## Uchazeč
Vyplňte následující údaje o Vaší společnosti
Obchodní název
Ulice a č.p.
Místo
PSČ
IČO
DIČ
Kontaktní osoba
telefon, fax
e-mail
Poznámka :
Ve všech listech tohoto souboru můžete měnit pouze buňky s modrým pozadím. Jedná se o tyto údaje : - údaje o firmě - jednotkové ceny položek - u položek typu procentické přesuny hmot zadejte i množství (hodnota je určitým procentem z ceny stavebního dílu nebo jeho části) - připomínky k položkovému zadání

## SOUHRN
CENOVÝ SOUHRN
Stavba :
Stavba : |  | NOVOSTAVBA CHRÁNĚNÉHO BYDLENÍ " DOMOV MIRANDIE " V BRUMOVICÍCH
Cena bez DPH: |  | 0 |  | Cena včetně DPH: | 0
Zadavatel : |  | Diakonie ČCE - středisko BETLÉM |  |  | IČO : | 18510949
|  | Císařova 394/27 |  |  | DIČ : | není plátce DPH
69172 Klobouky u Brna
Projektant : |  | Ing.arch. Lenka Hanusová |  |  | IČO : | 69730768
|  | Orlí 485/4 |  |  | DIČ : | CZ7757054415
60200 Brno
Cenový souhrn stavebních objektů a za stavbu celkem - cena bez DPH a včetně DPH
Číslo a název objektu / provozního souboru |  |  |  |  | JKSO | Počet | Cena bez DPH | DPH 15% | DPH 21% | Cena s DPH
Stavební objekt | [5 empty] | 16
00 | VEDLEJŠÍ A OSTATNÍ NÁKLADY |  |  |  | 801.1.9 | 1 | 0 | 0 | 0 | 0
01 | BUDOVA CHRÁNĚNÉHO BYDLENÍ " DOMOV MIRANDIE " - STAVEBNÍ ČÁST |  |  |  | 801.92.1.1 | 1 | 0 | 0 | 0 | 0
02 | HOSPODÁŘSKÁ BUDOVA A SKLEP |  |  |  | 801.92.3.6 | 1 | 0 | 0 | 0 | 0
03 | NOVÝ SJEZD NA VEŘEJNOU KOMUNIKACI |  |  |  | 822.29.3.1 | 1 | 0 | 0 | 0 | 0
04 | ZPEVNĚNÉ PLOCHY V AREÁLU POZEMKU A VSTUPNÍHO PROSTORU DOMU |  |  |  | 822.29.3.2 | 1 | 0 | 0 | 0 | 0
05 | KOMPLETNÍ SADOVNICKÉ A ZAHRADNÍ ÚPRAVY |  |  |  | 823.27.1.2 | 1 | 0 | 0 | 0 | 0
06 | KANALIZAČNÍ PŘÍPOJKA - BEZODTOKOVÁ JÍMKA |  |  |  | 814.29.3.1 | 1 | 0 | 0 | 0 | 0
07 | VODOVODNÍ PŘÍPOJKA |  |  |  | 827.19.1.1 | 1 | 0 | 0 | 0 | 0
08 | VSAKOVACÍ NÁDRŽ Z BLOKŮ VOŠTINOVÉHO TYPU |  |  |  | 814.29.9.1 | 1 | 0 | 0 | 0 | 0
09 | ZTI - KOMPLETNÍ |  |  |  | 801.92.1.1 | 1 | 0 | 0 | 0 | 0
10 | DOMOVNÍ PLYNOVOD - KOMPLETNÍ |  |  |  | 801.92.1.1 | 1 | 0 | 0 | 0 | 0
11 | ELEKTRO NN A HROMOSVOD - BUDOVA CHRÁNĚNÉHO BYDLENÍ |  |  |  | 801.92.1.1 | 1 | 0 | 0 | 0 | 0
12 | ELEKTRO NN A HROMOSVOD - HOSPODÁŘSKÁ BUDOVA A SKLEP |  |  |  | 801.92.3.6 | 1 | 0 | 0 | 0 | 0
13 | ÚSTŘEDNÍ VYTÁPĚNÍ - BUDOVA CHRÁNĚNÉHO BYDLENÍ |  |  |  | 801.92.1.1 | 1 | 0 | 0 | 0 | 0
14 | VZDUCHOTECHNICKÉ VYBAVENÍ - BUDOVA CHRÁNĚNÉHO BYDLENÍ |  |  |  | 801.92.1.1 | 1 | 0 | 0 | 0 | 0
15 | MĚŘENÍ A REGULACE - BUDOVA CHRÁNĚNÉHO BYDLENÍ |  |  |  | 801.92.1.1 | 1 | 0 | 0 | 0 | 0
Provozní soubor | [5 empty] | 1
16 | ZDVIHACÍ ZAŘÍZENÍ - BEZBARIÉROVÝ VÝTAH |  |  |  | 801.92.1.1 | 1 | 0 | 0 | 0 | 0
Celkem za stavbu | [6 empty] | 0 | 0 | 0 | 0

## Stavba
-1
Soupis stavebních prací, dodávek a služeb
| Stavba : |  | HAN/001
NOVOSTAVBA CHRÁNĚNÉHO BYDLENÍ " DOMOV MIRANDIE " V BRUMOVICÍCH
| Cena bez DPH: |  | 0
| Zadavatel : |  | Diakonie ČCE - středisko BETLÉM |  | IČO : | 18510949
|  |  | Císařova 394/27 |  | DIČ :
|  | 69172 | Klobouky u Brna-Klobouky u Brna
| Projektant : |  | Ing.arch. Lenka Hanusová |  | IČO : | 69730768
|  |  | Orlí 485/4 |  | DIČ : | CZ7757054415
|  | 60200 | Brno-Brno-město
Rekapitulace stavebních objektů a provozních souborů
| Číslo a název objektu / provozního souboru |  |  |  | JKSO | Počet | Cena
| Stavební objekt |  |  |  |  | 16
| 00 | VEDLEJŠÍ A OSTATNÍ NÁKLADY |  |  | 801.1.9 | 1 | 0
| 01 | BUDOVA CHRÁNĚNÉHO BYDLENÍ " DOMOV MIRANDIE " - STAVEBNÍ ČÁST |  |  | 801.92.1.1 | 1 | 0
| 02 | HOSPODÁŘSKÁ BUDOVA A SKLEP |  |  | 801.92.3.6 | 1 | 0
| 03 | NOVÝ SJEZD NA VEŘEJNOU KOMUNIKACI |  |  | 822.29.3.1 | 1 | 0
| 04 | ZPEVNĚNÉ PLOCHY V AREÁLU POZEMKU A VSTUPNÍHO PROSTORU PŘED DOMEM |  |  | 822.29.3.2 | 1 | 0
| 05 | KOMPLETNÍ SADOVNICKÉ A ZAHRADNÍ ÚPRAVY |  |  | 823.27.1.2 | 1 | 0
| 06 | KANALIZAČNÍ PŘÍPOJKA - BEZODTOKOVÁ JÍMKA |  |  | 814.29.3.1 | 1 | 0
| 07 | VODOVODNÍ PŘÍPOJKA |  |  | 827.19.1.1 | 1 | 0
| 08 | VSAKOVACÍ NÁDRŽ Z BLOKŮ VOŠTINOVÉHO TYPU |  |  | 814.29.9.1 | 1 | 0
| 09 | ZTI - KOMPLETNÍ |  |  | 801.92.1.1 | 1 | 0
| 10 | DOMOVNÍ PLYNOVOD - KOMPLETNÍ |  |  | 801.92.1.1 | 1 | 0
| 11 | ELEKTRO NN A HROMOSVOD - BUDOVA CHRÁNĚNÉHO BYDLENÍ |  |  | 801.92.1.1 | 1 | 0
| 12 | ELEKTRO NN A HROMOSVOD - HOSPODÁŘSKÁ BUDOVA A SKLEP |  |  | 801.92.3.6 | 1 | 0
| 13 | ÚSTŘEDNÍ VYTÁPĚNÍ - BUDOVA CHRÁNĚNÉHO BYDLENÍ |  |  | 801.92.1.1 | 1 | 0
| 14 | VZDUCHOTECHNICKÉ VYBAVENÍ - BUDOVA CHRÁNĚNÉHO BYDLENÍ |  |  | 801.92.1.1 | 1 | 0
| 15 | MĚŘENÍ A REGULACE - BUDOVA CHRÁNĚNÉHO BYDLENÍ |  |  | 801.92.1.1 | 1 | 0
| Provozní soubor |  |  |  |  | 1
| 16 | ZDVIHACÍ ZAŘÍZENÍ - BEZBARIÉROVÝ VÝTAH |  |  | 801.92.1.1 | 1 | 0
| Celkem za stavbu | [5 empty] | 0

## VzorObjekt (hidden)
Stavba : | HAN/001 | NOVOSTAVBA CHRÁNĚNÉHO BYDLENÍ " DOMOV MIRANDIE " V BRUMOVICÍCH
Obekt : |  |  | JKSO : | 800.122
Rekapitulace stavebního objektu
Zákl. údaje | 0
0
Třídník stavebních objektů:

## Rekapitulace Objekt 00
Stavba : | HAN/001 | NOVOSTAVBA CHRÁNĚNÉHO BYDLENÍ " DOMOV MIRANDIE " V BRUMOVICÍCH
Obekt : | 00 | VEDLEJŠÍ A OSTATNÍ NÁKLADY |  | JKSO : | 801.1.9
Rekapitulace stavebního objektu
Zákl. údaje | 00
VEDLEJŠÍ A OSTATNÍ NÁKLADY
Třídník stavebních objektů: | 801 | Budovy občanské výstavby
| 801.1 | svislá nosná konstrukce zděná z cihel,tvárnic, bloků
| 801.1.9 | ostatní stavební akce
Rozsah:
Rekapitulace soupisů náležejících k objektu
Soupis |  |  |  |  | Cena (Kč)
00 | VEDLEJŠÍ A OSTATNÍ NÁKLADY |  |  |  | 0
| Celkem objekt |  | 00 |  | 0

## 00 00 Pol
Položkový soupis prací a dodávek
S: | HAN/001 | NOVOSTAVBA CHRÁNĚNÉHO BYDLENÍ " DOMOV MIRANDIE " V BRUMOVICÍCH
O: | 00 | VEDLEJŠÍ A OSTATNÍ NÁKLADY
R: | 00 | VEDLEJŠÍ A OSTATNÍ NÁKLADY
P.č. | Číslo položky | Název položky | MJ | množství | cena / MJ | celkem | Ceník | Cen. soustava
| Ceník, kapitola | Poznámka uchazeče
Díl: | 00 | Poznámka |  |  | 0
1 | 00 | Poznámka |  | 0 |  | 0 |  | Vlastní
|  | Platí pro celou stavbu : |  | 0
|  | a) veškeré položky na přípomoce, dopravu, montáž, zpevněné montážní plochy, atd... zahrnout do jednotlivých jednotkových cen. : |  | 0
|  | b) součásti prací jsou veškeré zkoušky, potřebná měření, inspekce, uvedení zařízení do provozu, zaškolení obsluhy, provozní řády, manuály a revize v českém jazyce. Za komplexní vyzkoušení se považuje bezporuchový provoz po dobu minimálně 96 hod. : |  | 0
|  | c) součástí dodávky je zpracování veškeré dílenské dokumentace a dokumentace skutečného provedení : |  | 0
|  | d) součástí dodávky je kompletní dokladová část díla nutná k získání kolaudačního souhlasu stavby : |  | 0
|  | e) v rozsahu prací zhotovitele jsou rovněž jakékoliv prvky, zařízení, práce a pomocné materiály, neuvedené v tomto soupisu výkonů, které jsou ale nezbytně nutné k dodání, instalaci , dokončení a provozování díla, včetně ztratného a prořezů : |  | 0
|  | f) součástí dodávky jsou veškerá geodetická měření jako například vytyčení konstrukcí, kontrolní měření, zaměření skutečného stavu apod. : |  | 0
|  | g) součástí dodávky jsou i náklady na případná opatření související s ochranou stávajících sítí, komunikací či staveb : |  | 0
|  | h) součástí jednotkových cen jsou i vícenáklady související s výstavbou v zimním období, průběžný úklid staveniště a přilehlých komunikací, likvidaci odpadů, dočasná dopravní omezení atd. : |  | 0
|  | h)pokud se v dokumentaci vyskytují obchodní názvy, jedná se pouze o vymezení minimálních požadovaných standardů výrobku, technologie či materiálu a zadavatel připouští použití i jiného, kvalitativně či technologicky obdobného řešení, které splňuje minimál : |  | 0
|  | Nedílnou součástí výkazu výměr ( slepého rozpočtu ) je projektová dokumentace !! : |  | 0
|  | Zpracovatel nabídky je povinen prověřit specifikace a výměry uvedené ve výkazu výměr. : |  | 0
|  | V případě zjištěných rozdílů na tyto písemně upozornit v nabídce. Následné změny výměr v průběhu realizace nebudou akceptovány. : |  | 0
Díl: | ON | Ostatní náklady |  |  | 0
| Staveniště | [7 empty] | 1
2 | 00521 R | Staveniště | soubor | 1 |  | 0 |  | RTS
|  | Náklady spojené s provozem staveniště, které vzniknou dodavateli podle podmínek smlouvy. | [9 empty] | Náklady spojené s provozem staveniště, které vzniknou dodavateli podle podmínek smlouvy.
| Předání a převzetí díla | [7 empty] | 1
3 | 005241010R | Dokumentace skutečného provedení | Soubor | 1 |  | 0 |  | RTS
|  | Náklady na vyhotovení dokumentace skutečného provedení stavby a její předání objednateli v požadované formě a požadovaném počtu. | [9 empty] | Náklady na vyhotovení dokumentace skutečného provedení stavby a její předání objednateli v požadované formě a požadovaném počtu.
| Předání a převzetí díla | [7 empty] | 1
4 | 005241020R | Geodetické zaměření skutečného provedení | Soubor | 1 |  | 0 |  | RTS
|  | Náklady na provedení skutečného zaměření stavby v rozsahu nezbytném pro zápis změny do katastru nemovitostí. | [9 empty] | Náklady na provedení skutečného zaměření stavby v rozsahu nezbytném pro zápis změny do katastru nemovitostí.
5 | 005281010R.1 | Propagace - pamětní deska | ks | 1 |  | 0 |  | Vlastní
|  | Náklady spojené s povinnou publicitou, pokud ji objednatel požaduje. Zahrnuje zejména náklady na propagační a informační billboardy, tabule, internetovou propagaci, tiskoviny apod. | [9 empty] | Náklady spojené s povinnou publicitou, pokud ji objednatel požaduje. Zahrnuje zejména náklady na propagační a informační billboardy, tabule, internetovou propagaci, tiskoviny apod.
6 | 005281010R.2 | Propagace - bilboard | ks | 1 |  | 0 |  | Vlastní
|  | Náklady spojené s povinnou publicitou, pokud ji objednatel požaduje. Zahrnuje zejména náklady na propagační a informační billboardy, tabule, internetovou propagaci, tiskoviny apod. | [9 empty] | Náklady spojené s povinnou publicitou, pokud ji objednatel požaduje. Zahrnuje zejména náklady na propagační a informační billboardy, tabule, internetovou propagaci, tiskoviny apod.
[10 empty] | 0 | 0
| Celkem za objekt |  |  |  |  | 0

## Rekapitulace Objekt 01
Stavba : | stavba!cislostavby | stavba!nazevstavby
Objekt : | 01 | BUDOVA CHRÁNĚNÉHO BYDLENÍ " DOMOV MIRANDIE " - STAVEBNÍ ČÁST |  | JKSO : | 801.92.1.1
Rekapitulace stavebního objektu
Zákl. údaje | 01
BUDOVA CHRÁNĚNÉHO BYDLENÍ " DOMOV MIRANDIE " - STAVEBNÍ ČÁST
Třídník stavebních objektů: | 801 | Budovy občanské výstavby
| 801.9 | Budovy pro sociální péči
| 801.92 | budovy ústavů pro tělesně a smyslově postižené dospělé občany
| 801.92.1 | svislá nosná konstrukce zděná z cihel,tvárnic, bloků
| 801.92.1.1 | novostavba objektu
Rozsah: |  | m3
Rekapitulace soupisů náležejících k objektu
Soupis |  |  |  |  | Cena (Kč)
01 | BUDOVA CHRÁNĚNÉHO BYDLENÍ " DOMOD MIRANDIE " - STAVEBNÍ ČÁST |  |  |  | 0
| Celkem objekt |  | 01 |  | 0

## 01 01 Pol
Položkový soupis prací a dodávek
S: | HAN/002 | NOVOSTAVBA CHRÁNĚNÉHO BYDLENÍ " DOMOV MIRANDIE " V BRUMOVICÍCH
O: | 01 | BUDOVA CHRÁNĚNÉHO BYDLENÍ " DOMOV MIRANDIE " - STAVEBNÍ ČÁST
R: | 01 | BUDOVA CHRÁNĚNÉHO BYDLENÍ " DOMOD MIRANDIE " - STAVEBNÍ ČÁST
P.č. | Číslo položky | Název položky | MJ | množství | cena / MJ | celkem | Ceník | Cen. soustava
| Ceník, kapitola | Poznámka uchazeče
Díl: | 1 | Zemní práce |  |  | 0
| 120 90 Bourání konstrukcí v odkopávkách a prokopávkách | [7 empty] | 1
korytech vodotečí, melioračních kanálech s přemístěním suti na hromady na vzdálenost do 20 m nebo s naložením na dopravní prostředek,
| 120 90-1 ze zdiva cihelného nebo smíšeného | [7 empty] | 2
1 | 120901102R00 | ...Bourání konstrukcí cihelných na maltu nastavovanou | m3 | 28.4 |  | 0 | 800-1 | RTS
Mezisoučet
|  | 2*3,5+2*(0,85+0,82+0,31+0,48+0,82+0,7) |  | 14.96
|  | Mezisoučet |  | 14.96
|  | 1,6*8,4 |  | 13.44
| 162 20-21 Vodorovné přemístění drnu | [7 empty] | 1
Vodorovné přemístění drnu na suchu, bez naložení na dopravní prostředek, avšak se složením
2 | 162702199R00 | Poplatek za skládku zeminy | m3 | 423.17 |  | 0 | 823-1 | RTS
F.1.1.2.1 :
Mezisoučet
|  | 346,34 |  | 346.34
F.1.1.2.1 :
|  | Mezisoučet |  | 346.34
|  | 76,83 |  | 76.83
| 130 90 Bourání konstrukcí v hloubených vykopávkách | [7 empty] | 1
se svislým přemístěním, s naložením na dopravní prostředek, s odvozem a uložením na skládku, bez poplatku za skládku.
3 | 130900010RA0 | ...Bourání konstrukcí cihelných ve výkopu | m3 | 28.4 |  | 0 | AP-HSV | RTS
F.1.1.2.1 :
Mezisoučet
|  | 2*3,5+2*(0,85+0,82+0,31+0,48+0,82+0,7) |  | 14.96
|  | Mezisoučet |  | 14.96
|  | 1,6*8,4 |  | 13.44
| 131 10-00 Hloubení jam nezapažených | [7 empty] | 1
4 | 131100010RAC | ...Hloubení nezapažených jam v hornině1-4, odvoz do 10 km, uložení na skládku | m3 | 76.83 |  | 0 | AP-HSV | RTS
F.1.1.2.1 :
Mezisoučet
|  | 76,83 |  | 76.83
| 132 20-00 Hloubení rýh nezapažených | [7 empty] | 1
5 | 132200012RAC | ...Hloubení nezapaž.rýh šířky do 200 cm v hornině 1-4, odvoz do 10 km, uložení na skládku | m3 | 346.34 |  | 0 | AP-HSV | RTS
F.1.1.2.1 :
Mezisoučet
|  | 346,34 |  | 346.34
| 174 10 Zásyp jam, rýh a šachet | [7 empty] | 1
sypaninou s vodorovnou přepravou k místu zásypu, uložením ve vrstvách a zhutněním.
6 | 174100050RAB | ...Zásyp jam,rýh a šachet štěrkopískem, dovoz štěrkopísku ze vzdálenosti 5 km | m3 | 327.7208 |  | 0 | AP-HSV | RTS
F.1.1.2.1 :
Mezisoučet
|  | (8,6*6,15+11,5*6,15+19*9)*1,05 |  | 309.3458
|  | Mezisoučet |  | 309.3458
|  | 17,5*1,05 |  | 18.375
Díl: | 2 | Základy a zvláštní zakládání |  |  | 0
| 215 90 Zhutnění podloží | [7 empty] | 1
z rostlé horniny tř.1 - 4 pod násypy z hornin soudržných do 92% PS a hornin nesoudržných sypkých relativní ulehlosti I(d) do 0,8
7 | 215901101R00 | ...Zhutnění podloží z hornin nesoudržných do 92% PS | m2 | 387.4 |  | 0 | 800-1 | RTS
zhutnění podloží po výkopových pracech :
Mezisoučet
|  | 23,5+45+16+52,9+33,4+9,6+8,7+11+11,2+5,4+24+30,4+68,3+48 |  | 387.4
| 273 32 Beton základových desek železový | [7 empty] | 1
bez dodávky a uložení výztuže,
8 | 273321321R00 | ...Železobeton základových desek C 20/25 | m3 | 1.2631 |  | 0 | 801-1 | RTS
R/02 :
Mezisoučet
|  | 0,25*2,15*2,35 |  | 1.2631
| 273 35 Bednění stěn základových desek | [7 empty] | 1
| svislé nebo šikmé (odkloněné) , půdorysně přímé nebo zalomené, stěn základových desek ve volných nebo zapažených jámách, rýhách, šachtách, včetně případných vzpěr, | [10 empty] | svislé nebo šikmé (odkloněné) , půdorysně přímé nebo zalomené, stěn základových desek ve volných nebo zapažených jámách, rýhách, šachtách, včetně případných vzpěr,
9 | 273351215R00 | ...Bednění stěn základových desek - zřízení | m2 | 2.25 |  | 0 | 801-1 | RTS
R/02 :
Mezisoučet
|  | 0,25*(2,15+2,35)*2 |  | 2.25
|  | Mezisoučet |  | 2.25
| 273 35-4 Bednění základových desek | [7 empty] | 1
10 | 273354211R00 | Bednění základových desek odstranění | m2 | 2.25 |  | 0 | 821-1 | RTS
R/02 :
Mezisoučet
|  | 0,25*(2,15+2,35)*2 |  | 2.25
|  | Mezisoučet |  | 2.25
| 273 36 Výztuž základových desek | [7 empty] | 1
rovných nebo s náběhy nebo hřibových nebo upnutých do žeber včetně výztuže těchto žeber,
| 273 36-1 z betonářské oceli | [7 empty] | 2
11 | 273361821R00 | ...Výztuž základových desek z betonářské ocelí 10505 | t | 0.15 |  | 0 | 801-1 | RTS
veškeré výztuže kalkulovat vč. distančníků :
R/02 :
včetně výztuže zákl stěn :
Mezisoučet
|  | 150/1000 |  | 0.15
| 274 27-21 Zdivo základové z bednicích tvárnic | [7 empty] | 1
s výplní betonem, bez výztuže,
12 | 274272130RT3 | ...Zdivo základové z bednicích tvárnic, tl. 25 cm, výplň tvárnic betonem C 20/25 | m2 | 3.125 |  | 0 | 801-1 | RTS
R/01 :
ZSt/D/1 :
Mezisoučet
|  | 1,25*2,5 |  | 3.125
13 | 274272140RT3 | ...Zdivo základové z bednicích tvárnic, tl. 30 cm, výplň tvárnic betonem C 20/25 | m2 | 72.25 |  | 0 | 801-1 | RTS
R/01 :
ZSt/B/2 :
Mezisoučet
|  | 1,5*13,0 |  | 19.5
ZSt/B/3 :
|  | Mezisoučet |  | 19.5
|  | 1,25*21,0 |  | 26.25
ZSt/B/4 :
|  | Mezisoučet |  | 26.25
|  | 1,0*15,0 |  | 15
ZSt/B/5 :
|  | Mezisoučet |  | 15
|  | 0,75*10 |  | 7.5
ZSt/B/6 :
|  | Mezisoučet |  | 7.5
|  | 0,5*8,0 |  | 4
14 | 274272150RT3 | ...Zdivo základové z bednicích tvárnic, tl. 40 cm, výplň tvárnic betonem C 20/25 | m2 | 139.5 |  | 0 | 801-1 | RTS
R/01 :
ZSt/A/1 :
Mezisoučet
|  | 1,5*46,0 |  | 69
ZSt/A/3 :
|  | Mezisoučet |  | 69
|  | 1,25*18,0 |  | 22.5
ZSt/A/4 :
|  | Mezisoučet |  | 22.5
|  | 1,0*19,0 |  | 19
ZSt/A/5 :
|  | Mezisoučet |  | 19
|  | 0,75*22 |  | 16.5
ZSt/A/6 :
|  | Mezisoučet |  | 16.5
|  | 0,5*25,0 |  | 12.5
15 | 274272160RT3 | ...Zdivo základové z bednicích tvárnic, tl. 50 cm, výplň tvárnic betonem C 20/25 | m2 | 6.25 |  | 0 | 801-1 | RTS
R/01 :
ZSt/C/1 :
Mezisoučet
|  | 1,25*5 |  | 6.25
| 274 32 Beton základových pasů železový | [7 empty] | 1
bez výztuže
16 | 274321321R00 | ...Železobeton základových pasů C 20/25 | m3 | 55.715 |  | 0 | 801-1 | RTS
R/01 :
ZP1 :
Mezisoučet
|  | 0,3*0,8*85,0 |  | 20.4
ZP2 :
|  | Mezisoučet |  | 20.4
|  | 0,3*0,65*31,0 |  | 6.045
ZP3 :
|  | Mezisoučet |  | 6.045
|  | 0,3*1,0*35,0 |  | 10.5
ZP4 :
|  | Mezisoučet |  | 10.5
|  | 0,3*1,2*8,0 |  | 2.88
ZP5 :
|  | Mezisoučet |  | 2.88
|  | 0,3*0,75*4,0 |  | 0.9
ZP6 :
|  | Mezisoučet |  | 0.9
|  | 0,4*1,2*7,35 |  | 3.528
|  | Mezisoučet |  | 3.528
|  | 0,4*1,45*(12,2) |  | 7.076
|  | Mezisoučet |  | 7.076
|  | 0,4*1,7*(26-12,2-7,35) |  | 4.386
| 274 35 Bednění stěn základových pasů | [7 empty] | 1
| svislé nebo šikmé (odkloněné), půdorysně přímé nebo zalomené, stěn základových pasů ve volných nebo zapažených jámách, rýhách, šachtách, včetně případných vzpěr, | [10 empty] | svislé nebo šikmé (odkloněné), půdorysně přímé nebo zalomené, stěn základových pasů ve volných nebo zapažených jámách, rýhách, šachtách, včetně případných vzpěr,
17 | 274351215R00 | ...Bednění stěn základových pasů - zřízení | m2 | 57.2 |  | 0 | 801-1 | RTS
Mezisoučet
|  | 1,1*(11+12,5+15,5+13) |  | 57.2
18 | 274351216R00 | ...Bednění stěn základových pasů - odstranění | m2 | 57.2 |  | 0 | 801-1 | RTS
|  | Včetně očištění, vytřídění a uložení bednicího materiálu. | [10 empty] | Včetně očištění, vytřídění a uložení bednicího materiálu.
Mezisoučet
|  | 1,1*(11+12,5+15,5+13) |  | 57.2
| 274 36 Výztuž základových pasů | [7 empty] | 1
| 274 36-1 z betonářské oceli | [7 empty] | 2
19 | 274361821R00 | ...Výztuž základových pasů z betonářské oceli 10 505 | t | 3.2636 |  | 0 | 801-1 | RTS
R/01 :
včetně výztuže nadbetonávek z bednících tvárnic :
Mezisoučet
|  | 3263,6/1000 |  | 3.2636
| 274 36-2 ze svařovaných sítí | [7 empty] | 2
20 | 274361921RT9 | ...Výztuž základových pasů ze svařovaných sítí, svařovanou sítí - drát 8,0 oka 150/150 | t | 2.1359 |  | 0 | 801-1 | RTS
R/01 :
včetně výztuže nadbetonávek z bednících tvárnic :
Mezisoučet
|  | 2135,9/1000 |  | 2.1359
| 275 31 Beton základových patek prostý | [7 empty] | 1
| 275 31-3 prostý | [7 empty] | 2
21 | 275313711R00 | ...Beton základových patek prostý C 25/30 | m3 | 1.125 |  | 0 | 801-1 | RTS
Mezisoučet
|  | 3*0,5*0,5*1,5 |  | 1.125
| 279 32 Beton základových zdí železový | [7 empty] | 1
bez výztuže
22 | 279321312R00 | ...Železobeton základových zdí C 20/25 | m3 | 2.2526 |  | 0 | 801-1 | RTS
R/02 :
Mezisoučet
|  | 0,3*1,15*(1,6*2+2,35) |  | 1.9148
|  | Mezisoučet |  | 1.9148
|  | 0,125*1,15*2,35 |  | 0.3378
| 279 35 Bednění základových zdí | [7 empty] | 1
| bednění svislé nebo šikmé (odkloněné), půdorysně přímé nebo zalomené základových zdí ve volných nebo zapažených jámách, rýhách, šachtách, včetně případných vzpěr, | [10 empty] | bednění svislé nebo šikmé (odkloněné), půdorysně přímé nebo zalomené základových zdí ve volných nebo zapažených jámách, rýhách, šachtách, včetně případných vzpěr,
23 | 279351105R00 | ...Bednění stěn základových zdí, oboustranné-zřízení | m2 | 31.165 |  | 0 | 801-1 | RTS
R/02 :
|  | 1,15*(1,75*2+1,6*2+2,35*2+2,15)*2 |  | 31.165
24 | 279351106R00 | ...Bednění stěn základových zdí, oboustranné-odstran. | m2 | 31.165 |  | 0 | 801-1 | RTS
|  | Včetně očištění, vytřídění a uložení bednicího materiálu. | [10 empty] | Včetně očištění, vytřídění a uložení bednicího materiálu.
R/02 :
|  | 1,15*(1,75*2+1,6*2+2,35*2+2,15)*2 |  | 31.165
| 631 57 Násyp pod podlahy z kameniva | [7 empty] | 1
pod mazaniny a dlažby, popř. na plochých střechách, vodorovný nebo ve spádu, s udusáním a urovnáním povrchu,
| 631 57-1 z kameniva | [7 empty] | 2
25 | 631571003R00 | ...Násyp ze štěrkopísku 0 - 32, zpevňující | m3 | 50.9197 |  | 0 | 801-1 | RTS
Mezisoučet
|  | 1,03*0,1*(23,5+45+16+52,9+33,4+9,6+8,7+11+11,2+5,4+24+30,4+68,3+48) |  | 39.9022
F.1.1.2.2.3. :
|  | Mezisoučet |  | 39.9022
|  | 62,85*0,15 |  | 9.4275
F.1.1.2.2.4. :
|  | Mezisoučet |  | 9.4275
|  | 10,6*0,15 |  | 1.59
26 | 28979854 | Vrstva geotextilie 300g/m2 včetně dodávky geotextilie | m2 | 561.51 |  | 0 |  | Vlastní
podkladní beton :
Mezisoučet
|  | 424,4*1,15 |  | 488.06
S20 :
F.1.1.2.2.3. :
|  | Mezisoučet |  | 488.06
|  | 62,85 |  | 62.85
F.1.1.2.2.4. :
|  | Mezisoučet |  | 62.85
|  | 10,6 |  | 10.6
27 | 29901 | Prostupy a chráničky v základech | sada | 1 |  | 0 |  | Vlastní
| 279 Prohloubení základu podbetonováním | [7 empty] | 1
| výkop manipulačního prostoru, vykopávka pod základy po úsecích, vytažení a vynesení výkopku do 10 m, bednění, podbetonování betonem C 12/15, odbednění, zásyp manipulačního prostoru, odvoz přebytečné zeminy do 10 km, bez poplatku za skládku. | [10 empty] | výkop manipulačního prostoru, vykopávka pod základy po úsecích, vytažení a vynesení výkopku do 10 m, bednění, podbetonování betonem C 12/15, odbednění, zásyp manipulačního prostoru, odvoz přebytečné zeminy do 10 km, bez poplatku za skládku.
28 | 279100020RA0 | ...Prohloubení základu o 50 cm podbetonováním | m | 18 |  | 0 | AP-HSV | RTS
podbetonování stodoly :
Mezisoučet
|  | 18 |  | 18
Díl: | 3 | Svislé a kompletní konstrukce |  |  | 0
| 311 23 Zdivo nosné z cihel a tvarovek pálených | [7 empty] | 1
29 | 311238116R00 | ...tloušťky 300 mm, výpočtová pevnost Rd 1,9 MPa, charakteristická pevnost v tlaku fk = 6,56 MPa, součinitel prostupu tepla U=0,70 W/m2.K, | m2 | 156.745 |  | 0 | 801-1 | RTS
F.1.1.2.3. :
Mezisoučet
|  | 2,9*(0,55+0,6) |  | 3.335
|  | Mezisoučet |  | 3.335
|  | 2,9*(1,85+2,25) |  | 11.89
|  | Mezisoučet |  | 11.89
|  | -0,8*2,0 |  | -1.6
|  | Mezisoučet |  | -1.6
|  | 2,9*(1,8*2+6,15*2+1,25+1,25+3,4+1,55+1,5+2,85+1,3+1,525) |  | 88.5225
|  | Mezisoučet |  | 88.5225
|  | -(0,8*2,0+1,5*2,02+2,0*1,97+0,8*2,0+0,8*2,0) |  | -11.77
|  | Mezisoučet |  | -11.77
|  | 2,9*(1,8+1,1+1,05+1,95+2,59+0,15+1,01+0,3+1,75) |  | 33.93
|  | Mezisoučet |  | 33.93
|  | -(1,0*2,0+0,8*2,0+1,2*2,0) |  | -6
F.1.1.2.4 :
|  | Mezisoučet |  | -6
|  | 3,6+16,2+2,6+4,15*2,6-2,15*0,8-0,25*1,25+2,8*2,6 |  | 38.4375
30 | 311238143R00 | ...tloušťky 240 mm, výpočtová pevnost Rd 1,5 MPa, charakteristická pevnost v tlaku fk = 3,91 MPa, součinitel prostupu tepla U=0,85 W/m2.K, | m2 | 48.59 |  | 0 | 801-1 | RTS
;zdivo šachty 1.NP :
Mezisoučet
|  | 2,9*8,6-2,2*0,9 |  | 22.96
;zdivo šachty 2.NP :
|  | Mezisoučet |  | 22.96
|  | 3,2*8,6-2,1*0,9 |  | 25.63
31 | 311238143R00 | ...tloušťky 240 mm, výpočtová pevnost Rd 1,5 MPa, charakteristická pevnost v tlaku fk = 3,91 MPa, součinitel prostupu tepla U=0,85 W/m2.K, | m2 | 48.59 |  | 0 | 801-1 | RTS
;zdivo šachty 1.NP :
Mezisoučet
|  | 2,9*8,6-2,2*0,9 |  | 22.96
;zdivo šachty 2.NP :
|  | Mezisoučet |  | 22.96
|  | 3,2*8,6-2,1*0,9 |  | 25.63
32 | 311238213R00 | ...tloušťky 365 mm, výpočtová pevnost Rd 1,9 MPa, charakteristická pevnost v tlaku fk = 6,56 MPa, součinitel prostupu tepla U=0,33-0,37 W/m2.K, | m2 | 42.3458 |  | 0 | 801-1 | RTS
F.1.1.2.3. :
Mezisoučet
|  | 0,5*(22,295) |  | 11.1475
|  | Mezisoučet |  | 11.1475
|  | 0,5*(24,73-0,44*2+0,6*2) |  | 12.525
|  | Mezisoučet |  | 12.525
|  | 0,5*(1,95+3,0+3,0+3,0+2,05-0,44+9,9+20,1+2,25+0,44) |  | 22.625
|  | Mezisoučet |  | 22.625
|  | 0,74*(9,05-0,44*2) |  | 6.0458
|  | Mezisoučet |  | 6.0458
|  | -0,5*(1,2+2,695+2,7+2,7+4,2+2,7+2,7+1,1) |  | -9.9975
33 | 311238219R00 | ...tloušťky 440 mm, výpočtová pevnost Rd 1,9 MPa, charakteristická pevnost v tlaku fk = 6,56 MPa, součinitel prostupu tepla U=0,28-0,33 W/m2.K, | m2 | 418.6717 |  | 0 | 801-1 | RTS
F.1.1.2.3. :
Mezisoučet
|  | 2,9*(9,3+5,5+1,4-0,44*2) |  | 44.428
|  | Mezisoučet |  | 44.428
|  | 2,4*(22,295) |  | 53.508
|  | Mezisoučet |  | 53.508
|  | 2,9*(11,905) |  | 34.5245
|  | Mezisoučet |  | 34.5245
|  | 2,4*(24,73-0,44*2+0,6*2) |  | 60.12
|  | Mezisoučet |  | 60.12
|  | 2,4*(1,95+3,0+3,0+3,0+2,05-0,44+9,9+20,1+2,25+0,44) |  | 108.6
|  | Mezisoučet |  | 108.6
|  | (2,9-0,74)*(9,05-0,44*2) |  | 17.6472
|  | Mezisoučet |  | 17.6472
|  | -(1,1*0,55+1,1*1,25+1,1*1,25+1,2*2,3+1,5*0,75+2,695*2,3+2,7*2,3+2,7*2,3+4,2*2,3+0,6*1,1+0,6*1,1) |  | -36.8385
|  | Mezisoučet |  | -36.8385
|  | -(2,7*2,3+2,7*2,3+1,1*2,3+0,6*1,05+1,4*1,65+1,8*1,65*2+3,4*3,0) |  | -34.03
zdivo tl. 300m :
|  | Mezisoučet |  | -34.03
|  | -(0,55*2,3) |  | -1.265
|  | Mezisoučet |  | -1.265
|  | 0,5*(1,2+2,695+2,7+2,7+4,2+2,7+2,7+1,1) |  | 9.9975
F.1.1.2.4 :
;2.NP+štíty :
|  | Mezisoučet |  | 9.9975
|  | 12,5*2,15+19+23,65*0,25+3+16,4*0,25+33+0,55*2,35 |  | 93.18
|  | Mezisoučet |  | 93.18
|  | 1,1*(13+20)+32,5 |  | 68.8
| 317 16 Překlady keramické | [7 empty] | 1
| 317 16-1 montáž a dodávka | [7 empty] | 2
34 | 317168121R00 | ...nenosné, délky 1000 mm, šířky 145 mm, výšky 71 mm | kus | 12 |  | 0 | 801-1 | RTS
|  | Včetně dodávky překladů. | [10 empty] | Včetně dodávky překladů.
F.1.1.2.2.3. :
Mezisoučet
|  | 5+1 |  | 6
F.1.1.2.2.4. :
|  | Mezisoučet |  | 6
|  | 5+1 |  | 6
35 | 317168122R00 | ...nenosné, délky 1250 mm, šířky 145 mm, výšky 71 mm | kus | 22 |  | 0 | 801-1 | RTS
|  | Včetně dodávky překladů. | [10 empty] | Včetně dodávky překladů.
F.1.1.2.2.3. :
Mezisoučet
|  | 11 |  | 11
F.1.1.2.2.4. :
|  | Mezisoučet |  | 11
|  | 11 |  | 11
36 | 317168124R00 | ...nenosné, délky 1750 mm, šířky 145 mm, výšky 71 mm | kus | 2 |  | 0 | 801-1 | RTS
|  | Včetně dodávky překladů. | [10 empty] | Včetně dodávky překladů.
F.1.1.2.2.3. :
Mezisoučet
|  | 2 |  | 2
37 | 317168127R00 | ...nenosné, délky 2500 mm, šířky 145 mm, výšky 71 mm | kus | 1 |  | 0 | 801-1 | RTS
|  | Včetně dodávky překladů. | [10 empty] | Včetně dodávky překladů.
F.1.1.2.2.4. :
Mezisoučet
|  | 1 |  | 1
38 | 317168128R00 | ...nenosné, délky 2750 mm, šířky 145 mm, výšky 71 mm | kus | 4 |  | 0 | 801-1 | RTS
|  | Včetně dodávky překladů. | [10 empty] | Včetně dodávky překladů.
F.1.1.2.2.3. :
Mezisoučet
|  | 1 |  | 1
F.1.1.2.2.4. :
|  | Mezisoučet |  | 1
|  | 1+2 |  | 3
39 | 317168130R00 | ...nosné, délky 1000 mm, šířky 70 mm, výšky 238 mm | kus | 27 |  | 0 | 801-1 | RTS
|  | Včetně dodávky překladů. | [10 empty] | Včetně dodávky překladů.
F.1.1.2.2.3. :
Mezisoučet
|  | 5*3 |  | 15
F.1.1.2.2.4. :
|  | Mezisoučet |  | 15
|  | 4*3 |  | 12
40 | 317168131R00 | ...nosné, délky 1250 mm, šířky 70 mm, výšky 238 mm | kus | 40 |  | 0 | 801-1 | RTS
|  | Včetně dodávky překladů. | [10 empty] | Včetně dodávky překladů.
F.1.1.2.2.3. :
Mezisoučet
|  | 4*5 |  | 20
F.1.1.2.2.4. :
|  | Mezisoučet |  | 20
|  | 4*5 |  | 20
41 | 317168132R00 | ...nosné, délky 1500 mm, šířky 70 mm, výšky 238 mm | kus | 50 |  | 0 | 801-1 | RTS
|  | Včetně dodávky překladů. | [10 empty] | Včetně dodávky překladů.
F.1.1.2.2.3. : :
Mezisoučet :
|  | 5*5 : 5*5 |  | 25
F.1.1.2.2.4. : :
Mezisoučet :
|  | 5*5 : 5*5 |  | 25
42 | 317168133R00 | ...nosné, délky 1750 mm, šířky 70 mm, výšky 238 mm | kus | 34 |  | 0 | 801-1 | RTS
|  | Včetně dodávky překladů. | [10 empty] | Včetně dodávky překladů.
F.1.1.2.2.3. :
Mezisoučet
|  | 5*2 |  | 10
|  | Mezisoučet |  | 10
|  | 4*2 |  | 8
F.1.1.2.2.4. :
|  | Mezisoučet |  | 8
|  | 4*2 |  | 8
|  | Mezisoučet |  | 8
|  | 4*2 |  | 8
43 | 317168135R00 | ...nosné, délky 2250 mm, šířky 70 mm, výšky 238 mm | kus | 18 |  | 0 | 801-1 | RTS
|  | Včetně dodávky překladů. | [10 empty] | Včetně dodávky překladů.
F.1.1.2.2.3. :
Mezisoučet
|  | 5*2 |  | 10
F.1.1.2.2.4. :
|  | Mezisoučet |  | 10
|  | 4*2 |  | 8
44 | 317168136R00 | ...nosné, délky 2500 mm, šířky 70 mm, výšky 238 mm | kus | 25 |  | 0 | 801-1 | RTS
|  | Včetně dodávky překladů. | [10 empty] | Včetně dodávky překladů.
F.1.1.2.2.3. :
Mezisoučet
|  | 5*1 |  | 5
|  | Mezisoučet |  | 5
|  | 4*2 |  | 8
F.1.1.2.2.4. :
|  | Mezisoučet |  | 8
|  | 4*1 |  | 4
|  | Mezisoučet |  | 4
|  | 4*2 |  | 8
45 | 317168138R00 | ...nosné, délky 3000 mm, šířky 70 mm, výšky 238 mm | kus | 20 |  | 0 | 801-1 | RTS
|  | Včetně dodávky překladů. | [10 empty] | Včetně dodávky překladů.
F.1.1.2.2.4. :
Mezisoučet
|  | 5*4 |  | 20
| 317 16-7 izolace vkládaná mezi překlady | [7 empty] | 2
46 | 317998112R00 | ...Izolace mezi překlady polystyren tl. 70 mm | m | 54 |  | 0 | 801-1 | RTS
F.1.1.2.2.3. :
Mezisoučet
|  | 1,5*5+1,0*3+1,75*2+2,25*2+2,5*1 |  | 21
F.1.1.2.2.4. :
|  | Mezisoučet |  | 21
|  | 1,5*5+3,0*4+1,0*3+1,75*2+2,25*2+2,5 |  | 33
| 342 24 Příčky z tvárnic pálených | [7 empty] | 1
| jednoduché nebo příčky zděné do svislé dřevěné, cihelné, betonové nebo ocelové konstrukce na jakoukoliv maltu vápenocementovou (MVC) nebo cementovou (MC), | [10 empty] | jednoduché nebo příčky zděné do svislé dřevěné, cihelné, betonové nebo ocelové konstrukce na jakoukoliv maltu vápenocementovou (MVC) nebo cementovou (MC),
| 342 24-1 Příčky z tvárnic pálených | [7 empty] | 2
47 | 342248114R00 | ...tloušťky 140 mm, z děrovaných příčkovek, P 10, na maltu MVC 5 | m2 | 217.0025 |  | 0 | 801-1 | RTS
F.1.1.2.2.3. :
Mezisoučet
|  | 2,9*(1,85+2,6+0,15*2+3,9+3,3+1,5) |  | 39.005
|  | Mezisoučet |  | 39.005
|  | -(0,8*2,0+1,0*2,02+2,4*1,12+0,9*2,0) |  | -8.108
|  | Mezisoučet |  | -8.108
|  | 2,9*(2,59*2+1,01*2+2,25+2,35+0,15*2) |  | 35.09
|  | Mezisoučet |  | 35.09
|  | -(1,0*2,0+0,7*2,0) |  | -3.4
|  | Mezisoučet |  | -3.4
|  | 2,9*(1,4+3,2) |  | 13.34
|  | Mezisoučet |  | 13.34
|  | 2,9*(2,0+0,5+4,1+1,75+4,0*2+1,5+1,8+3,25) |  | 66.41
|  | Mezisoučet |  | 66.41
|  | -(0,8*2,0+1,4*2,0+0,7*2,0+0,8*2,0+0,9*2,0) |  | -9.2
|  | Mezisoučet |  | -9.2
|  | 2,9*(2,0+3,315) |  | 15.4135
|  | Mezisoučet |  | 15.4135
|  | -(0,7*2,0+1,2*2,0) |  | -3.8
|  | Mezisoučet |  | -3.8
|  | 2,9*2,9 |  | 8.41
|  | Mezisoučet |  | 8.41
|  | -1,4*2,02 |  | -2.828
|  | Mezisoučet |  | -2.828
|  | 2,9*(3,1+1,275+3,25+2,1+2,45+1,9+2,85+2,75*2+2,5+1,375) |  | 76.27
|  | Mezisoučet |  | 76.27
|  | -(0,7*2,0+0,9*2,0+0,8*2,0*2+0,9*2,0+0,7*2,0) |  | -9.6
| 342 94 Kotvení příček ke konstrukcím | [7 empty] | 1
48 | 342948111R00 | ...Ukotvení příček k cihel.konstr. kotvami na hmožd. | m | 89.9 |  | 0 | 801-1 | RTS
|  | Včetně dodávky kotev i spojovacího materiálu. | [10 empty] | Včetně dodávky kotev i spojovacího materiálu.
F.1.1.2.2.3. :
Mezisoučet
|  | 2,9*31 |  | 89.9
49 | 314 26-1104.R00 | Komín keramický D 220 mm | sada | 1 |  | 0 |  | Vlastní
řezy, půdorysy, pohledy :
Mezisoučet
|  | 1 |  | 1
50 | 342248109RYpř | Příčky plynosilikát - přizdívky na MVC 5 tl. 10 cm, přizdívka WC | m2 | 15.78 |  | 0 |  | Vlastní
F.1.1.2.3. :
Mezisoučet
|  | 1,2*(2,59+1,01+2,3+2,85+2,9+1,5) |  | 15.78
Díl: | 33 | Sloupy a pilíře,stožáry,stojky |  |  | 0
| 330 32 Beton sloupů a pilířů železový | [7 empty] | 1
táhel, rámových stojek, vzpěr (bez výztuže), s pomocným lešením o výšce podlahy do 1,90 m a pro zatížení do 1,5 kPa,
51 | 330321410R00 | ...Beton sloupů a pilířů železový C 25/30 | m3 | 1.6416 |  | 0 | 801-1 | RTS
R/11 :
S1 :
Mezisoučet
|  | 0,3*0,3*(2,65+0,38) |  | 0.2727
S2 :
|  | Mezisoučet |  | 0.2727
|  | 0,3*0,3*(2,65+0,38)*2 |  | 0.5454
R/15 :
S2 :
|  | Mezisoučet |  | 0.5454
|  | 0,3*0,3*(2,65+0,4)*3 |  | 0.8235
| 331 35 Bednění hranatých sloupů | [7 empty] | 1
(pilířů), rámových stojek, táhel nebo vzpěr svislých nebo šikmých (odkloněných) o výšce do 4 m včetně vzepření
| 331 35-11 průřezu pravoúhlého čtyřúhelníka | [7 empty] | 2
52 | 331351101R00 | ...Bednění sloupů čtyřúhelníkového průřezu - zřízení | m2 | 21.888 |  | 0 | 801-1 | RTS
R/11 :
S1 :
Mezisoučet
|  | 4*0,3*(2,65+0,38) |  | 3.636
S2 :
|  | Mezisoučet |  | 3.636
|  | 4*0,3*(2,65+0,38)*2 |  | 7.272
R/15 :
S2 :
|  | Mezisoučet |  | 7.272
|  | 4*0,3*(2,65+0,4)*3 |  | 10.98
|  | Mezisoučet |  | 10.98
53 | 331351102R00 | ...Bednění sloupů čtyřúhelníkového průřezu-odstranění | m2 | 21.888 |  | 0 | 801-1 | RTS
R/11 :
S1 :
Mezisoučet
|  | 4*0,3*(2,65+0,38) |  | 3.636
S2 :
|  | Mezisoučet |  | 3.636
|  | 4*0,3*(2,65+0,38)*2 |  | 7.272
R/15 :
S2 :
|  | Mezisoučet |  | 7.272
|  | 4*0,3*(2,65+0,4)*3 |  | 10.98
|  | Mezisoučet |  | 10.98
Díl: | 399 | Sádrokartony |  |  | 0
| 342 01 Příčky z desek sádrokartonových | [7 empty] | 1
zřízení nosné konstrukce příčky, vložení tepelné izolace tl. do 5 cm, dodávka a montáž desek, přebroušení a tmelení spár a úprava rohů
| 342 01-61 dvojité opláštění, dvojitá konstrukce CW 50 | [7 empty] | 2
54 | 342016123R00 | ...Příčka SDK,2x ocel.kce,2x oplášť.tl.155mm,RBI 12,5 | m2 | 111.28 |  | 0 | 801-1 | RTS
kompletně dle skladeb S 11 :
dřevěný a keramický obklad vykázán zvlášť :
F.1.1.2.4 :
Mezisoučet
|  | 2*2,4*5,3-2*0,9*2,1+2,4*2,1+2*10 |  | 46.7
|  | Mezisoučet |  | 46.7
|  | 2,8*8,4-0,9*2,1+2,8*4,3-0,9*2,1+4*8,2 |  | 64.58
| 342 01-64 dvojitá ocelová konstrukce CW 50 s mezerou, 2x opláštění | [7 empty] | 2
55 | 342016421R00 | ...Příčka SDK,2x ocel.kce,2x oplášť. tl.155mm,RB 12,5 | m2 | 214.07 |  | 0 | 801-1 | RTS
kompletně dle skladeb S 11 :
dřevěný a keramický obklad vykázán zvlášť :
F.1.1.2.4 :
;2.NP :
Mezisoučet
|  | 5*10+3,7*21,3-2,45*0,9*7 |  | 113.375
|  | Mezisoučet |  | 113.375
|  | 3,4*2-0,6*0,9+2*2,85+2,5*2,45-0,9*2,1 |  | 16.195
Mezisoučet :
|  | Mezisoučet |  | 16.195
|  | 25,5*2,8-8*0,9*2,1+8,2+2,45*2,8+10,5+2*2,8-1,4*2,1 |  | 84.5
| 347 01 Předstěny opláštěné sádrokartonovými deskami | [7 empty] | 1
| 347 01-5 předsazené stěny volně stojící s minerální izolací tl. 40 mm | [7 empty] | 2
56 | 347015133R00 | ...Předstěna SDK,tl.115mm, ocel.kce CW, 1x RBI 12,5mm | m2 | 26.54 |  | 0 | 801-1 | RTS
|  | Včetně: | [10 empty] | Včetně:
|  | - nezbytné úpravy desek na příslušný rozměr | [10 empty] | - nezbytné úpravy desek na příslušný rozměr
|  | - úpravy rohů, koutů a hran konstrukcí ze sádrokartonu | [10 empty] | - úpravy rohů, koutů a hran konstrukcí ze sádrokartonu
|  | - standardního tmelení Q2, to je: základní tmelení Q1+ dodatečné tmelení (tmelení najemno) a případné přebroušení. | [10 empty] | - standardního tmelení Q2, to je: základní tmelení Q1+ dodatečné tmelení (tmelení najemno) a případné přebroušení.
F.1.1.2.4 :
Mezisoučet
|  | 1,3*(3+3,2+3+3,3+3,3)+6 |  | 26.54
| 447 12-1 Úprava podkroví sádrokartonem na plochách svislých | [7 empty] | 1
deskami ze sádrokartonu tl. 12,5 mm, s vloženou tepelnou izolací a parotěsnou zábranou,
| 447 12-12 na ocelový rošt | [7 empty] | 2
57 | 342265112R00 | ...Úprava podkroví sádrokarton. na ocel. rošt, svislá | m2 | 53.68 |  | 0 | 801-1 | RTS
;stěny vikýřů :
Mezisoučet
|  | 1,3*2*8 |  | 20.8
|  | Mezisoučet |  | 20.8
|  | 1*2*6 |  | 12
|  | Mezisoučet |  | 12
|  | 0,9*23,2 |  | 20.88
| 447 12-2 Úprava podkroví sádrokartonem na plochách šikmých | [7 empty] | 1
deskami ze sádrokartonu tl. 12,5 mm, s vloženou tepelnou izolací a parotěsnou zábranou,
| 447 12-22 na ocelový rošt | [7 empty] | 2
58 | 342265122RT5 | ...Úprava podkroví sádrokarton. na ocel. rošt, šikmá, desky standard tl. 12,5 mm, bez izolace | m2 | 358.18 |  | 0 | 801-1 | RTS
S 1 :
;dvorní část :
Mezisoučet
|  | 8,7*12+11,6*11,3-(2,4*1,2*8)-(6*0,6*1) |  | 208.84
;uliční část :
|  | Mezisoučet |  | 208.84
|  | 10,7*6,6+13,1*12,5-(2,5*1,2*7)-(13*0,6*1) |  | 205.57
odpočet GKBI :
|  | Mezisoučet |  | 205.57
|  | -56,23 |  | -56.23
59 | 342265122RT7 | ...Úprava podkroví sádrokarton. na ocel. rošt, šikmá, desky standard impreg. tl. 12,5 mm, bez izolace | m2 | 56.23 |  | 0 | 801-1 | RTS
S 1 :
odpočet GKBI :
Mezisoučet
|  | 56,23 |  | 56.23
| 447 12-3 Úprava podkroví sádrokartonem na plochách vodorovných | [7 empty] | 1
deskami ze sádrokartonu tl. 12,5 mm, s vloženou tepelnou izolací a parotěsnou zábranou,
| 447 12-32 na ocelový rošt | [7 empty] | 2
60 | 342265132R00 | ...Úprava podkroví sádrokarton. na ocel. rošt vodor. | m2 | 71 |  | 0 | 801-1 | RTS
S3 :
;vikýře :
|  | 46,4+24,6 |  | 71
| 954 Obklady konstrukcí sádrokartonovými deskami | [7 empty] | 1
| 954 2 obklady dřevěných konstrukcí | [7 empty] | 2
| 954 23 obklad sloupů a trámů do 500 x500 mm | [7 empty] | 3
61 | 342267111RT1 | ...Obklad trámů sádrokartonem dvoustranný do 0,5/0,5m, desky standard tl. 12,5 mm | m | 18.56 |  | 0 | 801-1 | RTS
Mezisoučet
|  | 18,56 |  | 18.56
Díl: | 4 | Vodorovné konstrukce |  |  | 0
| 411 32 Beton stropů železový | [7 empty] | 1
| 411 32-1 beton stropů deskových, desek plochých střech, desek balkónových, desek hřibových stropů včetně hlavic hřibových sloupů, železový (bez výztuže) | [7 empty] | 2 |  |  | 411 32-1 beton stropů deskových, desek plochých střech, desek balkónových, desek hřibových stropů včetně hlavic hřibových sloupů, železový (bez výztuže)
62 | 411321414R00 | ...Stropy deskové ze železobetonu C 25/30 | m3 | 95.8898 |  | 0 | 801-1 | RTS
R/12 :
D/b/1.1 :
Mezisoučet
|  | 0,2*(9,0*29,0) |  | 52.2
|  | Mezisoučet |  | 52.2
|  | -0,2*(5,315*1,25+3,8*1,6+4,2*3,1+1,5*1,5) |  | -5.5988
R/08 :
D/a/1.1 :
|  | Mezisoučet |  | -5.5988
|  | 0,22*(19,75*9,6+9,75*0,6) |  | 42.999
R/07 :
D/b/3.1 :
|  | Mezisoučet |  | 42.999
|  | 0,15*(5,5*6,75-1,6*1,75+1,6*1,8) |  | 5.5808
D/b/4.1 :
|  | Mezisoučet |  | 5.5808
|  | 0,15*2,1*2,25 |  | 0.7088
| 411 35-1 Bednění stropů | [7 empty] | 1
bez podpěrné konstrukce, s pomocným lešením
| 411 35-11 deskových, balkonových nebo plošných konzol plné, rovné, popř. s náběhy | [7 empty] | 2
63 | 411351101R00 | ...Bednění stropů deskových, bednění vlastní -zřízení | m2 | 534.8502 |  | 0 | 801-1 | RTS
R/12 :
D/b/1.1 :
Mezisoučet
|  | (9,0*29,0) |  | 261
|  | Mezisoučet |  | 261
|  | -0,2*(5,315*1,25+3,8*1,6+4,2*3,1+1,5*1,5) |  | -5.5988
boky :
|  | Mezisoučet |  | -5.5988
|  | 0,2*(29,0*2+9,0*2+1,25*2+5,315*2+4,2*2+3,1*2+1,5*4) |  | 21.946
R/08 :
D/a/1.1 :
|  | Mezisoučet |  | 21.946
|  | (19,75*9,6+9,75*0,6) |  | 195.45
boky :
|  | Mezisoučet |  | 195.45
|  | 0,22*(19,75*2+10,2*2) |  | 13.178
R/07 :
D/b/3.1 :
|  | Mezisoučet |  | 13.178
|  | (5,5*6,75-1,6*1,75+1,6*1,8) |  | 37.205
boky :
|  | Mezisoučet |  | 37.205
|  | 0,15*(5,5*2+6,75*2+1,5*4+1,8*2+1,75*2) |  | 5.64
D/b/4.1 :
|  | Mezisoučet |  | 5.64
|  | 2,1*2,25 |  | 4.725
boky :
|  | Mezisoučet |  | 4.725
|  | 0,15*(2,1*2+2,25*2) |  | 1.305
64 | 411351102R00 | ...Bednění stropů deskových, vlastní - odstranění | m2 | 534.8502 |  | 0 | 801-1 | RTS
R/12 :
D/b/1.1 :
Mezisoučet
|  | (9,0*29,0) |  | 261
|  | Mezisoučet |  | 261
|  | -0,2*(5,315*1,25+3,8*1,6+4,2*3,1+1,5*1,5) |  | -5.5988
boky :
|  | Mezisoučet |  | -5.5988
|  | 0,2*(29,0*2+9,0*2+1,25*2+5,315*2+4,2*2+3,1*2+1,5*4) |  | 21.946
R/08 :
D/a/1.1 :
|  | Mezisoučet |  | 21.946
|  | (19,75*9,6+9,75*0,6) |  | 195.45
boky :
|  | Mezisoučet |  | 195.45
|  | 0,22*(19,75*2+10,2*2) |  | 13.178
R/07 :
D/b/3.1 :
|  | Mezisoučet |  | 13.178
|  | (5,5*6,75-1,6*1,75+1,6*1,8) |  | 37.205
boky :
|  | Mezisoučet |  | 37.205
|  | 0,15*(5,5*2+6,75*2+1,5*4+1,8*2+1,75*2) |  | 5.64
D/b/4.1 :
|  | Mezisoučet |  | 5.64
|  | 2,1*2,25 |  | 4.725
boky :
|  | Mezisoučet |  | 4.725
|  | 0,15*(2,1*2+2,25*2) |  | 1.305
| 411 35-417 Podpěrná konstrukce bednění stropů | [7 empty] | 1
výšky do 4 m se zesílením dna bednění podle hodnoty zatížení betonovou směsí a výztuží
65 | 411354171R00 | ...Podpěrná konstr. stropů do 5 kPa - zřízení | m2 | 492.7812 |  | 0 | 801-1 | RTS
R/12 :
D/b/1.1 :
Mezisoučet
|  | (9,0*29,0) |  | 261
|  | Mezisoučet |  | 261
|  | -0,2*(5,315*1,25+3,8*1,6+4,2*3,1+1,5*1,5) |  | -5.5988
R/08 :
D/a/1.1 :
|  | Mezisoučet |  | -5.5988
|  | (19,75*9,6+9,75*0,6) |  | 195.45
R/07 :
D/b/3.1 :
|  | Mezisoučet |  | 195.45
|  | (5,5*6,75-1,6*1,75+1,6*1,8) |  | 37.205
D/b/4.1 :
|  | Mezisoučet |  | 37.205
|  | 2,1*2,25 |  | 4.725
66 | 411354172R00 | ...Podpěrná konstr. stropů do 5 kPa - odstranění | m2 | 492.7812 |  | 0 | 801-1 | RTS
R/12 :
D/b/1.1 :
Mezisoučet
|  | (9,0*29,0) |  | 261
|  | Mezisoučet |  | 261
|  | -0,2*(5,315*1,25+3,8*1,6+4,2*3,1+1,5*1,5) |  | -5.5988
R/08 :
D/a/1.1 :
|  | Mezisoučet |  | -5.5988
|  | (19,75*9,6+9,75*0,6) |  | 195.45
R/07 :
D/b/3.1 :
|  | Mezisoučet |  | 195.45
|  | (5,5*6,75-1,6*1,75+1,6*1,8) |  | 37.205
D/b/4.1 :
|  | Mezisoučet |  | 37.205
|  | 2,1*2,25 |  | 4.725
| 411 36-1 Výztuž stropů | [7 empty] | 1
| prostě uložených, vetknutých i spojitých, deskových, trámových (žebrových, kazetových), s keramickými a jinými vložkami, konzolových nebo balkónových, hřibových včetně hlavic hřibových sloupů, plochých střech a pro zavěšení železobetonových podhledů, | [10 empty] | prostě uložených, vetknutých i spojitých, deskových, trámových (žebrových, kazetových), s keramickými a jinými vložkami, konzolových nebo balkónových, hřibových včetně hlavic hřibových sloupů, plochých střech a pro zavěšení železobetonových podhledů,
| 411 36-11 z betonářské oceli | [7 empty] | 2
67 | 411361821R00 | ...Výztuž stropů z betonářské oceli 10505 | t | 7.3026 |  | 0 | 801-1 | RTS
R/13 :
Mezisoučet
|  | 2111,1/1000 |  | 2.1111
R/10 :
|  | Mezisoučet |  | 2.1111
|  | 948,8/1000 |  | 0.9488
R/09 :
|  | Mezisoučet |  | 0.9488
|  | 1787,2/1000 |  | 1.7872
R/14 :
|  | Mezisoučet |  | 1.7872
|  | 1810,9/1000 |  | 1.8109
R/07 :
( včetně výztuže průvlaku P/b/3.1, věnce V/b/3.1 :
|  | Mezisoučet |  | 1.8109
|  | 644,6/1000 |  | 0.6446
| 411 36-12 ze svařovaných sítí | [7 empty] | 2
68 | 411361921RT5 | ...Výztuž stropů svařovanou sítí z drátů tažených, svařovaná síť - drát 6,0 mm, oka 150 / 150 mm | t | 0.4363 |  | 0 | 801-1 | RTS
R/10 :
|  | 436,3/1000 |  | 0.4363
| 413 32-1 Beton nosníků železový | [7 empty] | 1
| včetně stěnových, nosníků jeřábových drah, volných trámů, průvlaků, rámových příčlí, ztužidel, konzol, vodorovných táhel a podobných tyčových konstrukcí, | [10 empty] | včetně stěnových, nosníků jeřábových drah, volných trámů, průvlaků, rámových příčlí, ztužidel, konzol, vodorovných táhel a podobných tyčových konstrukcí,
69 | 413321414R00 | ...Nosníky z betonu železového C 25/30 | m3 | 5.8089 |  | 0 | 801-1 | RTS
R/11 :
P/a/1.1 :
Mezisoučet
|  | 0,3*0,38*10,6 |  | 1.2084
P/a/1.2 :
|  | Mezisoučet |  | 1.2084
|  | 0,3*0,38*5,85 |  | 0.6669
P/a/1.3 :
|  | Mezisoučet |  | 0.6669
|  | 0,3*0,38*(0,6+2,7+0,3+2,7+0,6) |  | 0.7866
R/15 :
P/b/1.1 :
|  | Mezisoučet |  | 0.7866
|  | 0,3*0,4*12,2 |  | 1.464
P/b/1.2 :
|  | Mezisoučet |  | 1.464
|  | 0,3*0,4*(0,75+4,2+0,55) |  | 0.66
R/07 :
P/b/3.1 :
|  | Mezisoučet |  | 0.66
|  | 0,3*0,35*5,5 |  | 0.5775
R/16 :
P1 :
|  | Mezisoučet |  | 0.5775
|  | 0,3*0,5*(0,4+2,17+0,4) |  | 0.4455
| 413 35-1 Bednění nosníků | [7 empty] | 1
| stěnových, volných trámů, průvlaků, jeřábových drah, rámových příčlí, ztužidel, vodorovných táhel, tyčových konzol, bez náběhů nebo s náběhy, neproměnného nebo proměnného průřezu nebo tvaru zalomeného nebo půdorysně zakřiveného, bez podpěrné konstrukce | [10 empty] | stěnových, volných trámů, průvlaků, jeřábových drah, rámových příčlí, ztužidel, vodorovných táhel, tyčových konzol, bez náběhů nebo s náběhy, neproměnného nebo proměnného průřezu nebo tvaru zalomeného nebo půdorysně zakřiveného, bez podpěrné konstrukce
70 | 413351107R00 | ...Bednění nosníků - zřízení | m2 | 53.582 |  | 0 | 801-1 | RTS
R/11 :
P/a/1.1 :
Mezisoučet
|  | (0,3+0,38*2)*10,6 |  | 11.236
P/a/1.2 :
|  | Mezisoučet |  | 11.236
|  | (0,3+0,38*2)*5,85 |  | 6.201
P/a/1.3 :
|  | Mezisoučet |  | 6.201
|  | (0,3+0,38*2)*(0,6+2,7+0,3+2,7+0,6) |  | 7.314
R/15 :
P/b/1.1 :
|  | Mezisoučet |  | 7.314
|  | (0,3+0,4*2)*12,2 |  | 13.42
P/b/1.2 :
|  | Mezisoučet |  | 13.42
|  | (0,3+0,4*2)*(0,75+4,2+0,55) |  | 6.05
R/07 :
P/b/3.1 :
|  | Mezisoučet |  | 6.05
|  | (0,30+0,35*2)*5,5 |  | 5.5
R/16 :
P1 :
|  | Mezisoučet |  | 5.5
|  | (0,3+0,5*2)*(0,4+2,17+0,4) |  | 3.861
71 | 413351108R00 | ...Bednění nosníků - odstranění | m2 | 53.582 |  | 0 | 801-1 | RTS
R/11 :
P/a/1.1 :
Mezisoučet
|  | (0,3+0,38*2)*10,6 |  | 11.236
P/a/1.2 :
|  | Mezisoučet |  | 11.236
|  | (0,3+0,38*2)*5,85 |  | 6.201
P/a/1.3 :
|  | Mezisoučet |  | 6.201
|  | (0,3+0,38*2)*(0,6+2,7+0,3+2,7+0,6) |  | 7.314
R/15 :
P/b/1.1 :
|  | Mezisoučet |  | 7.314
|  | (0,3+0,4*2)*12,2 |  | 13.42
P/b/1.2 :
|  | Mezisoučet |  | 13.42
|  | (0,3+0,4*2)*(0,75+4,2+0,55) |  | 6.05
R/07 :
P/b/3.1 :
|  | Mezisoučet |  | 6.05
|  | (0,30+0,35*2)*5,5 |  | 5.5
R/16 :
P1 :
|  | Mezisoučet |  | 5.5
|  | (0,3+0,5*2)*(0,4+2,17+0,4) |  | 3.861
| 413 35-2 Podpěrná konstrukce bednění nosníků | [7 empty] | 1
a jiných tyčových konstrukcí výšky do 4 m a se zesílením dna bednění, na plochu půdorysu
72 | 413351211R00 | ...Podpěrná konstr. nosníků do 5 kPa - zřízení | m2 | 14.856 |  | 0 | 801-1 | RTS
R/11 :
P/a/1.1 :
Mezisoučet
|  | (0,3)*10,6 |  | 3.18
P/a/1.2 :
|  | Mezisoučet |  | 3.18
|  | (0,3)*5,85 |  | 1.755
P/a/1.3 :
|  | Mezisoučet |  | 1.755
|  | (0,3)*(0,6+2,7+0,3+2,7+0,6) |  | 2.07
R/15 :
P/b/1.1 :
|  | Mezisoučet |  | 2.07
|  | (0,3)*12,2 |  | 3.66
P/b/1.2 :
|  | Mezisoučet |  | 3.66
|  | (0,3)*(0,75+4,2+0,55) |  | 1.65
R/07 :
P/b/3.1 :
|  | Mezisoučet |  | 1.65
|  | (0,30)*5,5 |  | 1.65
R/16 :
P1 :
|  | Mezisoučet |  | 1.65
|  | (0,3)*(0,4+2,17+0,4) |  | 0.891
73 | 413351212R00 | ...Podpěrná konstr. nosníků do 5 kPa - odstranění | m2 | 14.856 |  | 0 | 801-1 | RTS
R/11 :
P/a/1.1 :
Mezisoučet
|  | (0,3)*10,6 |  | 3.18
P/a/1.2 :
|  | Mezisoučet |  | 3.18
|  | (0,3)*5,85 |  | 1.755
P/a/1.3 :
|  | Mezisoučet |  | 1.755
|  | (0,3)*(0,6+2,7+0,3+2,7+0,6) |  | 2.07
R/15 :
P/b/1.1 :
|  | Mezisoučet |  | 2.07
|  | (0,3)*12,2 |  | 3.66
P/b/1.2 :
|  | Mezisoučet |  | 3.66
|  | (0,3)*(0,75+4,2+0,55) |  | 1.65
R/07 :
P/b/3.1 :
|  | Mezisoučet |  | 1.65
|  | (0,30)*5,5 |  | 1.65
R/16 :
P1 :
|  | Mezisoučet |  | 1.65
|  | (0,3)*(0,4+2,17+0,4) |  | 0.891
| 413 36 Výztuž nosníků | [7 empty] | 1
| stěnových, volných trámů, rámů, průvlaků, nosníků jeřábových drah, rámových příčlí, patrových i mezipatrových ztužidel, konzol, vodorovných táhel, trámů, obrubních a výztužných, lemujících nebo vyztužujících stropní a podobné střešní konstrukce | [10 empty] | stěnových, volných trámů, rámů, průvlaků, nosníků jeřábových drah, rámových příčlí, patrových i mezipatrových ztužidel, konzol, vodorovných táhel, trámů, obrubních a výztužných, lemujících nebo vyztužujících stropní a podobné střešní konstrukce
| 413 36-1 z betonářské oceli | [7 empty] | 2
74 | 413361821R00 | ...Výztuž nosníků z betonářské oceli 10505 | t | 0.4854 |  | 0 | 801-1 | RTS
R/11 :
včetně výztuže sloupů :
Mezisoučet
|  | 308,7/1000 |  | 0.3087
R/15 :
včetně výztuže sloupů :
|  | Mezisoučet |  | 0.3087
|  | 176,7/1000 |  | 0.1767
| 417 32 Železobeton ztužujících pásů a věnců | [7 empty] | 1
75 | 417321315R00 | ...Ztužující pásy a věnce z betonu železového C 20/25 | m3 | 0.37125 |  | 0 | 801-1 | RTS
R/07 :
V/b/3.1 :
Mezisoučet
|  | 0,15*0,3*4,5 |  | 0.2025
V/b/3.2 :
|  | Mezisoučet |  | 0.2025
|  | 0,15*0,25*4,5 |  | 0.1688
| 417 35-11 Bednění bočnic ztužujících pásů a věnců včetně vzpěr | [7 empty] | 1
76 | 417351115R00 | ...Bednění ztužujících pásů a věnců - zřízení | m2 | 2.7 |  | 0 | 801-1 | RTS
R/07 :
V/b/3.1 :
Mezisoučet
|  | 0,15*2*4,5 |  | 1.35
V/b/3.2 :
|  | Mezisoučet |  | 1.35
|  | 0,15*2*4,5 |  | 1.35
77 | 417351116R00 | ...Bednění ztužujících pásů a věnců - odstranění | m2 | 2.7 |  | 0 | 801-1 | RTS
R/07 :
V/b/3.1 :
Mezisoučet
|  | 0,15*2*4,5 |  | 1.35
V/b/3.2 :
|  | Mezisoučet |  | 1.35
|  | 0,15*2*4,5 |  | 1.35
78 | 4900_D | D + M konstrukčního prvku typ D | m | 2 |  | 0 |  | Vlastní
R/12 :
Mezisoučet
|  | 2 |  | 2
79 | 4900_K | D + M konstrukčního prvku typ K | m | 5 |  | 0 |  | Vlastní
R/12 :
Mezisoučet
|  | 5 |  | 5
80 | 4900_T | D + M konstrukčního prvku typ T | m | 1.2 |  | 0 |  | Vlastní
R/12 :
Mezisoučet
|  | 1,2 |  | 1.2
| 411 90 Demontáž trámového stropu | [7 empty] | 1
| demontáž stávajícího trámového stropu tj.: podlahy z palubek s polštáři, násypu v tloušťce 20 cm, záklopu, podhledu a stropních trámů, včetně vybourání zhlaví trámů. | [10 empty] | demontáž stávajícího trámového stropu tj.: podlahy z palubek s polštáři, násypu v tloušťce 20 cm, záklopu, podhledu a stropních trámů, včetně vybourání zhlaví trámů.
81 | 411900001RA0 | ...Demontáž trámového stropu | m2 | 66.5 |  | 0 | AP-HSV | RTS
preshaus :
Mezisoučet
|  | 66,5 |  | 66.5
Díl: | 43 | Schodiště |  |  | 0
| 430 32 Beton schodišťových konstrukcí (stupňů, schodnic, ramen, podest s nosníky) železový | [7 empty] | 1
82 | 430321414R00 | ...Schodišťové konstrukce, železobeton C 25/30 | m3 | 1.634 |  | 0 | 801-1 | RTS
R/06 :
Mezisoučet
|  | 0,2*(3,6+1,55)*1,1 |  | 1.133
|  | Mezisoučet |  | 1.133
|  | 0,2*1,097*0,73 |  | 0.1602
|  | Mezisoučet |  | 0.1602
|  | 0,356*0,2*(0,93*2+1,097) |  | 0.2105
|  | Mezisoučet |  | 0.2105
|  | 0,356*0,3*1,22 |  | 0.1303
| 430 36 Výztuž schodišťových konstrukcí (stupňů, schodnic, ramen, podest s nosníky) | [7 empty] | 1
| 430 36-1 z betonářské oceli | [7 empty] | 2
83 | 430361821R00 | ...Výztuž schodišťových konstrukcí z ocelí 10505 | t | 0.0987 |  | 0 | 801-1 | RTS
R/06 :
Mezisoučet
|  | 98,7/1000 |  | 0.0987
| 433 35 Bednění schodnic | [7 empty] | 1
včetně podpěrné konstrukce do výšky 4 m,
| 433 35-1 přímočarých | [7 empty] | 2
84 | 433351131R00 | ...Bednění schodnic přímočarých - zřízení | m2 | 9.8928 |  | 0 | 801-1 | RTS
|  | s pomocným lešením o výšce podlahy do 1900 mm a pro zatížení do 1,5 kPa, | [10 empty] | s pomocným lešením o výšce podlahy do 1900 mm a pro zatížení do 1,5 kPa,
R/06 :
Mezisoučet
|  | (3,6+1,55)*1,1 |  | 5.665
|  | Mezisoučet |  | 5.665
|  | 1,097*0,73 |  | 0.8008
|  | Mezisoučet |  | 0.8008
|  | 0,356*(1,497*2+1,23+1,1) |  | 1.8953
|  | Mezisoučet |  | 1.8953
|  | 0,2*(0,73*2+1,097*2) |  | 0.7308
|  | Mezisoučet |  | 0.7308
|  | 0,73*1,097 |  | 0.8008
| 433 35-2 křivočarých | [7 empty] | 2
85 | 433351136R00 | ...Bednění schodnic přímočarých - odstranění | m2 | 9.8928 |  | 0 | 801-1 | RTS
R/06 :
Mezisoučet
|  | (3,6+1,55)*1,1 |  | 5.665
|  | Mezisoučet |  | 5.665
|  | 1,097*0,73 |  | 0.8008
|  | Mezisoučet |  | 0.8008
|  | 0,356*(1,497*2+1,23+1,1) |  | 1.8953
|  | Mezisoučet |  | 1.8953
|  | 0,2*(0,73*2+1,097*2) |  | 0.7308
|  | Mezisoučet |  | 0.7308
|  | 0,73*1,097 |  | 0.8008
| 434 31 Stupně dusané z betonu | [7 empty] | 1
na terén nebo na desku z betonu prostého nebo prokládaného kamenem, bez potěru, se zahlazením povrchu,
86 | 434311116R00 | ...Stupně dusané na terén, na desku, z betonu C 25/30 | m | 17.6 |  | 0 | 801-1 | RTS
R/06 :
Mezisoučet
|  | 1,1*16 |  | 17.6
| 434 35 Bednění stupňů betonovaných na podstupňové desce nebo na terénu | [7 empty] | 1
| 434 35-1 přímočarých | [7 empty] | 2
87 | 434351141R00 | ...Bednění stupňů přímočarých - zřízení | m2 | 20.45 |  | 0 | 801-1 | RTS
R/06 :
Mezisoučet
|  | 1,1*12 |  | 13.2
|  | Mezisoučet |  | 13.2
|  | 1,25*2 |  | 2.5
|  | Mezisoučet |  | 2.5
|  | 1,45*1 |  | 1.45
|  | Mezisoučet |  | 1.45
|  | 1,65*2 |  | 3.3
88 | 434351142R00 | ...Bednění stupňů přímočarých - odstranění | m2 | 20.45 |  | 0 | 801-1 | RTS
R/06 :
Mezisoučet
|  | 1,1*12 |  | 13.2
|  | Mezisoučet |  | 13.2
|  | 1,25*2 |  | 2.5
|  | Mezisoučet |  | 2.5
|  | 1,45*1 |  | 1.45
|  | Mezisoučet |  | 1.45
|  | 1,65*2 |  | 3.3
89 | 400-01 | D + M konstrukčního prvku typ B | ks | 4 |  | 0 |  | Vlastní
R/06 :
Mezisoučet
|  | 4 |  | 4
90 | 4333713002R00 | Výroba a montáž panelového prefabrikovaného dílce | m3 | 3.7666 |  | 0 |  | Vlastní
kompletně dle výkresu R/03 :
schodiště SCH/b/1 :
podestový panel PP1 :
Mezisoučet
|  | 0,18*1,48*3,7+0,12*0,16*3,7 |  | 1.0567
kompletně dle výkresu R/04 :
SP1 :
|  | Mezisoučet |  | 1.0567
|  | 0,14*1,5*3,14 |  | 0.6594
|  | Mezisoučet |  | 0.6594
|  | 0,3*0,165*1,5*9 |  | 0.6683
kompletně dle výkresu R/05 :
SP2 :
|  | Mezisoučet |  | 0.6683
|  | 0,14*1,5*3,4 |  | 0.714
|  | Mezisoučet |  | 0.714
|  | 0,3*0,165*1,5*9 |  | 0.6683
Díl: | 5 | Komunikace |  |  | 0
| 564 8 Podklad ze štěrkodrti s rozprostřením a zhutněním | [7 empty] | 1
91 | 564851111R00 | ...Podklad ze štěrkodrti po zhutnění tloušťky 15 cm | m2 | 42.1 |  | 0 | 822-1 | RTS
materiál viz skladba S21 :
Mezisoučet
|  | 42,10 |  | 42.1
92 | 564871111R00 | ...Podklad ze štěrkodrti po zhutnění tloušťky 25 cm | m2 | 42.1 |  | 0 | 822-1 | RTS
materiál viz skladba S21 :
Mezisoučet
|  | 42,10 |  | 42.1
Díl: | 555 | Okapový chodník |  |  | 0
| 564 8 Podklad ze štěrkodrti s rozprostřením a zhutněním | [7 empty] | 1
93 | 564831111R00 | ...Podklad ze štěrkodrti po zhutnění tloušťky 10 cm | m2 | 4.865 |  | 0 | 822-1 | RTS
F.1.1.2.41 :
Mezisoučet
|  | 0,35*(8,8+5,1) |  | 4.865
| 631 57 Násyp pod podlahy z kameniva | [7 empty] | 1
pod mazaniny a dlažby, popř. na plochých střechách, vodorovný nebo ve spádu, s udusáním a urovnáním povrchu,
| 631 57-3 bez dodávky materiálu | [7 empty] | 2
94 | 631571010R00 | ...Zřízení násypu, podlahy nebo střechy, bez dodávky | m3 | 0.72975 |  | 0 | 801-1 | RTS
F.1.1.2.41 :
Mezisoučet
|  | 0,35*(8,8+5,1)*0,15 |  | 0.7298
| 917 71 Osazení chodníkového obrubníku betonového | [7 empty] | 1
se zatřením lože, s vyplněním a zatřením spár cementovou maltou. S dodáním hmot pro lože tl. 80-100 mm.
95 | 917862111R00 | ...Osazení stojat. obrub.bet. s opěrou,lože z C 12/15 | m | 14.5 |  | 0 | 822-1 | RTS
F.1.1.2.41 :
Mezisoučet
|  | 5,6+8,9 |  | 14.5
| 918 10 Lože pod obrubníky, krajníky nebo obruby | [7 empty] | 1
z dlažebních kostek z betonu prostého
96 | 918101111R00 | ...Lože pod obrubníky nebo obruby dlažeb z C 12/15 | m3 | 0.32625 |  | 0 | 822-1 | RTS
F.1.1.2.41 :
Mezisoučet
|  | (5,6+8,9)*0,15*0,15 |  | 0.3263
97 | 58333664R | Kamenivo těžené frakce 8-16 kačírek praný VL | m3 | 0.72975 |  | 0 | SPCM | RTS
F.1.1.2.41 :
Mezisoučet
|  | 0,35*(8,8+5,1)*0,15 |  | 0.7298
98 | 59217330R | obrubník zahradní materiál beton; l = 1 000 mm; š = 50 mm; h = 250,0 mm; barva šedá | kus | 15 |  | 0 | SPCM | RTS
F.1.1.2.41 :
Mezisoučet
|  | 15 |  | 15
Díl: | 61 | Upravy povrchů vnitřní |  |  | 0
| 611 47-31 Omítky vnitřní stropů ze suchých směsí | [7 empty] | 1
vápenocementových strojně nebo ručně nanášených, s pomocným lešením o výšce podlahy do 1900 mm a pro zatížení do 1,5 kPa,
| 611 47-311 stropů rovných | [7 empty] | 2
99 | 611473112R00 | ...Omítka vnitřní stropů ze suché směsi, štuková | m2 | 337.1 |  | 0 | 801-1 | RTS
F.1.1.2.3. :
Mezisoučet
|  | 19,4+4,95+13,05+2,95+10,8+2,65+2,35+4,15+6,1+2,6+38,7+2,5+5,8+10,15 |  | 126.15
|  | Mezisoučet |  | 126.15
|  | 30,8+2,95+6,1+12,45+2,7+35,3+32,1+9,95+2,1+12,9+6,45+8,0+12,65+4,95+6,55 |  | 185.95
|  | Mezisoučet |  | 185.95
|  | 4,8+10,0+3,2+7,0 |  | 25
| 612 45-11 Omítky vnitřního zdiva cementové | [7 empty] | 1
v podlaží i ve schodišti, zdiva cihelného, kamenného, smíšeného nebo betonového
100 | 612451121R00 | ...Omítka vnitřní zdiva, cementová (MC), hladká, pod obklady | m2 | 127.91 |  | 0 | 801-1 | RTS
pod obklady :
Mezisoučet
|  | 194,18 |  | 194.18
odpočet na SDK :
|  | Mezisoučet |  | 194.18
|  | -1,5*(3,245*4+2,0*2+4,6+2,65+4,54*2+3,045+2,0*3+3,0+3,325-0,9*5) |  | -66.27
| 612 47-31 Omítky vnitřní zdiva ze suchých směsí | [7 empty] | 1
omítka vápenocementová, strojně nebo ručně nanášená v podlaží i ve schodišti na jakýkoliv druh podkladu,
101 | 612473182R00 | ...Omítka vnitřního zdiva ze suché směsi, štuková | m2 | 965.517 |  | 0 | 801-1 | RTS
F.1.1.2.3. :
117 :
|  | 2,68*(3,3*2+1,85*2) |  | 27.604
|  | -(0,6*1,05+0,8*2,0) |  | -2.23
116 :
|  | 2,68*(1,5*2+1,85*2) |  | 17.956
|  | -(0,9*2,2+0,9*2,0+0,8*2,0) |  | -5.38
114 :
|  | 2,68*(2,6*2+3,9*2) |  | 34.84
|  | -(1,0*2,02+1,4*1,65) |  | -4.33
115 :
|  | 2,68*(9,6*2+6,4*2+1,5*2+2,75*2+2,0*2) |  | 119.26
|  | -(2,7*2,3*2+0,9*2,0+1,0*2,02+2,4*1,12+1,8*1,65+1,8*1,65+1,2*2,0+1,0*2,0) |  | -29.268
|  | 112 : 2,68*(1,01*2+2,25*2) |  | 17.4736
|  | -(1,0*2,0*2) |  | -4
113 :
|  | 2,68*(2,59*2+2,25*2) |  | 25.9424
|  | -(1,0*2,0+0,6*1,0) |  | -2.6
109 :
|  | 2,68*(2,35*2+2,59*2) |  | 26.4784
|  | -(0,7*2,0+0,6*1,0+0,8*2,0) |  | -3.6
110 :
|  | 2,68*(1,01*2+2,35*2) |  | 18.0096
|  | -(0,7*2,0) |  | -1.4
102 :
|  | 2,68*(3,05+1,4*2+0,3*3) |  | 18.09
101 :
|  | 2,68*((4,1+1,8+3,25)*2+2,0*2+1,75*2) |  | 69.144
|  | -(1,4*2,0+0,8*2,0+0,9*2,0+2,0*2,7+2,75*2,02+1,3*2,02+0,9*2,02) |  | -21.599
103 :
|  | 2,68*(3,25*2+4,0*2) |  | 38.86
|  | -(1,8*1,65+0,9*2,0+0,8*2,0) |  | -6.37
104 :
|  | 2,68*(1,55*2+1,5*2) |  | 16.348
|  | -(0,8*2,0) |  | -1.6
107 :
|  | 2,68*(1,5*2+2,0*2) |  | 18.76
|  | -(0,7*2,0) |  | -1.4
105 :
|  | 2,68*(4,1*2+4,0*2) |  | 43.416
|  | -(0,8*2,0+0,7*2,0+0,8*2,0) |  | -4.6
106 :
|  | 2,68*(1,8*2+1,5*2) |  | 17.688
|  | -(0,8*2,0) |  | -1.6
118 :
|  | 2,7*(5,875*2+2,25*2) |  | 43.875
|  | -(4,2*2,3+1,5*2,02+1,5*2,02+0,7*2,0+1,5*2,7) |  | -21.17
120 :
|  | 2,7*(2,4*2) |  | 12.96
|  | 2,7*(3,1+1,5*2) |  | 16.47
119 :
|  | 2,7*(1,5+2,3*2) |  | 16.47
|  | -0,7*2,0 |  | -1.4
122 :
|  | 2,7*(6,15*2+5,425*2) |  | 62.505
|  | -(2,7*2,3+2,0*2,0+1,5*2,02) |  | -13.24
123 :
|  | 2,7*(6,15*2+(0,765+0,8+3,19+1,2+0,4+2,985)*2) |  | 83.646
|  | -(2,0*2,0+2,7*2,3+2,695*2,3+1,2*2,0+1,7*2,0+1,4*2,02) |  | -25.0365
127 :
|  | 2,7*(3,315*2+1,1*2) |  | 23.841
|  | -1,2*2,0 |  | -2.4
125 :
|  | 2,7*(1,9*2+1,1*2) |  | 16.2
|  | -(0,7*2,0) |  | -1.4
124 :
|  | 2,7*(2,9*2+3,25) |  | 24.435
|  | -(1,5*0,75+1,4*2,02) |  | -3.953
126 :
|  | 2,7*(2,85*2+1,25+2,75) |  | 26.19
|  | -(1,0*2,02+0,9*2,0) |  | -3.82
128 :
|  | 2,7*(2,9*2+2,75*2) |  | 30.51
|  | -(0,9*2,0) |  | -1.8
135 :
|  | 2,7*(2,525*2+2,75*2) |  | 28.485
|  | -0,8*2,0 |  | -1.6
134 :
|  | 2,7*(1,375*2+2,35*2) |  | 20.115
|  | -0,8*2,02 |  | -1.616
133 :
|  | 2,7*(2,525*2+5,3*2) |  | 42.255
|  | -(1,1*0,55+0,8*2,0+0,8*2,0+0,8*2,0) |  | -5.405
131 :
|  | 2,7*(2,3*2+2,85*2) |  | 27.81
|  | -0,9*2,0 |  | -1.8
130 :
|  | 2,7*(2,85*2+1,75*2) |  | 24.84
|  | -0,8*2,0 |  | -1.6
129 :
|  | 2,7*(5,475*2+5,3*2) |  | 58.185
|  | -(1,1*1,25+1,0*2,2+0,7*2,0+0,9*2,0+0,8*2,0+0,8*2,0+0,9*2,0) |  | -11.775
132 :
|  | 2,7*(3,1*2+1,55*2) |  | 25.11
|  | -(0,7*2,0) |  | -1.4
2. np :
|  | Mezisoučet |  | 904.3795
|  | 1,2*12,5+13,2+0,65*8,6+5,6+3,6*6,7+2,85*14,2 |  | 103.98
|  | Mezisoučet |  | 103.98
|  | 2,85*8-0,8*2+2,85*1,55+3,2 |  | 28.8175
|  | Mezisoučet |  | 28.8175
|  | 1,25*19,15+1,25*8,25+22 |  | 56.25
odpočet obklad :
|  | Mezisoučet |  | 56.25
|  | -127,91 |  | -127.91
| 612 47-319 příplatky | [7 empty] | 2
102 | 612473185R00 | ...Příplatek za zabudované rohovníky, omítka zdiva | m2 | 965.517 |  | 0 | 801-1 | RTS
Mezisoučet
|  | 965,517 |  | 965.517
103 | 612481211XX | Montáž výztužné sítě (perlinky) do stěrky-stěn - včetně výztužné sítě a stěrkového tmelu | m2 | 48.2758 |  | 0 |  | Vlastní
na cca 5-ti% plochy :
|  | 965,517/100*5 |  | 48.2759
Díl: | 62 | Úpravy povrchů vnější |  |  | 0
| 620 99-2 Zakrývání výplní vnějších otvorů | [7 empty] | 1
| s rámy a zárubněmi, zábradlí, předmětů oplechování apod., které se zřizují ještě před úpravami povrchu, před jejich znečištěním při úpravách povrchu nástřikem plastických (lepivých) maltovin | [10 empty] | s rámy a zárubněmi, zábradlí, předmětů oplechování apod., které se zřizují ještě před úpravami povrchu, před jejich znečištěním při úpravách povrchu nástřikem plastických (lepivých) maltovin
104 | 620991121R00 | ...Zakrývání výplní vnějších otvorů z lešení | m2 | 70.8685 |  | 0 | 801-1 | RTS
1. np :
F.1.1.2.3. :
Mezisoučet
|  | (1,1*0,55+1,1*1,25+1,1*1,25+1,2*2,3+1,5*0,75+2,695*2,3+2,7*2,3+2,7*2,3+4,2*2,3+0,6*1,1+0,6*1,1) |  | 36.8385
|  | Mezisoučet |  | 36.8385
|  | (2,7*2,3+2,7*2,3+1,1*2,3+0,6*1,05+1,4*1,65+1,8*1,65*2+3,4*3,0) |  | 34.03
| 622 31-2 Zateplení soklu | [7 empty] | 1
| nanesení lepicího tmelu na izolační desky, nalepení desek, zajištění talířovými hmoždinkami (6 ks/m2), přebroušení desek, natažení stěrky, vtlačení výztužné tkaniny (1,15 m2/m2), přehlazení stěrky. Kontaktní nátěr a povrchová úprava omítkou nebo obkladem podle popisu položky. | [10 empty] | nanesení lepicího tmelu na izolační desky, nalepení desek, zajištění talířovými hmoždinkami (6 ks/m2), přebroušení desek, natažení stěrky, vtlačení výztužné tkaniny (1,15 m2/m2), přehlazení stěrky. Kontaktní nátěr a povrchová úprava omítkou nebo obkladem podle popisu položky.
K ochraně hran na rozích budovy je do plochy zahrnuto 0,14 m rohových lišt na m2.
105 | 622311521RV1 | ...extrudovaným polystyrénem, tloušťky 80 mm, zakončené stěrkou s výztužnou tkaninou | m2 | 42.3458 |  | 0 | 801-1 | RTS
|  | Položka neobsahuje kontaktní nátěr a povrchovou úpravu omítkou. | [10 empty] | Položka neobsahuje kontaktní nátěr a povrchovou úpravu omítkou.
S6 :
F.1.1.2.3. :
Mezisoučet
|  | 0,5*(22,295) |  | 11.1475
|  | Mezisoučet |  | 11.1475
|  | 0,5*(24,73-0,44*2+0,6*2) |  | 12.525
|  | Mezisoučet |  | 12.525
|  | 0,5*(1,95+3,0+3,0+3,0+2,05-0,44+9,9+20,1+2,25+0,44) |  | 22.625
|  | Mezisoučet |  | 22.625
|  | 0,74*(9,05-0,44*2) |  | 6.0458
|  | Mezisoučet |  | 6.0458
|  | -0,5*(1,2+2,695+2,7+2,7+4,2+2,7+2,7+1,1) |  | -9.9975
| 622 31-3 Zateplení fasády | [7 empty] | 1
| nanesení lepicího tmelu na izolační desky, nalepení desek, zajištění talířovými hmoždinkami (6 ks/m2), přebroušení desek, natažení stěrky, vtlačení výztužné tkaniny (1,15 m2/m2), přehlazení stěrky. Kontaktní nátěr a povrchová úprava omítkou podle popisu položky. | [10 empty] | nanesení lepicího tmelu na izolační desky, nalepení desek, zajištění talířovými hmoždinkami (6 ks/m2), přebroušení desek, natažení stěrky, vtlačení výztužné tkaniny (1,15 m2/m2), přehlazení stěrky. Kontaktní nátěr a povrchová úprava omítkou podle popisu položky.
K ochraně hran na rozích budovy je zahrnuto 0,14 m rohových lišt na m2.
106 | 622311134RT3 | ... , expandovaným polystyrénem, tloušťky 140 mm, s omítkou silikonovou, 3,2 kg/m2 | m2 | 74.05 |  | 0 | 801-1 | RTS
S 18 :
podhled TI 150mm :
Mezisoučet
|  | 62,85 |  | 62.85
S 19 :
podhled TI 150mm :
|  | Mezisoučet |  | 62.85
|  | 11,2 |  | 11.2
107 | 622311135RT3 | ... , expandovaným polystyrénem, tloušťky 160 mm, s omítkou silikonovou, 3,2 kg/m2 | m2 | 57.0056 |  | 0 | 801-1 | RTS
TI 150mm :
S7 :
Mezisoučet
|  | (2,98*(1,8*2+1,8)-0,8*2,0+(1,25+2,8)/2*2,25+1,1*8)*1,1 |  | 30.6331
S10 :
|  | Mezisoučet |  | 30.6331
|  | (0,5*(5,05+9,3*2)+0,3*2,25*18)*1,1 |  | 26.3725
108 | 622311731RV1 | ... , minerálními deskami s kolmým vláknem, tloušťky 80 mm, zakončené stěrkou s výztužnou tkaninou, | m2 | 13.0075 |  | 0 | 801-1 | RTS
|  | Položka neobsahuje kontaktní nátěr a povrchovou úpravu omítkou. | [10 empty] | Položka neobsahuje kontaktní nátěr a povrchovou úpravu omítkou.
TI 50mm :
S 10 :
Mezisoučet
|  | (0,5*(5,05+9,3*2))*1,1 |  | 13.0075
| 622 47-4 Omítka vnější stěn tepelně izolační | [7 empty] | 1
109 | 622478111R00 | ...tloušťky 15 mm | m2 | 318.2 |  | 0 | 801-1 | RTS
pohledy, řezy, půdorysy :
Mezisoučet
|  | 33+62+7,2+99+60+25+32 |  | 318.2
| 622 47-41 Příplatky a doplňkové práce pro omítky vnější stěn tepelně izolační | [7 empty] | 2
110 | 622478121R00 | ...omítka uzavírací tl. 5 mm | m2 | 318.2 |  | 0 | 801-1 | RTS
pohledy, řezy, půdorysy :
Mezisoučet
|  | 33+62+7,2+99+60+25+32 |  | 318.2
Díl: | 63 | Podlahy a podlahové konstrukce |  |  | 0
| 631 31 Mazanina z betonu prostého | [7 empty] | 1
(z kameniva) hlazená dřevěným hladítkem
| 631 31-2 tl. přes 50 do 80 mm | [7 empty] | 2
111 | 631312511R00 | ...Mazanina betonová tl. 5 - 8 cm C 12/15 (B 12,5) | m3 | 11.4279 |  | 0 | 801-1 | RTS
|  | Včetně vytvoření dilatačních spár, bez zaplnění. | [10 empty] | Včetně vytvoření dilatačních spár, bez zaplnění.
R/01 :
podkladní beton :
Mezisoučet
|  | 0,06*(0,8*85,0+0,65*31,0+1,0*35,0+1,2*8,0+0,75*40,0+0,4*26,0)*1,1 |  | 11.4279
112 | 631312611R00 | ...Mazanina betonová tl. 5 - 8 cm C 16/20 | m3 | 31.5928 |  | 0 | 801-1 | RTS
|  | Včetně vytvoření dilatačních spár, bez zaplnění. | [10 empty] | Včetně vytvoření dilatačních spár, bez zaplnění.
betonová mazanina pro podlahy o nosnosti 200kg/m2 :
SP1 :
Mezisoučet
|  | (53,6+31,45)*0,05 |  | 4.2525
SP2 :
|  | Mezisoučet |  | 4.2525
|  | 439,05*0,047 |  | 20.6354
SP3 :
|  | Mezisoučet |  | 20.6354
|  | 120,65*0,05 |  | 6.0325
SP6 :
|  | Mezisoučet |  | 6.0325
|  | 13,45*(0,045+0,055)/2 |  | 0.6725
113 | 631312611R00 | ...Mazanina betonová tl. 5 - 8 cm C 16/20 | m3 | 2.105 |  | 0 | 801-1 | RTS
|  | Včetně vytvoření dilatačních spár, bez zaplnění. | [10 empty] | Včetně vytvoření dilatačních spár, bez zaplnění.
S21 :
Mezisoučet
|  | 42,1*0,05 |  | 2.105
| 631 31-5 tl. přes 120 do 240 mm | [7 empty] | 2
114 | 631315621R00 | ...Mazanina betonová tl. 12 - 24 cm C 20/25 (B 25) | m3 | 63.66 |  | 0 | 801-1 | RTS
|  | Včetně vytvoření dilatačních spár, bez zaplnění. | [10 empty] | Včetně vytvoření dilatačních spár, bez zaplnění.
podkladní beton :
Mezisoučet
|  | 424,4*0,15 |  | 63.66
| 631 31-917 Příplatek za stržení povrchu | [7 empty] | 1
spodní vrstvy mazaniny latí před vložením výztuže nebo pletiva pro tloušťku obou vrstev mazaniny
115 | 631319175R00 | ...Příplatek za stržení povrchu mazaniny tl. 24 cm | m3 | 63.66 |  | 0 | 801-1 | RTS
podkladní beton :
Mezisoučet
|  | 424,4*0,15 |  | 63.66
| 631 36 Výztuž mazanin z betonů a z lehkých betonů | [7 empty] | 1
| 631 36-2 ze svařovaných sítí | [7 empty] | 2
116 | 631361921RT9 | ...Výztuž mazanin svařovanou sítí z drátů tažených, svařovaná síť - drát 8,0 mm, oka 150/150 mm | t | 2.6347 |  | 0 | 801-1 | RTS
podkladní beton :
Mezisoučet
|  | 424,4*32,39/6*1,15/1000 |  | 2.6347
Díl: | 64_01 | Venkovní zpevněné plochy ( dle výkresu F.1.1.2.3 ) |  |  | 0
| 171 10 Uložení sypaniny do násypů zhutněných | [7 empty] | 1
s rozprostřením sypaniny ve vrstvách a s hrubým urovnáním,
| 171 10-1 s uzavřením povrchu násypu z hornin soudržných s předepsanou mírou zhutnění v procentech výsledků zkoušek Proctor-Standard | [7 empty] | 2
117 | 171101103R00 | ...Uložení sypaniny do násypů zhutněných na 100% PS | m3 | 19.8 |  | 0 | 800-1 | RTS
vstupní rampa :
Mezisoučet
|  | 19,8 |  | 19.8
| 171 15 Hutnění boků násypů z hornin soudržných a sypkých | [7 empty] | 1
pro jakýkoliv sklon a pro jakoukoliv délku a míru zhutnění svahu,
118 | 171151101R00 | ...Hutnění boků násypů | m2 | 12.35 |  | 0 | 800-1 | RTS
Mezisoučet
|  | 12,35 |  | 12.35
| 181 20 Úprava pláně v násypech | [7 empty] | 1
vyrovnání výškových rozdílů, plochy vodorovné a plochy do sklonu 1 : 5,
119 | 181201111R00 | ...Úprava pláně na násypech se zhutněním - ručně | m2 | 36.3 |  | 0 | 800-1 | RTS
Mezisoučet
|  | 36,3 |  | 36.3
| 182 20 Svahování násypů | [7 empty] | 1
trvalých svahů do projektovaných profilů s potřebným přemístěním výkopku při svahování v násypech,
120 | 182201101R00 | ...Svahování násypů | m2 | 12.35 |  | 0 | 800-1 | RTS
Mezisoučet
|  | 12,35 |  | 12.35
| 327 21 Zdivo nadzákladové zdí a valů z kamene | [7 empty] | 1
121 | 327215211R00 | ...Zdivo nadzákladové z kamene, na sucho 1str. lícov. | m3 | 4.33 |  | 0 | 801-5 | RTS
|  | Včetně pomocného pracovního lešení o výšce podlahy do 1900 mm a pro zatížení do 1,5 kPa. | [10 empty] | Včetně pomocného pracovního lešení o výšce podlahy do 1900 mm a pro zatížení do 1,5 kPa.
vstupní rampa :
Mezisoučet
|  | 4,33 |  | 4.33
| 451 31 Podklad pod dlažbu z betonu prostého tř. B 7,5 | [7 empty] | 1
122 | 451311111R00 | Podklad pod dlažbu z betonu tř. B 7,5 tl. do 10 cm | m2 | 2 |  | 0 | 831-2 | RTS
Mezisoučet
|  | 2 |  | 2
| 465 21 Schody z lomového kamene | [7 empty] | 1
lomařsky upraveného pro dlažbu
123 | 465210111R00 | Schody z lom.kam. tl.20 cm na sucho,zalití spár MC | m2 | 2 |  | 0 | 832-1 | RTS
|  | Včetně úpravy líce schodů. | [10 empty] | Včetně úpravy líce schodů.
Mezisoučet
|  | 2 |  | 2
| 564 2.-11 Podklad nebo podsyp ze štěrkopísku | [7 empty] | 1
s rozprostřením, vlhčením a zhutněním
124 | 564251111R00 | ...Podklad ze štěrkopísku po zhutnění tloušťky 15 cm | m2 | 30 |  | 0 | 822-1 | RTS
Mezisoučet
|  | 30,0 |  | 30
| 596 21-5 Kladení zámkové dlažby do drtě | [7 empty] | 1
| s provedením lože z kameniva drceného, s vyplněním spár, s dvojitým hutněním a se smetením přebytečného materiálu na krajnici. S dodáním hmot pro lože a výplň spár. | [10 empty] | s provedením lože z kameniva drceného, s vyplněním spár, s dvojitým hutněním a se smetením přebytečného materiálu na krajnici. S dodáním hmot pro lože a výplň spár.
125 | 596215020R00 | ...Kladení zámkové dlažby tl. 6 cm do drtě tl. 3 cm | m2 | 30 |  | 0 | 822-1 | RTS
Mezisoučet
|  | 30,0 |  | 30
| 916 5 Osazení záhonového obrubníku betonového | [7 empty] | 1
se zřízením lože z betonu prostého B 12,5 tl. 5 až 10 cm se zalitím a zatřením spár cementovou maltou
| 916 51 včetně dodávky obrubníků | [7 empty] | 2
126 | 916561111RT2 | ...Osazení záhon.obrubníků do lože z C 12/15 s opěrou, včetně obrubníku 50/5/20 cm | m | 3.5 |  | 0 | 822-1 | RTS
Mezisoučet
|  | 3,5 |  | 3.5
127 | 289970111RXX | D + M Vrstva geotextilie 300g/m2 | m2 | 30 |  | 0 |  | Vlastní
Mezisoučet
|  | 30,0 |  | 30
| 180 40 Založení trávníku s dodáním osiva | [7 empty] | 1
128 | 180400010RA0 | ...Založení trávníku lučního v rovině s dodáním osiva | m2 | 5 |  | 0 | AP-HSV | RTS
|  | Včetně prvního pokosení, naložení odpadu a odvezení do 20 km, se složením. | [10 empty] | Včetně prvního pokosení, naložení odpadu a odvezení do 20 km, se složením.
Mezisoučet
|  | 5 |  | 5
129 | 59248000R | Dlažba zámková | m2 | 30 |  | 0 | SPCM | RTS
Mezisoučet
|  | 30,0 |  | 30
Díl: | 93 | Dokončovací práce inženýrských staveb |  |  | 0
| 931 96 Vložky do dilat. spár svislé z miner. plsti a PPS | [7 empty] | 1
| včetně dodání a osazení v jakémkoliv zdivu, včetně jednostranného zajištění polohy vložek proti sesmeknutí (např. přibitím, maltovými terči). | [10 empty] | včetně dodání a osazení v jakémkoliv zdivu, včetně jednostranného zajištění polohy vložek proti sesmeknutí (např. přibitím, maltovými terči).
130 | 931961115R00 | ...Vložky do dilatačních spár, polystyren, tl 30 mm | m2 | 112 |  | 0 | 801-1 | RTS
Mezisoučet
|  | 112 |  | 112
Díl: | 94 | Lešení a stavební výtahy |  |  | 0
| 941 94-1 Montáž lešení lehkého pracovního řadového s podlahami | [7 empty] | 1
131 | 941941051R00 | ...Montáž lešení leh.řad.s podlahami,š.1,5 m, H 10 m | m2 | 418 |  | 0 | 800-3 | RTS
|  | Včetně kotvení lešení. | [10 empty] | Včetně kotvení lešení.
| 941 94-18 pronájem lešení za den | [7 empty] | 2
132 | 941941111R00 | ...Pronájem lešení za den | m2 | 25080 |  | 0 | 800-3 | RTS
Mezisoučet
|  | 418*60 |  | 25080
| 941 94-18 Demontáž lešení lehkého řadového s podlahami | [7 empty] | 1
133 | 941941851R00 | ...Demontáž lešení leh.řad.s podlahami,š.1,5 m,H 10 m | m2 | 418 |  | 0 | 800-3 | RTS
Mezisoučet
|  | 418 |  | 418
| 941 95-5 Lešení lehké pracovní pomocné | [7 empty] | 1
134 | 941955001R00 | ...Lešení lehké pomocné, výška podlahy do 1,2 m | m2 | 197.46 |  | 0 | 800-3 | RTS
na cca 30-ti% podlahové plochy :
Mezisoučet
|  | 658,2/100*30 |  | 197.46
Díl: | 95 | Dokončovací konstrukce na pozemních stavbách |  |  | 0
| 952 90 Vyčištění budov a ostatních objektů | [7 empty] | 1
| 952 90-11 budov bytové nebo občanské výstavby - zametení a umytí podlah, dlažeb, obkladů, schodů v místnostech, chodbách a schodištích, vyčištění a umytí oken, dveří s rámy, zárubněmi, umytí a vyčištění jiných zasklených a natíraných ploch a zařizovacích předmětů před předáním do užívání | [7 empty] | 2 |  |  | 952 90-11 budov bytové nebo občanské výstavby - zametení a umytí podlah, dlažeb, obkladů, schodů v místnostech, chodbách a schodištích, vyčištění a umytí oken, dveří s rámy, zárubněmi, umytí a vyčištění jiných zasklených a natíraných ploch a zařizovacích předmětů před předáním do užívání
135 | 952901111R00 | ...Vyčištění budov o výšce podlaží do 4 m | m2 | 658.2 |  | 0 | 801-1 | RTS
SP1 :
Mezisoučet
|  | 53,6+31,45 |  | 85.05
SP2 :
|  | Mezisoučet |  | 85.05
|  | 439,05 |  | 439.05
SP3 :
|  | Mezisoučet |  | 439.05
|  | 120,65 |  | 120.65
SP6 :
|  | Mezisoučet |  | 120.65
|  | 13,45 |  | 13.45
| 950 90 Demontáže střešních konstrukcí | [7 empty] | 1
krovu stojaté stolice s bedněním a laťováním včetně krytiny. Svislá a vodorovná doprava suti, odvoz do 10 km.
136 | 950900010RA0 | ...Demontáž krovu s krytinou pálenou | m2 | 81.13 |  | 0 | AP-HSV | RTS
preshaus :
Mezisoučet
|  | 81,13 |  | 81.13
Díl: | 96 | Bourání konstrukcí |  |  | 0
| 961 04 Bourání základů z betonu | [7 empty] | 1
nebo vybourání otvorů průřezové plochy přes 4 m2 v základech,
137 | 961044111R00 | ...Bourání základů z betonu prostého | m3 | 12.56 |  | 0 | 801-3 | RTS
Mezisoučet
|  | 12,56 |  | 12.56
| 962 03-2 Bourání zdiva nadzákladového cihelného | [7 empty] | 1
| nebo vybourání otvorů průřezové plochy přes 4 m2 ve zdivu nadzákladovém, včetně pomocného lešení o výšce podlahy do 1900 mm a pro zatížení do 1,5 kPa (150 kg/m2), | [10 empty] | nebo vybourání otvorů průřezové plochy přes 4 m2 ve zdivu nadzákladovém, včetně pomocného lešení o výšce podlahy do 1900 mm a pro zatížení do 1,5 kPa (150 kg/m2),
138 | 962032231R00 | ...Bourání zdiva z cihel pálených na MVC | m3 | 51.49 |  | 0 | 801-3 | RTS
Preshaus :
Mezisoučet
|  | 16,75+1,55+33,19 |  | 51.49
| 962 05-2 Bourání zdiva železobetonového | [7 empty] | 1
| nebo vybourání otvorů průřezové plochy přes 4 m2 ve zdivu železobetonovém, včetně pomocného lešení o výšce podlahy do 1900 mm a pro zatížení do 1,5 kPa (150 kg/m2), | [10 empty] | nebo vybourání otvorů průřezové plochy přes 4 m2 ve zdivu železobetonovém, včetně pomocného lešení o výšce podlahy do 1900 mm a pro zatížení do 1,5 kPa (150 kg/m2),
139 | 962052211R00 | ...Bourání zdiva železobetonového nadzákladového | m3 | 5.46 |  | 0 | 801-3 | RTS
stěny 1.pp domu u ulice :
Mezisoučet
|  | 5,46 |  | 5.46
140 | 979092112RXX | Vyklizení ulehlé suti pč. odvozu do 10km a poplatku za skládku | m3 | 144 |  | 0 |  | Vlastní
Mezisoučet
|  | 144 |  | 144
Díl: | 99 | Staveništní přesun hmot |  |  | 0
| 998 01-100 Přesun hmot pro budovy s nosnou konstrukcí zděnou | [7 empty] | 1
| přesun hmot pro budovy občanské výstavby (JKSO 801), budovy pro bydlení (JKSO 803) budovy pro výrobu a služby (JKSO 812) s nosnou svislou konstrukcí zděnou z cihel nebo tvárnic nebo kovovou | [10 empty] | přesun hmot pro budovy občanské výstavby (JKSO 801), budovy pro bydlení (JKSO 803) budovy pro výrobu a služby (JKSO 812) s nosnou svislou konstrukcí zděnou z cihel nebo tvárnic nebo kovovou
141 | 998011002R00 | ...Přesun hmot pro budovy zděné výšky do 12 m | t | 1485.2833 |  | 0 | 801-1 | RTS
Díl: | 994 | Požární ochrana |  |  | 0
142 | 994-1 | D + M hasící přístroj s hasící schopností 21A | ks | 4 |  | 0 |  | Vlastní
viz PD PBŘ :
Mezisoučet
|  | 4 |  | 4
143 | 994-4 | D + M hasící přístroj s hasící schopností 34A | ks | 1 |  | 0 |  | Vlastní
144 | 994-T | D + M výstražné a bezpečnostní tabulky | sada | 1 |  | 0 |  | Vlastní
145 | 994-U | D + M protipožárních ucpávek | sada | 1 |  | 0 |  | Vlastní
Díl: | 711 | Izolace proti vodě |  |  | 0
| 711 21 Izolace proti vlhkosti a tlak. vodě-nátěry, stěrky | [7 empty] | 1
| 711 21-3 stěrka hydroizolační | [7 empty] | 2
146 | 711212002RT1 | ...proti vlhkosti | m2 | 284.895 |  | 0 | 800-711 | RTS
|  | dvouvrstvá | [10 empty] | dvouvrstvá
SP1 :
Mezisoučet
|  | (53,6+31,45)*1,3 |  | 110.565
SP3 :
|  | Mezisoučet |  | 110.565
|  | 120,65*1,3 |  | 156.845
SP6 :
|  | Mezisoučet |  | 156.845
|  | 13,45*1,3 |  | 17.485
| 711 11 Izolace proti vodě asfaltovými pásy na sucho | [7 empty] | 1
147 | 711110010RA0 | ...Izolace proti vodě vodorovná nasucho | m2 | 71 |  | 0 | AP-PSV | RTS
S3 :
;vikýře :
|  | 46,4+24,6 |  | 71
| 711 14 Izolace proti vodě asfalt. pásy přitavením vodorovná | [7 empty] | 1
148 | 711140016RAA | ...1 x penetrace izolačním asfaltovým lakem, , 1 x pás izolační z modifikovaného asfaltu natavitelný s minerálním posypem tl.5 mm vložka polyesterové... | m2 | 488.06 |  | 0 | AP-PSV | RTS
na podkladní beton :
Mezisoučet
|  | 424,4*1,15 |  | 488.06
149 | 711140016RAA | ...1 x penetrace izolačním asfaltovým lakem, , 1 x pás izolační z modifikovaného asfaltu natavitelný s minerálním posypem tl.5 mm vložka polyesterové... | m2 | 178.7795 |  | 0 | AP-PSV | RTS
kompletně dle skladby S22 :
parotěs + dilatace :
F.1.1.2.4 :
Mezisoučet
|  | 15,65*0,6*2 |  | 18.78
S23 :
|  | Mezisoučet |  | 18.78
|  | 1,5*1,8*1,15*2 |  | 6.21
S2 :
|  | Mezisoučet |  | 6.21
|  | (9,3*5,05-1,5*1,8)*1,15*2 |  | 101.8095
S4 :
|  | Mezisoučet |  | 101.8095
|  | 2,5*6,8*1,15*2 |  | 39.1
S 19 :
F.1.1.2.2.4. :
|  | Mezisoučet |  | 39.1
|  | 11,2*1,15 |  | 12.88
| 711 15 Izolace proti vodě asfalt. pásy přitavením svislá | [7 empty] | 1
150 | 711150016RAA | ...1 x penetrace izolačním asfaltovým lakem, , 1 x pás izolační z modifikovaného asfaltu natavitelný s minerálním posypem tl.5 mm vložka polyesterové... | m2 | 72.724 |  | 0 | AP-PSV | RTS
boky výtahové šachty :
Mezisoučet
|  | 1,85*(2,25*4) |  | 16.65
S8 :
R/17 :
St/1 :
|  | Mezisoučet |  | 16.65
|  | 1,15*2,0*9,59*2 |  | 44.114
St/2 :
|  | Mezisoučet |  | 44.114
|  | 1,15*2,0*2,6*2 |  | 11.96
151 | 62852265R | pás izolační z modifikovaného asfaltu natavitelný, mechanicky kotvený; nosná vložka skelná tkanina; horní strana jemný minerální posyp; spodní strana PE fólie; tl. 4,0 mm | m2 | 81.65 |  | 0 | SPCM | RTS
S3 :
;vikýře :
|  | (46,4+24,6)*1,15 |  | 81.65
| 998 71-1 Přesun hmot pro izolace proti vodě | [7 empty] | 1
| 998 71-12 výpočet z nákladů | [7 empty] | 2
| 998 71-121 Pro stanovení hodnoty přesunu hmot se sečtou náklady všech položek v daném stavebním díle PSV a vynásobí jednotkovou sazbou přesunu hmot. Jednotkovou sazbu si stanoví uchazeč s ohledem na konkrétní situaci stavby. | [7 empty] | 3 |  |  | 998 71-121 Pro stanovení hodnoty přesunu hmot se sečtou náklady všech položek v daném stavebním díle PSV a vynásobí jednotkovou sazbou přesunu hmot. Jednotkovou sazbu si stanoví uchazeč s ohledem na konkrétní situaci stavby.
152 | 998711202R00 | ...Přesun hmot pro izolace proti vodě, výšky do 12 m | % | 1292.7591 |  | 0 | 800-711 | RTS
Díl: | 712 | Živičné krytiny |  |  | 0
153 | 712800010XX | Zelená střecha | m2 | 9.39 |  | 0 |  | Vlastní
kompletně dle skladby S22 :
od parotěsné vrstvy :
vč. části s kačírkem :
F.1.1.2.4 :
Mezisoučet
|  | 15,65*0,6 |  | 9.39
| 712 33 Povlaková krytina střech sklonu do 10° do asfaltu | [7 empty] | 1
nátěr penetrační, nátěr asfaltový za horka, nátěr asfaltový pomocný, povlaková krytina střech plochých sklonu do 10° do horkého asfaltu.
154 | 712330012RAC | ...1 x lak asfaltový penetrační, 3 x nátěr asfaltový, 2 x pás izolační z modifikovaného asfaltu natavitelný, vložka polyesterové rouno, tl. 5 mm, 1 x nátěr asfaltový pomocný za horka | m2 | 76.6647 |  | 0 | AP-PSV | RTS
S23 :
Mezisoučet
|  | 1,5*1,8*1,15*2 |  | 6.21
S2 :
|  | Mezisoučet |  | 6.21
|  | (9,3*5,05-1,5*1,8)*1,15 |  | 50.9048
S4 :
|  | Mezisoučet |  | 50.9048
|  | 2,5*6,8*1,15 |  | 19.55
| 998 71-2 Přesun hmot pro povlakové krytiny | [7 empty] | 1
| 998 71-22 výpočet z nákladů | [7 empty] | 2
| 998 71-221 svislý | [7 empty] | 3
155 | 998712202R00 | ...Přesun hmot pro povlakové krytiny, výšky do 12 m | % | 168.9918 |  | 0 | 800-711 | RTS
Díl: | 713 | Izolace tepelné |  |  | 0
| 713 11 Montáž tepelné izolace stropů | [7 empty] | 1
| 713 11-1 Montáž tepelné izolace stropů | [7 empty] | 2
156 | 713111111R00 | ...Izolace tepelné stropů vrchem kladené volně | m2 | 17 |  | 0 | 800-713 | RTS
S4 :
Mezisoučet
|  | 2,5*6,8 |  | 17
157 | 713111111R00 | ...Izolace tepelné stropů vrchem kladené volně | m2 | 485.41 |  | 0 | 800-713 | RTS
S 1 :
;dvorní část :
Mezisoučet
|  | 8,7*12+11,6*11,3-(2,4*1,2*8)-(6*0,6*1) |  | 208.84
;uliční část :
|  | Mezisoučet |  | 208.84
|  | 10,7*6,6+13,1*12,5-(2,5*1,2*7)-(13*0,6*1) |  | 205.57
S3 :
;vikýře :
|  | 46,4+24,6 |  | 71
158 | 713111124R00 | ...Izolace tepelné stropů rovných spodem přistřelením | m2 | 1 |  | 0 | 800-713 | RTS
R/06 :
Mezisoučet
|  | 1,0 |  | 1
159 | 713111130R00 | ...Izolace tepelné stropů, vložené mezi krokve | m2 | 485.41 |  | 0 | 800-713 | RTS
S 1 :
;dvorní část :
Mezisoučet
|  | 8,7*12+11,6*11,3-(2,4*1,2*8)-(6*0,6*1) |  | 208.84
;uliční část :
|  | Mezisoučet |  | 208.84
|  | 10,7*6,6+13,1*12,5-(2,5*1,2*7)-(13*0,6*1) |  | 205.57
S3 :
;vikýře :
|  | 46,4+24,6 |  | 71
| 713 11-2 Montáž parozábrany | [7 empty] | 2
160 | 713111221RK3 | ...zavěšených podhledů s přelepením spojů, včetně dodávky materiálu | m2 | 485.41 |  | 0 | 800-713 | RTS
S 1 :
;dvorní část :
Mezisoučet
|  | 8,7*12+11,6*11,3-(2,4*1,2*8)-(6*0,6*1) |  | 208.84
;uliční část :
|  | Mezisoučet |  | 208.84
|  | 10,7*6,6+13,1*12,5-(2,5*1,2*7)-(13*0,6*1) |  | 205.57
S3 :
;vikýře :
|  | 46,4+24,6 |  | 71
| 713 12 Montáž tepelné izolace podlah na sucho | [7 empty] | 1
161 | 713121111R00 | ...Izolace tepelná podlah na sucho, jednovrstvá | m2 | 573.15 |  | 0 | 800-713 | RTS
SP2 :
Mezisoučet
|  | 439,05 |  | 439.05
SP3 :
|  | Mezisoučet |  | 439.05
|  | 120,65 |  | 120.65
SP6 :
|  | Mezisoučet |  | 120.65
|  | 13,45 |  | 13.45
| 713 13 Montáž tepelné izolace stěn | [7 empty] | 1
162 | 713131131R00 | ...Izolace tepelná stěn lepená nebo mechanicky kotvená | m2 | 79.9758 |  | 0 | 800-713 | RTS
suterén :
Mezisoučet
|  | 37,63 |  | 37.63
S6 :
F.1.1.2.3. :
|  | Mezisoučet |  | 37.63
|  | 0,5*(22,295) |  | 11.1475
|  | Mezisoučet |  | 11.1475
|  | 0,5*(24,73-0,44*2+0,6*2) |  | 12.525
|  | Mezisoučet |  | 12.525
|  | 0,5*(1,95+3,0+3,0+3,0+2,05-0,44+9,9+20,1+2,25+0,44) |  | 22.625
|  | Mezisoučet |  | 22.625
|  | 0,74*(9,05-0,44*2) |  | 6.0458
|  | Mezisoučet |  | 6.0458
|  | -0,5*(1,2+2,695+2,7+2,7+4,2+2,7+2,7+1,1) |  | -9.9975
| 713 14 Montáž tepelné izolace střech na plný podklad | [7 empty] | 1
163 | 713141121R00 | ...Izolace tepelná střech mechanicky kotvená nebo lepená | m2 | 144.01 |  | 0 | 800-713 | RTS
S2 :
Mezisoučet
|  | (9,3*5,05-1,5*1,8)*2 |  | 88.53
S4 :
|  | Mezisoučet |  | 88.53
|  | 2,5*6,8*2 |  | 34
kompletně dle skladby S22 :
F.1.1.2.4 :
|  | Mezisoučet |  | 34
|  | 15,65*0,6*2 |  | 18.78
S23 :
|  | Mezisoučet |  | 18.78
|  | 1,5*1,8 |  | 2.7
| 713 19 Izolace tepelné běžných konstrukcí - doplňky | [7 empty] | 1
164 | 713191100RT9 | ...Položení izolační fólie, včetně dodávky fólie PE | m2 | 573.15 |  | 0 | 800-713 | RTS
SP2 :
Mezisoučet
|  | 439,05 |  | 439.05
SP3 :
|  | Mezisoučet |  | 439.05
|  | 120,65 |  | 120.65
SP6 :
|  | Mezisoučet |  | 120.65
|  | 13,45 |  | 13.45
165 | 28375460R | Polystyren extrudovaný XPS | m3 | 5.7103 |  | 0 | SPCM | RTS
suterén pod úrovní terénu + S6 :
Mezisoučet
|  | 79,9758*0,07*1,02 |  | 5.7103
166 | 28375460R | Polystyren extrudovaný XPS | m3 | 0.153 |  | 0 | SPCM | RTS
R/06 :
Mezisoučet
|  | 1,0*0,15*1,02 |  | 0.153
167 | 28375705R | deska izolační stabilizovaná; pěnový polystyren; rovná hrana; obj. hmotnost 25,00 kg/m3; š = 1 000,0 mm; l = 500 mm | m3 | 6.5674 |  | 0 | SPCM | RTS
kompletně dle skladby S22 :
F.1.1.2.4 :
Mezisoučet
|  | 15,65*0,6*1,02*0,12 |  | 1.1493
S2 :
|  | Mezisoučet |  | 1.1493
|  | (9,3*5,05-1,5*1,8)*0,12*1,02 |  | 5.418
168 | 28375793R | deska izolační EPS 100S, tepelně, hydroiz.; pěnový polystyren; povrch hladký; rovná hrana; tl. 100,0 mm; kašírování skelná tkanina, oxidovaný asfalt; š = 1 000,0 mm; l = 1 250 mm | m2 | 66.1521 |  | 0 | SPCM | RTS
kompletně dle skladby S22 :
F.1.1.2.4 :
Mezisoučet
|  | 15,65*0,6*1,02 |  | 9.5778
S23 :
|  | Mezisoučet |  | 9.5778
|  | 1,5*1,8*1,02 |  | 2.754
S2 :
|  | Mezisoučet |  | 2.754
|  | (9,3*5,05-1,5*1,8)*1,02 |  | 45.1503
S4 :
|  | Mezisoučet |  | 45.1503
|  | 2,5*6,8*1,02/2 |  | 8.67
169 | 28375817R | deska izolační EPS 70S, tepelně, hydroiz.; pěnový polystyren; povrch hladký; rovná hrana; tl. 140,0 mm; kašírování bitumenový pás; š = 1 000,0 mm; l = 1 250 mm | m2 | 8.67 |  | 0 | SPCM | RTS
S4 :
Mezisoučet
|  | 2,5*6,8*1,02/2 |  | 8.67
170 | 28375972R | deska spádová, klín EPS 150S; pěnový polystyren; š = 1 000,0 mm; l = 1 000 mm; součinitel tepelné vodivosti 0,036 W/mK | m3 | 2.0808 |  | 0 | SPCM | RTS
S4 :
Mezisoučet
|  | 2,5*6,8*(0,1+0,14)/2*1,02 |  | 2.0808
171 | 631411502R | deska izolační měkká, víceúčelová; minerální vlákno; rovná hrana; tl. 60,0 mm; R = 1,600 m2K/W; obj. hmotnost 40,00 kg/m3; hydrofobizováno; š = 625,0 mm; l = 1 000 mm | m2 | 495.1182 |  | 0 | SPCM | RTS
S 1 :
;dvorní část :
Mezisoučet
|  | (8,7*12+11,6*11,3-(2,4*1,2*8)-(6*0,6*1))*1,02 |  | 213.0168
;uliční část :
|  | Mezisoučet |  | 213.0168
|  | (10,7*6,6+13,1*12,5-(2,5*1,2*7)-(13*0,6*1))*1,02 |  | 209.6814
S3 :
;vikýře :
|  | (46,4+24,6)*1,02 |  | 72.42
172 | 631411506R | deska izolační měkká, víceúčelová; minerální vlákno; rovná hrana; tl. 140,0 mm; R = 3,750 m2K/W; obj. hmotnost 40,00 kg/m3; hydrofobizováno; š = 625,0 mm; l = 1 000 mm | m2 | 447.7902 |  | 0 | SPCM | RTS
S 1 :
;dvorní část :
Mezisoučet
|  | (8,7*12+11,6*11,3-(2,4*1,2*8)-(6*0,6*1))*1,02 |  | 213.0168
;uliční část :
|  | Mezisoučet |  | 213.0168
|  | (10,7*6,6+13,1*12,5-(2,5*1,2*7)-(13*0,6*1))*1,02 |  | 209.6814
S3 :
;vikýře :
|  | 24,6*1,02 |  | 25.092
173 | 631411507R | deska izolační měkká, víceúčelová; minerální vlákno; rovná hrana; tl. 160,0 mm; R = 4,300 m2K/W; obj. hmotnost 40,00 kg/m3; hydrofobizováno; š = 625,0 mm; l = 1 000 mm | m2 | 47.328 |  | 0 | SPCM | RTS
S3 :
;vikýře :
|  | 46,4*1,02 |  | 47.328
| 998 71 Přesun hmot pro izolace tepelné | [7 empty] | 1
| 998 71-2 výpočet z nákladů | [7 empty] | 2
| 998 71-21 | [7 empty] | 3
174 | 998713203R00 | ...Přesun hmot pro izolace tepelné, výšky do 12 m | % | 3584.2287 |  | 0 | 800-713 | RTS
Díl: | 762 | Konstrukce tesařské |  |  | 0
| 762 08 Zvláštní výkony | [7 empty] | 1
| 762 08-2 hoblování viditelných částí krovu | [7 empty] | 2
175 | 762085130R00 | ...Hoblování viditelných částí krovu | m | 25 |  | 0 | 800-762 | RTS
| 762 33 Vázané konstrukce krovů | [7 empty] | 1
| 762 33-1 montáž | [7 empty] | 2
176 | 762333110R00 | ...Montáž vázaných krovů nepravidelných do 120 cm2 | m | 164.63 |  | 0 | 800-762 | RTS
F.1.1.2.5 :
uliční krov :
Mezisoučet
|  | 55,59+12,0+30,5 |  | 98.09
uliční krov II :
|  | Mezisoučet |  | 98.09
|  | 35,13+20,61+10,8 |  | 66.54
177 | 762333120R00 | ...Montáž vázaných krovů nepravidelných do 224 cm2 | m | 842.31 |  | 0 | 800-762 | RTS
F.1.1.2.5 :
uliční krov :
Mezisoučet
|  | 134,82+155,21+13,8+47,3+37,07+23,3 |  | 411.5
uliční krov II :
|  | Mezisoučet |  | 411.5
|  | 260,61+101,35+45,65+23,2 |  | 430.81
178 | 762333130R00 | ...Montáž vázaných krovů nepravidelných do 288 cm2 | m | 255.07 |  | 0 | 800-762 | RTS
F.1.1.2.5 :
uliční krov :
Mezisoučet
|  | 24,0+202,27 |  | 226.27
uliční krov II :
|  | Mezisoučet |  | 226.27
|  | 28,8 |  | 28.8
179 | 762333140R00 | ...Montáž vázaných krovů nepravidelných do 450 cm2 | m | 39.6 |  | 0 | 800-762 | RTS
uliční krov II :
Mezisoučet
|  | 39,6 |  | 39.6
| 762 34 Bednění a laťování | [7 empty] | 1
| 762 34-2 s dodávkou řeziva | [7 empty] | 2
| 762 34-22 laťování střech o sklonu do 60° při vzdálenost latí | [7 empty] | 3
180 | 762342203RT2 | ...Montáž laťování střech, vzdálenost latí 22 - 36 cm, včetně dodávky řeziva, latě 3/5 cm | m2 | 414.41 |  | 0 | 800-762 | RTS
S 1 :
;dvorní část :
Mezisoučet
|  | 8,7*12+11,6*11,3-(2,4*1,2*8)-(6*0,6*1) |  | 208.84
;uliční část :
|  | Mezisoučet |  | 208.84
|  | 10,7*6,6+13,1*12,5-(2,5*1,2*7)-(13*0,6*1) |  | 205.57
181 | 762342204RT2 | ...Montáž laťování střech, svislé, vzdálenost 100 cm, včetně dodávky řeziva, latě 3/5 cm | m2 | 485.41 |  | 0 | 800-762 | RTS
|  | Montáž svislého laťování ve vzdálenosti 100 cm včetně dodávky řeziva a spojovacích prostředků. | [10 empty] | Montáž svislého laťování ve vzdálenosti 100 cm včetně dodávky řeziva a spojovacích prostředků.
S 1 :
;dvorní část :
Mezisoučet
|  | 8,7*12+11,6*11,3-(2,4*1,2*8)-(6*0,6*1) |  | 208.84
;uliční část :
|  | Mezisoučet |  | 208.84
|  | 10,7*6,6+13,1*12,5-(2,5*1,2*7)-(13*0,6*1) |  | 205.57
S3 :
;vikýře :
|  | 46,4+24,6 |  | 71
| 762 39 Spojovací a ochranné prostředky | [7 empty] | 1
182 | 762395000R00 | ...Spojovací a ochranné prostředky pro střechy | m3 | 38.132 |  | 0 | 800-762 | RTS
F.1.1.2.5 :
uliční krov :
Mezisoučet
|  | (0,08*0,2*(134,82)+0,12*0,6*(155,21)-0,08*0,12*(55,59+12,0)+0,14*0,4*(13,8+47,3+23,3))*1,15 |  | 20.0212
|  | Mezisoučet |  | 20.0212
|  | (0,14*0,18*24,0+0,1*0,1*30,5+0,08*0,16*37,07+0,12*0,2*202,27)*1,15 |  | 7.1746
uliční krov II :
|  | Mezisoučet |  | 7.1746
|  | (0,08*0,2*260,61+0,16*0,24*39,6+0,08*0,18*101,35+0,12*0,16*45,65+0,14*0,14*23,2+0,18*0,14*28,8)*1,1 |  | 10.1275
|  | Mezisoučet |  | 10.1275
|  | (0,08*0,14*35,13+0,1*0,1*20,61+0,08*0,12*10,8)*1,15 |  | 0.8087
| 763 61 Opláštění dřevostaveb z aglomerovaných desek | [7 empty] | 1
vč. dodávky a montáže spojovacího materiálu.
183 | 763611232R00 | ...Bednění střech z desek nad tl.18 mm,na P+D,šroubo. | m2 | 519.41 |  | 0 | 800-763 | RTS
S 1 :
;dvorní část :
Mezisoučet
|  | 8,7*12+11,6*11,3-(2,4*1,2*8)-(6*0,6*1) |  | 208.84
;uliční část :
|  | Mezisoučet |  | 208.84
|  | 10,7*6,6+13,1*12,5-(2,5*1,2*7)-(13*0,6*1) |  | 205.57
S3 :
;vikýře :
|  | 46,4+24,6 |  | 71
S 4 :
|  | Mezisoučet |  | 276.57
|  | 17,0*2 |  | 34
184 | 762_ETR | Povrchy teras - kompletní kce -ex. dřevo vč. roštu, povrchové úpravy a spoj. prostředků | m2 | 73.45 |  | 0 |  | Vlastní
vč. betonových sloupků :
F.1.1.2.2.3. :
Mezisoučet
|  | 62,85 |  | 62.85
F.1.1.2.2.4. :
|  | Mezisoučet |  | 62.85
|  | 10,6 |  | 10.6
185 | 762_OF | Obklad fasády a podhledu - kompletní kce - modřín vč. roštu, povrchové úpravy a spoj. prostředků | m2 | 96.61 |  | 0 |  | Vlastní
S 18 :
podhled TI 150mm :
Mezisoučet
|  | 62,85 |  | 62.85
S 19 :
podhled TI 150mm :
|  | Mezisoučet |  | 62.85
|  | 11,2 |  | 11.2
S9 :
|  | Mezisoučet |  | 11.2
|  | 22,56 |  | 22.56
186 | 762_TR | Povrchy teras - kompletní kce - modřín vč. roštu, povrchové úpravy a spoj. prostředků | m2 | 11.2 |  | 0 |  | Vlastní
F.1.1.2.2.4. :
Mezisoučet
|  | 11,2 |  | 11.2
187 | 60596002R | Řezivo - fošny, hranoly | m3 | 38.132 |  | 0 | SPCM | RTS
F.1.1.2.5 :
uliční krov :
Mezisoučet
|  | (0,08*0,2*(134,82)+0,12*0,6*(155,21)-0,08*0,12*(55,59+12,0)+0,14*0,4*(13,8+47,3+23,3))*1,15 |  | 20.0212
|  | Mezisoučet |  | 20.0212
|  | (0,14*0,18*24,0+0,1*0,1*30,5+0,08*0,16*37,07+0,12*0,2*202,27)*1,15 |  | 7.1746
uliční krov II :
|  | Mezisoučet |  | 7.1746
|  | (0,08*0,2*260,61+0,16*0,24*39,6+0,08*0,18*101,35+0,12*0,16*45,65+0,14*0,14*23,2+0,18*0,14*28,8)*1,1 |  | 10.1275
|  | Mezisoučet |  | 10.1275
|  | (0,08*0,14*35,13+0,1*0,1*20,61+0,08*0,12*10,8)*1,15 |  | 0.8087
188 | 60726017.AR | OSB deska pro prostředí vlhké; strana nebroušená; hrana pero/drážka; tl = 25,0 mm | m2 | 529.7982 |  | 0 | SPCM | RTS
S 1 :
;dvorní část :
Mezisoučet
|  | (8,7*12+11,6*11,3-(2,4*1,2*8)-(6*0,6*1))*1,02 |  | 213.0168
;uliční část :
|  | Mezisoučet |  | 213.0168
|  | (10,7*6,6+13,1*12,5-(2,5*1,2*7)-(13*0,6*1))*1,02 |  | 209.6814
S3 :
;vikýře :
|  | (46,4+24,6)*1,02 |  | 72.42
S 4 :
|  | Mezisoučet |  | 282.1014
|  | 17,0*2*1,02 |  | 34.68
| 998 76 Přesun hmot pro konstrukce tesařské | [7 empty] | 1
| 998 76-2 výpočet z nákladů | [7 empty] | 2
189 | 998762203R00 | ...Přesun hmot pro tesařské konstrukce, výšky do 24 m | % | 10119.6107 |  | 0 | 800-762 | RTS | 3
Díl: | 763 | Dřevostavby |  |  | 0
| 762 33 Vázané konstrukce krovů z řeziva | [7 empty] | 1
střech pultových, sedlových, valbových, stanových, čtvercového nebo obdélníkového půdorysu výšky do 8 m, včetně spojovacích prostředků.
190 | 762330012RAI | ...Konstrukce vázaná krovu z řeziva plochy 224 cm2, pouze montáž, řezivo ve specifikaci | m | 95.75 |  | 0 | AP-PSV | RTS
*** Pergola 2. NP a podloubí 1. NP *** :
8/16 :
Mezisoučet
|  | 85,55 |  | 85.55
15/15 :
|  | 10,2 |  | 10.2
191 | 762330016RAI | ...Konstrukce vázaná krovu z řeziva plochy 450 cm2, pouze montáž, řezivo ve specifikaci | m | 85.95 |  | 0 | AP-PSV | RTS
*** Pergola 2. NP a podloubí 1. NP *** :
25/20 :
Mezisoučet
|  | 46,05 |  | 46.05
20/20 :
|  | 39,90 |  | 39.9
| 762 34 Bednění a laťování střechy | [7 empty] | 1
192 | 762340032RAA | ...Laťování střech rozteč 36 cm, latě 3 x 5 cm, včetně dodávky řeziva | m2 | 82.5 |  | 0 | AP-PSV | RTS
*** Pergola 2. NP a podloubí 1. NP *** :
Mezisoučet
|  | 82,5 |  | 82.5
193 | 605121XX | Řezivo hoblované vč. impregnace a povrchové úpravy ( případně hranoly KVH ) | m3 | 6.0065 |  | 0 |  | Vlastní
*** Pergola 2. NP a podloubí 1. NP *** :
8/16 :
Mezisoučet
|  | 85,55*0,08*0,16*1,15 |  | 1.2593
15/15 :
|  | 10,2*0,15*0,15*1,15 |  | 0.2639
*** Pergola 2. NP a podloubí 1. NP *** :
25/20 :
|  | Mezisoučet |  | 1.5232
|  | 46,05*0,25*0,2*1,15 |  | 2.6479
20/20 :
|  | 39,90*0,2*0,2*1,15 |  | 1.8354
Díl: | 764 | Konstrukce klempířské |  |  | 0
| 764 05-11 Krytiny z titanzinkového plechu | [7 empty] | 1
| 764 05-111 výroba a montáž hladké střešní krytiny s úpravou krytiny u okapů, prostupů a výčnělků | [7 empty] | 2
194 | 764211401R00 | ...Krytina hladká z Ti Zn tabulí 2 x 1 m, do 30° | m2 | 71 |  | 0 | 800-764 | RTS
|  | včetně spojovacích prostředků, zednické výpomoc a dodávky difuzní fólie. | [10 empty] | včetně spojovacích prostředků, zednické výpomoc a dodávky difuzní fólie.
S3 :
;vikýře :
|  | 46,4+24,6 |  | 71
195 | K/01 | D + M oplechování parapetu Ti Zn r.š. 220 - kompletně dle výkresu F.1.1.2.17 | m | 5.4 |  | 0 |  | Vlastní
196 | K/02 | D + M oplechování parapetu Ti Zn r.š. 220 - kompletně dle výkresu F.1.1.2.17 | m | 1.4 |  | 0 |  | Vlastní
197 | K/03 | D + M oplechování parapetu Ti Zn r.š. 220 - kompletně dle výkresu F.1.1.2.17 | m | 1.8 |  | 0 |  | Vlastní
198 | K/04 | D + M oplechování parapetu Ti Zn r.š. 220 - kompletně dle výkresu F.1.1.2.17 | m | 1.5 |  | 0 |  | Vlastní
199 | K/05 | D + M oplechování parapetu Ti Zn r.š. 220 - kompletně dle výkresu F.1.1.2.17 | m | 3.3 |  | 0 |  | Vlastní
200 | K/06 | D + M oplechování parapetu Ti Zn r.š. 220 - kompletně dle výkresu F.1.1.2.17 | m | 1.2 |  | 0 |  | Vlastní
201 | K/07 | D + M oplechování parapetu Ti Zn r.š. 220 - kompletně dle výkresu F.1.1.2.17 | m | 0.75 |  | 0 |  | Vlastní
202 | K/08 | D + M žlab krytý za fasádou poplastovaný plech r.š. 660 - kompletně dle výkresu F.1.1.2.17 | m | 75 |  | 0 |  | Vlastní
203 | K/09 | D + M okapnička Ti Zn r.š. 650 - kompletně dle výkresu F.1.1.2.17 | m | 55 |  | 0 |  | Vlastní
204 | K/10 | D + M okapnička Ti Zn r.š. 650 s návazností na vikýře - kompletně dle výkresu F.1.1.2.17 | m | 19.74 |  | 0 |  | Vlastní
205 | K/11 | D + M odpadní trouba obdélníková poplastovaný plech r.š. 500 - kompletně dle výkresu F.1.1.2.17 | m | 36 |  | 0 |  | Vlastní
206 | K/12 | D + M podokapní žlab hranatý Ti Zn r.š. 150 - kompletně dle výkresu F.1.1.2.17 | m | 19.74 |  | 0 |  | Vlastní
207 | K/13 | D + M podokapní ochranný plech ( vikýř ) Ti Zn r.š. 530 - kompletně dle výkresu F.1.1.2.17 | m | 19.74 |  | 0 |  | Vlastní
208 | K/14 | D + M závětrnná lišta Ti Zn r.š. 530 - kompletně dle výkresu F.1.1.2.17 | m | 19.74 |  | 0 |  | Vlastní
209 | K/15 | D + M oplechování parapetu Ti Zn r.š. 150 - kompletně dle výkresu F.1.1.2.17 | m | 15.4 |  | 0 |  | Vlastní
210 | K/16 | D + M ocelová trubka - stupadlo žebříku - kompletně dle výkresu F.1.1.2.17 | ks | 8 |  | 0 |  | Vlastní
211 | K/17a | D + M zábradlí schodů a bezbariérové rampy - kompletně dle výkresu F.1.1.2.17 | sada | 1 |  | 0 |  | Vlastní
212 | K/17b | D + M madlo na stěně - kompletně dle výkresu F.1.1.2.17 | sada | 1 |  | 0 |  | Vlastní
213 | K/18 | D + M oplechování atikyTi Zn r.š. 650 - kompletně dle výkresu F.1.1.2.17 | sada | 1 |  | 0 |  | Vlastní
(délka 10,0 m)
| 998 76-4 Přesun hmot pro konstrukce klempířské | [7 empty] | 1
| 998 76-42 výpočet z nákladů | [7 empty] | 2
214 | 998764203R00 | ...Přesun hmot pro klempířské konstr., výšky do 24 m | % | 2452.159 |  | 0 | 800-764 | RTS | 3
Díl: | 765 | Krytiny tvrdé |  |  | 0
| 765 90-1 Fólie parotěsné a difúzní | [7 empty] | 1
| 765 90-12 Fólie podstřešní difuzní | [7 empty] | 2
215 | 765799312RO2 | ...na bednění, | m2 | 414.41 |  | 0 | 800-765 | RTS
|  | Dodávka a montáž fólie, spojovací pásky včetně spojovacích prostředků. | [10 empty] | Dodávka a montáž fólie, spojovací pásky včetně spojovacích prostředků.
S 1 :
;dvorní část :
Mezisoučet
|  | 8,7*12+11,6*11,3-(2,4*1,2*8)-(6*0,6*1) |  | 208.84
;uliční část :
|  | Mezisoučet |  | 208.84
|  | 10,7*6,6+13,1*12,5-(2,5*1,2*7)-(13*0,6*1) |  | 205.57
216 | 765799313RL2 | ...na bednění, s přelepením spojů | m2 | 71 |  | 0 | 800-765 | RTS
|  | Dodávka a montáž fólie, spojovací pásky včetně spojovacích prostředků. | [10 empty] | Dodávka a montáž fólie, spojovací pásky včetně spojovacích prostředků.
S3 :
;vikýře :
|  | 46,4+24,6 |  | 71
| 765 31 Zastřešení pálenou krytinou | [7 empty] | 1
217 | 765310071RAB | ...drážkovou, 24,5 x 40,5 cm, střech složitých, tašky s engobou | m2 | 414.41 |  | 0 | AP-PSV | RTS
|  | Zastřešení valbových, stanových a mansardových střech. Přiřezání a uchycení tašek. Pokrytí hřebenů větracím pásem a hřebenáči (4 m hřebenu/100 m2 střechy). Pokrytí nároží s větracím pásem (23 m nároží/100 m2 střechy). Úžlabní pás včetně těsnění (2 m/100 m2 střechy). Doplnění taškou průchodovou pro odvětrání kanalizace s komínkem (1 kus/100 m2 střechy), pro anténu včetně komínku (1 kus/100 m2 střechy) a větrací mřížkou proti ptákům (36 m/100 m2 střechy). Doplnění protisněhovým hákem (1,6 ks/m2 střechy). | [10 empty] | Zastřešení valbových, stanových a mansardových střech. Přiřezání a uchycení tašek. Pokrytí hřebenů větracím pásem a hřebenáči (4 m hřebenu/100 m2 střechy). Pokrytí nároží s větracím pásem (23 m nároží/100 m2 střechy). Úžlabní pás včetně těsnění (2 m/100 m2 střechy). Doplnění taškou průchodovou pro odvětrání kanalizace s komínkem (1 kus/100 m2 střechy), pro anténu včetně komínku (1 kus/100 m2 střechy) a větrací mřížkou proti ptákům (36 m/100 m2 střechy). Doplnění protisněhovým hákem (1,6 ks/m2 střechy).
S 1 :
;dvorní část :
Mezisoučet
|  | 8,7*12+11,6*11,3-(2,4*1,2*8)-(6*0,6*1) |  | 208.84
;uliční část :
|  | Mezisoučet |  | 208.84
|  | 10,7*6,6+13,1*12,5-(2,5*1,2*7)-(13*0,6*1) |  | 205.57
| 998 76-5 Přesun hmot pro krytiny tvrdé | [7 empty] | 1
| 998 76-52 výpočet z nákladů | [7 empty] | 2
| 998 76-521 | [7 empty] | 3
218 | 998765203R00 | ...Přesun hmot pro krytiny tvrdé, výšky do 24 m | % | 335.4486 |  | 0 | 800-765 | RTS
Díl: | 766 | Konstrukce truhlářské |  |  | 0
219 | 766_01 | D + M obkladu dřevěnými deskami | m2 | 296 |  | 0 |  | Vlastní
F.1.1.2.3. :
uliční část 1.NP v. 1,0 m :
|  | 55,0 |  | 55
dvorní část: 1.NP v. 1,0 m :
|  | 77,0 |  | 77
F.1.1.2.4. :
uliční část 2.NP v. 2.7 m :
|  | Mezisoučet |  | 132
|  | 61,0 |  | 61
dvorní část 2.NP v. 2,3 m :
|  | 103,0 |  | 103
220 | D_01 | D + M Dřevěný sloup 200/200/2600 - kompletně dle výkresu R/12 | sada | 12 |  | 0 |  | Vlastní
221 | S/02 | D + M nástěnné madlo ZTPpro dveře - kompletně dle výkresu F.1.1.2.4 | ks | 6 |  | 0 |  | Vlastní
222 | S/03 | D + M nástěnné madlo pro ZTP u WC - kompletně dle výkresu F.1.1.2.4 | ks | 12 |  | 0 |  | Vlastní
223 | T/01L | D + M Dveře 1kř vnitřní 900/1970 - kompletně dle výkresu F.1.1.2.16 | sada | 7 |  | 0 |  | Vlastní
224 | T/01P | D + M Dveře 1kř vnitřní 900/1970 - kompletně dle výkresu F.1.1.2.16 | sada | 7 |  | 0 |  | Vlastní
225 | T/02L | D + M Dveře 1kř vnitřní s nadsvětlíkem 900/1970 - kompletně dle výkresu F.1.1.2.16 | sada | 6 |  | 0 |  | Vlastní
226 | T/02P | D + M Dveře 1kř vnitřní s nadsvětlíkem 900/1970 - kompletně dle výkresu F.1.1.2.16 | sada | 5 |  | 0 |  | Vlastní
227 | T/03L | D + M Dveře 1kř vnitřní 800/1970 - kompletně dle výkresu F.1.1.2.16 | sada | 2 |  | 0 |  | Vlastní
228 | T/03P | D + M Dveře 1kř vnitřní 800/1970 - kompletně dle výkresu F.1.1.2.16 | sada | 7 |  | 0 |  | Vlastní
229 | T/04L | D + M Dveře 1kř vnitřní 700/1970 - kompletně dle výkresu F.1.1.2.16 | sada | 4 |  | 0 |  | Vlastní
230 | T/04P | D + M Dveře 1kř vnitřní 700/1970 - kompletně dle výkresu F.1.1.2.16 | sada | 3 |  | 0 |  | Vlastní
231 | T/05 | D + M Dveře 1kř posuvné na stěnu 1000/1970 - kompletně dle výkresu F.1.1.2.16 | sada | 2 |  | 0 |  | Vlastní
232 | T/06D | D + M Dveře 2kř 1200/1970 - kompletně dle výkresu F.1.1.2.16 | sada | 1 |  | 0 |  | Vlastní
233 | T/07D | D + M Dveře 2kř 1400/1970 PO 30min - kompletně dle výkresu F.1.1.2.16 | sada | 3 |  | 0 |  | Vlastní
234 | T/08L | D + M Dveře 1kř 900/1970 PO 30min - kompletně dle výkresu F.1.1.2.16 | sada | 1 |  | 0 |  | Vlastní
235 | T/09D | D + M Dveře 2kř posuvné na stěnu 2000/2020 - kompletně dle výkresu F.1.1.2.16 | sada | 2 |  | 0 |  | Vlastní
236 | T/10 | D + M Dveře 1kř posuvné na stěnu 1200/2020 - kompletně dle výkresu F.1.1.2.16 | sada | 1 |  | 0 |  | Vlastní
237 | T/11 | D + M Nadsvětlík 1000/305 - kompletně dle výkresu F.1.1.2.16 | sada | 19 |  | 0 |  | Vlastní
238 | T/12 | D + M Zábradlí dvouramenného schodiště - kompletně dle výkresu F.1.1.2.16 | sada | 1 |  | 0 |  | Vlastní
(délka 19,0 m)
239 | T/13 | D + M Zábradlí jednoramenného schodiště - kompletně dle výkresu F.1.1.2.16 | sada | 1 |  | 0 |  | Vlastní
(délka 16,7 m)
| 998 76-6 Přesun hmot pro konstrukce truhlářské | [7 empty] | 1
| 998 76-62 výpočet z nákladů | [7 empty] | 2
| 998 76-621 výpočet z hmotnosti | [7 empty] | 3
240 | 998766203R00 | ...Přesun hmot pro truhlářské konstr., výšky do 24 m | % | 12779.7729 |  | 0 | 800-766 | RTS
Díl: | 766_VO | Vnější výplně otvorů ( včetně přesunu hmot ) |  |  | 0
241 | H/01L | D + M Dveře 1kř Al - dřevo 900/2200 - kompletně dle výkresu F.1.1.2.15 | ks | 1 |  | 0 |  | Vlastní
242 | H/02L | D + M Okno Al - dřevo 1000/2200 - kompletně dle výkresu F.1.1.2.15 | ks | 3 |  | 0 |  | Vlastní
243 | H/02P | D + M Okno Al - dřevo 1000/2200 - kompletně dle výkresu F.1.1.2.15 | ks | 2 |  | 0 |  | Vlastní
244 | H/03 | D + M Okno Al - dřevo 4200/2300 - kompletně dle výkresu F.1.1.2.15 | ks | 2 |  | 0 |  | Vlastní
245 | H/04L | D + M Dveře 1kř Al - dřevo 1000/2200 - kompletně dle výkresu F.1.1.2.15 | ks | 1 |  | 0 |  | Vlastní
246 | H/04P | D + M Dveře 1kř Al - dřevo 1000/2200 - kompletně dle výkresu F.1.1.2.15 | ks | 1 |  | 0 |  | Vlastní
247 | H/05 | D + M Dveře 2kř Al - dřevo 2000/2700 - kompletně dle výkresu F.1.1.2.15 | ks | 1 |  | 0 |  | Vlastní
248 | H/06 | D + M Okno Al - dřevo 1800/1650 - kompletně dle výkresu F.1.1.2.15 | ks | 3 |  | 0 |  | Vlastní
249 | H/07 | D + M Okno Al - dřevo 1400/1650 - kompletně dle výkresu F.1.1.2.15 | ks | 1 |  | 0 |  | Vlastní
250 | H/08 | D + M Okno Al - dřevo 600/1000 - kompletně dle výkresu F.1.1.2.15 | ks | 1 |  | 0 |  | Vlastní
251 | H/09 | D + M Okno Al - dřevo 600/1050 - kompletně dle výkresu F.1.1.2.15 | ks | 2 |  | 0 |  | Vlastní
252 | H/10 | D + M Okno Al - dřevo 1500/750 - kompletně dle výkresu F.1.1.2.15 | ks | 1 |  | 0 |  | Vlastní
253 | H/11 | D + M Okno Al - dřevo 1100/1250 - kompletně dle výkresu F.1.1.2.15 | ks | 2 |  | 0 |  | Vlastní
254 | H/12 | D + M Okno Al - dřevo 1100/550 - kompletně dle výkresu F.1.1.2.15 | ks | 1 |  | 0 |  | Vlastní
255 | H/13 | D + M Okno Al - dřevo 1200/1250 - kompletně dle výkresu F.1.1.2.15 | ks | 1 |  | 0 |  | Vlastní
256 | H/14 | D + M Okno Al - dřevo 1090/1175- kompletně dle výkresu F.1.1.2.15 | ks | 8 |  | 0 |  | Vlastní
257 | H/15 | D + M Okno Al - dřevo 750/750- kompletně dle výkresu F.1.1.2.15 | ks | 1 |  | 0 |  | Vlastní
258 | H/16 | D + M Okno Al - dřevo 1090/1250 - kompletně dle výkresu F.1.1.2.15 | ks | 6 |  | 0 |  | Vlastní
259 | H/17 | D + M Střešní okno 550/980 - kompletně dle výkresu F.1.1.2.15 | ks | 9 |  | 0 |  | Vlastní
260 | H/18 | D + M Střešní okno 550/780 - kompletně dle výkresu F.1.1.2.15 | ks | 6 |  | 0 |  | Vlastní
261 | H/19 | D + M Střešní okno pro ploché střechy 600/600 - kompletně dle výkresu F.1.1.2.15 | ks | 3 |  | 0 |  | Vlastní
262 | H/20 | D + M vjezdová vrata do dvora 3700/4100 - kompletně dle výkresu F.1.1.2.15 | sada | 1 |  | 0 |  | Vlastní
263 | H/23 | D + M vrátka pro popelnice - kompletně dle výkresu F.1.1.2.15 | sada | 1 |  | 0 |  | Vlastní
264 | H/24 | D + M stahovací schody 700/500 protipožární - kompletně dle výkresu F.1.1.2.15 | sada | 1 |  | 0 |  | Vlastní
Díl: | 767 | Konstrukce zámečnické |  |  | 0
265 | 762_01 | D + M zavětrování krovu FLA 20/5 | kg | 218.99 |  | 0 |  | Vlastní
266 | 762_02 | D + M kotvení pro pozednice | ks | 80 |  | 0 |  | Vlastní
F.1.1.2.5 :
uliční krov :
Mezisoučet
|  | 50 |  | 50
uliční krov II :
|  | Mezisoučet |  | 50
|  | 30 |  | 30
267 | 767/01 | D + M ocelových nosných prvků | kg | 402 |  | 0 |  | Vlastní
F.1.2.13 :
Mezisoučet
|  | 402 |  | 402
268 | KX/01 | D + M kotvení sloupu - kompletně dle výkresu R/12 | ks | 12 |  | 0 |  | Vlastní
269 | KX/DR | D+M drátoskla na přístřešky | m2 | 82.5 |  | 0 |  | Vlastní
|  | 82,5 |  | 82.5
270 | KX/M10 | D + M kotev M10 - kompletně dle výkresu F.1.2.13 | ks | 4 |  | 0 |  | Vlastní
271 | KX/M16 | D + M kotev M16 - kompletně dle výkresu F.1.2.13 | ks | 2 |  | 0 |  | Vlastní
| 998 76-7 Přesun hmot pro kovové stavební doplňk. konstrukce | [7 empty] | 1
| 998 76-72 výpočet z nákladů | [7 empty] | 2
| 998 76-721 výpočet z nákladů | [7 empty] | 3
272 | 998767203R00 | ...Přesun hmot pro zámečnické konstr., výšky do 24 m | % | 1007.6655 |  | 0 | 800-767 | RTS
Díl: | 771 | Podlahy z dlaždic a obklady |  |  | 0
| 771 13 Obklad soklíků | [7 empty] | 1
| 771 13-5 do tmele | [7 empty] | 2
273 | 771130111R00 | ...Obklad soklíků rovných do tmele výšky do 100 mm | m | 135.52 |  | 0 | 800-771 | RTS
F.1.1.2.3. :
Mezisoučet
|  | 1,85*2+1,5*2-0,8 |  | 5.9
|  | Mezisoučet |  | 5.9
|  | 4,1*2+4,0*2-0,8 |  | 15.4
|  | Mezisoučet |  | 15.4
|  | 1,5*2+1,8*2-0,8 |  | 5.8
|  | Mezisoučet |  | 5.8
|  | (2,9*2+0,3+0,9+2,5+1,0+1,75)*2+(3,75+1,7)*2-(2,0+0,9+0,8+1,4+0,8+1,2) |  | 28.3
|  | Mezisoučet |  | 28.3
|  | 2,59*2+2,35*2-(0,8+0,7) |  | 8.38
|  | Mezisoučet |  | 8.38
|  | 1,85*2+1,5*2-(0,9*2+0,8) |  | 4.1
|  | Mezisoučet |  | 4.1
|  | 3,3*2+1,85*2-0,8 |  | 9.5
|  | Mezisoučet |  | 9.5
|  | 2,3*2+3,1*2-0,7 |  | 10.1
|  | Mezisoučet |  | 10.1
|  | 2,475*2+3,0*2+2,1*2+3,25*2-(1,2+0,9+0,7+0,9+0,8+0,8) |  | 16.35
|  | Mezisoučet |  | 16.35
|  | 3,1*2+1,55*2-0,7 |  | 8.6
|  | Mezisoučet |  | 8.6
|  | 5,3*2+2,525*2-(0,8+0,7+0,8) |  | 13.35
|  | Mezisoučet |  | 13.35
|  | 2,52*2+2,75*2-0,8 |  | 9.74
| 771 27-5 Montáž obkladů schodišť z dlaždic keram. do tmele | [7 empty] | 1
montáž obkladů schodišťových stupňů kladených do tmele
274 | 771275105RT1 | ...150 mm x 150 mm, hladkých | m2 | 24 |  | 0 | 800-771 | RTS
Mezisoučet
|  | 8*2*1,5 |  | 24
| 771 57-5 Montáž podlah z dlaždic keram. kladených do tmele | [7 empty] | 1
275 | 771575109RT2 | ...režných hladkých, 300 mm x 300 mm | m2 | 219.15 |  | 0 | 800-771 | RTS
SP1 :
Mezisoučet
|  | 53,6+31,45 |  | 85.05
SP3 :
|  | Mezisoučet |  | 85.05
|  | 120,65 |  | 120.65
SP6 :
|  | Mezisoučet |  | 120.65
|  | 13,45 |  | 13.45
276 | 59631380xx | Dlaždice schodová - DLE VÝBĚRU INVESTORA | m2 | 10.8 |  | 0 |  | Vlastní
čistá míra - viz položka montáž :
výměru přizpůsobit celým balením a, prořez možnostem a schopnostem dodavatele :
Mezisoučet
|  | 8*2*1,5*(0,15+0,3) |  | 10.8
277 | 597623132R | Dlaždice - keramická dlažba slinutá 600/600 - kopmplet dle SP1 | m2 | 85.05 |  | 0 | SPCM | RTS
čistá míra - viz položka montáž :
výměru přizpůsobit celým balením a, prořez možnostem a schopnostem dodavatele :
Mezisoučet
|  | 53,6+31,45 |  | 85.05
278 | 597623142X | Dlaždice - keramická dlažba slinutá 300/300 - komplet dle SP3 a SP6 | m2 | 134.1 |  | 0 |  | Vlastní
čistá míra - viz položka montáž :
výměru přizpůsobit celým balením a, prořez možnostem a schopnostem dodavatele :
Mezisoučet
|  | 120,65 |  | 120.65
|  | Mezisoučet |  | 120.65
|  | 13,45 |  | 13.45
sokl :
| 998 77-1 Přesun hmot pro podlahy z dlaždic | [7 empty] | 1
| 998 77-12 výpočet z nákladů | [7 empty] | 2
279 | 998771203R00 | ...Přesun hmot pro podlahy z dlaždic, výšky do 24 m | % | 1978.07 |  | 0 | 800-771 | RTS | 3
Díl: | 772 | Kamenné dlažby |  |  | 0
| 772 50 Dlažba z desek z přírodního kamene | [7 empty] | 1
z pravoúhlých desek nebo dlaždic, kladené nejvýše ze dvou rozdílných druhů desek, které se ve skladbě pravidelně opakují.
280 | 772500010RA0 | ...Dlažba z desek z přírodního kamene prostá | m2 | 42.1 |  | 0 | AP-PSV | RTS
materiál viz skladba S21 :
Mezisoučet
|  | 42,10 |  | 42.1
Díl: | 775 | Podlahy vlysové a parketové |  |  | 0
| 775 51 Podlahy vlysové do tmele | [7 empty] | 1
lepené rybinovitě nebo palubovitě, olištování stěn dřevěnou lištou. Broušení a napuštění pastou.
281 | 775510010RAC | ...Podlahy vlysové lepené do tmele, vlysy dubové tloušťky 21 mm, 1. jakost | m2 | 439.05 |  | 0 | AP-PSV | RTS
SP 2 :
Mezisoučet
|  | 439,05 |  | 439.05
Díl: | 777 | Podlahy ze syntetických hmot |  |  | 0
282 | 7785845 | Podlaha stěrka nivelační tl -3mm vč. penetrace | m2 | 658.2 |  | 0 |  | Vlastní
SP1 :
Mezisoučet
|  | 53,6+31,45 |  | 85.05
SP2 :
|  | Mezisoučet |  | 85.05
|  | 439,05 |  | 439.05
SP3 :
|  | Mezisoučet |  | 439.05
|  | 120,65 |  | 120.65
SP6 :
|  | Mezisoučet |  | 120.65
|  | 13,45 |  | 13.45
Díl: | 781 | Obklady keramické |  |  | 0
| 771 57-8 Zvláštní úpravy spár | [7 empty] | 1
283 | 771578011R00 | ...Spára silikon | m | 194.18 |  | 0 | 800-771 | RTS
Mezisoučet
|  | 194,18 |  | 194.18
| 781 41 Montáž obkladů vnitřních z obkládaček pórovinových | [7 empty] | 1
| 781 41-5 montáž obkladů vnitřních z obkladaček pórovinových do tmele | [7 empty] | 2
284 | 781415013RT3 | ...150 mm, x 150 mm | m2 | 194.18 |  | 0 | 800-771 | RTS
F.1.1.2.3. :
Mezisoučet
|  | 1,5*(1,375*2+2,35*2) |  | 11.175
|  | Mezisoučet |  | 11.175
|  | -1,5*0,7 |  | -1.05
|  | Mezisoučet |  | -1.05
|  | 1,5*(2,3*2+2,85*2) |  | 15.45
|  | Mezisoučet |  | 15.45
|  | -1,5*0,7 |  | -1.05
|  | Mezisoučet |  | -1.05
|  | 1,5*(2,75*2+2,9*2) |  | 16.95
|  | Mezisoučet |  | 16.95
|  | -0,9*2,0 |  | -1.8
|  | Mezisoučet |  | -1.8
|  | 1,5*(1,1*2+1,9*2) |  | 9
|  | Mezisoučet |  | 9
|  | -0,7*2,0 |  | -1.4
|  | Mezisoučet |  | -1.4
|  | 1,5*(2,59*2+1,01*4+2,35*2+2,25*4) |  | 34.38
|  | Mezisoučet |  | 34.38
|  | -1,5*(1,0*3+0,7*2+0,8) |  | -7.8
|  | Mezisoučet |  | -7.8
|  | 1,5*(2,0*2+1,5*2) |  | 10.5
|  | Mezisoučet |  | 10.5
|  | -0,7*2,0 |  | -1.4
|  | Mezisoučet |  | -1.4
|  | 0,8*(3,9*2+0,6*4+3,25+2,9+0,6) |  | 13.56
F.1.1.2.4. :
|  | Mezisoučet |  | 13.56
|  | 1,5*(3,245*2+2,0*2)*2 |  | 31.47
|  | Mezisoučet |  | 31.47
|  | -1,5*0,9*2 |  | -2.7
|  | Mezisoučet |  | -2.7
|  | 1,5*(2,65*2+4,2*2) |  | 20.55
|  | Mezisoučet |  | 20.55
|  | -1,5*0,9 |  | -1.35
|  | Mezisoučet |  | -1.35
|  | 1,5*(3,045*2+4,545*2) |  | 22.77
|  | Mezisoučet |  | 22.77
|  | -1,5*0,9 |  | -1.35
|  | Mezisoučet |  | -1.35
|  | 1,5*(2,0*2+3,325*2+3,0*2+2,0*2) |  | 30.975
|  | Mezisoučet |  | 30.975
|  | -1,5*0,9*2 |  | -2.7
| 781 49 Lišty k obkladům | [7 empty] | 1
285 | 781491001RT1 | ...Montáž lišt k obkladům, rohových, koutových i dilatačních | m | 194.18 |  | 0 | 800-771 | RTS
Mezisoučet
|  | 194,18 |  | 194.18
| 781 77 Montáž obkladů vnějších stěn z dlaždic keramických | [7 empty] | 1
| 781 77-5 kladených do tmele | [7 empty] | 2
286 | 781775019RU7 | ...600 mm, x 600 mm | m2 | 42.3458 |  | 0 | 800-771 | RTS
S6 :
F.1.1.2.3. :
Mezisoučet
|  | 0,5*(22,295) |  | 11.1475
|  | Mezisoučet |  | 11.1475
|  | 0,5*(24,73-0,44*2+0,6*2) |  | 12.525
|  | Mezisoučet |  | 12.525
|  | 0,5*(1,95+3,0+3,0+3,0+2,05-0,44+9,9+20,1+2,25+0,44) |  | 22.625
|  | Mezisoučet |  | 22.625
|  | 0,74*(9,05-0,44*2) |  | 6.0458
|  | Mezisoučet |  | 6.0458
|  | -0,5*(1,2+2,695+2,7+2,7+4,2+2,7+2,7+1,1) |  | -9.9975
287 | 59760102.AR | Lišta rohová plastová na obklad ukončovací 8 mm | m | 100 |  | 0 | SPCM | RTS
Mezisoučet
|  | 100 |  | 100
288 | 59760111.AR | Lišta rohová plastová na obklad vnitřní 8 mm | m | 100 |  | 0 | SPCM | RTS
Mezisoučet
Mezisoučet
|  | 100 |  | 100
289 | 597813565R | Obkládačka - dle výběru investora | m2 | 194.18 |  | 0 | SPCM | RTS
čistá míra - viz položka montáž obkladů :
výměru přizpůsobit celým balením a, prořez možnostem a schopnostem dodavatele :
F.1.1.2.3. :
Mezisoučet
|  | 1,5*(1,375*2+2,35*2) |  | 11.175
|  | Mezisoučet |  | 11.175
|  | -1,5*0,7 |  | -1.05
|  | Mezisoučet |  | -1.05
|  | 1,5*(2,3*2+2,85*2) |  | 15.45
|  | Mezisoučet |  | 15.45
|  | -1,5*0,7 |  | -1.05
|  | Mezisoučet |  | -1.05
|  | 1,5*(2,75*2+2,9*2) |  | 16.95
|  | Mezisoučet |  | 16.95
|  | -0,9*2,0 |  | -1.8
|  | Mezisoučet |  | -1.8
|  | 1,5*(1,1*2+1,9*2) |  | 9
|  | Mezisoučet |  | 9
|  | -0,7*2,0 |  | -1.4
|  | Mezisoučet |  | -1.4
|  | 1,5*(2,59*2+1,01*4+2,35*2+2,25*4) |  | 34.38
|  | Mezisoučet |  | 34.38
|  | -1,5*(1,0*3+0,7*2+0,8) |  | -7.8
|  | Mezisoučet |  | -7.8
|  | 1,5*(2,0*2+1,5*2) |  | 10.5
|  | Mezisoučet |  | 10.5
|  | -0,7*2,0 |  | -1.4
|  | Mezisoučet |  | -1.4
|  | 0,8*(3,9*2+0,6*4+3,25+2,9+0,6) |  | 13.56
F.1.1.2.4. :
|  | Mezisoučet |  | 13.56
|  | 1,5*(3,245*2+2,0*2)*2 |  | 31.47
|  | Mezisoučet |  | 31.47
|  | -1,5*0,9*2 |  | -2.7
|  | Mezisoučet |  | -2.7
|  | 1,5*(2,65*2+4,2*2) |  | 20.55
|  | Mezisoučet |  | 20.55
|  | -1,5*0,9 |  | -1.35
|  | Mezisoučet |  | -1.35
|  | 1,5*(3,045*2+4,545*2) |  | 22.77
|  | Mezisoučet |  | 22.77
|  | -1,5*0,9 |  | -1.35
|  | Mezisoučet |  | -1.35
|  | 1,5*(2,0*2+3,325*2+3,0*2+2,0*2) |  | 30.975
|  | Mezisoučet |  | 30.975
|  | -1,5*0,9*2 |  | -2.7
290 | 63152042RX | Pásek obkladový 610/150mm _ dle výběru investora | m2 | 42.3458 |  | 0 |  | Vlastní
čistá míra - viz položka montáž obkladů :
výměru přizpůsobit celým balením a, prořez možnostem a schopnostem dodavatele :
S6 :
F.1.1.2.3. :
Mezisoučet
|  | 0,5*(22,295) |  | 11.1475
|  | Mezisoučet |  | 11.1475
|  | 0,5*(24,73-0,44*2+0,6*2) |  | 12.525
|  | Mezisoučet |  | 12.525
|  | 0,5*(1,95+3,0+3,0+3,0+2,05-0,44+9,9+20,1+2,25+0,44) |  | 22.625
|  | Mezisoučet |  | 22.625
|  | 0,74*(9,05-0,44*2) |  | 6.0458
|  | Mezisoučet |  | 6.0458
|  | -0,5*(1,2+2,695+2,7+2,7+4,2+2,7+2,7+1,1) |  | -9.9975
| 998 78 Přesun hmot pro obklady keramické | [7 empty] | 1
| 998 78-2 výpočet z nákladů | [7 empty] | 2
| 998 78-21 | [7 empty] | 3
291 | 998781203R00 | ...Přesun hmot pro obklady keramické, výšky do 24 m | % | 2245.7692 |  | 0 | 800-771 | RTS
Díl: | 783 | Nátěry |  |  | 0
| 783 78 Nátěry tesařských konstrukcí ochranné | [7 empty] | 1
protihnilobné, protiplísňové proti ohni a škůdcům
292 | 783782308R00 | ...Nátěr tesařských konstrukcí Lignofix Umi 2 x | m2 | 783.99 |  | 0 | 800-783 | RTS
|  | včetně pomocného lešení. | [10 empty] | včetně pomocného lešení.
F.1.1.2.5 :
uliční krov :
Mezisoučet
|  | 419,56 |  | 419.56
uliční krov II :
|  | Mezisoučet |  | 419.56
|  | 364,43 |  | 364.43
Díl: | 784 | Malby |  |  | 0
| 784 45 Malby z malířských směsí | [7 empty] | 1
293 | 784450020RA0 | ...Malba ze směsi Remal, penetrace 1x, bílá 2x | m2 | 2474.9895 |  | 0 | AP-PSV | RTS
stropy :
F.1.1.2.3. :
Mezisoučet
|  | 19,4+4,95+13,05+2,95+10,8+2,65+2,35+4,15+6,1+2,6+38,7+2,5+5,8+10,15 |  | 126.15
|  | Mezisoučet |  | 126.15
|  | 30,8+2,95+6,1+12,45+2,7+35,3+32,1+9,95+2,1+12,9+6,45+8,0+12,65+4,95+6,55 |  | 185.95
|  | Mezisoučet |  | 185.95
|  | 4,8+10,0+3,2+7,0 |  | 25
stěny :
F.1.1.2.3. :
117 :
|  | 2,68*(3,3*2+1,85*2) |  | 27.604
116 :
|  | 2,68*(1,5*2+1,85*2) |  | 17.956
114 :
|  | 2,68*(2,6*2+3,9*2) |  | 34.84
115 :
|  | 2,68*(9,6*2+6,4*2+1,5*2+2,75*2+2,0*2) |  | 119.26
|  | 112 : 2,68*(1,01*2+2,25*2) |  | 17.4736
113 :
|  | 2,68*(2,59*2+2,25*2) |  | 25.9424
109 :
|  | 2,68*(2,35*2+2,59*2) |  | 26.4784
110 :
|  | 2,68*(1,01*2+2,35*2) |  | 18.0096
102 :
|  | 2,68*(3,05+1,4*2+0,3*3) |  | 18.09
101 :
|  | 2,68*((4,1+1,8+3,25)*2+2,0*2+1,75*2) |  | 69.144
103 :
|  | 2,68*(3,25*2+4,0*2) |  | 38.86
104 :
|  | 2,68*(1,55*2+1,5*2) |  | 16.348
107 :
|  | 2,68*(1,5*2+2,0*2) |  | 18.76
105 :
|  | 2,68*(4,1*2+4,0*2) |  | 43.416
106 :
|  | 2,68*(1,8*2+1,5*2) |  | 17.688
118 :
|  | 2,7*(5,875*2+2,25*2) |  | 43.875
120 :
|  | 2,7*(2,4*2) |  | 12.96
119 :
|  | 2,7*(1,5+2,3*2) |  | 16.47
122 :
|  | 2,7*(6,15*2+5,425*2) |  | 62.505
123 :
|  | 2,7*(6,15*2+(0,765+0,8+3,19+1,2+0,4+2,985)*2) |  | 83.646
127 :
|  | 2,7*(3,315*2+1,1*2) |  | 23.841
125 :
|  | 2,7*(1,9*2+1,1*2) |  | 16.2
124 :
|  | 2,7*(2,9*2+3,25) |  | 24.435
126 :
|  | 2,7*(2,85*2+1,25+2,75) |  | 26.19
128 :
|  | 2,7*(2,9*2+2,75*2) |  | 30.51
135 :
|  | 2,7*(2,525*2+2,75*2) |  | 28.485
134 :
|  | 2,7*(1,375*2+2,35*2) |  | 20.115
133 :
|  | 2,7*(2,525*2+5,3*2) |  | 42.255
131 :
|  | 2,7*(2,3*2+2,85*2) |  | 27.81
130 :
|  | 2,7*(2,85*2+1,75*2) |  | 24.84
129 :
|  | 2,7*(5,475*2+5,3*2) |  | 58.185
132 :
|  | 2,7*(3,1*2+1,55*2) |  | 25.11
2. np :
|  | Mezisoučet |  | 1102.302
|  | 1,2*12,5+13,2+0,65*8,6+5,6+3,6*6,7+2,85*14,2 |  | 103.98
|  | Mezisoučet |  | 103.98
|  | 2,85*8-0,8*2+2,85*1,55+3,2 |  | 28.8175
|  | Mezisoučet |  | 28.8175
|  | 1,25*19,15+1,25*8,25+22 |  | 56.25
odpočet obklad :
|  | Mezisoučet |  | 56.25
|  | -194,18 |  | -194.18
SDK :
|  | (111,28+214,07)*2+53,68+358,18+56,23+71,0 |  | 1189.79
odpočet dřevěný obklad :
|  | -124,07 |  | -124.07
Díl: | 99999 | Skladby, výkazy výměr - nenaceňovat !! |  |  | 0
294 | S19 | S19 - montovaná terasa | m2 | 11.2 |  | 0 |  | Vlastní
F.1.1.2.2.4. :
Mezisoučet
|  | 11,2 |  | 11.2
295 | S20 | S20 - montovaná terasa | m2 | 73.45 |  | 0 |  | Vlastní
F.1.1.2.2.3. :
Mezisoučet
|  | 62,85 |  | 62.85
F.1.1.2.2.4. :
|  | Mezisoučet |  | 62.85
|  | 10,6 |  | 10.6
296 | S21 | S21 - kamenná dlažba | m2 | 42.1 |  | 0 |  | Vlastní
F.1.1.2.2.3. :
Mezisoučet
|  | 42,10 |  | 42.1
297 | SP1A | SP1A - keramická dlažba | m2 | 53.6 |  | 0 |  | Vlastní
F.1.1.2.2.3. :
Mezisoučet
|  | 19,4+4,95+4,15+12,45+12,65 |  | 53.6
298 | SP1B | SP1B - keramická dlažba | m2 | 31.45 |  | 0 |  | Vlastní
F.1.1.2.2.3. :
Mezisoučet
|  | 2,95+2,95+6,1+4,95+4,8+7,0+2,7 |  | 31.45
299 | SP2 | SP2 - dřevěné vlysy | m2 | 439.05 |  | 0 |  | Vlastní
F.1.1.2.2.3. :
Mezisoučet
|  | 13,05+38,7+10,15+30,8+35,3+32,1+9,95+12,9 |  | 182.95
F.1.1.2.2.4. :
|  | Mezisoučet |  | 182.95
|  | 11,1+13,0+12,3+12,5+12,8+15,6+15,9+48,8+7,5+12,0+12,0+12,0+12,0+12,0+12,0+34,6 |  | 256.1
300 | SP3 | SP3 - keramická dlažba | m2 | 120.65 |  | 0 |  | Vlastní
F.1.1.2.2.3. :
Mezisoučet
|  | 3,25+6,1+2,6+2,5+5,8+8,0+6,55+10,0+3,2+2,1 |  | 50.1
F.1.1.2.2.4. :
|  | Mezisoučet |  | 50.1
|  | 16,0+3,15+6,4+6,4+11,5+6,0+1,5+6,35+13,25 |  | 70.55
301 | SP4 | SP4 - keramická dlažba | m2 | 24.8 |  | 0 |  | Vlastní
F.1.1.2.2.3. :
Mezisoučet
|  | 12,4 |  | 12.4
F.1.1.2.2.4. :
|  | Mezisoučet |  | 12.4
|  | 12,4 |  | 12.4
302 | SP5 | SP5 - dřevěné stupně i podstupnice | m2 | 12.9 |  | 0 |  | Vlastní
F.1.1.2.2.3. :
Mezisoučet
|  | 6,45 |  | 6.45
F.1.1.2.2.4. :
|  | Mezisoučet |  | 6.45
|  | 6,45 |  | 6.45
303 | SP6 | SP6 - keramická dlažba | m2 | 13.45 |  | 0 |  | Vlastní
F.1.1.2.2.3. :
Mezisoučet
|  | 10,8+2,65 |  | 13.45
Díl: | D96 | Přesuny suti a vybouraných hmot |  |  | 0
| 979 08 Vodorovná doprava suti a vybouraných hmot | [7 empty] | 1
bez naložení, s vyložením a hrubým urovnáním
304 | 979086112R00 | Nakládání nebo překládání suti a vybouraných hmot | t | 130.906 |  | 0 | 832-1 | RTS
|  | Včetně: | [10 empty] | Včetně:
|  | - při vodorovné dopravě po suchu : přepravy za ztížených provozních podmínek, | [10 empty] | - při vodorovné dopravě po suchu : přepravy za ztížených provozních podmínek,
|  | - při vodorovné dopravě po vodě : vyložení na hromady na suchu nebo na přeložení na dopravní prostředek na suchu do 15 m vodorovně a současně do 4 m svisle, | [10 empty] | - při vodorovné dopravě po vodě : vyložení na hromady na suchu nebo na přeložení na dopravní prostředek na suchu do 15 m vodorovně a současně do 4 m svisle,
|  | - při nakládání nebo překládání : dopravy do 15 m vodorovně a současně do 4 m svisle. | [10 empty] | - při nakládání nebo překládání : dopravy do 15 m vodorovně a současně do 4 m svisle.
| 979 08-4 Poplatek za skládku | [7 empty] | 1
305 | 979990001R00 | ...Poplatek za skládku stavební suti | t | 130.906 |  | 0 | 801-3 | RTS
| 979 01 Svislá doprava suti a vybouraných hmot | [7 empty] | 1
306 | 979011111R00 | ...Svislá doprava suti a vybour. hmot za 2.NP a 1.PP | t | 130.906 |  | 0 | 801-3 | RTS
| 979 08-1 Odvoz suti a vybouraných hmot na skládku | [7 empty] | 1
307 | 979081111R00 | ...Odvoz suti a vybour. hmot na skládku do 1 km | t | 130.906 |  | 0 | 801-3 | RTS
|  | Včetně naložení na dopravní prostředek a složení na skládku, bez poplatku za skládku. | [10 empty] | Včetně naložení na dopravní prostředek a složení na skládku, bez poplatku za skládku.
308 | 979081121R00 | ...Příplatek k odvozu za každý další 1 km | t | 1178.154 |  | 0 | 801-3 | RTS
| 979 08-2 Vnitrostaveništní doprava suti a vybouraných hmot | [7 empty] | 1
309 | 979082111R00 | ...Vnitrostaveništní doprava suti do 10 m | t | 130.906 |  | 0 | 801-3 | RTS
|  | Včetně případného složení na staveništní deponii. | [10 empty] | Včetně případného složení na staveništní deponii.
310 | 979082121R00 | ...Příplatek k vnitrost. dopravě suti za dalších 5 m | t | 654.53 |  | 0 | 801-3 | RTS
| 979 09-31 Uložení suti na skládku | [7 empty] | 1
s hrubým urovnáním
311 | 979093111R00 | Uložení suti na skládku bez zhutnění | t | 130.906 |  | 0 | 800-6 | RTS
[10 empty] | 0 | 0
| Celkem za objekt SO 01 |  |  |  |  | 0

## Rekapitulace Objekt 02
Stavba : | HAN/001 | NOVOSTAVBA CHRÁNĚNÉHO BYDLENÍ " DOMOV MIRANDIE " V BRUMOVICÍCH
Obekt : | 02 | HOSPODÁŘSKÁ BUDOVA A SKLEP |  | JKSO : | 801.92.3.6
Rekapitulace stavebního objektu
Zákl. údaje | 02
HOSPODÁŘSKÁ BUDOVA A SKLEP
Třídník stavebních objektů: | 801 | Budovy občanské výstavby
| 801.9 | Budovy pro sociální péči
| 801.92 | budovy ústavů pro tělesně a smyslově postižené dospělé občany
| 801.92.3 | svislá nosná konstrukce monolitická betonová plošná
| 801.92.3.6 | rekonstrukce a modernizace objektu s rozšířením a opravou
Rozsah:
Rekapitulace soupisů náležejících k objektu
Soupis |  |  |  |  | Cena (Kč)
02 | HOSPODÁŘSKÁ BUDOVA A SKLEP |  |  |  | 0
| Celkem objekt |  | 02 |  | 0

## 02 02 Pol
Položkový soupis prací a dodávek
S: | HAN/001 | NOVOSTAVBA CHRÁNĚNÉHO BYDLENÍ " DOMOV MIRANDIE " V BRUMOVICÍCH
O: | 02 | HOSPODÁŘSKÁ BUDOVA A SKLEP
R: | 02 | HOSPODÁŘSKÁ BUDOVA A SKLEP
P.č. | Číslo položky | Název položky | MJ | množství | cena / MJ | celkem | Ceník | Cen. soustava
| Ceník, kapitola | Poznámka uchazeče
Díl: | 1 | Zemní práce |  |  | 0
| 122 10 Odkopávky a prokopávky nezapažené | [7 empty] | 1
s přehozením výkopku na vzdálenost do 3 m nebo s naložením na dopravní prostředek,
| 122 10-3 v hornině 3 | [7 empty] | 2
1 | 122201101R00 | ...do 100 m3 | m3 | 75 |  | 0 | 800-1 | RTS
|  | F.1.1.2.20 : |  | 0
|  | Mezisoučet |  | 0
|  | 6*12,5*1,0 |  | 75
| 132 20 Hloubení rýh šířky přes 60 do 200 cm | [7 empty] | 1
| zapažených i nezapažených, s urovnáním dna do předepsaného profilu a spádu, s případně nutným přehozením výkopku na vzdálenost do 3 m ve výkopišti, s přehozením výkopku na přilehlém terénu na vzdálenost do 5 m od podélné osy rýhy nebo s naložením výkopku na dopravní prostředek. | [10 empty] | zapažených i nezapažených, s urovnáním dna do předepsaného profilu a spádu, s případně nutným přehozením výkopku na vzdálenost do 3 m ve výkopišti, s přehozením výkopku na přilehlém terénu na vzdálenost do 5 m od podélné osy rýhy nebo s naložením výkopku na dopravní prostředek.
2 | 132201211R00 | ...do 100 m3, v hornině 3, hloubení strojně | m3 | 15.7285 |  | 0 | 800-1 | RTS
|  | F.1.1.2.20 : |  | 0
|  | Mezisoučet |  | 0
|  | Mezisoučet |  | 0
|  | 0,35*1,5*9,9 |  | 5.1975
|  | Mezisoučet |  | 5.1975
|  | Mezisoučet |  | 0
|  | 0,35*1,2*7,3 |  | 3.066
|  | Mezisoučet |  | 3.066
|  | 0,35*0,6*2,5 |  | 0.525
|  | Mezisoučet |  | 0.525
|  | 0,4*0,85*14,5 |  | 4.93
|  | Mezisoučet |  | 4.93
|  | 0,3*1,0*6,7 |  | 2.01
| 139 6 Ruční výkop jam, rýh a šachet | [7 empty] | 1
s přehozením na vzdálenost do 5 m nebo s naložením na ruční dopravní prostředek
3 | 139601102R00 | ...v hornině 3 | m3 | 34.7 |  | 0 | 800-1 | RTS
|  | odkop pro bednění : |  | 0
|  | Mezisoučet |  | 0
|  | 16,0+1,7 |  | 17.7
|  | odstranění násypu : |  | 0
|  | Mezisoučet |  | 17.7
|  | 17 |  | 17
| 162 10 Vodorovné přemístění výkopku | [7 empty] | 1
po suchu, bez ohledu na druh dopravního prostředku, bez naložení výkopku, avšak se složením bez rozhrnutí,
4 | 162701105R00 | ...z horniny 1 až 4, na vzdálenost přes 9 000 do 10 000 m | m3 | 90.7285 |  | 0 | 800-1 | RTS
|  | F.1.1.2.20 : |  | 0
|  | Mezisoučet |  | 0
|  | 6*12,5*1,0 |  | 75
|  | F.1.1.2.20 : |  | 0
|  | Mezisoučet |  | 75
|  | Mezisoučet |  | 0
|  | 0,35*1,5*9,9 |  | 5.1975
|  | Mezisoučet |  | 5.1975
|  | Mezisoučet |  | 0
|  | 0,35*1,2*7,3 |  | 3.066
|  | Mezisoučet |  | 3.066
|  | 0,35*0,6*2,5 |  | 0.525
|  | Mezisoučet |  | 0.525
|  | 0,4*0,85*14,5 |  | 4.93
|  | Mezisoučet |  | 4.93
|  | 0,3*1,0*6,7 |  | 2.01
5 | 162702199R00 | Poplatek za skládku zeminy | m3 | 90.7285 |  | 0 |  | RTS
|  | F.1.1.2.20 : |  | 0
|  | Mezisoučet |  | 0
|  | 6*12,5*1,0 |  | 75
|  | F.1.1.2.20 : |  | 0
|  | Mezisoučet |  | 75
|  | Mezisoučet |  | 0
|  | 0,35*1,5*9,9 |  | 5.1975
|  | Mezisoučet |  | 5.1975
|  | Mezisoučet |  | 0
|  | 0,35*1,2*7,3 |  | 3.066
|  | Mezisoučet |  | 3.066
|  | 0,35*0,6*2,5 |  | 0.525
|  | Mezisoučet |  | 0.525
|  | 0,4*0,85*14,5 |  | 4.93
|  | Mezisoučet |  | 4.93
|  | 0,3*1,0*6,7 |  | 2.01
| 174 10-11 Zásyp sypaninou se zhutněním | [7 empty] | 1
z jakékoliv horniny s uložením výkopku po vrstvách,
6 | 174101101R00 | ...jam, šachet, rýh nebo kolem objektů v těchto vykopávkách | m3 | 34.5 |  | 0 | 800-1 | RTS
|  | včetně strojního přemístění materiálu pro zásyp ze vzdálenosti do 10 m od okraje zásypu | [10 empty] | včetně strojního přemístění materiálu pro zásyp ze vzdálenosti do 10 m od okraje zásypu
|  | odkop pro bednění - zpětný zásyp : |  | 0
|  | Mezisoučet |  | 0
|  | 16,0+1,7 |  | 17.7
|  | zásyp zeminou pro zatravnění : |  | 0
|  | Mezisoučet |  | 17.7
|  | 16,8 |  | 16.8
| 180 40 Založení trávníku s dodáním osiva | [7 empty] | 1
7 | 180400010RA0 | ...lučního, v rovině | m2 | 84 |  | 0 | AP-HSV | RTS
|  | Včetně prvního pokosení, naložení odpadu a odvezení do 20 km, se složením. | [10 empty] | Včetně prvního pokosení, naložení odpadu a odvezení do 20 km, se složením.
|  | zásyp zeminou pro zatravnění : |  | 0
|  | Mezisoučet |  | 0
|  | 16,8/0,2 |  | 84
Díl: | 2 | Základy a zvláštní zakládání |  |  | 0
| 215 90 Zhutnění podloží | [7 empty] | 1
z rostlé horniny tř.1 - 4 pod násypy z hornin soudržných do 92% PS a hornin nesoudržných sypkých relativní ulehlosti I(d) do 0,8
8 | 215901101R00 | ...z rostlé horniny 1 až 4 pod násypy z hornin soudržných do 92% PS a nesoudržných sypkých relativní ulehlosti l(d) do 0,8 | m2 | 80 |  | 0 | 800-1 | RTS
|  | F.1.1.2.20 : |  | 0
|  | Mezisoučet |  | 0
|  | 80,0 |  | 80
9 | 289970111RXX | Vrstva geotextilie 300g/m2 | m2 | 140 |  | 0 |  | Vlastní
|  | F.1.1.2.20 : |  | 0
|  | Mezisoučet |  | 0
|  | 80,0 |  | 80
|  | odvod drenáže do zahrady : |  | 0
|  | Mezisoučet |  | 80
|  | 60 |  | 60
| 212 81 Trativody z flexibilních trubek | [7 empty] | 1
| Lože pro trativody, položení trubek, obsyp potrubí sypaninou z vhodných hornin, nebo materiálem připraveným podél výkopu ve vzdálenosti do 3 m od jeho kraje. Bez výkopu rýhy. | [10 empty] | Lože pro trativody, položení trubek, obsyp potrubí sypaninou z vhodných hornin, nebo materiálem připraveným podél výkopu ve vzdálenosti do 3 m od jeho kraje. Bez výkopu rýhy.
10 | 212810010RAC | ...lože a obsyp štěrkopískem, d 100 mm | m | 31 |  | 0 | AP-HSV | RTS
|  | kolem objektu : |  | 0
|  | Mezisoučet |  | 0
|  | 14 |  | 14
|  | odvod drenáže do zahrady : |  | 0
|  | Mezisoučet |  | 14
|  | 17 |  | 17
Díl: | 3 | Svislé a kompletní konstrukce |  |  | 0
| 311 23 Zdivo nosné z cihel a tvarovek pálených | [7 empty] | 1
| 311 23-1 pod omítku | [7 empty] | 2
11 | 311231118R00 | ...z cihel plných, 290x140x65 mm, P 15, na maltu MC 15 | m3 | 2.9426 |  | 0 | 801-1 | RTS
|  | Včetně pomocného lešení o výšce podlahy do 1,90 m a pro zatížení do 1,5 kPa. | [10 empty] | Včetně pomocného lešení o výšce podlahy do 1,90 m a pro zatížení do 1,5 kPa.
|  | F.1.1.2.20 : |  | 0
|  | Mezisoučet |  | 0
|  | 2,5*2,95*1,33*0,3 |  | 2.9426
| 311 29 Zdivo režné lícované z cihel šamotových | [7 empty] | 1
| nosné, výplňové, obkladové zděné současně se zdivem obkládaným, půdní, štítové, nadstřešní, poprsní apod., s pomocným lešením o výšce podlahy do 1900 mm a pro zatížení 1,5 kPa, | [10 empty] | nosné, výplňové, obkladové zděné současně se zdivem obkládaným, půdní, štítové, nadstřešní, poprsní apod., s pomocným lešením o výšce podlahy do 1900 mm a pro zatížení 1,5 kPa,
| 311 29-2 délky 300 mm | [7 empty] | 2
12 | 311291117R00 | ...na MC 10 | m3 | 0.84 |  | 0 | 801-1 | RTS
|  | F.1.1.2.20 : |  | 0
|  | Mezisoučet |  | 0
|  | 0,15*2,8*6,5-0,9*2,1 |  | 0.84
| 311 32 Beton nadzákladových zdí železový | [7 empty] | 1
| nosných, výplňových, obkladových, půdních, štítových, poprsních apod. (bez výztuže), s pomocným lešením o výšce podlahy do 1900 mm a pro zatížení 1,5 kPa, | [10 empty] | nosných, výplňových, obkladových, půdních, štítových, poprsních apod. (bez výztuže), s pomocným lešením o výšce podlahy do 1900 mm a pro zatížení 1,5 kPa,
13 | 311321411R00 | ...z betonu C 25/30 | m3 | 37.156 |  | 0 | 801-1 | RTS
|  | R/16 : |  | 0
|  | St2 : |  | 0
|  | Mezisoučet |  | 0
|  | 0,35*1,5*9,9 |  | 5.1975
|  | Mezisoučet |  | 5.1975
|  | 3,75*0,3*9,9 |  | 11.1375
|  | St3 : |  | 0
|  | Mezisoučet |  | 11.1375
|  | 0,35*1,2*7,3 |  | 3.066
|  | Mezisoučet |  | 3.066
|  | 3,5*0,3*7,3 |  | 7.665
|  | St1 : |  | 0
|  | Mezisoučet |  | 7.665
|  | 0,35*0,6*2,5 |  | 0.525
|  | Mezisoučet |  | 0.525
|  | 3,5*0,3*2,5 |  | 2.625
|  | řez D-D : |  | 0
|  | Mezisoučet |  | 2.625
|  | 0,4*0,85*14,5 |  | 4.93
|  | řez E-E : |  | 0
|  | Mezisoučet |  | 4.93
|  | 0,3*1,0*6,7 |  | 2.01
| 311 35 Bednění nadzákladových zdí | [7 empty] | 1
| svislé nebo šikmé (odkloněné), půdorysně přímé nebo zalomené nadzákladových zdí nosných, výplňových, obkladových, půdních, štítových, poprsních apod. ve volném prostranství, ve volných nebo zapažených jámách, rýhách, šachtách, včetně případných vzpěr, | [10 empty] | svislé nebo šikmé (odkloněné), půdorysně přímé nebo zalomené nadzákladových zdí nosných, výplňových, obkladových, půdních, štítových, poprsních apod. ve volném prostranství, ve volných nebo zapažených jámách, rýhách, šachtách, včetně případných vzpěr,
| 311 35-2 oboustranné za každou stranu | [7 empty] | 2
14 | 311351105R00 | ...zřízení | m2 | 172.26 |  | 0 | 801-1 | RTS
|  | R/16 : |  | 0
|  | St2 : |  | 0
|  | Mezisoučet |  | 0
|  | 0,35*2*9,9 |  | 6.93
|  | Mezisoučet |  | 6.93
|  | 3,75*2*9,9 |  | 74.25
|  | St3 : |  | 0
|  | Mezisoučet |  | 74.25
|  | 0,35*2*7,3 |  | 5.11
|  | Mezisoučet |  | 5.11
|  | 3,5*2*7,3 |  | 51.1
|  | St1 : |  | 0
|  | Mezisoučet |  | 51.1
|  | 0,35*2*2,5 |  | 1.75
|  | Mezisoučet |  | 1.75
|  | 3,5*2*2,5 |  | 17.5
|  | řez D-D : |  | 0
|  | Mezisoučet |  | 17.5
|  | 0,4*2*14,5 |  | 11.6
|  | řez E-E : |  | 0
|  | Mezisoučet |  | 11.6
|  | 0,3*2*6,7 |  | 4.02
15 | 311351106R00 | ...odstranění | m2 | 172.26 |  | 0 | 801-1 | RTS
|  | R/16 : |  | 0
|  | St2 : |  | 0
|  | Mezisoučet |  | 0
|  | 0,35*2*9,9 |  | 6.93
|  | Mezisoučet |  | 6.93
|  | 3,75*2*9,9 |  | 74.25
|  | St3 : |  | 0
|  | Mezisoučet |  | 74.25
|  | 0,35*2*7,3 |  | 5.11
|  | Mezisoučet |  | 5.11
|  | 3,5*2*7,3 |  | 51.1
|  | St1 : |  | 0
|  | Mezisoučet |  | 51.1
|  | 0,35*2*2,5 |  | 1.75
|  | Mezisoučet |  | 1.75
|  | 3,5*2*2,5 |  | 17.5
|  | řez D-D : |  | 0
|  | Mezisoučet |  | 17.5
|  | 0,4*2*14,5 |  | 11.6
|  | řez E-E : |  | 0
|  | Mezisoučet |  | 11.6
|  | 0,3*2*6,7 |  | 4.02
| 311 36 Výztuž nadzákladových zdí | [7 empty] | 1
| 311 36-1 z betonářské oceli | [7 empty] | 2
16 | 311361821R00 | ...10505 | t | 2.175 |  | 0 | 801-1 | RTS
|  | R/16 : |  | 0
|  | Mezisoučet |  | 0
|  | 2175,0/1000 |  | 2.175
17 | 317121101RTX | Osazení překladu světlost otvoru do 105 cm, včetně dodávky ŽB překladu 119x14x14 | kus | 1 |  | 0 |  | Vlastní
18 | 317121103RX3 | Osazení překladu světlost otvoru do 375 cm, včetně dodávky ŽB překladu 254x14x14 | kus | 1 |  | 0 |  | Vlastní
| 342 24 Příčky z tvárnic pálených | [7 empty] | 1
| jednoduché nebo příčky zděné do svislé dřevěné, cihelné, betonové nebo ocelové konstrukce na jakoukoliv maltu vápenocementovou (MVC) nebo cementovou (MC), | [10 empty] | jednoduché nebo příčky zděné do svislé dřevěné, cihelné, betonové nebo ocelové konstrukce na jakoukoliv maltu vápenocementovou (MVC) nebo cementovou (MC),
| 342 24-1 Příčky z tvárnic pálených | [7 empty] | 2
19 | 342241162R00 | ...tloušťky 140 mm, z cihel plných, P 15, na maltu MVC 2,5 | m2 | 23.325 |  | 0 | 801-1 | RTS
|  | Včetně pomocného lešení výšky do 1900 mm a pro zatížení do 1,5 kPa. | [10 empty] | Včetně pomocného lešení výšky do 1900 mm a pro zatížení do 1,5 kPa.
|  | Mezisoučet |  | 0
|  | 2,5*(4,15+2,2) |  | 15.875
|  | Mezisoučet |  | 15.875
|  | -0,9*2,0 |  | -1.8
|  | Mezisoučet |  | -1.8
|  | 9,25 |  | 9.25
| 342 94 Kotvení příček ke konstrukcím | [7 empty] | 1
20 | 342948111R00 | ...kotvami na hmoždinky | m | 5 |  | 0 | 801-1 | RTS
|  | Včetně dodávky kotev i spojovacího materiálu. | [10 empty] | Včetně dodávky kotev i spojovacího materiálu.
|  | Mezisoučet |  | 0
|  | 2,5*2 |  | 5
Díl: | 4 | Vodorovné konstrukce |  |  | 0
| 411 23-6 Zazdívka otvorů do 0,09 m2 v klenbách cihlami | [7 empty] | 1
včetně bednění a odbednění, z pomocného pracovního lešení o výšce podlahy do 1900 mm a pro zatížení do 1,5 kPa,
21 | 411236221R00 | ...tloušťky přes 150 do 300 mm | kus | 13.75 |  | 0 | 801-4 | RTS
|  | lokální výměny (opravy) 25% v klenbě a zpevnění spar (celkové) : |  | 0
|  | Mezisoučet |  | 0
|  | 55,0/100*25 |  | 13.75
| 411 35-417 Podpěrná konstrukce bednění stropů | [7 empty] | 1
výšky do 4 m se zesílením dna bednění podle hodnoty zatížení betonovou směsí a výztuží
22 | 411354173R00 | ...přes 5 do 12 kPa, - zřízení | m2 | 55 |  | 0 | 801-1 | RTS
|  | podchycení klenby : |  | 0
|  | 55 |  | 55
23 | 411354174R00 | ...přes 5 do 12 kPa, - odstranění | m2 | 55 |  | 0 | 801-1 | RTS
|  | podchycení klenby : |  | 0
|  | 55 |  | 55
| 417 32 Železobeton ztužujících pásů a věnců | [7 empty] | 1
24 | 417321315R00 | ...z betonu C 20/25 | m3 | 2.865 |  | 0 | 801-1 | RTS
|  | F.1.1.2.20 : |  | 0
|  | Mezisoučet |  | 0
|  | 0,3*0,5*(2,5+7,3+9,3) |  | 2.865
| 417 35-11 Bednění bočnic ztužujících pásů a věnců včetně vzpěr | [7 empty] | 1
25 | 417351115R00 | ...zřízení | m2 | 19.1 |  | 0 | 801-1 | RTS
|  | F.1.1.2.20 : |  | 0
|  | Mezisoučet |  | 0
|  | 2*0,5*(2,5+7,3+9,3) |  | 19.1
26 | 417351116R00 | ...odstranění | m2 | 19.1 |  | 0 | 801-1 | RTS
|  | F.1.1.2.20 : |  | 0
|  | Mezisoučet |  | 0
|  | 2*0,5*(2,5+7,3+9,3) |  | 19.1
| 417 36 Výztuž ztužujících pásů a věnců | [7 empty] | 1
| 417 36-1 z betonářské oceli | [7 empty] | 2
27 | 417361821R00 | ...10505 | t | 0.08013 |  | 0 | 801-1 | RTS
|  | F.1.1.2.20 : |  | 0
|  | Mezisoučet |  | 0
|  | (2,5+7,3+9,3)*(0,69*4+0,222*4)*1,15/1000 |  | 0.0801
Díl: | 5 | Komunikace |  |  | 0
| 591 05-001 Komunikace z dlažby zámkové, podklad beton prostý | [7 empty] | 1
| odkopávky nezapažené pro silnice, s přemístěním výkopku v příčných profilech, s naložením na dopravní prostředek a odvozem do 1 km, s uložením výkopku na skládku a úpravou pláně. Podklad z kameniva hrubého drceného s rozprostřením a zhutněním tl. 30 cm, podklad z prostého betonu B 7,5 tl. 15 cm, dodávka a položení dlažby zámkové do lože z těženého kameniva do tl. 5 cm, s vyplněním spár, s dvojím beraněním a se smetením přebytečného materiálu na krajnici, osazení a dodávka záhonových obrubníků do lože z prostého betonu tl. 5 - 10 cm se zalitím a zatřením spár maltou, s opěrou. | [10 empty] | odkopávky nezapažené pro silnice, s přemístěním výkopku v příčných profilech, s naložením na dopravní prostředek a odvozem do 1 km, s uložením výkopku na skládku a úpravou pláně. Podklad z kameniva hrubého drceného s rozprostřením a zhutněním tl. 30 cm, podklad z prostého betonu B 7,5 tl. 15 cm, dodávka a položení dlažby zámkové do lože z těženého kameniva do tl. 5 cm, s vyplněním spár, s dvojím beraněním a se smetením přebytečného materiálu na krajnici, osazení a dodávka záhonových obrubníků do lože z prostého betonu tl. 5 - 10 cm se zalitím a zatřením spár maltou, s opěrou.
Skladba:
podklad z drceného kameniva 30 cm
podklad z prostého betonu B 7,5 15 cm
lože z kameniva 5 cm
dlažba zámková, betonová 8 cm
celkem 58 cm
28 | 591050010RAA | ...přírodní , tloušťky 80 mm, celková tloušťka 580 mm | m2 | 71.4 |  | 0 | AP-HSV | RTS
|  | Mezisoučet |  | 0
|  | 8,55+62,85 |  | 71.4
Díl: | 62 | Upravy povrchů vnější |  |  | 0
| 627 45 Spárování maltou cementovou | [7 empty] | 1
pro spárování (400 kg cementu/m3)
| 627 45-1 zapuštěné rovné | [7 empty] | 2
29 | 627452111R00 | ...zdí z cihel | m2 | 38.2088 |  | 0 | 801-1 | RTS
|  | F.1.1.2.20 : |  | 0
|  | Mezisoučet |  | 0
|  | 2,5*2,95*1,33 |  | 9.8088
|  | 2,5*(4,15+4,3+2,05+2,3) |  | 32
|  | -0,9*2,0*2 |  | -3.6
30 | 627452141R00 | ...kleneb z cihel | m2 | 55 |  | 0 | 801-1 | RTS
|  | lokální výměny (opravy) 25% v klenbě a zpevnění spar (celkové) : |  | 0
|  | Mezisoučet |  | 0
|  | 55,0 |  | 55
| 622 48 Omítka vnějších stěn s výztužnou stěrkou | [7 empty] | 1
31 | 622489111RAA | ...minerální, stupeň složitosti 2, s nátěrem akrylátovou barvou | m2 | 126.4175 |  | 0 | AP-HSV | RTS
|  | Mezisoučet |  | 0
|  | 3,6*(7,3+2,5+9,9-4,6+4,15+2,0+6,0+6,8) |  | 122.58
|  | Mezisoučet |  | 122.58
|  | -2,165*2,5 |  | -5.4125
|  | Mezisoučet |  | -5.4125
|  | 9,25 |  | 9.25
Díl: | 63 | Podlahy a podlahové konstrukce |  |  | 0
32 | 631312511R00 | Mazanina betonová tl. 5 - 8 cm C 12/15 (B 12,5) | m3 | 1.6573 |  | 0 |  | RTS
|  | Včetně vytvoření dilatačních spár, bez zaplnění. | [10 empty] | Včetně vytvoření dilatačních spár, bez zaplnění.
|  | R/16 : |  | 0
|  | podkladní beton : |  | 0
|  | Mezisoučet |  | 0
|  | 0,06*(1,5*9,9+1,2*7,3+0,6*2,5)*1,1 |  | 1.6573
Díl: | 94 | Lešení a stavební výtahy |  |  | 0
| 941 94-1 Montáž lešení lehkého pracovního řadového s podlahami | [7 empty] | 1
33 | 941941051R00 | ...šířky od 1,20 do 1,50 m, výšky do 10 m | m2 | 112 |  | 0 | 800-3 | RTS
|  | Včetně kotvení lešení. | [10 empty] | Včetně kotvení lešení.
|  | 112 |  | 112
| 941 94-18 pronájem lešení za den | [7 empty] | 2
34 | 941941111R00 | ... | m2 | 2800 |  | 0 | 800-3 | RTS
|  | 112*25 |  | 2800
| 941 94-18 Demontáž lešení lehkého řadového s podlahami | [7 empty] | 1
35 | 941941851R00 | ...šířky přes 1,2 do 1,5 m, výšky do 10 m | m2 | 112 |  | 0 | 800-3 | RTS
|  | 112 |  | 112
| 941 95-5 Lešení lehké pracovní pomocné | [7 empty] | 1
36 | 941955001R00 | ...pomocné, o výšce lešeňové podlahy do 1,2 m | m2 | 70 |  | 0 | 800-3 | RTS
|  | Mezisoučet |  | 0
|  | 70 |  | 70
Díl: | 95 | Dokončovací konstrukce na pozemních stavbách |  |  | 0
| 952 90 Vyčištění budov a ostatních objektů | [7 empty] | 1
| 952 90-11 budov bytové nebo občanské výstavby - zametení a umytí podlah, dlažeb, obkladů, schodů v místnostech, chodbách a schodištích, vyčištění a umytí oken, dveří s rámy, zárubněmi, umytí a vyčištění jiných zasklených a natíraných ploch a zařizovacích předmětů před předáním do užívání | [7 empty] | 2 |  |  | 952 90-11 budov bytové nebo občanské výstavby - zametení a umytí podlah, dlažeb, obkladů, schodů v místnostech, chodbách a schodištích, vyčištění a umytí oken, dveří s rámy, zárubněmi, umytí a vyčištění jiných zasklených a natíraných ploch a zařizovacích předmětů před předáním do užívání
37 | 952901111R00 | ...světlá výška podlaží do 4 m | m2 | 71.4 |  | 0 | 801-1 | RTS
|  | Mezisoučet |  | 0
|  | 8,55+62,85 |  | 71.4
| 950 90 Demontáže střešních konstrukcí | [7 empty] | 1
krovu stojaté stolice s bedněním a laťováním včetně krytiny. Svislá a vodorovná doprava suti, odvoz do 10 km.
38 | 950900010RA0 | ...krov, s krytinou pálenou | m2 | 72 |  | 0 | AP-HSV | RTS
Díl: | 96 | Bourání konstrukcí |  |  | 0
| 962 03-2 Bourání zdiva nadzákladového cihelného | [7 empty] | 1
| nebo vybourání otvorů průřezové plochy přes 4 m2 ve zdivu nadzákladovém, včetně pomocného lešení o výšce podlahy do 1900 mm a pro zatížení do 1,5 kPa (150 kg/m2), | [10 empty] | nebo vybourání otvorů průřezové plochy přes 4 m2 ve zdivu nadzákladovém, včetně pomocného lešení o výšce podlahy do 1900 mm a pro zatížení do 1,5 kPa (150 kg/m2),
39 | 962032231R00 | ...z jakýchkoliv z jakýchkoliv cihel pálených nebo vápenopískových, na jakoukoliv maltu vápenou nebo vápenocementovou | m3 | 35.5 |  | 0 | 801-3 | RTS
|  | Mezisoučet |  | 0
|  | 35,5 |  | 35.5
Díl: | 97 | Prorážení otvorů |  |  | 0
| 978 02-3 Vysekání, vyškrábání a vyčištění spár zdiva | [7 empty] | 1
| 978 02-32 cihelného | [7 empty] | 2
40 | 978023411R00 | ...mimo komínového | m2 | 55 |  | 0 | 801-3 | RTS
|  | lokální výměny (opravy) 25% v klenbě a zpevnění spar (celkové) : |  | 0
|  | Mezisoučet |  | 0
|  | 55,0 |  | 55
Díl: | 99 | Staveništní přesun hmot |  |  | 0
| 998 01-100 Přesun hmot pro budovy s nosnou konstrukcí zděnou | [7 empty] | 1
| přesun hmot pro budovy občanské výstavby (JKSO 801), budovy pro bydlení (JKSO 803) budovy pro výrobu a služby (JKSO 812) s nosnou svislou konstrukcí zděnou z cihel nebo tvárnic nebo kovovou | [10 empty] | přesun hmot pro budovy občanské výstavby (JKSO 801), budovy pro bydlení (JKSO 803) budovy pro výrobu a služby (JKSO 812) s nosnou svislou konstrukcí zděnou z cihel nebo tvárnic nebo kovovou
41 | 998011001R00 | ...výšky do 6 m | t | 134.2352 |  | 0 | 801-1 | RTS
|  | Pro stanovení hodnoty přesunu hmot se sečte celková hmotnost všech položek v dílech HSV a vynásobí jednotkovou sazbou přesunu hmot. Jednotkovou sazbu si stanoví uchazeč s ohledem na konkrétní situaci stavby. | [10 empty] | Pro stanovení hodnoty přesunu hmot se sečte celková hmotnost všech položek v dílech HSV a vynásobí jednotkovou sazbou přesunu hmot. Jednotkovou sazbu si stanoví uchazeč s ohledem na konkrétní situaci stavby.
Díl: | 994 | Požární ochrana |  |  | 0
42 | 994-1 | D + M hasící přístroj s hasící schopností 21A | ks | 2 |  | 0 |  | Vlastní
Díl: | 711 | Izolace proti vodě |  |  | 0
| 711 13 Izolace proti zemní vlhkosti pásy na sucho | [7 empty] | 1
43 | 711132311R00 | ...svislá, , nopovou fólií včetně uchycovacích prvků | m2 | 60 |  | 0 | 800-711 | RTS
|  | odvod drenáže do zahrady : |  | 0
|  | Mezisoučet |  | 0
|  | 60 |  | 60
Díl: | 762 | Konstrukce tesařské |  |  | 0
| 762 34 Bednění a laťování | [7 empty] | 1
| 762 34-2 s dodávkou řeziva | [7 empty] | 2
| 762 34-22 laťování střech o sklonu do 60° při vzdálenost latí | [7 empty] | 3
44 | 762342203RT2 | ...přes 220 do 360 mm, vodorovné, včetně dodávky latí 30/50 mm | m2 | 91.2 |  | 0 | 800-762 | RTS
|  | F.1.1.2.25 : |  | 0
|  | 91,2 |  | 91.2
45 | 763611232R00 | Bednění střech z desek nad tl.18 mm,na P+D,šroubo. | m2 | 17.2 |  | 0 |  | RTS
|  | Mezisoučet |  | 0
|  | 8,6*2 |  | 17.2
| 762 33 Vázané konstrukce krovů z řeziva | [7 empty] | 1
střech pultových, sedlových, valbových, stanových, čtvercového nebo obdélníkového půdorysu výšky do 8 m, včetně spojovacích prostředků.
46 | 762330010RA0 | ...plochy 120 m2, hranoly, 10x10 cm , včetně dodávky | m | 190.1 |  | 0 | AP-PSV | RTS
|  | F.1.1.2.22 : |  | 0
|  | 16,5+173,6 |  | 190.1
47 | 762330012RAI | ...plochy 224 cm2, , , pouze montáž, řezivo ve specifikaci | m | 108.9 |  | 0 | AP-PSV | RTS
|  | F.1.1.2.22 : |  | 0
|  | 99,2+9,7 |  | 108.9
48 | 762330016RAI | ...plochy 450 cm2, , , pouze montáž, řezivo ve specifikaci | m | 41.1 |  | 0 | AP-PSV | RTS
|  | 9,3+15+16,8 |  | 41.1
49 | 605121XX | Řezivo hoblované vč. impregnace a povrchové úpravy | m3 | 1.25 |  | 0 |  | Vlastní
50 | 60596002R | fošna | m3 | 4.4682 |  | 0 | SPCM | RTS
|  | 0,06*0,12*16,5 |  | 0.1188
|  | 0,06*0,2*173,6 |  | 2.0832
|  | 0,1*0,16*99,2 |  | 1.5872
|  | 0,12*0,16*9,3 |  | 0.1786
|  | 0,16*0,2*9,7 |  | 0.3104
|  | 0,2*0,2*15,0 |  | 0.6
|  | 0,25*0,2*16,8 |  | 0.84
|  | -1,25 |  | -1.25
51 | 60726017.AR | OSB deska pro prostředí vlhké; strana nebroušená; hrana pero/drážka; tl = 25,0 mm | m2 | 17.544 |  | 0 | SPCM | RTS
|  | Mezisoučet |  | 0
|  | 8,6*2*1,02 |  | 17.544
Díl: | 764 | Konstrukce klempířské |  |  | 0
| 764 05-15 Žlaby z titanzinkového plechu | [7 empty] | 1
| 764 05-151 výroba a montáž žlabů včetně háků, čel, rohů, rovných hrdel a dilatací | [7 empty] | 2
52 | 764253413R00 | ...nadřímsových, čtyřhranných uložených v lůžku, rš 700 mm | m | 19.6 |  | 0 | 800-764 | RTS
|  | včetně podkladní fólie a spojovacích prostředků. | [10 empty] | včetně podkladní fólie a spojovacích prostředků.
|  | 2*9,8 |  | 19.6
| 764 05-25 Odpadní trouby z titanzinkového plechu | [7 empty] | 1
| 764 05-252 výroba a montáž odpadní trouby z Ti-Zn plechu, kruhové včetně zděří, manžet, odboček, kolen, odskoků, výpustí vody a přechodových kusů | [7 empty] | 2 |  |  | 764 05-252 výroba a montáž odpadní trouby z Ti-Zn plechu, kruhové včetně zděří, manžet, odboček, kolen, odskoků, výpustí vody a přechodových kusů
53 | 764554405R00 | ...průměru 200 mm | m | 7 |  | 0 | 800-764 | RTS
|  | včetně zděří, manžet, odboček, kolen, odskoků, výpustí vody, přechodových kusů, spojovacích prostředků a zednické výpomoci. | [10 empty] | včetně zděří, manžet, odboček, kolen, odskoků, výpustí vody, přechodových kusů, spojovacích prostředků a zednické výpomoci.
|  | 2*3,5 |  | 7
| 764 53 Oplechování zdí z mědi a titanozinku | [7 empty] | 1
včetně rohů.
54 | 764530410RAB | ...z TiZn plechu, RŠ 330 mm | m | 19 |  | 0 | AP-PSV | RTS
|  | 2*9,5 |  | 19
Díl: | 765 | Krytiny tvrdé |  |  | 0
| 765 31 Zastřešení pálenou krytinou | [7 empty] | 1
55 | 765310071RAB | ...drážkovou, 24,5 x 40,5 cm, střech složitých, tašky s engobou | m2 | 91.2 |  | 0 | AP-PSV | RTS
|  | Zastřešení valbových, stanových a mansardových střech. Přiřezání a uchycení tašek. Pokrytí hřebenů větracím pásem a hřebenáči (4 m hřebenu/100 m2 střechy). Pokrytí nároží s větracím pásem (23 m nároží/100 m2 střechy). Úžlabní pás včetně těsnění (2 m/100 m2 střechy). Doplnění taškou průchodovou pro odvětrání kanalizace s komínkem (1 kus/100 m2 střechy), pro anténu včetně komínku (1 kus/100 m2 střechy) a větrací mřížkou proti ptákům (36 m/100 m2 střechy). Doplnění protisněhovým hákem (1,6 ks/m2 střechy). | [10 empty] | Zastřešení valbových, stanových a mansardových střech. Přiřezání a uchycení tašek. Pokrytí hřebenů větracím pásem a hřebenáči (4 m hřebenu/100 m2 střechy). Pokrytí nároží s větracím pásem (23 m nároží/100 m2 střechy). Úžlabní pás včetně těsnění (2 m/100 m2 střechy). Doplnění taškou průchodovou pro odvětrání kanalizace s komínkem (1 kus/100 m2 střechy), pro anténu včetně komínku (1 kus/100 m2 střechy) a větrací mřížkou proti ptákům (36 m/100 m2 střechy). Doplnění protisněhovým hákem (1,6 ks/m2 střechy).
|  | Zastřešení valbových, stanových a mansardových střech. Přiřezání a uchycení tašek. Pokrytí hřebenů větracím pásem a hřebenáči (4 m hřebenu/100 m2 střechy). Pokrytí nároží s větracím pásem (23 m nároží/100 m2 střechy). Úžlabní pás včetně těsnění (2 m/100 m2 střechy). Doplnění taškou průchodovou pro odvětrání kanalizace s komínkem (1 kus/100 m2 střechy), pro anténu včetně komínku (1 kus/100 m2 střechy) a větrací mřížkou proti ptákům (36 m/100 m2 střechy). Doplnění protisněhovým hákem (1,6 ks/m2 střechy). | [10 empty] | Zastřešení valbových, stanových a mansardových střech. Přiřezání a uchycení tašek. Pokrytí hřebenů větracím pásem a hřebenáči (4 m hřebenu/100 m2 střechy). Pokrytí nároží s větracím pásem (23 m nároží/100 m2 střechy). Úžlabní pás včetně těsnění (2 m/100 m2 střechy). Doplnění taškou průchodovou pro odvětrání kanalizace s komínkem (1 kus/100 m2 střechy), pro anténu včetně komínku (1 kus/100 m2 střechy) a větrací mřížkou proti ptákům (36 m/100 m2 střechy). Doplnění protisněhovým hákem (1,6 ks/m2 střechy).
|  | F.1.1.2.25 : |  | 0
|  | 91,2 |  | 91.2
| 998 76-5 Přesun hmot pro krytiny tvrdé | [7 empty] | 1
| 998 76-52 výpočet z nákladů | [7 empty] | 2
| 998 76-521 | [7 empty] | 3
56 | 998765203R00 | ...v objektech výšky přes 12 do 24 m | % | 0 |  | 0 | 800-765 | RTS
Díl: | 766 | Konstrukce truhlářské |  |  | 0
57 | T/02L | D + M Dveře 1kř vnitřní s nadsvětlíkem 900/1970 - kompletně dle výkresu F.1.1.2.16 | sada | 1 |  | 0 |  | Vlastní
| 998 76-6 Přesun hmot pro konstrukce truhlářské | [7 empty] | 1
| 998 76-62 výpočet z nákladů | [7 empty] | 2
| 998 76-621 výpočet z hmotnosti | [7 empty] | 3
58 | 998766203R00 | ...v objektech výšky přes 12 do 24 m | % | 115 |  | 0 | 800-766 | RTS
Díl: | 766_VO | Vnější výplně otvorů ( včetně přesunu hmot ) |  |  | 0
59 | H/21 | D + M vjezdová vrata pro SO 02 2950/2450 - kompletně dle výkresu F.1.1.2.15 | sada | 1 |  | 0 |  | Vlastní
60 | H/22 | D + M vnější posuvná stěna pro SO 02 4500/2450 - kompletně dle výkresu F.1.1.2.15 | sada | 1 |  | 0 |  | Vlastní
Díl: | 783 | Nátěry |  |  | 0
| 783 78 Nátěry tesařských konstrukcí ochranné | [7 empty] | 1
protihnilobné, protiplísňové proti ohni a škůdcům
61 | 783782308R00 | ...fungicidní+ biocidní (proti plísním, houbám a hmyzu), dvojnásobné | m2 | 152.592 |  | 0 | 800-783 | RTS
|  | včetně pomocného lešení. | [10 empty] | včetně pomocného lešení.
|  | 10*9,5*2*(0,1+0,16) |  | 49.4
|  | 10*4*(0,06+0,2)*1,4 |  | 14.56
|  | 10*4*(0,06+0,2)*7,3 |  | 75.92
|  | 2*9,7*2*(0,12+0,16) |  | 10.864
|  | 3,3*2*(0,12+0,16) |  | 1.848
| 783 78 Nátěry tesařských výrobků impregnační | [7 empty] | 1
62 | 783780030RA0 | ...protipožární, trojnásobný | m2 | 13.68 |  | 0 | AP-PSV | RTS
|  | 6*2,5*4*0,2 |  | 12
|  | 2*16,8*(0,25*0,2) |  | 1.68
Díl: | D96 | Přesuny suti a vybouraných hmot |  |  | 0
| 979 01 Svislá doprava suti a vybouraných hmot | [7 empty] | 1
63 | 979011111R00 | ...za prvé podlaží nad nebo pod základním podlažím | t | 64.67 |  | 0 | 801-3 | RTS
| 979 08-1 Odvoz suti a vybouraných hmot na skládku | [7 empty] | 1
64 | 979081111R00 | ...do 1 km | t | 64.67 |  | 0 | 801-3 | RTS
|  | Včetně naložení na dopravní prostředek a složení na skládku, bez poplatku za skládku. | [10 empty] | Včetně naložení na dopravní prostředek a složení na skládku, bez poplatku za skládku.
65 | 979081121R00 | ...příplatek za každý další 1 km | t | 582.03 |  | 0 | 801-3 | RTS
| 979 08-2 Vnitrostaveništní doprava suti a vybouraných hmot | [7 empty] | 1
66 | 979082111R00 | ...do 10 m | t | 64.67 |  | 0 | 801-3 | RTS
|  | Včetně případného složení na staveništní deponii. | [10 empty] | Včetně případného složení na staveništní deponii.
67 | 979082121R00 | ...příplatek k ceně za každých dalších 5 m | t | 323.35 |  | 0 | 801-3 | RTS
68 | 979086112R00 | Nakládání nebo překládání suti a vybouraných hmot | t | 64.67 |  | 0 |  | RTS
|  | Včetně: | [10 empty] | Včetně:
|  | - při vodorovné dopravě po suchu : přepravy za ztížených provozních podmínek, | [10 empty] | - při vodorovné dopravě po suchu : přepravy za ztížených provozních podmínek,
|  | - při vodorovné dopravě po vodě : vyložení na hromady na suchu nebo na přeložení na dopravní prostředek na suchu do 15 m vodorovně a současně do 4 m svisle, | [10 empty] | - při vodorovné dopravě po vodě : vyložení na hromady na suchu nebo na přeložení na dopravní prostředek na suchu do 15 m vodorovně a současně do 4 m svisle,
|  | - při nakládání nebo překládání : dopravy do 15 m vodorovně a současně do 4 m svisle. | [10 empty] | - při nakládání nebo překládání : dopravy do 15 m vodorovně a současně do 4 m svisle.
69 | 979093111R00 | Uložení suti na skládku bez zhutnění | t | 64.67 |  | 0 |  | RTS
| 979 08-4 Poplatek za skládku | [7 empty] | 1
70 | 979990001R00 | ...stavební suti | t | 64.67 |  | 0 | 801-3 | RTS
[10 empty] | 0 | 0
| Celkem za objekt SO 02 |  |  |  |  | 0

## Rekapitulace Objekt 03
Stavba : | HAN/001 | NOVOSTAVBA CHRÁNĚNÉHO BYDLENÍ " DOMOV MIRANDIE " V BRUMOVICÍCH
Obekt : | 03 | NOVÝ SJEZD NA VEŘEJNOU KOMUNIKACI |  | JKSO : | 822.29.3.1
Rekapitulace stavebního objektu
Zákl. údaje | 03
NOVÝ SJEZD NA VEŘEJNOU KOMUNIKACI
Třídník stavebních objektů: | 822 | Komunikace pozemní a letiště
| 822.2 | Komunikace pozemní
| 822.29 | komunikace pozemní ostatní
| 822.29.3 | kryt (materiál konstrukce krytu) dlážděný
| 822.29.3.1 | novostavba objektu
Rozsah:
Rekapitulace soupisů náležejících k objektu
Soupis |  |  |  |  | Cena (Kč)
03 | NOVÝ SJEZD NA VEŘEJNOU KOMUNIKACI |  |  |  | 0
| Celkem objekt |  | 03 |  | 0

## 03 03 Pol
Položkový soupis prací a dodávek
S: | HAN/001 | NOVOSTAVBA CHRÁNĚNÉHO BYDLENÍ " DOMOV MIRANDIE " V BRUMOVICÍCH
O: | 03 | NOVÝ SJEZD NA VEŘEJNOU KOMUNIKACI
R: | 03 | NOVÝ SJEZD NA VEŘEJNOU KOMUNIKACI
P.č. | Číslo položky | Název položky | MJ | množství | cena / MJ | celkem | Ceník | Cen. soustava
| Ceník, kapitola | Poznámka uchazeče
Díl: | 1 | Zemní práce |  |  | 0
| 113 10-6 Rozebrání dlažeb, panelů | [7 empty] | 1
s přemístěním hmot na skládku na vzdálenost do 3 m nebo s naložením na dopravní prostředek
| 113 10-61 komunikací pro pěší s jakýmkoliv ložem a výplní spár | [7 empty] | 2
1 | 113106121R00 | ...z betonových nebo kameninových dlaždic nebo tvarovek | m2 | 5.7 |  | 0 | 822-1 | RTS
|  | F.1.1.2.30 : |  | 0
|  | Mezisoučet |  | 0
|  | 1,5*3,8 |  | 5.7
| 113 10-7 Odstranění podkladů nebo krytů | [7 empty] | 1
2 | 113107122R00 | ...v ploše jednotlivě do 200 m2, z kameniva hrubého drceného, o tloušťce vrstvy přes 100 do 200 mm | m2 | 5.7 |  | 0 | 822-1 | RTS
|  | F.1.1.2.30 : |  | 0
|  | Mezisoučet |  | 0
|  | 1,5*3,8 |  | 5.7
| 113 20 Vytrhání obrub | [7 empty] | 1
s vybouráním lože, s přemístěním hmot na skládku na vzdálenost do 3 m nebo naložením na dopravní prostředek
3 | 113202111R00 | ...z krajníků nebo obrubníků stojatých | m | 9.58 |  | 0 | 822-1 | RTS
|  | F.1.1.2.30 : |  | 0
|  | Mezisoučet |  | 0
|  | 1,5*2 |  | 3
|  | Mezisoučet |  | 3
|  | 6,58 |  | 6.58
| 122 12-22 Odkopávky a prokopávky pro silnice | [7 empty] | 1
s přemístěním výkopku v příčných profilech na vzdálenost do 15 m nebo s naložením na dopravní prostředek.
| 122 12-223 v hornině 3 | [7 empty] | 2
4 | 122202201R00 | ...do 100 m3 | m3 | 5.3724 |  | 0 | 800-1 | RTS
|  | F.1.1.2.30 : |  | 0
|  | Mezisoučet |  | 0
|  | ((0,65+3,26+1,5)*3,76+1,32*1,32*2-0,61*0,61*3,14*2)*0,25 |  | 5.3724
| 171 10-2 Uložení sypaniny do zhutněných násypů dálnic a let | [7 empty] | 1
s rozprostřením sypaniny ve vrstvách, s hrubým urovnáním a uzavřením povrchu násypu,
| 171 10-21 z hornin soudržných | [7 empty] | 2
5 | 171102104R00 | ...zhutněných na 102 % PS | m3 | 5.3724 |  | 0 | 800-1 | RTS
|  | F.1.1.2.30 : |  | 0
|  | Mezisoučet |  | 0
|  | ((0,65+3,26+1,5)*3,76+1,32*1,32*2-0,61*0,61*3,14*2)*0,25 |  | 5.3724
| 181 10 Úprava pláně v zářezech | [7 empty] | 1
vyrovnáním výškových rozdílů, ploch vodorovných a ploch do sklonu 1 : 5.
6 | 181101102R00 | ...v hornině 1 až 4, se zhutněním | m2 | 22.5641 |  | 0 | 800-1 | RTS
|  | F.1.1.2.30 : |  | 0
|  | Mezisoučet |  | 0
|  | ((0,65+3,26+1,5)*3,76+1,32*1,32*2-0,61*0,61*3,14*2)*1,05 |  | 22.5641
| 182 00-11 Plošná úprava terénu | [7 empty] | 1
Plošná úprava terénu s urovnáním povrchu, bez doplnění ornice, v hornině 1 až 4
7 | 182001111R00 | Plošná úprava terénu, nerovnosti do 10 cm v rovině | m2 | 22.5641 |  | 0 | 823-1 | RTS
|  | F.1.1.2.30 : |  | 0
|  | Mezisoučet |  | 0
|  | ((0,65+3,26+1,5)*3,76+1,32*1,32*2-0,61*0,61*3,14*2)*1,05 |  | 22.5641
8 | 59245035R | dlažba betonová zámková, dvouvrstvá; kost; l = 200 mm; š = 165 mm; tl. 80,0 mm; písková | m2 | 25 |  | 0 | SPCM | RTS
|  | F.1.1.2.30 : |  | 0
|  | Mezisoučet |  | 0
|  | 25 |  | 25
Díl: | 2 | Základy a zvláštní zakládání |  |  | 0
| 289 97-1 Zřízení vrstvy z geotextilie na upraveném povrchu | [7 empty] | 1
9 | 289971222R00 | Zřízení vrstvy z geotext. sklon do 1:2,5 š.do 6 m | m2 | 22.5641 |  | 0 | 800-2 | RTS
|  | F.1.1.2.30 : |  | 0
|  | Mezisoučet |  | 0
|  | ((0,65+3,26+1,5)*3,76+1,32*1,32*2-0,61*0,61*3,14*2)*1,05 |  | 22.5641
10 | 67390328R | geotextilie PP; funkce drenážní, separační, ochranná, výztužná, filtrační; plošná hmotnost 200 g/m2; tl. při 20 kPa 2,00 mm | m | 25 |  | 0 | SPCM | RTS
|  | F.1.1.2.30 : |  | 0
|  | Mezisoučet |  | 0
|  | 25 |  | 25
Díl: | 5 | Komunikace |  |  | 0
| 564 2.-11 Podklad nebo podsyp ze štěrkopísku | [7 empty] | 1
s rozprostřením, vlhčením a zhutněním
11 | 564251111R00 | ...tloušťka po zhutnění 150 mm | m2 | 22.5641 |  | 0 | 822-1 | RTS
|  | F.1.1.2.30 : |  | 0
|  | Mezisoučet |  | 0
|  | ((0,65+3,26+1,5)*3,76+1,32*1,32*2-0,61*0,61*3,14*2)*1,05 |  | 22.5641
| 596 21-5 Kladení zámkové dlažby do drtě | [7 empty] | 1
| s provedením lože z kameniva drceného, s vyplněním spár, s dvojitým hutněním a se smetením přebytečného materiálu na krajnici. S dodáním hmot pro lože a výplň spár. | [10 empty] | s provedením lože z kameniva drceného, s vyplněním spár, s dvojitým hutněním a se smetením přebytečného materiálu na krajnici. S dodáním hmot pro lože a výplň spár.
12 | 596215040R00 | ...tloušťka dlažby 80 mm, tloušťka lože 40 mm | m2 | 22.5641 |  | 0 | 822-1 | RTS
|  | F.1.1.2.30 : |  | 0
|  | Mezisoučet |  | 0
|  | ((0,65+3,26+1,5)*3,76+1,32*1,32*2-0,61*0,61*3,14*2)*1,05 |  | 22.5641
| 597 10 Odvodňovací žlaby komunikací a zpevněných ploch | [7 empty] | 1
| montáž odvodňovacích žlabů a vpustí k odvodňovacím žlabům z polymerbetonu, včetně betonového lože popř. obetonování, s dodávkou žlabů a vpustí. | [10 empty] | montáž odvodňovacích žlabů a vpustí k odvodňovacím žlabům z polymerbetonu, včetně betonového lože popř. obetonování, s dodávkou žlabů a vpustí.
13 | 597101030RAA | ...žlab odvodnovací polymerbetonový včetně dodávky roštu a žlabu, C250, D400 | m | 4.95 |  | 0 | AP-HSV | RTS
|  | F.1.1.2.30 : |  | 0
|  | Mezisoučet |  | 0
|  | 4,95 |  | 4.95
Díl: | 91 | Doplňující práce na komunikaci |  |  | 0
| 917 71 Osazení chodníkového obrubníku betonového | [7 empty] | 1
se zatřením lože, s vyplněním a zatřením spár cementovou maltou. S dodáním hmot pro lože tl. 80-100 mm.
14 | 917862111R00 | ...stojatého, s boční opěrou z betonu prostého, do lože z betonu prostého C 12/15 | m | 17.81 |  | 0 | 822-1 | RTS
|  | Mezisoučet |  | 0
|  | 1,5*3,14+3,26*2 |  | 11.23
|  | Mezisoučet |  | 11.23
|  | 6,58 |  | 6.58
| 919 73-5 Řezání stávajících krytů nebo podkladů | [7 empty] | 1
včetně spotřeby vody
15 | 919735113R00 | ...živičných, hloubky přes 100 do 150 mm | m | 7 |  | 0 | 822-1 | RTS
16 | 59217010R | obrubník silniční materiál beton; l = 1 000 mm; š = 150 mm; h = 250,0 mm; barva přírodní | kus | 13 |  | 0 | SPCM | RTS
|  | Mezisoučet |  | 0
|  | 13 |  | 13
17 | 59217476R | obrubník silniční nájezdový; materiál beton; l = 1 000 mm; š = 150 mm; h = 150,0 mm; barva šedá | kus | 7 |  | 0 | SPCM | RTS
|  | Mezisoučet |  | 0
|  | 7 |  | 7
Díl: | 99 | Staveništní přesun hmot |  |  | 0
| 998 22-3 Přesun hmot pozemních komunikací, kryt dlážděný | [7 empty] | 1
18 | 998223011R00 | ...jakékoliv délky objektu | t | 16.721 |  | 0 | 822-1 | RTS
Díl: | D96 | Přesuny suti a vybouraných hmot |  |  | 0
19 | 979081111R00 | Odvoz suti a vybour. hmot na skládku do 1 km | t | 3.5152 |  | 0 |  | RTS
|  | Včetně naložení na dopravní prostředek a složení na skládku, bez poplatku za skládku. | [10 empty] | Včetně naložení na dopravní prostředek a složení na skládku, bez poplatku za skládku.
20 | 979081121R00 | Příplatek k odvozu za každý další 1 km | t | 31.6368 |  | 0 |  | RTS
21 | 979082111R00 | Vnitrostaveništní doprava suti do 10 m | t | 3.5152 |  | 0 |  | RTS
|  | Včetně případného složení na staveništní deponii. | [10 empty] | Včetně případného složení na staveništní deponii.
22 | 979082121R00 | Příplatek k vnitrost. dopravě suti za dalších 5 m | t | 17.576 |  | 0 |  | RTS
23 | 979086112R00 | Nakládání nebo překládání suti a vybouraných hmot | t | 3.5152 |  | 0 |  | RTS
|  | Včetně: | [10 empty] | Včetně:
|  | - při vodorovné dopravě po suchu : přepravy za ztížených provozních podmínek, | [10 empty] | - při vodorovné dopravě po suchu : přepravy za ztížených provozních podmínek,
|  | - při vodorovné dopravě po vodě : vyložení na hromady na suchu nebo na přeložení na dopravní prostředek na suchu do 15 m vodorovně a současně do 4 m svisle, | [10 empty] | - při vodorovné dopravě po vodě : vyložení na hromady na suchu nebo na přeložení na dopravní prostředek na suchu do 15 m vodorovně a současně do 4 m svisle,
|  | - při nakládání nebo překládání : dopravy do 15 m vodorovně a současně do 4 m svisle. | [10 empty] | - při nakládání nebo překládání : dopravy do 15 m vodorovně a současně do 4 m svisle.
24 | 979093111R00 | Uložení suti na skládku bez zhutnění | t | 3.5152 |  | 0 |  | RTS
25 | 979990001R00 | Poplatek za skládku stavební suti | t | 3.5152 |  | 0 |  | RTS
[10 empty] | 0 | 0
| Celkem za objekt |  |  |  |  | 0

## Rekapitulace Objekt 04
Stavba : | HAN/001 | NOVOSTAVBA CHRÁNĚNÉHO BYDLENÍ " DOMOV MIRANDIE " V BRUMOVICÍCH
Obekt : | 04 | ZPEVNĚNÉ PLOCHY V AREÁLU POZEMKU A VSTUPNÍHO PROSTORU PŘED DOMEM |  | JKSO : | 822.29.3.2
Rekapitulace stavebního objektu
Zákl. údaje | 04
ZPEVNĚNÉ PLOCHY V AREÁLU POZEMKU A VSTUPNÍHO PROSTORU PŘED DOMEM
Třídník stavebních objektů: | 822 | Komunikace pozemní a letiště
| 822.2 | Komunikace pozemní
| 822.29 | komunikace pozemní ostatní
| 822.29.3 | kryt (materiál konstrukce krytu) dlážděný
| 822.29.3.2 | rekonstrukce a modernizace objektu prostá
Rozsah:
Rekapitulace soupisů náležejících k objektu
Soupis |  |  |  |  | Cena (Kč)
04 | ZPEVNĚNÉ PLOCHY V AREÁLU POZEMKU A VSTUPNÍHO PROSTORU PŘED DOMEM |  |  |  | 0
| Celkem objekt |  | 04 |  | 0

## 04 04 Pol
Položkový soupis prací a dodávek
S: | HAN/001 | NOVOSTAVBA CHRÁNĚNÉHO BYDLENÍ " DOMOV MIRANDIE " V BRUMOVICÍCH
O: | 04 | ZPEVNĚNÉ PLOCHY V AREÁLU POZEMKU A VSTUPNÍHO PROSTORU PŘED DOMEM
R: | 04 | ZPEVNĚNÉ PLOCHY V AREÁLU POZEMKU A VSTUPNÍHO PROSTORU PŘED DOMEM
P.č. | Číslo položky | Název položky | MJ | množství | cena / MJ | celkem | Ceník | Cen. soustava
| Ceník, kapitola | Poznámka uchazeče
Díl: | 1 | Zemní práce |  |  | 0
| 162 10 Vodorovné přemístění výkopku | [7 empty] | 1
po suchu, bez ohledu na druh dopravního prostředku, bez naložení výkopku, avšak se složením bez rozhrnutí,
1 | 162201102R00 | ...z horniny 1 až 4, na vzdálenost přes 20 do 50 m | m3 | 35 |  | 0 | 800-1 | RTS
|  | Mezisoučet |  | 0
|  | 35,0 |  | 35
| 167 10 Nakládání, skládání, překládání neulehlého výkopku | [7 empty] | 1
| 167 10-1 nakládání výkopku | [7 empty] | 2
2 | 167101101R00 | ...do 100 m3, z horniny 1 až 4 | m3 | 35 |  | 0 | 800-1 | RTS
|  | Mezisoučet |  | 0
|  | 35,0 |  | 35
| 171 10 Uložení sypaniny do násypů zhutněných | [7 empty] | 1
s rozprostřením sypaniny ve vrstvách a s hrubým urovnáním,
| 171 10-1 s uzavřením povrchu násypu z hornin soudržných s předepsanou mírou zhutnění v procentech výsledků zkoušek Proctor-Standard | [7 empty] | 2
3 | 171101103R00 | ...přes 96 do 100 % PS | m3 | 35 |  | 0 | 800-1 | RTS
|  | Mezisoučet |  | 0
|  | 35,0 |  | 35
| 182 00-11 Plošná úprava terénu | [7 empty] | 1
Plošná úprava terénu s urovnáním povrchu, bez doplnění ornice, v hornině 1 až 4
4 | 182001111R00 | Plošná úprava terénu, nerovnosti do 10 cm v rovině | m2 | 205 |  | 0 | 823-1 | RTS
|  | všechny položky -viz výkres KOORDINAČNÍ SITUACE 01a : |  | 0
|  | Chodník z dlažby zámkové, podklad štěrkopísek dlažba přírodní tloušťka 6 cm, vč. obrubníku : |  | 0
|  | 45 |  | 45
|  | Kladení veget. dlaždic,lože tl. 30 mm,pl.do 50 m2 : |  | 0
|  | 0 |  | 0
|  | Kladení zámkové dlažby tl. 8 cm do drtě tl. 4 cm včetně drtě, s výplní spár, s dvojitým vibrováním : |  | 0
|  | 160 |  | 160
5 | 182001112R00 | Plošná úprava terénu, nerovnosti do 10 cm svah 1:2 | m2 | 32 |  | 0 | 823-1 | RTS
|  | všechny položky -viz výkres KOORDINAČNÍ SITUACE 01a : |  | 0
|  | Chodník z dlažby zámkové, podklad štěrkopísek dlažba přírodní tloušťka 6 cm, vč. obrubníku : |  | 0
|  | 0 |  | 0
|  | Kladení veget. dlaždic,lože tl. 30 mm,pl.do 50 m2 : |  | 0
|  | 32 |  | 32
|  | Kladení zámkové dlažby tl. 8 cm do drtě tl. 4 cm včetně drtě, s výplní spár, s dvojitým vibrováním : |  | 0
|  | 0 |  | 0
Díl: | 5 | Komunikace |  |  | 0
| 564 8 Podklad ze štěrkodrti s rozprostřením a zhutněním | [7 empty] | 1
6 | 564861111R00 | ...tloušťka po zhutnění 200 mm | m2 | 192 |  | 0 | 822-1 | RTS
|  | Mezisoučet |  | 0
|  | 160 |  | 160
|  | Mezisoučet |  | 160
|  | 32 |  | 32
| 567 12-2 Podklad z kameniva zpevněného cementem | [7 empty] | 1
bez dilatačních spár, s rozprostřením a zhutněním, ošetřením povrchu podkladu vodou
7 | 567122111R00 | ...KZC 1, tloušťka po zhutnění 120 mm | m2 | 160 |  | 0 | 822-1 | RTS
|  | Mezisoučet |  | 0
|  | 160 |  | 160
| 596 21-5 Kladení zámkové dlažby do drtě | [7 empty] | 1
| s provedením lože z kameniva drceného, s vyplněním spár, s dvojitým hutněním a se smetením přebytečného materiálu na krajnici. S dodáním hmot pro lože a výplň spár. | [10 empty] | s provedením lože z kameniva drceného, s vyplněním spár, s dvojitým hutněním a se smetením přebytečného materiálu na krajnici. S dodáním hmot pro lože a výplň spár.
8 | 596215040R00 | ...tloušťka dlažby 80 mm, tloušťka lože 40 mm | m2 | 160 |  | 0 | 822-1 | RTS
|  | Mezisoučet |  | 0
|  | 160 |  | 160
| 596 92 Kladení vegetačních tvárnic | [7 empty] | 1
zřízení podkladního lože, položení tvárnic.
9 | 596921111R00 | ...betonových, plocha do 50 m2 | m2 | 32 |  | 0 | 822-1 | RTS
|  | Mezisoučet |  | 0
|  | 32 |  | 32
10 | 596921291R00 | ...plastových, příplatek z a výplň spár vegetačních tvárnic, bez dodávky materiálu | m3 | 32 |  | 0 | 822-1 | RTS
|  | Mezisoučet |  | 0
|  | 32 |  | 32
| 591 10-002 Chodník z dlažby zámkové, podklad štěrkopísek | [7 empty] | 1
| odkopávka s přemístěním výkopku v příčných profilech, s naložením na dopravní prostředek a odvozem do 1 km, s uložením výkopku na skládku a úpravou pláně. Podklad ze štěrkopísku s rozprostřením, vlhčením a zhutněním tl. 10 cm. Dodávka a položení dlažby zámkové do lože z těženého kameniva do tl. 5 cm, s vyplněním spár, s dvojím beraněním a se smetením přebytečného materiálu na krajnici. Osazení a dodávka záhonových obrubníků do lože z prostého betonu tl. 5 - 10 cm se zalitím a zatřením spár maltou, s opěrou. | [10 empty] | odkopávka s přemístěním výkopku v příčných profilech, s naložením na dopravní prostředek a odvozem do 1 km, s uložením výkopku na skládku a úpravou pláně. Podklad ze štěrkopísku s rozprostřením, vlhčením a zhutněním tl. 10 cm. Dodávka a položení dlažby zámkové do lože z těženého kameniva do tl. 5 cm, s vyplněním spár, s dvojím beraněním a se smetením přebytečného materiálu na krajnici. Osazení a dodávka záhonových obrubníků do lože z prostého betonu tl. 5 - 10 cm se zalitím a zatřením spár maltou, s opěrou.
Skladba:
podklad ze štěrkopísku 10 cm
lože z kameniva 5 cm
dlažba zámková, betonová 6 cm
celkem 21 cm
11 | 591100020RAA | ...přírodní , tloušťky 60 mm, celkové tloušťky 200 mm | m2 | 45 |  | 0 | AP-HSV | RTS
|  | Mezisoučet |  | 0
|  | 45,0 |  | 45
12 | 28324530R | tvárnice vegetační plast; l = 600,0 mm; š = 400 mm; h = 40,0 mm; šedá | kus | 210 |  | 0 | SPCM | RTS
|  | Mezisoučet |  | 0
|  | 210 |  | 210
13 | 58344169R | štěrkodrť frakce 0,0 až 32,0 mm; třída A | T | 2.56 |  | 0 | SPCM | RTS
|  | Mezisoučet |  | 0
|  | 32*0,05*1,6 |  | 2.56
14 | 59245035R | dlažba betonová zámková, dvouvrstvá; kost; l = 200 mm; š = 165 mm; tl. 80,0 mm; písková | m2 | 185 |  | 0 | SPCM | RTS
|  | Mezisoučet |  | 0
|  | 185 |  | 185
Díl: | 99 | Staveništní přesun hmot |  |  | 0
| 998 22-3 Přesun hmot pozemních komunikací, kryt dlážděný | [7 empty] | 1
15 | 998223011R00 | ...jakékoliv délky objektu | t | 168.6032 |  | 0 | 822-1 | RTS
[10 empty] | 0 | 0
| Celkem za objekt |  |  |  |  | 0

## Rekapitulace Objekt 05
Stavba : | HAN/001 | NOVOSTAVBA CHRÁNĚNÉHO BYDLENÍ " DOMOV MIRANDIE " V BRUMOVICÍCH
Obekt : | 05 | KOMPLETNÍ SADOVNICKÉ A ZAHRADNÍ ÚPRAVY |  | JKSO : | 823.27.1.2
Rekapitulace stavebního objektu
Zákl. údaje | 05
KOMPLETNÍ SADOVNICKÉ A ZAHRADNÍ ÚPRAVY
Třídník stavebních objektů: | 823 | Plochy a úpravy území
| 823.2 | Úpravy území a samostatné zemní práce
| 823.27 | úpravy parkové včetně příslušných úprav terénu
| 823.27.1 | kryt (materiál konstrukce krytu) vegetační
| 823.27.1.2 | rekonstrukce a modernizace objektu prostá
Rozsah:
Rekapitulace soupisů náležejících k objektu
Soupis |  |  |  |  | Cena (Kč)
05 | KOMPLETNÍ SADOVNICKÉ A ZAHRADNÍ ÚPRAVY |  |  |  | 0
| Celkem objekt |  | 05 |  | 0

## 05 05 Pol
Položkový soupis prací a dodávek
S: | HAN/001 | NOVOSTAVBA CHRÁNĚNÉHO BYDLENÍ " DOMOV MIRANDIE " V BRUMOVICÍCH
O: | 05 | KOMPLETNÍ SADOVNICKÉ A ZAHRADNÍ ÚPRAVY
R: | 05 | KOMPLETNÍ SADOVNICKÉ A ZAHRADNÍ ÚPRAVY
P.č. | Číslo položky | Název položky | MJ | množství | cena / MJ | celkem | Ceník | Cen. soustava
| Ceník, kapitola | Poznámka uchazeče
Díl: | xx | Samostané části PD |  |  | 0
1 | 01 | KOMPLETNÍ SADOVNICKÉ A ZAHRADNÍ ÚPRAVY - VIZ SAMOSTATNÁ ČÁST PD | sada | 1 |  | 0 |  | Vlastní
[9 empty] | 0 | 0
| Celkem za objekt |  |  |  |  | 0

## 05 05 Rekapitulace
Technologický celek:
ZALOŽENÍ ZAHRADY CHB MIRANDIE A ZELEŇ CELKEM
Rekapitulace rozpočtových dílů:
| cena bez DPH | základní sazba DPH | snížená sazba DPH | cena včetně DPH
1. Pracovní operace celkem | 0 | 0 | 0 | 0
2. Dřeviny celkem | 0 | 0 | 0 | 0
3. Materiál a osivo celkem | 0 | 0 | 0 | 0
*** CELKEM *** | 0 | 0 | 0 | 0

## 05 05 Práce
Technologický celek - příprava stanoviště před založením
položka |  |  | cena j. Kč | počet | cena celk. Kč
číslo | popis | měrná j.
966 04-9111 | rozebrání konstrukce vinic - sloupku řadového | kus |  | 12
966 04-9121 | …sloupku se vzpěrou | kus |  | 24
966 07-9121 | …drátěnky | m |  | 240
111 10-1111 | Odstranění ruderálního porostu z plochy v rovině nebo na svahu do 1:5 | m2 |  | 186
111 10-1112 | Odstranění ruderálního porostu z plochy na svahu přes 1:5 do 1:2 | m2 |  | 167
111 21-2131 | Odstranění nevhodných dřevin o průměru kmene do 100 mm, výšky do 1 m s odstraněním pařezu na svahu do 1:5 (původní vinice) | m2 |  | 210
112 10-1111 | Pokácení stromu s rozřezáním a odstraněním větví a kmene na svahu do 1:5, listnatého o průměru kmene na řezné ploše pařezu do 200 mm | kus |  | 2
112 10-1112 | … přes 200 do 300 mm | kus |  | 2
112 10-1113 | … přes 300 do 400 mm | kus |  | 1
112 10-1222 | pokácení stromu jehličnatého o průměru kmene přes 200 do 300 mm | kus |  | 2
112 10-1223 | …přes 300 do 400 mm | kus |  | 1
112 10-1131 | pokácení stromu na svahu přes 1:5 do 1:2 listnatého o průměru kmene do 200 mm | kus |  | 1
112 20-1111 | odstranění pařezu na svahu do 1:5 o průměru pařezu na řezné ploše do 200 mm | kus |  | 2
112 20-1112 | Odstranění pařezu na svahu do 1:5 o průměru pařezu na řezné ploše přes 200 do 300 mm | kus |  | 4
112 20-1113 | Odstranění pařezu na svahu do 1:5 o průměru pařezu na řezné ploše přes 300 do 400 mm | kus |  | 2
112 20-1121 | Odstranění pařezu na svahu přes 1:5 do 1:2 o průměru pařezu na řezné ploše do 200 mm | kus |  | 1
184 80-2111 | chemické odplevelení půdy před založením trávníku o výměře jednotlivě přes 20 m2, v rovině nebo na svahu do 1:5, postřikem naširoko. Opakováno 3x celoplošně, následně 2x v ohniskách výskytu. | m2 |  | 3 x 396 + 2 x 0,15 x 396
184 80-2211 | … na svahu přes 1:5 do 1:2, postřikem naširoko. Opakováno 3x celoplošně, následně 2x v ohniskách výskytu. | m2 |  | 3 x 167 + 2 x 0,15 x 167
183 40-3114 | Obdělání půdy kultivátorováním v rovině nebo na svahu do 1:5 | m2 |  | 396
183 40-3115 | Obdělání půdy kultivátorováním na svahu přes 1:5 do 1:2 | m2 |  | 167
183 40-3153 | Obdělání půdy hrabáním v rovině nebo na svahu do 1:5 | m2 |  | 396
183 40-3253 | Obdělání půdy hrabáním na svahu přes 1:5 do 1:2 | m2 |  | 123
183 40-3161 | Obdělání půdy válením v rovině nebo na svahu do 1:5 | m2 |  | 396
183 40-3261 | Obdělání půdy válením na svahu přes 1:5 do 1:2 | m2 |  | 123
Celkem technologický celek "příprava stanoviště" bez DPH
Technologický celek - ZALOŽENÍ
položka |  |  | cena j. Kč | počet | cena celk. Kč
číslo | popis | měrná j.
183 10-1113 | Hloubení jamek pro vysazování rostlin v zemině tř. 1 až 4 bez výměny půdy, v rovině nebo na svahu do 1:5, objemu přes 0,02 do 0,05 m3 | kus |  | 40
183 10-1114 | … objemu přes 0,05 do 0,125 m3 | kus |  | 6
183 10-1115 | …objemu přes 0,125 do 0,4 m3 | kus |  | 1
183 10-2134 | Hloubení jamek pro vysazování rostlin v zemině tř. 1 až 4 bez výměny půdy, na svahu přes 1:5 do 1:2, objemu přes 0,05 do 0,125 m3 | kus |  | 2
183 10-2135 | … objemu přes 0,125 do 0,4 m3 | kus |  | 1
184 10-2111 | Výsadba dřeviny s balem do předem vyhloubené jamky se zalitím v rovině nebo na svahu do 1:5, při průměru balu přes 100 do 200 mm | kus |  | 22
184 10-2112 | … při průměru balu přes 200 do 300 mm | kus |  | 2
184 10-2114 | … při průměru balu přes 400 do 5000 mm | kus |  | 1
184 10-2122 | Výsadba dřeviny s balem…na svahu přes 1:5 do 1:2, při průměru balu přes 200 do 300 mm | kus |  | 2
184 10-2124 | … při průměru balu přes 400 do 500 mm | kus |  | 1
184 10-2211 | výsadba keře bez balu do předem vyhloubené jamky se zalitím v rovině nebo na svahu do 1:5, výšky do 1 m, v terénu | kus |  | 19
184 20-1111 | Výsadba stromu bez balu do předem vyhloubené jamky se zalitím v rovině nebo na svahu do 1:5, při výšce kmene do 1,8 m (včetně připevnění ke kůlu a úvazku - ovocné dřeviny) | kus |  | 4
184 20-2123 | Ukotvení dřeviny třemi kůly průměru do 100 mm, délky přes 2 do 3 m | kus |  | 2
184 50-1111 | Zhotovení obalu kmene z juty v jedné vrstvě (50%překrytí) v rovině | m2 |  | 0.5
184 50-1112 | …na svahu přes 1:5 do 1:2 | m2 |  | 0.5
180 40-2111 | Založení trávníku výsevem, parkového, na svahu do 1:5 | m2 |  | 396
180 40-2112 | … na svahu přes 1:5 do 1:2 | m2 |  | 123
180 40-3111 | Založení trávníku parterového (okrasného) v rovině | m2 |  | 100
Celkem technologický celek "založení" bez DPH |  |  |  |  | 0
Celkem pracovní operace bez DPH |  |  |  |  | 0

## 05 05 Dřeviny
číslo v osaz. plánu | latinský název | český název | specifikace výpěstku | počet | cena j. | cena celk.
1 | Prunus avium ´Plena´ | třešeň ptačí, plnokvětý kultivar | ok 12-14, ZB | 1
2 | Amelanchier arborea ´Robin Hill´ | muchovník stromovitý, kultivar | ok 10 - 12, ZB | 1
3 | Prunus armeniaca ´Velkopavlovická´ | meruňka | polokmen, pk | 1
4 | Malus ´Panenské české´ | jabloň | dvouletý špičák, pk | 1
5 | Pyrus ´Konference´ | hrušeň | dvouletý špičák, pk | 1
6 | Prunus ´Kaštánka´ | třešeň | dvouletý špičák, pk | 1
7, 8 | Cornus mas | dřín jarní | v 100-125, K12 | 2
9-26 | Ribes ´Titania´ | rybíz černý, odrůda | keř cca 40-60, pk | 7
| Ribes ´Primus´ | rybíz bílý, odrůda |  | 3
| Ribes ´Losan´ | rybíz červený, odrůda |  | 4
| Ribes ´Rovada´ | rybíz červený, pozdnější odrůda |  | 4
27.36 | Coryllus ´Hallská´ | líska velkoplodá ´Hallská´ | keř, K | 2
28, 31, 33 | Amelanchier grandiflora ´Prince William´ | muchovník velkokvětý, odrůda | v 30-50, K | 3
29, 32 | Rosa villosa ´Karpatia´ | růže dužnoplodá, odrůda | v 30-50, K | 2
30 | Crataegus pinnatifida | hloh peřenoklaný ´červenoplodá forma´ | keř, pk | 1
35, 36 | Viburnum opulus ´Roseum´ | kalina obecná, kultivar s kulovitým květenstvím | v 100-125, K12 | 2
37-51 | Hibiscus syriacus ´Admiral Dewey´ | ibišek, bílý plný | 30-40, K2,5 | 3
| Hibiscus syr. ´Mathilde´ | ibišek, bílorůžový |  | 2
| Hibiscus syr. ´Red Heart´ | ibišek, bíločervený |  | 2
| Hibiscus syr. ´Oiseau Bleu´ | ibišek, bílorůžový, plný |  | 2
| Hibiscus syr. ´Marina´ | ibišek, modrý |  | 3
| Hibiscus syr. ´Maike´ | ibišek, růžový |  | 3
Celkem dřeviny bez DPH | [5 empty] | 0
ok - obvod kmene
ZB - zemní bal
v - výška
pk - prostokořený
K - kontejner, objem v l

## 05 05 Materiál a osivo
1. Materiál pro přípravu stanoviště + specifikace | měrná j. | cena j. | počet | cena celk.
Herbicid pro vytvoření 4% roztoku | litr |  | 1 | 0
Celkem materiál pro přípravu stanoviště bez DPH |  |  |  | 0
2. Pomocný materiál + specifikace | měrná j. | cena j. | počet | cena celk.
kůly kotvící frézované se špicí, délka 2,5 m, průměr 7 cm | kus |  | 6
kůly kotvící frézované se špicí, délka 2 m, průměr 7 cm | kus |  | 4
příčky ke kotvícím kůlům, délka 50 cm | kus |  | 6
úvazy | m |  | 5
jutová omotávka kmene 6 m, šířka 15 cm | m |  | 6
Celkem pomocný materiál k výsadbě bez DPH |  |  |  | 0
3. Travní osivo | specifikace | cena
Travní osivo - směs okrasná do suchých podmínek | balení 2 kg
Travní osivo - směs parková (do suchých podmínek) | balení 10 kg
Celkem travní osivo bez DPH |  | 0
CELKEM MATERIÁL A OSIVO BEZ DPH: | 0

## Rekapitulace Objekt 06
Stavba : | HAN/001 | NOVOSTAVBA CHRÁNĚNÉHO BYDLENÍ " DOMOV MIRANDIE " V BRUMOVICÍCH
Obekt : | 06 | KANALIZAČNÍ PŘÍPOJKA - BEZODTOKOVÁ JÍMKA |  | JKSO : | 814.29.3.1
Rekapitulace stavebního objektu
Zákl. údaje | 06
KANALIZAČNÍ PŘÍPOJKA - BEZODTOKOVÁ JÍMKA
Třídník stavebních objektů: | 814 | Nádrže a jímky čistíren vod a ostatní pozemní nádrže, jímky, zásobníky, jámy
| 814.2 | Nádrže pozemní (mimo nádrží a jímek čistíren odpadních vod)
| 814.29 | nádrže pozemní ostatní
| 814.29.3 | svislá nosná konstrukce monolitická betonová plošná
| 814.29.3.1 | novostavba objektu
Rozsah:
Rekapitulace soupisů náležejících k objektu
Soupis |  |  |  |  | Cena (Kč)
06 | KANALIZAČNÍ PŘÍPOJKA - BEZODTOKOVÁ JÍMKA |  |  |  | 0
| Celkem objekt |  | 06 |  | 0

## 06 06 Pol
Položkový soupis prací a dodávek
S: | HAN/001 | NOVOSTAVBA CHRÁNĚNÉHO BYDLENÍ " DOMOV MIRANDIE " V BRUMOVICÍCH
O: | 06 | KANALIZAČNÍ PŘÍPOJKA - BEZODTOKOVÁ JÍMKA
R: | 06 | KANALIZAČNÍ PŘÍPOJKA - BEZODTOKOVÁ JÍMKA
P.č. | Číslo položky | Název položky | MJ | množství | cena / MJ | celkem | Ceník | Cen. soustava
| Ceník, kapitola | Poznámka uchazeče
Díl: | 1 | Zemní práce |  |  | 0
| 131 10 Hloubení nezapažených jam a zářezů | [7 empty] | 1
| kromě zářezů se šikmými stěnami pro podzemní vedení, s urovnáním dna do předepsaného profilu a spádu, s případným nutným přemístěním ve výkopišti a dále buď s přemístěním výkopku na přilehlém terénu na vzdálenost do 3 m od okraje jámy nebo s naložením na dopravní prostředek, | [10 empty] | kromě zářezů se šikmými stěnami pro podzemní vedení, s urovnáním dna do předepsaného profilu a spádu, s případným nutným přemístěním ve výkopišti a dále buď s přemístěním výkopku na přilehlém terénu na vzdálenost do 3 m od okraje jámy nebo s naložením na dopravní prostředek,
1 | 131201101R00 | ...do 100 m3, v hornině 3, hloubení ručně a strojně | m3 | 76.365 |  | 0 | 800-1 | RTS
|  | Mezisoučet |  | 0
|  | 3,15*5,5+2,7*4,4+13,1*3,6 |  | 76.365
| 139 6 Ruční výkop jam, rýh a šachet | [7 empty] | 1
s přehozením na vzdálenost do 5 m nebo s naložením na ruční dopravní prostředek
2 | 139601102R00 | ...v hornině 3 | m3 | 5 |  | 0 | 800-1 | RTS
|  | ZAČIŠTĚNÍ : |  | 0
|  | Mezisoučet |  | 0
|  | 5,0 |  | 5
| 162 10 Vodorovné přemístění výkopku | [7 empty] | 1
po suchu, bez ohledu na druh dopravního prostředku, bez naložení výkopku, avšak se složením bez rozhrnutí,
3 | 162701105R00 | ...z horniny 1 až 4, na vzdálenost přes 9 000 do 10 000 m | m3 | 56.3 |  | 0 | 800-1 | RTS
|  | Mezisoučet |  | 0
|  | 56,3 |  | 56.3
4 | 162702199R00 | Poplatek za skládku zeminy | m3 | 56.3 |  | 0 |  | RTS
|  | Mezisoučet |  | 0
|  | 56,3 |  | 56.3
| 174 10-11 Zásyp sypaninou se zhutněním | [7 empty] | 1
z jakékoliv horniny s uložením výkopku po vrstvách,
5 | 174101103R00 | ...zářezů se škmými stěnami pro podzemní vedení a kolem objektů zřízených v těchto zářezech | m3 | 25.08 |  | 0 | 800-1 | RTS
|  | Mezisoučet |  | 0
|  | 7,6*3,3 |  | 25.08
Díl: | 2 | Základy a zvláštní zakládání |  |  | 0
6 | 273321611R00 | Železobeton základových desek C 30/37 | m3 | 6.0078 |  | 0 |  | RTS
|  | R/17 : |  | 0
|  | Mezisoučet |  | 0
|  | 0,2*3,1*9,69 |  | 6.0078
7 | 273351215R00 | Bednění stěn základových desek - zřízení | m2 | 5.116 |  | 0 |  | RTS
|  | R/17 : |  | 0
|  | Mezisoučet |  | 0
|  | 0,2*(3,1+9,69)*2 |  | 5.116
8 | 273354211R00 | Bednění základových desek odstranění | m2 | 5.116 |  | 0 |  | RTS
|  | R/17 : |  | 0
|  | Mezisoučet |  | 0
|  | 0,2*(3,1+9,69)*2 |  | 5.116
9 | 273361821R00 | Výztuž základových desek z betonářské ocelí 10505 | t | 1.1322 |  | 0 |  | RTS
|  | veškeré výztuže kalkulovat vč. distančníků : |  | 0
|  | R/17 : |  | 0
|  | včetně výztuže zákl stěn St1, St2, dobetonávky D1 : |  | 0
|  | Mezisoučet |  | 0
|  | 1132,2/1000 |  | 1.1322
10 | 273361921RT9 | Výztuž základových desek ze svařovaných sítí, svařovanou sítí - drát 8,0 oka 150/150 | t | 0.324 |  | 0 |  | RTS
|  | R/17 : |  | 0
|  | včetně výztuže zákl stěn St1, St2, dobetonávky D1 : |  | 0
|  | Mezisoučet |  | 0
|  | 324,0/1000 |  | 0.324
11 | 290-01 | D + M zajišťující vnitřní profil - dle výkresu R/17 | m | 26 |  | 0 |  | Vlastní
|  | Mezisoučet |  | 0
|  | 26 |  | 26
Díl: | 3 | Svislé a kompletní konstrukce |  |  | 0
12 | 311321412R00 | Železobeton nadzákladových zdí C 30/37 | m3 | 10.272 |  | 0 |  | RTS
|  | R/17 : |  | 0
|  | St/1 : |  | 0
|  | Mezisoučet |  | 0
|  | 0,2*2,0*9,59*2 |  | 7.672
|  | St/2 : |  | 0
|  | Mezisoučet |  | 7.672
|  | 0,2*2,0*2,6*2 |  | 2.08
|  | detail B : |  | 0
|  | Mezisoučet |  | 2.08
|  | 0,2*0,1*26,0 |  | 0.52
| 311 35 Bednění nadzákladových zdí | [7 empty] | 1
| svislé nebo šikmé (odkloněné), půdorysně přímé nebo zalomené nadzákladových zdí nosných, výplňových, obkladových, půdních, štítových, poprsních apod. ve volném prostranství, ve volných nebo zapažených jámách, rýhách, šachtách, včetně případných vzpěr, | [10 empty] | svislé nebo šikmé (odkloněné), půdorysně přímé nebo zalomené nadzákladových zdí nosných, výplňových, obkladových, půdních, štítových, poprsních apod. ve volném prostranství, ve volných nebo zapažených jámách, rýhách, šachtách, včetně případných vzpěr,
| 311 35-2 oboustranné za každou stranu | [7 empty] | 2
13 | 311351105R00 | ...zřízení | m2 | 102.72 |  | 0 | 801-1 | RTS
|  | R/17 : |  | 0
|  | St/1 : |  | 0
|  | Mezisoučet |  | 0
|  | 2*2,0*9,59*2 |  | 76.72
|  | St/2 : |  | 0
|  | Mezisoučet |  | 76.72
|  | 2*2,0*2,6*2 |  | 20.8
|  | detail B : |  | 0
|  | Mezisoučet |  | 20.8
|  | 2*0,1*26,0 |  | 5.2
14 | 311351106R00 | ...odstranění | m2 | 102.72 |  | 0 | 801-1 | RTS
|  | R/17 : |  | 0
|  | St/1 : |  | 0
|  | Mezisoučet |  | 0
|  | 2*2,0*9,59*2 |  | 76.72
|  | St/2 : |  | 0
|  | Mezisoučet |  | 76.72
|  | 2*2,0*2,6*2 |  | 20.8
|  | detail B : |  | 0
|  | Mezisoučet |  | 20.8
|  | 2*0,1*26,0 |  | 5.2
15 | 389381001R00 | Dobetonování prefabrikovaných konstrukcí | m3 | 0.3834 |  | 0 |  | RTS
|  | R/17 : |  | 0
|  | D1 : |  | 0
|  | Mezisoučet |  | 0
|  | 0,2*1,08*0,65*2 |  | 0.2808
|  | Mezisoučet |  | 0.2808
|  | 0,05*0,95*1,08*2 |  | 0.1026
Díl: | 4 | Vodorovné konstrukce |  |  | 0
16 | 411133901R00 | hladkých, hmotnosti do 1,5 t, ve výšce do 18 m | kus | 7 |  | 0 |  | RTS
|  | R/17 : |  | 0
|  | Mezisoučet |  | 0
|  | 3+3+1 |  | 7
17 | 463762112R00 | Řezání ŽB panelů tl. do 250mm | m | 2.8 |  | 0 |  | Vlastní
|  | R/17 : |  | 0
|  | Mezisoučet |  | 0
|  | 1*2,8 |  | 2.8
18 | 593467590R | panel stropní železobetonový; vylehčený; předpjatý; PPD; délka 200 až 750 cm; š = 119,0 cm; h = 20,0 cm; lana 5/9,3; stálé zatížení 1,5 kN/m | m | 8.4 |  | 0 | SPCM | RTS
|  | R/17 : |  | 0
|  | Mezisoučet |  | 0
|  | 3*2,8 |  | 8.4
19 | 593467591R | panel stropní železobetonový; vylehčený; předpjatý; PPD; délka 200 až 850 cm; š = 119,0 cm; h = 20,0 cm; lana 7/9,3; stálé zatížení 1,5 kN/m | m | 8.4 |  | 0 | SPCM | RTS
|  | R/17 : |  | 0
|  | Mezisoučet |  | 0
|  | 3*2,8 |  | 8.4
20 | 593467591R | panel stropní železobetonový; vylehčený; předpjatý; PPD; délka 200 až 850 cm; š = 119,0 cm; h = 20,0 cm; lana 7/9,3; stálé zatížení 1,5 kN/m | m | 2.8 |  | 0 | SPCM | RTS
|  | R/17 : |  | 0
|  | Mezisoučet |  | 0
|  | 1*2,8 |  | 2.8
Díl: | 63 | Podlahy a podlahové konstrukce |  |  | 0
21 | 631312511R00 | Mazanina betonová tl. 5 - 8 cm C 12/15 (B 12,5) | m3 | 1.9826 |  | 0 |  | RTS
|  | Včetně vytvoření dilatačních spár, bez zaplnění. | [10 empty] | Včetně vytvoření dilatačních spár, bez zaplnění.
|  | R/17 : |  | 0
|  | podkladní beton : |  | 0
|  | Mezisoučet |  | 0
|  | 0,06*9,69*3,1*1,1 |  | 1.9826
Díl: | 8 | Trubní vedení |  |  | 0
| 899 10 Osazení poklopů litinových a ocelových | [7 empty] | 1
včetně rámů,
| 899 10-1 včetně dodávky poklopu litinového s rámem | [7 empty] | 2
22 | 899102111RT2 | ...čtyřhranného 600 x 600 mm | kus | 2 |  | 0 | 827-1 | RTS
Díl: | 99 | Staveništní přesun hmot |  |  | 0
| 998 01-20 Přesun hmot pro budovy s nosnou konstr. monolit. | [7 empty] | 1
| přesun hmot pro budovy občanské výstavby (JKSO 801), budovy pro bydlení (JKSO 803) budovy pro výrobu a služby (JKSO 812) s nosnou svislou konstrukcí monolitickou betonovou tyčovou nebo plošnou | [10 empty] | přesun hmot pro budovy občanské výstavby (JKSO 801), budovy pro bydlení (JKSO 803) budovy pro výrobu a služby (JKSO 812) s nosnou svislou konstrukcí monolitickou betonovou tyčovou nebo plošnou
23 | 998012021R00 | ...výšky do 6 m | t | 60.2588 |  | 0 | 801-1 | RTS
Díl: | 783 | Nátěry |  |  | 0
24 | 783893112R00 | , stropů, dvojnásobný | m2 | 47.788 |  | 0 |  | RTS
|  | montáže, dodávky a demontáže pomocného lešení. | [10 empty] | montáže, dodávky a demontáže pomocného lešení.
|  | R/17 : |  | 0
|  | Mezisoučet |  | 0
|  | 9,19*2,6*2 |  | 47.788
25 | 783893122R00 | , stěn, dvojnásobný | m2 | 47.16 |  | 0 |  | RTS
|  | montáže, dodávky a demontáže pomocného lešení. | [10 empty] | montáže, dodávky a demontáže pomocného lešení.
|  | R/17 : |  | 0
|  | Mezisoučet |  | 0
|  | 2,0*(9,19*2+2,6*2) |  | 47.16
[10 empty] | 0 | 0
| Celkem za objekt |  |  |  |  | 0

## Rekapitulace Objekt 07
Stavba : | HAN/001 | NOVOSTAVBA CHRÁNĚNÉHO BYDLENÍ " DOMOV MIRANDIE " V BRUMOVICÍCH
Obekt : | 07 | VODOVODNÍ PŘÍPOJKA |  | JKSO : | 827.19.1.1
Rekapitulace stavebního objektu
Zákl. údaje | 07
VODOVODNÍ PŘÍPOJKA
Třídník stavebních objektů: | 827 | Vedení trubní dálková přípojná
| 827.1 | Vodovody trubní
| 827.19 | vodovody trubní ostatní (přípojky)
| 827.19.1 | potrubí z trub z plastických hmot a sklolaminátu
| 827.19.1.1 | novostavba objektu
Rozsah:
Rekapitulace soupisů náležejících k objektu
Soupis |  |  |  |  | Cena (Kč)
07 | VODOVODNÍ PŘÍPOJKA |  |  |  | 0
| Celkem objekt |  | 07 |  | 0

## 07 07 Pol
Položkový soupis prací a dodávek
S: | HAN/001 | NOVOSTAVBA CHRÁNĚNÉHO BYDLENÍ " DOMOV MIRANDIE " V BRUMOVICÍCH
O: | 07 | VODOVODNÍ PŘÍPOJKA
R: | 07 | VODOVODNÍ PŘÍPOJKA
P.č. | Číslo položky | Název položky | MJ | množství | cena / MJ | celkem | Ceník | Cen. soustava
| Ceník, kapitola | Poznámka uchazeče
Díl: | xx | Samostané části PD |  |  | 0
1 | 01 | VODOVODNÍ PŘÍPOJKA - VIZ SAMOSTATNÁ ČÁST PD | sada | 1 |  | 0 |  | Vlastní
[9 empty] | 0 | 0
| Celkem za objekt |  |  |  |  | 0

## 07 07 Krycí list
KRYCÍ LIST ROZPOČTU
Objekt : |  | Název objektu : |  |  | JKSO :
SO 07 Vodovodní přípojka
Stavba : |  | Název stavby : |  |  | SKP :
Brůmovice p.č.209/1 209/2 62/3-Vod. příp. DN50
Projektant : |  |  |  | Počet měrných jednotek : |  | 0
Objednatel : |  |  |  | Náklady na MJ : |  | 0
Počet listů : |  |  |  | Zakázkové číslo :
Zpracovatel projektu : |  |  |  | Zhotovitel :
ROZPOČTOVÉ NÁKLADY
Rozpočtové náklady II. a III. hlavy |  |  | Vedlejší rozpočtové náklady
| Dodávka celkem | 0
Z | Montáž celkem | 0
R | HSV celkem | 0
N | PSV celkem | 0
ZRN celkem |  | 0
HZS |  | 0
RN II.a III.hlavy |  | 0 | Ostatní VRN |  |  | 0
ZRN+VRN+HZS |  | 0 | VRN celkem |  |  | 0
Vypracoval |  | Za zhotovitele |  | Za objednatele
|  | Jméno : |  | Jméno :
Datum : |  | Datum : |  | Datum :
|  | Podpis: |  | Podpis :
Základ pro DPH |  | 0 | % činí :
Základ pro DPH |  | 15 | % činí :
DPH |  | 15 | % činí :
Základ pro DPH |  | 21 | % činí :
DPH |  | 21 | % činí :
CENA ZA OBJEKT CELKEM |  |  |  |  | 0
Poznámka :

## 07 07 Rekapitulace
Stavba : |  | Brůmovice p.č.209/1 209/2 62/3-Vod. příp. DN50
Objekt : |  | SO 07 Vodovodní přípojka
REKAPITULACE STAVEBNÍCH DÍLŮ
| Stavební díl |  | HSV | PSV | Dodávka | Montáž | HZS
1 | Zemní práce |  | 0 | 0 | 0 | 0 | 0
4 | Vodorovné konstrukce |  | 0 | 0 | 0 | 0 | 0
8 | Trubní vedení |  | 0 | 0 | 0 | 0 | 0
721 | Vnitřní kanalizace |  | 0 | 0 | 0 | 0 | 0
722 | Vnitřní vodovod |  | 0 | 0 | 0 | 0 | 0
| CELKEM OBJEKT |  | 0 | 0 | 0 | 0 | 0
VEDLEJŠÍ ROZPOČTOVÉ NÁKLADY
Název VRN |  |  | Kč | % | Základna |  | Kč
[5 empty] | 0 |  | 0 | 8
| CELKEM VRN |  |  |  |  | 0

## 07 07 Položky
Položkový rozpočet
Stavba : |  | Brůmovice p.č.209/1 209/2 62/3-Vod. příp. DN50 |  |  | 0
Objekt : |  | SO 07 Vodovodní přípojka
P.č. | Číslo položky | Název položky | MJ | množství | cena / MJ | celkem (Kč)
Díl: | 1 | Zemní práce |  |  |  |  | 1
1 | 132 10-1201.R00 | Hloubení rýh a jam šířky do 200 cm do 100 m3 | m3 | 13.2 |  | 0 | 2 | 12 | 0 | 1 | 1 | 0 | 0 | 0 | 0 | 0 | 0
|  | Viz. 1.4.f.4.1.A. |  |  |  |  | 3
2 | 167 10-1101.R00 | Nakládání výkopku v množství do 100 m3 | m3 | 3.1 |  | 0 | 2 | 12 | 0 | 2 | 1 | 0 | 0 | 0 | 0 | 0 | 0
|  | Viz. 1.4.f.4.1.A. |  |  |  |  | 3
3 | 174 10-1101.R00 | Zásyp jam, rýh, šachet se zhutněním | m3 | 8.5 |  | 0 | 2 | 12 | 0 | 3 | 1 | 0 | 0 | 0 | 0 | 0 | 0
|  | Viz. 1.4.f.4.1.A. |  |  |  |  | 3
4 | 175 10-1101.RT2 | Obsyp potrubí bez prohození sypaniny s dodáním štěrkopísku frakce 0 - 22 mm | m3 | 2.2 |  | 0 | 2 | 12 | 0 | 4 | 1 | 0 | 0 | 0 | 0 | 0 | 1.7
|  | Viz. 1.4.f.4.1.A. |  |  |  |  | 3
5 | 151 10-1101.R00 | Pažení a rozepření stěn rýh - příložné - hl. do 2m | m2 | 18 |  | 0 | 2 | 12 | 0 | 5 | 1 | 0 | 0 | 0 | 0 | 0 | 0.00099
|  | Viz. 1.4.f.4.1.A. |  |  |  |  | 3
6 | 151 10-1111.R00 | Odstranění paženi stěn rýh - příložné - hl. do 2 m | m2 | 18 |  | 0 | 2 | 12 | 0 | 6 | 1 | 0 | 0 | 0 | 0 | 0 | 0
|  | Viz. 1.4.f.4.1.A. |  |  |  |  | 3
7 | 162 70-1105.R00 | Vodorovné přemístění výkopku z hor. do 10000 m | m3 | 3.1 |  | 0 | 2 | 12 | 0 | 7 | 1 | 0 | 0 | 0 | 0 | 0 | 0
|  | Viz. 1.4.f.4.1.A. |  |  |  |  | 3
8 | 199 00-0002.R00 | Poplatek za skládku | m3 | 3.1 |  | 0 | 2 | 12 | 0 | 8 | 1 | 0 | 0 | 0 | 0 | 0 | 0
|  | Viz. 1.4.f.4.1.A. |  |  |  |  | 3
| Celkem za | 1 Zemní práce |  |  |  | 0 | 4 |  |  |  |  | 0 | 0 | 0 | 0 | 0
Díl: | 4 | Vodorovné konstrukce |  |  |  |  | 1
9 | 451 57-2111.RK1 | Lože pod potrubí z kameniva těženého 0 - 4 mm kraj Jihomoravský | m3 | 0.9 |  | 0 | 2 | 12 | 0 | 9 | 1 | 0 | 0 | 0 | 0 | 0 | 1.1322
|  | Viz. 1.4.f.4.1.A. |  |  |  |  | 3
| Celkem za | 4 Vodorovné konstrukce |  |  |  | 0 | 4 |  |  |  |  | 0 | 0 | 0 | 0 | 0
Díl: | 8 | Trubní vedení |  |  |  |  | 1
10 | 871 21-1121.R00 | Montáž trubek polyetylenových ve výkopu d 63 mm | m | 6 |  | 0 | 2 | 12 | 0 | 10 | 1 | 0 | 0 | 0 | 0 | 0 | 0
|  | Viz. 1.4.f.4.1.A. |  |  |  |  | 3
11 | 879 17-2199.R00 | Příplatek za montáž vodovodních přípojek DN 32-80 | kus | 1 |  | 0 | 2 | 12 | 0 | 11 | 1 | 0 | 0 | 0 | 0 | 0 | 8e-05
|  | Viz. 1.4.f.4.1.A. |  |  |  |  | 3
12 | Před.cena | Výstražná folie VODOVOD + uložení | m | 6 |  | 0 | 2 | 12 | 0 | 12 | 1 | 0 | 0 | 0 | 0 | 0 | 0
|  | Viz. 1.4.f.4.1.A. |  |  |  |  | 3
13 | Před.cena | Signalizační vodič + objímky | m | 7 |  | 0 | 2 | 12 | 0 | 13 | 1 | 0 | 0 | 0 | 0 | 0 | 0
|  | Viz. 1.4.f.4.1.A. |  |  |  |  | 3
14 | 891 21-1111.R00 | Montáž vodovodních šoupátek ve výkopu DN 50 | kus | 1 |  | 0 | 2 | 12 | 0 | 14 | 1 | 0 | 0 | 0 | 0 | 0 | 0.00021
|  | Viz. 1.4.f.4.1.A. |  |  |  |  | 3
15 | 891 36-9111.R00 | Montáž navrtávacích pasů DN 250 | kus | 1 |  | 0 | 2 | 12 | 0 | 15 | 1 | 0 | 0 | 0 | 0 | 0 | 0
|  | Viz. 1.4.f.4.1.A. |  |  |  |  | 3
16 | Před.cena | Navrtávací pas DN50 | kus | 1 |  | 0 | 2 | 12 | 0 | 16 | 1 | 0 | 0 | 0 | 0 | 0 | 0.0038
|  | Viz. 1.4.f.4.1.A. |  |  |  |  | 3
17 | Před.cena | Šoupátko DN50 včetně montáže | kus | 1 |  | 0 | 2 | 12 | 0 | 17 | 1 | 0 | 0 | 0 | 0 | 0 | 0
|  | Viz. 1.4.f.4.1.A. |  |  |  |  | 3
18 | Před.cena | Zemní souprava včetně montáže | kus | 1 |  | 0 | 2 | 12 | 0 | 18 | 1 | 0 | 0 | 0 | 0 | 0 | 0
|  | Viz. 1.4.f.4.1.A. |  |  |  |  | 3
19 | Před.cena | Podkl. deska | kus | 1 |  | 0 | 2 | 12 | 0 | 19 | 1 | 0 | 0 | 0 | 0 | 0 | 0
|  | Viz. 1.4.f.4.1.A. |  |  |  |  | 3
20 | Před.cena | Poklop litinový včetně montáže | kus | 1 |  | 0 | 2 | 12 | 0 | 20 | 1 | 0 | 0 | 0 | 0 | 0 | 0
|  | Viz. 1.4.f.4.1.A. |  |  |  |  | 3
21 | 892 23-3111.R00 | Desinfekce vodovodního potrubí DN 70 | m | 12 |  | 0 | 2 | 12 | 0 | 21 | 1 | 0 | 0 | 0 | 0 | 0 | 0
|  | Viz. 1.4.f.4.1.A. |  |  |  |  | 3
22 | 892 24-1111.R00 | Tlaková zkouška vodovodního potrubí DN 80 | m | 12 |  | 0 | 2 | 12 | 0 | 22 | 1 | 0 | 0 | 0 | 0 | 0 | 0
|  | Viz. 1.4.f.4.1.A. |  |  |  |  | 3
23 | Před.cena | Vodoměrná plastová šachta pro obetonování 1200*900*1500mm, včetně poklopu 600*900 | kus | 1 |  | 0 | 2 | 12 | 0 | 23 | 1 | 0 | 0 | 0 | 0 | 0 | 0
|  | Viz. 1.4.f.4.1.A. |  |  |  |  | 3
| Celkem za | 8 Trubní vedení |  |  |  | 0 | 4 |  |  |  |  | 0 | 0 | 0 | 0 | 0
Díl: | 721 | Vnitřní kanalizace |  |  |  |  | 1
24 | Před.cena | Šoupátko uzavírací DN50 včetně montáže | kus | 1 |  | 0 | 2 | 12 | 0 | 24 | 2 | 0 | 0 | 0 | 0 | 0 | 0
|  | Viz. v.č. 1.4.f.2.16 |  |  |  |  | 3
25 | Před.cena | Šoupátko uzavírací DN50 s vypouštěním včetně montáže | kus | 1 |  | 0 | 2 | 12 | 0 | 25 | 2 | 0 | 0 | 0 | 0 | 0 | 0
|  | Viz. v.č. 1.4.f.2.16 |  |  |  |  | 3
26 | Před.cena | Přechod isiflo DN50 včetně montáže | kus | 2 |  | 0 | 2 | 12 | 0 | 26 | 2 | 0 | 0 | 0 | 0 | 0 | 0
|  | Viz. v.č. 1.4.f.2.16 |  |  |  |  | 3
27 | Před.cena | Uklidňující kus DN32 včetně montáže | kus | 2 |  | 0 | 2 | 12 | 0 | 27 | 2 | 0 | 0 | 0 | 0 | 0 | 0
|  | Viz. v.č. 1.4.f.2.16 |  |  |  |  | 3
28 | Před.cena | Přechod DN50-DN32 včetně montáže | kus | 2 |  | 0 | 2 | 12 | 0 | 28 | 2 | 0 | 0 | 0 | 0 | 0 | 0
|  | Viz. v.č. 1.4.f.2.16 |  |  |  |  | 3
| Celkem za | 721 Vnitřní kanalizace |  |  |  | 0 | 4 |  |  |  |  | 0 | 0 | 0 | 0 | 0
Díl: | 722 | Vnitřní vodovod |  |  |  |  | 1
29 | 722 13-2115.R00 | Potrubí ocel vně/vni pozink. 28x1,5 včetne montáže | m | 1 |  | 0 | 2 | 12 | 0 | 29 | 2 | 0 | 0 | 0 | 0 | 0 | 0.00133
|  | Viz. v.č. 1.4.f.2.16 |  |  |  |  | 3
30 | 722 13-2118.R00 | Potrubí ocel vně/vni pozink. 54x1,5 včetně montáže | m | 5 |  | 0 | 2 | 12 | 0 | 30 | 2 | 0 | 0 | 0 | 0 | 0 | 0.00247
|  | Viz. v.č. 1.4.f.2.16 |  |  |  |  | 3
31 | 722 23-5526.R00 | Filtr, vnitřní-vnitřní z. DN 50 včetně montáže | kus | 1 |  | 0 | 2 | 12 | 0 | 31 | 2 | 0 | 0 | 0 | 0 | 0 | 0
|  | Viz. v.č. 1.4.f.2.16 |  |  |  |  | 3
32 | 722 23-5646.R00 | Klapka zpětná vodorovná DN 50 včetně montáže | kus | 1 |  | 0 | 2 | 12 | 0 | 32 | 2 | 0 | 0 | 0 | 0 | 0 | 0.00135
|  | Viz. v.č. 1.4.f.2.16 |  |  |  |  | 3
33 | 722 26-9101.R00 | Montáž vodoměru přírubového šroubového DN 50 | kus | 1 |  | 0 | 2 | 12 | 0 | 33 | 2 | 0 | 0 | 0 | 0 | 0 | 0.00551
|  | Viz. v.č. 1.4.f.2.16 |  |  |  |  | 3
34 | 722 23-5111.R00 | Kohout kulový, vnitř.-vnitř.z. DN 15 včetně montáže | kus | 1 |  | 0 | 2 | 12 | 0 | 34 | 2 | 0 | 0 | 0 | 0 | 0 | 0.00014
|  | Viz. v.č. 1.4.f.2.16 |  |  |  |  | 3
35 | 998 72-2101.R00 | Přesun hmot pro vnitřní vodovod, výšky do 6 m | t | 0.03 |  | 0 | 2 | 12 | 0 | 35 | 2 | 0 | 0 | 0 | 0 | 0 | 0
| Celkem za | 722 Vnitřní vodovod |  |  |  | 0 | 4 |  |  |  |  | 0 | 0 | 0 | 0 | 0

## Rekapitulace Objekt 08
Stavba : | HAN/001 | NOVOSTAVBA CHRÁNĚNÉHO BYDLENÍ " DOMOV MIRANDIE " V BRUMOVICÍCH
Obekt : | 08 | VSAKOVACÍ NÁDRŽ Z BLOKŮ VOŠTINOVÉHO TYPU |  | JKSO : | 814.29.9.1
Rekapitulace stavebního objektu
Zákl. údaje | 08
VSAKOVACÍ NÁDRŽ Z BLOKŮ VOŠTINOVÉHO TYPU
Třídník stavebních objektů: | 814 | Nádrže a jímky čistíren vod a ostatní pozemní nádrže, jímky, zásobníky, jámy
| 814.2 | Nádrže pozemní (mimo nádrží a jímek čistíren odpadních vod)
| 814.29 | nádrže pozemní ostatní
| 814.29.9 | svislá nosná konstrukce z jiných materiálů
| 814.29.9.1 | novostavba objektu
Rozsah:
Rekapitulace soupisů náležejících k objektu
Soupis |  |  |  |  | Cena (Kč)
08 | VSAKOVACÍ NÁDRŽ Z BLOKŮ VOŠTINOVÉHO TYPU |  |  |  | 0
| Celkem objekt |  | 08 |  | 0

## 08 08 Pol
Položkový soupis prací a dodávek
S: | HAN/001 | NOVOSTAVBA CHRÁNĚNÉHO BYDLENÍ " DOMOV MIRANDIE " V BRUMOVICÍCH
O: | 08 | VSAKOVACÍ NÁDRŽ Z BLOKŮ VOŠTINOVÉHO TYPU
R: | 08 | VSAKOVACÍ NÁDRŽ Z BLOKŮ VOŠTINOVÉHO TYPU
P.č. | Číslo položky | Název položky | MJ | množství | cena / MJ | celkem | Ceník | Cen. soustava
| Ceník, kapitola | Poznámka uchazeče
Díl: | xx | Samostané části PD |  |  | 0
1 | 01 | VSAKOVACÍ NÁDRŽ Z BLOKŮ VOŠTINOVÉHO TYPU - VIZ SAMOSTATNÁ ČÁST PD | sada | 1 |  | 0 |  | Vlastní
[9 empty] | 0 | 0
| Celkem za objekt |  |  |  |  | 0

## 08 08 Krycí list
KRYCÍ LIST ROZPOČTU
Objekt : |  | Název objektu : |  |  | JKSO :
SO 08 Vsakovací nádrž z bloků voštinového typu
Stavba : |  | Název stavby : |  |  | SKP :
Brůmovice p.č.209/1 209/2 62/3
Projektant : |  |  |  | Počet měrných jednotek : |  | 0
Objednatel : |  |  |  | Náklady na MJ : |  | 0
Počet listů : |  |  |  | Zakázkové číslo :
Zpracovatel projektu : |  |  |  | Zhotovitel :
ROZPOČTOVÉ NÁKLADY
Rozpočtové náklady II. a III. hlavy |  |  | Vedlejší rozpočtové náklady
| Dodávka celkem | 0
Z | Montáž celkem | 0
R | HSV celkem | 0
N | PSV celkem | 0
ZRN celkem |  | 0
HZS |  | 0
RN II.a III.hlavy |  | 0 | Ostatní VRN |  |  | 0
ZRN+VRN+HZS |  | 0 | VRN celkem |  |  | 0
Vypracoval |  | Za zhotovitele |  | Za objednatele
|  | Jméno : |  | Jméno :
Datum : |  | Datum : |  | Datum :
|  | Podpis: |  | Podpis :
Základ pro DPH |  | 0 | % činí :
Základ pro DPH |  | 15 | % činí :
DPH |  | 15 | % činí :
Základ pro DPH |  | 21 | % činí :
DPH |  | 21 | % činí :
CENA ZA OBJEKT CELKEM |  |  |  |  | 0
Poznámka :

## 08 08 Rekapitulace
Stavba : |  | Brůmovice p.č.209/1 209/2 62/3
Objekt : |  | SO 08 Vsakovací nádrž z bloků voštinového typu
REKAPITULACE STAVEBNÍCH DÍLŮ
| Stavební díl |  | HSV | PSV | Dodávka | Montáž | HZS
1 | Zemní práce |  | 0 | 0 | 0 | 0 | 0
4 | Vodorovné konstrukce |  | 0 | 0 | 0 | 0 | 0
| CELKEM OBJEKT |  | 0 | 0 | 0 | 0 | 0
VEDLEJŠÍ ROZPOČTOVÉ NÁKLADY
Název VRN |  |  | Kč | % | Základna |  | Kč
[5 empty] | 0 |  | 0 | 8
| CELKEM VRN |  |  |  |  | 0

## 08 08 Položky
Položkový rozpočet
Stavba : |  | Brůmovice p.č.209/1 209/2 62/3 |  |  | 0
Objekt : |  | SO 08 Vsakovací nádrž z bloků voštinového typu
P.č. | Číslo položky | Název položky | MJ | množství | cena / MJ | celkem (Kč)
Díl: | 1 | Zemní práce |  |  |  |  | 1
1 | 132 10-1201.R00 | Hloubení jam do 100 m3 | m3 | 54.5 |  | 0 | 2 | 12 | 0 | 1 | 1 | 0 | 0 | 0 | 0 | 0 | 0
|  | Viz v.č. 1.4.f.2.1.A. |  |  |  |  | 3
2 | 167 10-1101.R00 | Nakládání výkopku v množství do 100 m3 | m3 | 39.9 |  | 0 | 2 | 12 | 0 | 2 | 1 | 0 | 0 | 0 | 0 | 0 | 0
|  | Viz v.č. 1.4.f.2.1.A. |  |  |  |  | 3
3 | 174 10-1101.R00 | Zásyp jam, rýh, šachet se zhutněním | m3 | 39.6 |  | 0 | 2 | 12 | 0 | 3 | 1 | 0 | 0 | 0 | 0 | 0 | 0
|  | Viz v.č. 1.4.f.2.1.A. |  |  |  |  | 3
4 | 175 10-1101.RT2 | Obsyp potrubí bez prohození sypaniny s dodáním štěrkopísku frakce 32,63 mm | m3 | 12.5 |  | 0 | 2 | 12 | 0 | 4 | 1 | 0 | 0 | 0 | 0 | 0 | 1.7
|  | Viz v.č. 1.4.f.2.1.A. |  |  |  |  | 3
5 | 151 10-1101.R00 | Pažení a rozepření stěn rýh - příložné - hl. do 2m | m2 | 36.9 |  | 0 | 2 | 12 | 0 | 5 | 1 | 0 | 0 | 0 | 0 | 0 | 0.00099
|  | Viz v.č. 1.4.f.2.1.A. |  |  |  |  | 3
6 | 151 10-1111.R00 | Odstranění paženi stěn rýh - příložné - hl. do 2 m | m2 | 36.9 |  | 0 | 2 | 12 | 0 | 6 | 1 | 0 | 0 | 0 | 0 | 0 | 0
|  | Viz v.č. 1.4.f.2.1.A. |  |  |  |  | 3
7 | 162 70-1105.R00 | Vodorovné přemístění výkopku z hor. do 10000 m | m3 | 39.6 |  | 0 | 2 | 12 | 0 | 7 | 1 | 0 | 0 | 0 | 0 | 0 | 0
|  | Viz v.č. 1.4.f.2.1.A. |  |  |  |  | 3
8 | 199 00-0002.R00 | Poplatek za skládku | m3 | 39.6 |  | 0 | 2 | 12 | 0 | 8 | 1 | 0 | 0 | 0 | 0 | 0 | 0
|  | Viz v.č. 1.4.f.2.1.A. |  |  |  |  | 3
| Celkem za | 1 Zemní práce |  |  |  | 0 | 4 |  |  |  |  | 0 | 0 | 0 | 0 | 0
Díl: | 4 | Vodorovné konstrukce |  |  |  |  | 1
9 | 451 57-2111.RK1 | Lože pod potrubí z kameniva těženého 0 - 4 mm kraj Jihomoravský | m3 | 1.3 |  | 0 | 2 | 12 | 0 | 9 | 1 | 0 | 0 | 0 | 0 | 0 | 1.1322
|  | Viz v.č. 1.4.f.2.1.A. |  |  |  |  | 3
10 | Před. cena | Položení vrstvy z geotextil.,uchycení spony, hřeby včtně dodávky | m2 | 60.6 |  | 0 | 2 | 12 | 0 | 10 | 1 | 0 | 0 | 0 | 0 | 0 | 0.0023
|  | Viz v.č. 1.4.f.2.1.A. |  |  |  |  | 3
11 | Před cena | Voštinové bloky 2,4x1,2x0,52 akumulace 0,95% včetně montáže | kus | 8 |  | 0 | 2 | 12 | 0 | 11 | 1 | 0 | 0 | 0 | 0 | 0 | 0
|  | Viz v.č. 1.4.f.2.1.A. |  |  |  |  | 3
12 | Před. cena | Perforované potrubí DN150 včetně montáže | m | 22.5 |  | 0 | 2 | 12 | 0 | 12 | 1 | 0 | 0 | 0 | 0 | 0 | 0
|  | Viz v.č. 1.4.f.2.1.A. |  |  |  |  | 3
13 | Před. cena | Rozdělovací šachta plastovávýška 1,5m D1000, dno, poklop litina D400 | soubor | 2 |  | 0 | 2 | 12 | 0 | 13 | 1 | 0 | 0 | 0 | 0 | 0 | 0
|  | Viz v.č. 1.4.f.2.1.A. |  |  |  |  | 3
| Celkem za | 4 Vodorovné konstrukce |  |  |  | 0 | 4 |  |  |  |  | 0 | 0 | 0 | 0 | 0

## Rekapitulace Objekt 09
Stavba : | HAN/001 | NOVOSTAVBA CHRÁNĚNÉHO BYDLENÍ " DOMOV MIRANDIE " V BRUMOVICÍCH
Obekt : | 09 | ZTI - KOMPLETNÍ |  | JKSO : | 801.92.1.1
Rekapitulace stavebního objektu
Zákl. údaje | 09
ZTI - KOMPLETNÍ
Třídník stavebních objektů: | 801 | Budovy občanské výstavby
| 801.9 | Budovy pro sociální péči
| 801.92 | budovy ústavů pro tělesně a smyslově postižené dospělé občany
| 801.92.1 | svislá nosná konstrukce zděná z cihel,tvárnic, bloků
| 801.92.1.1 | novostavba objektu
Rozsah:
Rekapitulace soupisů náležejících k objektu
Soupis |  |  |  |  | Cena (Kč)
09 | ZTI - KOMPLETNÍ |  |  |  | 0
| Celkem objekt |  | 09 |  | 0

## 09 09 Pol
Položkový soupis prací a dodávek
S: | HAN/001 | NOVOSTAVBA CHRÁNĚNÉHO BYDLENÍ " DOMOV MIRANDIE " V BRUMOVICÍCH
O: | 09 | ZTI - KOMPLETNÍ
R: | 09 | ZTI - KOMPLETNÍ
P.č. | Číslo položky | Název položky | MJ | množství | cena / MJ | celkem | Ceník | Cen. soustava
| Ceník, kapitola | Poznámka uchazeče
Díl: | xx | Samostané části PD |  |  | 0
1 | 01 | ZTI KOMPLETNÍ - VIZ SAMOSTATNÁ ČÁST PD | sada | 1 |  | 0 |  | Vlastní
[9 empty] | 0 | 0
| Celkem za objekt |  |  |  |  | 0

## 09 09 Krycí list
KRYCÍ LIST ROZPOČTU
Objekt : |  | Název objektu : |  |  | JKSO :
SO 10 ZTI
Stavba : |  | Název stavby : |  |  | SKP :
Brůmovice p.č.209/1 209/2 62/3
Projektant : |  |  |  | Počet měrných jednotek : |  | 0
Objednatel : |  |  |  | Náklady na MJ : |  | 0
Počet listů : |  |  |  | Zakázkové číslo :
Zpracovatel projektu : |  |  |  | Zhotovitel :
ROZPOČTOVÉ NÁKLADY
Rozpočtové náklady II. a III. hlavy |  |  | Vedlejší rozpočtové náklady
| Dodávka celkem | 0
Z | Montáž celkem | 0
R | HSV celkem | 0
N | PSV celkem | 0
ZRN celkem |  | 0
HZS |  | 0
RN II.a III.hlavy |  | 0 | Ostatní VRN |  |  | 0
ZRN+VRN+HZS |  | 0 | VRN celkem |  |  | 0
Vypracoval |  | Za zhotovitele |  | Za objednatele
|  | Jméno : |  | Jméno :
Datum : |  | Datum : |  | Datum :
|  | Podpis: |  | Podpis :
Základ pro DPH |  | 0 | % činí :
Základ pro DPH |  | 15 | % činí :
DPH |  | 15 | % činí :
Základ pro DPH |  | 21 | % činí :
DPH |  | 21 | % činí :
CENA ZA OBJEKT CELKEM
Poznámka :

## 09 09 Rekapitulace
Stavba : |  | Brůmovice p.č.209/1 209/2 62/3
Objekt : |  | SO 10 ZTI
REKAPITULACE STAVEBNÍCH DÍLŮ
| Stavební díl |  | HSV | PSV | Dodávka | Montáž | HZS
1 | Zemní práce |  | 0 | 0 | 0 | 0 | 0
4 | Vodorovné konstrukce |  | 0 | 0 | 0 | 0 | 0
8 | Trubní vedení |  | 0 | 0 | 0 | 0 | 0
99 | Staveništní přesun hmot |  | 0 | 0 | 0 | 0 | 0
721 | Vnitřní kanalizace |  | 0 | 0 | 0 | 0 | 0
722 | Vnitřní vodovod |  | 0 | 0 | 0 | 0 | 0
725 | Zařizovací předměty |  | 0 | 0 | 0 | 0 | 0
732 | Strojovny |  | 0 | 0 | 0 | 0 | 0
767 | Konstrukce zámečnické |  | 0 | 0 | 0 | 0 | 0
| CELKEM OBJEKT |  | 0 | 0 | 0 | 0 | 0
VEDLEJŠÍ ROZPOČTOVÉ NÁKLADY
Název VRN |  |  | Kč | % | Základna |  | Kč
[5 empty] | 0 |  | 0 | 8
| CELKEM VRN |  |  |  |  | 0

## 09 09 Položky
Položkový rozpočet
Stavba : |  | Brůmovice p.č.209/1 209/2 62/3 |  |  | 0
Objekt : |  | SO 10 ZTI
P.č. | Číslo položky | Název položky | MJ | množství | cena / MJ | celkem (Kč)
Díl: | 1 | Zemní práce |  |  |  |  | 1
1 | 132 10-1201.R00 | Hloubení rýh a jam šířky do 200 cm do 100 m3 | m3 | 273 |  | 0 | 2 | 12 | 0 | 1 | 1 | 0 | 0 | 0 | 0 | 0 | 0
|  | Viz. 1.4.f.4.1.A. |  |  |  |  | 3
2 | 167 10-1101.R00 | Nakládání výkopku v množství do 100 m3 | m3 | 98.1 |  | 0 | 2 | 12 | 0 | 2 | 1 | 0 | 0 | 0 | 0 | 0 | 0
|  | Viz. 1.4.f.4.1.A. |  |  |  |  | 3
3 | 174 10-1101.R00 | Zásyp jam, rýh, šachet se zhutněním | m3 | 174.9 |  | 0 | 2 | 12 | 0 | 3 | 1 | 0 | 0 | 0 | 0 | 0 | 0
|  | Viz. 1.4.f.4.1.A. |  |  |  |  | 3
4 | 175 10-1101.RT2 | Obsyp potrubí bez prohození sypaniny s dodáním štěrkopísku frakce 0 - 22 mm | m3 | 73.3 |  | 0 | 2 | 12 | 0 | 4 | 1 | 0 | 0 | 0 | 0 | 0 | 1.7
|  | Viz. 1.4.f.4.1.A. |  |  |  |  | 3
5 | 151 10-1101.R00 | Pažení a rozepření stěn rýh - příložné - hl. do 2m | m2 | 495.6 |  | 0 | 2 | 12 | 0 | 5 | 1 | 0 | 0 | 0 | 0 | 0 | 0.00099
|  | Viz. 1.4.f.4.1.A. |  |  |  |  | 3
6 | 151 10-1111.R00 | Odstranění paženi stěn rýh - příložné - hl. do 2 m | m2 | 495.6 |  | 0 | 2 | 12 | 0 | 6 | 1 | 0 | 0 | 0 | 0 | 0 | 0
|  | Viz. 1.4.f.4.1.A. |  |  |  |  | 3
7 | 162 70-1105.R00 | Vodorovné přemístění výkopku z hor. do 10000 m | m3 | 98.1 |  | 0 | 2 | 12 | 0 | 7 | 1 | 0 | 0 | 0 | 0 | 0 | 0
|  | Viz. 1.4.f.4.1.A. |  |  |  |  | 3
8 | 199 00-0002.R00 | Poplatek za skládku | m3 | 98.1 |  | 0 | 2 | 12 | 0 | 8 | 1 | 0 | 0 | 0 | 0 | 0 | 0
|  | Viz. 1.4.f.4.1.A. |  |  |  |  | 3
| Celkem za | 1 Zemní práce |  |  |  | 0 | 4 |  |  |  |  | 0 | 0 | 0 | 0 | 0
Díl: | 4 | Vodorovné konstrukce |  |  |  |  | 1
9 | 451 57-2111.RK1 | Lože pod potrubí z kameniva těženého 0 - 4 mm kraj Jihomoravský | m3 | 24.8 |  | 0 | 2 | 12 | 0 | 9 | 1 | 0 | 0 | 0 | 0 | 0 | 1.1322
|  | Viz. 1.4.f.4.1.A. |  |  |  |  | 3
| Celkem za | 4 Vodorovné konstrukce |  |  |  | 0 | 4 |  |  |  |  | 0 | 0 | 0 | 0 | 0
Díl: | 8 | Trubní vedení |  |  |  |  | 1
10 | 877 31-3122.R00 | Montáž přesuvek z PVC, gumový kroužek, DN 150 | kus | 189 |  | 0 | 2 | 12 | 0 | 10 | 1 | 0 | 0 | 0 | 0 | 0 | 3e-05
|  | Viz. v.č. F.1.4.f.2.2. |  |  |  |  | 3
11 | 877 31-3123.R00 | Montáž tvarovek jednoos. z PVC gum. kroužek DN 150 | kus | 22 |  | 0 | 2 | 12 | 0 | 11 | 1 | 0 | 0 | 0 | 0 | 0 | 1e-05
|  | Viz. v.č. F.1.4.f.2.2. |  |  |  |  | 3
12 | 877 35-3121.R00 | Montáž tvarovek odboč. z PVC gumový kroužek DN 200 | kus | 10 |  | 0 | 2 | 12 | 0 | 12 | 1 | 0 | 0 | 0 | 0 | 0 | 3e-05
|  | Viz. v.č. F.1.4.f.2.2. |  |  |  |  | 3
13 | Před. cena | Kanalizační trubky SN4 PVC KG DN100 dodávka a montáž | m | 58 |  | 0 | 2 | 12 | 0 | 13 | 1 | 0 | 0 | 0 | 0 | 0 | 0.0002
|  | Viz. v.č. F.1.4.f.2.2. |  |  |  |  | 3
14 | Před. cena | Kanalizační trubky SN4 PVC KG DN125 dodávka a montáž | m | 120 |  | 0 | 2 | 12 | 0 | 14 | 1 | 0 | 0 | 0 | 0 | 0 | 0.0025
|  | Viz. v.č. F.1.4.f.2.2. |  |  |  |  | 3
15 | Před. cena | Kanalizační trubky SN4 PVC KG DN150 dodávka a montáž | m | 12 |  | 0 | 2 | 12 | 0 | 15 | 1 | 0 | 0 | 0 | 0 | 0 | 0.003
|  | Viz. v.č. F.1.4.f.2.2. |  |  |  |  | 3
16 | Před. cena | Koleno SN4 PVC KG 100/45° dodávka a montáž | kus | 1 |  | 0 | 2 | 12 | 0 | 16 | 1 | 0 | 0 | 0 | 0 | 0 | 0.002
|  | Viz. v.č. F.1.4.f.2.2. |  |  |  |  | 3
17 | Před. cena | Koleno SN4 PVC KG 125/30° dodávka a montáž | kus | 13 |  | 0 | 2 | 12 | 0 | 17 | 1 | 0 | 0 | 0 | 0 | 0 | 0.002
|  | Viz. v.č. F.1.4.f.2.2. |  |  |  |  | 3
18 | Před. cena | Koleno SN4 PVC KG 125/45° dodávka a montáž | kus | 13 |  | 0 | 2 | 12 | 0 | 18 | 1 | 0 | 0 | 0 | 0 | 0 | 0.002
|  | Viz. v.č. F.1.4.f.2.2. |  |  |  |  | 3
19 | Před. cena | Koleno SN4 PVC KG 150/45° dodávka a montáž | kus | 2 |  | 0 | 2 | 12 | 0 | 19 | 1 | 0 | 0 | 0 | 0 | 0 | 0.002
|  | Viz. v.č. F.1.4.f.2.2. |  |  |  |  | 3
20 | Před. cena | Odbočka SN4 PVC KG 100/100-45° dodávka a montáž | kus | 1 |  | 0 | 2 | 12 | 0 | 20 | 1 | 0 | 0 | 0 | 0 | 0 | 0.003
|  | Viz. v.č. F.1.4.f.2.2. |  |  |  |  | 3
21 | Před. cena | Odbočka SN4 PVC KG 125/100-45° dodávka a montáž | kus | 1 |  | 0 | 2 | 12 | 0 | 21 | 1 | 0 | 0 | 0 | 0 | 0 | 0.0025
|  | Viz. v.č. F.1.4.f.2.2. |  |  |  |  | 3
22 | Před. cena | Odbočka SN4 PVC KG 125/125-45° dodávka a montáž | kus | 8 |  | 0 | 2 | 12 | 0 | 22 | 1 | 0 | 0 | 0 | 0 | 0 | 0.0025
|  | Viz. v.č. F.1.4.f.2.2. |  |  |  |  | 3
23 | 894 40-1111.R00 | Osazení betonových skruží rovných 29/80/9 | kus | 6 |  | 0 | 2 | 12 | 0 | 23 | 1 | 0 | 0 | 0 | 0 | 0 | 0.01407
|  | Viz. v.č. F.1.4.f.2.2. |  |  |  |  | 3
24 | 894 40-2211.R00 | Osazení beton. skruží přechodových 60/100/70/9 | kus | 2 |  | 0 | 2 | 12 | 0 | 24 | 1 | 0 | 0 | 0 | 0 | 0 | 0.02111
|  | Viz. v.č. F.1.4.f.2.2. |  |  |  |  | 3
25 | 899 10-3111.R00 | Osazení poklopu s rámem do 150 kg | kus | 2 |  | 0 | 2 | 12 | 0 | 25 | 1 | 0 | 0 | 0 | 0 | 0 | 0.00702
|  | Viz. v.č. F.1.4.f.2.2. |  |  |  |  | 3
26 | 592-24001 | Skruž šachtová SR - F 1000x 500 PS 100x50x9 cm | kus | 2 |  | 0 | 2 | 12 | 1 | 26 | 1 | 0 | 0 | 0 | 0 | 0 | 0.37
|  | Viz. v.č. F.1.4.f.2.2. |  |  |  |  | 3
27 | 592-24002 | Skruž šachtová SR - F 1000x1000 PS 100x100x9 cm | kus | 4 |  | 0 | 2 | 12 | 1 | 27 | 1 | 0 | 0 | 0 | 0 | 0 | 0.74
28 | 592-24005 | Skruž šachtová SH - F 1000/625x600 PS + K | kus | 2 |  | 0 | 2 | 12 | 1 | 28 | 1 | 0 | 0 | 0 | 0 | 0 | 0.396
29 | 592-24010 | Prstenec ke krytu šachty AR 625x40 62,5x4x10 cm | kus | 2 |  | 0 | 2 | 12 | 1 | 29 | 1 | 0 | 0 | 0 | 0 | 0 | 0.023
|  | Viz. v.č. F.1.4.f.2.2. |  |  |  |  | 3
30 | 894 41-1111.R00 | Zřízení šachet z dílců, dno B 30, potrubí DN 200 | kus | 2 |  | 0 | 2 | 12 | 0 | 30 | 1 | 0 | 0 | 0 | 0 | 0 | 1.9456
|  | Viz. v.č. F.1.4.f.2.2. |  |  |  |  | 3
31 | 552-43330 | Poklop kruhový d 600 mm C 250 LITINA | kus | 2 |  | 0 | 2 | 12 | 1 | 31 | 1 | 0 | 0 | 0 | 0 | 0 | 0.124
|  | Viz. v.č. F.1.4.f.2.2. |  |  |  |  | 3
32 | 892 56-1111.R00 | Zkouška těsnosti kanalizace DN do 125, vodou | m | 153 |  | 0 | 2 | 12 | 0 | 32 | 1 | 0 | 0 | 0 | 0 | 0 | 0
33 | Před. cena | Liniová vpust,dl.5,4, mříž, vpust, zápachová uz. včetně montáže | kus | 1 |  | 0 | 2 | 12 | 0 | 33 | 1 | 0 | 0 | 0 | 0 | 0 | 0
|  | Viz. v.č. F.1.4.f.2.2. |  |  |  |  | 3
| Celkem za | 8 Trubní vedení |  |  |  | 0 | 4 |  |  |  |  | 0 | 0 | 0 | 0 | 0
Díl: | 99 | Staveništní přesun hmot |  |  |  |  | 1
34 | 998 27-6101.R00 | Přesun hmot, trubní vedení plastová, otevř. výkop | t | 9.8 |  | 0 | 2 | 12 | 0 | 34 | 1 | 0 | 0 | 0 | 0 | 0 | 0
| Celkem za | 99 Staveništní přesun hmot |  |  |  | 0 | 4 |  |  |  |  | 0 | 0 | 0 | 0 | 0
Díl: | 721 | Vnitřní kanalizace |  |  |  |  | 1
35 | 721 17-6102.R00 | Potrubí HT připojovací DN 40 x 1,8 mm | m | 13 |  | 0 | 2 | 12 | 0 | 35 | 2 | 0 | 0 | 0 | 0 | 0 | 0.00038
|  | Viz. výkresy č. F.1.4.f.2.3. a F.1.4.f.2.4. |  |  |  |  | 3
36 | 721 17-6103.R00 | Potrubí HT připojovací DN 50 x 1,8 mm | m | 39 |  | 0 | 2 | 12 | 0 | 36 | 2 | 0 | 0 | 0 | 0 | 0 | 0.00047
|  | Viz. výkresy č. F.1.4.f.2.3. a F.1.4.f.2.4. |  |  |  |  | 3
37 | 721 17-6104.R00 | Potrubí HT připojovací DN 70 x 1,9 mm | m | 23 |  | 0 | 2 | 12 | 0 | 37 | 2 | 0 | 0 | 0 | 0 | 0 | 0.0007
|  | Viz. výkresy č. F.1.4.f.2.3. a F.1.4.f.2.4. |  |  |  |  | 3
38 | 721 17-6105.R00 | Potrubí HT připojovací DN 100 x 2,7 mm | m | 17 |  | 0 | 2 | 12 | 0 | 38 | 2 | 0 | 0 | 0 | 0 | 0 | 0.00152
|  | Viz. výkresy č. F.1.4.f.2.3. a F.1.4.f.2.4. |  |  |  |  | 3
39 | 721 17-6115.R00 | Potrubí HT odpadní svislé DN 100 x 2,7 mm | m | 51 |  | 0 | 2 | 12 | 0 | 39 | 2 | 0 | 0 | 0 | 0 | 0 | 0.00131
|  | Viz. výkresy č. F.1.4.f.2.3. a F.1.4.f.2.4. |  |  |  |  | 3
40 | 721 17-6145.R00 | Potrubí HT dešťové (svislé) DN 100 x 2,7 mm | m | 14 |  | 0 | 2 | 12 | 0 | 40 | 2 | 0 | 0 | 0 | 0 | 0 | 0.00136
|  | Viz. výkresy č. F.1.4.f.2.3. a F.1.4.f.2.4. |  |  |  |  | 3
41 | 721 17-6222.R00 | Potrubí KG svodné (ležaté) v zemi DN 100 x 3,2 mm | m | 44 |  | 0 | 2 | 12 | 0 | 41 | 2 | 0 | 0 | 0 | 0 | 0 | 0.00209
|  | Viz. v.č. F.1.4.f.2.2. |  |  |  |  | 3
42 | 721 17-6223.R00 | Potrubí KG svodné (ležaté) v zemi DN 125 x 3,2 mm | m | 165 |  | 0 | 2 | 12 | 0 | 42 | 2 | 0 | 0 | 0 | 0 | 0 | 0.0025
|  | Viz. v.č. F.1.4.f.2.2. |  |  |  |  | 3
43 | 721 19-4104.R00 | Vyvedení odpadních výpustek D 40 x 1,8 | kus | 12 |  | 0 | 2 | 12 | 0 | 43 | 2 | 0 | 0 | 0 | 0 | 0 | 0
|  | Viz. výkresy č. F.1.4.f.2.3. a F.1.4.f.2.4. |  |  |  |  | 3
44 | 721 19-4105.R00 | Vyvedení odpadních výpustek D 50 x 1,8 | kus | 21 |  | 0 | 2 | 12 | 0 | 44 | 2 | 0 | 0 | 0 | 0 | 0 | 0
|  | Viz. výkresy č. F.1.4.f.2.3. a F.1.4.f.2.4. |  |  |  |  | 3
45 | 721 19-4109.R00 | Vyvedení odpadních výpustek D 110 x 2,3 | kus | 15 |  | 0 | 2 | 12 | 0 | 45 | 2 | 0 | 0 | 0 | 0 | 0 | 0
|  | Viz. výkresy č. F.1.4.f.2.3. a F.1.4.f.2.4. |  |  |  |  | 3
46 | 721 24-2110.RT1 | Lapač střešních splavenin PP DN 100/Dn125, kloub zápachová klapka, koš na listí | kus | 13 |  | 0 | 2 | 12 | 0 | 46 | 2 | 0 | 0 | 0 | 0 | 0 | 0.07382
|  | Viz. v.č. F.1.4.f.2.2. |  |  |  |  | 3
47 | 721 27-3145.R00 | Hlavice ventilační z PVC DN 100/930 | kus | 9 |  | 0 | 2 | 12 | 0 | 47 | 2 | 0 | 0 | 0 | 0 | 0 | 0.0038
|  | Viz. výkresy č. Viz. v.č. F.1.4.f.2.5.-8. |  |  |  |  | 3
48 | 721 21-1520.RT2 | Vpusť dvorní , klapka, lapač litinová mřížka, litinový rám, DN 110, 160 | kus | 2 |  | 0 | 2 | 12 | 0 | 48 | 2 | 0 | 0 | 0 | 0 | 0 | 0.08427
|  | Viz. v.č. F.1.4.f.2.2. |  |  |  |  | 3
49 | 721 29-0111.R00 | Zkouška těsnosti kanalizace vodou DN 125 | m | 366 |  | 0 | 2 | 12 | 0 | 49 | 2 | 0 | 0 | 0 | 0 | 0 | 0
50 | 721 26-3001.RT2 | Uzávěr zpětný automatický nerezová klapka DN 125 | kus | 1 |  | 0 | 2 | 12 | 0 | 50 | 2 | 0 | 0 | 0 | 0 | 0 | 0.00162
|  | Viz. v.č. F.1.4.f.2.2. |  |  |  |  | 3
51 | 998 72-1101.R00 | Přesun hmot pro vnitřní kanalizaci, výšky do 6 m | t | 1.81 |  | 0 | 2 | 12 | 0 | 51 | 2 | 0 | 0 | 0 | 0 | 0 | 0
| Celkem za | 721 Vnitřní kanalizace |  |  |  | 0 | 4 |  |  |  |  | 0 | 0 | 0 | 0 | 0
Díl: | 722 | Vnitřní vodovod |  |  |  |  | 1
52 | 722 17-6211.R00 | Potrubí vícevrstvé HDPE/AL/PE-Xb D 16 x 2,25 mm | m | 7 |  | 0 | 2 | 12 | 0 | 52 | 2 | 0 | 0 | 0 | 0 | 0 | 0.00054
|  | Viz. v.č. 1.4.f.2.15 |  |  |  |  | 3
53 | 722 17-6212.R00 | Potrubí vícevrstvé HDPE/AL/PE-Xb D 20 x 2,5 mm | m | 120 |  | 0 | 2 | 12 | 0 | 53 | 2 | 0 | 0 | 0 | 0 | 0 | 0.0008
|  | Viz. v.č. 1.4.f.2.15 |  |  |  |  | 3
54 | 722 17-6214.R00 | Potrubí vícevrstvé HDPE/AL/PE-Xb D 32 x 3,0 mm | m | 62 |  | 0 | 2 | 12 | 0 | 54 | 2 | 0 | 0 | 0 | 0 | 0 | 0.00092
|  | Viz. v.č. 1.4.f.2.15 |  |  |  |  | 3
55 | 722 17-6215.R00 | Potrubí vícevrstvé HDPE/AL/PE-Xb D 40 x 3,5 mm | m | 58 |  | 0 | 2 | 12 | 0 | 55 | 2 | 0 | 0 | 0 | 0 | 0 | 0.0011
|  | Viz. v.č. 1.4.f.2.15 |  |  |  |  | 3
56 | 722 17-6216.R00 | Potrubí vícevrstvé HDPE/AL/PE-Xb D 50 x 4,0 mm | m | 42 |  | 0 | 2 | 12 | 0 | 56 | 2 | 0 | 0 | 0 | 0 | 0 | 0.0014
|  | Viz. v.č. 1.4.f.2.15 |  |  |  |  | 3
57 | 722 17-6217.R00 | Potrubí vícevrstvé HDPE/AL/PE-Xb D 63 x 4,5 mm | m | 43 |  | 0 | 2 | 12 | 0 | 57 | 2 | 0 | 0 | 0 | 0 | 0 | 0.00155
|  | Viz. v.č. 1.4.f.2.15 |  |  |  |  | 3
58 | 722 18-1241.RT6 | Izolace návleková z PE tl. stěny 6 mm vnitřní průměr 18 mm | m | 7 |  | 0 | 2 | 12 | 0 | 58 | 2 | 0 | 0 | 0 | 0 | 0 | 2e-05
|  | Viz. v.č. 1.4.f.2.15 |  |  |  |  | 3
59 | 722 18-1241.RT7 | Izolace návleková z PE tl. stěny 6 mm vnitřní průměr 22 mm | m | 50 |  | 0 | 2 | 12 | 0 | 59 | 2 | 0 | 0 | 0 | 0 | 0 | 3e-05
|  | Viz. v.č. 1.4.f.2.15 |  |  |  |  | 3
60 | 722 18-1241.RU2 | Izolace návleková z PE tl. stěny 6 mm vnitřní průměr 35 mm | m | 31 |  | 0 | 2 | 12 | 0 | 60 | 2 | 0 | 0 | 0 | 0 | 0 | 4e-05
|  | Viz. v.č. 1.4.f.2.15 |  |  |  |  | 3
61 | 722 18-1241.RU4 | Izolace návleková z PE tl. stěny 6 mm vnitřní průměr 42 mm | m | 29 |  | 0 | 2 | 12 | 0 | 61 | 2 | 0 | 0 | 0 | 0 | 0 | 7e-05
|  | Viz. v.č. 1.4.f.2.15 |  |  |  |  | 3
62 | 722 18-1242.RU7 | Izolace návleková z PE tl. stěny 9 mm vnitřní průměr 52 mm | m | 18 |  | 0 | 2 | 12 | 0 | 62 | 2 | 0 | 0 | 0 | 0 | 0 | 0.00013
|  | Viz. v.č. 1.4.f.2.15 |  |  |  |  | 3
63 | 722 18-1242.RU9 | Izolace návleková z PE tl. stěny 9 mm vnitřní průměr 65 mm | m | 43 |  | 0 | 2 | 12 | 0 | 63 | 2 | 0 | 0 | 0 | 0 | 0 | 0.00019
|  | Viz. v.č. 1.4.f.2.15 |  |  |  |  | 3
64 | 722 18-1243.RT7 | Izolace návleková z PE tl. stěny 13 mm vnitřní průměr 22 mm | m | 70 |  | 0 | 2 | 12 | 0 | 64 | 2 | 0 | 0 | 0 | 0 | 0 | 3e-05
|  | Viz. v.č. 1.4.f.2.15 |  |  |  |  | 3
65 | 722 18-1243.RU1 | Izolace návleková z PE tl. stěny 13 mm vnitřní průměr 32 mm | m | 31 |  | 0 | 2 | 12 | 0 | 65 | 2 | 0 | 0 | 0 | 0 | 0 | 5e-05
|  | Viz. v.č. 1.4.f.2.15 |  |  |  |  | 3
66 | 722 18-1243.RU4 | Izolace návleková z PE tl. stěny 13 mm vnitřní průměr 42 mm | m | 29 |  | 0 | 2 | 12 | 0 | 66 | 2 | 0 | 0 | 0 | 0 | 0 | 0.0001
|  | Viz. v.č. 1.4.f.2.15 |  |  |  |  | 3
67 | 722 18-1243.RU7 | Izolace návleková z PE tl. stěny 13 mm vnitřní průměr 52 mm | m | 24 |  | 0 | 2 | 12 | 0 | 67 | 2 | 0 | 0 | 0 | 0 | 0 | 0.00014
|  | Viz. v.č. 1.4.f.2.15 |  |  |  |  | 3
68 | 722 19-0223.R00 | Přípojky vodovodní pro pevné připojení DN 25 | soubor | 1 |  | 0 | 2 | 12 | 0 | 68 | 2 | 0 | 0 | 0 | 0 | 0 | 0.01001
|  | Viz. v.č. 1.4.f.2.15 |  |  |  |  | 3
69 | 722 19-0225.R00 | Přípojky vodovodní pro pevné připojení DN 40 | soubor | 2 |  | 0 | 2 | 12 | 0 | 69 | 2 | 0 | 0 | 0 | 0 | 0 | 0.01788
|  | Viz. v.č. 1.4.f.2.15 |  |  |  |  | 3
70 | 722 19-0401.R00 | Vyvedení a upevnění výpustek DN 15 | kus | 11 |  | 0 | 2 | 12 | 0 | 70 | 2 | 0 | 0 | 0 | 0 | 0 | 0
|  | Viz. v.č. 1.4.f.2.15 |  |  |  |  | 3
71 | 722 22-0111.R00 | Nástěnka K 247, pro výtokový ventil G 1/2 | kus | 4 |  | 0 | 2 | 12 | 0 | 71 | 2 | 0 | 0 | 0 | 0 | 0 | 0.00065
|  | Viz. v.č. 1.4.f.2.15 |  |  |  |  | 3
72 | 722 22-0121.R00 | Nástěnka K 247, pro baterii G 1/2 | pár | 4 |  | 0 | 2 | 12 | 0 | 72 | 2 | 0 | 0 | 0 | 0 | 0 | 0.00152
|  | Viz. v.č. 1.4.f.2.15 |  |  |  |  | 3
73 | 722 22-4111.R00 | Kohouty plnicí a vypouštěcí DN 15 | kus | 8 |  | 0 | 2 | 12 | 0 | 73 | 2 | 0 | 0 | 0 | 0 | 0 | 0.00039
|  | Viz. v.č. 1.4.f.2.15 |  |  |  |  | 3
74 | 722 23-5113.R00 | Kohout kulový, vnitř.-vnitř.z. DN 25 | kus | 2 |  | 0 | 2 | 12 | 0 | 74 | 2 | 0 | 0 | 0 | 0 | 0 | 0.00032
|  | Viz. v.č. 1.4.f.2.15 |  |  |  |  | 3
75 | 722 23-5114.R00 | Kohout kulový, vnitř.-vnitř.z. DN 32 | kus | 8 |  | 0 | 2 | 12 | 0 | 75 | 2 | 0 | 0 | 0 | 0 | 0 | 0.00052
|  | Viz. v.č. 1.4.f.2.15 |  |  |  |  | 3
76 | 722 23-5115.R00 | Kohout kulový, vnitř.-vnitř.z. DN 40 | kus | 1 |  | 0 | 2 | 12 | 0 | 76 | 2 | 0 | 0 | 0 | 0 | 0 | 0.00077
|  | Viz. v.č. 1.4.f.2.15 |  |  |  |  | 3
77 | 722 23-5116.R00 | Kohout kulový, vnitř.-vnitř.z. DN 50 | kus | 1 |  | 0 | 2 | 12 | 0 | 77 | 2 | 0 | 0 | 0 | 0 | 0 | 0.00124
|  | Viz. v.č. 1.4.f.2.15 |  |  |  |  | 3
78 | 722 23-5145.R00 | Kohout kulový s odvodn. vnitř.-vnitř.z. DN 40 | kus | 1 |  | 0 | 2 | 12 | 0 | 78 | 2 | 0 | 0 | 0 | 0 | 0 | 0.00104
|  | Viz. v.č. 1.4.f.2.15 |  |  |  |  | 3
79 | 722 23-5523.R00 | Filtr, vnitřní-vnitřní z. DN 25 | kus | 1 |  | 0 | 2 | 12 | 0 | 79 | 2 | 0 | 0 | 0 | 0 | 0 | 0
|  | Viz. v.č. 1.4.f.2.15 |  |  |  |  | 3
80 | 722 23-5653.R00 | Ventil zpětný DN 25 | kus | 1 |  | 0 | 2 | 12 | 0 | 80 | 2 | 0 | 0 | 0 | 0 | 0 | 0.00037
|  | Viz. v.č. 1.4.f.2.15 |  |  |  |  | 3
81 | 722 23-5656.R00 | Ventil zpětný DN 50 | kus | 1 |  | 0 | 2 | 12 | 0 | 81 | 2 | 0 | 0 | 0 | 0 | 0 | 0.00132
|  | Viz. v.č. 1.4.f.2.15 |  |  |  |  | 3
82 | 722 23-1162.R00 | Ventil pojistný pružinový P10-237-616, G 3/4 | kus | 2 |  | 0 | 2 | 12 | 0 | 82 | 2 | 0 | 0 | 0 | 0 | 0 | 0.0016
|  | Viz. v.č. 1.4.f.2.15 |  |  |  |  | 3
83 | Před. cena | Regulační ventil DN20 včetně montáže | kus | 1 |  | 0 | 2 | 12 | 0 | 83 | 2 | 0 | 0 | 0 | 0 | 0 | 0
|  | Viz. v.č. 1.4.f.2.15 |  |  |  |  | 3
84 | 722 29-0234.R00 | Proplach a dezinfekce vodovod.potrubí DN 80 | m | 332 |  | 0 | 2 | 12 | 0 | 84 | 2 | 0 | 0 | 0 | 0 | 0 | 1e-05
|  | Viz. v.č. 1.4.f.2.15 |  |  |  |  | 3
85 | 722 28-0109.R00 | Tlaková zkouška vodovodního potrubí DN 65 | m | 332 |  | 0 | 2 | 12 | 0 | 85 | 2 | 0 | 0 | 0 | 0 | 0 | 0
|  | Viz. v.č. 1.4.f.2.15 |  |  |  |  | 3
86 | 998 72-2101.R00 | Přesun hmot pro vnitřní vodovod, výšky do 6 m | t | 0.44 |  | 0 | 2 | 12 | 0 | 86 | 2 | 0 | 0 | 0 | 0 | 0 | 0
| Celkem za | 722 Vnitřní vodovod |  |  |  | 0 | 4 |  |  |  |  | 0 | 0 | 0 | 0 | 0
Díl: | 725 | Zařizovací předměty |  |  |  |  | 1
87 | 725 86-0182.RT1 | Sifon pračkový DN 40/50, se zpět zavzduš. podomítková uzávěrka s přípojem vody 1/2'' | kus | 4 |  | 0 | 2 | 12 | 0 | 87 | 2 | 0 | 0 | 0 | 0 | 0 | 0.00073
|  | Viz. v.č. 1.4.f.2.15 |  |  |  |  | 3
88 | Před. cena | S Viz. v.č. 1.4.f.2.15 | soubor | 8 |  | 0 | 2 | 12 | 0 | 88 | 2 | 0 | 0 | 0 | 0 | 0 | 0.015
|  | Sprchový žlab DN50, zápachová uzávěrka, sprchová baterie, sprchová ružice, držák sprchové ružice,propojovací hadice, sedátko do sprachy sklápěcí, madla 2x, |  |  |  |  | 3
|  | montáž a dodávka |  |  |  |  | 3
89 | Před. cena | U Viz. v.č. 1.4.f.2.15 | soubor | 2 |  | 0 | 2 | 12 | 0 | 89 | 2 | 0 | 0 | 0 | 0 | 0 | 0.02
|  | umyvadlo s otvorem pro baterii, bez přepadu 65 x 56 cm s montáží na šrouby , baterie stojánková páková, 2x rohový ventil DN15, propojovací pancéřová hadice DN15, zápachová uzávěrka, uzavíratelná vpust, upevňovací prvky |  |  |  |  | 3
|  | dodávka a montáž |  |  |  |  | 3
90 | Před. cena | UI Viz. v.č. 1.4.f.2.15 | soubor | 10 |  | 0 | 2 | 12 | 0 | 90 | 2 | 0 | 0 | 0 | 0 | 0 | 0.02
|  | Umyvadlo pro tělesně postižené s otvorem pro baterii, bez přepadu 65 x 56 cm montáž na šrouby, |  |  |  |  | 3
|  | baterie umyvadlová stojánková pochromovaná jednopáková, 2 x rohový ventil pochromovaný DN 15, 2x pancéřová hadice DN15, vpust, zápachová uzávěrka, upevňovací prvky |  |  |  |  | 3
|  | dodávka montáž |  |  |  |  | 3
3
91 | Před. cena | WC Viz. v.č. 1.4.f.2.15 | soubor | 5 |  | 0 | 2 | 12 | 0 | 91 | 2 | 0 | 0 | 0 | 0 | 0 | 0.03
|  | Podomítková splachovací nádržka pro instalaci do zděných stěn a přizdívek, stavební výška 108 cm,univerzál. připojení vody s integrovaným roh. ventilem DN15, Klozet závěsný s délkou 70 cm pro tělesně postižené s hlubokým splachováním, nosný prvek pro závěsné WC, s nádržkou do stěny 2xmadlo pro ZTP l=800 mm,upevňovací materiál, pneumatické splachování |  |  |  |  | 3
|  | dodávka montáž |  |  |  |  | 3
92 | Před. cena | WC Viz. v.č. 1.4.f.2.15 | soubor | 6 |  | 0 | 2 | 12 | 0 | 92 | 2 | 0 | 0 | 0 | 0 | 0 | 0.03
|  | Podomítková splachovací nádržka pro instalaci do sádrokartonových stěn, stavební výška 108 cm,univerzál. připojení vody s integrovaným roh. ventilem DN15, Klozet závěsný s délkou 70 cm pro tělesně postižené s hlubokým splachováním, nosný prvek pro závěsné WC, s nádržkou do stěny 2xmadlo pro ZTP l=800 mm,upevňovací materiál, pneumatické splachování |  |  |  |  | 3
|  | dodávka montáž |  |  |  |  | 3
93 | Před. cena | SB Viz. v.č. 1.4.f.2.15 | soubor | 2 |  | 0 | 2 | 12 | 0 | 93 | 2 | 0 | 0 | 0 | 0 | 0 | 0.002
|  | Keramická sprchová vanička 90 x 90 x 11 cm,zápachová uzávěrka, sprchová baterie, sprchová ružice, držák sprchové ružice,propojovací hadice, |  |  |  |  | 3
|  | montáž a dodávka |  |  |  |  | 3
94 | Před. cena | V Viz. v.č. 1.4.f.2.15 | soubor | 2 |  | 0 | 2 | 12 | 0 | 94 | 2 | 0 | 0 | 0 | 0 | 0 | 0.004
|  | Keramická bezbariérová vana 170 x 80 x 38 cm,zápachová uzávěrka vanová plastová s přepadem,baterie vanová nástěnná s ruční sprchou,držák ruční sprchy,vpust, zápachová uzávěrka, madla, upevňovací prvky |  |  |  |  | 3
|  | dodávka montáž |  |  |  |  | 3
95 | Před. cena | VYL Viz. v.č. 1.4.f.2.15 | soubor | 4 |  | 0 | 2 | 12 | 0 | 95 | 2 | 0 | 0 | 0 | 0 | 0 | 0.002
|  | Keramická závěsná výlevka s mřížkou, podomítkový modul, rohový ventil pochromovaný DN 15,připojovací trubička 3/8“ délky 300 mm, odpadní koleno pro WC, PE-HD, ? 90 mm,přechodka, PE-HD90/110 mm, nádržka,upevňovací prvky,směšovací nástěnná baterie |  |  |  |  | 3
|  | dodávka montáž |  |  |  |  | 3
3
96 | Před. cena | D Viz. v.č. 1.4.f.2.15 | soubor | 5 |  | 0 | 2 | 12 | 0 | 96 | 2 | 0 | 0 | 0 | 0 | 0 | 0.001
|  | Dřez (dodávka stavby) baterie stojánková dřezová, 2x rohový ventil DN15, 2x pancéřová propojovací hadice DN15, zápachová uzávěrka vpust |  |  |  |  | 3
97 | 725 98-0113.R00 | Dvířka vanová 300 x 300 mm | kus | 14 |  | 0 | 2 | 12 | 0 | 97 | 2 | 0 | 0 | 0 | 0 | 0 | 0.0008
|  | Viz. v.č. 1.4.f.2.15 a v.č. 1.4.f.2.5-8 |  |  |  |  | 3
98 | Před. cena | Ventil nástěnný DN15 dodávka montáž | kus | 1 |  | 0 | 2 | 12 | 0 | 98 | 2 | 0 | 0 | 0 | 0 | 0 | 0
|  | Viz. v.č. 1.4.f.2.15 |  |  |  |  | 3
99 | 998 72-5101.R00 | Přesun hmot pro zařizovací předměty, výšky do 6 m | t | 0.71 |  | 0 | 2 | 12 | 0 | 99 | 2 | 0 | 0 | 0 | 0 | 0 | 0
| Celkem za | 725 Zařizovací předměty |  |  |  | 0 | 4 |  |  |  |  | 0 | 0 | 0 | 0 | 0
Díl: | 732 | Strojovny |  |  |  |  | 1
100 | 732 33-1513.R00 | Nádoby expanzní tlak.s memb.Expansomat I, 25 l | soubor | 1 |  | 0 | 2 | 12 | 0 | 100 | 2 | 0 | 0 | 0 | 0 | 0 | 0.00543
|  | Viz. v.č. 1.4.f.2.15 |  |  |  |  | 3
101 | 732 42-1312.R00 | Čerpadlo oběhové UPS 25-40 časový spínač | soubor | 1 |  | 0 | 2 | 12 | 0 | 101 | 2 | 0 | 0 | 0 | 0 | 0 | 0.00671
|  | Viz. v.č. 1.4.f.2.15 |  |  |  |  | 3
102 | 998 73-2101.R00 | Přesun hmot pro strojovny, výšky do 6 m | t | 0.012 |  | 0 | 2 | 12 | 0 | 102 | 2 | 0 | 0 | 0 | 0 | 0 | 0
| Celkem za | 732 Strojovny |  |  |  | 0 | 4 |  |  |  |  | 0 | 0 | 0 | 0 | 0
Díl: | 767 | Konstrukce zámečnické |  |  |  |  | 1
103 | Před. cena | Upevňovací materiál pro potrubí dodávka a montáž | kg | 244 |  | 0 | 2 | 12 | 0 | 103 | 2 | 0 | 0 | 0 | 0 | 0 | 0
|  | Viz. v.č. 1.4.f.2.15 a v.č. 1.4.f.2.5-8 |  |  |  |  | 3
104 | 998 76-7101.R00 | Přesun hmot pro zámečnické konstr., výšky do 6 m | t | 0.244 |  | 0 | 2 | 12 | 0 | 104 | 2 | 0 | 0 | 0 | 0 | 0 | 0
| Celkem za | 767 Konstrukce zámečnické |  |  |  | 0 | 4 |  |  |  |  | 0 | 0 | 0 | 0 | 0

## Rekapitulace Objekt 10
Stavba : | HAN/001 | NOVOSTAVBA CHRÁNĚNÉHO BYDLENÍ " DOMOV MIRANDIE " V BRUMOVICÍCH
Obekt : | 10 | DOMOVNÍ PLYNOVOD - KOMPLETNÍ |  | JKSO : | 801.92.1.1
Rekapitulace stavebního objektu
Zákl. údaje | 10
DOMOVNÍ PLYNOVOD - KOMPLETNÍ
Třídník stavebních objektů: | 801 | Budovy občanské výstavby
| 801.9 | Budovy pro sociální péči
| 801.92 | budovy ústavů pro tělesně a smyslově postižené dospělé občany
| 801.92.1 | svislá nosná konstrukce zděná z cihel,tvárnic, bloků
| 801.92.1.1 | novostavba objektu
Rozsah:
Rekapitulace soupisů náležejících k objektu
Soupis |  |  |  |  | Cena (Kč)
10 | DOMOVNÍ PLYNOVOD - KOMPLETNÍ |  |  |  | 0
| Celkem objekt |  | 10 |  | 0

## 10 10 Pol
Položkový soupis prací a dodávek
S: | HAN/001 | NOVOSTAVBA CHRÁNĚNÉHO BYDLENÍ " DOMOV MIRANDIE " V BRUMOVICÍCH
O: | 10 | DOMOVNÍ PLYNOVOD - KOMPLETNÍ
R: | 10 | DOMOVNÍ PLYNOVOD - KOMPLETNÍ
P.č. | Číslo položky | Název položky | MJ | množství | cena / MJ | celkem | Ceník | Cen. soustava
| Ceník, kapitola | Poznámka uchazeče
Díl: | xx | Samostané části PD |  |  | 0
1 | 01 | DOMOVNÍ PLYNOVOD - KOMPLETNÍ - VIZ SAMOSTATNÁ ČÁST PD | sada | 1 |  | 0 |  | Vlastní
[9 empty] | 0 | 0
| Celkem za objekt |  |  |  |  | 0

## 10 10 Krycí list
KRYCÍ LIST ROZPOČTU
Objekt : |  | Název objektu : |  |  | JKSO :
SO 10 Domovní plynovod
Stavba : |  | Název stavby : |  |  | SKP :
Brůmovice p.č.209/1 209/2 62/3
Projektant : |  |  |  | Počet měrných jednotek : |  | 0
Objednatel : |  |  |  | Náklady na MJ : |  | 0
Počet listů : |  |  |  | Zakázkové číslo :
Zpracovatel projektu : |  |  |  | Zhotovitel :
ROZPOČTOVÉ NÁKLADY
Rozpočtové náklady II. a III. hlavy |  |  | Vedlejší rozpočtové náklady
| Dodávka celkem | 0
Z | Montáž celkem | 0
R | HSV celkem | 0
N | PSV celkem | 0
ZRN celkem |  | 0
HZS |  | 0
RN II.a III.hlavy |  | 0 | Ostatní VRN |  |  | 0
ZRN+VRN+HZS |  | 0 | VRN celkem |  |  | 0
Vypracoval |  | Za zhotovitele |  | Za objednatele
|  | Jméno : |  | Jméno :
Datum : |  | Datum : |  | Datum :
|  | Podpis: |  | Podpis :
Základ pro DPH |  | 0 | % činí :
Základ pro DPH |  | 15 | % činí :
DPH |  | 15 | % činí :
Základ pro DPH |  | 21 | % činí :
DPH |  | 21 | % činí :
CENA ZA OBJEKT CELKEM
Poznámka :

## 10 10 Rekapitulace
Stavba : |  | Brůmovice p.č.209/1 209/2 62/3
Objekt : |  | SO 10 Domovní plynovod
REKAPITULACE STAVEBNÍCH DÍLŮ
| Stavební díl |  | HSV | PSV | Dodávka | Montáž | HZS
1 | Zemní práce |  | 0 | 0 | 0 | 0 | 0
4 | Vodorovné konstrukce |  | 0 | 0 | 0 | 0 | 0
723 | Vnitřní plynovod |  | 0 | 0 | 0 | 0 | 0
| CELKEM OBJEKT |  | 0 | 0 | 0 | 0 | 0
VEDLEJŠÍ ROZPOČTOVÉ NÁKLADY
Název VRN |  |  | Kč | % | Základna |  | Kč
[5 empty] | 0 |  | 0 | 8
| CELKEM VRN |  |  |  |  | 0

## 10 10 Položky
Položkový rozpočet
Stavba : |  | Brůmovice p.č.209/1 209/2 62/3 |  |  | 0
Objekt : |  | SO 10 Domovní plynovod
P.č. | Číslo položky | Název položky | MJ | množství | cena / MJ | celkem (Kč)
Díl: | 1 | Zemní práce |  |  |  |  | 1
1 | 132 10-1201.R00 | Hloubení rýh a jam šířky do 200 cm do 100 m3 | m3 | 6.1 |  | 0 | 2 | 12 | 0 | 1 | 1 | 0 | 0 | 0 | 0 | 0 | 0
|  | Viz. v.č. F.1.4.g.2.3 |  |  |  |  | 3
2 | 167 10-1101.R00 | Nakládání výkopku v množství do 100 m3 | m3 | 1.75 |  | 0 | 2 | 12 | 0 | 2 | 1 | 0 | 0 | 0 | 0 | 0 | 0
|  | Viz. v.č. F.1.4.g.2.3 |  |  |  |  | 3
3 | 174 10-1101.R00 | Zásyp jam, rýh, šachet se zhutněním | m3 | 4.35 |  | 0 | 2 | 12 | 0 | 3 | 1 | 0 | 0 | 0 | 0 | 0 | 0
|  | Viz. v.č. F.1.4.g.2.3 |  |  |  |  | 3
4 | 175 10-1101.RT2 | Obsyp potrubí bez prohození sypaniny s dodáním štěrkopísku frakce 0 - 22 mm | m3 | 1.3 |  | 0 | 2 | 12 | 0 | 4 | 1 | 0 | 0 | 0 | 0 | 0 | 1.7
|  | Viz. v.č. F.1.4.g.2.3 |  |  |  |  | 3
5 | 151 10-1101.R00 | Pažení a rozepření stěn rýh - příložné - hl. do 2m | m2 | 8.4 |  | 0 | 2 | 12 | 0 | 5 | 1 | 0 | 0 | 0 | 0 | 0 | 0.00099
|  | Viz. v.č. F.1.4.g.2.3 |  |  |  |  | 3
6 | 151 10-1111.R00 | Odstranění paženi stěn rýh - příložné - hl. do 2 m | m2 | 8.4 |  | 0 | 2 | 12 | 0 | 6 | 1 | 0 | 0 | 0 | 0 | 0 | 0
|  | Viz. v.č. F.1.4.g.2.3 |  |  |  |  | 3
7 | 162 70-1105.R00 | Vodorovné přemístění výkopku z hor. do 10000 m | m3 | 1.75 |  | 0 | 2 | 12 | 0 | 7 | 1 | 0 | 0 | 0 | 0 | 0 | 0
8 | 199 00-0002.R00 | Poplatek za skládku | m3 | 1.75 |  | 0 | 2 | 12 | 0 | 8 | 1 | 0 | 0 | 0 | 0 | 0 | 0
| Celkem za | 1 Zemní práce |  |  |  | 0 | 4 |  |  |  |  | 0 | 0 | 0 | 0 | 0
Díl: | 4 | Vodorovné konstrukce |  |  |  |  | 1
9 | 451 57-2111.RK1 | Lože pod potrubí z kameniva těženého 0 - 4 mm kraj Jihomoravský | m3 | 0.45 |  | 0 | 2 | 12 | 0 | 9 | 1 | 0 | 0 | 0 | 0 | 0 | 1.1322
|  | Viz. v.č. F.1.4.g.2.3 |  |  |  |  | 3
| Celkem za | 4 Vodorovné konstrukce |  |  |  | 0 | 4 |  |  |  |  | 0 | 0 | 0 | 0 | 0
Díl: | 723 | Vnitřní plynovod |  |  |  |  | 1
10 | Před. cena | Potrubí PE SDR11 d 32x3,0 mm včetně montáže | m | 5.5 |  | 0 | 2 | 12 | 0 | 10 | 2 | 0 | 0 | 0 | 0 | 0 | 0
|  | Viz. v.č. F.1.4.g.2.3 |  |  |  |  | 3
11 | 723 12-0203.R00 | Potrubí ocelové závitové černé svařované DN 20 včetně montáže | m | 2 |  | 0 | 2 | 12 | 0 | 11 | 2 | 0 | 0 | 0 | 0 | 0 | 0.01446
|  | Viz. v.č. F.1.4.g.2.3 |  |  |  |  | 3
12 | 723 12-0205.R00 | Potrubí ocelové závitové černé svařované DN 32 včetně montáže | m | 4 |  | 0 | 2 | 12 | 0 | 12 | 2 | 0 | 0 | 0 | 0 | 0 | 0.01474
|  | Viz. v.č. F.1.4.g.2.3 |  |  |  |  | 3
13 | 723 12-0206.R00 | Potrubí ocelové závitové černé svařované DN 40 včetně montáže | m | 60 |  | 0 | 2 | 12 | 0 | 13 | 2 | 0 | 0 | 0 | 0 | 0 | 0.02149
|  | Viz. v.č. F.1.4.g.2.3 |  |  |  |  | 3
14 | 723 23-5112.R00 | Kohout kulový,vnitřní-vnitřní z. DN 20 včetně montáže | kus | 2 |  | 0 | 2 | 12 | 0 | 14 | 2 | 0 | 0 | 0 | 0 | 0 | 0.00037
|  | Viz. v.č. F.1.4.g.2.3 |  |  |  |  | 3
15 | 723 23-5113.R00 | Kohout kulový,vnitřní-vnitřní z. DN 25 včetně montáže | kus | 2 |  | 0 | 2 | 12 | 0 | 15 | 2 | 0 | 0 | 0 | 0 | 0 | 0.00066
|  | Viz. v.č. F.1.4.g.2.3 |  |  |  |  | 3
16 | Před. cena | Regulátor RP6 včetně montáže | kus | 1 |  | 0 | 2 | 12 | 0 | 16 | 2 | 0 | 0 | 0 | 0 | 0 | 0
|  | Viz. v.č. F.1.4.g.2.3 |  |  |  |  | 3
17 | Před. cena | Isiflo DN25 včetně montáže | kus | 1 |  | 0 | 2 | 12 | 0 | 17 | 2 | 0 | 0 | 0 | 0 | 0 | 0
|  | Viz. v.č. F.1.4.g.2.3 |  |  |  |  | 3
18 | 723 16-0334.R00 | Rozpěrka plynoměru | soubor | 1 |  | 0 | 2 | 12 | 0 | 18 | 2 | 0 | 0 | 0 | 0 | 0 | 0.00016
|  | Viz. v.č. F.1.4.g.2.3 |  |  |  |  | 3
19 | 723 001 | Nátěr olej. Potrubí Z+2+1E | m | 64 |  | 0 | 2 | 12 | 0 | 19 | 2 | 0 | 0 | 0 | 0 | 0 | 0
|  | Viz. v.č. F.1.4.g.2.3 |  |  |  |  | 3
20 | 723 19-0909.R00 | Zkouška tlaková plynového potrubí | kus | 1 |  | 0 | 2 | 12 | 0 | 20 | 2 | 0 | 0 | 0 | 0 | 0 | 0
|  | Viz. v.č. F.1.4.g.2.3 |  |  |  |  | 3
21 | 723 002 | Čištění potrubí, profuk anebo proplach do DN 100 | m | 69.5 |  | 0 | 2 | 12 | 0 | 21 | 2 | 0 | 0 | 0 | 0 | 0 | 0
|  | Viz. v.č. F.1.4.g.2.3 |  |  |  |  | 3
22 | 723 003 | Výchozí revize a revizní zpráva | kus | 1 |  | 0 | 2 | 12 | 0 | 22 | 2 | 0 | 0 | 0 | 0 | 0 | 0
23 | 723 004 | Systémové prvky pro uložení potrubí | kg | 33 |  | 0 | 2 | 12 | 0 | 23 | 2 | 0 | 0 | 0 | 0 | 0 | 0
|  | Viz. v.č. F.1.4.g.2.3 |  |  |  |  | 3
24 | 998 72-3101.R00 | Přesun hmot pro vnitřní plynovod, výšky do 6 m | t | 1.37 |  | 0 | 2 | 12 | 0 | 24 | 2 | 0 | 0 | 0 | 0 | 0 | 0
| Celkem za | 723 Vnitřní plynovod |  |  |  | 0 | 4 |  |  |  |  | 0 | 0 | 0 | 0 | 0

## Rekapitulace Objekt 11
Stavba : | HAN/001 | NOVOSTAVBA CHRÁNĚNÉHO BYDLENÍ " DOMOV MIRANDIE " V BRUMOVICÍCH
Obekt : | 11 | ELEKTRO NN A HROMOSVOD - BUDOVA CHRÁNĚNÉHO BYDLENÍ |  | JKSO : | 801.92.1.1
Rekapitulace stavebního objektu
Zákl. údaje | 11
ELEKTRO NN A HROMOSVOD - BUDOVA CHRÁNĚNÉHO BYDLENÍ
Třídník stavebních objektů: | 801 | Budovy občanské výstavby
| 801.9 | Budovy pro sociální péči
| 801.92 | budovy ústavů pro tělesně a smyslově postižené dospělé občany
| 801.92.1 | svislá nosná konstrukce zděná z cihel,tvárnic, bloků
| 801.92.1.1 | novostavba objektu
Rozsah:
Rekapitulace soupisů náležejících k objektu
Soupis |  |  |  |  | Cena (Kč)
11 | ELEKTRO NN A HROMOSVOD - BUDOVA CHRÁNĚNÉHO BYDLENÍ |  |  |  | 0
| Celkem objekt |  | 11 |  | 0

## 11 11 Pol
Položkový soupis prací a dodávek
S: | HAN/001 | NOVOSTAVBA CHRÁNĚNÉHO BYDLENÍ " DOMOV MIRANDIE " V BRUMOVICÍCH
O: | 11 | ELEKTRO NN A HROMOSVOD - BUDOVA CHRÁNĚNÉHO BYDLENÍ
R: | 11 | ELEKTRO NN A HROMOSVOD - BUDOVA CHRÁNĚNÉHO BYDLENÍ
P.č. | Číslo položky | Název položky | MJ | množství | cena / MJ | celkem | Ceník | Cen. soustava
| Ceník, kapitola | Poznámka uchazeče
Díl: | xx | Samostané části PD |  |  | 0
1 | 01 | ELEKTRO NN A HROMOSVOD - BUDOVA CHRÁNĚNÉHO BYDLENÍ - VIZ SAMOSTATNÁ ČÁST PD | sada | 1 |  | 0 |  | Vlastní
[9 empty] | 0 | 0
| Celkem za objekt |  |  |  |  | 0

## 11 11 Rekapitulace
SO11 | Kč
elektroinstalace
dodávky (rozváděče)
montážní materiál
svítidla
montáže
CELKEM
hromosvod
montážní materiál
montáže
CELKEM
CELKEM SO11 | 0

## 11 11 Rozp
SO 11 |  | MATERIÁL | c.ú.01/2012 | MONTÁŽ | 21-M (2010)
|  | Kč/pol. | Kč | Kč/pol. | Kč
ROZVADĚČ RE
NÁZEV | MNOŽSTVÍ ks (m)
Typový elektroměrový rozváděč zapuštěný, pro jednosazbový 3.fáz. elektroměr, přímé měření, do 80A | 1
Jistič 50B/3 | 1
ROZVADĚČ RH
NÁZEV | MNOŽSTVÍ ks (m)
Zapuštěná oceloplechová rozvodnice, 72 modulů | 1
Vypínač modulární 3.fáz.,63A | 1
Proudový chránič 4.pól, 63A/300mA, typ A-S | 1
Proudový chránič 4.pól, 25A/30mA, typ AC | 1
Proudový chránič 4.pól, 25A/30mA, typ AC-G | 2
Proudový chránič s nadproudovou ochranou 10B/1N/30mA, typ AC | 2
Proudový chránič s nadproudovou ochranou 16B/1N/30mA, typ AC-G | 2
Jistič 6C/1 | 2
Jistič 10B/1 | 4
Jistič 10C/1 | 1
Jistič 16B/1 | 9
Jistič 16C/3 | 1
Jistič 16B/3N | 1
Jistič 25B/3 | 4
Asymetrický cyklovač, 16A/230V, t1,2 - 0÷60min | 1
Kombinovaný svodič přepětí 1.+2.st., síť TN-C, 3.pól, 100kA(10/350ms), 30kA(8/20ms) | 1
Propojovací hřeben 3.pól, 80A, 1m | 1
Sběrnice PEN, 16mm2 | 1
Sběrnice N, 16mm2 | 1
Sběrnice PE, 16mm2 | 1
ROZVADĚČ R1
NÁZEV | MNOŽSTVÍ ks (m)
Zapuštěná plastová rozvodnice, 48 modulů | 1
Vypínač modulární 3.fáz.,32A | 1
Proudový chránič 4.pól, 40A/300mA, typ A-S | 1
Proudový chránič 4.pól, 25A/30mA, typ AC | 1
Proudový chránič 4.pól, 25A/30mA, typ AC-G | 1
Proudový chránič s nadproudovou ochranou 10B/1N/30mA, typ AC | 3
Proudový chránič s nadproudovou ochranou 16B/1N/30mA, typ AC-G | 1
Jistič 6C/1 | 2
Jistič 10B/1 | 2
Jistič 16B/1 | 6
Jistič 16B/3N | 1
Asymetrický cyklovač, 16A/230V, t1,2 - 0÷60min | 1
Svodič přepětí 2.st., síť TN-S, 3+1, 20kA(8/20ms) | 1
Propojovací hřeben 3.pól, 80A, 1m | 1
Sběrnice N, 16mm2 | 1
Sběrnice PE, 16mm2 | 1
|  | MATERIÁL | c.ú.01/2012 | MONTÁŽ | 21-M (2010)
|  | Kč/pol. | Kč | Kč/pol. | Kč
ROZVADĚČ R2.1
NÁZEV | MNOŽSTVÍ ks (m)
Zapuštěná plastová rozvodnice, 56 modulů | 1
Vypínač modulární 3.fáz.,32A | 1
Proudový chránič 4.pól, 40A/300mA, typ A-S | 1
Proudový chránič 4.pól, 25A/30mA, typ AC | 4
Proudový chránič s nadproudovou ochranou 10B/1N/30mA, typ AC | 1
Proudový chránič s nadproudovou ochranou 16B/1N/30mA, typ AC | 1
Proudový chránič s nadproudovou ochranou 16B/1N/30mA, typ AC-G | 1
Jistič 6C/1 | 1
Jistič 10B/1 | 3
Jistič 16B/1 | 12
Impulsní relé, 16A/230V | 1
Asymetrický cyklovač, 16A/230V, t1,2 - 0÷60min | 1
Svodič přepětí 2.st., síť TN-S, 3+1, 20kA(8/20ms) | 1
Propojovací hřeben 3.pól, 80A, 1m | 1
Sběrnice N, 16mm2 | 1
Sběrnice PE, 16mm2 | 1
ROZVADĚČ R2.2
NÁZEV | MNOŽSTVÍ ks (m)
Zapuštěná plastová rozvodnice, 48 modulů | 1
Vypínač modulární 3.fáz.,32A | 1
Proudový chránič 4.pól, 40A/300mA, typ A-S | 1
Proudový chránič 4.pól, 25A/30mA, typ AC | 3
Proudový chránič s nadproudovou ochranou 10B/1N/30mA, typ AC | 1
Jistič 6C/1 | 1
Jistič 10B/1 | 3
Jistič 16B/1 | 9
Impulsní relé, 16A/230V | 1
Svodič přepětí 2.st., síť TN-S, 3+1, 20kA(8/20ms) | 1
Propojovací hřeben 3.pól, 80A, 1m | 1
Sběrnice N, 16mm2 | 1
Sběrnice PE, 16mm2 | 1
Rozvaděče celkem
|  | MATERIÁL | c.ú.01/2012 | MONTÁŽ | 21-M (2010)
|  | Kč/pol. | Kč | Kč/pol. | Kč
MONTÁŽNÍ MATERIÁL A MONTÁŽ - ELEKTRO | CELKEM
NÁZEV | MNOŽSTVÍ ks (m)
Kabel CYKY-O 3x1,5 | 700
Kabel CYKY-J 3x1,5 | 1600
Kabel CYKY-J 3x2,5 | 1700
Kabel CYKY-J 5x2,5 | 70
Kabel CYKY-J 5x6 | 200
Kabel CYKY-J 4x16 | 30
Vodič CYA 16/ZŽ | 20
Vodič CY 2,5/ZŽ | 100
Kabel SYKFY 10x2x0,5 | 100
Kabel koaxiální vnitřní (typ dle požadavků dodavatele TV/SAT systému) | 200
Kabel UTP ethernet Cat6 | 300
Ochranná trubka ohebná z PVC pod omítku, Ø20, 125N | 300
Ochranná trubka ohebná z PVC pod omítku, Ø25, 125N | 200
Krabice odbočná s víčkem Ø68 | 80
Krabice přístrojová Ø67 | 300
Krabice odbočná s víčkem Ø97 | 5
Krabice pod omítku s víčkem, □ 250 (pro slaboproudé rozvody) | 2
Bezšroubová krabicová svorka 2(3,4,5) x 1,5 (2,5) | 500
Ekvipotenciální přípojnice v krabici pod omítku | 2
Svorka na potrubí + pásek | 3
Spínač 1-pólový, ř.1 | 46
Spínač sériový, ř.5 | 3
Spínač střídavý, ř.6 | 18
Spínač dvojitý střídavý, ř.6+6 | 5
Přepínač křížový, ř.7 | 4
Ovladač tlačítkový, ř.1/0 | 31
Zásuvka jednonásobná s clonkami 250V/16A | 55
Zásuvka dvojnásobná s natočenou dutinou 250V/16A | 79
Zásuvka dvojnásobná s natočenou dutinou 250V/16A, + přepěťová ochrana | 7
Zásuvka TV/SAT/R | 2
Zásuvka TV průběžná | 11
Zásuvka TV koncová | 2
Zásuvka datová Cat6 | 9
Spínač střídavý, ř.6, IP44 | 4
Zásuvka jednonásobná s clonkami a víčkem 250V/16A, IP44 | 16
Systém domácího videotelefonu pro 4 účastníky s vnitřním interkomem | 1 sada
Svítidla
Mřížkové přisazené, leštěná Al mřížka, 2x36W, elektronický předřadník | 5
Mřížkové přisazené, leštěná Al mřížka, 2x18W, elektronický předřadník | 9
Přisazené difuzorové, čirý prismatický difuzor, 2x36W, elektronický předřadník | 5
Zářivkové přisazené, 2x32W, d-42cm, sklo triplex opál mat | 38
Závěsné,2x26W,d-40cm, sklo triplex opál mat | 10
Zářivkové nástěnné,2x26W,sklo triplex opál mat | 16
Zářivkové, 26W, d-28cm, sklo opál,m.polykarbonát | 19
Zářivkové, 26W, d-35cm, sklo opál,m.polykarbonát | 7
Zářivkové, 26W, d-35cm, sklo opál,m.polykarbonát, pohyb senzor | 1
Žárovkové nástěnné 1x60W, IP43 | 1
Nouzové jednostranné, 8W, 3h | 14
Zdroje
F18W/840,Tripasmove,18W,1350lm,15000hod,Ra 80 | 18
F36W/840,Tripasmove,36W,3350lm,15000hod,Ra 80 | 20
24q-3 32W/827,kompak.zářivka, patice 4pin, žárovkové světlo,32W,2400lm,13000hod,Ra 82 | 76
26 W/830 G24q- Warm White,26W,1800lm,8000hod, | 20
G24d-3 26W/830,kompak.zářivka, patice 2pin, Warm White,26W,1800lm,10000hod,Ra 82 | 86
|  |  | 0 |  | 0
|  | MATERIÁL | c.ú.01/2012 | MONTÁŽ | 21-M (2010)
|  | Kč/pol. | Kč | Kč/pol. | Kč
MONTÁŽNÍ MATERIÁL A MONTÁŽ - HROMOSVOD | CELKEM
NÁZEV | MNOŽSTVÍ ks (m)
Vodič AlMgSi 8 (200m) | 200
Pásek FeZn30/4 (130kg : 0,95kg/m) | 136.8421
Vodič FeZnØ10 (15kg : 0,62kg/m) | 24.1935
Držák pásku DP | 40
Podpěra vedení na ploché střechy PV21 | 20
Podpěra vedení na hřebenáče PV15 | 44
Podpěra vedení pod tašky PV11 | 50
Podpěra vedení na dřevěné konstrukce PV18 | 1
Podpěra vedení na stěnu PV1 | 17
Svorka spojovací SS | 50
Svorka připojovací SP1 | 5
Svorka zkušební SZ | 7
Svorka okapová SO | 7
Svorka pásek/pásek SR02 | 2
Svorka pásek/kruhový vodič SR03 | 14
Svorka k jímací tyči SJ01 | 1
Jímací tyč s rovným koncem JR1,0AlMgSi | 1
Držák jímače/ochranné trubky DJD | 16
Ochranná trubka OT | 7
Note on F5: Osobní počítač: montáž
Note on F11: Osobní počítač: montáž
Note on F35: Osobní počítač: montáž
Note on F57: Osobní počítač: montáž
Note on F77: Osobní počítač: montáž
Note on F101: Osobní počítač: montáž
Note on F162: Osobní počítač: montáž
Note on H101: Osobní počítač: montáž

## Rekapitulace Objekt 12
Stavba : | HAN/001 | NOVOSTAVBA CHRÁNĚNÉHO BYDLENÍ " DOMOV MIRANDIE " V BRUMOVICÍCH
Obekt : | 12 | ELEKTRO NN A HROMOSVOD - HOSPODÁŘSKÁ BUDOVA A SKLEP |  | JKSO : | 801.92.3.6
Rekapitulace stavebního objektu
Zákl. údaje | 12
ELEKTRO NN A HROMOSVOD - HOSPODÁŘSKÁ BUDOVA A SKLEP
Třídník stavebních objektů: | 801 | Budovy občanské výstavby
| 801.9 | Budovy pro sociální péči
| 801.92 | budovy ústavů pro tělesně a smyslově postižené dospělé občany
| 801.92.3 | svislá nosná konstrukce monolitická betonová plošná
| 801.92.3.6 | rekonstrukce a modernizace objektu s rozšířením a opravou
Rozsah:
Rekapitulace soupisů náležejících k objektu
Soupis |  |  |  |  | Cena (Kč)
12 | ELEKTRO NN A HROMOSVOD - HOSPODÁŘSKÁ BUDOVA A SKLEP |  |  |  | 0
| Celkem objekt |  | 12 |  | 0

## 12 12 Pol
Položkový soupis prací a dodávek
S: | HAN/001 | NOVOSTAVBA CHRÁNĚNÉHO BYDLENÍ " DOMOV MIRANDIE " V BRUMOVICÍCH
O: | 12 | ELEKTRO NN A HROMOSVOD - HOSPODÁŘSKÁ BUDOVA A SKLEP
R: | 12 | ELEKTRO NN A HROMOSVOD - HOSPODÁŘSKÁ BUDOVA A SKLEP
P.č. | Číslo položky | Název položky | MJ | množství | cena / MJ | celkem | Ceník | Cen. soustava
| Ceník, kapitola | Poznámka uchazeče
Díl: | xx | Samostané části PD |  |  | 0
1 | 01 | ELEKTRO NN A HROMOSVOD - HOSPODÁŘSKÁ BUDOVA A SKLEP - VIZ SAMOSTATNÁ ČÁST PD | sada | 1 |  | 0 |  | Vlastní
[9 empty] | 0 | 0
| Celkem za objekt |  |  |  |  | 0

## 12 12 Rekapitulace
SO12
elektroinstalace
dodávky (rozváděče) | 0
montážní materiál | 0
montáže | 0
CELKEM | 0
hromosvod
montážní materiál | 0
montáže vč. výkopů | 0
CELKEM | 0
CELKEM SO12 | 0

## 12 12 Rek
SO 12 |  | MATERIÁL | c.ú.01/2012 | MONTÁŽ | 21-M (2010)
|  | Kč/pol. | Kč | Kč/pol. | Kč
ROZVADĚČ R3
NÁZEV | MNOŽSTVÍ ks (m)
Nástěnná plastová rozvodnice, 12 modulů, IP43 | 1
Vypínač modulární 3.fáz.,32A | 1
Proudový chránič 4.pól, 40A/30mA, typ AC | 1
Proudový chránič s nadproudovou ochranou 10B/1N/30mA, typ AC | 1
Jistič 16C/1 | 1
Jistič 10B/1 | 1
Jistič 16B/1 | 1
Vývodka P21 | 1
Vývodka P16 | 3
Sběrnice N, 16mm2 | 1
Sběrnice PE, 16mm2 | 1
MONTÁŽNÍ MATERIÁL A MONTÁŽ - ELEKTRO | CELKEM
NÁZEV | MNOŽSTVÍ ks (m)
Kabel CYKY-O 3x1,5 | 50
Kabel CYKY-J 3x1,5 | 70
Kabel CYKY-J 3x2,5 | 20
Kabel CYKY-J 5x2,5 | 5
Krabice odbočná nástěnná, IP44 | 4
Distanční příchytka | 400
Spínač 1-pólový nástěnný, ř.1, IP44 | 3
Spínač 1-pólový nástěnný, ř.5, IP44 | 1
Zásuvka třífázová, 16A/400V, 3+N+PE, IP44 | 1
Zásuvka jednonásobná nástěnná s clonkami a víčkem 250V/16A, IP44 | 5
Zářivkové přisazené 2x36W, IP65, elektronický předřadník | 1
Žárovkové stropní 1x60W, IP43 | 6
F36W/840,Tripasmove,36W,3350lm,15000hod,Ra 80 | 2
MONTÁŽNÍ MATERIÁL A MONTÁŽ - HROMOSVOD | CELKEM
NÁZEV | MNOŽSTVÍ ks (m)
Vodič AlMgSi 8 (30m) | 30
Pásek FeZn30/4 (30kg : 0,95kg/m) | 31.5789
Vodič FeZnØ10 (4kg : 0,62kg/m) | 6.4516
Držák pásku DP | 10
Podpěra vedení na hřebenáče PV15 | 10
Podpěra vedení pod tašky PV11 | 10
Podpěra vedení na stěnu PV1 | 4
Svorka spojovací SS | 13
Svorka zkušební SZ | 2
Svorka okapová SO | 2
Svorka pásek/pásek SR02 | 2
Svorka pásek/kruhový vodič SR03 | 4
Držák jímače/ochranné trubky DJD | 4
Ochranná trubka OT | 2
Výkop 35x70cm vč. záhozu | 25
Note on D5: Osobní počítač: montáž
Note on D21: Osobní počítač: montáž
Note on D40: Osobní počítač: montáž vč. výkopů

## Rekapitulace Objekt 13
Stavba : | HAN/001 | NOVOSTAVBA CHRÁNĚNÉHO BYDLENÍ " DOMOV MIRANDIE " V BRUMOVICÍCH
Obekt : | 13 | ÚSTŘEDNÍ VYTÁPĚNÍ - BUDOVA CHRÁNĚNÉHO BYDLENÍ |  | JKSO : | 801.92.1.1
Rekapitulace stavebního objektu
Zákl. údaje | 13
ÚSTŘEDNÍ VYTÁPĚNÍ - BUDOVA CHRÁNĚNÉHO BYDLENÍ
Třídník stavebních objektů: | 801 | Budovy občanské výstavby
| 801.9 | Budovy pro sociální péči
| 801.92 | budovy ústavů pro tělesně a smyslově postižené dospělé občany
| 801.92.1 | svislá nosná konstrukce zděná z cihel,tvárnic, bloků
| 801.92.1.1 | novostavba objektu
Rozsah:
Rekapitulace soupisů náležejících k objektu
Soupis |  |  |  |  | Cena (Kč)
13 | ÚSTŘEDNÍ VYTÁPĚNÍ - BUDOVA CHRÁNĚNÉHO BYDLENÍ |  |  |  | 0
| Celkem objekt |  | 13 |  | 0

## 13 13 Pol
Položkový soupis prací a dodávek
S: | HAN/001 | NOVOSTAVBA CHRÁNĚNÉHO BYDLENÍ " DOMOV MIRANDIE " V BRUMOVICÍCH
O: | 13 | ÚSTŘEDNÍ VYTÁPĚNÍ - BUDOVA CHRÁNĚNÉHO BYDLENÍ
R: | 13 | ÚSTŘEDNÍ VYTÁPĚNÍ - BUDOVA CHRÁNĚNÉHO BYDLENÍ
P.č. | Číslo položky | Název položky | MJ | množství | cena / MJ | celkem | Ceník | Cen. soustava
| Ceník, kapitola | Poznámka uchazeče
Díl: | xx | Samostané části PD |  |  | 0
1 | 01 | ÚSTŘEDNÍ VYTÁPĚNÍ - BUDOVA CHRÁNĚNÉHO BYDLENÍ - VIZ SAMOSTATNÁ ČÁST PD | sada | 1 |  | 0 |  | Vlastní
[9 empty] | 0 | 0
| Celkem za objekt |  |  |  |  | 0

## 13 13 Rozp
SO 13 Ústřední vytápění UT - Budova chráněného bydlení
PŘEDBĚŽNÝ ROZPOČET
Všechny položky uvedeny včetně montáže, dopravy, dopravy na stavbě, zprovoznění, potřebných úkonů a pomocného materiálu.
Pořadové číslo položky | Číselné zatřídění položky | Popis položky | [6 empty] | Množství | Měrná jednotka | Celkem
| 001a | Otopná tělesa
Ocelová otopná tělesa desková se zabudovanou ventilovou vložkou, vč. uchycení, montáže.
Otopná tělesa desková ve standartu otopných těles s hladkou čelní deskou, trubková pro temperaci a sušení, dále budou dodány podlahové konvektory s ventilátorem.
OT budou dodána v základním barevném odstínu. Otopná tělesa budou vybavena připojovacím šroubením s možností uzavírání.
Otopná tělesa budou vybavená termostatickou hlavicí v úpravě pro veřejné prostory, zabezpečovací kroužek proti krádeži .
Otopná tělesa budou kotvena do zdiva pomocí standartních úchytných systémů. Spodní připojení tělesa bude vč. svorného šroubení na vícevrstvá potrubí.
| Číslo | Název | Teplota | Specifikace | tepl. spád | Popisky otopných | Barevné | Výrobce
| místnosti | místnosti | ti |  | °C | elementů | provedení | STANDART
1 | 101 | Vstupní prostory | 18 | deskové otopné těleso se spodním připojením vč. rohového připojovacího šroubení, termostatické hlavice v úpravě pro veřejné prostory, součástí bude i připojovací koleno na potrubí 16x2-2ks. | 65/50 | 22VK-5200 (2desky+2přídavné plechy, rozměr 500x2000 mm) | RAL 9010 |  | 1 | ks
2 | 103 | Kancelář | 20 | deskové otopné těleso se spodním připojením vč. rohového připojovacího šroubení, termostatické hlavice v úpravě pro veřejné prostory, součástí bude i připojovací koleno na potrubí 16x2-2ks. | 65/50 | 21VK-5140 (2desky+přídavný plech, rozměr 500x1400 mm) | RAL 9010 |  | 1 | ks
3 | 109 | Šatna | 22 | deskové otopné těleso se spodním připojením vč. rohového připojovacího šroubení, termostatické hlavice v úpravě pro veřejné prostory, součástí bude i připojovací koleno na potrubí 16x2-2ks. | 65/50 | 20VK-5090 (2desky, rozměr 500x900 mm) | RAL 9010 |  | 1 | ks
4 | 111 | Jídelna | 20 | deskové otopné těleso se spodním připojením vč. rohového připojovacího šroubení, termostatické hlavice v úpravě pro veřejné prostory, součástí bude i připojovací koleno na potrubí 16x2-2ks. | 65/50 | 20VK-20-5140 (2desky, rozměr 500x1400 mm) | RAL 9010 |  | 2 | ks
5 | 113 | Sprcha a WC | 24 | trubkové otopné těleso se spodním připojením vč. rohového připojovacího šroubení, termostatické hlavice v úpravě pro veřejné prostory, součástí bude i připojovací koleno na potrub 16x2-2ks. | 65/50 | KLC 1820x600 trubkové těleso o rozměrech 1820x600 mm | RAL 9010 |  | 1 | ks
| 114 | Kuchyně | 20 | Podlahové vytápění
6 | 115 | Denní místnost | 20 | podlahový konvektor s ventilátorem vč. připojovacího šroubení, ocelová lakovaná vana, boční krycí plech v barvě vany, eloxovaný rám Al, profil U v barvě přírodního hliníku, pár nerezových pružných hadic pro snadné připojení, stavěcí šrouby pro vyrovnání nerovností podlahy. Ventilátory s diskovým synchroním motorem s pernamentními magnety. Součástí termostická hlavice s odděleným čidlem | 65/50 | PKOC 11/28-1200 podlahový konvektor o rozměrech 110x280x1200 mm (š x v x l) | RAL mřížky elox hliník |  | 2 | ks
7 | 116 | Zádveří | 10 | deskové otopné těleso se spodním připojením vč. rohového připojovacího šroubení, termostatické hlavice v úpravě pro veřejné prostory, součástí bude i připojovací koleno na potrubí 16x2-2ks. | 65/50 | 20VK-5100 (2desky, rozměr 500x1000 mm) | RAL 9010 |  | 1 | ks
8 | 118 | Chodba | 18 | podlahový konvektor s ventilátorem vč. připojovacího šroubení, ocelová lakovaná vana, boční krycí plech v barvě vany, eloxovaný rám Al, profil U v barvě přírodního hliníku, pár nerezových pružných hadic pro snadné připojení, stavěcí šrouby pro vyrovnání nerovností podlahy. Ventilátory s diskovým synchroním motorem s pernamentními magnety. Součástí termostická hlavice s odděleným čidlem | 65/50 | PKOC 11/28-1600 podlahový konvektor o rozměrech 110x280x1200 mm (š x v x l) | RAL mřížky elox hliník |  | 1 | ks
9 | 122 | Denní místnost | 20 | deskové otopné těleso se spodním připojením vč. rohového připojovacího šroubení, termostatické hlavice v úpravě pro veřejné prostory, součástí bude i připojovací koleno na potrubí 16x2-2ks. | 65/50 | 21VK-5100 (2desky+přídavný plech, rozměr 500x1000 mm) | RAL 9010 |  | 1 | ks
10 | 120 | Schodiště | 18 | deskové otopné těleso se spodním připojením vč. rohového připojovacího šroubení, termostatické hlavice v úpravě pro veřejné prostory, součástí bude i připojovací koleno na potrubí 16x2-2ks. | 65/50 | 21VK-5100 (2desky, rozměr 500x1000 mm) | RAL 9010 |  | 1 | ks
11 |  |  |  | podlahový konvektor s ventilátorem vč. připojovacího šroubení, ocelová lakovaná vana, boční krycí plech v barvě vany, eloxovaný rám Al, profil U v barvě přírodního hliníku, pár nerezových pružných hadic pro snadné připojení, stavěcí šrouby pro vyrovnání nerovností podlahy. Ventilátory s diskovým synchroním motorem s pernamentními magnety. Součástí termostická hlavice s odděleným čidlem |  | PKOC 11/28-1200 podlahový konvektor o rozměrech 110x280x1200 mm (š x v x l) | RAL mřížky elox hliník |  | 1 | ks
12 | 123 | Jídelna | 20 | podlahový konvektor s ventilátorem vč. připojovacího šroubení, ocelová lakovaná vana, boční krycí plech v barvě vany, eloxovaný rám Al, profil U v barvě přírodního hliníku, pár nerezových pružných hadic pro snadné připojení, stavěcí šrouby pro vyrovnání nerovností podlahy. Ventilátory s diskovým synchroním motorem s pernamentními magnety. Součástí termostická hlavice s odděleným čidlem | 65/50 | PKOC 11/28-1200 podlahový konvektor o rozměrech 110x280x1200 mm (š x v x l) | RAL mřížky elox hliník |  | 2 | ks
| 124 | Kuchyně | 20 | Podlahové vytápění
13 | 128 | Sprcha a WC | 24 | trubkové otopné těleso se spodním připojením vč. rohového připojovacího šroubení, termostatické hlavice v úpravě pro veřejné prostory, součástí bude i připojovací koleno na potrub 16x2-2ks. | 65/50 | KLC 1820x600 trubkové těleso o rozměrech 1820x600 mm | RAL 9010 |  | 1 | ks
14 | 131 | WC | 20 | trubkové otopné těleso se spodním připojením vč. rohového připojovacího šroubení, termostatické hlavice v úpravě pro veřejné prostory, součástí bude i připojovací koleno na potrub 16x2-2ks. | 65/50 | KLC 1820x600 trubkové těleso o rozměrech 1820x600 mm | RAL 9010 |  | 1 | ks
15 | 133 | Šatna | 22 | deskové otopné těleso se spodním připojením vč. rohového připojovacího šroubení, termostatické hlavice v úpravě pro veřejné prostory, součástí bude i připojovací koleno na potrubí 16x2-2ks. | 65/50 | 22VK-5090 (2desky+2přídavné plechy, rozměr 500x900 mm) | RAL 9010 |  | 1 | ks
16 | 134 | Hyg.zázemí šatny | 24 | trubkové otopné těleso se spodním připojením vč. rohového připojovacího šroubení, termostatické hlavice v úpravě pro veřejné prostory, součástí bude i připojovací koleno na potrub 16x2-2ks. | 65/50 | KLC 1820x450 trubkové těleso o rozměrech 1820x600 mm | RAL 9010 |  | 1 | ks
17 | 206 | Prádelna | 18 | deskové otopné těleso se spodním připojením vč. rohového připojovacího šroubení, termostatické hlavice v úpravě pro veřejné prostory, součástí bude i připojovací koleno na potrubí 16x2-2ks. | 65/50 | 22VK-5060 (2desky+2přídavné plechy, rozměr 500x600 mm | RAL 9010 |  | 1 | ks
18 | 208 | Pokoj | 22 | deskové otopné těleso se spodním připojením vč. rohového připojovacího šroubení, termostatické hlavice v úpravě pro veřejné prostory, součástí bude i připojovací koleno na potrubí 16x2-2ks. | 65/50 | 22VK-5100 (2desky+2přídavné plechy, rozměr 500x1000 mm) | RAL 9010 |  | 1 | ks
19 | 209 | Sprcha a WC | 24 | trubkové otopné těleso se spodním připojením vč. rohového připojovacího šroubení, termostatické hlavice v úpravě pro veřejné prostory, součástí bude i připojovací koleno na potrub 16x2-2ks. | 65/50 | KLC 1820x450 trubkové těleso o rozměrech 1820x450 mm | RAL 9010 |  | 1 | ks
20 | 210 | Pokoj | 22 | deskové otopné těleso se spodním připojením vč. rohového připojovacího šroubení, termostatické hlavice v úpravě pro veřejné prostory, součástí bude i připojovací koleno na potrubí 16x2-2ks. | 65/50 | 21VK-5100 (2desky+přídavný plech, rozměr 500x1000 mm) | RAL 9010 |  | 1 | ks
21 | 211 | Pokoj | 22 | deskové otopné těleso se spodním připojením vč. rohového připojovacího šroubení, termostatické hlavice v úpravě pro veřejné prostory, součástí bude i připojovací koleno na potrubí 16x2-2ks. | 65/50 | 21VK-5100 (2desky+přídavný plech, rozměr 500x1000 mm) | RAL 9010 |  | 1 | ks
22 | 212 | Sprcha a WC | 24 | trubkové otopné těleso se spodním připojením vč. rohového připojovacího šroubení, termostatické hlavice v úpravě pro veřejné prostory, součástí bude i připojovací koleno na potrub 16x2-2ks. | 65/50 | KLC 1820x450 trubkové těleso o rozměrech 1820x450 mm | RAL 9010 |  | 1 | ks
23 | 213 | Pokoj | 22 | deskové otopné těleso se spodním připojením vč. rohového připojovacího šroubení, termostatické hlavice v úpravě pro veřejné prostory, součástí bude i připojovací koleno na potrubí 16x2-2ks. | 65/50 | 22VK-5100 (2desky+2přídavné plechy, rozměr 500x1000 mm) | RAL 9010 |  | 1 | ks
24 | 214 | Pokoj | 22 | deskové otopné těleso se spodním připojením vč. rohového připojovacího šroubení, termostatické hlavice v úpravě pro veřejné prostory, součástí bude i připojovací koleno na potrubí 16x2-2ks. | 65/50 | 22VK-5100 (2desky+2přídavné plechy, rozměr 500x1000 mm) | RAL 9010 |  | 1 | ks
25 | 215 | Pokoj | 22 | deskové otopné těleso se spodním připojením vč. rohového připojovacího šroubení, termostatické hlavice v úpravě pro veřejné prostory, součástí bude i připojovací koleno na potrubí 16x2-2ks. | 65/50 | 22VK-5100 (2desky+2přídavné plechy, rozměr 500x1000 mm) | RAL 9010 |  | 1 | ks
26 | 216 | Sprcha a WC | 24 | trubkové otopné těleso se spodním připojením vč. rohového připojovacího šroubení, termostatické hlavice v úpravě pro veřejné prostory, součástí bude i připojovací koleno na potrub 16x2-2ks. | 65/50 | KLC 1820x600 trubkové těleso o rozměrech 1820x600 mm | RAL 9010 |  | 1 | ks
27 | 218 | Sprcha a WC | 24 | trubkové otopné těleso se spodním připojením vč. rohového připojovacího šroubení, termostatické hlavice v úpravě pro veřejné prostory, součástí bude i připojovací koleno na potrub 16x2-2ks. | 65/50 | KLC 1820x600 trubkové těleso o rozměrech 1820x600 mm | RAL 9010 |  | 1 | ks
28 | 221 | Sprcha a WC | 24 | trubkové otopné těleso se spodním připojením vč. rohového připojovacího šroubení, termostatické hlavice v úpravě pro veřejné prostory, součástí bude i připojovací koleno na potrub 16x2-2ks. | 65/50 | KLC 1820x600 trubkové těleso o rozměrech 1820x600 mm | RAL 9010 |  | 1 | ks
29 | 222 | Odpočinková místnost | 22 | deskové otopné těleso se spodním připojením vč. rohového připojovacího šroubení, termostatické hlavice v úpravě pro veřejné prostory, součástí bude i připojovací koleno na potrubí 16x2-2ks. | 65/50 | 22VK-5100 (2desky+2přídavné plechy, rozměr 500x1000 mm) | RAL 9010 |  | 1 | ks
30 | 223 | Pokoj | 22 | deskové otopné těleso se spodním připojením vč. rohového připojovacího šroubení, termostatické hlavice v úpravě pro veřejné prostory, součástí bude i připojovací koleno na potrubí 16x2-2ks. | 65/50 | 22VK-5100 (2desky+2přídavné plechy, rozměr 500x1000 mm) | RAL 9010 |  | 1 | ks
31 | 224 | Pokoj | 22 | deskové otopné těleso se spodním připojením vč. rohového připojovacího šroubení, termostatické hlavice v úpravě pro veřejné prostory, součástí bude i připojovací koleno na potrubí 16x2-2ks. | 65/50 | 22VK-5100 (2desky+2přídavné plechy, rozměr 500x1000 mm) | RAL 9010 |  | 1 | ks
32 | 225 | Pokoj | 22 | deskové otopné těleso se spodním připojením vč. rohového připojovacího šroubení, termostatické hlavice v úpravě pro veřejné prostory, součástí bude i připojovací koleno na potrubí 16x2-2ks. | 65/50 | 22VK-5100 (2desky+2přídavné plechy, rozměr 500x1000 mm) | RAL 9010 |  | 1 | ks
33 | 226 | Koupelna | 24 | trubkové otopné těleso se spodním připojením vč. rohového připojovacího šroubení, termostatické hlavice v úpravě pro veřejné prostory, součástí bude i připojovací koleno na potrub 16x2-2ks. | 65/50 | KLC 1820x450 trubkové těleso o rozměrech 1820x450 mm | RAL 9010 |  | 1 | ks
34 | 227 | Pokoj | 22 | deskové otopné těleso se spodním připojením vč. rohového připojovacího šroubení, termostatické hlavice v úpravě pro veřejné prostory, součástí bude i připojovací koleno na potrubí 16x2-2ks. | 65/50 | 22VK-5100 (2desky+2přídavné plechy, rozměr 500x1000 mm) | RAL 9010 |  | 1 | ks
35 | 228 | Pokoj | 22 | deskové otopné těleso se spodním připojením vč. rohového připojovacího šroubení, termostatické hlavice v úpravě pro veřejné prostory, součástí bude i připojovací koleno na potrubí 16x2-2ks. | 65/50 | 22VK-5100 (2desky+2přídavné plechy, rozměr 500x1000 mm) | RAL 9010 |  | 1 | ks
36 | 229 | Pokoj | 22 | deskové otopné těleso se spodním připojením vč. rohového připojovacího šroubení, termostatické hlavice v úpravě pro veřejné prostory, součástí bude i připojovací koleno na potrubí 16x2-2ks. | 65/50 | 22VK-5100 (2desky+2přídavné plechy, rozměr 500x1000 mm) | RAL 9010 |  | 1 | ks
| 001b | Podlahové vytápění
plastová trubka materiál PE-Xc 16x2 ze síťovaného polyethylenu (PE-X) s ochranou proti kyslíkové difuzi.
podle DIN 4726, použití jako trubka pro plošné vytápění. Max. teplota 95°C, max. tlak 6bar. Při max.teplotě 60°C, max.tlak 10bar
Rozdělovače nerezové s průtokoměry pro nastavení průtoků, regulační ventily s termoelektrickými pohony, trojcestným rozdělovacím ventilem, regulačním ventilem a čerpadlem, rozdělovače umístěné
v podomítkových skříních.
37 |  | plastová trubka materiál PE-Xc 16x2; 6 bar, délka svitku v korouči 240 m | [6 empty] | 240 | m
38 |  | Regulační stanice DN25 s regulací na konstantní hodnotu pro připojení na nerezový rozdělovač. Regulační stanice se skládá: z regulačního ventilu (umístěn na vratu), Nerezový rozdělovač obsahuje: průtokoměr, 6 větví, povrchová úprava, připojení potrubí přes šroubení s vnit.závitem G3/4", ploché těsnění na přívodu do rozdělovače. Odstup okruhů 55 mm. Včetně ventilů pro plnění a odvzdušnění. Rozdělovač s průtokoměry pro přednastavování bez nástrojů s ukazateli nastavené hodnoty. Termopohon adaptovatelný přímo na ventil zpětného toku sběrače. | [6 empty] | 2 | ks
39 |  | Kulový kohout, ploché těsnění, DN 25 G1" vnit.závit x G1" venk.závit | [6 empty] | 4 | ks
40 |  | Šroubení se svěrnými kroužky pro 16x2.0mm x převl.matice 3/4" | [6 empty] | 26 | ks
41 |  | Ochranná trubka z materiálu LDPE pro potrubí 14 a 16mm délka 300mm, se zářezy | [6 empty] | 26 | ks
42 |  | Označovač měrného místa pro podlahové vytápěni, sada = 5ks | [6 empty] | 5 | bal
43 |  | Vodící oblouk pro potrubí 14-16 mm, plastový, sada = 10ks | [6 empty] | 3 | bal
44 |  | Skříň na omítku č.4 900 x 760-885 x 115-140, Rozměry: šířka: 900 mm výška: 760-885 mm hloubka: 115-140 mm. Barva: bílá (RAL 9010). Materiál: pozinkovaný ocelový plech. | [6 empty] | 2 | ks
45 |  | Systémová nopová deska NP bez tepelné a kročejové izolace z materiálu EPS s fólií z EPS. Uspořádání nopů do mřížky po 50mm, velikost 1,00 x 1,00 = 1,00 m2. Nosič topných trubek PE-Xc 14-16 mm. Materiál je expandovaná tvrdá polystyrenová pěna s PS fólií podle DIN EN 13163. Třída stavebního materiálu podle DIN 4102: B2. Bez flurochlorovaných uhlovodíků, recyklovatelné. Tepelná vodivost (WLG) 0,4. Pokládací rozteče: 100, 150, 200, 250, 300 mm. Výška skladby 35-2mm s PS-fólií. | [6 empty] | 12 | m2
46 |  | Plastová příchytka pro potrubí 14-16mm, sada = 200ks | [6 empty] | 1 | bal
47 |  | Okrajový izolační pruh, výška 150mm, tloušťka 10mm, délka role 25 m | [6 empty] | 1 | role
48 |  | Spárový profil 100x10, délka 1,8 m. Pro normě odpovídající provedení dilatačních spár v oblasti dveří a v celém průřezu vyrovnávací hmoty. Materiál: polyethylen s uzavřenými póry oboustranně povlečený tvrdou fólií materiál PET a s T-patkou se samolepícím pásem. Rozměry: 40x10 mm, délka 1,8 m | [6 empty] | 50 | m
49 |  | ochranné pouzdro, pro trubku do 20 mm | [6 empty] | 50 | ks
50 |  | Lepící páska 50 mm | [6 empty] | 4 | ks
součástí dodávky stavby kompletní skladba tepelné izolace, kompletní skladba podlahy
| 002 | Potrubí (bez podlahového vytápění)
Potrubní rozvody vytápění včetně tvarovek, montáže, uchycení potrubí, pomocného, těsnícího a spojovacího materiálu, tlakové zkoušky, zkoušky těsnosti
Potrubí materiálu PEX-AL-PEX s lisovacími fitinky bude použito pro vedení horizontálních potrubních tras do DN 20 od hlavních páteřních ocelových rozvodů.
Ostatní rozvodu budou v materiálu OCEL svařované potrubí (kotelny, strojovny, expanzní nádoby, pojistné ventily, odvzdušňovací potrubí).
Součástí dodávky potrubí je i přesun hmot v rámci stavby.
51 |  | DN 16x2 (materiál PEX-AL-PEX s lisovanými tvarovkami) , izolace mirelon tl. 9mm | [6 empty] | 489 | m
52 |  | DN 18x2 (materiál PEX-AL-PEX s lisovanými tvarovkami) , izolace mirelon tl. 15mm | [6 empty] | 139.3 | m
53 |  | DN 15 (materiál ocel) , tvarovky do 10 %, nátěr základní, nátěr koncový 2x (napojení pojistných ventilů, napojení odvzdušňovacích armatur) | [6 empty] | 26 | m
54 |  | DN 20x2 (materiál PEX-AL-PEX s lisovanými tvarovkami) , izolace mirelon tl. 15mm | [6 empty] | 300 | m
55 |  | DN 20 (materiál ocel) , tvarovky do 10 %, nátěr základní,izolace tl. 13mm v parotěsném provedení(napojení expanzní nádoby, napojení přívod SV, potrubí odv. kondenzátu) | [6 empty] | 24 | m
56 |  | DN 32 (materiál ocel) , tvarovky do 10 %, nátěr základní,izolace tl. 50 s Al polepem | [6 empty] | 18 | m
57 |  | DN 40 (materiál ocel) , tvarovky do 10 %, nátěr základní,izolace tl. 50 s Al polepem | [6 empty] | 28 | m
58 |  | DN 50 (materiál pozink) , tvarovky do 15 %, izolace tl. 50 s Al polepem | [6 empty] | 8 | m
|  | Celková délka potrubí: | [6 empty] | 1032.3 | m
|  | Celkový vodní objem potrubí: | [6 empty] | 0.2 | m3
|  | Plocha nátěru ocelového potrubí v rozsahu dle TZ: | [6 empty] | 2.3 | m2
59 |  | Závěsový systém a pomocné konstrukce včetně objímek na hmotnost potrubí (kg): | [6 empty] | 995 | kg
| 003 | Zařízení a armatury na rozvodech vytápění
|  | pozice | umístění | Název |  |  |  | ext. Tlak. ztráta
|  | (-) |  | (-) |  |  |  | kPa
Vyvažovací armatury
60 |  | ÚT | zkrat | Vyvažovací ventil DN15 PN 16; včetně izolačního pouzdra, včetně možnosti měření a vypouštění |  |  |  | 5 | 3 | ks
všechny armatury vč. měření tlaku, průtoku, vypouštění a možnosti uzavření
Vyvažovací armatury
61 |  |  | ÚT - větev | Vyvažovací ventil DN25 PN 16; včetně izolačního pouzdra, včetně možnosti měření a vypouštění |  |  |  | 5 | 2 | ks
všechny armatury vč. měření tlaku, průtoku, vypouštění a možnosti uzavření
Vyvažovací armatury
62 |  |  | TUV - větev | Vyvažovací ventil DN32 PN 16; včetně izolačního pouzdra, včetně možnosti měření a vypouštění |  |  |  | 5 | 2 | ks
všechny armatury vč. měření tlaku, průtoku, vypouštění a možnosti uzavření
63 |  | 1.001 | zdroj tepla | Samostatný nástěnný kondenzační plynový kotel o výkonu 5-34kW včetně čerpadlové sestavy s elektronickou regulací |  |  |  |  | 2 | ks
64 |  |  |  | Sada pro nástěnnou montáž |  |  |  |  | 2 | ks
|  |  |  | Pojistný ventil součásti dodávky kotle |  |  |  |  | 0 | ks
65 |  |  |  | Interface pro komunikaci BUS OCI 420, komunikace LPB pro připojení regulátorů |  |  |  |  | 2 | ks
kabeláž v části MaR
66 |  | 8.001 | zdroj tepla | Tlaková expanzní nádoba s membránou o objemu 80 litrů PN6 včetně nástěnného držáku a servisní armatury |  |  |  |  | 1 | ks
67 |  | 7.001 | zás. TUV | Zásobník teplé užitkové vody s vnitřním povrchem odpovídající ohřevu TUV |  |  |  |  | 2 | ks
včetně hořčíkové anody, součástí tepelná izolace tl. 60 mm v souladu s 193/2007 Sb
68 |  | 10.001 | zdroj tepla | Koaxiální systém odkouření D160/110 - 12 bm |  |  |  |  | 1 | ks
komínový plášť v nadestřešní rovině z nerezového plechu (2 bm), vláknitá izolace z minerální vlny tl.50mm,
vč. měřící zátky, revizního otvoru a napojení pro odvod kondenzátu, včetně komínové hlavice, 2 x T kus D150/110 na 100/60, koleno D 150/110-1x90°
prostupu do střechy, komín bude uložen v prostupu střechou a současně uchycen ke zdivu pomocí kovových objímek.
Kotvení ve střešní kci pomocí objímky.
Vznik kondenzátu - napojení ZTI
69 |  | 9.002 | zdroj tepla | Oddělovací člen |  |  |  |  | 1 | ks
70 |  | 9.001 |  | Ruční změkčovací filtr ve standartu |  |  |  |  | 1 | ks
součástí je změkčovací nádoba, vodoměr, uzavírací a obtokové ventily, dávkovací kohout
hadice pro napojení na odpad
ZTI nachystá odpad DN 40
71 |  | 2.001 |  | Nerezový deskový výměník tepla určený pro ohřev teplé užitkové vody 35kW při 65/55 a 10/55, tlaková ztráta na primární i sekundární straně do 20 kPa |  |  |  |  | 1 | ks
72 |  |  |  | Tepelně izolační skořepina |  |  |  |  | 1 | ks
|  | 6.001 | větev - ÚT | Čerpadlo okruh ÚT
73 |  |  |  | Čerpadlo jednoduché s elektronickou regulací otáček-řízeno na konstantní tlak, s funkcí autoadaptace odběru |  |  |  |  | 2 | ks
1,2 m3/h; 40 kPa, P=0,05kW, 230V
čerpadlo vybavené izolačním boxem
|  | 4.001 | větev - TUV | Čerpadlo okruh TUV
74 |  |  |  | Čerpadlo jednoduché s elektronickou regulací otáček-řízeno na konstantní tlak |  |  |  |  | 1 | ks
3 m3/h; 50 kPa, PN 10; P=0,13kW, 1,2A; 230V
čerpadlo vybavené izolačním boxem
75 |  | 4.001b | větev - TUV | Dvoucestný ventil - ekvitermně řízený včetně izolačního boxu |  |  |  |  | 1 | ks
DN 25 včetně servopohonu 230V 3bod, kvs= 3,2 m3/h
76 |  | 5.001a | R+S ÚT 1.NP | Trojcestný ventil - ekvitermně řízený včetně izolačního boxu |  |  |  |  | 1 | ks
DN 20 včetně servopohonu 230V 3bod, kvs= 3,2 m3/h
77 |  | 6.001a | R+S ÚT 2.NP | Trojcestný ventil - ekvitermně řízený včetně izolačního boxu |  |  |  |  | 1 | ks
DN 20 včetně servopohonu 230V 3bod, kvs= 3,2 m3/h
78 |  |  |  | VentIly včetně boxu pro napojení podlahového vytápění z vratu otopného systému |  |  |  |  | 2 | ks
plocha podl. Vytápění do 8m2
Uzavírací armatury
79 |  | Odvzdušňovací ventily |  | KK DN 12, motýlový typ |  |  |  |  | 12 | ks
80 |  | kotelna ostatní |  | KK DN 15, motýlový typ |  |  |  |  | 2 | ks
81 |  |  |  | KK DN 20 motýlový typ |  |  |  |  | 2 | ks
82 |  |  |  | KK DN 25 motýlový typ |  |  |  |  | 12 | ks
83 |  |  |  | KK DN 32 motýlový typ |  |  |  |  | 4 | ks
84 |  |  |  | KK DN 40 pákový typ |  |  |  |  | 18 | ks
85 |  |  |  | KK DN 50 pákový typ |  |  |  |  | 1 | ks
Filtry závitové
86 |  |  |  | Filtr závitový DN 25 PN 16; včetně izolačního pouzdra |  |  |  |  | 2 | ks
87 |  |  |  | Filtr závitový DN 32 PN 16; včetně izolačního pouzdra |  |  |  |  | 2 | ks
88 |  |  |  | Filtr závitový DN 40 PN 16; včetně izolačního pouzdra |  |  |  |  | 1 | ks
Zpětné klapky závitové
89 |  |  |  | DN 20 |  |  |  |  | 1 | ks
90 |  |  |  | DN 25 |  |  |  |  | 2 | ks
91 |  |  |  | DN 32 |  |  |  |  | 2 | ks
92 |  |  |  | DN 40 |  |  |  |  | 2 | ks
Vypouštěcí kuhouty
93 |  |  |  | Vypouštěcí kohout VK DN 15 |  |  |  |  | 16 | ks
94 |  |  |  | Vypouštěcí kohout VK DN 20 |  |  |  |  | 8 | ks
Automatické odvdzušňovací ventily, odvzdušňovací nádoby
95 |  |  |  | AOV 12 |  |  |  |  | 24 | ks
Měření - vizuální kontrola
96 |  |  | zdroj tepla | Měřící jímky pro MaR |  |  |  |  | 14 | ks
97 |  |  | zdroj tepla | Teploměr bimetalový 0-200°C - 100/60 |  |  |  |  | 10 | ks
98 |  |  | zdroj tepla | Tlakoměr, smyčka kohout 4con, 25bar, 2xKK DN 12 |  |  |  |  | 6 | ks
| 004 | Izolace
99 |  | Izolace budou provedeny v návaznosti na specifikaci výměry potrubních rozvodů která jsou součástí položky 002 a to včetně dopravy a přesunu hmot. | [6 empty] | 1032.3 | m
Izolace na potrubních rozvodech budou provedeny v rozsahu stanovené vyhláškou 193/2007 Sb
Všechny přístupné páteřní rozvody budou opatřeny Al polepem, potrubí do DN 20 vedené skrytě budou opatřeny šedou polyethylenovou izolací (montáž lepením).
100 |  | Tepelné izolace tl. 50 mm ve standartu pro provedení izolací ostatních armatur | [6 empty] | 12 | m2
101 | 006 | Nátěry | [6 empty] | 2.3 | m2
Nátěry na potrubí v návaznosti na specifikaci výměry potrubních rozvodů,v návaznosti na položku 002.
| 007 | Demontáže
|  | Bez demontáží | [6 empty] | 0 | ks
| 008 | Zednické přípomoci - vrty a zatěsnění vrtů
102 |  | Vrty přes zděnou stěnu/strop do Ø50-60 mm (pro potrubí DN 15 do DN 32) včetně protipožární ucpávky, l=do 300 mm | [6 empty] | 26 | ks
103 |  | Vrty do Ø300 mm (pro potrubí do D 250) včetně zatěsnění l=do 500 mm | [6 empty] | 2 | ks
Otvory přes strop (šachty) co jsou zadány statikovi - součástí dodávky stavby
| 009 | Zednické přípomoci SDK, přizdívky, drážky
|  | Úpravy pro vedení potrubí - SDK opláštění (součástí dodávky stavby) | [6 empty] | 0 | m2
104 |  | Revizní otvory v podhledové kci o rozměrech 400x400 a ve svislé kci o rozměrech 300x150, vč.rámečku pro uchycení | [6 empty] | 3 | ks
105 |  | Drážky pro vedení potrubí k OT do 160x80 včetně základního zazdění bez koncové úpravy | [6 empty] | 28 | bm
106 | 010 | Výrobní projektová dokumentace | [6 empty] | 1 | ks
107 | 011 | Projektová dokumentace - skutečného provedení | [6 empty] | 1 | ks
Zkoušky, uvedení do provozu
108 | 020 | Napuštění a odvzdušnění systému v návaznosti na položku 002 | [6 empty] | 16 | h
109 | 021 | Vyregulování systému v návaznosti na specifikaci počtu vyvažovacích armatur (ad schema napojení VZT, schema kotelny) vč. protokolu o vyvážení otopné soustavy | [6 empty] | 24 | h
110 | 022 | Zaregulování ventilových vložek otopných těles včetně protokolu v návaznosti na položku 001 | [6 empty] | 20 | h
111 | 023 | Topná zkouška a provozní zkoušky (poznámka: tlakové zkoušky a zkouška těsnosti je součástí dodávky potrubí) | [6 empty] | 72 | h
112 | 024 | Uvedení do provozu, zaškolení obsluhy, předávací dokumentace | [6 empty] | 26 | h
(součástí předávací dokumentace budou protokoly o zkouškách, protokoly o shodě, návody na obsluhu a provoz, protokol o zaregulování soustavy)
| 030 | Ztížená montáž, noční práce
113 |  | Rezerva na ztíženou montáž z důvodů: etapizace prací, zrychlená montáž, noční práce, provizorní řešení. | [6 empty] | 1 | % nákl. Vyt
(rezervovat 1% nákladů)
Ostatní položky
114 | 040 | Lešení, pomocné konstrukce - zapůjčení | [6 empty] | 4 | dny
v rámci výšky jednoho podlaží do max. výšky 4m
115 | 041 | Doprava | [6 empty] | 400 | km
116 | 042 | Zařízení staveniště | [6 empty] | 6 | h
117 | 043 | Značení páteřních potrubních tras včetně lepení a zalaminování, značení hlavních zařízení a regulačních uzlů, vč. zalaminování půdorysů, schemat na stěnu do kotelny | [6 empty] | 12 | ks
118 | 044 | Technické zabezpečení stavby z hlediska realizační firmy | [6 empty] | 16 | h
119 | 045 | Spolupráce při provedení stavby - technický dozor projektanta | [6 empty] | 16 | h
120 | 046 | Vodivé pospojování potrubí v návaznosti na položku 002 | [6 empty] | 2 | h
|  | Předběžný rozpočet celkem | [8 empty] | 0

## Rekapitulace Objekt 14
Stavba : | HAN/001 | NOVOSTAVBA CHRÁNĚNÉHO BYDLENÍ " DOMOV MIRANDIE " V BRUMOVICÍCH
Obekt : | 14 | VZDUCHOTECHNICKÉ VYBAVENÍ - BUDOVA CHRÁNĚNÉHO BYDLENÍ |  | JKSO : | 801.92.1.1
Rekapitulace stavebního objektu
Zákl. údaje | 14
VZDUCHOTECHNICKÉ VYBAVENÍ - BUDOVA CHRÁNĚNÉHO BYDLENÍ
Třídník stavebních objektů: | 801 | Budovy občanské výstavby
| 801.9 | Budovy pro sociální péči
| 801.92 | budovy ústavů pro tělesně a smyslově postižené dospělé občany
| 801.92.1 | svislá nosná konstrukce zděná z cihel,tvárnic, bloků
| 801.92.1.1 | novostavba objektu
Rozsah:
Rekapitulace soupisů náležejících k objektu
Soupis |  |  |  |  | Cena (Kč)
14 | VZDUCHOTECHNICKÉ VYBAVENÍ - BUDOVA CHRÁNĚNÉHO BYDLENÍ |  |  |  | 0
| Celkem objekt |  | 14 |  | 0

## 14 14 Pol
Položkový soupis prací a dodávek
S: | HAN/001 | NOVOSTAVBA CHRÁNĚNÉHO BYDLENÍ " DOMOV MIRANDIE " V BRUMOVICÍCH
O: | 14 | VZDUCHOTECHNICKÉ VYBAVENÍ - BUDOVA CHRÁNĚNÉHO BYDLENÍ
R: | 14 | VZDUCHOTECHNICKÉ VYBAVENÍ - BUDOVA CHRÁNĚNÉHO BYDLENÍ
P.č. | Číslo položky | Název položky | MJ | množství | cena / MJ | celkem | Ceník | Cen. soustava
| Ceník, kapitola | Poznámka uchazeče
Díl: | xx | Samostané části PD |  |  | 0
1 | 01 | VZDUCHOTECHNICKÉ VYBAVENÍ - BUDOVA CHRÁNĚNÉHO BYDLENÍ - VIZ SAMOSTATNÁ ČÁST PD | sada | 1 |  | 0 |  | Vlastní
[9 empty] | 0 | 0
| Celkem za objekt |  |  |  |  | 0

## 14 14 Rozp
SO 14 Vzduchotechnické vybavení – VZT - Budova chráněného bydlení
PŘEDBĚŽNÝ ROZPOČET
Všechny položky uvedeny včetně montáže, dopravy, dopravy na stavbě, zprovoznění, potřebných úkonů a pomocného materiálu.
Pořadové číslo položky | Číselné zatřídění položky | Popis položky |  |  |  |  | Množství | Měrná jednotka | Celkem
| 001 | VZT jednotky
|  |  | Přívod / Odvod | Specifikace
1 | 1a | Axiální ventilátory | 0/ 160 (30Pa) | Malý axiální ventilátor s krytem v barvě odstín bílá, včetně nastavitelného doběhu, bez omezení montáže ve vodorovné nebo svislé poloze |  |  | 2 | ks
2 | 1b | Axiální ventilátory | 160 (30Pa) / 0 | Malý axiální ventilátor s krytem v barvě odstín bílá, včetně nastavitelného doběhu, bez omezení montáže ve vodorovné nebo svislé poloze |  |  | 1 | ks
3 | 2 | Potrubní ventilátory | 0 / 150 až 400 (150Pa) | Zvukově izolovaný ventilátorpotrubní (ultra tichý provoz ventilátoru) do kruhového potrubí včetně pružných manžet |  |  | 5 | ks
|  |  |  | Přepínač otáček dvoupolohový |  |  | 5 | ks
4 | 3 | Axiální ventilátory | 0 / až 100 (30Pa) | Malý axiální ventilátor s krytem v barvě odstín bílá, včetně nastavitelného doběhu, bez omezení montáže ve vodorovné nebo svislé poloze |  |  | 10 | ks
| 002 | Distribuční elementy
5 |  | Talířový ventil | D 125 | Ventil z pozinkovaného ocelového plechu, vč. osazovacího rámečku do podhledu |  | odvodní | 5 | ks
|  |  | D 160 | Ventil z pozinkovaného ocelového plechu, vč. osazovacího rámečku do podhledu |  | odvodní | 10 | ks
6 |  | Digestoře |  | Součástí dodávky interiéru, maximální dávka vzduchu 250 m3/h |  |  | 0 | ks
| 003 | Potrubí VZT
Potrubní rozvody vzduchotechniky včetně tvarovek, montáže, uchycení potrubí, pomocného, těsnícího a spojovacího materiálu a těsnícího materiálu
Součástí dodávky potrubí je lešení i přesun hmot v rámci stavby.
Potrubí čtyřhranné pozinkované, sk. 1, třída těsnosti II
7 |  | Potrubí čtyřhranné | rovné potrubí |  |  |  | 18 | m2
8 |  | Potrubí čtyřhranné | tvarovky |  |  |  | 6 | m2
9 |  | Spiro potrubí | D 125 ; 20% tvarovek |  |  |  | 22 | m
10 |  |  | D 160(D150) ; 20% tvarovek |  |  |  | 42 | m
11 |  |  | D 200 ; 20% tvarovek |  |  |  | 0 | m
12 |  | Ohebná hadice | D 125 |  |  |  | 10 | bm
13 |  | SONODEC | D 160 |  |  |  | 20 | bm
14 |  |  | D 200 |  |  |  | 0 | bm
| 004 | Regulační a zpětné klapky |  |  | Rozměr [mm]
15 |  | Regulační klapka kruhová jednolistá včetně ručního ovládání polohy listu |  |  | D 160 |  | 2 | ks
16 |  | Zpětná klapka kruhová jednolistá |  |  | D160 |  | 8 | ks
| 005 | Požární elementy |  |  | Rozměr [mm]
17 |  | Požární mřížka zpěňující |  |  | 500x300 |  | 2 | ks
18 |  | Požární klapka |  |  | x |  | 0 | ks
| 006 | Výfukové a sací elementy |  |  | Rozměr [mm]
19 |  | Protidešťová žaluzie, materiál elox hliník |  |  | 425x225 |  | 2 | ks
20 |  | Výfuková hlavice s protidešťovou žaluzií s horním zaslepením D160, nerez a se spodním krycím plechem |  |  | D160 |  | 14 | ks
21 |  | Prostup střechou D160 včetně límce, sklon dle zaměření 25až35° |  |  | D160 |  | 14 | ks
22 |  | Sokl D160, h=500 mm |  |  | D160 |  | 14 | ks
23 |  | Oplechování nerezové po zaizolování, (tl. izolace 40 mm ve skupině položek 007) D= 320, h=600 mm, horní díl D1=160, D2=320 mm |  |  | D320, H=600 |  | 14 | ks
| 007 | Izolace potrubí vzduchotechniky
24 |  | Izolace na potrubí vzduchotechniky sání, a 1bm od elementu výfuku provedený v parotěsně, v materiálu o faktoru difuzního odporu >7000, tl. 25 mm |  |  |  |  | 26 | m2
25 |  | Parotěsná izolace tl.40 mm včetně polymerového povrchu s hliníkovou folií s teplotní a UV odolností. Tato izolace bude použita i ve všech částech nad tepelně izolovaným podhledem. |  |  |  |  | 18 | m2
26 | 008a | Nátěry |  |  |  |  | 130 | m
S nátěry VZT potrubí není uvažováno
| 008b | Zednické přípomoci - vrty a zatěsnění vrtů
27 |  | Vrty do Ø300 mm (pro potrubí do D 250) včetně zatěsnění l=do 500 mm |  |  |  |  | 20 | ks
28 |  | Prostupy do 525x325 l=500 mm |  |  |  |  | 4 | ks
| 008c | Zednické přípomoci SDK, revizní otvory, dveřní mřížky
29 |  | Úpravy pro vedení potrubí - SDK opláštění (součástí dodávky stavby) |  |  |  |  | 40 | m2
30 |  | Revizní otvory v podhledové SDK kci o rozměrech 500x500, vč.rámečku pro uchycení |  |  |  |  | 6 | ks
31 |  | Dveřní mřížka 520x125 vč. rámčku pro uchycení |  |  |  |  | 16 | ks
32 | 010 | Výrobní projektová dokumentace |  |  |  |  | 1 | ks
33 | 011 | Projektová dokumentace - skutečného provedení |  |  |  |  | 1 | ks
Zkoušky, uvedení do provozu
34 | 021 | Zaregulování koncových elementů |  |  |  |  | 8 | h
35 | 022 | Uvedení do provozu, zaškolení obsluhy, předávací dokumentace |  |  |  |  | 26 | h
(součástí předávací dokumentace budou protokoly o zkouškách, protokoly o shodě, návody na obsluhu a provoz, protokol o zaregulování soustavy)
| 030 | Ztížená montáž, noční práce
36 |  | Rezerva na ztíženou montáž z důvodů: etapizace prací, zrychlená montáž, noční práce, provizorní řešení. |  |  |  |  | 1.5 | %
( rezervovat 1,5% nákladů)
Ostatní položky
37 | 040 | Lešení, pomocné konstrukce |  |  |  |  | 3 | dny
v rámci výšky jednoho podlaží do max. výšky 4m
38 | 041 | Doprava |  |  |  |  | 100 | km
39 | 042 | Zařízení staveniště |  |  |  |  | 3 | dny
40 | 043 | Značení potrubních tras včetně lepení a zalaminování |  |  |  |  | 8 | ks
41 | 044 | Technické zabezpečení stavby z hlediska realizační firmy |  |  |  |  | 8 | h
42 | 045 | Spolupráce při provedení stavby - technický dozor projektanta |  |  |  |  | 8 | h
|  | Předběžný rozpočet celkem | [5 empty] | 0

## Rekapitulace Objekt 15
Stavba : | HAN/001 | NOVOSTAVBA CHRÁNĚNÉHO BYDLENÍ " DOMOV MIRANDIE " V BRUMOVICÍCH
Obekt : | 15 | MĚŘENÍ A REGULACE - BUDOVA CHRÁNĚNÉHO BYDLENÍ |  | JKSO : | 801.92.1.1
Rekapitulace stavebního objektu
Zákl. údaje | 15
MĚŘENÍ A REGULACE - BUDOVA CHRÁNĚNÉHO BYDLENÍ
Třídník stavebních objektů: | 801 | Budovy občanské výstavby
| 801.9 | Budovy pro sociální péči
| 801.92 | budovy ústavů pro tělesně a smyslově postižené dospělé občany
| 801.92.1 | svislá nosná konstrukce zděná z cihel,tvárnic, bloků
| 801.92.1.1 | novostavba objektu
Rozsah:
Rekapitulace soupisů náležejících k objektu
Soupis |  |  |  |  | Cena (Kč)
15 | MĚŘENÍ A REGULACE - BUDOVA CHRÁNĚNÉHO BYDLENÍ |  |  |  | 0
| Celkem objekt |  | 15 |  | 0

## 15 15 Pol
Položkový soupis prací a dodávek
S: | HAN/001 | NOVOSTAVBA CHRÁNĚNÉHO BYDLENÍ " DOMOV MIRANDIE " V BRUMOVICÍCH
O: | 15 | MĚŘENÍ A REGULACE - BUDOVA CHRÁNĚNÉHO BYDLENÍ
R: | 15 | MĚŘENÍ A REGULACE - BUDOVA CHRÁNĚNÉHO BYDLENÍ
P.č. | Číslo položky | Název položky | MJ | množství | cena / MJ | celkem | Ceník | Cen. soustava
| Ceník, kapitola | Poznámka uchazeče
Díl: | xx | Samostané části PD |  |  | 0
1 | 01 | MĚŘENÍ A REGULACE - BUDOVA CHRÁNĚNÉHO BYDLENÍ - VIZ SAMOSTATNÁ ČÁST PD | sada | 1 |  | 0 |  | Vlastní
[9 empty] | 0 | 0
| Celkem za objekt |  |  |  |  | 0

## 15 15 Rek
SO 15 Měření a regulace – MaR - Budova chráněného bydlení
PŘEDBĚŽNÝ ROZPOČET
Všechny položky uvedeny včetně montáže, dopravy, dopravy na stavbě, zprovoznění, potřebných úkonů a pomocného materiálu.
Rekapitulace
1. Periferie
2. Řídící systém
3. Software
4. Rozváděče
5. Kabely
6. Nosný materiál
7. Ostatní materiály
8. Montáže
9. Ostatní
Cena bez DPH | 0
Poznámky
Regulační ventily včetně servopohonu jsou součástí dodávky profese UT, napájení 230V, ovládání 3-bod; dále je souč. dodávky kotlů Interface pro komunikaci BUS OCI 420, komunikace LPB pro připojení regulátorů RVA

## 15 15 Rozp
SO 15 Měření a regulace – MaR - Budova chráněného bydlení
PŘEDBĚŽNÝ ROZPOČET
Všechny položky uvedeny včetně montáže, dopravy, dopravy na stavbě, zprovoznění, potřebných úkonů a pomocného materiálu.
Pořadové číslo položky | Položka | mj | Počet | Cena | Cena celkem
1. Periferie
Čidla a snímače
1 | Vnější sonda pro připojení ke kotlům kondenzačním kotlům | ks | 1
2 | Příložné čidlo teploty | ks | 4
3 | Kabelové čidlo teploty pro TUV | ks | 2
4 | Regulátor teploty příložný, 17-90°C | ks | 2
2. Řídící systém
5 | Digitální regulátor pro ekvitermní regulaci kotlů - modulovaný kotel s digitální regulací po lince LPB - 2 směšované topné okruhy, 1 TV - regulace TUV - 3 multifukční vstupy | ks | 1
6 | Sada svorek pro RVS | ks | 1
7 | Prostorový přístroj, čidlo a korekce teploty, komunikace | ks | 3
8 | Ovládací panel pro parametrování, komunikace | ks | 1
9 | Plochý kabel ovládacího panelu | ks | 1
10 | Lokální regulátor pro podlahové fancoily box regulace s připojovací svorkovnicí, usměrňovačem a odrušovacím filtrem | ks | 8
11 | Teplotní čídlo výměníku podlahového fancoilu | ks | 8
12 | Modul galvanického oddělení řídících signálů , kterým jsou řízeny otáčky ventilátoru . Modul umožňuje volbu a optimalizaci jednotlivých stupňů otáček . | ks | 8
13 | Termostat pro podlahové fancoily | ks | 8
3. Software
14 | Parametrování regulátoru | h | 14
4. Rozváděče
15 | Skříňová rozvodnice, 600x1200x300 vč. příslušenství a výzbroje, IP43, jištěné stykačové vývody, jištěné vývody, hlavní vypínač,relé, přepínače, signálky, jističe, stykače, tepelné ochrany, svorky, zdroje, přepěťové ochrany třídy D,zásuvka | ks | 1
5. Kabely
16 | Silový kabel | m | 165
17 | Silový kabel | m | 30
18 | Stíněný kabel | m | 210
19 | Stíněný kabel | m | 240
20 | Vodič pospojování | m | 5
21 | Štítky na kabely vč. montáže | ks | 32
6. Nosný materiál
22 | Trubka pevná, průměr 16mm, vč. spojek, kolen, příchytů a příslušenství | m | 30
23 | Trubka pevná, průměr 25mm, vč. spojek, kolen, příchytů a příslušenství | m | 35
24 | Trubka ohebná, průměr 16mm, vč. příchytů a příslušenství | m | 20
25 | Trubka ohebná, průměr 25mm, vč. příchytů a příslušenství | m | 25
26 | Kabelový žlab vč. víka, kolen, spojek, příslušenství a montážního materiálu | m | 30
27 | Nosný materiál | bm | 47
28 | Ostatní podružný materiál | kg | 6
7. Ostatní materiály
29 | El. zásuvka, 230V, nástěnné provedení, 16A, IP44 | ks | 4
30 | Krabice PVC | ks | 6
8. Montáže
31 | Montáž kabelu mat. CYKY do 12x2,5mm | m | 135
32 | Montáž sníněného kabelu | m | 350
33 | Montáž vodiče pospojení CY | m | 5
34 | Montáž kabelového žlabu | m | 25
35 | Montáž plastové trubky | m | 70
36 | Montáž krabice PVC | ks | 6
37 | Montáž a připojení snímače teploty | ks | 6
38 | Montáž a připojení servopohonu | ks | 3
39 | Montáž a zapojení rozváděče MaR | ks | 1
40 | Zapojení motoru 1f | ks | 3
41 | Montáž a zapojení el. zásuvky | ks | 3
42 | Připojení automatiky plynového kotle | ks | 2
9. Ostatní
43 | Výrobní projektová dokumentace | ks | 1
44 | PD skutečného provedení | ks | 1
45 | Zaškolení obsluhy, manuály | h | 8
46 | Komplexní zkoušky a oživení | h | 7
47 | Revizní technik | h | 4
48 | Doprava a přesuny | km | 50
49 | Zařízení staveniště | hod | 3
50 | Zabezpečení pracoviště | hod | 3
51 | Pomocný materiál | kg | 2
Poznámky
Regulační ventily včetně servopohonu jsou součástí dodávky profese UT, napájení 230V, ovládání 3-bod; dále je souč. dodávky kotlů Interface pro komunikaci BUS OCI 420, komunikace LPB pro připojení regulátorů RVA

## Rekapitulace Objekt 16
Stavba : | HAN/001 | NOVOSTAVBA CHRÁNĚNÉHO BYDLENÍ " DOMOV MIRANDIE " V BRUMOVICÍCH
Obekt : | 16 | ZDVIHACÍ ZAŘÍZENÍ - BEZBARIÉROVÝ VÝTAH |  | JKSO : | 801.92.1.1
Rekapitulace stavebního objektu
Zákl. údaje | 16
ZDVIHACÍ ZAŘÍZENÍ - BEZBARIÉROVÝ VÝTAH
Třídník stavebních objektů: | 801 | Budovy občanské výstavby
| 801.9 | Budovy pro sociální péči
| 801.92 | budovy ústavů pro tělesně a smyslově postižené dospělé občany
| 801.92.1 | svislá nosná konstrukce zděná z cihel,tvárnic, bloků
| 801.92.1.1 | novostavba objektu
Rozsah:
Rekapitulace soupisů náležejících k objektu
Soupis |  |  |  |  | Cena (Kč)
16 | ZDVIHACÍ ZAŘÍZENÍ - BEZBARIÉROVÝ VÝTAH |  |  |  | 0
| Celkem objekt |  | 16 |  | 0

## 16 16 Pol
Položkový soupis prací a dodávek
S: | HAN/001 | NOVOSTAVBA CHRÁNĚNÉHO BYDLENÍ " DOMOV MIRANDIE " V BRUMOVICÍCH
O: | 16 | ZDVIHACÍ ZAŘÍZENÍ - BEZBARIÉROVÝ VÝTAH
R: | 16 | ZDVIHACÍ ZAŘÍZENÍ - BEZBARIÉROVÝ VÝTAH
P.č. | Číslo položky | Název položky | MJ | množství | cena / MJ | celkem | Ceník | Cen. soustava
| Ceník, kapitola | Poznámka uchazeče
Díl: | M33 | Montáže dopravních zařízení a vah-výtahy |  |  | 0
1 | 01 | ZDVIHACÍ ZAŘÍZENÍ - BEZBARIÉROVÝ VÝTAH | sada | 1 |  | 0 |  | Vlastní
|  | BEZSTROJOVÝ VÝTAH 630KG/8, RYCHLOST 1M/S, ZDVIH 3M, POČET STANIC - NÁSTUPIŠŤ 2/2, NEPRŮCHOZÍ : |  | 0
|  | ŘÍZENÍ JEDNODUCHÉ, ELEKTRICKÝ TRAKČNÍ S FREKVENČNÍM POHONEM : |  | 0
|  | PRO PLYNULÝ ROZBĚH A DOJEZD VÝTAHU : |  | 0
|  | BEZPŘEVODOVÝ POHON - ÚČINNOST AŽ 90% : |  | 0
|  | ROZMĚRY ŠACHTY 1600/1750MM : |  | 0
|  | VÝTAH BEZ ZACHYČOVAČŮ NA PROTIVÁZE : |  | 0
|  | ROZMĚR KABINY 1100/1400/2100MM : |  | 0
|  | DVEŘE JEDNOSTRANNÉ TELESKOPICKÉ 900/2000 : |  | 0
|  | INVALIDNÍ VYBAVENÍ DLE VYHLÁŠKY 398/2009SB. : |  | 0
|  | DVEŘE S PO ODOLNOSTÍ EW 60 : |  | 0
|  | Mezisoučet |  | 0
|  | 1 |  | 1
2 | 02 | Měření hluku autorizovanou osobou | sada | 1 |  | 0 |  | Vlastní
[9 empty] | 0 | 0
| Celkem za objekt |  |  |  |  | 0