## Pomůcky dílny
Dodavatel doplňuje bílá pole, tedy sloupce C,D a F | Školní pomůcky nářadí
Název položky | Popis položky | ZNAČKA PRODUKTU | TYP PRODUKTU | Počet KS | Cena jednotková bez DPH | Cena celkem bez DPH | Cena celkem vč. DPH
Dílny | Dílny |  |  | Dílny | Dílny | Dílny | Dílny
Vozík na pomůcky | Vychystávací vozík o rozměrech 395x510x1050 mm, z ocelové konstrukce, 4 otočná kola o průměru 100mm s brzdou, se 4 žlutými přepravkami o objemu 23 litrů umožňující vidět obsah, posuvné na úhelníkovém profilu |  |  | 4 |  | 0 | 0
Srovnávačka s tloušťkovačkou | Dřevoobráběcí stroj pracovní šíře 30 cm hoblovka s protahem |  |  | 1 |  | 0 | 0
stojanová vrtačka | stojanová,příkon 0,55 kW2430 ot/min, indukční motor, možnost měnit otáčky, sklíčidlo, trn Mk2, vyrážecí klín. |  |  | 2 |  | 0 | 0
el. přímočará pila | Elektrická kmitací pila. Jednoruční systém SDS upínání s funkcí vyhazování pilového plátku. Rameno min. 30 cm |  |  | 6 |  | 0 | 0
čelní kotoučová bruska | Čelní bruska je určena pro broušení dřeva, kovů a plastů. Výklopný stůl 0-45 st. |  |  | 3 |  | 0 | 0
pásová bruska | pásová bruska, maximální otáčky 270 ot/min.Příkon 650 kW, odsávací adaptér, protiprachový vak |  |  | 1 |  | 0 | 0
univerzální soustruh | Lože, koník, podpěry z masivní šedé litiny.Vysoký točivý moment při nízkých otáčkách.LCD ukazatel otáček. S dlouhou podpěrou pro nástroje a s rychloupínáním. Litinový koník s kuželem MK2 a rychloupínáním. Upínaní vřetene M33 DIN800. Tichý chod. Plynulá změna otáček. |  |  | 1 |  | 0 | 0
laserový dálkoměr | Laserový měřič vzdáleností. Na milimetr přesné měření vzdáleností, ploch a objemů . Hmotnost do 90g |  |  | 6 |  | 0 | 0
aku šroubovák | Elektronická ochrana článků (ECP), která chrání akumulátor před přetížením, přehřátím a hlubokým vybitím, integrované diodové světlo s funkcí pozvolného zhasínání, držák bitů a spona na opasek pro pohodlné zavěšení,brzdu motoru pro přesnou práci při sériovém šroubování, celokovová konstrukce převodovky, odolnost proti prachu. Balení obsahuje: - 2x Li-Ion akumulátor 2,0 Ah - nabíječka AL 1820 CV - říruční kufr |  |  | 6 |  | 0 | 0
aku vrtačka | Bezuhlíková příklepová vrtačka/šroubovák 18 V XR Li-Ion XRP s bateriemi 5, 0 Ah XR Li-Ion. Pracovní výkon 820 W. Rychlost vrtání s příklepem 38 250 ú/min při 2 250 ot./min. Odolná celokovová převodovka se 3 převodovými stupni. Elektronická spojka a možností nastavení min10 poloh pro hodnotu momentu. |  |  | 6 |  | 0 | 0
sada klíčů | Sada klíčů oboustraných plochých 6-32mm rozměry:8x9, 8x10, 10x11, 12x13, 13x17, 14x17, 16x18, 19x22, 24x27, 30x32mm v textilním obalu. Materiál ocel. |  |  | 1 |  | 0 | 0
tavná pistole | Pistole lepící - Výkon při lepení: 20 g/min - Průměr tavného lepidla: 11 x 45 – 200 mm - Hmotnost: 0,35 kg… |  |  | 12 |  | 0 | 0
horkovzdušná pistole | Regulace teplotyPříkon 2000 WHmotnost 720 g |  |  | 1 |  | 0 | 0
Akuvrtačka s příklepem | Bezuhlíková příklepová vrtačka/šroubováku 18 V XR Li-Ion XRP s bateriemi 5, 0 Ah XR Li-Ion. Pracovní výkon min 800 W. |  |  | 1 |  | 0 | 0
elektrický hoblík | Hoblík má kompaktní design pro pohodlnou práci. Držák konzoly je z odolného hliníkového odlitku. U hoblíku je možné pohodlné a přesné nastavení hloubky. Odkládací patka je zde pro ochranu nože. Šířka záběru 82 mm, tříska 2 mm |  |  | 2 |  | 0 | 0
ruční dřevěný hoblík | klopkař 45 mm |  |  | 10 |  | 0 | 0
úhelník | Úhelník dřevěný, stolařský 300x250 mm 4065 |  |  | 25 |  | 0 | 0
rámová pila | rámová pila truhlářská malá, s výměnnými pilovými listy |  |  | 10 |  | 0 | 0
ruční nářadí - sada | sada nářadí do žákovského stolu - posuvný metr, pilníky, šroubovák, rýsovací jehla, rašple, odlamovací nůž, truhlářská svěrka |  |  | 24 |  | 0 | 0
pila ocaska | Pilka ocaska s uzavřenou rukojetí. délka 375 mm jemný kalený zub |  |  | 10 |  | 0 | 0
pila čepovka | Pila čepovka 300mm. Velmi pevná a odolná konstrukce rukojeti z plastu ABS. Rukojeť s úhly 45° a 90° umožňuje vyznačení těchto úhlů bez dalších pomůcek. |  |  | 10 |  | 0 | 0
posuvné měřítko kovové | Posuvné kovové měřítko s rozsahem 0 - 150 mm. Dva typy čelistí pro různé typy měření. |  |  | 15 |  | 0 | 0
dřevěná sada na rýsování | Dřevěná sada na rýsování na tabuli - pravítko, úhelník, krojúhelník, kružítko,deka pro montáž na stěnu |  |  | 1 |  | 0 | 0
Gola sada | 1/2", 1/4" 94 dílů s ráčnou 72z |  |  | 1 |  | 0 | 0
kladivo | 100 gramů, dřevěná rukojeť |  |  | 25 |  | 0 | 0
Truhlářská dílna Unimat 1 | modulární stavebnice malých obráběcích strojů - listová pila, soustruh, bruska a ruční vrtačka |  |  | 10 |  | 0 | 0
el. pájječka + třetí ruka | 100W páječka vč. náhradního hrotu, 30W ruční páječka vč. odkládací plochy a poniklovaného hrotu, třetí ruka se stabilním stojanem a přesnými svorkami, odsávačka s výměnným hrotem (190 mm dlouhá, průměr 20 mm), čisticí miska, pájecí drát o průměru 1,2 mm, S-Sn60Pb40 s ca 2% tavidla |  |  | 12 |  | 0 | 0
[6 empty] | 0 | 0