## List1
Akce : |  | Sociální bydlení Krumvíř
Pozice : |  | Název | Měrná jednotka | Počet jednotek | Cena za jednotku bez DPH | Cena celkem bez DPH
* | * | * | * | *
Zdroj tepla – tepelné čerpadlo
ÚT-1.01 | - | Venkovní jednotka tepelného čerpadla ve splitovém provedení, topný výkon 11.2 kW při A-7/W35, garantovaný operační rozsah od -20°C do +35°C, rozměry (VxŠxH): 1020x1050x430mm, hmotnost 128kg, zdroj napětí: 3x400V/50Hz, velikost jištění 16A, venkovní čidlo je součástí jednotky | ks | 1 | 124840 | 124840
| - | Sada pro odvod kondenzátu | ks | 1 | 710 | 710
| - | konektor pro topný kabel | ks | 1 | 500 | 500
| - | Stojanová konzole pro TČ | ks | 1 | 3160 | 3160
ÚT-1.02 | - | Vnitřní jednotka – Splitové provedení. Vnitřní jednotka bez zásobníku teplé vody vč. Kompletní regulace a ovládání, oběhového čerpadla, vestavěného elektrokotle 9kW, filtru a pojišťovacího setu, rozměry (VxŠxH): 800x530x360mm, hmotnost: 44kg, zdroj napětí: 230V/50Hz a 3x400V/50Hz, velikost jištění 1x10A a 3x16A | ks | 1 | 84910 | 84910
| - | Příložné teplotní čidlo pro zásobník teplé vody | ks | 1 | 890 | 890
| - | Příložná teplotní čidla pro topné okruhy – 2ks | ks | 2 | 1590 | 3180
| - | Komunikační kabeláž mezi vnitřní a venkovní jednotkou | m | 10 | 20 | 200
| - | Tepelně izolovaná dvoutrubka chladiva kapalina/pára 10/16mm | m | 10 | 290 | 2900
| - | Montáž primárního okruhu | kpl | 1 | 25000 | 25000
montáž venkovní jednotky tepelného čerpadla
propojení venkovní jednotky tepelného čerpadla na vnitřní
instalace izolovaného potrubí
plnění a odvzdušnění primárního okruhu
tlaková zkouška primárního a sekundárního okruhu
Prokabelování regulace s čidly a pohony ventilů
| - | Spuštění, zaregulování, zaškolení a topná zkouška | kpl | 1 | 5000 | 5000
251290
Zdroj tepla – technická místnost
ÚT–1.03 | - | Akumulační vyrovnávací nádrž vč. izolace - objem 200 litrů | ks | 1 | 10890 | 10890
ÚT–2.01 | - | Oběhové čerpadlo nesměšovaného okruhu – 25-60 | ks | 1 | 8200 | 8200
ÚT–3.01 | - | 3-cestný přepínací ventil DN25 se servopohonem 230V/50Hz | ks | 1 | 2190 | 2190
ÚT–4.01 | - | Zásobníkový ohřívač teplé vody pro tepelná čerpadla - objem 500 litrů | ks | 1 | 36860 | 36860
| - | Expanzní nádoba, PN6, objem 18 litrů | ks | 1 | 1172 | 1172
| - | Připojovací uzavírací armatura se zajištěním k připojení EN 3/4" | ks | 1 | 624 | 624
| - | Tlakoměr | ks | 1 | 540 | 540
| - | Pojistný ventil 3/4", otevírací přetlak 300 kPa | ks | 1 | 350 | 350
| - | Automatický odvzdušňovací ventil DN15 | ks | 3 | 145 | 435
| - | Kulový kohout DN25 | ks | 10 | 395 | 3950
| - | Zpětná klapka DN25 | ks | 1 | 355 | 355
| - | Filtr DN25 | ks | 2 | 385 | 770
| - | Kulový kohout DN20 | ks | 1 | 292 | 292
| - | Zpětná klapka DN20 | ks | 1 | 295 | 295
| - | Vypouštěcí kohout DN 15 | ks | 1 | 158 | 158
| - | Šroubení a spojovací fitinky | kpl | 1 | 2000 | 2000
| - | Montáž | kpl | 1 | 15000 | 15000
| - | Přesuny hmot | kpl | 1 | 1000 | 1000
85081
Armatury
| - | Kulový kohout DN15 | ks | 12 | 225 | 2700
| - | Kompaktní měřič tepla DN 15 m=0,6 m3/h, vč. čidel | ks | 6 | 5250 | 31500
| - | Automatický odvzdušňovací ventil DN15 | ks | 4 | 145 | 580
34780
Otopná tělesa
| - | 1.01 – 22 VK 22-090090 - 900x900mm, barva bílá, připojení pravé krajové | ks | 1 | 7219 | 7219
| - | 1.02 - Koupelnové trubkové těleseo 1820.600 (600x1820mm) spodní středové připojení | ks | 1 | 3011 | 3011
| - | 1.03 – 11 VK 11-090040 - 400x900mm, barva bílá, připojení pravé krajové | ks | 1 | 3696 | 3696
| - | 1.04 – 22 VK 22-090070 - 700x900mm, barva bílá, připojení pravé krajové | ks | 1 | 6324 | 6324
| - | 1.05 - Koupelnové trubkové těleseo 1820.600 (600x1820mm) spodní středové připojení | ks | 1 | 3011 | 3011
| - | 1.07 – 22 VK 22-090080 - 800x900mm, barva bílá, připojení pravé krajové | ks | 1 | 6772 | 6772
| - | 1.09 - Koupelnové trubkové těleseo 1820.600 (600x1820mm) spodní středové připojení | ks | 1 | 3011 | 3011
| - | 1.10 – 11 VK 11-090070 - 700x900mm, barva bílá, připojení pravé krajové | ks | 1 | 4489 | 4489
| - | 1.11 – 11 VK 11-060040 - 400x600mm, barva bílá, připojení pravé krajové | ks | 1 | 3003 | 3003
| - | 1.12 – 22 VK 22-090120 - 1200x900mm, barva bílá, připojení pravé krajové | ks | 1 | 8558 | 8558
| - | 1.13 – 22 VK 22-090090 - 900x900mm, barva bílá, připojení pravé krajové | ks | 1 | 7219 | 7219
| - | 1.14 - Koupelnové trubkové těleseo 1820.750 (750x1820mm) spodní středové připojení | ks | 1 | 3237 | 3237
| - | 2.01 – 22 VK 22-090090 - 900x900mm, barva bílá, připojení pravé krajové | ks | 1 | 7219 | 7219
| - | 2.02 - Koupelnové trubkové těleseo 1820.750 (750x1820mm) spodní středové připojení | ks | 1 | 3237 | 3237
| - | 2.03 – 11 VK 11-060040 - 400x600mm, barva bílá, připojení pravé krajové | ks | 1 | 3003 | 3003
| - | 2.05 – 22 VK 22-090070 - 700x900mm, barva bílá, připojení pravé krajové | ks | 1 | 6324 | 6324
| - | 2.06 – 11 VK 11-060050 - 500x600mm, barva bílá, připojení pravé krajové | ks | 1 | 3182 | 3182
| - | 2.07 – 22 VK 22-090090 - 900x900mm, barva bílá, připojení pravé krajové | ks | 1 | 7219 | 7219
| - | 2.09 - Koupelnové trubkové těleseo 1820.600 (600x1820mm) spodní středové připojení | ks | 1 | 3011 | 3011
| - | 2.10 – 21 VK 21-090100 - 1000x900mm, barva bílá, připojení pravé krajové | ks | 1 | 6643 | 6643
| - | Armatura rohová pro připojení trubkových těles – bílá, vč. Termostatické hlavice | ks | 6 | 999 | 5994
| - | Regulační H-šroubení rohové pro připojení deskových těles typu VK | ks | 14 | 233 | 3262
| - | odvzdušnění OT | ks | 20 | 50 | 1000
| - | Termostatická hlavice | ks | 14 | 950 | 13300
ÚT-5.01 | - | Elektrické topné těleso bez integrovaného regulátoru teploty - příkon 800W | ks | 6 | 1232 | 7392
| - | el. regulátor teploty do zásuvka | ks | 6 | 1143 | 6858
| - | síťová vidlice | ks | 6 | 153 | 918
| - | Montáž | kpl | 1 | 20000 | 20000
| - | Přesuny hmot | kpl | 1 | 1500 | 1500
159612
Rozvod potrubí
| - | Měděné potrubí
| - | Cu 28x1 | m | 26 | 252 | 6552
| - | Cu 22x1 | m | 14 | 185 | 2590
| - | Cu 18x1 | m | 30 | 145 | 4350
| - | Cu 15x1 | m | 195 | 145 | 28275
| - | Spojovací fitinky | kpl | 1 | 2000 | 2000
| - | Montáž | kpl | 1 | 15000 | 15000
| - | Přesuny hmot | kpl | 1 | 1000 | 1000
59767
Tepelné izolace
| - | Tepelně izolační hadice tl. 13 mm:
|  | vnitřní průměr 15 | m | 195 | 35 | 6825
|  | vnitřní průměr 18 | m | 30 | 35 | 1050
|  | vnitřní průměr 22 | m | 14 | 40 | 560
|  | vnitřní průměr 28 | m | 26 | 45 | 1170
| - | Montáž | kpl | 1 | 3000 | 3000
| - | Přesuny hmot | kpl | 1 | 200 | 200
12805
Ostatní
| - | Topná zkouška | kpl. | 1 | 5000 | 5000
| - | Seřízení a uvedení do provozu | kpl. | 1 | 1000 | 1000
6000
|  | Cena celkem bez DPH |  |  | 609335