## List1
Akce : |  | Sociální bydlení Krumvíř
Pozice : |  | Název | Měrná jednotka | Počet jednotek | Cena za jednotku bez DPH | Cena celkem bez DPH
* | * | * | * | *
Zdroj tepla – tepelné čerpadlo
ÚT-1.01 | - | Venkovní jednotka tepelného čerpadla ve splitovém provedení, topný výkon 11.2 kW při A-7/W35, garantovaný operační rozsah od -20°C do +35°C, rozměry (VxŠxH): 1020x1050x430mm, hmotnost 128kg, zdroj napětí: 3x400V/50Hz, velikost jištění 16A, venkovní čidlo je součástí jednotky | ks | 1 | 0 | 0
| - | Sada pro odvod kondenzátu | ks | 1 | 0 | 0
| - | konektor pro topný kabel | ks | 1 | 0 | 0
| - | Stojanová konzole pro TČ | ks | 1 | 0 | 0
ÚT-1.02 | - | Vnitřní jednotka – Splitové provedení. Vnitřní jednotka bez zásobníku teplé vody vč. Kompletní regulace a ovládání, oběhového čerpadla, vestavěného elektrokotle 9kW, filtru a pojišťovacího setu, rozměry (VxŠxH): 800x530x360mm, hmotnost: 44kg, zdroj napětí: 230V/50Hz a 3x400V/50Hz, velikost jištění 1x10A a 3x16A | ks | 1 | 0 | 0
| - | Příložné teplotní čidlo pro zásobník teplé vody | ks | 1 | 0 | 0
| - | Příložná teplotní čidla pro topné okruhy – 2ks | ks | 2 | 0 | 0
| - | Komunikační kabeláž mezi vnitřní a venkovní jednotkou | m | 10 | 0 | 0
| - | Tepelně izolovaná dvoutrubka chladiva kapalina/pára 10/16mm | m | 10 | 0 | 0
| - | Montáž primárního okruhu | kpl | 1 | 0 | 0
montáž venkovní jednotky tepelného čerpadla
propojení venkovní jednotky tepelného čerpadla na vnitřní
instalace izolovaného potrubí
plnění a odvzdušnění primárního okruhu
tlaková zkouška primárního a sekundárního okruhu
Prokabelování regulace s čidly a pohony ventilů
| - | Spuštění, zaregulování, zaškolení a topná zkouška | kpl | 1 | 0 | 0
0
Zdroj tepla – technická místnost
ÚT–1.03 | - | Akumulační vyrovnávací nádrž vč. izolace - objem 200 litrů | ks | 1 | 0 | 0
ÚT–2.01 | - | Oběhové čerpadlo nesměšovaného okruhu – 25-60 | ks | 1 | 0 | 0
ÚT–3.01 | - | 3-cestný přepínací ventil DN25 se servopohonem 230V/50Hz | ks | 1 | 0 | 0
ÚT–4.01 | - | Zásobníkový ohřívač teplé vody pro tepelná čerpadla - objem 500 litrů | ks | 1 | 0 | 0
| - | Expanzní nádoba, PN6, objem 18 litrů | ks | 1 | 0 | 0
| - | Připojovací uzavírací armatura se zajištěním k připojení EN 3/4" | ks | 1 | 0 | 0
| - | Tlakoměr | ks | 1 | 0 | 0
| - | Pojistný ventil 3/4", otevírací přetlak 300 kPa | ks | 1 | 0 | 0
| - | Automatický odvzdušňovací ventil DN15 | ks | 3 | 0 | 0
| - | Kulový kohout DN25 | ks | 10 | 0 | 0
| - | Zpětná klapka DN25 | ks | 1 | 0 | 0
| - | Filtr DN25 | ks | 2 | 0 | 0
| - | Kulový kohout DN20 | ks | 1 | 0 | 0
| - | Zpětná klapka DN20 | ks | 1 | 0 | 0
| - | Vypouštěcí kohout DN 15 | ks | 1 | 0 | 0
| - | Šroubení a spojovací fitinky | kpl | 1 | 0 | 0
| - | Montáž | kpl | 1 | 0 | 0
| - | Přesuny hmot | kpl | 1 | 0 | 0
0
Armatury
| - | Kulový kohout DN15 | ks | 12 | 0 | 0
| - | Kompaktní měřič tepla DN 15 m=0,6 m3/h, vč. čidel | ks | 6 | 0 | 0
| - | Automatický odvzdušňovací ventil DN15 | ks | 4 | 0 | 0
0
Otopná tělesa
| - | 1.01 – 22 VK 22-090090 - 900x900mm, barva bílá, připojení pravé krajové | ks | 1 | 0 | 0
| - | 1.02 - Koupelnové trubkové těleseo 1820.600 (600x1820mm) spodní středové připojení | ks | 1 | 0 | 0
| - | 1.03 – 11 VK 11-090040 - 400x900mm, barva bílá, připojení pravé krajové | ks | 1 | 0 | 0
| - | 1.04 – 22 VK 22-090070 - 700x900mm, barva bílá, připojení pravé krajové | ks | 1 | 0 | 0
| - | 1.05 - Koupelnové trubkové těleseo 1820.600 (600x1820mm) spodní středové připojení | ks | 1 | 0 | 0
| - | 1.07 – 22 VK 22-090080 - 800x900mm, barva bílá, připojení pravé krajové | ks | 1 | 0 | 0
| - | 1.09 - Koupelnové trubkové těleseo 1820.600 (600x1820mm) spodní středové připojení | ks | 1 | 0 | 0
| - | 1.10 – 11 VK 11-090070 - 700x900mm, barva bílá, připojení pravé krajové | ks | 1 | 0 | 0
| - | 1.11 – 11 VK 11-060040 - 400x600mm, barva bílá, připojení pravé krajové | ks | 1 | 0 | 0
| - | 1.12 – 22 VK 22-090120 - 1200x900mm, barva bílá, připojení pravé krajové | ks | 1 | 0 | 0
| - | 1.13 – 22 VK 22-090090 - 900x900mm, barva bílá, připojení pravé krajové | ks | 1 | 0 | 0
| - | 1.14 - Koupelnové trubkové těleseo 1820.750 (750x1820mm) spodní středové připojení | ks | 1 | 0 | 0
| - | 2.01 – 22 VK 22-090090 - 900x900mm, barva bílá, připojení pravé krajové | ks | 1 | 0 | 0
| - | 2.02 - Koupelnové trubkové těleseo 1820.750 (750x1820mm) spodní středové připojení | ks | 1 | 0 | 0
| - | 2.03 – 11 VK 11-060040 - 400x600mm, barva bílá, připojení pravé krajové | ks | 1 | 0 | 0
| - | 2.05 – 22 VK 22-090070 - 700x900mm, barva bílá, připojení pravé krajové | ks | 1 | 0 | 0
| - | 2.06 – 11 VK 11-060050 - 500x600mm, barva bílá, připojení pravé krajové | ks | 1 | 0 | 0
| - | 2.07 – 22 VK 22-090090 - 900x900mm, barva bílá, připojení pravé krajové | ks | 1 | 0 | 0
| - | 2.09 - Koupelnové trubkové těleseo 1820.600 (600x1820mm) spodní středové připojení | ks | 1 | 0 | 0
| - | 2.10 – 21 VK 21-090100 - 1000x900mm, barva bílá, připojení pravé krajové | ks | 1 | 0 | 0
| - | Armatura rohová pro připojení trubkových těles – bílá, vč. Termostatické hlavice | ks | 6 | 0 | 0
| - | Regulační H-šroubení rohové pro připojení deskových těles typu VK | ks | 14 | 0 | 0
| - | odvzdušnění OT | ks | 20 | 0 | 0
| - | Termostatická hlavice | ks | 14 | 0 | 0
ÚT-5.01 | - | Elektrické topné těleso bez integrovaného regulátoru teploty - příkon 800W | ks | 6 | 0 | 0
| - | el. regulátor teploty do zásuvka | ks | 6 | 0 | 0
| - | síťová vidlice | ks | 6 | 0 | 0
| - | Montáž | kpl | 1 | 0 | 0
| - | Přesuny hmot | kpl | 1 | 0 | 0
0
Rozvod potrubí
| - | Měděné potrubí
| - | Cu 28x1 | m | 26 | 0 | 0
| - | Cu 22x1 | m | 14 | 0 | 0
| - | Cu 18x1 | m | 30 | 0 | 0
| - | Cu 15x1 | m | 195 | 0 | 0
| - | Spojovací fitinky | kpl | 1 | 0 | 0
| - | Montáž | kpl | 1 | 0 | 0
| - | Přesuny hmot | kpl | 1 | 0 | 0
0
Tepelné izolace
| - | Tepelně izolační hadice tl. 13 mm:
|  | vnitřní průměr 15 | m | 195 | 0 | 0
|  | vnitřní průměr 18 | m | 30 | 0 | 0
|  | vnitřní průměr 22 | m | 14 | 0 | 0
|  | vnitřní průměr 28 | m | 26 | 0 | 0
| - | Montáž | kpl | 1 | 0 | 0
| - | Přesuny hmot | kpl | 1 | 0 | 0
0
Ostatní
| - | Topná zkouška | kpl. | 1 | 0 | 0
| - | Seřízení a uvedení do provozu | kpl. | 1 | 0 | 0
0
|  | Cena celkem bez DPH |  |  | 0