## VZT
Název zakázky : |  | Sociální bydlení Krumvíř - VZDUCHOTECHNIKA
Položka specifikace
Pozice : | Výrobce : | Název | Měrná jednotka | Počet jednotek | Cena za jednotku | Cena celkem
Zařízení č. 1.01 - Větrání koupelen v 1NP
VZT-1.01 | - | Axiální ventilátor v tichém provedení s doběhem (umístění do podhledu) - 150m3/h, 50Pa | ks | 4 | 0 | 0
| - | Plastová větrací mřížka 150 bílá s okapničkou | ks | 4 | 0 | 0
Plastové potrubí:
| - | ø 150 | bm | 4 | 0 | 0
| - | Plastové koleno ø 150 - 90° | ks | 4 | 0 | 0
|  | Montážní,spojovací, těsníci, pomocný materiál. | kpl | 1 | 0 | 0
|  | Stavební výpomocné práce (Prostupy, …) | kpl | 1 | 0 | 0
|  | Kompletní montáž, včetně zprovoznění, zaregulování, protokolu o zaregulování. Předání díla včetně veškeré průvodně technické dokumentace a dokumentace skutečného provedení. | kpl | 1 | 0 | 0
0
Zařízení č. 2.01 - Větrání koupelen v 2NP
VZT-2.01 | - | Axiální ventilátor v tichém provedení s doběhem (umístění do stěny) - 150m3/h, 50Pa | ks | 2 | 0 | 0
| - | Plastová větrací mřížka 150 bílá s okapničkou | ks | 2 | 0 | 0
Plastové potrubí:
| - | ø 150 | bm | 2 | 0 | 0
|  | Montážní,spojovací, těsníci, pomocný materiál. | kpl | 1 | 0 | 0
|  | Stavební výpomocné práce (Prostupy, …) | kpl | 1 | 0 | 0
|  | Kompletní montáž, včetně zprovoznění, zaregulování, protokolu o zaregulování. Předání díla včetně veškeré průvodně technické dokumentace a dokumentace skutečného provedení. | kpl | 1 | 0 | 0
0
Zařízení č. 3.01 - Větrání technické místnosti
VZT-3.01 | - | Axiální ventilátor v tichém provedení s doběhem (umístění do stěny) - 100m3/h, 50Pa | ks | 1 | 0 | 0
| - | Výpusť kondenzátu ø 125 - plast | ks | 1 | 0 | 0
| - | Výfukový šikmý kus s ochrannou mřížkou ø 125 | ks | 1 | 0 | 0
| - | Dveřní mřížka Aef=min. 0.015m2 | ks | 1 | 0 | 0
Kruhové potrubí "SPIRO" :
| - | ø 125 | bm | 1 | 0 | 0
| - | Koleno 90° ø125 | ks | 1 | 0 | 0
Plastové potrubí:
| - | ø 125 | bm | 1 | 0 | 0
| - | T-kus ø125/ø125 | ks | 1 | 0 | 0
| - | Záslepka ø125 | ks | 1 | 0 | 0
|  | Montážní,spojovací, těsníci, pomocný materiál. | kpl | 1 | 0 | 0
|  | Stavební výpomocné práce (Prostupy, …) | kpl | 1 | 0 | 0
|  | Kompletní montáž, včetně zprovoznění, zaregulování, protokolu o zaregulování. Předání díla včetně veškeré průvodně technické dokumentace a dokumentace skutečného provedení. | kpl | 1 | 0 | 0
0
Zařízení č. 4.01 - Větrání úklidu
VZT-4.01 | - | Dveřní mřížka Aef=min. 0.015m2 | ks | 2 | 0 | 0
|  | Kompletní montáž, včetně zprovoznění, zaregulování, protokolu o zaregulování. Předání díla včetně veškeré průvodně technické dokumentace a dokumentace skutečného provedení. | kpl | 1 | 0 | 0
0
|  | Doprava, přesuny materiálu, lešení | kpl | 1 | 0 | 0
|  | Zařízení staveniště (2%) | kpl | 1 | 0 | 0
|  | Cena celkem bez DPH |  |  |  | 0