## tabulka výkonů CHL
Tabulka výkonů - Sociální bydlení Krumvíř - VZT
zařízení |  | typ | výrobce | množství vzduchu |  | externí tlak | ks | hmotnost | elektrický příkon | proud |  | napětí/ frekvence | chlazení |  |  |  | topný výkon |  |  |  | akustický výkon |  |  | umístění | poznámka
[10 empty] | odběrový | rozběhový |  | chladicí výkon - Celkový | tlaková ztráta na vodě | průtok vody | regulační armaturu zajišťuje | topný výkon | tlaková ztráta na vodě | průtočné množství vody | směšovací uzel zajišťuje | sání | výtlak | do okolí
číslo | název |  |  | ( m3/h ) |  | (Pa) |  | (kg) | (kW) | ( A ) | ( A ) | ( V/Hz ) | (kW) | (kPa) | (l/h) | (-) | (kW) | (kPa) | (kg/h) | (-) | (dB(A)) | (dB(A)) | (dB(A))
|  |  |  | Přívod | Odvod
VZT-1.01 | Větrání koupelen v 1NP | Axiální ventilátor v tichém provedení (v podhledu) | - | - | 150 | 50 | 4 | 1.5 | 0.26 | 0.3 | - | 230/50 | - | - | - | - | - | - | - | - | - | - | 38 | m.č. 102,105,109,114 | Spuštěno samostatným spínačem - zajistí profese elektro. Časový doběh 30 min. je součástí ventilátoru
VZT-2.01 | Větrání koupelen v 2NP | Axiální ventilátor v tichém provedení (ve stěně) | - | - | 150 | 50 | 2 | 1.5 | 0.26 | 0.3 | - | 230/50 | - | - | - | - | - | - | - | - | - | - | 38 | m.č. 202, 209 | Spuštěno samostatným spínačem - zajistí profese elektro. Časový doběh 30 min. je součástí ventilátoru
VZT-3.01 | Větrání technické místnosti | Axiální ventilátor v tichém provedení (ve stěně) | - | - | 100 | 50 | 1 | 0.88 | 0.12 | 0.3 | - | 230/50 | - | - | - | - | - | - | - | - | - | - | 35 | m.č. 204 | Profese EL zajistí silové napojení. Spuštěno společně se světly s časovým doběhem. Časový doběh 30 min. je součástí ventilátoru.