## Vyplnění-manuál
Osnova pro vyplnění-rozpočtu.
Název stavby: |  | Komunitní centrum Damnice | Objednatel: | Obec Damnice, Damnice 141 | IČ/DIČ:
Druh stavby: |  | Stavební úpravy | Projektant: | Ing. Radek Dřevěný | IČ/DIČ: | 48923893/
Lokalita: |  | Damnice | Zhotovitel: |  | IČ/DIČ:
Začátek výstavby: |  |  | Konec výstavby: |  | Položek: | 1047
JKSO: |  | 8019114 | Zpracoval: | Bohuslav Hemala | Datum: | 16.08.2020
1)Ocenit rozpočet je nejlépe tak, že se ocení cenami nejprve položky hlavního rozpočtu a automatický se samy přepíši dle vzorců listů(objektů) .
2)K soutěži, pokud nebude v zadávací dokumentaci uvedeno jinak, stačí vyplnit a odevzdat vytištěné a podepsané listy první části barevně neoznačené. Ostatní v elektronické podobě.
3)Upozorňuji na povinnost uchazeče si překontrolovat funkčnost vzorců.(Může dojít při přepisu na elektronická média či vlastních výpočtech k porušení vztahů vzorců)
4)Upozorňuji na vyplnění nejen ceny, ale i na rozepsání na dodávku a montáž.(např:omítky,betony apod.)
5)Upozorňuji na vyplnění VORN. Položky s nul.množstvím u pol.s % se vepisuje množství automaticky z cen položek.
6)Upozorňuji na popisy a komentáře RTS(především zda je položka s materiálem , agregována a pod)
7)Upozorňuji na informace u krycího listu rozpočtu/soupisu prací a dodávek
Vyhotovil:
2020-08-17
Pohodová 326, 671 68 Šanov
Autorizovaný technik pro pozemní stavby
ČKIT – 1005850
Mobil:602 757310
bohuslav@rozpocty-hemala.cz
www.rozpocty-hemala.cz
Odkaz na ceníkovou soustavu použitou pro zpracování rozpočtu stránka 2.

## Krycí list rozpočtu
Krycí list soupisu prací a dodávek – rozpočtu |  | Krycí list rozpočtu
Název stavby: |  | Komunitní centrum Damnice |  | Objednatel: | Obec Damnice, Damnice 141 |  | IČ/DIČ:
Druh stavby: |  | Stavební úpravy |  | Projektant: | Ing. Radek Dřevěný |  | IČ/DIČ: | 48923893/
Lokalita: |  | Damnice |  | Zhotovitel: |  |  | IČ/DIČ:
Začátek výstavby: |  |  |  | Konec výstavby: |  |  | Položek: | 1047
JKSO: |  | 8019114 |  | Zpracoval: | Bohuslav Hemala |  | Datum: | 16.08.2020
Rozpočtové náklady v Kč
A | Základní rozpočtové náklady |  | B | Doplňkové náklady
HSV | Dodávky | 0 | Práce přesčas |  | 0
| Montáž | 0 | Bez pevné podl. |  | 0
PSV | Dodávky | 0 | Kulturní památka |  | 0
| Montáž | 0
"M" | Dodávky | 0
| Montáž | 0
Ostatní materiál |  | 0
Přesun hmot a sutí |  | 0
ZRN celkem |  | 0 | DN celkem |  | 0
|  |  | DN celkem z obj. |  | 0
0
Základ 0% |  | 0
Základ 15% |  | 0 | DPH 15% |  | 0 | Celkem bez DPH |  | 0
Základ 21% |  | 0 | DPH 21% |  | 0 | Celkem včetně DPH |  | 0
Projektant |  |  | Objednatel |  |  | Zhotovitel
Datum, razítko a podpis |  |  | Datum, razítko a podpis |  |  | Datum, razítko a podpis
Informace pro uchazeče k VŘ:
a) veškeré položky na přípomoci, dopravu, montáž, montážní plochy atd. jsou zahrnuty do jednotlivých jednotkových cen.
b) součásti prací jsou veškeré zkoušky, potřebná měření, inspekce, uvedení zařízení do provozu, zaškolení obsluhy, provozní řády, manuály a revize v českém jazyce. Za komplexní vyzkoušení se považuje bezporuchový provoz po dobu minimálně 96 hod.
c) součástí dodávky je zpracování veškeré dokumentace zhotovitele (např. dílenská dokumentace) a dokumentace skutečného provedení.
d) součástí dodávky je kompletní dokladová část díla nutná k získání kolaudačního souhlasu stavby.
e) v rozsahu prací zhotovitele jsou rovněž jakékoliv prvky, zařízení, práce a pomocné materiály, neuvedené v tomto soupisu výkonů, které jsou ale nezbytně nutné k dodání, instalaci, dokončení a provozování díla, včetně ztratného a prořezů.
f) součástí dodávky jsou veškerá geodetická měření jako například vytyčení konstrukcí, kontrolní měření, zaměření skutečného stavu apod.
g) součástí dodávky jsou i náklady na případná opatření související s ochranou stávajících sítí, komunikací či staveb.
h) součástí jednotkových cen jsou i vícenáklady související s výstavbou v nepříznivém klimat. období, průběžný úklid staveniště a přilehlých komunikací, likvidaci odpadů, dočasná dopravní omezení atd.
i)pokud se v dokumentaci vyskytují obchodní názvy, jedná se pouze o vymezení minimálních požadovaných standardů výrobku, technologie či materiálu a zadavatel připouští použití i jiného, kvalitativně či technologicky obdobného řešení.
j) součástí dodávky jsou náklady spojené s povinným pojištěním stavebního díla či jeho části v rozsahu obchodních podmínek.
Nedílnou součástí výkazu výměr (slepého rozpočtu) je projektová dokumentace !!
Zpracovatel nabídky je povinen prověřit specifikace a výměry uvedené ve výkazu výměr. V případě zjištěných rozdílů má na tyto rozdíly upozornit ve lhůtě pro podání nabídek prostřednictvím žádosti o dodatečné informace k zadávacím podmínkám. Následné změny výměr v průběhu realizace nebudou akceptovány.

## Rozpočet - objekty
Soupis prací a dodávek rekapitulace objektů celkem
Název stavby: |  | Komunitní centrum Damnice | Doba výstavby: |  | Objednatel: | Obec Damnice, Damnice 141
Druh stavby: |  | Stavební úpravy | Začátek výstavby: |  | Projektant: | Ing. Radek Dřevěný
Lokalita: |  | Damnice | Konec výstavby: |  | Zhotovitel:
JKSO: |  | 8019114 | Zpracováno dne: | 16.08.2020 | Zpracoval: | Bohuslav Hemala
[5 empty] | Náklady (Kč) |  |  | Hmotnost (t)
Objekt | Zkrácený popis |  |  |  | Dodávka | Montáž | Celkem | Celkem
SO 01.1 | Rekonstrukce a nástavba stávajícího objektu |  |  |  | 0 | 0 | 0 | 606.3736 | F | 0 | SO 01.1 | 0
SO 01.2 | Rampa a schodiště |  |  |  | 0 | 0 | 0 | 71.2192 | F | 0 | SO 01.2 | 0
SO 01.3 | Elektroinstalace |  |  |  | 0 | 0 | 0 | 23.5022 | F | 0 | SO 01.3 | 0
SO 01.4 | ZTI |  |  |  | 0 | 0 | 0 | 61.481 | F | 0 | SO 01.4 | 0
SO 01.5 | Vzduchotechnika |  |  |  | 0 | 0 | 0 | 0.34237 | F | 0 | SO 01.5 | 0
SO 01.6 | Ústřední vytápění |  |  |  | 0 | 0 | 0 | 1.6216 | F | 0 | SO 01.6 | 0
SO 02.1 | Zpevněné plochy |  |  |  | 0 | 0 | 0 | 399.7748 | F | 0 | SO 02.1 | 0
SO 02.2 | Úpravy dešť. kanaliz.,vsaků a retenční nádrž |  |  |  | 0 | 0 | 0 | 90.8753 | F | 0 | SO 02.2 | 0
SO 03 | Bourací práce a odstranění střechy stáv.objektu |  |  |  | 0 | 0 | 0 | 490.4869 | F | 0 | SO 03 | 0
VORN | Vedlejší a ostatní rozpočtové náklady |  |  |  | 0 | 0 | 0 | 0 | F | 0 | VORN | 0
ZS | Zařízení staveniště |  |  |  | 0 | 0 | 0 | 4.2528 | F | 0 | ZS | 0
[5 empty] | Celkem: |  | 0

## Rozpočet - skupiny
Soupis prací a dodávek rekapitulace – skupiny
Název stavby: |  |  | Komunitní centrum Damnice | Doba výstavby: |  | Objednatel: | Obec Damnice, Damnice 141
Druh stavby: |  |  | Stavební úpravy | Začátek výstavby: |  | Projektant: | Ing. Radek Dřevěný
Lokalita: |  |  | Damnice | Konec výstavby: |  | Zhotovitel:
JKSO: |  |  | 8019114 | Zpracováno dne: | 16.08.2020 | Zpracoval: | Bohuslav Hemala
[6 empty] | Náklady (Kč) |  |  | Hmotnost (t)
Objekt | Kód | Zkrácený popis |  |  |  | Dodávka | Montáž | Celkem | Celkem
SO 01.1 |  | Rekonstrukce a nástavba stávajícího objektu |  |  |  | 0 | 0 | 0 | 606.3736 | F | 0 | SO 01.1 | 0
SO 01.1 | 1 | Zemní práce |  |  |  | 0 | 0 | 0 | 0 | T | 0 | SO 01.1 | 0
SO 01.1 | 2 | Základy, zvláštní zakládání, zpevňování hornin |  |  |  | 0 | 0 | 0 | 42.5466 | T | 0 | SO 01.1 | 0
SO 01.1 | 3 | Svislé a kompletní konstrukce |  |  |  | 0 | 0 | 0 | 85.6958 | T | 0 | SO 01.1 | 0
SO 01.1 | 4 | Vodorovné konstrukce |  |  |  | 0 | 0 | 0 | 176.8487 | T | 0 | SO 01.1 | 0
SO 01.1 | 6 | Úpravy povrchů a osazování výplní otvorů |  |  |  | 0 | 0 | 0 | 214.5525 | T | 0 | SO 01.1 | 0
SO 01.1 | 71 | Izolace |  |  |  | 0 | 0 | 0 | 9.5908 | T | 0 | SO 01.1 | 0
SO 01.1 | 76 | Konstrukce |  |  |  | 0 | 0 | 0 | 47.3732 | T | 0 | SO 01.1 | 0
SO 01.1 | 77 | Podlahy |  |  |  | 0 | 0 | 0 | 8.6958 | T | 0 | SO 01.1 | 0
SO 01.1 | 78 | Dokončovací práce |  |  |  | 0 | 0 | 0 | 6.6957 | T | 0 | SO 01.1 | 0
SO 01.1 | 9 | Dokončovací práce, demolice |  |  |  | 0 | 0 | 0 | 14.3743 | T | 0 | SO 01.1 | 0
SO 01.2 |  | Rampa a schodiště |  |  |  | 0 | 0 | 0 | 71.2192 | F | 0 | SO 01.2 | 0
SO 01.2 | 1 | Zemní práce |  |  |  | 0 | 0 | 0 | 0 | T | 0 | SO 01.2 | 0
SO 01.2 | 2 | Základy, zvláštní zakládání, zpevňování hornin |  |  |  | 0 | 0 | 0 | 56.429 | T | 0 | SO 01.2 | 0
SO 01.2 | 3 | Svislé a kompletní konstrukce |  |  |  | 0 | 0 | 0 | 8.2861 | T | 0 | SO 01.2 | 0
SO 01.2 | 4 | Vodorovné konstrukce |  |  |  | 0 | 0 | 0 | 2.1334 | T | 0 | SO 01.2 | 0
SO 01.2 | 5 | Komunikace |  |  |  | 0 | 0 | 0 | 3.8325 | T | 0 | SO 01.2 | 0
SO 01.2 | 76 | Konstrukce |  |  |  | 0 | 0 | 0 | 0.50025 | T | 0 | SO 01.2 | 0
SO 01.2 | 77 | Podlahy |  |  |  | 0 | 0 | 0 | 0.038026 | T | 0 | SO 01.2 | 0
SO 01.2 | 9 | Dokončovací práce, demolice |  |  |  | 0 | 0 | 0 | 0 | T | 0 | SO 01.2 | 0
SO 01.3 |  | Elektroinstalace |  |  |  | 0 | 0 | 0 | 23.5022 | F | 0 | SO 01.3 | 0
SO 01.3 | 9 | Dokončovací práce, demolice |  |  |  | 0 | 0 | 0 | 23.5022 | T | 0 | SO 01.3 | 0
SO 01.4 |  | ZTI |  |  |  | 0 | 0 | 0 | 61.481 | F | 0 | SO 01.4 | 0
SO 01.4 | 1 | Zemní práce |  |  |  | 0 | 0 | 0 | 20.5632 | T | 0 | SO 01.4 | 0
SO 01.4 | 4 | Vodorovné konstrukce |  |  |  | 0 | 0 | 0 | 12.5242 | T | 0 | SO 01.4 | 0
SO 01.4 | 6 | Úpravy povrchů a osazování výplní otvorů |  |  |  | 0 | 0 | 0 | 3.2772 | T | 0 | SO 01.4 | 0
SO 01.4 | 72 | Zdravotně technické instalace |  |  |  | 0 | 0 | 0 | 6.4135 | T | 0 | SO 01.4 | 0
SO 01.4 | 76 | Konstrukce |  |  |  | 0 | 0 | 0 | 0.0406 | T | 0 | SO 01.4 | 0
SO 01.4 | 8 | Trubní vedení |  |  |  | 0 | 0 | 0 | 10.0932 | T | 0 | SO 01.4 | 0
SO 01.4 | 9 | Dokončovací práce, demolice |  |  |  | 0 | 0 | 0 | 8.5692 | T | 0 | SO 01.4 | 0
SO 01.5 |  | Vzduchotechnika |  |  |  | 0 | 0 | 0 | 0.34237 | F | 0 | SO 01.5 | 0
SO 01.5 | 3 | Svislé a kompletní konstrukce |  |  |  | 0 | 0 | 0 | 0.0132 | T | 0 | SO 01.5 | 0
SO 01.5 | 71 | Izolace |  |  |  | 0 | 0 | 0 | 0.03496 | T | 0 | SO 01.5 | 0
SO 01.5 | 72 | Zdravotně technické instalace |  |  |  | 0 | 0 | 0 | 0.19628 | T | 0 | SO 01.5 | 0
SO 01.5 | 76 | Konstrukce |  |  |  | 0 | 0 | 0 | 0.021032 | T | 0 | SO 01.5 | 0
SO 01.5 | 9 | Dokončovací práce, demolice |  |  |  | 0 | 0 | 0 | 0.0769 | T | 0 | SO 01.5 | 0
SO 01.6 |  | Ústřední vytápění |  |  |  | 0 | 0 | 0 | 1.6216 | F | 0 | SO 01.6 | 0
SO 01.6 | 72 | Zdravotně technické instalace |  |  |  | 0 | 0 | 0 | 0.1845 | T | 0 | SO 01.6 | 0
SO 01.6 | 73 | Ústřední vytápění |  |  |  | 0 | 0 | 0 | 1.1692 | T | 0 | SO 01.6 | 0
SO 01.6 | 76 | Konstrukce |  |  |  | 0 | 0 | 0 | 0.029 | T | 0 | SO 01.6 | 0
SO 01.6 | 9 | Dokončovací práce, demolice |  |  |  | 0 | 0 | 0 | 0.23892 | T | 0 | SO 01.6 | 0
SO 02.1 |  | Zpevněné plochy |  |  |  | 0 | 0 | 0 | 399.7748 | F | 0 | SO 02.1 | 0
SO 02.1 | 1 | Zemní práce |  |  |  | 0 | 0 | 0 | 0 | T | 0 | SO 02.1 | 0
SO 02.1 | 2 | Základy, zvláštní zakládání, zpevňování hornin |  |  |  | 0 | 0 | 0 | 35.2048 | T | 0 | SO 02.1 | 0
SO 02.1 | 5 | Komunikace |  |  |  | 0 | 0 | 0 | 333.2089 | T | 0 | SO 02.1 | 0
SO 02.1 | 6 | Úpravy povrchů a osazování výplní otvorů |  |  |  | 0 | 0 | 0 | 5.1927 | T | 0 | SO 02.1 | 0
SO 02.1 | 71 | Izolace |  |  |  | 0 | 0 | 0 | 0.031737 | T | 0 | SO 02.1 | 0
SO 02.1 | 9 | Dokončovací práce, demolice |  |  |  | 0 | 0 | 0 | 26.1368 | T | 0 | SO 02.1 | 0
SO 02.2 |  | Úpravy dešť. kanaliz.,vsaků a retenční nádrž |  |  |  | 0 | 0 | 0 | 90.8753 | F | 0 | SO 02.2 | 0
SO 02.2 | 1 | Zemní práce |  |  |  | 0 | 0 | 0 | 42.432 | T | 0 | SO 02.2 | 0
SO 02.2 | 2 | Základy, zvláštní zakládání, zpevňování hornin |  |  |  | 0 | 0 | 0 | 37.0271 | T | 0 | SO 02.2 | 0
SO 02.2 | 4 | Vodorovné konstrukce |  |  |  | 0 | 0 | 0 | 7.5749 | T | 0 | SO 02.2 | 0
SO 02.2 | 71 | Izolace |  |  |  | 0 | 0 | 0 | 0.063042 | T | 0 | SO 02.2 | 0
SO 02.2 | 72 | Zdravotně technické instalace |  |  |  | 0 | 0 | 0 | 1.6676 | T | 0 | SO 02.2 | 0
SO 02.2 | 8 | Trubní vedení |  |  |  | 0 | 0 | 0 | 2.1105 | T | 0 | SO 02.2 | 0
SO 02.2 | 9 | Dokončovací práce, demolice |  |  |  | 0 | 0 | 0 | 0 | T | 0 | SO 02.2 | 0
SO 03 |  | Bourací práce a odstranění střechy stáv.objektu |  |  |  | 0 | 0 | 0 | 490.4869 | F | 0 | SO 03 | 0
SO 03 | 1 | Zemní práce |  |  |  | 0 | 0 | 0 | 12.375 | T | 0 | SO 03 | 0
SO 03 | 71 | Izolace |  |  |  | 0 | 0 | 0 | 1.9688 | T | 0 | SO 03 | 0
SO 03 | 72 | Zdravotně technické instalace |  |  |  | 0 | 0 | 0 | 0.17618 | T | 0 | SO 03 | 0
SO 03 | 76 | Konstrukce |  |  |  | 0 | 0 | 0 | 40.3416 | T | 0 | SO 03 | 0
SO 03 | 77 | Podlahy |  |  |  | 0 | 0 | 0 | 0.07187 | T | 0 | SO 03 | 0
SO 03 | 9 | Dokončovací práce, demolice |  |  |  | 0 | 0 | 0 | 435.5535 | T | 0 | SO 03 | 0
VORN |  | Vedlejší a ostatní rozpočtové náklady |  |  |  | 0 | 0 | 0 | 0 | F | 0 | VORN | 0
VORN | 9 | Dokončovací práce, demolice |  |  |  | 0 | 0 | 0 | 0 | T | 0 | VORN | 0
ZS |  | Zařízení staveniště |  |  |  | 0 | 0 | 0 | 4.2528 | F | 0 | ZS | 0
ZS | 76 | Konstrukce |  |  |  | 0 | 0 | 0 | 1.4583 | T | 0 | ZS | 0
ZS | 8 | Trubní vedení |  |  |  | 0 | 0 | 0 | 2.7945 | T | 0 | ZS | 0
ZS | 9 | Dokončovací práce, demolice |  |  |  | 0 | 0 | 0 | 0 | T | 0 | ZS | 0
[6 empty] | Celkem: |  | 0

## Rozpočet - podskupiny
Soupis prací a dodávek – rekapitulace podskupin
Název stavby: |  |  | Komunitní centrum Damnice | Doba výstavby: |  | Objednatel: | Obec Damnice, Damnice 141
Druh stavby: |  |  | Stavební úpravy | Začátek výstavby: |  | Projektant: | Ing. Radek Dřevěný
Lokalita: |  |  | Damnice | Konec výstavby: |  | Zhotovitel:
JKSO: |  |  | 8019114 | Zpracováno dne: | 16.08.2020 | Zpracoval: | Bohuslav Hemala
[6 empty] | Náklady (Kč) |  |  | Hmotnost (t)
Objekt | Kód | Zkrácený popis |  |  |  | Dodávka | Montáž | Celkem | Celkem
SO 01.1 |  | Rekonstrukce a nástavba stávajícího objektu |  |  |  | 0 | 0 | 0 | 606.3736 | F | 0 | SO 01.1 | 0
SO 01.1 | 13 | Hloubené vykopávky |  |  |  | 0 | 0 | 0 | 0 | T | 0 | SO 01.1 | 0
SO 01.1 | 16 | Přemístění výkopku |  |  |  | 0 | 0 | 0 | 0 | T | 0 | SO 01.1 | 0
SO 01.1 | 19 | Hloubení pro podzemní stěny, ražení a hloubení důlní |  |  |  | 0 | 0 | 0 | 0 | T | 0 | SO 01.1 | 0
SO 01.1 | 21 | Úprava podloží a základové spáry |  |  |  | 0 | 0 | 0 | 31.0373 | T | 0 | SO 01.1 | 0
SO 01.1 | 27 | Základy |  |  |  | 0 | 0 | 0 | 11.5093 | T | 0 | SO 01.1 | 0
SO 01.1 | 31 | Zdi podpěrné a volné |  |  |  | 0 | 0 | 0 | 61.5763 | T | 0 | SO 01.1 | 0
SO 01.1 | 34 | Stěny a příčky |  |  |  | 0 | 0 | 0 | 24.1195 | T | 0 | SO 01.1 | 0
SO 01.1 | 41 | Stropy a stropní konstrukce (pro pozemní stavby) |  |  |  | 0 | 0 | 0 | 158.8644 | T | 0 | SO 01.1 | 0
SO 01.1 | 43 | Schodiště |  |  |  | 0 | 0 | 0 | 17.9844 | T | 0 | SO 01.1 | 0
SO 01.1 | 60 | Omítky ze suchých směsí |  |  |  | 0 | 0 | 0 | 2.0022 | T | 0 | SO 01.1 | 0
SO 01.1 | 61 | Úprava povrchů vnitřní |  |  |  | 0 | 0 | 0 | 52.742 | T | 0 | SO 01.1 | 0
SO 01.1 | 62 | Úprava povrchů vnější |  |  |  | 0 | 0 | 0 | 23.9327 | T | 0 | SO 01.1 | 0
SO 01.1 | 63 | Podlahy a podlahové konstrukce |  |  |  | 0 | 0 | 0 | 135.0865 | T | 0 | SO 01.1 | 0
SO 01.1 | 64 | Výplně otvorů |  |  |  | 0 | 0 | 0 | 0.78911 | T | 0 | SO 01.1 | 0
SO 01.1 | 711 | Izolace proti vodě |  |  |  | 0 | 0 | 0 | 3.3717 | T | 0 | SO 01.1 | 0
SO 01.1 | 713 | Izolace tepelné |  |  |  | 0 | 0 | 0 | 6.2191 | T | 0 | SO 01.1 | 0
SO 01.1 | 762 | Konstrukce tesařské |  |  |  | 0 | 0 | 0 | 24.1853 | T | 0 | SO 01.1 | 0
SO 01.1 | 764 | Konstrukce klempířské |  |  |  | 0 | 0 | 0 | 0.76061 | T | 0 | SO 01.1 | 0
SO 01.1 | 765 | Krytina tvrdá |  |  |  | 0 | 0 | 0 | 17.985 | T | 0 | SO 01.1 | 0
SO 01.1 | 766 | Konstrukce truhlářské |  |  |  | 0 | 0 | 0 | 3.5704 | T | 0 | SO 01.1 | 0
SO 01.1 | 767 | Konstrukce doplňkové stavební (zámečnické) |  |  |  | 0 | 0 | 0 | 0.87185 | T | 0 | SO 01.1 | 0
SO 01.1 | 771 | Podlahy z dlaždic |  |  |  | 0 | 0 | 0 | 4.8097 | T | 0 | SO 01.1 | 0
SO 01.1 | 775 | Podlahy vlysové a parketové |  |  |  | 0 | 0 | 0 | 2.2595 | T | 0 | SO 01.1 | 0
SO 01.1 | 777 | Podlahy ze syntetických hmot |  |  |  | 0 | 0 | 0 | 1.6266 | T | 0 | SO 01.1 | 0
SO 01.1 | 781 | Obklady (keramické) |  |  |  | 0 | 0 | 0 | 5.6652 | T | 0 | SO 01.1 | 0
SO 01.1 | 783 | Nátěry |  |  |  | 0 | 0 | 0 | 0.012187 | T | 0 | SO 01.1 | 0
SO 01.1 | 784 | Malby |  |  |  | 0 | 0 | 0 | 1.0184 | T | 0 | SO 01.1 | 0
SO 01.1 | 94 | Lešení a stavební výtahy |  |  |  | 0 | 0 | 0 | 11.9243 | T | 0 | SO 01.1 | 0
SO 01.1 | H01 | Budovy občanské výstavby |  |  |  | 0 | 0 | 0 | 0 | T | 0 | SO 01.1 | 0
SO 01.1 | M33 | Montáže dopravních zařízení a vah |  |  |  | 0 | 0 | 0 | 2.45 | T | 0 | SO 01.1 | 0
SO 01.2 |  | Rampa a schodiště |  |  |  | 0 | 0 | 0 | 71.2192 | F | 0 | SO 01.2 | 0
SO 01.2 | 12 | Odkopávky a prokopávky |  |  |  | 0 | 0 | 0 | 0 | T | 0 | SO 01.2 | 0
SO 01.2 | 13 | Hloubené vykopávky |  |  |  | 0 | 0 | 0 | 0 | T | 0 | SO 01.2 | 0
SO 01.2 | 16 | Přemístění výkopku |  |  |  | 0 | 0 | 0 | 0 | T | 0 | SO 01.2 | 0
SO 01.2 | 17 | Konstrukce ze zemin |  |  |  | 0 | 0 | 0 | 0 | T | 0 | SO 01.2 | 0
SO 01.2 | 18 | Povrchové úpravy terénu |  |  |  | 0 | 0 | 0 | 0 | T | 0 | SO 01.2 | 0
SO 01.2 | 19 | Hloubení pro podzemní stěny, ražení a hloubení důlní |  |  |  | 0 | 0 | 0 | 0 | T | 0 | SO 01.2 | 0
SO 01.2 | 21 | Úprava podloží a základové spáry |  |  |  | 0 | 0 | 0 | 26.0556 | T | 0 | SO 01.2 | 0
SO 01.2 | 27 | Základy |  |  |  | 0 | 0 | 0 | 30.3734 | T | 0 | SO 01.2 | 0
SO 01.2 | 31 | Zdi podpěrné a volné |  |  |  | 0 | 0 | 0 | 8.2861 | T | 0 | SO 01.2 | 0
SO 01.2 | 43 | Schodiště |  |  |  | 0 | 0 | 0 | 2.1334 | T | 0 | SO 01.2 | 0
SO 01.2 | 59 | Dlažby a předlažby pozemních komunikací a zpevněných ploch |  |  |  | 0 | 0 | 0 | 3.8325 | T | 0 | SO 01.2 | 0
SO 01.2 | 767 | Konstrukce doplňkové stavební (zámečnické) |  |  |  | 0 | 0 | 0 | 0.50025 | T | 0 | SO 01.2 | 0
SO 01.2 | 776 | Podlahy povlakové |  |  |  | 0 | 0 | 0 | 0.038026 | T | 0 | SO 01.2 | 0
SO 01.2 | H01 | Budovy občanské výstavby |  |  |  | 0 | 0 | 0 | 0 | T | 0 | SO 01.2 | 0
SO 01.3 |  | Elektroinstalace |  |  |  | 0 | 0 | 0 | 23.5022 | F | 0 | SO 01.3 | 0
SO 01.3 | 90 | Hodinové zúčtovací sazby (HZS) |  |  |  | 0 | 0 | 0 | 0 | T | 0 | SO 01.3 | 0
SO 01.3 | M201VD | Rozvaděč RE |  |  |  | 0 | 0 | 0 | 0.02335 | T | 0 | SO 01.3 | 0
SO 01.3 | M202VD | Rozvaděč RH |  |  |  | 0 | 0 | 0 | 0.12822 | T | 0 | SO 01.3 | 0
SO 01.3 | M203VD | Rozvaděč R1 |  |  |  | 0 | 0 | 0 | 0.07349 | T | 0 | SO 01.3 | 0
SO 01.3 | M204VD | Rozvaděč RSP |  |  |  | 0 | 0 | 0 | 0.01825 | T | 0 | SO 01.3 | 0
SO 01.3 | M205VD | Rozvaděč RK |  |  |  | 0 | 0 | 0 | 0.01789 | T | 0 | SO 01.3 | 0
SO 01.3 | M206VD | Rozvaděč R2 |  |  |  | 0 | 0 | 0 | 0.07025 | T | 0 | SO 01.3 | 0
SO 01.3 | M21 | Elektromontáže |  |  |  | 0 | 0 | 0 | 23.1613 | T | 0 | SO 01.3 | 0
SO 01.3 | M22 | Montáže sdělovací a zabezpečovací techniky |  |  |  | 0 | 0 | 0 | 0.00584 | T | 0 | SO 01.3 | 0
SO 01.3 | M65 | Elektroinstalce |  |  |  | 0 | 0 | 0 | 0.0036 | T | 0 | SO 01.3 | 0
SO 01.3 | S | Přesuny sutí |  |  |  | 0 | 0 | 0 | 0 | T | 0 | SO 01.3 | 0
SO 01.4 |  | ZTI |  |  |  | 0 | 0 | 0 | 61.481 | F | 0 | SO 01.4 | 0
SO 01.4 | 13 | Hloubené vykopávky |  |  |  | 0 | 0 | 0 | 0 | T | 0 | SO 01.4 | 0
SO 01.4 | 16 | Přemístění výkopku |  |  |  | 0 | 0 | 0 | 0 | T | 0 | SO 01.4 | 0
SO 01.4 | 17 | Konstrukce ze zemin |  |  |  | 0 | 0 | 0 | 20.5632 | T | 0 | SO 01.4 | 0
SO 01.4 | 45 | Podkladní a vedlejší konstrukce (kromě vozovek a železničního svršku) |  |  |  | 0 | 0 | 0 | 12.5242 | T | 0 | SO 01.4 | 0
SO 01.4 | 61 | Úprava povrchů vnitřní |  |  |  | 0 | 0 | 0 | 3.2772 | T | 0 | SO 01.4 | 0
SO 01.4 | 721 | Vnitřní kanalizace |  |  |  | 0 | 0 | 0 | 0.17058 | T | 0 | SO 01.4 | 0
SO 01.4 | 722 | Vnitřní vodovod |  |  |  | 0 | 0 | 0 | 4.0256 | T | 0 | SO 01.4 | 0
SO 01.4 | 725 | Zařizovací předměty |  |  |  | 0 | 0 | 0 | 1.7989 | T | 0 | SO 01.4 | 0
SO 01.4 | 726 | Instalační prefabrikáty |  |  |  | 0 | 0 | 0 | 0.4184 | T | 0 | SO 01.4 | 0
SO 01.4 | 767 | Konstrukce doplňkové stavební (zámečnické) |  |  |  | 0 | 0 | 0 | 0.0406 | T | 0 | SO 01.4 | 0
SO 01.4 | 97 | Prorážení otvorů a ostatní bourací práce |  |  |  | 0 | 0 | 0 | 8.4893 | T | 0 | SO 01.4 | 0
SO 01.4 | 87 | Potrubí z trub plastických, skleněných a čedičových |  |  |  | 0 | 0 | 0 | 3.6952 | T | 0 | SO 01.4 | 0
SO 01.4 | 89 | Ostatní konstrukce a práce na trubním vedení |  |  |  | 0 | 0 | 0 | 6.398 | T | 0 | SO 01.4 | 0
SO 01.4 | 94 | Lešení a stavební výtahy |  |  |  | 0 | 0 | 0 | 0.07986 | T | 0 | SO 01.4 | 0
SO 01.4 | H01 | Budovy občanské výstavby |  |  |  | 0 | 0 | 0 | 0 | T | 0 | SO 01.4 | 0
SO 01.4 | S | Přesuny sutí |  |  |  | 0 | 0 | 0 | 0 | T | 0 | SO 01.4 | 0
SO 01.5 |  | Vzduchotechnika |  |  |  | 0 | 0 | 0 | 0.34237 | F | 0 | SO 01.5 | 0
SO 01.5 | 32 | Zdi přehradní a opěrné |  |  |  | 0 | 0 | 0 | 0.0132 | T | 0 | SO 01.5 | 0
SO 01.5 | 711 | Izolace proti vodě |  |  |  | 0 | 0 | 0 | 0.03496 | T | 0 | SO 01.5 | 0
SO 01.5 | 728 | Vzduchotechnika |  |  |  | 0 | 0 | 0 | 0.19628 | T | 0 | SO 01.5 | 0
SO 01.5 | 766 | Konstrukce truhlářské |  |  |  | 0 | 0 | 0 | 0.0051325 | T | 0 | SO 01.5 | 0
SO 01.5 | 767 | Konstrukce doplňkové stavební (zámečnické) |  |  |  | 0 | 0 | 0 | 0.0159 | T | 0 | SO 01.5 | 0
SO 01.5 | 95 | Různé dokončovací konstrukce a práce na pozemních stavbách |  |  |  | 0 | 0 | 0 | 0.0769 | T | 0 | SO 01.5 | 0
SO 01.6 |  | Ústřední vytápění |  |  |  | 0 | 0 | 0 | 1.6216 | F | 0 | SO 01.6 | 0
SO 01.6 | 722 | Vnitřní vodovod |  |  |  | 0 | 0 | 0 | 0.1845 | T | 0 | SO 01.6 | 0
SO 01.6 | 731 | Kotelny |  |  |  | 0 | 0 | 0 | 0.1183 | T | 0 | SO 01.6 | 0
SO 01.6 | 732 | Strojovny |  |  |  | 0 | 0 | 0 | 0.01062 | T | 0 | SO 01.6 | 0
SO 01.6 | 733 | Rozvod potrubí |  |  |  | 0 | 0 | 0 | 0.29538 | T | 0 | SO 01.6 | 0
SO 01.6 | 734 | Armatury |  |  |  | 0 | 0 | 0 | 0.02789 | T | 0 | SO 01.6 | 0
SO 01.6 | 735 | Otopná tělesa |  |  |  | 0 | 0 | 0 | 0.717 | T | 0 | SO 01.6 | 0
SO 01.6 | 767 | Konstrukce doplňkové stavební (zámečnické) |  |  |  | 0 | 0 | 0 | 0.029 | T | 0 | SO 01.6 | 0
SO 01.6 | 97 | Prorážení otvorů a ostatní bourací práce |  |  |  | 0 | 0 | 0 | 0.23892 | T | 0 | SO 01.6 | 0
SO 01.6 | 90 | Hodinové zúčtovací sazby (HZS) |  |  |  | 0 | 0 | 0 | 0 | T | 0 | SO 01.6 | 0
SO 01.6 | S | Přesuny sutí |  |  |  | 0 | 0 | 0 | 0 | T | 0 | SO 01.6 | 0
SO 02.1 |  | Zpevněné plochy |  |  |  | 0 | 0 | 0 | 399.7748 | F | 0 | SO 02.1 | 0
SO 02.1 | 11 | Přípravné a přidružené práce |  |  |  | 0 | 0 | 0 | 0 | T | 0 | SO 02.1 | 0
SO 02.1 | 12 | Odkopávky a prokopávky |  |  |  | 0 | 0 | 0 | 0 | T | 0 | SO 02.1 | 0
SO 02.1 | 13 | Hloubené vykopávky |  |  |  | 0 | 0 | 0 | 0 | T | 0 | SO 02.1 | 0
SO 02.1 | 16 | Přemístění výkopku |  |  |  | 0 | 0 | 0 | 0 | T | 0 | SO 02.1 | 0
SO 02.1 | 18 | Povrchové úpravy terénu |  |  |  | 0 | 0 | 0 | 0 | T | 0 | SO 02.1 | 0
SO 02.1 | 21 | Úprava podloží a základové spáry |  |  |  | 0 | 0 | 0 | 35.2048 | T | 0 | SO 02.1 | 0
SO 02.1 | 56 | Podkladní vrstvy komunikací a zpevněných ploch |  |  |  | 0 | 0 | 0 | 234.6616 | T | 0 | SO 02.1 | 0
SO 02.1 | 57 | Kryty pozemních komunikací, letišť a ploch z kameniva nebo živičné |  |  |  | 0 | 0 | 0 | 0.15325 | T | 0 | SO 02.1 | 0
SO 02.1 | 59 | Dlažby a předlažby pozemních komunikací a zpevněných ploch |  |  |  | 0 | 0 | 0 | 98.3941 | T | 0 | SO 02.1 | 0
SO 02.1 | 63 | Podlahy a podlahové konstrukce |  |  |  | 0 | 0 | 0 | 5.1927 | T | 0 | SO 02.1 | 0
SO 02.1 | 711 | Izolace proti vodě |  |  |  | 0 | 0 | 0 | 0.031737 | T | 0 | SO 02.1 | 0
SO 02.1 | 91 | Doplňující konstrukce a práce na pozemních komunikacích a zpevněných plochách |  |  |  | 0 | 0 | 0 | 26.1368 | T | 0 | SO 02.1 | 0
SO 02.1 | H22 | Komunikace pozemní a letiště |  |  |  | 0 | 0 | 0 | 0 | T | 0 | SO 02.1 | 0
SO 02.2 |  | Úpravy dešť. kanaliz.,vsaků a retenční nádrž |  |  |  | 0 | 0 | 0 | 90.8753 | F | 0 | SO 02.2 | 0
SO 02.2 | 13 | Hloubené vykopávky |  |  |  | 0 | 0 | 0 | 0 | T | 0 | SO 02.2 | 0
SO 02.2 | 16 | Přemístění výkopku |  |  |  | 0 | 0 | 0 | 0 | T | 0 | SO 02.2 | 0
SO 02.2 | 17 | Konstrukce ze zemin |  |  |  | 0 | 0 | 0 | 42.432 | T | 0 | SO 02.2 | 0
SO 02.2 | 19 | Hloubení pro podzemní stěny, ražení a hloubení důlní |  |  |  | 0 | 0 | 0 | 0 | T | 0 | SO 02.2 | 0
SO 02.2 | 21 | Úprava podloží a základové spáry |  |  |  | 0 | 0 | 0 | 36.9519 | T | 0 | SO 02.2 | 0
SO 02.2 | 28 | Zpevňování hornin a konstrukcí |  |  |  | 0 | 0 | 0 | 0.075216 | T | 0 | SO 02.2 | 0
SO 02.2 | 45 | Podkladní a vedlejší konstrukce (kromě vozovek a železničního svršku) |  |  |  | 0 | 0 | 0 | 7.5749 | T | 0 | SO 02.2 | 0
SO 02.2 | 711 | Izolace proti vodě |  |  |  | 0 | 0 | 0 | 0.063042 | T | 0 | SO 02.2 | 0
SO 02.2 | 721 | Vnitřní kanalizace |  |  |  | 0 | 0 | 0 | 1.6676 | T | 0 | SO 02.2 | 0
SO 02.2 | 87 | Potrubí z trub plastických, skleněných a čedičových |  |  |  | 0 | 0 | 0 | 0.26831 | T | 0 | SO 02.2 | 0
SO 02.2 | H27 | Vedení trubní dálková a přípojná |  |  |  | 0 | 0 | 0 | 0 | T | 0 | SO 02.2 | 0
SO 02.2 | 89 | Ostatní konstrukce a práce na trubním vedení |  |  |  | 0 | 0 | 0 | 1.8422 | T | 0 | SO 02.2 | 0
SO 02.2 | 90 | Hodinové zúčtovací sazby (HZS) |  |  |  | 0 | 0 | 0 | 0 | T | 0 | SO 02.2 | 0
SO 03 |  | Bourací práce a odstranění střechy stáv.objektu |  |  |  | 0 | 0 | 0 | 490.4869 | F | 0 | SO 03 | 0
SO 03 | 11 | Přípravné a přidružené práce |  |  |  | 0 | 0 | 0 | 12.375 | T | 0 | SO 03 | 0
SO 03 | 13 | Hloubené vykopávky |  |  |  | 0 | 0 | 0 | 0 | T | 0 | SO 03 | 0
SO 03 | 16 | Přemístění výkopku |  |  |  | 0 | 0 | 0 | 0 | T | 0 | SO 03 | 0
SO 03 | 711 | Izolace proti vodě |  |  |  | 0 | 0 | 0 | 0.20717 | T | 0 | SO 03 | 0
SO 03 | 712 | Izolace střech (živičné krytiny) |  |  |  | 0 | 0 | 0 | 1.7616 | T | 0 | SO 03 | 0
SO 03 | 721 | Vnitřní kanalizace |  |  |  | 0 | 0 | 0 | 0.03698 | T | 0 | SO 03 | 0
SO 03 | 725 | Zařizovací předměty |  |  |  | 0 | 0 | 0 | 0.1392 | T | 0 | SO 03 | 0
SO 03 | 762 | Konstrukce tesařské |  |  |  | 0 | 0 | 0 | 34.6682 | T | 0 | SO 03 | 0
SO 03 | 764 | Konstrukce klempířské |  |  |  | 0 | 0 | 0 | 0.38582 | T | 0 | SO 03 | 0
SO 03 | 765 | Krytina tvrdá |  |  |  | 0 | 0 | 0 | 5.2876 | T | 0 | SO 03 | 0
SO 03 | 776 | Podlahy povlakové |  |  |  | 0 | 0 | 0 | 0.07187 | T | 0 | SO 03 | 0
SO 03 | 97 | Prorážení otvorů a ostatní bourací práce |  |  |  | 0 | 0 | 0 | 65.0289 | T | 0 | SO 03 | 0
SO 03 | 94 | Lešení a stavební výtahy |  |  |  | 0 | 0 | 0 | 0.22534 | T | 0 | SO 03 | 0
SO 03 | 96 | Bourání konstrukcí |  |  |  | 0 | 0 | 0 | 370.2834 | T | 0 | SO 03 | 0
SO 03 | M46 | Zemní práce při montážích |  |  |  | 0 | 0 | 0 | 0.01584 | T | 0 | SO 03 | 0
SO 03 | S | Přesuny sutí |  |  |  | 0 | 0 | 0 | 0 | T | 0 | SO 03 | 0
VORN |  | Vedlejší a ostatní rozpočtové náklady |  |  |  | 0 | 0 | 0 | 0 | F | 0 | VORN | 0
VORN | M | Montážní přirážky |  |  |  | 0 | 0 | 0 | 0 | T | 0 | VORN | 0
ZS |  | Zařízení staveniště |  |  |  | 0 | 0 | 0 | 4.2528 | F | 0 | ZS | 0
ZS | 762 | Konstrukce tesařské |  |  |  | 0 | 0 | 0 | 0.43107 | T | 0 | ZS | 0
ZS | 767 | Konstrukce doplňkové stavební (zámečnické) |  |  |  | 0 | 0 | 0 | 1.0272 | T | 0 | ZS | 0
ZS | 83 | Potrubí z trub kameninových |  |  |  | 0 | 0 | 0 | 2.7945 | T | 0 | ZS | 0
ZS | H01 | Budovy občanské výstavby |  |  |  | 0 | 0 | 0 | 0 | T | 0 | ZS | 0
ZS | M22 | Montáže sdělovací a zabezpečovací techniky |  |  |  | 0 | 0 | 0 | 0 | T | 0 | ZS | 0
ZS | M43 | Montáže ocelových konstrukcí |  |  |  | 0 | 0 | 0 | 0 | T | 0 | ZS | 0
[6 empty] | Celkem: |  | 0

## Stavební rozpočet
Soupis prací a dodávek – Stavební rozpočet
Název stavby: |  |  | Komunitní centrum Damnice | Doba výstavby: |  |  | Objednatel: | Obec Damnice, Damnice 141
Druh stavby: |  |  | Stavební úpravy | Začátek výstavby: |  |  | Projektant: | Ing. Radek Dřevěný
Lokalita: |  |  | Damnice | Konec výstavby: |  |  | Zhotovitel:
JKSO: |  |  | 8019114 | Zpracováno dne: |  | 16.08.2020 | Zpracoval: | Bohuslav Hemala
Č | Objekt | Kód | Zkrácený popis | MJ | Množství | Cena/MJ | Náklady (Kč) |  |  | Hmotnost (t) |  | Cenová
|  |  | Rozměry |  |  | (Kč) | Dodávka | Montáž | Celkem | Jednot. | Celkem | soustava | Přesuny | Typ skupiny | HSV mat | HSV prac | PSV mat | PSV prac | Mont mat | Mont prac | Ostatní mat. | [21 empty] | MAT | WORK | CELK
| SO 01.1 |  | Rekonstrukce a nástavba stávajícího objektu |  |  |  | 0 | 0 | 0 |  | 606.3736
| SO 01.1 | 13 | Hloubené vykopávky |  |  |  | 0 | 0 | 0 |  | 0 | [10 empty] | SO 01.1 | [7 empty] | 0 | 0 | 0
1 | SO 01.1 | 139601103R00 | Ruční výkop jam, rýh a šachet v hornině tř. 4 | m3 | 4.384 |  | 0 | 0 | 0 | 0 | 0 | RTS I / 2020 | 0 |  | 0 | 0 | 0 | 0 | 0 | 0 | 0 | SO 01.1 | 0 | 0 | 0 | 21 | 0 | 0 | 1 |  |  |  | 0 | 0 | 0 | 13_ | SO 01.1_1_ | SO 01.1_ | 0 | 0 | 0 | 0 | 0 | 0 | 0
| SO 01.1 | 16 | Přemístění výkopku |  |  |  | 0 | 0 | 0 |  | 0 | [10 empty] | SO 01.1 | [7 empty] | 0 | 0 | 0
2 | SO 01.1 | 162301102R00 | Vodorovné přemístění výkopku z hor.1-4 do 1000 m | m3 | 4.384 |  | 0 | 0 | 0 | 0 | 0 | RTS I / 2020 | 0 |  | 0 | 0 | 0 | 0 | 0 | 0 | 0 | SO 01.1 | 0 | 0 | 0 | 21 | 0 | 0 | 1 |  |  |  | 0 | 0 | 0 | 16_ | SO 01.1_1_ | SO 01.1_ | 0 | 0 | 0 | 0 | 0 | 0 | 0
3 | SO 01.1 | 162701109R00 | Příplatek k vod. přemístění hor.1-4 za další 1 km | m3 | 65.76 |  | 0 | 0 | 0 | 0 | 0 | RTS I / 2020 | 0 |  | 0 | 0 | 0 | 0 | 0 | 0 | 0 | SO 01.1 | 0 | 0 | 0 | 21 | 0 | 0 | 1 |  |  |  | 0 | 0 | 0 | 16_ | SO 01.1_1_ | SO 01.1_ | 0 | 0 | 0 | 0 | 0 | 0 | 0
| SO 01.1 | 19 | Hloubení pro podzemní stěny, ražení a hloubení důlní |  |  |  | 0 | 0 | 0 |  | 0 | [10 empty] | SO 01.1 | [7 empty] | 0 | 0 | 0
4 | SO 01.1 | 199000002R00 | Poplatek za skládku horniny 1- 4 | m3 | 4.384 |  | 0 | 0 | 0 | 0 | 0 | RTS I / 2020 | 0 |  | 0 | 0 | 0 | 0 | 0 | 0 | 0 | SO 01.1 | 0 | 0 | 0 | 21 | 0 | 0 | 1 |  |  |  | 0 | 0 | 0 | 19_ | SO 01.1_1_ | SO 01.1_ | 0 | 0 | 0 | 0 | 0 | 0 | 0
| SO 01.1 | 21 | Úprava podloží a základové spáry |  |  |  | 0 | 0 | 0 |  | 31.0373 | [10 empty] | SO 01.1 | [7 empty] | 0 | 0 | 0
5 | SO 01.1 | 211561111RK1 | Výplň odvodňovacích žeber kam. hrubě drcen. 16 mm-pod desku a mazaniny | m3 | 18.641 |  | 0 | 0 | 0 | 1.665 | 31.0373 | RTS I / 2020 | 0 |  | 0 | 0 | 0 | 0 | 0 | 0 | 0 | SO 01.1 | 0 | 0 | 0 | 21 | 0 | 0 | 1 |  |  |  | 0 | 0 | 0 | 21_ | SO 01.1_2_ | SO 01.1_ | 0 | 0 | 0 | 31.0373 | 0 | 0 | 0
| SO 01.1 | 27 | Základy |  |  |  | 0 | 0 | 0 |  | 11.5093 | [10 empty] | SO 01.1 | [7 empty] | 0 | 0 | 0
6 | SO 01.1 | 274313621R00 | Beton základových pasů prostý C 20/25 | m3 | 4.384 |  | 0 | 0 | 0 | 2.525 | 11.0696 | RTS I / 2020 | 0 |  | 0 | 0 | 0 | 0 | 0 | 0 | 0 | SO 01.1 | 0 | 0 | 0 | 21 | 0 | 0 | 1 |  |  |  | 0 | 0 | 0 | 27_ | SO 01.1_2_ | SO 01.1_ | 0 | 0 | 0 | 11.0696 | 0 | 0 | 0
7 | SO 01.1 | 274361214R00 | Výztuž základových pasů do 12 mm z oceli 10505 (R) | t | 0.175 |  | 0 | 0 | 0 | 1.0035 | 0.17561 | RTS I / 2020 | 0 |  | 0 | 0 | 0 | 0 | 0 | 0 | 0 | SO 01.1 | 0 | 0 | 0 | 21 | 0 | 0 | 1 |  |  |  | 0 | 0 | 0 | 27_ | SO 01.1_2_ | SO 01.1_ | 0 | 0 | 0 | 0.17561 | 0 | 0 | 0
8 | SO 01.1 | 274351215R00 | Bednění stěn základových pasů - zřízení | m2 | 6.745 |  | 0 | 0 | 0 | 0.03916 | 0.26413 | RTS I / 2020 | 0 |  | 0 | 0 | 0 | 0 | 0 | 0 | 0 | SO 01.1 | 0 | 0 | 0 | 21 | 0 | 0 | 1 |  |  |  | 0 | 0 | 0 | 27_ | SO 01.1_2_ | SO 01.1_ | 0 | 0 | 0 | 0.26413 | 0 | 0 | 0
9 | SO 01.1 | 274351216R00 | Bednění stěn základových pasů - odstranění | m2 | 6.745 |  | 0 | 0 | 0 | 0 | 0 | RTS I / 2020 | 0 |  | 0 | 0 | 0 | 0 | 0 | 0 | 0 | SO 01.1 | 0 | 0 | 0 | 21 | 0 | 0 | 1 |  |  |  | 0 | 0 | 0 | 27_ | SO 01.1_2_ | SO 01.1_ | 0 | 0 | 0 | 0 | 0 | 0 | 0
| SO 01.1 | 31 | Zdi podpěrné a volné |  |  |  | 0 | 0 | 0 |  | 61.5763 | [10 empty] | SO 01.1 | [7 empty] | 0 | 0 | 0
10 | SO 01.1 | 311271187R00 | Zdivo z tvárnic autoklávovaného betonu kategorie.1 tl.300mmfb(EN772-1)2,7(N/mm2)obj.hm.400(kg/m3)lambdá u 0,105(W/m.K) P+D | m2 | 113.031 |  | 0 | 0 | 0 | 0.17312 | 19.5679 | RTS I / 2020 | 0 |  | 0 | 0 | 0 | 0 | 0 | 0 | 0 | SO 01.1 | 0 | 0 | 0 | 21 | 0 | 0 | 1 |  |  |  | 0 | 0 | 0 | 31_ | SO 01.1_3_ | SO 01.1_ | 0 | 0 | 0 | 19.5679 | 0 | 0 | 0
11 | SO 01.1 | 311271186R00 | Zdivo z tvárnic autoklávovaného betonu kategorie.1 tl.250mm fb(EN772-1) 5(N/mm2)obj.hm. 550(kg/m3)lambdá u 0,147(W/m.K) P+D | m2 | 53.285 |  | 0 | 0 | 0 | 0.16166 | 8.6141 | RTS I / 2020 | 0 |  | 0 | 0 | 0 | 0 | 0 | 0 | 0 | SO 01.1 | 0 | 0 | 0 | 21 | 0 | 0 | 1 |  |  |  | 0 | 0 | 0 | 31_ | SO 01.1_3_ | SO 01.1_ | 0 | 0 | 0 | 8.6141 | 0 | 0 | 0
12 | SO 01.1 | 310271630R00 | Zazdívka otvorů do 4 m2, pórobet.tvárnice, tl.30cm | m3 | 2.865 |  | 0 | 0 | 0 | 0.5818 | 1.6669 | RTS I / 2020 | 0 |  | 0 | 0 | 0 | 0 | 0 | 0 | 0 | SO 01.1 | 0 | 0 | 0 | 21 | 0 | 0 | 1 |  |  |  | 0 | 0 | 0 | 31_ | SO 01.1_3_ | SO 01.1_ | 0 | 0 | 0 | 1.6669 | 0 | 0 | 0
13 | SO 01.1 | 310271637R00 | Zazdívka otvorů do 4 m2,pórobet.tvárnice,tl.do 50cm | m3 | 2.35 |  | 0 | 0 | 0 | 0.5807 | 1.3646 | RTS I / 2020 | 0 |  | 0 | 0 | 0 | 0 | 0 | 0 | 0 | SO 01.1 | 0 | 0 | 0 | 21 | 0 | 0 | 1 |  |  |  | 0 | 0 | 0 | 31_ | SO 01.1_3_ | SO 01.1_ | 0 | 0 | 0 | 1.3646 | 0 | 0 | 0
14 | SO 01.1 | 317941125RT2 | Osazení ocelových válcovaných nosníků č.22 a vyšší,včetně dodávky profilu I č.24 | t | 1.361 |  | 0 | 0 | 0 | 1.0922 | 1.4865 | RTS I / 2020 | 0 |  | 0 | 0 | 0 | 0 | 0 | 0 | 0 | SO 01.1 | 0 | 0 | 0 | 21 | 0 | 0 | 1 |  |  |  | 0 | 0 | 0 | 31_ | SO 01.1_3_ | SO 01.1_ | 0 | 0 | 0 | 1.4865 | 0 | 0 | 0
15 | SO 01.1 | 317121045RT1 | Překlad nosný pórobeton, světlost otv. do 375 cm,překlad nosný NOP VI / 3 / 14 224 x 24,9 x 25 cm | kus | 1 |  | 0 | 0 | 0 | 0.11884 | 0.11884 | RTS I / 2020 | 0 |  | 0 | 0 | 0 | 0 | 0 | 0 | 0 | SO 01.1 | 0 | 0 | 0 | 21 | 0 | 0 | 1 |  |  |  | 0 | 0 | 0 | 31_ | SO 01.1_3_ | SO 01.1_ | 0 | 0 | 0 | 0.11884 | 0 | 0 | 0
16 | SO 01.1 | 317121044RU3 | Překlad nosný pórobeton, světlost otv. do 180 cm,překlad nosný NOP V / 4 / 20 199 x 24,9 x 30 cm | kus | 1 |  | 0 | 0 | 0 | 0.12706 | 0.12706 | RTS I / 2020 | 0 |  | 0 | 0 | 0 | 0 | 0 | 0 | 0 | SO 01.1 | 0 | 0 | 0 | 21 | 0 | 0 | 1 |  |  |  | 0 | 0 | 0 | 31_ | SO 01.1_3_ | SO 01.1_ | 0 | 0 | 0 | 0.12706 | 0 | 0 | 0
17 | SO 01.1 | 317121044RU1 | Překlad nosný pórobeton, světlost otv. do 180 cm,překlad nosný NOP III / 4 / 22 149 x 24,9 x 30 cm | kus | 6 |  | 0 | 0 | 0 | 0.09575 | 0.5745 | RTS I / 2020 | 0 |  | 0 | 0 | 0 | 0 | 0 | 0 | 0 | SO 01.1 | 0 | 0 | 0 | 21 | 0 | 0 | 1 |  |  |  | 0 | 0 | 0 | 31_ | SO 01.1_3_ | SO 01.1_ | 0 | 0 | 0 | 0.5745 | 0 | 0 | 0
18 | SO 01.1 | 319300015RT1 | Dodatečné vložení izolace podřezáním strojně,fólie,kamenné a smíšené zdivo tloušťky do 50 cm(bude dle zdiva) | m | 84.511 |  | 0 | 0 | 0 | 0.00536 | 0.45298 | RTS I / 2020 | 0 |  | 0 | 0 | 0 | 0 | 0 | 0 | 0 | SO 01.1 | 0 | 0 | 0 | 21 | 0 | 0 | 1 |  |  |  | 0 | 0 | 0 | 31_ | SO 01.1_3_ | SO 01.1_ | 0 | 0 | 0 | 0.45298 | 0 | 0 | 0
19 | SO 01.1 | 319300110R00 | Dodatečné vložení izolace systémová nebo nerez plechy systémem š. 300 mm nebo folií | m | 34.6 |  | 0 | 0 | 0 | 0.00424 | 0.1467 | RTS I / 2020 | 0 |  | 0 | 0 | 0 | 0 | 0 | 0 | 0 | SO 01.1 | 0 | 0 | 0 | 21 | 0 | 0 | 1 |  |  |  | 0 | 0 | 0 | 31_ | SO 01.1_3_ | SO 01.1_ | 0 | 0 | 0 | 0.1467 | 0 | 0 | 0
20 | SO 01.1 | 311231116RT3 | Zdivo nosné cihelné z CP 29 P15 na MC 10,tloušťka zdiva 45 cm | m3 | 12.866 |  | 0 | 0 | 0 | 1.7172 | 22.093 | RTS I / 2020 | 0 |  | 0 | 0 | 0 | 0 | 0 | 0 | 0 | SO 01.1 | 0 | 0 | 0 | 21 | 0 | 0 | 1 |  |  |  | 0 | 0 | 0 | 31_ | SO 01.1_3_ | SO 01.1_ | 0 | 0 | 0 | 22.093 | 0 | 0 | 0
21 | SO 01.1 | 319300010R00 | Dodatečné vložení izolace podřezáním strojem,fólie-příčky | m2 | 3.8 |  | 0 | 0 | 0 | 0.01158 | 0.044004 | RTS I / 2020 | 0 |  | 0 | 0 | 0 | 0 | 0 | 0 | 0 | SO 01.1 | 0 | 0 | 0 | 21 | 0 | 0 | 1 |  |  |  | 0 | 0 | 0 | 31_ | SO 01.1_3_ | SO 01.1_ | 0 | 0 | 0 | 0.044004 | 0 | 0 | 0
22 | SO 01.1 | 317234410RT2 | Vyzdívka mezi nosníky cihlami pálenými na MC | m3 | 1.585 |  | 0 | 0 | 0 | 1.6824 | 2.6666 | RTS I / 2020 | 0 |  | 0 | 0 | 0 | 0 | 0 | 0 | 0 | SO 01.1 | 0 | 0 | 0 | 21 | 0 | 0 | 1 |  |  |  | 0 | 0 | 0 | 31_ | SO 01.1_3_ | SO 01.1_ | 0 | 0 | 0 | 2.6666 | 0 | 0 | 0
23 | SO 01.1 | 346244382RT2 | Plentování ocelových nosníků výšky 20 - 30 cm | m2 | 8.3 |  | 0 | 0 | 0 | 0.1531 | 1.2707 | RTS I / 2020 | 0 |  | 0 | 0 | 0 | 0 | 0 | 0 | 0 | SO 01.1 | 0 | 0 | 0 | 21 | 0 | 0 | 1 |  |  |  | 0 | 0 | 0 | 31_ | SO 01.1_3_ | SO 01.1_ | 0 | 0 | 0 | 1.2707 | 0 | 0 | 0
24 | SO 01.1 | 613481111R00 | Potažení pilířů pletivem rabicovým s vypnutím | m2 | 48.51 |  | 0 | 0 | 0 | 0.00073 | 0.035412 | RTS I / 2020 | 0 |  | 0 | 0 | 0 | 0 | 0 | 0 | 0 | SO 01.1 | 0 | 0 | 0 | 21 | 0 | 0 | 1 |  |  |  | 0 | 0 | 0 | 31_ | SO 01.1_3_ | SO 01.1_ | 0 | 0 | 0 | 0.035412 | 0 | 0 | 0
25 | SO 01.1 | 317121047RT2 | Překlad nenosný pórobeton, světlost otv. do 105 cm,překlad nenosný NEP 10 P4,4 124 x 24,9 x 10 cm | kus | 11 |  | 0 | 0 | 0 | 0.02651 | 0.29161 | RTS I / 2020 | 0 |  | 0 | 0 | 0 | 0 | 0 | 0 | 0 | SO 01.1 | 0 | 0 | 0 | 21 | 0 | 0 | 1 |  |  |  | 0 | 0 | 0 | 31_ | SO 01.1_3_ | SO 01.1_ | 0 | 0 | 0 | 0.29161 | 0 | 0 | 0
26 | SO 01.1 | 317121047RT1 | Překlad nenosný pórobeton, světlost otv. do 105 cm,překlad nenosný NEP 7,5 P4,4 124 x 24,9 x 7,5 cm | kus | 1 |  | 0 | 0 | 0 | 0.0204 | 0.0204 | RTS I / 2020 | 0 |  | 0 | 0 | 0 | 0 | 0 | 0 | 0 | SO 01.1 | 0 | 0 | 0 | 21 | 0 | 0 | 1 |  |  |  | 0 | 0 | 0 | 31_ | SO 01.1_3_ | SO 01.1_ | 0 | 0 | 0 | 0.0204 | 0 | 0 | 0
27 | SO 01.1 | 314267124R00 | Komín pro odkouření plyn,1průd., DN 160, založení pro turbo | sada | 1 |  | 0 | 0 | 0 | 0.15428 | 0.15428 | RTS I / 2020 | 0 |  | 0 | 0 | 0 | 0 | 0 | 0 | 0 | SO 01.1 | 0 | 0 | 0 | 21 | 0 | 0 | 1 |  |  |  | 0 | 0 | 0 | 31_ | SO 01.1_3_ | SO 01.1_ | 0 | 0 | 0 | 0.15428 | 0 | 0 | 0
28 | SO 01.1 | 314267214R00 | Komín jednoprůd.střed, DN 160 cm | m | 8 |  | 0 | 0 | 0 | 0.08486 | 0.67888 | RTS I / 2020 | 0 |  | 0 | 0 | 0 | 0 | 0 | 0 | 0 | SO 01.1 | 0 | 0 | 0 | 21 | 0 | 0 | 1 |  |  |  | 0 | 0 | 0 | 31_ | SO 01.1_3_ | SO 01.1_ | 0 | 0 | 0 | 0.67888 | 0 | 0 | 0
29 | SO 01.1 | 314267314R00 | Komín.hlava pro plyn, DN 160 mm | m | 1 |  | 0 | 0 | 0 | 0.16385 | 0.16385 | RTS I / 2020 | 0 |  | 0 | 0 | 0 | 0 | 0 | 0 | 0 | SO 01.1 | 0 | 0 | 0 | 21 | 0 | 0 | 1 |  |  |  | 0 | 0 | 0 | 31_ | SO 01.1_3_ | SO 01.1_ | 0 | 0 | 0 | 0.16385 | 0 | 0 | 0
30 | SO 01.1 | 314267411R00 | Komín plášť s omít.strukturou,jednoprůd. | m | 1 |  | 0 | 0 | 0 | 0.01 | 0.01 | RTS I / 2020 | 0 |  | 0 | 0 | 0 | 0 | 0 | 0 | 0 | SO 01.1 | 0 | 0 | 0 | 21 | 0 | 0 | 1 |  |  |  | 0 | 0 | 0 | 31_ | SO 01.1_3_ | SO 01.1_ | 0 | 0 | 0 | 0.01 | 0 | 0 | 0
31 | SO 01.1 | 314267511R00 | Komín jednoprůduch, krycí deska základní | kus | 1 |  | 0 | 0 | 0 | 0.0119 | 0.0119 | RTS I / 2020 | 0 |  | 0 | 0 | 0 | 0 | 0 | 0 | 0 | SO 01.1 | 0 | 0 | 0 | 21 | 0 | 0 | 1 |  |  |  | 0 | 0 | 0 | 31_ | SO 01.1_3_ | SO 01.1_ | 0 | 0 | 0 | 0.0119 | 0 | 0 | 0
32 | SO 01.1 | 314267901R00 | Komín - sada výztuže hlavy | m | 1 |  | 0 | 0 | 0 | 0.0126 | 0.0126 | RTS I / 2020 | 0 |  | 0 | 0 | 0 | 0 | 0 | 0 | 0 | SO 01.1 | 0 | 0 | 0 | 21 | 0 | 0 | 1 |  |  |  | 0 | 0 | 0 | 31_ | SO 01.1_3_ | SO 01.1_ | 0 | 0 | 0 | 0.0126 | 0 | 0 | 0
33 | SO 01.1 | 314267902R00 | Komín - kotvení ke krovu | ks | 1 |  | 0 | 0 | 0 | 0.003 | 0.003 | RTS I / 2020 | 0 |  | 0 | 0 | 0 | 0 | 0 | 0 | 0 | SO 01.1 | 0 | 0 | 0 | 21 | 0 | 0 | 1 |  |  |  | 0 | 0 | 0 | 31_ | SO 01.1_3_ | SO 01.1_ | 0 | 0 | 0 | 0.003 | 0 | 0 | 0
| SO 01.1 | 34 | Stěny a příčky |  |  |  | 0 | 0 | 0 |  | 24.1195 | [10 empty] | SO 01.1 | [7 empty] | 0 | 0 | 0
34 | SO 01.1 | 342264051RT3 | Podhled sádrokartonový na zavěšenou ocel. konstr.,desky standard impreg. tl. 12,5 mm, bez izolace | m2 | 105.05 |  | 0 | 0 | 0 | 0.01215 | 1.2764 | RTS I / 2020 | 0 |  | 0 | 0 | 0 | 0 | 0 | 0 | 0 | SO 01.1 | 0 | 0 | 0 | 21 | 0 | 0 | 1 |  |  |  | 0 | 0 | 0 | 34_ | SO 01.1_3_ | SO 01.1_ | 0 | 0 | 0 | 1.2764 | 0 | 0 | 0
35 | SO 01.1 | 342264098RT2 | Příplatek k podhledu sádrokart. za plochu do 10 m2,pro plochy 2 - 5 m2 | m2 | 32.87 |  | 0 | 0 | 0 | 0 | 0 | RTS I / 2020 | 0 |  | 0 | 0 | 0 | 0 | 0 | 0 | 0 | SO 01.1 | 0 | 0 | 0 | 21 | 0 | 0 | 1 |  |  |  | 0 | 0 | 0 | 34_ | SO 01.1_3_ | SO 01.1_ | 0 | 0 | 0 | 0 | 0 | 0 | 0
36 | SO 01.1 | 342264098RT3 | Příplatek k podhledu sádrokart. za plochu do 10 m2, pro plochy 5 - 10 m2 | m2 | 41.64 |  | 0 | 0 | 0 | 0 | 0 | RTS I / 2020 | 0 |  | 0 | 0 | 0 | 0 | 0 | 0 | 0 | SO 01.1 | 0 | 0 | 0 | 21 | 0 | 0 | 1 |  |  |  | 0 | 0 | 0 | 34_ | SO 01.1_3_ | SO 01.1_ | 0 | 0 | 0 | 0 | 0 | 0 | 0
37 | SO 01.1 | 342254811R00 | Příčky z desek pórobetonových tl. 150 mm | m2 | 28.168 |  | 0 | 0 | 0 | 0.1372 | 3.8646 | RTS I / 2020 | 0 |  | 0 | 0 | 0 | 0 | 0 | 0 | 0 | SO 01.1 | 0 | 0 | 0 | 21 | 0 | 0 | 1 |  |  |  | 0 | 0 | 0 | 34_ | SO 01.1_3_ | SO 01.1_ | 0 | 0 | 0 | 3.8646 | 0 | 0 | 0
38 | SO 01.1 | 342254611R00 | Příčky z desek pórobetonových tl. 100 mm | m2 | 131.549 |  | 0 | 0 | 0 | 0.09135 | 12.017 | RTS I / 2020 | 0 |  | 0 | 0 | 0 | 0 | 0 | 0 | 0 | SO 01.1 | 0 | 0 | 0 | 21 | 0 | 0 | 1 |  |  |  | 0 | 0 | 0 | 34_ | SO 01.1_3_ | SO 01.1_ | 0 | 0 | 0 | 12.017 | 0 | 0 | 0
39 | SO 01.1 | 342948111R00 | Ukotvení příček k cihel.konstr. kotvami na hmožd. | m | 84.2 |  | 0 | 0 | 0 | 0.00102 | 0.085884 | RTS I / 2020 | 0 |  | 0 | 0 | 0 | 0 | 0 | 0 | 0 | SO 01.1 | 0 | 0 | 0 | 21 | 0 | 0 | 1 |  |  |  | 0 | 0 | 0 | 34_ | SO 01.1_3_ | SO 01.1_ | 0 | 0 | 0 | 0.085884 | 0 | 0 | 0
40 | SO 01.1 | 342668111R00 | Těsnění styku příčky se stáv. konstrukcí PU pěnou | m | 17.85 |  | 0 | 0 | 0 | 8e-05 | 0.001428 | RTS I / 2020 | 0 |  | 0 | 0 | 0 | 0 | 0 | 0 | 0 | SO 01.1 | 0 | 0 | 0 | 21 | 0 | 0 | 1 |  |  |  | 0 | 0 | 0 | 34_ | SO 01.1_3_ | SO 01.1_ | 0 | 0 | 0 | 0.001428 | 0 | 0 | 0
41 | SO 01.1 | 342265122RT7 | Úprava podkroví sádrokarton. na ocel. rošt, šikmá,desky standard impreg. tl. 12,5 mm, bez izolace | m2 | 182.413 |  | 0 | 0 | 0 | 0.01364 | 2.4881 | RTS I / 2020 | 0 |  | 0 | 0 | 0 | 0 | 0 | 0 | 0 | SO 01.1 | 0 | 0 | 0 | 21 | 0 | 0 | 1 |  |  |  | 0 | 0 | 0 | 34_ | SO 01.1_3_ | SO 01.1_ | 0 | 0 | 0 | 2.4881 | 0 | 0 | 0
42 | SO 01.1 | 342265112RT7 | Úprava podkroví sádrokarton. na ocel. rošt, svislá | m2 | 108.53 |  | 0 | 0 | 0 | 0.01516 | 1.6453 | RTS I / 2020 | 0 |  | 0 | 0 | 0 | 0 | 0 | 0 | 0 | SO 01.1 | 0 | 0 | 0 | 21 | 0 | 0 | 1 |  |  |  | 0 | 0 | 0 | 34_ | SO 01.1_3_ | SO 01.1_ | 0 | 0 | 0 | 1.6453 | 0 | 0 | 0
43 | SO 01.1 | 342265132RT5 | Úprava podkroví sádrokarton. na ocel. rošt vodor. | m2 | 130.998 |  | 0 | 0 | 0 | 0.01468 | 1.9231 | RTS I / 2020 | 0 |  | 0 | 0 | 0 | 0 | 0 | 0 | 0 | SO 01.1 | 0 | 0 | 0 | 21 | 0 | 0 | 1 |  |  |  | 0 | 0 | 0 | 34_ | SO 01.1_3_ | SO 01.1_ | 0 | 0 | 0 | 1.9231 | 0 | 0 | 0
44 | SO 01.1 | 342267112RT2 | Obklad trámů sádrokartonem třístranný do 0,5/0,5 m | m | 9 |  | 0 | 0 | 0 | 0.01941 | 0.17469 | RTS I / 2020 | 0 |  | 0 | 0 | 0 | 0 | 0 | 0 | 0 | SO 01.1 | 0 | 0 | 0 | 21 | 0 | 0 | 1 |  |  |  | 0 | 0 | 0 | 34_ | SO 01.1_3_ | SO 01.1_ | 0 | 0 | 0 | 0.17469 | 0 | 0 | 0
45 | SO 01.1 | 342263990RW1 | Příplatek k příčce sádrokart. za další desku tl. 12,5 mm, na jedné straně příčky požární či inpregnace vodoodolná včetně montáže | m2 | 428.691 |  | 0 | 0 | 0 | 0.0015 | 0.64304 | RTS I / 2020 | 0 |  | 0 | 0 | 0 | 0 | 0 | 0 | 0 | SO 01.1 | 0 | 0 | 0 | 21 | 0 | 0 | 1 |  |  |  | 0 | 0 | 0 | 34_ | SO 01.1_3_ | SO 01.1_ | 0 | 0 | 0 | 0.64304 | 0 | 0 | 0
| SO 01.1 | 41 | Stropy a stropní konstrukce (pro pozemní stavby) |  |  |  | 0 | 0 | 0 |  | 158.8644 | [10 empty] | SO 01.1 | [7 empty] | 0 | 0 | 0
46 | SO 01.1 | 417321414R00 | Ztužující pásy a věnce z betonu železového C 25/30 | m3 | 23.059 |  | 0 | 0 | 0 | 2.5251 | 58.2265 | RTS I / 2020 | 0 |  | 0 | 0 | 0 | 0 | 0 | 0 | 0 | SO 01.1 | 0 | 0 | 0 | 21 | 0 | 0 | 1 |  |  |  | 0 | 0 | 0 | 41_ | SO 01.1_4_ | SO 01.1_ | 0 | 0 | 0 | 58.2265 | 0 | 0 | 0
47 | SO 01.1 | 417351115R00 | Bednění ztužujících pásů a věnců - zřízení | m2 | 153.154 |  | 0 | 0 | 0 | 0.00782 | 1.1977 | RTS I / 2020 | 0 |  | 0 | 0 | 0 | 0 | 0 | 0 | 0 | SO 01.1 | 0 | 0 | 0 | 21 | 0 | 0 | 1 |  |  |  | 0 | 0 | 0 | 41_ | SO 01.1_4_ | SO 01.1_ | 0 | 0 | 0 | 1.1977 | 0 | 0 | 0
48 | SO 01.1 | 417351116R00 | Bednění ztužujících pásů a věnců - odstranění | m2 | 153.154 |  | 0 | 0 | 0 | 0 | 0 | RTS I / 2020 | 0 |  | 0 | 0 | 0 | 0 | 0 | 0 | 0 | SO 01.1 | 0 | 0 | 0 | 21 | 0 | 0 | 1 |  |  |  | 0 | 0 | 0 | 41_ | SO 01.1_4_ | SO 01.1_ | 0 | 0 | 0 | 0 | 0 | 0 | 0
49 | SO 01.1 | 417361821R00 | Výztuž ztužujících pásů a věnců z oceli 10505(R) | t | 1.689 |  | 0 | 0 | 0 | 1.0167 | 1.7171 | RTS I / 2020 | 0 |  | 0 | 0 | 0 | 0 | 0 | 0 | 0 | SO 01.1 | 0 | 0 | 0 | 21 | 0 | 0 | 1 |  |  |  | 0 | 0 | 0 | 41_ | SO 01.1_4_ | SO 01.1_ | 0 | 0 | 0 | 1.7171 | 0 | 0 | 0
50 | SO 01.1 | 411147213RT2 | Strop z tvárníc autoklávovaného betonu, tl.25 cm, nosník 3,0-4,6 m,s Kari sítí KH 20 drát 6 mm oko 150x150 mm | m2 | 29.12 |  | 0 | 0 | 0 | 0.3329 | 9.694 | RTS I / 2020 | 0 |  | 0 | 0 | 0 | 0 | 0 | 0 | 0 | SO 01.1 | 0 | 0 | 0 | 21 | 0 | 0 | 1 |  |  |  | 0 | 0 | 0 | 41_ | SO 01.1_4_ | SO 01.1_ | 0 | 0 | 0 | 9.694 | 0 | 0 | 0
51 | SO 01.1 | 411147214RT2 | Strop z tvárníc autoklávovaného betonu, tl.25 cm, nosník 4,6-6,2 m,s Kari sítí KH 20 drát 6 mm oko 150x150 mm | m2 | 170.279 |  | 0 | 0 | 0 | 0.33349 | 56.7863 | RTS I / 2020 | 0 |  | 0 | 0 | 0 | 0 | 0 | 0 | 0 | SO 01.1 | 0 | 0 | 0 | 21 | 0 | 0 | 1 |  |  |  | 0 | 0 | 0 | 41_ | SO 01.1_4_ | SO 01.1_ | 0 | 0 | 0 | 56.7863 | 0 | 0 | 0
52 | SO 01.1 | 411147215RT2 | Strop z tvárníc autoklávovaného betonu, tl.25 cm, nosník 6,2-7 m,s Kari sítí KH 20 drát 6 mm oko 150x150 mm | m2 | 57.12 |  | 0 | 0 | 0 | 0.33372 | 19.0621 | RTS I / 2020 | 0 |  | 0 | 0 | 0 | 0 | 0 | 0 | 0 | SO 01.1 | 0 | 0 | 0 | 21 | 0 | 0 | 1 |  |  |  | 0 | 0 | 0 | 41_ | SO 01.1_4_ | SO 01.1_ | 0 | 0 | 0 | 19.0621 | 0 | 0 | 0
53 | SO 01.1 | 417325216R00 | Ztužující žebro systémový strop (dobetonávka - betonáž do nosníků nebo nízká vložka včetně výztuže a osazení nosníků) | m | 79.137 |  | 0 | 0 | 0 | 0.10528 | 8.3315 | RTS I / 2020 | 0 |  | 0 | 0 | 0 | 0 | 0 | 0 | 0 | SO 01.1 | 0 | 0 | 0 | 21 | 0 | 0 | 1 |  |  |  | 0 | 0 | 0 | 41_ | SO 01.1_4_ | SO 01.1_ | 0 | 0 | 0 | 8.3315 | 0 | 0 | 0
54 | SO 01.1 | 593410450 | Nosník systémový 175C 4,00/C 120x175x4000 mm | kus | 2 |  | 0 | 0 | 0 | 0.053 | 0.106 | RTS I / 2020 | 0 |  | 0 | 0 | 0 | 0 | 0 | 0 | 0 | SO 01.1 | 0 | 0 | 0 | 21 | 0 | 0 | 1 |  |  |  | 0 | 0 | 0 | 41_ | SO 01.1_4_ | SO 01.1_ | 0 | 0 | 0 | 0.106 | 0 | 0 | 0
55 | SO 01.1 | 59341043 | Nosník systémový 175C 3,40/C 120x175x3400 mm | kus | 3 |  | 0 | 0 | 0 | 0.044 | 0.132 | RTS I / 2020 | 0 |  | 0 | 0 | 0 | 0 | 0 | 0 | 0 | SO 01.1 | 0 | 0 | 0 | 21 | 0 | 0 | 1 |  |  |  | 0 | 0 | 0 | 41_ | SO 01.1_4_ | SO 01.1_ | 0 | 0 | 0 | 0.132 | 0 | 0 | 0
56 | SO 01.1 | 59341046 | Nosník systémový 175C 4,60/C 120x175x4600 mm | kus | 26 |  | 0 | 0 | 0 | 0.065 | 1.69 | RTS I / 2020 | 0 |  | 0 | 0 | 0 | 0 | 0 | 0 | 0 | SO 01.1 | 0 | 0 | 0 | 21 | 0 | 0 | 1 |  |  |  | 0 | 0 | 0 | 41_ | SO 01.1_4_ | SO 01.1_ | 0 | 0 | 0 | 1.69 | 0 | 0 | 0
57 | SO 01.1 | 593410490 | Nosník systémový 175C 5,60/C 120x175x5600 mm | kus | 4 |  | 0 | 0 | 0 | 0.082 | 0.328 | RTS I / 2020 | 0 |  | 0 | 0 | 0 | 0 | 0 | 0 | 0 | SO 01.1 | 0 | 0 | 0 | 21 | 0 | 0 | 1 |  |  |  | 0 | 0 | 0 | 41_ | SO 01.1_4_ | SO 01.1_ | 0 | 0 | 0 | 0.328 | 0 | 0 | 0
58 | SO 01.1 | 411351201R00 | Bednění stropů deskových, podepření, do 3,5m, 5kPa | m2 | 11.871 |  | 0 | 0 | 0 | 0.03464 | 0.41121 | RTS I / 2020 | 0 |  | 0 | 0 | 0 | 0 | 0 | 0 | 0 | SO 01.1 | 0 | 0 | 0 | 21 | 0 | 0 | 1 |  |  |  | 0 | 0 | 0 | 41_ | SO 01.1_4_ | SO 01.1_ | 0 | 0 | 0 | 0.41121 | 0 | 0 | 0
59 | SO 01.1 | 411351202R00 | Odstranění bednění stropů deskových do 3,5m, 5kPa | m2 | 11.871 |  | 0 | 0 | 0 | 0 | 0 | RTS I / 2020 | 0 |  | 0 | 0 | 0 | 0 | 0 | 0 | 0 | SO 01.1 | 0 | 0 | 0 | 21 | 0 | 0 | 1 |  |  |  | 0 | 0 | 0 | 41_ | SO 01.1_4_ | SO 01.1_ | 0 | 0 | 0 | 0 | 0 | 0 | 0
60 | SO 01.1 | 413941125R00 | Osazení válcovaných nosníků ve stropech č.24 a výš | t | 1.082 |  | 0 | 0 | 0 | 0.01188 | 0.012854 | RTS I / 2020 | 0 |  | 0 | 0 | 0 | 0 | 0 | 0 | 0 | SO 01.1 | 0 | 0 | 0 | 21 | 0 | 0 | 1 |  |  |  | 0 | 0 | 0 | 41_ | SO 01.1_4_ | SO 01.1_ | 0 | 0 | 0 | 0.012854 | 0 | 0 | 0
61 | SO 01.1 | 13487125 | Tyč průřezu HEB 240, hrubé, jakost oceli S235 | t | 1.169 |  | 0 | 0 | 0 | 1 | 1.169 | RTS I / 2020 | 0 |  | 0 | 0 | 0 | 0 | 0 | 0 | 0 | SO 01.1 | 0 | 0 | 0 | 21 | 0 | 0 | 1 |  |  |  | 0 | 0 | 0 | 41_ | SO 01.1_4_ | SO 01.1_ | 0 | 0 | 0 | 1.169 | 0 | 0 | 0
| SO 01.1 | 43 | Schodiště |  |  |  | 0 | 0 | 0 |  | 17.9844 | [10 empty] | SO 01.1 | [7 empty] | 0 | 0 | 0
62 | SO 01.1 | 430321514R00 | Beton schodišťových konstrukcí železový C 30/37 | m3 | 4.296 |  | 0 | 0 | 0 | 2.5251 | 10.8477 | RTS I / 2020 | 0 |  | 0 | 0 | 0 | 0 | 0 | 0 | 0 | SO 01.1 | 0 | 0 | 0 | 21 | 0 | 0 | 1 |  |  |  | 0 | 0 | 0 | 43_ | SO 01.1_4_ | SO 01.1_ | 0 | 0 | 0 | 10.8477 | 0 | 0 | 0
63 | SO 01.1 | 431351121R00 | Bednění podest a podstup.desek přímočar.- zřízení | m2 | 17.185 |  | 0 | 0 | 0 | 0.04597 | 0.78999 | RTS I / 2020 | 0 |  | 0 | 0 | 0 | 0 | 0 | 0 | 0 | SO 01.1 | 0 | 0 | 0 | 21 | 0 | 0 | 1 |  |  |  | 0 | 0 | 0 | 43_ | SO 01.1_4_ | SO 01.1_ | 0 | 0 | 0 | 0.78999 | 0 | 0 | 0
64 | SO 01.1 | 431351122R00 | Bednění podest a podstup.desek přímočar.odstranění | m2 | 17.185 |  | 0 | 0 | 0 | 0 | 0 | RTS I / 2020 | 0 |  | 0 | 0 | 0 | 0 | 0 | 0 | 0 | SO 01.1 | 0 | 0 | 0 | 21 | 0 | 0 | 1 |  |  |  | 0 | 0 | 0 | 43_ | SO 01.1_4_ | SO 01.1_ | 0 | 0 | 0 | 0 | 0 | 0 | 0
65 | SO 01.1 | 431351128R00 | Příplatek za podpěrnou konstrukci podest - zřízení | m2 | 36.075 |  | 0 | 0 | 0 | 0.0023 | 0.082973 | RTS I / 2020 | 0 |  | 0 | 0 | 0 | 0 | 0 | 0 | 0 | SO 01.1 | 0 | 0 | 0 | 21 | 0 | 0 | 1 |  |  |  | 0 | 0 | 0 | 43_ | SO 01.1_4_ | SO 01.1_ | 0 | 0 | 0 | 0.082973 | 0 | 0 | 0
66 | SO 01.1 | 431351129R00 | Příplatek za podpěrnou konstrukci podest - odstran | m2 | 36.075 |  | 0 | 0 | 0 | 0 | 0 | RTS I / 2020 | 0 |  | 0 | 0 | 0 | 0 | 0 | 0 | 0 | SO 01.1 | 0 | 0 | 0 | 21 | 0 | 0 | 1 |  |  |  | 0 | 0 | 0 | 43_ | SO 01.1_4_ | SO 01.1_ | 0 | 0 | 0 | 0 | 0 | 0 | 0
67 | SO 01.1 | 434311115R00 | Stupně dusané na terén, na desku, z betonu C 20/25 | m | 39.55 |  | 0 | 0 | 0 | 0.11369 | 4.4964 | RTS I / 2020 | 0 |  | 0 | 0 | 0 | 0 | 0 | 0 | 0 | SO 01.1 | 0 | 0 | 0 | 21 | 0 | 0 | 1 |  |  |  | 0 | 0 | 0 | 43_ | SO 01.1_4_ | SO 01.1_ | 0 | 0 | 0 | 4.4964 | 0 | 0 | 0
68 | SO 01.1 | 434351141R00 | Bednění stupňů přímočarých - zřízení | m2 | 23.73 |  | 0 | 0 | 0 | 0.01693 | 0.40175 | RTS I / 2020 | 0 |  | 0 | 0 | 0 | 0 | 0 | 0 | 0 | SO 01.1 | 0 | 0 | 0 | 21 | 0 | 0 | 1 |  |  |  | 0 | 0 | 0 | 43_ | SO 01.1_4_ | SO 01.1_ | 0 | 0 | 0 | 0.40175 | 0 | 0 | 0
69 | SO 01.1 | 434351142R00 | Bednění stupňů přímočarých - odstranění | m2 | 23.73 |  | 0 | 0 | 0 | 0 | 0 | RTS I / 2020 | 0 |  | 0 | 0 | 0 | 0 | 0 | 0 | 0 | SO 01.1 | 0 | 0 | 0 | 21 | 0 | 0 | 1 |  |  |  | 0 | 0 | 0 | 43_ | SO 01.1_4_ | SO 01.1_ | 0 | 0 | 0 | 0 | 0 | 0 | 0
70 | SO 01.1 | 430361721R00 | Výztuž schodišť. konstrukcí ocel B 500 B | t | 0.617 |  | 0 | 0 | 0 | 1.0209 | 0.62991 | RTS I / 2020 | 0 |  | 0 | 0 | 0 | 0 | 0 | 0 | 0 | SO 01.1 | 0 | 0 | 0 | 21 | 0 | 0 | 1 |  |  |  | 0 | 0 | 0 | 43_ | SO 01.1_4_ | SO 01.1_ | 0 | 0 | 0 | 0.62991 | 0 | 0 | 0
71 | SO 01.1 | 974031155R00 | Vysekání rýh ve zdi cihelné 10 x 20 cm | m | 19.11 |  | 0 | 0 | 0 | 0.03849 | 0.73554 | RTS I / 2020 | 0 |  | 0 | 0 | 0 | 0 | 0 | 0 | 0 | SO 01.1 | 0 | 0 | 0 | 21 | 0 | 0 | 1 |  |  |  | 0 | 0 | 0 | 43_ | SO 01.1_4_ | SO 01.1_ | 0 | 0 | 0 | 0.73554 | 0 | 0 | 0
| SO 01.1 | 60 | Omítky ze suchých směsí |  |  |  | 0 | 0 | 0 |  | 2.0022 | [10 empty] | SO 01.1 | [7 empty] | 0 | 0 | 0
72 | SO 01.1 | 602011188RT6 | Omítka stěn tenkovrstvá silikonová barevná, zatíraná, zrnitost 1,5 mm | m2 | 446.596 |  | 0 | 0 | 0 | 0.00242 | 1.0808 | RTS I / 2020 | 0 |  | 0 | 0 | 0 | 0 | 0 | 0 | 0 | SO 01.1 | 0 | 0 | 0 | 21 | 0 | 0 | 1 |  |  |  | 0 | 0 | 0 | 60_ | SO 01.1_6_ | SO 01.1_ | 0 | 0 | 0 | 1.0808 | 0 | 0 | 0
73 | SO 01.1 | 602011191R00 | Podkladní nátěr pod tenkovrstvé omítky | m2 | 446.596 |  | 0 | 0 | 0 | 0.00035 | 0.15631 | RTS I / 2020 | 0 |  | 0 | 0 | 0 | 0 | 0 | 0 | 0 | SO 01.1 | 0 | 0 | 0 | 21 | 0 | 0 | 1 |  |  |  | 0 | 0 | 0 | 60_ | SO 01.1_6_ | SO 01.1_ | 0 | 0 | 0 | 0.15631 | 0 | 0 | 0
74 | SO 01.1 | 602011189R00 | Omítka stěn mozaiková tl.2mm soklová | m2 | 43.055 |  | 0 | 0 | 0 | 0.00473 | 0.20365 | RTS I / 2020 | 0 |  | 0 | 0 | 0 | 0 | 0 | 0 | 0 | SO 01.1 | 0 | 0 | 0 | 21 | 0 | 0 | 1 |  |  |  | 0 | 0 | 0 | 60_ | SO 01.1_6_ | SO 01.1_ | 0 | 0 | 0 | 0.20365 | 0 | 0 | 0
75 | SO 01.1 | 602011195R00 | Kontaktní nátěr pod mozaikové omítky | m2 | 43.055 |  | 0 | 0 | 0 | 0.00043 | 0.018514 | RTS I / 2020 | 0 |  | 0 | 0 | 0 | 0 | 0 | 0 | 0 | SO 01.1 | 0 | 0 | 0 | 21 | 0 | 0 | 1 |  |  |  | 0 | 0 | 0 | 60_ | SO 01.1_6_ | SO 01.1_ | 0 | 0 | 0 | 0.018514 | 0 | 0 | 0
76 | SO 01.1 | 601011193R00 | Kontaktní nátěr pod omítky | m2 | 192.231 |  | 0 | 0 | 0 | 0.00032 | 0.061514 | RTS I / 2020 | 0 |  | 0 | 0 | 0 | 0 | 0 | 0 | 0 | SO 01.1 | 0 | 0 | 0 | 21 | 0 | 0 | 1 |  |  |  | 0 | 0 | 0 | 60_ | SO 01.1_6_ | SO 01.1_ | 0 | 0 | 0 | 0.061514 | 0 | 0 | 0
77 | SO 01.1 | 601011188RT6 | Omítka stropů tenkovrstvá silikonová barevná, zatíraná, zrnitost 1,5 mm | m2 | 167.765 |  | 0 | 0 | 0 | 0.00287 | 0.48149 | RTS I / 2020 | 0 |  | 0 | 0 | 0 | 0 | 0 | 0 | 0 | SO 01.1 | 0 | 0 | 0 | 21 | 0 | 0 | 1 |  |  |  | 0 | 0 | 0 | 60_ | SO 01.1_6_ | SO 01.1_ | 0 | 0 | 0 | 0.48149 | 0 | 0 | 0
| SO 01.1 | 61 | Úprava povrchů vnitřní |  |  |  | 0 | 0 | 0 |  | 52.742 | [10 empty] | SO 01.1 | [7 empty] | 0 | 0 | 0
78 | SO 01.1 | 611481211RT2 | Montáž výztužné sítě (perlinky) do stěrky-stropy,včetně výztužné sítě a stěrkového tmelu | m2 | 211.51 |  | 0 | 0 | 0 | 0.00411 | 0.86931 | RTS I / 2020 | 0 |  | 0 | 0 | 0 | 0 | 0 | 0 | 0 | SO 01.1 | 0 | 0 | 0 | 21 | 0 | 0 | 1 |  |  |  | 0 | 0 | 0 | 61_ | SO 01.1_6_ | SO 01.1_ | 0 | 0 | 0 | 0.86931 | 0 | 0 | 0
79 | SO 01.1 | 601011231RT3 | Omítka stropů jednovrstvá tloušťka vrstvy 5 mm | m2 | 211.51 |  | 0 | 0 | 0 | 0.00783 | 1.6561 | RTS I / 2020 | 0 |  | 0 | 0 | 0 | 0 | 0 | 0 | 0 | SO 01.1 | 0 | 0 | 0 | 21 | 0 | 0 | 1 |  |  |  | 0 | 0 | 0 | 61_ | SO 01.1_6_ | SO 01.1_ | 0 | 0 | 0 | 1.6561 | 0 | 0 | 0
80 | SO 01.1 | 612481211RT2 | Montáž výztužné sítě(perlinky)do stěrky-vnit.stěny,včetně výztužné sítě a stěrkového tmelu | m2 | 900.882 |  | 0 | 0 | 0 | 0.00367 | 3.3062 | RTS I / 2020 | 0 |  | 0 | 0 | 0 | 0 | 0 | 0 | 0 | SO 01.1 | 0 | 0 | 0 | 21 | 0 | 0 | 1 |  |  |  | 0 | 0 | 0 | 61_ | SO 01.1_6_ | SO 01.1_ | 0 | 0 | 0 | 3.3062 | 0 | 0 | 0
81 | SO 01.1 | 602011131RT3 | Omítka jednovrstvá ,tloušťka vrstvy 5 mm | m2 | 699.765 |  | 0 | 0 | 0 | 0.0064 | 4.4785 | RTS I / 2020 | 0 |  | 0 | 0 | 0 | 0 | 0 | 0 | 0 | SO 01.1 | 0 | 0 | 0 | 21 | 0 | 0 | 1 |  |  |  | 0 | 0 | 0 | 61_ | SO 01.1_6_ | SO 01.1_ | 0 | 0 | 0 | 4.4785 | 0 | 0 | 0
82 | SO 01.1 | 612100020RAA | Začištění omítek kolem oken a dveří | m | 215.4 |  | 0 | 0 | 0 | 0.00371 | 0.79913 | RTS I / 2020 | 0 |  | 0 | 0 | 0 | 0 | 0 | 0 | 0 | SO 01.1 | 0 | 0 | 0 | 21 | 0 | 0 | 1 |  |  |  | 0 | 0 | 0 | 61_ | SO 01.1_6_ | SO 01.1_ | 0 | 0 | 0 | 0.79913 | 0 | 0 | 0
83 | SO 01.1 | 612421615R00 | Omítka vnitřní zdiva, MVC, hrubá zatřená | m2 | 378.271 |  | 0 | 0 | 0 | 0.03921 | 14.832 | RTS I / 2020 | 0 |  | 0 | 0 | 0 | 0 | 0 | 0 | 0 | SO 01.1 | 0 | 0 | 0 | 21 | 0 | 0 | 1 |  |  |  | 0 | 0 | 0 | 61_ | SO 01.1_6_ | SO 01.1_ | 0 | 0 | 0 | 14.832 | 0 | 0 | 0
84 | SO 01.1 | 612422491R00 | Příplatek za další 1cm tl.váp.omítky stěn pl.-50% | m2 | 1430.284 |  | 0 | 0 | 0 | 0.01339 | 19.1515 | RTS I / 2020 | 0 |  | 0 | 0 | 0 | 0 | 0 | 0 | 0 | SO 01.1 | 0 | 0 | 0 | 21 | 0 | 0 | 1 |  |  |  | 0 | 0 | 0 | 61_ | SO 01.1_6_ | SO 01.1_ | 0 | 0 | 0 | 19.1515 | 0 | 0 | 0
85 | SO 01.1 | 612451111R00 | Omítka vnitřní zdiva, MC, hrubá zatřená | m2 | 38.129 |  | 0 | 0 | 0 | 0.04087 | 1.5583 | RTS I / 2020 | 0 |  | 0 | 0 | 0 | 0 | 0 | 0 | 0 | SO 01.1 | 0 | 0 | 0 | 21 | 0 | 0 | 1 |  |  |  | 0 | 0 | 0 | 61_ | SO 01.1_6_ | SO 01.1_ | 0 | 0 | 0 | 1.5583 | 0 | 0 | 0
86 | SO 01.1 | 612452491R00 | Příplatek za další 1cm tl.cem.omítky stěn pl.do50% | m2 | 152.516 |  | 0 | 0 | 0 | 0.01206 | 1.8393 | RTS I / 2020 | 0 |  | 0 | 0 | 0 | 0 | 0 | 0 | 0 | SO 01.1 | 0 | 0 | 0 | 21 | 0 | 0 | 1 |  |  |  | 0 | 0 | 0 | 61_ | SO 01.1_6_ | SO 01.1_ | 0 | 0 | 0 | 1.8393 | 0 | 0 | 0
87 | SO 01.1 | 602011193R00 | Kontaktní nátěr pod omítky-přechodový můstek | m2 | 2174.584 |  | 0 | 0 | 0 | 0.00032 | 0.69587 | RTS I / 2020 | 0 |  | 0 | 0 | 0 | 0 | 0 | 0 | 0 | SO 01.1 | 0 | 0 | 0 | 21 | 0 | 0 | 1 |  |  |  | 0 | 0 | 0 | 61_ | SO 01.1_6_ | SO 01.1_ | 0 | 0 | 0 | 0.69587 | 0 | 0 | 0
88 | SO 01.1 | 610991111R00 | Zakrývání výplní vnitřních otvorů | m2 | 38.718 |  | 0 | 0 | 0 | 4e-05 | 0.0015487 | RTS I / 2020 | 0 |  | 0 | 0 | 0 | 0 | 0 | 0 | 0 | SO 01.1 | 0 | 0 | 0 | 21 | 0 | 0 | 1 |  |  |  | 0 | 0 | 0 | 61_ | SO 01.1_6_ | SO 01.1_ | 0 | 0 | 0 | 0.0015487 | 0 | 0 | 0
89 | SO 01.1 | 612425931RT2 | Omítka vápenná vnitřního ostění - štuková | m2 | 40 |  | 0 | 0 | 0 | 0.03491 | 1.3964 | RTS I / 2020 | 0 |  | 0 | 0 | 0 | 0 | 0 | 0 | 0 | SO 01.1 | 0 | 0 | 0 | 21 | 0 | 0 | 1 |  |  |  | 0 | 0 | 0 | 61_ | SO 01.1_6_ | SO 01.1_ | 0 | 0 | 0 | 1.3964 | 0 | 0 | 0
90 | SO 01.1 | 612433214RT3 | Omítka sanační vnitřní, vysoké zasolení, tl.35 mm,postřik, podklad, jádrová omítka, štuk; | m2 | 44.088 |  | 0 | 0 | 0 | 0.04894 | 2.1577 | RTS I / 2020 | 0 |  | 0 | 0 | 0 | 0 | 0 | 0 | 0 | SO 01.1 | 0 | 0 | 0 | 21 | 0 | 0 | 1 |  |  |  | 0 | 0 | 0 | 61_ | SO 01.1_6_ | SO 01.1_ | 0 | 0 | 0 | 2.1577 | 0 | 0 | 0
| SO 01.1 | 62 | Úprava povrchů vnější |  |  |  | 0 | 0 | 0 |  | 23.9327 | [10 empty] | SO 01.1 | [7 empty] | 0 | 0 | 0
91 | SO 01.1 | 621421145RT2 | Omítka vnější podhledů, MVC, štuková, složitost 3 | m2 | 10.385 |  | 0 | 0 | 0 | 0.04315 | 0.44811 | RTS I / 2020 | 0 |  | 0 | 0 | 0 | 0 | 0 | 0 | 0 | SO 01.1 | 0 | 0 | 0 | 21 | 0 | 0 | 1 |  |  |  | 0 | 0 | 0 | 62_ | SO 01.1_6_ | SO 01.1_ | 0 | 0 | 0 | 0.44811 | 0 | 0 | 0
92 | SO 01.1 | 622421111RT2 | Omítka vnější stěn, MVC, hrubá nezatřená | m2 | 508.077 |  | 0 | 0 | 0 | 0.03105 | 15.7758 | RTS I / 2020 | 0 |  | 0 | 0 | 0 | 0 | 0 | 0 | 0 | SO 01.1 | 0 | 0 | 0 | 21 | 0 | 0 | 1 |  |  |  | 0 | 0 | 0 | 62_ | SO 01.1_6_ | SO 01.1_ | 0 | 0 | 0 | 15.7758 | 0 | 0 | 0
93 | SO 01.1 | 622311137RV1 | Zateplovací systém fasáda, EPS F tl.200 mm,zakončený stěrkou s výztužnou tkaninou | m2 | 503.212 |  | 0 | 0 | 0 | 0.01132 | 5.6964 | RTS I / 2020 | 0 |  | 0 | 0 | 0 | 0 | 0 | 0 | 0 | SO 01.1 | 0 | 0 | 0 | 21 | 0 | 0 | 1 |  |  |  | 0 | 0 | 0 | 62_ | SO 01.1_6_ | SO 01.1_ | 0 | 0 | 0 | 5.6964 | 0 | 0 | 0
94 | SO 01.1 | 622311522RV1 | Zateplovací systém , sokl, XPS tl. 100 mm,zakončený stěrkou s výztužnou tkaninou | m2 | 43.055 |  | 0 | 0 | 0 | 0.01111 | 0.47834 | RTS I / 2020 | 0 |  | 0 | 0 | 0 | 0 | 0 | 0 | 0 | SO 01.1 | 0 | 0 | 0 | 21 | 0 | 0 | 1 |  |  |  | 0 | 0 | 0 | 62_ | SO 01.1_6_ | SO 01.1_ | 0 | 0 | 0 | 0.47834 | 0 | 0 | 0
95 | SO 01.1 | 622311512R00 | Izolace suterénu XPS tl. 100 mm, bez PÚ | m2 | 38.271 |  | 0 | 0 | 0 | 0.00807 | 0.30885 | RTS I / 2020 | 0 |  | 0 | 0 | 0 | 0 | 0 | 0 | 0 | SO 01.1 | 0 | 0 | 0 | 21 | 0 | 0 | 1 |  |  |  | 0 | 0 | 0 | 62_ | SO 01.1_6_ | SO 01.1_ | 0 | 0 | 0 | 0.30885 | 0 | 0 | 0
96 | SO 01.1 | 622311354RT7 | Zatepl.systém ostění, EPS F plus tl. 40 mm,zakončený stěrkou s výztužnou tkaninou | m2 | 29.705 |  | 0 | 0 | 0 | 0.00985 | 0.29259 | RTS I / 2020 | 0 |  | 0 | 0 | 0 | 0 | 0 | 0 | 0 | SO 01.1 | 0 | 0 | 0 | 21 | 0 | 0 | 1 |  |  |  | 0 | 0 | 0 | 62_ | SO 01.1_6_ | SO 01.1_ | 0 | 0 | 0 | 0.29259 | 0 | 0 | 0
97 | SO 01.1 | 621481211RT2 | Montáž výztužné sítě (perlinky) do stěrky-podhledy,ostění včetně výztužné sítě a stěrkového tmelu | m2 | 46.593 |  | 0 | 0 | 0 | 0.00367 | 0.171 | RTS I / 2020 | 0 |  | 0 | 0 | 0 | 0 | 0 | 0 | 0 | SO 01.1 | 0 | 0 | 0 | 21 | 0 | 0 | 1 |  |  |  | 0 | 0 | 0 | 62_ | SO 01.1_6_ | SO 01.1_ | 0 | 0 | 0 | 0.171 | 0 | 0 | 0
98 | SO 01.1 | 622481211RT2 | Montáž výztužné sítě (perlinky) do stěrky-stěny,včetně výztužné sítě a stěrkového tmelu-rohy kolem oken 45stupňů 200*500mm | m2 | 8 |  | 0 | 0 | 0 | 0.00367 | 0.02936 | RTS I / 2020 | 0 |  | 0 | 0 | 0 | 0 | 0 | 0 | 0 | SO 01.1 | 0 | 0 | 0 | 21 | 0 | 0 | 1 |  |  |  | 0 | 0 | 0 | 62_ | SO 01.1_6_ | SO 01.1_ | 0 | 0 | 0 | 0.02936 | 0 | 0 | 0
99 | SO 01.1 | 620991121R00 | Zakrývání výplní vnějších otvorů z lešení | m2 | 63.878 |  | 0 | 0 | 0 | 4e-05 | 0.0025551 | RTS I / 2020 | 0 |  | 0 | 0 | 0 | 0 | 0 | 0 | 0 | SO 01.1 | 0 | 0 | 0 | 21 | 0 | 0 | 1 |  |  |  | 0 | 0 | 0 | 62_ | SO 01.1_6_ | SO 01.1_ | 0 | 0 | 0 | 0.0025551 | 0 | 0 | 0
100 | SO 01.1 | 713133111R00 | Montáž zakládací lišty pro izolaci, porobeton | m | 85.711 |  | 0 | 0 | 0 | 3e-05 | 0.0025713 | RTS I / 2020 | 0 |  | 0 | 0 | 0 | 0 | 0 | 0 | 0 | SO 01.1 | 0 | 0 | 0 | 21 | 0 | 0 | 1 |  |  |  | 0 | 0 | 0 | 62_ | SO 01.1_6_ | SO 01.1_ | 0 | 0 | 0 | 0.0025713 | 0 | 0 | 0
101 | SO 01.1 | 553927397 | Profil soklový ETICS š. 200 mm,Hliníková lišta s okapničkou pro použití v zateplovacích systémech délka 2,0 m. | kus | 89.997 |  | 0 | 0 | 0 | 0.00098 | 0.088197 | RTS I / 2020 | 0 |  | 0 | 0 | 0 | 0 | 0 | 0 | 0 | SO 01.1 | 0 | 0 | 0 | 21 | 0 | 0 | 1 |  |  |  | 0 | 0 | 0 | 62_ | SO 01.1_6_ | SO 01.1_ | 0 | 0 | 0 | 0.088197 | 0 | 0 | 0
102 | SO 01.1 | 622481292R00 | Montáž výztužné lišty okenní a podparapetní | m | 199.39 |  | 0 | 0 | 0 | 0 | 0 | RTS I / 2020 | 0 |  | 0 | 0 | 0 | 0 | 0 | 0 | 0 | SO 01.1 | 0 | 0 | 0 | 21 | 0 | 0 | 1 |  |  |  | 0 | 0 | 0 | 62_ | SO 01.1_6_ | SO 01.1_ | 0 | 0 | 0 | 0 | 0 | 0 | 0
103 | SO 01.1 | 28350224 | Profil okenní parapetní plastový LPE dl. 2 m | m | 16.118 |  | 0 | 0 | 0 | 2e-05 | 0.00032236 | RTS I / 2020 | 0 |  | 0 | 0 | 0 | 0 | 0 | 0 | 0 | SO 01.1 | 0 | 0 | 0 | 21 | 0 | 0 | 1 |  |  |  | 0 | 0 | 0 | 62_ | SO 01.1_6_ | SO 01.1_ | 0 | 0 | 0 | 0.00032236 | 0 | 0 | 0
104 | SO 01.1 | 283502057 | Okapnice s tkaninou plastová 2,5 m | m | 49.434 |  | 0 | 0 | 0 | 0.0001 | 0.0049434 | RTS I / 2020 | 0 |  | 0 | 0 | 0 | 0 | 0 | 0 | 0 | SO 01.1 | 0 | 0 | 0 | 21 | 0 | 0 | 1 |  |  |  | 0 | 0 | 0 | 62_ | SO 01.1_6_ | SO 01.1_ | 0 | 0 | 0 | 0.0049434 | 0 | 0 | 0
105 | SO 01.1 | 28350202 | Profil rohový PVC s mřížkou 10/10 l=2,5 m | m | 143.808 |  | 0 | 0 | 0 | 0.0001 | 0.014381 | RTS I / 2020 | 0 |  | 0 | 0 | 0 | 0 | 0 | 0 | 0 | SO 01.1 | 0 | 0 | 0 | 21 | 0 | 0 | 1 |  |  |  | 0 | 0 | 0 | 62_ | SO 01.1_6_ | SO 01.1_ | 0 | 0 | 0 | 0.014381 | 0 | 0 | 0
106 | SO 01.1 | 622311352RT7 | Zatepl.systém střešní přesahy, EPS F plus tl. 20 mm,zakončený stěrkou s výztužnou tkaninou | m2 | 24.466 |  | 0 | 0 | 0 | 0.00949 | 0.23218 | RTS I / 2020 | 0 |  | 0 | 0 | 0 | 0 | 0 | 0 | 0 | SO 01.1 | 0 | 0 | 0 | 21 | 0 | 0 | 1 |  |  |  | 0 | 0 | 0 | 62_ | SO 01.1_6_ | SO 01.1_ | 0 | 0 | 0 | 0.23218 | 0 | 0 | 0
107 | SO 01.1 | 713131531RT1 | Izolace stěn,bitumenové.lep.celoplošně(příplatek k lepení bitumeny- soklová část) | m2 | 81.326 |  | 0 | 0 | 0 | 0.00476 | 0.38711 | RTS I / 2020 | 0 |  | 0 | 0 | 0 | 0 | 0 | 0 | 0 | SO 01.1 | 0 | 0 | 0 | 21 | 0 | 0 | 1 |  |  |  | 0 | 0 | 0 | 62_ | SO 01.1_6_ | SO 01.1_ | 0 | 0 | 0 | 0.38711 | 0 | 0 | 0
| SO 01.1 | 63 | Podlahy a podlahové konstrukce |  |  |  | 0 | 0 | 0 |  | 135.0865 | [10 empty] | SO 01.1 | [7 empty] | 0 | 0 | 0
108 | SO 01.1 | 631591211R00 | Násyp pod podlahy systémový do 100 mm-suchý vyrovnávací podsyp tl.20mm | m3 | 2.865 |  | 0 | 0 | 0 | 0.3885 | 1.1131 | RTS I / 2020 | 0 |  | 0 | 0 | 0 | 0 | 0 | 0 | 0 | SO 01.1 | 0 | 0 | 0 | 21 | 0 | 0 | 1 |  |  |  | 0 | 0 | 0 | 63_ | SO 01.1_6_ | SO 01.1_ | 0 | 0 | 0 | 1.1131 | 0 | 0 | 0
109 | SO 01.1 | 632443211R00 | Potěr cementový 25MPa-C25, plocha do 100 m2, tl. 50 mm, obsahuje dopravu směsi pomocí šnekového čerpadla, lití hadicí na plochu, srovnání latí do rov | m2 | 404.43 |  | 0 | 0 | 0 | 0.1111 | 44.9322 | RTS I / 2020 | 0 |  | 0 | 0 | 0 | 0 | 0 | 0 | 0 | SO 01.1 | 0 | 0 | 0 | 21 | 0 | 0 | 1 |  |  |  | 0 | 0 | 0 | 63_ | SO 01.1_6_ | SO 01.1_ | 0 | 0 | 0 | 44.9322 | 0 | 0 | 0
110 | SO 01.1 | 632443212R00 | Potěr do 100 m2, přípl. zkd 5 mm | m2 | 286.48 |  | 0 | 0 | 0 | 0.01111 | 3.1828 | RTS I / 2020 | 0 |  | 0 | 0 | 0 | 0 | 0 | 0 | 0 | SO 01.1 | 0 | 0 | 0 | 21 | 0 | 0 | 1 |  |  |  | 0 | 0 | 0 | 63_ | SO 01.1_6_ | SO 01.1_ | 0 | 0 | 0 | 3.1828 | 0 | 0 | 0
111 | SO 01.1 | 631361921RT0 | Výztuž mazanin svařovanou sítí | t | 0.683 |  | 0 | 0 | 0 | 1.0633 | 0.7262 | RTS I / 2020 | 0 |  | 0 | 0 | 0 | 0 | 0 | 0 | 0 | SO 01.1 | 0 | 0 | 0 | 21 | 0 | 0 | 1 |  |  |  | 0 | 0 | 0 | 63_ | SO 01.1_6_ | SO 01.1_ | 0 | 0 | 0 | 0.7262 | 0 | 0 | 0
112 | SO 01.1 | 631330020RAB | Průmysl. podlaha C 25/30 12 cm, se vsypem, vlákna,provoz střední | m2 | 43.17 |  | 0 | 0 | 0 | 0.31122 | 13.4354 | RTS I / 2020 | 0 |  | 0 | 0 | 0 | 0 | 0 | 0 | 0 | SO 01.1 | 0 | 0 | 0 | 21 | 0 | 0 | 1 |  |  |  | 0 | 0 | 0 | 63_ | SO 01.1_6_ | SO 01.1_ | 0 | 0 | 0 | 13.4354 | 0 | 0 | 0
113 | SO 01.1 | 631315711R00 | Mazanina betonová tl. 12 - 24 cm C 25/30 | m3 | 27.962 |  | 0 | 0 | 0 | 2.525 | 70.6041 | RTS I / 2020 | 0 |  | 0 | 0 | 0 | 0 | 0 | 0 | 0 | SO 01.1 | 0 | 0 | 0 | 21 | 0 | 0 | 1 |  |  |  | 0 | 0 | 0 | 63_ | SO 01.1_6_ | SO 01.1_ | 0 | 0 | 0 | 70.6041 | 0 | 0 | 0
114 | SO 01.1 | 631319155R00 | Příplatek za přehlaz. mazanin pod povlaky tl. 24cm | m3 | 27.962 |  | 0 | 0 | 0 | 0 | 0 | RTS I / 2020 | 0 |  | 0 | 0 | 0 | 0 | 0 | 0 | 0 | SO 01.1 | 0 | 0 | 0 | 21 | 0 | 0 | 1 |  |  |  | 0 | 0 | 0 | 63_ | SO 01.1_6_ | SO 01.1_ | 0 | 0 | 0 | 0 | 0 | 0 | 0
115 | SO 01.1 | 631361921RT4 | Výztuž mazanin svařovanou sítí | t | 1.025 |  | 0 | 0 | 0 | 1.0662 | 1.0929 | RTS I / 2020 | 0 |  | 0 | 0 | 0 | 0 | 0 | 0 | 0 | SO 01.1 | 0 | 0 | 0 | 21 | 0 | 0 | 1 |  |  |  | 0 | 0 | 0 | 63_ | SO 01.1_6_ | SO 01.1_ | 0 | 0 | 0 | 1.0929 | 0 | 0 | 0
| SO 01.1 | 64 | Výplně otvorů |  |  |  | 0 | 0 | 0 |  | 0.78911 | [10 empty] | SO 01.1 | [7 empty] | 0 | 0 | 0
116 | SO 01.1 | 642944121R00 | Osazení ocelových zárubní dodatečně do 2,5 m2 | kus | 2 |  | 0 | 0 | 0 | 0.05411 | 0.10822 | RTS I / 2020 | 0 |  | 0 | 0 | 0 | 0 | 0 | 0 | 0 | SO 01.1 | 0 | 0 | 0 | 21 | 0 | 0 | 1 |  |  |  | 0 | 0 | 0 | 64_ | SO 01.1_6_ | SO 01.1_ | 0 | 0 | 0 | 0.10822 | 0 | 0 | 0
117 | SO 01.1 | 553310603 | Zárubeň ocelová systémová do stávající příčky 180, 900x1970 L, P viz.popisy a PD | kus | 2 |  | 0 | 0 | 0 | 0.0189 | 0.0378 | RTS I / 2020 | 0 |  | 0 | 0 | 0 | 0 | 0 | 0 | 0 | SO 01.1 | 0 | 0 | 0 | 21 | 0 | 0 | 1 |  |  |  | 0 | 0 | 0 | 64_ | SO 01.1_6_ | SO 01.1_ | 0 | 0 | 0 | 0.0378 | 0 | 0 | 0
118 | SO 01.1 | 642942111R00 | Osazení zárubní dveřních ocelových, pl. do 2,5 m2 | kus | 17 |  | 0 | 0 | 0 | 0.01897 | 0.32249 | RTS I / 2020 | 0 |  | 0 | 0 | 0 | 0 | 0 | 0 | 0 | SO 01.1 | 0 | 0 | 0 | 21 | 0 | 0 | 1 |  |  |  | 0 | 0 | 0 | 64_ | SO 01.1_6_ | SO 01.1_ | 0 | 0 | 0 | 0.32249 | 0 | 0 | 0
119 | SO 01.1 | 553310741 | Zárubeň ocelová systémová "U" 120, 700x1970 L, P,(bude dle tl.příčky včetně obkladů)viz.popisy a PD | kus | 7 |  | 0 | 0 | 0 | 0.0186 | 0.1302 | RTS I / 2020 | 0 |  | 0 | 0 | 0 | 0 | 0 | 0 | 0 | SO 01.1 | 0 | 0 | 0 | 21 | 0 | 0 | 1 |  |  |  | 0 | 0 | 0 | 64_ | SO 01.1_6_ | SO 01.1_ | 0 | 0 | 0 | 0.1302 | 0 | 0 | 0
120 | SO 01.1 | 553310742 | Zárubeň ocelová systémová "U" 120, 800x1970 L, P(bude dle tl.příčky včetně obkladů)viz.popisy a PD | kus | 4 |  | 0 | 0 | 0 | 0.0187 | 0.0748 | RTS I / 2020 | 0 |  | 0 | 0 | 0 | 0 | 0 | 0 | 0 | SO 01.1 | 0 | 0 | 0 | 21 | 0 | 0 | 1 |  |  |  | 0 | 0 | 0 | 64_ | SO 01.1_6_ | SO 01.1_ | 0 | 0 | 0 | 0.0748 | 0 | 0 | 0
121 | SO 01.1 | 553310743 | Zárubeň ocelová systémová "U" 120, 900x1970 L, P(bude dle tl.příčky včetně obkladů)viz.popisy a PD | kus | 4 |  | 0 | 0 | 0 | 0.0188 | 0.0752 | RTS I / 2020 | 0 |  | 0 | 0 | 0 | 0 | 0 | 0 | 0 | SO 01.1 | 0 | 0 | 0 | 21 | 0 | 0 | 1 |  |  |  | 0 | 0 | 0 | 64_ | SO 01.1_6_ | SO 01.1_ | 0 | 0 | 0 | 0.0752 | 0 | 0 | 0
122 | SO 01.1 | 553310833 | Zárubeň ocelová systémová "U" 300, 900x1970 L, P(bude dle tl.příčky včetně obkladů)viz.popisy a PD | kus | 2 |  | 0 | 0 | 0 | 0.0202 | 0.0404 | RTS I / 2020 | 0 |  | 0 | 0 | 0 | 0 | 0 | 0 | 0 | SO 01.1 | 0 | 0 | 0 | 21 | 0 | 0 | 1 |  |  |  | 0 | 0 | 0 | 64_ | SO 01.1_6_ | SO 01.1_ | 0 | 0 | 0 | 0.0404 | 0 | 0 | 0
| SO 01.1 | 711 | Izolace proti vodě |  |  |  | 0 | 0 | 0 |  | 3.3717 | [10 empty] | SO 01.1 | [7 empty] | 0 | 0 | 0
123 | SO 01.1 | 711111001RZ2 | Izolace proti vlhkosti vodor. nátěr ALP za studena | m2 | 193.811 |  | 0 | 0 | 0 | 0.00033 | 0.063958 | RTS I / 2020 | 0 |  | 0 | 0 | 0 | 0 | 0 | 0 | 0 | SO 01.1 | 0 | 0 | 0 | 21 | 0 | 0 | 7 |  |  |  | 0 | 0 | 0 | 711_ | SO 01.1_71_ | SO 01.1_ | 0 | 0 | 0 | 0.063958 | 0 | 0 | 0
124 | SO 01.1 | 711141559RY1 | Izolace proti vlhk. vodorovná pásy přitavením,1 vrstva - včetně dodávky težkého asf.pásu min.tl.4mm se skelnou vložkou 200g/m2 | m2 | 397.495 |  | 0 | 0 | 0 | 0.0057 | 2.2657 | RTS I / 2020 | 0 |  | 0 | 0 | 0 | 0 | 0 | 0 | 0 | SO 01.1 | 0 | 0 | 0 | 21 | 0 | 0 | 7 |  |  |  | 0 | 0 | 0 | 711_ | SO 01.1_71_ | SO 01.1_ | 0 | 0 | 0 | 2.2657 | 0 | 0 | 0
125 | SO 01.1 | 711747288R00 | Opracování prostupů, příruba, tmel, D do 200 mm | kus | 3 |  | 0 | 0 | 0 | 0.00018 | 0.00054 | RTS I / 2020 | 0 |  | 0 | 0 | 0 | 0 | 0 | 0 | 0 | SO 01.1 | 0 | 0 | 0 | 21 | 0 | 0 | 7 |  |  |  | 0 | 0 | 0 | 711_ | SO 01.1_71_ | SO 01.1_ | 0 | 0 | 0 | 0.00054 | 0 | 0 | 0
126 | SO 01.1 | 711191171RT2 | Izolace proti zem.vlhkosti,podk.textilie,vodorovná,včetně dodávky textílie 300 g/m2 | m2 | 186.41 |  | 0 | 0 | 0 | 0.00032 | 0.059651 | RTS I / 2020 | 0 |  | 0 | 0 | 0 | 0 | 0 | 0 | 0 | SO 01.1 | 0 | 0 | 0 | 21 | 0 | 0 | 7 |  |  |  | 0 | 0 | 0 | 711_ | SO 01.1_71_ | SO 01.1_ | 0 | 0 | 0 | 0.059651 | 0 | 0 | 0
127 | SO 01.1 | 711212002RT1 | Hydroizolační povlak - nátěr nebo stěrka,proti vlhkosti, tl. 2mm | m2 | 144.896 |  | 0 | 0 | 0 | 0.00368 | 0.53322 | RTS I / 2020 | 0 |  | 0 | 0 | 0 | 0 | 0 | 0 | 0 | SO 01.1 | 0 | 0 | 0 | 21 | 0 | 0 | 7 |  |  |  | 0 | 0 | 0 | 711_ | SO 01.1_71_ | SO 01.1_ | 0 | 0 | 0 | 0.53322 | 0 | 0 | 0
128 | SO 01.1 | 711212000R00 | Penetrace podkladu pod hydroizolační nátěr,vč.dod. | m2 | 144.896 |  | 0 | 0 | 0 | 0.00021 | 0.030428 | RTS I / 2020 | 0 |  | 0 | 0 | 0 | 0 | 0 | 0 | 0 | SO 01.1 | 0 | 0 | 0 | 21 | 0 | 0 | 7 |  |  |  | 0 | 0 | 0 | 711_ | SO 01.1_71_ | SO 01.1_ | 0 | 0 | 0 | 0.030428 | 0 | 0 | 0
129 | SO 01.1 | 711212015RT1 | Stěrka hydroizolační bitumenová vyztužená tkaninou, tl. 4 mm, penetrace | m2 | 90.326 |  | 0 | 0 | 0 | 0.00463 | 0.41821 | RTS I / 2020 | 0 |  | 0 | 0 | 0 | 0 | 0 | 0 | 0 | SO 01.1 | 0 | 0 | 0 | 21 | 0 | 0 | 7 |  |  |  | 0 | 0 | 0 | 711_ | SO 01.1_71_ | SO 01.1_ | 0 | 0 | 0 | 0.41821 | 0 | 0 | 0
130 | SO 01.1 | 998711101R00 | Přesun hmot pro izolace proti vodě, výšky do 6 m | t | 3.372 |  | 0 | 0 | 0 | 0 | 0 | RTS I / 2020 | 0 |  | 0 | 0 | 0 | 0 | 0 | 0 | 0 | SO 01.1 | 0 | 0 | 0 | 21 | 0 | 0 | 5 |  |  |  | 0 | 0 | 0 | 711_ | SO 01.1_71_ | SO 01.1_ | 0 | 0 | 0 | 0 | 0 | 0 | 0
| SO 01.1 | 713 | Izolace tepelné |  |  |  | 0 | 0 | 0 |  | 6.2191 | [10 empty] | SO 01.1 | [7 empty] | 0 | 0 | 0
131 | SO 01.1 | 713121111R00 | Izolace tepelná podlah na sucho, jednovrstvá | m2 | 645.059 |  | 0 | 0 | 0 | 0 | 0 | RTS I / 2020 | 0 |  | 0 | 0 | 0 | 0 | 0 | 0 | 0 | SO 01.1 | 0 | 0 | 0 | 21 | 0 | 0 | 7 |  |  |  | 0 | 0 | 0 | 713_ | SO 01.1_71_ | SO 01.1_ | 0 | 0 | 0 | 0 | 0 | 0 | 0
132 | SO 01.1 | 28375623 | Deska EPS T 10000 N/m2 tl. 60 mm | m2 | 88.067 |  | 0 | 0 | 0 | 0.0021 | 0.18494 | RTS I / 2020 | 0 |  | 0 | 0 | 0 | 0 | 0 | 0 | 0 | SO 01.1 | 0 | 0 | 0 | 21 | 0 | 0 | 7 |  |  |  | 0 | 0 | 0 | 713_ | SO 01.1_71_ | SO 01.1_ | 0 | 0 | 0 | 0.18494 | 0 | 0 | 0
133 | SO 01.1 | 60715351 | Deska dřevovláknitá deska 10 mm,Objemová hmotnost 230-250 kg/m3 | m2 | 195.731 |  | 0 | 0 | 0 | 0.0023 | 0.45018 | RTS I / 2020 | 0 |  | 0 | 0 | 0 | 0 | 0 | 0 | 0 | SO 01.1 | 0 | 0 | 0 | 21 | 0 | 0 | 7 |  |  |  | 0 | 0 | 0 | 713_ | SO 01.1_71_ | SO 01.1_ | 0 | 0 | 0 | 0.45018 | 0 | 0 | 0
134 | SO 01.1 | 28375768.A | Deska izolační polystyrén samozhášivý EPS 150, Součinitel tepelné vodivosti 0,035 W/m | m3 | 24.8 |  | 0 | 0 | 0 | 0.025 | 0.62 | RTS I / 2020 | 0 |  | 0 | 0 | 0 | 0 | 0 | 0 | 0 | SO 01.1 | 0 | 0 | 0 | 21 | 0 | 0 | 7 |  |  |  | 0 | 0 | 0 | 713_ | SO 01.1_71_ | SO 01.1_ | 0 | 0 | 0 | 0.62 | 0 | 0 | 0
135 | SO 01.1 | 28376062 | Deska izolační kročejová tl. 30-2 mm,Pěnový polystyren pro kročejový útlum, pro zatížení do 4,0 kN/m2 | m2 | 266.414 |  | 0 | 0 | 0 | 0.0006 | 0.15985 | RTS I / 2020 | 0 |  | 0 | 0 | 0 | 0 | 0 | 0 | 0 | SO 01.1 | 0 | 0 | 0 | 21 | 0 | 0 | 7 |  |  |  | 0 | 0 | 0 | 713_ | SO 01.1_71_ | SO 01.1_ | 0 | 0 | 0 | 0.15985 | 0 | 0 | 0
136 | SO 01.1 | 713191100RT9 | Položení separační fólie,včetně dodávky fólie | m2 | 458.649 |  | 0 | 0 | 0 | 1e-05 | 0.0045865 | RTS I / 2020 | 0 |  | 0 | 0 | 0 | 0 | 0 | 0 | 0 | SO 01.1 | 0 | 0 | 0 | 21 | 0 | 0 | 7 |  |  |  | 0 | 0 | 0 | 713_ | SO 01.1_71_ | SO 01.1_ | 0 | 0 | 0 | 0.0045865 | 0 | 0 | 0
137 | SO 01.1 | 713121118R00 | Montáž dilatačního pásku podél stěn | m | 388.921 |  | 0 | 0 | 0 | 0 | 0 | RTS I / 2020 | 0 |  | 0 | 0 | 0 | 0 | 0 | 0 | 0 | SO 01.1 | 0 | 0 | 0 | 21 | 0 | 0 | 7 |  |  |  | 0 | 0 | 0 | 713_ | SO 01.1_71_ | SO 01.1_ | 0 | 0 | 0 | 0 | 0 | 0 | 0
138 | SO 01.1 | 28375331 | Pásek okrajový š. 100mm, l=50m | m | 392.81 |  | 0 | 0 | 0 | 0 | 0 | RTS I / 2020 | 0 |  | 0 | 0 | 0 | 0 | 0 | 0 | 0 | SO 01.1 | 0 | 0 | 0 | 21 | 0 | 0 | 7 |  |  |  | 0 | 0 | 0 | 713_ | SO 01.1_71_ | SO 01.1_ | 0 | 0 | 0 | 0 | 0 | 0 | 0
139 | SO 01.1 | 713191100RT9 | Položení separační fólie,včetně dodávky fólie | m2 | 95.295 |  | 0 | 0 | 0 | 1e-05 | 0.00095295 | RTS I / 2020 | 0 |  | 0 | 0 | 0 | 0 | 0 | 0 | 0 | SO 01.1 | 0 | 0 | 0 | 21 | 0 | 0 | 7 |  |  |  | 0 | 0 | 0 | 713_ | SO 01.1_71_ | SO 01.1_ | 0 | 0 | 0 | 0.00095295 | 0 | 0 | 0
140 | SO 01.1 | 713131130R00 | Izolace tepelná vložením do konstrukce | m2 | 799.646 |  | 0 | 0 | 0 | 0.00023 | 0.18392 | RTS I / 2020 | 0 |  | 0 | 0 | 0 | 0 | 0 | 0 | 0 | SO 01.1 | 0 | 0 | 0 | 21 | 0 | 0 | 7 |  |  |  | 0 | 0 | 0 | 713_ | SO 01.1_71_ | SO 01.1_ | 0 | 0 | 0 | 0.18392 | 0 | 0 | 0
141 | SO 01.1 | 28376500 | Deska izolační PIR Alu do střešní konstrukce 1250x2500x 80mm | m2 | 348.235 |  | 0 | 0 | 0 | 0.0024 | 0.83576 | RTS I / 2020 | 0 |  | 0 | 0 | 0 | 0 | 0 | 0 | 0 | SO 01.1 | 0 | 0 | 0 | 21 | 0 | 0 | 7 |  |  |  | 0 | 0 | 0 | 713_ | SO 01.1_71_ | SO 01.1_ | 0 | 0 | 0 | 0.83576 | 0 | 0 | 0
142 | SO 01.1 | 63150946 | Deska izolační 1200x600 tl. 160 mm, z minerální plsti , Součinitel tepelné vodivosti: 0,035 W/mK | m2 | 356.892 |  | 0 | 0 | 0 | 0.008 | 2.8551 | RTS I / 2020 | 0 |  | 0 | 0 | 0 | 0 | 0 | 0 | 0 | SO 01.1 | 0 | 0 | 0 | 21 | 0 | 0 | 7 |  |  |  | 0 | 0 | 0 | 713_ | SO 01.1_71_ | SO 01.1_ | 0 | 0 | 0 | 2.8551 | 0 | 0 | 0
143 | SO 01.1 | 63150945 | Deska izolační 1200x600 tl. 140 mm, z minerální plsti , Součinitel tepelné vodivosti: 0,035 W/mK | m2 | 100.939 |  | 0 | 0 | 0 | 0.007 | 0.70657 | RTS I / 2020 | 0 |  | 0 | 0 | 0 | 0 | 0 | 0 | 0 | SO 01.1 | 0 | 0 | 0 | 21 | 0 | 0 | 7 |  |  |  | 0 | 0 | 0 | 713_ | SO 01.1_71_ | SO 01.1_ | 0 | 0 | 0 | 0.70657 | 0 | 0 | 0
144 | SO 01.1 | 63150948 | Deska izolační 1200x600 tl. 200 mm,Izolační desky vyrobené z minerální plsti | m2 | 9.761 |  | 0 | 0 | 0 | 0.01 | 0.09761 | RTS I / 2020 | 0 |  | 0 | 0 | 0 | 0 | 0 | 0 | 0 | SO 01.1 | 0 | 0 | 0 | 21 | 0 | 0 | 7 |  |  |  | 0 | 0 | 0 | 713_ | SO 01.1_71_ | SO 01.1_ | 0 | 0 | 0 | 0.09761 | 0 | 0 | 0
145 | SO 01.1 | 713111221R00 | Montáž parozábrany, zavěšené podhl., přelep. spojů | m2 | 421.941 |  | 0 | 0 | 0 | 2e-05 | 0.0084388 | RTS I / 2020 | 0 |  | 0 | 0 | 0 | 0 | 0 | 0 | 0 | SO 01.1 | 0 | 0 | 0 | 21 | 0 | 0 | 7 |  |  |  | 0 | 0 | 0 | 713_ | SO 01.1_71_ | SO 01.1_ | 0 | 0 | 0 | 0.0084388 | 0 | 0 | 0
146 | SO 01.1 | 67352330 | Fólie AL 170 speciál parotěsná reflexní,parozábrana, která se skládá z výztužné mřížky a dvou vrstev polyetylénové laminované fólie a z reflexní alumi | m2 | 485.232 |  | 0 | 0 | 0 | 0.00017 | 0.082489 | RTS I / 2020 | 0 |  | 0 | 0 | 0 | 0 | 0 | 0 | 0 | SO 01.1 | 0 | 0 | 0 | 21 | 0 | 0 | 7 |  |  |  | 0 | 0 | 0 | 713_ | SO 01.1_71_ | SO 01.1_ | 0 | 0 | 0 | 0.082489 | 0 | 0 | 0
147 | SO 01.1 | 713111271RS2 | Utěsnění styku s jinou konstr. oboustrannou páskou,včetně pásky | m | 120.534 |  | 0 | 0 | 0 | 0 | 0 | RTS I / 2020 | 0 |  | 0 | 0 | 0 | 0 | 0 | 0 | 0 | SO 01.1 | 0 | 0 | 0 | 21 | 0 | 0 | 7 |  |  |  | 0 | 0 | 0 | 713_ | SO 01.1_71_ | SO 01.1_ | 0 | 0 | 0 | 0 | 0 | 0 | 0
148 | SO 01.1 | 713511321RT1 | Nátěr protipožární dřeva,(bude dle pož.zprávy) | m2 | 37.712 |  | 0 | 0 | 0 | 0.00076 | 0.028661 | RTS I / 2020 | 0 |  | 0 | 0 | 0 | 0 | 0 | 0 | 0 | SO 01.1 | 0 | 0 | 0 | 21 | 0 | 0 | 7 |  |  |  | 0 | 0 | 0 | 713_ | SO 01.1_71_ | SO 01.1_ | 0 | 0 | 0 | 0.028661 | 0 | 0 | 0
149 | SO 01.1 | 998713101R00 | Přesun hmot pro izolace tepelné, výšky do 6 m | t | 6.219 |  | 0 | 0 | 0 | 0 | 0 | RTS I / 2020 | 0 |  | 0 | 0 | 0 | 0 | 0 | 0 | 0 | SO 01.1 | 0 | 0 | 0 | 21 | 0 | 0 | 5 |  |  |  | 0 | 0 | 0 | 713_ | SO 01.1_71_ | SO 01.1_ | 0 | 0 | 0 | 0 | 0 | 0 | 0
| SO 01.1 | 762 | Konstrukce tesařské |  |  |  | 0 | 0 | 0 |  | 24.1853 | [10 empty] | SO 01.1 | [7 empty] | 0 | 0 | 0
150 | SO 01.1 | 762342206RT4 | Montáž kontralatí na vruty, s těsnicí páskou,včetně dodávky latí 4/6 cm | m2 | 355.285 |  | 0 | 0 | 0 | 0.00147 | 0.52227 | RTS I / 2020 | 0 |  | 0 | 0 | 0 | 0 | 0 | 0 | 0 | SO 01.1 | 0 | 0 | 0 | 21 | 0 | 0 | 7 |  |  |  | 0 | 0 | 0 | 762_ | SO 01.1_76_ | SO 01.1_ | 0 | 0 | 0 | 0.52227 | 0 | 0 | 0
151 | SO 01.1 | 762342203RT4 | Montáž laťování střech, vzdálenost latí 22 - 36 cm,včetně dodávky řeziva, latě 4/6 cm | m2 | 355.285 |  | 0 | 0 | 0 | 0.00403 | 1.4318 | RTS I / 2020 | 0 |  | 0 | 0 | 0 | 0 | 0 | 0 | 0 | SO 01.1 | 0 | 0 | 0 | 21 | 0 | 0 | 7 |  |  |  | 0 | 0 | 0 | 762_ | SO 01.1_76_ | SO 01.1_ | 0 | 0 | 0 | 1.4318 | 0 | 0 | 0
152 | SO 01.1 | 762395000R00 | Spojovací a ochranné prostředky pro střechy | m3 | 38.301 |  | 0 | 0 | 0 | 0.02357 | 0.90275 | RTS I / 2020 | 0 |  | 0 | 0 | 0 | 0 | 0 | 0 | 0 | SO 01.1 | 0 | 0 | 0 | 21 | 0 | 0 | 7 |  |  |  | 0 | 0 | 0 | 762_ | SO 01.1_76_ | SO 01.1_ | 0 | 0 | 0 | 0.90275 | 0 | 0 | 0
153 | SO 01.1 | 762911121R00 | Impregnace řeziva tlakovakuová, vodou ředitelný fungicidní a insekticidní přípravek na dřevo i zdivo | m3 | 29.299 |  | 0 | 0 | 0 | 0.0165 | 0.48343 | RTS I / 2020 | 0 |  | 0 | 0 | 0 | 0 | 0 | 0 | 0 | SO 01.1 | 0 | 0 | 0 | 21 | 0 | 0 | 7 |  |  |  | 0 | 0 | 0 | 762_ | SO 01.1_76_ | SO 01.1_ | 0 | 0 | 0 | 0.48343 | 0 | 0 | 0
154 | SO 01.1 | 762332110R00 | Montáž vázaných krovů pravidelných do 120 cm2 | m | 346.4 |  | 0 | 0 | 0 | 0.00099 | 0.34294 | RTS I / 2020 | 0 |  | 0 | 0 | 0 | 0 | 0 | 0 | 0 | SO 01.1 | 0 | 0 | 0 | 21 | 0 | 0 | 7 |  |  |  | 0 | 0 | 0 | 762_ | SO 01.1_76_ | SO 01.1_ | 0 | 0 | 0 | 0.34294 | 0 | 0 | 0
155 | SO 01.1 | 60512687 | Fošna SM/BO tl. 30-60 mm dl. do 6 m š. 120-240 mm | m3 | 3.824 |  | 0 | 0 | 0 | 0.55 | 2.1032 | RTS I / 2020 | 0 |  | 0 | 0 | 0 | 0 | 0 | 0 | 0 | SO 01.1 | 0 | 0 | 0 | 21 | 0 | 0 | 7 |  |  |  | 0 | 0 | 0 | 762_ | SO 01.1_76_ | SO 01.1_ | 0 | 0 | 0 | 2.1032 | 0 | 0 | 0
156 | SO 01.1 | 762332120R00 | Montáž vázaných krovů pravidelných do 224 cm2 | m | 680.1 |  | 0 | 0 | 0 | 0.00099 | 0.6733 | RTS I / 2020 | 0 |  | 0 | 0 | 0 | 0 | 0 | 0 | 0 | SO 01.1 | 0 | 0 | 0 | 21 | 0 | 0 | 7 |  |  |  | 0 | 0 | 0 | 762_ | SO 01.1_76_ | SO 01.1_ | 0 | 0 | 0 | 0.6733 | 0 | 0 | 0
157 | SO 01.1 | 60515230 | Hranol SM/JD 1 12x16 délka 300-600 cm | m3 | 1.157 |  | 0 | 0 | 0 | 0.55 | 0.63635 | RTS I / 2020 | 0 |  | 0 | 0 | 0 | 0 | 0 | 0 | 0 | SO 01.1 | 0 | 0 | 0 | 21 | 0 | 0 | 7 |  |  |  | 0 | 0 | 0 | 762_ | SO 01.1_76_ | SO 01.1_ | 0 | 0 | 0 | 0.63635 | 0 | 0 | 0
158 | SO 01.1 | 60515220 | Hranol SM/JD 1 10x16 délka nad 600 cm | m3 | 6.365 |  | 0 | 0 | 0 | 0.55 | 3.5008 | RTS I / 2020 | 0 |  | 0 | 0 | 0 | 0 | 0 | 0 | 0 | SO 01.1 | 0 | 0 | 0 | 21 | 0 | 0 | 7 |  |  |  | 0 | 0 | 0 | 762_ | SO 01.1_76_ | SO 01.1_ | 0 | 0 | 0 | 3.5008 | 0 | 0 | 0
159 | SO 01.1 | 60515218 | Hranol SM/JD 1 12x14 délka 300-600 cm | m3 | 5.688 |  | 0 | 0 | 0 | 0.55 | 3.1284 | RTS I / 2020 | 0 |  | 0 | 0 | 0 | 0 | 0 | 0 | 0 | SO 01.1 | 0 | 0 | 0 | 21 | 0 | 0 | 7 |  |  |  | 0 | 0 | 0 | 762_ | SO 01.1_76_ | SO 01.1_ | 0 | 0 | 0 | 3.1284 | 0 | 0 | 0
160 | SO 01.1 | 762332130R00 | Montáž vázaných krovů pravidelných do 288 cm2 | m | 187 |  | 0 | 0 | 0 | 0.00099 | 0.18513 | RTS I / 2020 | 0 |  | 0 | 0 | 0 | 0 | 0 | 0 | 0 | SO 01.1 | 0 | 0 | 0 | 21 | 0 | 0 | 7 |  |  |  | 0 | 0 | 0 | 762_ | SO 01.1_76_ | SO 01.1_ | 0 | 0 | 0 | 0.18513 | 0 | 0 | 0
161 | SO 01.1 | 60515248 | Hranol SM/JD 1 16x16 délka 300-600 cm | m3 | 2.149 |  | 0 | 0 | 0 | 0.55 | 1.182 | RTS I / 2020 | 0 |  | 0 | 0 | 0 | 0 | 0 | 0 | 0 | SO 01.1 | 0 | 0 | 0 | 21 | 0 | 0 | 7 |  |  |  | 0 | 0 | 0 | 762_ | SO 01.1_76_ | SO 01.1_ | 0 | 0 | 0 | 1.182 | 0 | 0 | 0
162 | SO 01.1 | 60515256 | Hranol SM/JD 1 16x18 délka nad 600 cm | m3 | 2.5 |  | 0 | 0 | 0 | 0.55 | 1.375 | RTS I / 2020 | 0 |  | 0 | 0 | 0 | 0 | 0 | 0 | 0 | SO 01.1 | 0 | 0 | 0 | 21 | 0 | 0 | 7 |  |  |  | 0 | 0 | 0 | 762_ | SO 01.1_76_ | SO 01.1_ | 0 | 0 | 0 | 1.375 | 0 | 0 | 0
163 | SO 01.1 | 60515254 | Hranol SM/JD 1 16x18 délka 300-600 cm | m3 | 0.215 |  | 0 | 0 | 0 | 0.55 | 0.11825 | RTS I / 2020 | 0 |  | 0 | 0 | 0 | 0 | 0 | 0 | 0 | SO 01.1 | 0 | 0 | 0 | 21 | 0 | 0 | 7 |  |  |  | 0 | 0 | 0 | 762_ | SO 01.1_76_ | SO 01.1_ | 0 | 0 | 0 | 0.11825 | 0 | 0 | 0
164 | SO 01.1 | 60515226 | Hranol SM/JD 1 12x18 délka nad 600 cm | m3 | 0.795 |  | 0 | 0 | 0 | 0.55 | 0.43725 | RTS I / 2020 | 0 |  | 0 | 0 | 0 | 0 | 0 | 0 | 0 | SO 01.1 | 0 | 0 | 0 | 21 | 0 | 0 | 7 |  |  |  | 0 | 0 | 0 | 762_ | SO 01.1_76_ | SO 01.1_ | 0 | 0 | 0 | 0.43725 | 0 | 0 | 0
165 | SO 01.1 | 762332110RT4 | Montáž vázaných krovů pravidelných do 120 cm2,včetně dodávky řeziva, hranoly 10/10 | m | 170.462 |  | 0 | 0 | 0 | 0.00704 | 1.2001 | RTS I / 2020 | 0 |  | 0 | 0 | 0 | 0 | 0 | 0 | 0 | SO 01.1 | 0 | 0 | 0 | 21 | 0 | 0 | 7 |  |  |  | 0 | 0 | 0 | 762_ | SO 01.1_76_ | SO 01.1_ | 0 | 0 | 0 | 1.2001 | 0 | 0 | 0
166 | SO 01.1 | 762341220R00 | M. bedn.střech rovn. z aglomer.desek šroubováním | m2 | 466.085 |  | 0 | 0 | 0 | 0 | 0 | RTS I / 2020 | 0 |  | 0 | 0 | 0 | 0 | 0 | 0 | 0 | SO 01.1 | 0 | 0 | 0 | 21 | 0 | 0 | 7 |  |  |  | 0 | 0 | 0 | 762_ | SO 01.1_76_ | SO 01.1_ | 0 | 0 | 0 | 0 | 0 | 0 | 0
167 | SO 01.1 | 60725034 | Deska dřevoštěpková 3 N tl. 18 mm | m2 | 489.389 |  | 0 | 0 | 0 | 0.0099 | 4.845 | RTS I / 2020 | 0 |  | 0 | 0 | 0 | 0 | 0 | 0 | 0 | SO 01.1 | 0 | 0 | 0 | 21 | 0 | 0 | 7 |  |  |  | 0 | 0 | 0 | 762_ | SO 01.1_76_ | SO 01.1_ | 0 | 0 | 0 | 4.845 | 0 | 0 | 0
168 | SO 01.1 | 762313113R00 | Montáž svorníků, šroubů délky 450 mm | kus | 31 |  | 0 | 0 | 0 | 0 | 0 | RTS I / 2020 | 0 |  | 0 | 0 | 0 | 0 | 0 | 0 | 0 | SO 01.1 | 0 | 0 | 0 | 21 | 0 | 0 | 7 |  |  |  | 0 | 0 | 0 | 762_ | SO 01.1_76_ | SO 01.1_ | 0 | 0 | 0 | 0 | 0 | 0 | 0
169 | SO 01.1 | 31121226 | Podložka pod dřevěné konstrukce 021727 otvor 22 | 1000 k | 0.033 |  | 0 | 0 | 0 | 0.128 | 0.004224 | RTS I / 2020 | 0 |  | 0 | 0 | 0 | 0 | 0 | 0 | 0 | SO 01.1 | 0 | 0 | 0 | 21 | 0 | 0 | 7 |  |  |  | 0 | 0 | 0 | 762_ | SO 01.1_76_ | SO 01.1_ | 0 | 0 | 0 | 0.004224 | 0 | 0 | 0
170 | SO 01.1 | 31121746 | Podložka pružná s čtver.průřezem 021740 otvor 20,5 | 1000 k | 0.033 |  | 0 | 0 | 0 | 0.0125 | 0.0004125 | RTS I / 2020 | 0 |  | 0 | 0 | 0 | 0 | 0 | 0 | 0 | SO 01.1 | 0 | 0 | 0 | 21 | 0 | 0 | 7 |  |  |  | 0 | 0 | 0 | 762_ | SO 01.1_76_ | SO 01.1_ | 0 | 0 | 0 | 0.0004125 | 0 | 0 | 0
171 | SO 01.1 | 31179131 | Tyč závitová M20, DIN 975, poz. | m | 16.275 |  | 0 | 0 | 0 | 0.00208 | 0.033852 | RTS I / 2020 | 0 |  | 0 | 0 | 0 | 0 | 0 | 0 | 0 | SO 01.1 | 0 | 0 | 0 | 21 | 0 | 0 | 7 |  |  |  | 0 | 0 | 0 | 762_ | SO 01.1_76_ | SO 01.1_ | 0 | 0 | 0 | 0.033852 | 0 | 0 | 0
172 | SO 01.1 | 762313112R00 | Montáž svorníků, šroubů délky 300 mm | kus | 142 |  | 0 | 0 | 0 | 0 | 0 | RTS I / 2020 | 0 |  | 0 | 0 | 0 | 0 | 0 | 0 | 0 | SO 01.1 | 0 | 0 | 0 | 21 | 0 | 0 | 7 |  |  |  | 0 | 0 | 0 | 762_ | SO 01.1_76_ | SO 01.1_ | 0 | 0 | 0 | 0 | 0 | 0 | 0
173 | SO 01.1 | 31121222 | Podložka pod dřevěné konstrukce 021727 otvor 18 | 1000 k | 0.126 |  | 0 | 0 | 0 | 0.0937 | 0.011806 | RTS I / 2020 | 0 |  | 0 | 0 | 0 | 0 | 0 | 0 | 0 | SO 01.1 | 0 | 0 | 0 | 21 | 0 | 0 | 7 |  |  |  | 0 | 0 | 0 | 762_ | SO 01.1_76_ | SO 01.1_ | 0 | 0 | 0 | 0.011806 | 0 | 0 | 0
174 | SO 01.1 | 311110220000 | Matice ocelová pozinkovaná 02 1401.2 M16 | kus | 126 |  | 0 | 0 | 0 | 0 | 0 | RTS I / 2020 | 0 |  | 0 | 0 | 0 | 0 | 0 | 0 | 0 | SO 01.1 | 0 | 0 | 0 | 21 | 0 | 0 | 7 |  |  |  | 0 | 0 | 0 | 762_ | SO 01.1_76_ | SO 01.1_ | 0 | 0 | 0 | 0 | 0 | 0 | 0
175 | SO 01.1 | 31179129 | Tyč závitová M16, DIN 975, poz. | m | 20.79 |  | 0 | 0 | 0 | 0.00133 | 0.027651 | RTS I / 2020 | 0 |  | 0 | 0 | 0 | 0 | 0 | 0 | 0 | SO 01.1 | 0 | 0 | 0 | 21 | 0 | 0 | 7 |  |  |  | 0 | 0 | 0 | 762_ | SO 01.1_76_ | SO 01.1_ | 0 | 0 | 0 | 0.027651 | 0 | 0 | 0
176 | SO 01.1 | 311110190000 | Matice ocelová pozinkovaná 02 1401.2 M12 | kus | 164 |  | 0 | 0 | 0 | 0 | 0 | RTS I / 2020 | 0 |  | 0 | 0 | 0 | 0 | 0 | 0 | 0 | SO 01.1 | 0 | 0 | 0 | 21 | 0 | 0 | 7 |  |  |  | 0 | 0 | 0 | 762_ | SO 01.1_76_ | SO 01.1_ | 0 | 0 | 0 | 0 | 0 | 0 | 0
177 | SO 01.1 | 31179127 | Tyč závitová M12, DIN 975, poz. | m | 28.413 |  | 0 | 0 | 0 | 0.00072 | 0.020457 | RTS I / 2020 | 0 |  | 0 | 0 | 0 | 0 | 0 | 0 | 0 | SO 01.1 | 0 | 0 | 0 | 21 | 0 | 0 | 7 |  |  |  | 0 | 0 | 0 | 762_ | SO 01.1_76_ | SO 01.1_ | 0 | 0 | 0 | 0.020457 | 0 | 0 | 0
178 | SO 01.1 | 31121218 | Podložka pod dřevěné konstrukce 021727 otvor 14 | 1000 k | 0.172 |  | 0 | 0 | 0 | 0.0451 | 0.0077572 | RTS I / 2020 | 0 |  | 0 | 0 | 0 | 0 | 0 | 0 | 0 | SO 01.1 | 0 | 0 | 0 | 21 | 0 | 0 | 7 |  |  |  | 0 | 0 | 0 | 762_ | SO 01.1_76_ | SO 01.1_ | 0 | 0 | 0 | 0.0077572 | 0 | 0 | 0
179 | SO 01.1 | 762311101R00 | Montáž hmoždinek Buldog, včetně lůžka | kus | 52 |  | 0 | 0 | 0 | 0 | 0 | RTS I / 2020 | 0 |  | 0 | 0 | 0 | 0 | 0 | 0 | 0 | SO 01.1 | 0 | 0 | 0 | 21 | 0 | 0 | 7 |  |  |  | 0 | 0 | 0 | 762_ | SO 01.1_76_ | SO 01.1_ | 0 | 0 | 0 | 0 | 0 | 0 | 0
180 | SO 01.1 | 31175359 | Hmoždinka Bulldog jednostranná E48 M12 | kus | 52 |  | 0 | 0 | 0 | 2e-05 | 0.00104 | RTS I / 2020 | 0 |  | 0 | 0 | 0 | 0 | 0 | 0 | 0 | SO 01.1 | 0 | 0 | 0 | 21 | 0 | 0 | 7 |  |  |  | 0 | 0 | 0 | 762_ | SO 01.1_76_ | SO 01.1_ | 0 | 0 | 0 | 0.00104 | 0 | 0 | 0
181 | SO 01.1 | 762341630R00 | Bednění okapových říms z desek tvrdých | m2 | 24.466 |  | 0 | 0 | 0 | 0 | 0 | RTS I / 2020 | 0 |  | 0 | 0 | 0 | 0 | 0 | 0 | 0 | SO 01.1 | 0 | 0 | 0 | 21 | 0 | 0 | 7 |  |  |  | 0 | 0 | 0 | 762_ | SO 01.1_76_ | SO 01.1_ | 0 | 0 | 0 | 0 | 0 | 0 | 0
182 | SO 01.1 | 60726017.A | Deska dřevoštěpková 3 N - 4PD tl. 25 mm, konstrukční deska pro použití ve vlhkém prostředí N | m2 | 26.423 |  | 0 | 0 | 0 | 0.0157 | 0.41484 | RTS I / 2020 | 0 |  | 0 | 0 | 0 | 0 | 0 | 0 | 0 | SO 01.1 | 0 | 0 | 0 | 21 | 0 | 0 | 7 |  |  |  | 0 | 0 | 0 | 762_ | SO 01.1_76_ | SO 01.1_ | 0 | 0 | 0 | 0.41484 | 0 | 0 | 0
183 | SO 01.1 | 766427112R00 | Podkladový rošt pro obložení podhledů | m | 129.33 |  | 0 | 0 | 0 | 0.00028 | 0.036212 | RTS I / 2020 | 0 |  | 0 | 0 | 0 | 0 | 0 | 0 | 0 | SO 01.1 | 0 | 0 | 0 | 21 | 0 | 0 | 7 |  |  |  | 0 | 0 | 0 | 762_ | SO 01.1_76_ | SO 01.1_ | 0 | 0 | 0 | 0.036212 | 0 | 0 | 0
184 | SO 01.1 | 762343101R00 | Montáž roštu pro tepelnou izolaci | m | 24 |  | 0 | 0 | 0 | 0 | 0 | RTS I / 2020 | 0 |  | 0 | 0 | 0 | 0 | 0 | 0 | 0 | SO 01.1 | 0 | 0 | 0 | 21 | 0 | 0 | 7 |  |  |  | 0 | 0 | 0 | 762_ | SO 01.1_76_ | SO 01.1_ | 0 | 0 | 0 | 0 | 0 | 0 | 0
185 | SO 01.1 | 60515200 | Hranol SM/JD 1 10x12 délka 300-600 cm | m3 | 0.328 |  | 0 | 0 | 0 | 0.55 | 0.1804 | RTS I / 2020 | 0 |  | 0 | 0 | 0 | 0 | 0 | 0 | 0 | SO 01.1 | 0 | 0 | 0 | 21 | 0 | 0 | 7 |  |  |  | 0 | 0 | 0 | 762_ | SO 01.1_76_ | SO 01.1_ | 0 | 0 | 0 | 0.1804 | 0 | 0 | 0
186 | SO 01.1 | 953943124R00 | Osazení kovových předmětů do betonu, 30 kg / kus | kus | 24 |  | 0 | 0 | 0 | 0.00044 | 0.01056 | RTS I / 2020 | 0 |  | 0 | 0 | 0 | 0 | 0 | 0 | 0 | SO 01.1 | 0 | 0 | 0 | 21 | 0 | 0 | 7 |  |  |  | 0 | 0 | 0 | 762_ | SO 01.1_76_ | SO 01.1_ | 0 | 0 | 0 | 0.01056 | 0 | 0 | 0
187 | SO 01.1 | 55399999 | Ocelové výrobky - kompletní třmeny,úchyty,kotvy a spojky-atypické prvky -úprava Pz | kg | 368.359 |  | 0 | 0 | 0 | 0.001 | 0.36836 | RTS I / 2020 | 0 |  | 0 | 0 | 0 | 0 | 0 | 0 | 0 | SO 01.1 | 0 | 0 | 0 | 21 | 0 | 0 | 7 |  |  |  | 0 | 0 | 0 | 762_ | SO 01.1_76_ | SO 01.1_ | 0 | 0 | 0 | 0.36836 | 0 | 0 | 0
188 | SO 01.1 | 762085153R00 | Hoblování tesařských prvků - ručně | m2 | 37.712 |  | 0 | 0 | 0 | 0 | 0 | RTS I / 2020 | 0 |  | 0 | 0 | 0 | 0 | 0 | 0 | 0 | SO 01.1 | 0 | 0 | 0 | 21 | 0 | 0 | 7 |  |  |  | 0 | 0 | 0 | 762_ | SO 01.1_76_ | SO 01.1_ | 0 | 0 | 0 | 0 | 0 | 0 | 0
189 | SO 01.1 | 998762102R00 | Přesun hmot pro tesařské konstrukce, výšky do 12 m | t | 24.185 |  | 0 | 0 | 0 | 0 | 0 | RTS I / 2020 | 0 |  | 0 | 0 | 0 | 0 | 0 | 0 | 0 | SO 01.1 | 0 | 0 | 0 | 21 | 0 | 0 | 5 |  |  |  | 0 | 0 | 0 | 762_ | SO 01.1_76_ | SO 01.1_ | 0 | 0 | 0 | 0 | 0 | 0 | 0
| SO 01.1 | 764 | Konstrukce klempířské |  |  |  | 0 | 0 | 0 |  | 0.76061 | [10 empty] | SO 01.1 | [7 empty] | 0 | 0 | 0
190 | SO 01.1 | 764929502R00 | M odpadní trouby z lak.plechu, kruhové do D100 mm | m | 35 |  | 0 | 0 | 0 | 0.00027 | 0.00945 | RTS I / 2020 | 0 |  | 0 | 0 | 0 | 0 | 0 | 0 | 0 | SO 01.1 | 0 | 0 | 0 | 21 | 0 | 0 | 7 |  |  |  | 0 | 0 | 0 | 764_ | SO 01.1_76_ | SO 01.1_ | 0 | 0 | 0 | 0.00945 | 0 | 0 | 0
191 | SO 01.1 | 55351615 | Upevnění svodu 100 do zdi - trn včetně objímky | kus | 42 |  | 0 | 0 | 0 | 7e-05 | 0.00294 | RTS I / 2020 | 0 |  | 0 | 0 | 0 | 0 | 0 | 0 | 0 | SO 01.1 | 0 | 0 | 0 | 21 | 0 | 0 | 7 |  |  |  | 0 | 0 | 0 | 764_ | SO 01.1_76_ | SO 01.1_ | 0 | 0 | 0 | 0.00294 | 0 | 0 | 0
192 | SO 01.1 | 553512861 | Trn k objímce -prodloužení přes ETICS= 200 mm pozink | kus | 42 |  | 0 | 0 | 0 | 0 | 0 | RTS I / 2020 | 0 |  | 0 | 0 | 0 | 0 | 0 | 0 | 0 | SO 01.1 | 0 | 0 | 0 | 21 | 0 | 0 | 7 |  |  |  | 0 | 0 | 0 | 764_ | SO 01.1_76_ | SO 01.1_ | 0 | 0 | 0 | 0 | 0 | 0 | 0
193 | SO 01.1 | 764919596R00 | M.kotlíku žlab.kónick.z lak.pl.pro půl.žl. rš 330 | kus | 7 |  | 0 | 0 | 0 | 0 | 0 | RTS I / 2020 | 0 |  | 0 | 0 | 0 | 0 | 0 | 0 | 0 | SO 01.1 | 0 | 0 | 0 | 21 | 0 | 0 | 7 |  |  |  | 0 | 0 | 0 | 764_ | SO 01.1_76_ | SO 01.1_ | 0 | 0 | 0 | 0 | 0 | 0 | 0
194 | SO 01.1 | 764352010RAB | Žlab z Pz plechu podokapní půlkruhový,rš 330 mm | m | 51.51 |  | 0 | 0 | 0 | 0.00325 | 0.16741 | RTS I / 2020 | 0 |  | 0 | 0 | 0 | 0 | 0 | 0 | 0 | SO 01.1 | 0 | 0 | 0 | 21 | 0 | 0 | 7 |  |  |  | 0 | 0 | 0 | 764_ | SO 01.1_76_ | SO 01.1_ | 0 | 0 | 0 | 0.16741 | 0 | 0 | 0
195 | SO 01.1 | 13851110 | Poplast.plech tabule plech. tl. 0,6 1000 x 2000 mm, Pz jádro-barva mědi | m2 | 36.67 |  | 0 | 0 | 0 | 0.0096 | 0.35203 | RTS I / 2020 | 0 |  | 0 | 0 | 0 | 0 | 0 | 0 | 0 | SO 01.1 | 0 | 0 | 0 | 21 | 0 | 0 | 7 |  |  |  | 0 | 0 | 0 | 764_ | SO 01.1_76_ | SO 01.1_ | 0 | 0 | 0 | 0.35203 | 0 | 0 | 0
196 | SO 01.1 | 55351588 | Čelo žlabové ( 125 univerzální, 150 - L/P) 6"=150 | kus | 10 |  | 0 | 0 | 0 | 0.0001 | 0.001 | RTS I / 2020 | 0 |  | 0 | 0 | 0 | 0 | 0 | 0 | 0 | SO 01.1 | 0 | 0 | 0 | 21 | 0 | 0 | 7 |  |  |  | 0 | 0 | 0 | 764_ | SO 01.1_76_ | SO 01.1_ | 0 | 0 | 0 | 0.001 | 0 | 0 | 0
197 | SO 01.1 | 55351590 | Hák žlabový l = 320 mm prům 150 mm | kus | 59 |  | 0 | 0 | 0 | 0.001 | 0.059 | RTS I / 2020 | 0 |  | 0 | 0 | 0 | 0 | 0 | 0 | 0 | SO 01.1 | 0 | 0 | 0 | 21 | 0 | 0 | 7 |  |  |  | 0 | 0 | 0 | 764_ | SO 01.1_76_ | SO 01.1_ | 0 | 0 | 0 | 0.059 | 0 | 0 | 0
198 | SO 01.1 | 764411126R00 | Oplechování parapetů z tažených Al profilů, š.300- barva viz.PD | m | 17.45 |  | 0 | 0 | 0 | 0.00302 | 0.052699 | RTS I / 2020 | 0 |  | 0 | 0 | 0 | 0 | 0 | 0 | 0 | SO 01.1 | 0 | 0 | 0 | 21 | 0 | 0 | 7 |  |  |  | 0 | 0 | 0 | 764_ | SO 01.1_76_ | SO 01.1_ | 0 | 0 | 0 | 0.052699 | 0 | 0 | 0
199 | SO 01.1 | 764411157R00 | Boční krytky, AL, pro šířku parapetu 260-360 mm | pár | 28 |  | 0 | 0 | 0 | 0 | 0 | RTS I / 2020 | 0 |  | 0 | 0 | 0 | 0 | 0 | 0 | 0 | SO 01.1 | 0 | 0 | 0 | 21 | 0 | 0 | 7 |  |  |  | 0 | 0 | 0 | 764_ | SO 01.1_76_ | SO 01.1_ | 0 | 0 | 0 | 0 | 0 | 0 | 0
200 | SO 01.1 | 764817175RT2 | Oplechování zdí (atik) z lak.Pz plechu, rš 750 mm | m | 12 |  | 0 | 0 | 0 | 0.00639 | 0.07668 | RTS I / 2020 | 0 |  | 0 | 0 | 0 | 0 | 0 | 0 | 0 | SO 01.1 | 0 | 0 | 0 | 21 | 0 | 0 | 7 |  |  |  | 0 | 0 | 0 | 764_ | SO 01.1_76_ | SO 01.1_ | 0 | 0 | 0 | 0.07668 | 0 | 0 | 0
201 | SO 01.1 | 764817140R00 | Oplechování zdí (atik) z lak.Pz plechu, rš 400 mm | m | 20 |  | 0 | 0 | 0 | 0.00197 | 0.0394 | RTS I / 2020 | 0 |  | 0 | 0 | 0 | 0 | 0 | 0 | 0 | SO 01.1 | 0 | 0 | 0 | 21 | 0 | 0 | 7 |  |  |  | 0 | 0 | 0 | 764_ | SO 01.1_76_ | SO 01.1_ | 0 | 0 | 0 | 0.0394 | 0 | 0 | 0
202 | SO 01.1 | 998764102R00 | Přesun hmot pro klempířské konstr., výšky do 12 m | t | 0.761 |  | 0 | 0 | 0 | 0 | 0 | RTS I / 2020 | 0 |  | 0 | 0 | 0 | 0 | 0 | 0 | 0 | SO 01.1 | 0 | 0 | 0 | 21 | 0 | 0 | 5 |  |  |  | 0 | 0 | 0 | 764_ | SO 01.1_76_ | SO 01.1_ | 0 | 0 | 0 | 0 | 0 | 0 | 0
| SO 01.1 | 765 | Krytina tvrdá |  |  |  | 0 | 0 | 0 |  | 17.985 | [10 empty] | SO 01.1 | [7 empty] | 0 | 0 | 0
203 | SO 01.1 | 765331221RT5 | Krytina betonová , střechy ostatní,povrch protector plus-Povrch hladký s nástřikem disperzní barvou. | m2 | 355.285 |  | 0 | 0 | 0 | 0.04461 | 15.8493 | RTS I / 2020 | 0 |  | 0 | 0 | 0 | 0 | 0 | 0 | 0 | SO 01.1 | 0 | 0 | 0 | 21 | 0 | 0 | 7 |  |  |  | 0 | 0 | 0 | 765_ | SO 01.1_76_ | SO 01.1_ | 0 | 0 | 0 | 15.8493 | 0 | 0 | 0
204 | SO 01.1 | 765312397R00 | Plech okapní profilovaný šířky 170 mm hliník | m | 51.01 |  | 0 | 0 | 0 | 0.00032 | 0.016323 | RTS I / 2020 | 0 |  | 0 | 0 | 0 | 0 | 0 | 0 | 0 | SO 01.1 | 0 | 0 | 0 | 21 | 0 | 0 | 7 |  |  |  | 0 | 0 | 0 | 765_ | SO 01.1_76_ | SO 01.1_ | 0 | 0 | 0 | 0.016323 | 0 | 0 | 0
205 | SO 01.1 | 765901311R00 | Páska těsnicí pod kontralatě š. 5 cm | m | 84.7 |  | 0 | 0 | 0 | 4e-05 | 0.003388 | RTS I / 2020 | 0 |  | 0 | 0 | 0 | 0 | 0 | 0 | 0 | SO 01.1 | 0 | 0 | 0 | 21 | 0 | 0 | 7 |  |  |  | 0 | 0 | 0 | 765_ | SO 01.1_76_ | SO 01.1_ | 0 | 0 | 0 | 0.003388 | 0 | 0 | 0
206 | SO 01.1 | 765331231RT5 | Hřeben s větracím pásem UH,hřebenáč protector plus,Povrch hladký s nástřikem disperzní barvou. | m | 44.02 |  | 0 | 0 | 0 | 0.01342 | 0.59075 | RTS I / 2020 | 0 |  | 0 | 0 | 0 | 0 | 0 | 0 | 0 | SO 01.1 | 0 | 0 | 0 | 21 | 0 | 0 | 7 |  |  |  | 0 | 0 | 0 | 765_ | SO 01.1_76_ | SO 01.1_ | 0 | 0 | 0 | 0.59075 | 0 | 0 | 0
207 | SO 01.1 | 592439654 | Uzávěra hřebene | kus | 4 |  | 0 | 0 | 0 | 0.003 | 0.012 | RTS I / 2020 | 0 |  | 0 | 0 | 0 | 0 | 0 | 0 | 0 | SO 01.1 | 0 | 0 | 0 | 21 | 0 | 0 | 7 |  |  |  | 0 | 0 | 0 | 765_ | SO 01.1_76_ | SO 01.1_ | 0 | 0 | 0 | 0.012 | 0 | 0 | 0
208 | SO 01.1 | 592439651 | Hřebenáč T,rozdělovací hřebenáč pro napojení dvou hřebenů v jedné rovině | kus | 2 |  | 0 | 0 | 0 | 0.0065 | 0.013 | RTS I / 2020 | 0 |  | 0 | 0 | 0 | 0 | 0 | 0 | 0 | SO 01.1 | 0 | 0 | 0 | 21 | 0 | 0 | 7 |  |  |  | 0 | 0 | 0 | 765_ | SO 01.1_76_ | SO 01.1_ | 0 | 0 | 0 | 0.013 | 0 | 0 | 0
209 | SO 01.1 | 765331261RT5 | Zakončení štítových hran taškami s ozubem,taška povch protector plus,Povrch hladký s nástřikem disperzní barvou. | m | 48.28 |  | 0 | 0 | 0 | 0.02339 | 1.1293 | RTS I / 2020 | 0 |  | 0 | 0 | 0 | 0 | 0 | 0 | 0 | SO 01.1 | 0 | 0 | 0 | 21 | 0 | 0 | 7 |  |  |  | 0 | 0 | 0 | 765_ | SO 01.1_76_ | SO 01.1_ | 0 | 0 | 0 | 1.1293 | 0 | 0 | 0
210 | SO 01.1 | 765331411R00 | Úžlabí izolačním pásem z hliníku | m | 33 |  | 0 | 0 | 0 | 0.00109 | 0.03597 | RTS I / 2020 | 0 |  | 0 | 0 | 0 | 0 | 0 | 0 | 0 | SO 01.1 | 0 | 0 | 0 | 21 | 0 | 0 | 7 |  |  |  | 0 | 0 | 0 | 765_ | SO 01.1_76_ | SO 01.1_ | 0 | 0 | 0 | 0.03597 | 0 | 0 | 0
211 | SO 01.1 | 765331525RT5 | Hřebenáč hromosvodový - příplatek | kus | 36.683 |  | 0 | 0 | 0 | 0 | 0 | RTS I / 2020 | 0 |  | 0 | 0 | 0 | 0 | 0 | 0 | 0 | SO 01.1 | 0 | 0 | 0 | 21 | 0 | 0 | 7 |  |  |  | 0 | 0 | 0 | 765_ | SO 01.1_76_ | SO 01.1_ | 0 | 0 | 0 | 0 | 0 | 0 | 0
212 | SO 01.1 | 765331523RT5 | Taška hromosvodová - příplatek | kus | 65 |  | 0 | 0 | 0 | 0.0003 | 0.0195 | RTS I / 2020 | 0 |  | 0 | 0 | 0 | 0 | 0 | 0 | 0 | SO 01.1 | 0 | 0 | 0 | 21 | 0 | 0 | 7 |  |  |  | 0 | 0 | 0 | 765_ | SO 01.1_76_ | SO 01.1_ | 0 | 0 | 0 | 0.0195 | 0 | 0 | 0
213 | SO 01.1 | 765331621R00 | Přiřezání tašek dvoudrážkových | m | 140.8 |  | 0 | 0 | 0 | 2e-05 | 0.002816 | RTS I / 2020 | 0 |  | 0 | 0 | 0 | 0 | 0 | 0 | 0 | SO 01.1 | 0 | 0 | 0 | 21 | 0 | 0 | 7 |  |  |  | 0 | 0 | 0 | 765_ | SO 01.1_76_ | SO 01.1_ | 0 | 0 | 0 | 0.002816 | 0 | 0 | 0
214 | SO 01.1 | 765331611RT1 | Olemování nadstřeš.konstrukcí systémový ohebný plech-flex,bet.krytina,s krycí lištou | m | 2.8 |  | 0 | 0 | 0 | 0.00114 | 0.003192 | RTS I / 2020 | 0 |  | 0 | 0 | 0 | 0 | 0 | 0 | 0 | SO 01.1 | 0 | 0 | 0 | 21 | 0 | 0 | 7 |  |  |  | 0 | 0 | 0 | 765_ | SO 01.1_76_ | SO 01.1_ | 0 | 0 | 0 | 0.003192 | 0 | 0 | 0
215 | SO 01.1 | 765331651RT5 | Kovová stoupací plošina délky 41 cm, systémová včetně držáků | kus | 8 |  | 0 | 0 | 0 | 0.02063 | 0.16504 | RTS I / 2020 | 0 |  | 0 | 0 | 0 | 0 | 0 | 0 | 0 | SO 01.1 | 0 | 0 | 0 | 21 | 0 | 0 | 7 |  |  |  | 0 | 0 | 0 | 765_ | SO 01.1_76_ | SO 01.1_ | 0 | 0 | 0 | 0.16504 | 0 | 0 | 0
216 | SO 01.1 | 765331663R00 | Větrací pás z PVC perforovaný | m | 51.01 |  | 0 | 0 | 0 | 0.00049 | 0.024995 | RTS I / 2020 | 0 |  | 0 | 0 | 0 | 0 | 0 | 0 | 0 | SO 01.1 | 0 | 0 | 0 | 21 | 0 | 0 | 7 |  |  |  | 0 | 0 | 0 | 765_ | SO 01.1_76_ | SO 01.1_ | 0 | 0 | 0 | 0.024995 | 0 | 0 | 0
217 | SO 01.1 | 765901113R00 | Fólie systémová k dané krytině paropropustná na bednění,Ekvivalentní difuzní tloušťka sd od 0,03 m | m2 | 390.814 |  | 0 | 0 | 0 | 0.00029 | 0.11334 | RTS I / 2020 | 0 |  | 0 | 0 | 0 | 0 | 0 | 0 | 0 | SO 01.1 | 0 | 0 | 0 | 21 | 0 | 0 | 7 |  |  |  | 0 | 0 | 0 | 765_ | SO 01.1_76_ | SO 01.1_ | 0 | 0 | 0 | 0.11334 | 0 | 0 | 0
218 | SO 01.1 | 765331661R00 | Větrací mřížka šířky 52 mm,tašky drážkové,bobrovky | m | 51.01 |  | 0 | 0 | 0 | 0.00012 | 0.0061212 | RTS I / 2020 | 0 |  | 0 | 0 | 0 | 0 | 0 | 0 | 0 | SO 01.1 | 0 | 0 | 0 | 21 | 0 | 0 | 7 |  |  |  | 0 | 0 | 0 | 765_ | SO 01.1_76_ | SO 01.1_ | 0 | 0 | 0 | 0.0061212 | 0 | 0 | 0
219 | SO 01.1 | 998765102R00 | Přesun hmot pro krytiny tvrdé, výšky do 12 m | t | 17.985 |  | 0 | 0 | 0 | 0 | 0 | RTS I / 2020 | 0 |  | 0 | 0 | 0 | 0 | 0 | 0 | 0 | SO 01.1 | 0 | 0 | 0 | 21 | 0 | 0 | 5 |  |  |  | 0 | 0 | 0 | 765_ | SO 01.1_76_ | SO 01.1_ | 0 | 0 | 0 | 0 | 0 | 0 | 0
| SO 01.1 | 766 | Konstrukce truhlářské |  |  |  | 0 | 0 | 0 |  | 3.5704 | [10 empty] | SO 01.1 | [7 empty] | 0 | 0 | 0
220 | SO 01.1 | 766601213RT2 | Těsnění okenní spáry, ostění, PT folie + PP folie | m | 108.8 |  | 0 | 0 | 0 | 4e-05 | 0.004352 | RTS I / 2020 | 0 |  | 0 | 0 | 0 | 0 | 0 | 0 | 0 | SO 01.1 | 0 | 0 | 0 | 21 | 0 | 0 | 7 |  |  |  | 0 | 0 | 0 | 766_ | SO 01.1_76_ | SO 01.1_ | 0 | 0 | 0 | 0.004352 | 0 | 0 | 0
221 | SO 01.1 | 766711001R00 | Montáž oken a balkonových dveří s vypěněním | m | 67 |  | 0 | 0 | 0 | 2e-05 | 0.00134 | RTS I / 2020 | 0 |  | 0 | 0 | 0 | 0 | 0 | 0 | 0 | SO 01.1 | 0 | 0 | 0 | 21 | 0 | 0 | 7 |  |  |  | 0 | 0 | 0 | 766_ | SO 01.1_76_ | SO 01.1_ | 0 | 0 | 0 | 0.00134 | 0 | 0 | 0
222 | SO 01.1 | 766670029RA0 | O1-1ks-Okna plast. atyp dvojkřídlé1900*1400mm OS+O, čiré-trojsklo, Uw=0,9Wm2K a lepší,rám min.šest.komor ,barva bílá/bílá,kov.celoobvodové viz.PD | m2 | 2.66 |  | 0 | 0 | 0 | 0.02037 | 0.054184 | RTS I / 2020 | 0 |  | 0 | 0 | 0 | 0 | 0 | 0 | 0 | SO 01.1 | 0 | 0 | 0 | 21 | 0 | 0 | 7 |  |  |  | 0 | 0 | 0 | 766_ | SO 01.1_76_ | SO 01.1_ | 0 | 0 | 0 | 0.054184 | 0 | 0 | 0
223 | SO 01.1 | 766670029RA0 | O2-2ks-Okna plast. atyp trojkřídlé 2100*1400mm O+O+OS, čiré-trojsklo, Uw=0,9Wm2K a lepší,rám min.šest.komor ,barva bílá/bílá,kov.celoobvodové viz.PD | m2 | 5.88 |  | 0 | 0 | 0 | 0.02037 | 0.11978 | RTS I / 2020 | 0 |  | 0 | 0 | 0 | 0 | 0 | 0 | 0 | SO 01.1 | 0 | 0 | 0 | 21 | 0 | 0 | 7 |  |  |  | 0 | 0 | 0 | 766_ | SO 01.1_76_ | SO 01.1_ | 0 | 0 | 0 | 0.11978 | 0 | 0 | 0
224 | SO 01.1 | 766670029RA0 | O3-4ks-Okna plast. atyp dvojkřídlé1400*1400mm OS+O, čiré-trojsklo, Uw=0,9Wm2K a lepší,rám min.šest.komor ,barva bílá/bílá,kov.celoobvodové viz.PD | m2 | 7.84 |  | 0 | 0 | 0 | 0.02037 | 0.1597 | RTS I / 2020 | 0 |  | 0 | 0 | 0 | 0 | 0 | 0 | 0 | SO 01.1 | 0 | 0 | 0 | 21 | 0 | 0 | 7 |  |  |  | 0 | 0 | 0 | 766_ | SO 01.1_76_ | SO 01.1_ | 0 | 0 | 0 | 0.1597 | 0 | 0 | 0
225 | SO 01.1 | 766670029RA0 | O4-5ks-Okna plast. atyp jednokřídlé 750*850mm OS, čiré-trojsklo, Uw=0,9Wm2K a lepší,rám min.šest.komor ,barva bílá/bílá,kov.celoobvodové viz.PD | m2 | 3.188 |  | 0 | 0 | 0 | 0.02037 | 0.06494 | RTS I / 2020 | 0 |  | 0 | 0 | 0 | 0 | 0 | 0 | 0 | SO 01.1 | 0 | 0 | 0 | 21 | 0 | 0 | 7 |  |  |  | 0 | 0 | 0 | 766_ | SO 01.1_76_ | SO 01.1_ | 0 | 0 | 0 | 0.06494 | 0 | 0 | 0
226 | SO 01.1 | 766670029RA0 | O5-2ks-Okna plast. atyp dvojkřídlé1000*1000mm OS+O, čiré-trojsklo, Uw=0,9Wm2K a lepší,rám min.šest.komor ,barva bílá/bílá,kov.celoobvodové viz.PD | m2 | 2 |  | 0 | 0 | 0 | 0.02037 | 0.04074 | RTS I / 2020 | 0 |  | 0 | 0 | 0 | 0 | 0 | 0 | 0 | SO 01.1 | 0 | 0 | 0 | 21 | 0 | 0 | 7 |  |  |  | 0 | 0 | 0 | 766_ | SO 01.1_76_ | SO 01.1_ | 0 | 0 | 0 | 0.04074 | 0 | 0 | 0
227 | SO 01.1 | 766711021R00 | Montáž vstupních dveří s vypěněním | m | 41.8 |  | 0 | 0 | 0 | 2e-05 | 0.000836 | RTS I / 2020 | 0 |  | 0 | 0 | 0 | 0 | 0 | 0 | 0 | SO 01.1 | 0 | 0 | 0 | 21 | 0 | 0 | 7 |  |  |  | 0 | 0 | 0 | 766_ | SO 01.1_76_ | SO 01.1_ | 0 | 0 | 0 | 0.000836 | 0 | 0 | 0
228 | SO 01.1 | 766670059RA0 | P1-1ks-Vchod.dvojkř. dveře plast.1300(900)*2300mm,matné trojsklo-bezpeč.Ud=1,2W/m2K a lepší,barva bílá/bílá,madla a pod.dle vyhl.č.369/2001 SB. viz.PD | m2 | 2.99 |  | 0 | 0 | 0 | 0.0303 | 0.090597 | RTS I / 2020 | 0 |  | 0 | 0 | 0 | 0 | 0 | 0 | 0 | SO 01.1 | 0 | 0 | 0 | 21 | 0 | 0 | 7 |  |  |  | 0 | 0 | 0 | 766_ | SO 01.1_76_ | SO 01.1_ | 0 | 0 | 0 | 0.090597 | 0 | 0 | 0
229 | SO 01.1 | 766670059RA0 | P2-1ks-Vchod. dvojkřídlé dveře plast. 1500(900)*2300mm,bezpečnostní trojsklo Ud=1,2W/m2K a lepší,barva bílá/bílá,práh s pod. viz.PD | m2 | 3.45 |  | 0 | 0 | 0 | 0.0303 | 0.10454 | RTS I / 2020 | 0 |  | 0 | 0 | 0 | 0 | 0 | 0 | 0 | SO 01.1 | 0 | 0 | 0 | 21 | 0 | 0 | 7 |  |  |  | 0 | 0 | 0 | 766_ | SO 01.1_76_ | SO 01.1_ | 0 | 0 | 0 | 0.10454 | 0 | 0 | 0
230 | SO 01.1 | 766670059RA0 | P3-3ks-Vchod. dveře plast. 900*2100mm,matné trojsklo-bezpečnostní Ud=1,2W/m2K a lepší,barva bílá/bílá,. viz.PD | m2 | 5.67 |  | 0 | 0 | 0 | 0.0303 | 0.1718 | RTS I / 2020 | 0 |  | 0 | 0 | 0 | 0 | 0 | 0 | 0 | SO 01.1 | 0 | 0 | 0 | 21 | 0 | 0 | 7 |  |  |  | 0 | 0 | 0 | 766_ | SO 01.1_76_ | SO 01.1_ | 0 | 0 | 0 | 0.1718 | 0 | 0 | 0
231 | SO 01.1 | 766670059RA0 | P4-1ks-Vchod.dveře dvojkř.plast. 2400*2100mm,1/3matné trojsklo-bezpeč.Ud=1,2W/m2K a lepší,barva bílá/bílá, viz.PD | m2 | 5.04 |  | 0 | 0 | 0 | 0.0303 | 0.15271 | RTS I / 2020 | 0 |  | 0 | 0 | 0 | 0 | 0 | 0 | 0 | SO 01.1 | 0 | 0 | 0 | 21 | 0 | 0 | 7 |  |  |  | 0 | 0 | 0 | 766_ | SO 01.1_76_ | SO 01.1_ | 0 | 0 | 0 | 0.15271 | 0 | 0 | 0
232 | SO 01.1 | 766661112R00 | Montáž dveří do zárubně,otevíravých 1kř.do 0,8 m | kus | 11 |  | 0 | 0 | 0 | 0 | 0 | RTS I / 2020 | 0 |  | 0 | 0 | 0 | 0 | 0 | 0 | 0 | SO 01.1 | 0 | 0 | 0 | 21 | 0 | 0 | 7 |  |  |  | 0 | 0 | 0 | 766_ | SO 01.1_76_ | SO 01.1_ | 0 | 0 | 0 | 0 | 0 | 0 | 0
233 | SO 01.1 | 61160422 | Dveře vnitřní CPL 0,2 KLASIK 1/3 sklo-kůra 1kř. 70x197 | kus | 7 |  | 0 | 0 | 0 | 0.017 | 0.119 | RTS I / 2020 | 0 |  | 0 | 0 | 0 | 0 | 0 | 0 | 0 | SO 01.1 | 0 | 0 | 0 | 21 | 0 | 0 | 7 |  |  |  | 0 | 0 | 0 | 766_ | SO 01.1_76_ | SO 01.1_ | 0 | 0 | 0 | 0.119 | 0 | 0 | 0
234 | SO 01.1 | 61160423 | Dveře vnitřní CPL 0,2 KLASIK 1/3 sklo-kůra 1kř. 80x197 | kus | 4 |  | 0 | 0 | 0 | 0.019 | 0.076 | RTS I / 2020 | 0 |  | 0 | 0 | 0 | 0 | 0 | 0 | 0 | SO 01.1 | 0 | 0 | 0 | 21 | 0 | 0 | 7 |  |  |  | 0 | 0 | 0 | 766_ | SO 01.1_76_ | SO 01.1_ | 0 | 0 | 0 | 0.076 | 0 | 0 | 0
235 | SO 01.1 | 766661122R00 | Montáž dveří do zárubně,otevíravých 1kř.nad 0,8 m | kus | 8 |  | 0 | 0 | 0 | 0 | 0 | RTS I / 2020 | 0 |  | 0 | 0 | 0 | 0 | 0 | 0 | 0 | SO 01.1 | 0 | 0 | 0 | 21 | 0 | 0 | 7 |  |  |  | 0 | 0 | 0 | 766_ | SO 01.1_76_ | SO 01.1_ | 0 | 0 | 0 | 0 | 0 | 0 | 0
236 | SO 01.1 | 61160424 | Dveře vnitřní CPL 0,2 KLASIK 1/3 sklo-kůra 1kř. 90x197 | kus | 6 |  | 0 | 0 | 0 | 0.021 | 0.126 | RTS I / 2020 | 0 |  | 0 | 0 | 0 | 0 | 0 | 0 | 0 | SO 01.1 | 0 | 0 | 0 | 21 | 0 | 0 | 7 |  |  |  | 0 | 0 | 0 | 766_ | SO 01.1_76_ | SO 01.1_ | 0 | 0 | 0 | 0.126 | 0 | 0 | 0
237 | SO 01.1 | 61160424A | Dveře vnitřní CPL 0,2 KLASIK 1/3 sklo-kůra 1kř. 90x197,úprava pro ZTP dle vyhl.č.369/2001 SB příloha č.3. viz.PD | kus | 2 |  | 0 | 0 | 0 | 0.021 | 0.042 | RTS I / 2020 | 0 |  | 0 | 0 | 0 | 0 | 0 | 0 | 0 | SO 01.1 | 0 | 0 | 0 | 21 | 0 | 0 | 7 |  |  |  | 0 | 0 | 0 | 766_ | SO 01.1_76_ | SO 01.1_ | 0 | 0 | 0 | 0.042 | 0 | 0 | 0
238 | SO 01.1 | 766670021R00 | Montáž kliky a štítku | kus | 44 |  | 0 | 0 | 0 | 0 | 0 | RTS I / 2020 | 0 |  | 0 | 0 | 0 | 0 | 0 | 0 | 0 | SO 01.1 | 0 | 0 | 0 | 21 | 0 | 0 | 7 |  |  |  | 0 | 0 | 0 | 766_ | SO 01.1_76_ | SO 01.1_ | 0 | 0 | 0 | 0 | 0 | 0 | 0
239 | SO 01.1 | 54926002 | Vložk. FAB tři klíče(bude dle výběru) | kus | 28 |  | 0 | 0 | 0 | 0.00044 | 0.01232 | RTS I / 2020 | 0 |  | 0 | 0 | 0 | 0 | 0 | 0 | 0 | SO 01.1 | 0 | 0 | 0 | 21 | 0 | 0 | 7 |  |  |  | 0 | 0 | 0 | 766_ | SO 01.1_76_ | SO 01.1_ | 0 | 0 | 0 | 0.01232 | 0 | 0 | 0
240 | SO 01.1 | 54914594 | Kliky se štítem dveř. 804 FAB/90 Cr(bude dle výběru) | kus | 28 |  | 0 | 0 | 0 | 0.00075 | 0.021 | RTS I / 2020 | 0 |  | 0 | 0 | 0 | 0 | 0 | 0 | 0 | SO 01.1 | 0 | 0 | 0 | 21 | 0 | 0 | 7 |  |  |  | 0 | 0 | 0 | 766_ | SO 01.1_76_ | SO 01.1_ | 0 | 0 | 0 | 0.021 | 0 | 0 | 0
241 | SO 01.1 | 28399901 | Orientační štítek na dveře-popis účelu místností | kus | 16 |  | 0 | 0 | 0 | 0 | 0 | RTS I / 2020 | 0 |  | 0 | 0 | 0 | 0 | 0 | 0 | 0 | SO 01.1 | 0 | 0 | 0 | 21 | 0 | 0 | 7 |  |  |  | 0 | 0 | 0 | 766_ | SO 01.1_76_ | SO 01.1_ | 0 | 0 | 0 | 0 | 0 | 0 | 0
242 | SO 01.1 | 766231111R00 | Montáž stahovacích půdních schodů | kus | 1 |  | 0 | 0 | 0 | 0 | 0 | RTS I / 2020 | 0 |  | 0 | 0 | 0 | 0 | 0 | 0 | 0 | SO 01.1 | 0 | 0 | 0 | 21 | 0 | 0 | 7 |  |  |  | 0 | 0 | 0 | 766_ | SO 01.1_76_ | SO 01.1_ | 0 | 0 | 0 | 0 | 0 | 0 | 0
243 | SO 01.1 | 61250025 | Schody skládací dřevěné EI 15 120x70cm,Certifikace, atest požární odolnosti, tepelná izolace 30 mm | kus | 1 |  | 0 | 0 | 0 | 0.035 | 0.035 | RTS I / 2020 | 0 |  | 0 | 0 | 0 | 0 | 0 | 0 | 0 | SO 01.1 | 0 | 0 | 0 | 21 | 0 | 0 | 7 |  |  |  | 0 | 0 | 0 | 766_ | SO 01.1_76_ | SO 01.1_ | 0 | 0 | 0 | 0.035 | 0 | 0 | 0
244 | SO 01.1 | 766624043R00 | Montáž střešních oken rozměr 78/140 - 160 cm | kus | 20 |  | 0 | 0 | 0 | 0.00028 | 0.0056 | RTS I / 2020 | 0 |  | 0 | 0 | 0 | 0 | 0 | 0 | 0 | SO 01.1 | 0 | 0 | 0 | 21 | 0 | 0 | 7 |  |  |  | 0 | 0 | 0 | 766_ | SO 01.1_76_ | SO 01.1_ | 0 | 0 | 0 | 0.0056 | 0 | 0 | 0
245 | SO 01.1 | 61140299.A | Lemování okna EDS 0000 MK08 78x140 cm | kus | 20 |  | 0 | 0 | 0 | 0.0028 | 0.056 | RTS I / 2020 | 0 |  | 0 | 0 | 0 | 0 | 0 | 0 | 0 | SO 01.1 | 0 | 0 | 0 | 21 | 0 | 0 | 7 |  |  |  | 0 | 0 | 0 | 766_ | SO 01.1_76_ | SO 01.1_ | 0 | 0 | 0 | 0.056 | 0 | 0 | 0
246 | SO 01.1 | 6114050057 | Okno střešní GGU 0066 MK08 š. 78 x v. 140 cm viz.PD,U okna = 1,0 součinitel prostupu tepla U skla = 0,7 součinitel prostupu tepla Rw = 37 dB | kus | 20 |  | 0 | 0 | 0 | 0.0516 | 1.032 | RTS I / 2020 | 0 |  | 0 | 0 | 0 | 0 | 0 | 0 | 0 | SO 01.1 | 0 | 0 | 0 | 21 | 0 | 0 | 7 |  |  |  | 0 | 0 | 0 | 766_ | SO 01.1_76_ | SO 01.1_ | 0 | 0 | 0 | 1.032 | 0 | 0 | 0
247 | SO 01.1 | 766624047R00 | Montáž zateplovací sady a doplňků pro střešní okna | kus | 80 |  | 0 | 0 | 0 | 0.00028 | 0.0224 | RTS I / 2020 | 0 |  | 0 | 0 | 0 | 0 | 0 | 0 | 0 | SO 01.1 | 0 | 0 | 0 | 21 | 0 | 0 | 7 |  |  |  | 0 | 0 | 0 | 766_ | SO 01.1_76_ | SO 01.1_ | 0 | 0 | 0 | 0.0224 | 0 | 0 | 0
248 | SO 01.1 | 611405906 | Sada zateplovací MK08 78x140 cm | kus | 20 |  | 0 | 0 | 0 | 0.00389 | 0.0778 | RTS I / 2020 | 0 |  | 0 | 0 | 0 | 0 | 0 | 0 | 0 | SO 01.1 | 0 | 0 | 0 | 21 | 0 | 0 | 7 |  |  |  | 0 | 0 | 0 | 766_ | SO 01.1_76_ | SO 01.1_ | 0 | 0 | 0 | 0.0778 | 0 | 0 | 0
249 | SO 01.1 | 28329007 | Fólie hydroizolační MK08 78 x 140cm | kus | 20 |  | 0 | 0 | 0 | 0.00178 | 0.0356 | RTS I / 2020 | 0 |  | 0 | 0 | 0 | 0 | 0 | 0 | 0 | SO 01.1 | 0 | 0 | 0 | 21 | 0 | 0 | 7 |  |  |  | 0 | 0 | 0 | 766_ | SO 01.1_76_ | SO 01.1_ | 0 | 0 | 0 | 0.0356 | 0 | 0 | 0
250 | SO 01.1 | 28323407 | Fólie parotěsná PE MK08 78 x 140 cm | kus | 20 |  | 0 | 0 | 0 | 0.00103 | 0.0206 | RTS I / 2020 | 0 |  | 0 | 0 | 0 | 0 | 0 | 0 | 0 | SO 01.1 | 0 | 0 | 0 | 21 | 0 | 0 | 7 |  |  |  | 0 | 0 | 0 | 766_ | SO 01.1_76_ | SO 01.1_ | 0 | 0 | 0 | 0.0206 | 0 | 0 | 0
251 | SO 01.1 | 611403987 | Ostění pref. PVC MK08 78 x 140 cm | kus | 20 |  | 0 | 0 | 0 | 0.02721 | 0.5442 | RTS I / 2020 | 0 |  | 0 | 0 | 0 | 0 | 0 | 0 | 0 | SO 01.1 | 0 | 0 | 0 | 21 | 0 | 0 | 7 |  |  |  | 0 | 0 | 0 | 766_ | SO 01.1_76_ | SO 01.1_ | 0 | 0 | 0 | 0.5442 | 0 | 0 | 0
252 | SO 01.1 | 766624064R00 | Montáž zastiňujících rolet střešních oken | kus | 20 |  | 0 | 0 | 0 | 0.00028 | 0.0056 | RTS I / 2020 | 0 |  | 0 | 0 | 0 | 0 | 0 | 0 | 0 | SO 01.1 | 0 | 0 | 0 | 21 | 0 | 0 | 7 |  |  |  | 0 | 0 | 0 | 766_ | SO 01.1_76_ | SO 01.1_ | 0 | 0 | 0 | 0.0056 | 0 | 0 | 0
253 | SO 01.1 | 611405604 | Roleta zatemňující/plisovaná DFD MK08 Stand. | kus | 20 |  | 0 | 0 | 0 | 0.00176 | 0.0352 | RTS I / 2020 | 0 |  | 0 | 0 | 0 | 0 | 0 | 0 | 0 | SO 01.1 | 0 | 0 | 0 | 21 | 0 | 0 | 7 |  |  |  | 0 | 0 | 0 | 766_ | SO 01.1_76_ | SO 01.1_ | 0 | 0 | 0 | 0.0352 | 0 | 0 | 0
254 | SO 01.1 | 766694123R00 | Montáž parapetních desek š.nad 30 cm,dl.do 260 cm | kus | 3 |  | 0 | 0 | 0 | 3e-05 | 9e-05 | RTS I / 2020 | 0 |  | 0 | 0 | 0 | 0 | 0 | 0 | 0 | SO 01.1 | 0 | 0 | 0 | 21 | 0 | 0 | 7 |  |  |  | 0 | 0 | 0 | 766_ | SO 01.1_76_ | SO 01.1_ | 0 | 0 | 0 | 9e-05 | 0 | 0 | 0
255 | SO 01.1 | 766694122R00 | Montáž parapetních desek š.nad 30 cm,dl.do 160 cm | kus | 4 |  | 0 | 0 | 0 | 2e-05 | 8e-05 | RTS I / 2020 | 0 |  | 0 | 0 | 0 | 0 | 0 | 0 | 0 | SO 01.1 | 0 | 0 | 0 | 21 | 0 | 0 | 7 |  |  |  | 0 | 0 | 0 | 766_ | SO 01.1_76_ | SO 01.1_ | 0 | 0 | 0 | 8e-05 | 0 | 0 | 0
256 | SO 01.1 | 766694121R00 | Montáž parapetních desek š.nad 30 cm,dl.do 100 cm | kus | 7 |  | 0 | 0 | 0 | 2e-05 | 0.00014 | RTS I / 2020 | 0 |  | 0 | 0 | 0 | 0 | 0 | 0 | 0 | SO 01.1 | 0 | 0 | 0 | 21 | 0 | 0 | 7 |  |  |  | 0 | 0 | 0 | 766_ | SO 01.1_76_ | SO 01.1_ | 0 | 0 | 0 | 0.00014 | 0 | 0 | 0
257 | SO 01.1 | 60780084 | Parapet interiér š.do 350 mm, - laminátová(CPL/HPL) fólie 0,7 mm jádro - vlhkuodolná DTD 18 mm ,nos 40*25mm | m | 18.846 |  | 0 | 0 | 0 | 0.0047 | 0.088576 | RTS I / 2020 | 0 |  | 0 | 0 | 0 | 0 | 0 | 0 | 0 | SO 01.1 | 0 | 0 | 0 | 21 | 0 | 0 | 7 |  |  |  | 0 | 0 | 0 | 766_ | SO 01.1_76_ | SO 01.1_ | 0 | 0 | 0 | 0.088576 | 0 | 0 | 0
258 | SO 01.1 | 60780092 | Krytka boční parapetní š. 195-360 mm plast | kus | 28 |  | 0 | 0 | 0 | 2e-05 | 0.00056 | RTS I / 2020 | 0 |  | 0 | 0 | 0 | 0 | 0 | 0 | 0 | SO 01.1 | 0 | 0 | 0 | 21 | 0 | 0 | 7 |  |  |  | 0 | 0 | 0 | 766_ | SO 01.1_76_ | SO 01.1_ | 0 | 0 | 0 | 0.00056 | 0 | 0 | 0
259 | SO 01.1 | 762633110R00 | Montáž vrat tesařských-stolařských otočných, včetně rámu | m2 | 12.58 |  | 0 | 0 | 0 | 0 | 0 | RTS I / 2020 | 0 |  | 0 | 0 | 0 | 0 | 0 | 0 | 0 | SO 01.1 | 0 | 0 | 0 | 21 | 0 | 0 | 7 |  |  |  | 0 | 0 | 0 | 766_ | SO 01.1_76_ | SO 01.1_ | 0 | 0 | 0 | 0 | 0 | 0 | 0
260 | SO 01.1 | 61168509.A | T5 - Dřevěné venkovní vrata dvojkř.3400*3700-dřevěná prkna,rám hranolový i zárubeň, včetně laz.nátěrů i kování, bez prahu viz.PD | m2 | 12.58 |  | 0 | 0 | 0 | 0.016 | 0.20128 | RTS I / 2020 | 0 |  | 0 | 0 | 0 | 0 | 0 | 0 | 0 | SO 01.1 | 0 | 0 | 0 | 21 | 0 | 0 | 7 |  |  |  | 0 | 0 | 0 | 766_ | SO 01.1_76_ | SO 01.1_ | 0 | 0 | 0 | 0.20128 | 0 | 0 | 0
261 | SO 01.1 | 766211500R00 | Montáž madel atyp.průběžných z 1 kusu, š. do 15 cm | m | 15.81 |  | 0 | 0 | 0 | 0 | 0 | RTS I / 2020 | 0 |  | 0 | 0 | 0 | 0 | 0 | 0 | 0 | SO 01.1 | 0 | 0 | 0 | 21 | 0 | 0 | 7 |  |  |  | 0 | 0 | 0 | 766_ | SO 01.1_76_ | SO 01.1_ | 0 | 0 | 0 | 0 | 0 | 0 | 0
262 | SO 01.1 | 61191425 | Madla buková 50 x 50 mm, Madla a ostatní schodišťové profily(bude dle výběru) | m | 17.391 |  | 0 | 0 | 0 | 0.00169 | 0.029391 | RTS I / 2020 | 0 |  | 0 | 0 | 0 | 0 | 0 | 0 | 0 | SO 01.1 | 0 | 0 | 0 | 21 | 0 | 0 | 7 |  |  |  | 0 | 0 | 0 | 766_ | SO 01.1_76_ | SO 01.1_ | 0 | 0 | 0 | 0.029391 | 0 | 0 | 0
263 | SO 01.1 | 55399994 | Kotvy, úhelníky apod.atypické výrobky z nerezové oceli pro madla | kg | 18.48 |  | 0 | 0 | 0 | 0.001 | 0.01848 | RTS I / 2020 | 0 |  | 0 | 0 | 0 | 0 | 0 | 0 | 0 | SO 01.1 | 0 | 0 | 0 | 21 | 0 | 0 | 7 |  |  |  | 0 | 0 | 0 | 766_ | SO 01.1_76_ | SO 01.1_ | 0 | 0 | 0 | 0.01848 | 0 | 0 | 0
264 | SO 01.1 | 998766101R00 | Přesun hmot pro truhlářské konstr., výšky do 6 m | t | 3.57 |  | 0 | 0 | 0 | 0 | 0 | RTS I / 2020 | 0 |  | 0 | 0 | 0 | 0 | 0 | 0 | 0 | SO 01.1 | 0 | 0 | 0 | 21 | 0 | 0 | 5 |  |  |  | 0 | 0 | 0 | 766_ | SO 01.1_76_ | SO 01.1_ | 0 | 0 | 0 | 0 | 0 | 0 | 0
| SO 01.1 | 767 | Konstrukce doplňkové stavební (zámečnické) |  |  |  | 0 | 0 | 0 |  | 0.87185 | [10 empty] | SO 01.1 | [7 empty] | 0 | 0 | 0
265 | SO 01.1 | 767649194R00 | Montáž doplňků dveří, madla | kus | 3 |  | 0 | 0 | 0 | 2e-05 | 6e-05 | RTS I / 2020 | 0 |  | 0 | 0 | 0 | 0 | 0 | 0 | 0 | SO 01.1 | 0 | 0 | 0 | 21 | 0 | 0 | 7 |  |  |  | 0 | 0 | 0 | 767_ | SO 01.1_76_ | SO 01.1_ | 0 | 0 | 0 | 6e-05 | 0 | 0 | 0
266 | SO 01.1 | 55440402A | Madlo doplněk dveřní pro ZTP pevné leštěná nerez systémové viz.PD | kus | 3 |  | 0 | 0 | 0 | 0.002 | 0.006 | RTS II / 2019 | 0 |  | 0 | 0 | 0 | 0 | 0 | 0 | 0 | SO 01.1 | 0 | 0 | 0 | 21 | 0 | 0 | 7 |  |  |  | 0 | 0 | 0 | 767_ | SO 01.1_76_ | SO 01.1_ | 0 | 0 | 0 | 0.006 | 0 | 0 | 0
267 | SO 01.1 | 767649191R00 | Montáž doplňků dveří, samozavírače hydraulického | kus | 1 |  | 0 | 0 | 0 | 1e-05 | 1e-05 | RTS I / 2020 | 0 |  | 0 | 0 | 0 | 0 | 0 | 0 | 0 | SO 01.1 | 0 | 0 | 0 | 21 | 0 | 0 | 7 |  |  |  | 0 | 0 | 0 | 767_ | SO 01.1_76_ | SO 01.1_ | 0 | 0 | 0 | 1e-05 | 0 | 0 | 0
268 | SO 01.1 | 54917025 | Zavírač dveří hydraulický systémový pro vstupní dveře viz.PD | kus | 1 |  | 0 | 0 | 0 | 0.00558 | 0.00558 | RTS I / 2020 | 0 |  | 0 | 0 | 0 | 0 | 0 | 0 | 0 | SO 01.1 | 0 | 0 | 0 | 21 | 0 | 0 | 7 |  |  |  | 0 | 0 | 0 | 767_ | SO 01.1_76_ | SO 01.1_ | 0 | 0 | 0 | 0.00558 | 0 | 0 | 0
269 | SO 01.1 | 767995104R00 | Výroba a montáž kov. atypických konstr. do 50 kg, zábradlí vnitřního schodiště(bude dle výběru Pz nebo nerez) | kg | 308 |  | 0 | 0 | 0 | 5e-05 | 0.0154 | RTS I / 2020 | 0 |  | 0 | 0 | 0 | 0 | 0 | 0 | 0 | SO 01.1 | 0 | 0 | 0 | 21 | 0 | 0 | 7 |  |  |  | 0 | 0 | 0 | 767_ | SO 01.1_76_ | SO 01.1_ | 0 | 0 | 0 | 0.0154 | 0 | 0 | 0
270 | SO 01.1 | 55399999 | Ocelové výrobky - pro zábradlí schodiště(bude dle výběru schodiště) | kg | 338.8 |  | 0 | 0 | 0 | 0.001 | 0.3388 | RTS I / 2020 | 0 |  | 0 | 0 | 0 | 0 | 0 | 0 | 0 | SO 01.1 | 0 | 0 | 0 | 21 | 0 | 0 | 7 |  |  |  | 0 | 0 | 0 | 767_ | SO 01.1_76_ | SO 01.1_ | 0 | 0 | 0 | 0.3388 | 0 | 0 | 0
271 | SO 01.1 | 767995104R00 | Výroba a montáž kov. atypických konstr. do 50 kg, pomocná konstrukce pro plošinu ZTP-pojezd u zábradlí(bude dle výběru Pz nebo nerez) | kg | 440 |  | 0 | 0 | 0 | 5e-05 | 0.022 | RTS I / 2020 | 0 |  | 0 | 0 | 0 | 0 | 0 | 0 | 0 | SO 01.1 | 0 | 0 | 0 | 21 | 0 | 0 | 7 |  |  |  | 0 | 0 | 0 | 767_ | SO 01.1_76_ | SO 01.1_ | 0 | 0 | 0 | 0.022 | 0 | 0 | 0
272 | SO 01.1 | 55399999 | Ocelové výrobky - pro pojez plošiny ZTP u schodiště(bude dle výběru schodiště) | kg | 484 |  | 0 | 0 | 0 | 0.001 | 0.484 | RTS I / 2020 | 0 |  | 0 | 0 | 0 | 0 | 0 | 0 | 0 | SO 01.1 | 0 | 0 | 0 | 21 | 0 | 0 | 7 |  |  |  | 0 | 0 | 0 | 767_ | SO 01.1_76_ | SO 01.1_ | 0 | 0 | 0 | 0.484 | 0 | 0 | 0
273 | SO 01.1 | 998767101R00 | Přesun hmot pro zámečnické konstr., výšky do 6 m | t | 0.872 |  | 0 | 0 | 0 | 0 | 0 | RTS I / 2020 | 0 |  | 0 | 0 | 0 | 0 | 0 | 0 | 0 | SO 01.1 | 0 | 0 | 0 | 21 | 0 | 0 | 5 |  |  |  | 0 | 0 | 0 | 767_ | SO 01.1_76_ | SO 01.1_ | 0 | 0 | 0 | 0 | 0 | 0 | 0
| SO 01.1 | 771 | Podlahy z dlaždic |  |  |  | 0 | 0 | 0 |  | 4.8097 | [10 empty] | SO 01.1 | [7 empty] | 0 | 0 | 0
274 | SO 01.1 | 771101210R00 | Penetrace podkladu pod dlažby | m2 | 25.1 |  | 0 | 0 | 0 | 0.00021 | 0.005271 | RTS I / 2020 | 0 |  | 0 | 0 | 0 | 0 | 0 | 0 | 0 | SO 01.1 | 0 | 0 | 0 | 21 | 0 | 0 | 7 |  |  |  | 0 | 0 | 0 | 771_ | SO 01.1_77_ | SO 01.1_ | 0 | 0 | 0 | 0.005271 | 0 | 0 | 0
275 | SO 01.1 | 771575109RT6 | Montáž podlah keram.,hladké, tmel, 30x30 cm | m2 | 25.1 |  | 0 | 0 | 0 | 0.00373 | 0.093623 | RTS I / 2020 | 0 |  | 0 | 0 | 0 | 0 | 0 | 0 | 0 | SO 01.1 | 0 | 0 | 0 | 21 | 0 | 0 | 7 |  |  |  | 0 | 0 | 0 | 771_ | SO 01.1_77_ | SO 01.1_ | 0 | 0 | 0 | 0.093623 | 0 | 0 | 0
276 | SO 01.1 | 771475014R00 | Obklad soklíků keram.rovných, tmel,výška 10 cm | m | 21.04 |  | 0 | 0 | 0 | 0.00032 | 0.0067328 | RTS I / 2020 | 0 |  | 0 | 0 | 0 | 0 | 0 | 0 | 0 | SO 01.1 | 0 | 0 | 0 | 21 | 0 | 0 | 7 |  |  |  | 0 | 0 | 0 | 771_ | SO 01.1_77_ | SO 01.1_ | 0 | 0 | 0 | 0.0067328 | 0 | 0 | 0
277 | SO 01.1 | 771475034R00 | Obklad soklíků keram.stupňov., tmel,20x10 H 10 cm | m | 18.6 |  | 0 | 0 | 0 | 0.00032 | 0.005952 | RTS I / 2020 | 0 |  | 0 | 0 | 0 | 0 | 0 | 0 | 0 | SO 01.1 | 0 | 0 | 0 | 21 | 0 | 0 | 7 |  |  |  | 0 | 0 | 0 | 771_ | SO 01.1_77_ | SO 01.1_ | 0 | 0 | 0 | 0.005952 | 0 | 0 | 0
278 | SO 01.1 | 771120211R00 | Kladení dlaždic na podstupnice do tmele, 1 řada | m | 39.55 |  | 0 | 0 | 0 | 0 | 0 | RTS I / 2020 | 0 |  | 0 | 0 | 0 | 0 | 0 | 0 | 0 | SO 01.1 | 0 | 0 | 0 | 21 | 0 | 0 | 7 |  |  |  | 0 | 0 | 0 | 771_ | SO 01.1_77_ | SO 01.1_ | 0 | 0 | 0 | 0 | 0 | 0 | 0
279 | SO 01.1 | 771120111R00 | Kladení dlaždic na stupnice do tmele, jedna řada | m | 39.55 |  | 0 | 0 | 0 | 0 | 0 | RTS I / 2020 | 0 |  | 0 | 0 | 0 | 0 | 0 | 0 | 0 | SO 01.1 | 0 | 0 | 0 | 21 | 0 | 0 | 7 |  |  |  | 0 | 0 | 0 | 771_ | SO 01.1_77_ | SO 01.1_ | 0 | 0 | 0 | 0 | 0 | 0 | 0
280 | SO 01.1 | 781497131-3 | Lišta nerezová rohová vroubkováná profil ke schodišti(bude dle výběru) | m | 39.55 |  | 0 | 0 | 0 | 0.00043 | 0.017007 | RTS I/ 2020 | 0 |  | 0 | 0 | 0 | 0 | 0 | 0 | 0 | SO 01.1 | 0 | 0 | 0 | 21 | 0 | 0 | 7 |  |  |  | 0 | 0 | 0 | 771_ | SO 01.1_77_ | SO 01.1_ | 0 | 0 | 0 | 0.017007 | 0 | 0 | 0
281 | SO 01.1 | 597642030 | Dlažba slinutá matná 300x300x9 mm(bude dle výběru) | m2 | 38.823 |  | 0 | 0 | 0 | 0.0192 | 0.7454 | RTS I / 2020 | 0 |  | 0 | 0 | 0 | 0 | 0 | 0 | 0 | SO 01.1 | 0 | 0 | 0 | 21 | 0 | 0 | 7 |  |  |  | 0 | 0 | 0 | 771_ | SO 01.1_77_ | SO 01.1_ | 0 | 0 | 0 | 0.7454 | 0 | 0 | 0
282 | SO 01.1 | 771575118R00 | Montáž podlah keram.,hladké, tmel, 60x60 cm | m2 | 133.32 |  | 0 | 0 | 0 | 0.00693 | 0.92391 | RTS I / 2020 | 0 |  | 0 | 0 | 0 | 0 | 0 | 0 | 0 | SO 01.1 | 0 | 0 | 0 | 21 | 0 | 0 | 7 |  |  |  | 0 | 0 | 0 | 771_ | SO 01.1_77_ | SO 01.1_ | 0 | 0 | 0 | 0.92391 | 0 | 0 | 0
283 | SO 01.1 | 771475014R00 | Obklad soklíků keram.rovných, tmel,výška 10 cm | m | 122.22 |  | 0 | 0 | 0 | 0.00032 | 0.03911 | RTS I / 2020 | 0 |  | 0 | 0 | 0 | 0 | 0 | 0 | 0 | SO 01.1 | 0 | 0 | 0 | 21 | 0 | 0 | 7 |  |  |  | 0 | 0 | 0 | 771_ | SO 01.1_77_ | SO 01.1_ | 0 | 0 | 0 | 0.03911 | 0 | 0 | 0
284 | SO 01.1 | 59764224 | Dlažba slunutá 600x600x10 mm(bude dle výběru) | m2 | 157.183 |  | 0 | 0 | 0 | 0.0182 | 2.8607 | RTS I / 2020 | 0 |  | 0 | 0 | 0 | 0 | 0 | 0 | 0 | SO 01.1 | 0 | 0 | 0 | 21 | 0 | 0 | 7 |  |  |  | 0 | 0 | 0 | 771_ | SO 01.1_77_ | SO 01.1_ | 0 | 0 | 0 | 2.8607 | 0 | 0 | 0
285 | SO 01.1 | 771479001R00 | Řezání dlaždic keramických pro soklíky | m | 161.86 |  | 0 | 0 | 0 | 0 | 0 | RTS I / 2020 | 0 |  | 0 | 0 | 0 | 0 | 0 | 0 | 0 | SO 01.1 | 0 | 0 | 0 | 21 | 0 | 0 | 7 |  |  |  | 0 | 0 | 0 | 771_ | SO 01.1_77_ | SO 01.1_ | 0 | 0 | 0 | 0 | 0 | 0 | 0
286 | SO 01.1 | 771579791R00 | Příplatek za plochu podlah keram. do 5 m2 jednotl. | m2 | 65.9 |  | 0 | 0 | 0 | 0 | 0 | RTS I / 2020 | 0 |  | 0 | 0 | 0 | 0 | 0 | 0 | 0 | SO 01.1 | 0 | 0 | 0 | 21 | 0 | 0 | 7 |  |  |  | 0 | 0 | 0 | 771_ | SO 01.1_77_ | SO 01.1_ | 0 | 0 | 0 | 0 | 0 | 0 | 0
287 | SO 01.1 | 771579793RT3 | Příplatek za spárovací hmotu - plošně,keram.dlažba | m2 | 158.42 |  | 0 | 0 | 0 | 0.0004 | 0.063368 | RTS I / 2020 | 0 |  | 0 | 0 | 0 | 0 | 0 | 0 | 0 | SO 01.1 | 0 | 0 | 0 | 21 | 0 | 0 | 7 |  |  |  | 0 | 0 | 0 | 771_ | SO 01.1_77_ | SO 01.1_ | 0 | 0 | 0 | 0.063368 | 0 | 0 | 0
288 | SO 01.1 | 771578011R00 | Spára podlaha - stěna, silikonem | m | 234.3 |  | 0 | 0 | 0 | 4e-05 | 0.009372 | RTS I / 2020 | 0 |  | 0 | 0 | 0 | 0 | 0 | 0 | 0 | SO 01.1 | 0 | 0 | 0 | 21 | 0 | 0 | 7 |  |  |  | 0 | 0 | 0 | 771_ | SO 01.1_77_ | SO 01.1_ | 0 | 0 | 0 | 0.009372 | 0 | 0 | 0
289 | SO 01.1 | 776981124R00 | Lišta nerezová podlahová přechodová,dlažba/ lamino.podlah. | m | 15.8 |  | 0 | 0 | 0 | 0.00074 | 0.011692 | RTS I / 2020 | 0 |  | 0 | 0 | 0 | 0 | 0 | 0 | 0 | SO 01.1 | 0 | 0 | 0 | 21 | 0 | 0 | 7 |  |  |  | 0 | 0 | 0 | 771_ | SO 01.1_77_ | SO 01.1_ | 0 | 0 | 0 | 0.011692 | 0 | 0 | 0
290 | SO 01.1 | 781497121RS3 | Lišta hliníková rohová-krycí k obkladům soklíků,pro tloušťku obkladu 10 mm | m | 161.86 |  | 0 | 0 | 0 | 0.00017 | 0.027516 | RTS I / 2020 | 0 |  | 0 | 0 | 0 | 0 | 0 | 0 | 0 | SO 01.1 | 0 | 0 | 0 | 21 | 0 | 0 | 7 |  |  |  | 0 | 0 | 0 | 771_ | SO 01.1_77_ | SO 01.1_ | 0 | 0 | 0 | 0.027516 | 0 | 0 | 0
291 | SO 01.1 | 998771101R00 | Přesun hmot pro podlahy z dlaždic, výšky do 6 m | t | 4.81 |  | 0 | 0 | 0 | 0 | 0 | RTS I / 2020 | 0 |  | 0 | 0 | 0 | 0 | 0 | 0 | 0 | SO 01.1 | 0 | 0 | 0 | 21 | 0 | 0 | 5 |  |  |  | 0 | 0 | 0 | 771_ | SO 01.1_77_ | SO 01.1_ | 0 | 0 | 0 | 0 | 0 | 0 | 0
| SO 01.1 | 775 | Podlahy vlysové a parketové |  |  |  | 0 | 0 | 0 |  | 2.2595 | [10 empty] | SO 01.1 | [7 empty] | 0 | 0 | 0
292 | SO 01.1 | 775542022R00 | Podložka 3 mm pod lamelové podlahy | m2 | 271.1 |  | 0 | 0 | 0 | 1e-05 | 0.002711 | RTS I / 2020 | 0 |  | 0 | 0 | 0 | 0 | 0 | 0 | 0 | SO 01.1 | 0 | 0 | 0 | 21 | 0 | 0 | 7 |  |  |  | 0 | 0 | 0 | 775_ | SO 01.1_77_ | SO 01.1_ | 0 | 0 | 0 | 0.002711 | 0 | 0 | 0
293 | SO 01.1 | 775541400R00 | Položení podlah lamelových se zámkovým spojem | m2 | 271.1 |  | 0 | 0 | 0 | 0 | 0 | RTS I / 2020 | 0 |  | 0 | 0 | 0 | 0 | 0 | 0 | 0 | SO 01.1 | 0 | 0 | 0 | 21 | 0 | 0 | 7 |  |  |  | 0 | 0 | 0 | 775_ | SO 01.1_77_ | SO 01.1_ | 0 | 0 | 0 | 0 | 0 | 0 | 0
294 | SO 01.1 | 61193705 | Podlaha laminát. tl. 8 mm(bude dle výběru) | m2 | 311.765 |  | 0 | 0 | 0 | 0.007 | 2.1824 | RTS I / 2020 | 0 |  | 0 | 0 | 0 | 0 | 0 | 0 | 0 | SO 01.1 | 0 | 0 | 0 | 21 | 0 | 0 | 7 |  |  |  | 0 | 0 | 0 | 775_ | SO 01.1_77_ | SO 01.1_ | 0 | 0 | 0 | 2.1824 | 0 | 0 | 0
295 | SO 01.1 | 775413110R00 | Podlahové lišty ze dřeva, přibíjené | m | 150.77 |  | 0 | 0 | 0 | 0.00017 | 0.025631 | RTS I / 2020 | 0 |  | 0 | 0 | 0 | 0 | 0 | 0 | 0 | SO 01.1 | 0 | 0 | 0 | 21 | 0 | 0 | 7 |  |  |  | 0 | 0 | 0 | 775_ | SO 01.1_77_ | SO 01.1_ | 0 | 0 | 0 | 0.025631 | 0 | 0 | 0
296 | SO 01.1 | 611936884 | Lišta soklová 16x40 dl. 2,5m,Lišta se smrkovým jádrem obalená dřevěnou dýhou. Barevně ladící s podlahami 40x16x2500 mm | m | 162.832 |  | 0 | 0 | 0 | 0.0003 | 0.04885 | RTS I / 2020 | 0 |  | 0 | 0 | 0 | 0 | 0 | 0 | 0 | SO 01.1 | 0 | 0 | 0 | 21 | 0 | 0 | 7 |  |  |  | 0 | 0 | 0 | 775_ | SO 01.1_77_ | SO 01.1_ | 0 | 0 | 0 | 0.04885 | 0 | 0 | 0
297 | SO 01.1 | 998775101R00 | Přesun hmot pro podlahy vlysové, výšky do 6 m | t | 2.26 |  | 0 | 0 | 0 | 0 | 0 | RTS I / 2020 | 0 |  | 0 | 0 | 0 | 0 | 0 | 0 | 0 | SO 01.1 | 0 | 0 | 0 | 21 | 0 | 0 | 5 |  |  |  | 0 | 0 | 0 | 775_ | SO 01.1_77_ | SO 01.1_ | 0 | 0 | 0 | 0 | 0 | 0 | 0
| SO 01.1 | 777 | Podlahy ze syntetických hmot |  |  |  | 0 | 0 | 0 |  | 1.6266 | [10 empty] | SO 01.1 | [7 empty] | 0 | 0 | 0
298 | SO 01.1 | 777553210R00 | Vyrovnání podlah, samonivel. hmota tl. 2mm | m2 | 271.1 |  | 0 | 0 | 0 | 0.003 | 0.8133 | RTS I / 2020 | 0 |  | 0 | 0 | 0 | 0 | 0 | 0 | 0 | SO 01.1 | 0 | 0 | 0 | 21 | 0 | 0 | 7 |  |  |  | 0 | 0 | 0 | 777_ | SO 01.1_77_ | SO 01.1_ | 0 | 0 | 0 | 0.8133 | 0 | 0 | 0
299 | SO 01.1 | 777553219R00 | Příplatek za další 2 mm, samonivel. hmota | m2 | 271.1 |  | 0 | 0 | 0 | 0.003 | 0.8133 | RTS I / 2020 | 0 |  | 0 | 0 | 0 | 0 | 0 | 0 | 0 | SO 01.1 | 0 | 0 | 0 | 21 | 0 | 0 | 7 |  |  |  | 0 | 0 | 0 | 777_ | SO 01.1_77_ | SO 01.1_ | 0 | 0 | 0 | 0.8133 | 0 | 0 | 0
300 | SO 01.1 | 998777101R00 | Přesun hmot pro podlahy syntetické, výšky do 6 m | t | 1.627 |  | 0 | 0 | 0 | 0 | 0 | RTS I / 2020 | 0 |  | 0 | 0 | 0 | 0 | 0 | 0 | 0 | SO 01.1 | 0 | 0 | 0 | 21 | 0 | 0 | 5 |  |  |  | 0 | 0 | 0 | 777_ | SO 01.1_77_ | SO 01.1_ | 0 | 0 | 0 | 0 | 0 | 0 | 0
| SO 01.1 | 781 | Obklady (keramické) |  |  |  | 0 | 0 | 0 |  | 5.6652 | [10 empty] | SO 01.1 | [7 empty] | 0 | 0 | 0
301 | SO 01.1 | 781475120R00 | Obklad vnitřní stěn keramický, do tmele, 30x60 cm | m2 | 211.717 |  | 0 | 0 | 0 | 0.00535 | 1.1327 | RTS I / 2020 | 0 |  | 0 | 0 | 0 | 0 | 0 | 0 | 0 | SO 01.1 | 0 | 0 | 0 | 21 | 0 | 0 | 7 |  |  |  | 0 | 0 | 0 | 781_ | SO 01.1_78_ | SO 01.1_ | 0 | 0 | 0 | 1.1327 | 0 | 0 | 0
302 | SO 01.1 | 781101210R00 | Penetrace podkladu pod obklady | m2 | 211.717 |  | 0 | 0 | 0 | 0.00021 | 0.044461 | RTS I / 2020 | 0 |  | 0 | 0 | 0 | 0 | 0 | 0 | 0 | SO 01.1 | 0 | 0 | 0 | 21 | 0 | 0 | 7 |  |  |  | 0 | 0 | 0 | 781_ | SO 01.1_78_ | SO 01.1_ | 0 | 0 | 0 | 0.044461 | 0 | 0 | 0
303 | SO 01.1 | 781479711R00 | Příplatek k obkladu stěn keram.,za plochu do 10 m2 | m2 | 211.717 |  | 0 | 0 | 0 | 0 | 0 | RTS I / 2020 | 0 |  | 0 | 0 | 0 | 0 | 0 | 0 | 0 | SO 01.1 | 0 | 0 | 0 | 21 | 0 | 0 | 7 |  |  |  | 0 | 0 | 0 | 781_ | SO 01.1_78_ | SO 01.1_ | 0 | 0 | 0 | 0 | 0 | 0 | 0
304 | SO 01.1 | 781419706R00 | Příplatek za spárovací vodotěsnou hmotu - plošně | m2 | 211.717 |  | 0 | 0 | 0 | 0.00011 | 0.023289 | RTS I / 2020 | 0 |  | 0 | 0 | 0 | 0 | 0 | 0 | 0 | SO 01.1 | 0 | 0 | 0 | 21 | 0 | 0 | 7 |  |  |  | 0 | 0 | 0 | 781_ | SO 01.1_78_ | SO 01.1_ | 0 | 0 | 0 | 0.023289 | 0 | 0 | 0
305 | SO 01.1 | 781497121RS2 | Lišta hliníková rohová k obkladům | m | 169.09 |  | 0 | 0 | 0 | 0.00013 | 0.021982 | RTS I / 2020 | 0 |  | 0 | 0 | 0 | 0 | 0 | 0 | 0 | SO 01.1 | 0 | 0 | 0 | 21 | 0 | 0 | 7 |  |  |  | 0 | 0 | 0 | 781_ | SO 01.1_78_ | SO 01.1_ | 0 | 0 | 0 | 0.021982 | 0 | 0 | 0
306 | SO 01.1 | 781111111R00 | Řezání obkladaček diamantovým kotoučem | m | 136.3 |  | 0 | 0 | 0 | 0 | 0 | RTS I / 2020 | 0 |  | 0 | 0 | 0 | 0 | 0 | 0 | 0 | SO 01.1 | 0 | 0 | 0 | 21 | 0 | 0 | 7 |  |  |  | 0 | 0 | 0 | 781_ | SO 01.1_78_ | SO 01.1_ | 0 | 0 | 0 | 0 | 0 | 0 | 0
307 | SO 01.1 | 597813747 | Obkládačka 30x60 šedá lesk,glazované keramické obkladové prvky | m2 | 228.654 |  | 0 | 0 | 0 | 0.01943 | 4.4427 | RTS I / 2020 | 0 |  | 0 | 0 | 0 | 0 | 0 | 0 | 0 | SO 01.1 | 0 | 0 | 0 | 21 | 0 | 0 | 7 |  |  |  | 0 | 0 | 0 | 781_ | SO 01.1_78_ | SO 01.1_ | 0 | 0 | 0 | 4.4427 | 0 | 0 | 0
308 | SO 01.1 | 998781101R00 | Přesun hmot pro obklady keramické, výšky do 6 m | t | 5.665 |  | 0 | 0 | 0 | 0 | 0 | RTS I / 2020 | 0 |  | 0 | 0 | 0 | 0 | 0 | 0 | 0 | SO 01.1 | 0 | 0 | 0 | 21 | 0 | 0 | 5 |  |  |  | 0 | 0 | 0 | 781_ | SO 01.1_78_ | SO 01.1_ | 0 | 0 | 0 | 0 | 0 | 0 | 0
| SO 01.1 | 783 | Nátěry |  |  |  | 0 | 0 | 0 |  | 0.012187 | [10 empty] | SO 01.1 | [7 empty] | 0 | 0 | 0
309 | SO 01.1 | 783522900R00 | Údržba, nátěr syntet. zám.Pz konstr. Z + 2 x | m2 | 27.082 |  | 0 | 0 | 0 | 0.00045 | 0.012187 | RTS I / 2020 | 0 |  | 0 | 0 | 0 | 0 | 0 | 0 | 0 | SO 01.1 | 0 | 0 | 0 | 21 | 0 | 0 | 7 |  |  |  | 0 | 0 | 0 | 783_ | SO 01.1_78_ | SO 01.1_ | 0 | 0 | 0 | 0.012187 | 0 | 0 | 0
| SO 01.1 | 784 | Malby |  |  |  | 0 | 0 | 0 |  | 1.0184 | [10 empty] | SO 01.1 | [7 empty] | 0 | 0 | 0
310 | SO 01.1 | 784161401R00 | Penetrace podkladu nátěrem akrylát, Klasik, 1 x | m2 | 1357.116 |  | 0 | 0 | 0 | 0.00017 | 0.23071 | RTS I / 2020 | 0 |  | 0 | 0 | 0 | 0 | 0 | 0 | 0 | SO 01.1 | 0 | 0 | 0 | 21 | 0 | 0 | 7 |  |  |  | 0 | 0 | 0 | 784_ | SO 01.1_78_ | SO 01.1_ | 0 | 0 | 0 | 0.23071 | 0 | 0 | 0
311 | SO 01.1 | 784165512R00 | Malba akrylát bílá, bez penetrace, 2 x | m2 | 1357.116 |  | 0 | 0 | 0 | 0.00046 | 0.62427 | RTS I / 2020 | 0 |  | 0 | 0 | 0 | 0 | 0 | 0 | 0 | SO 01.1 | 0 | 0 | 0 | 21 | 0 | 0 | 7 |  |  |  | 0 | 0 | 0 | 784_ | SO 01.1_78_ | SO 01.1_ | 0 | 0 | 0 | 0.62427 | 0 | 0 | 0
312 | SO 01.1 | 784165511R00 | Malba tekutá akrylát bílá, bez penetrace, 1 x | m2 | 535.991 |  | 0 | 0 | 0 | 0.00023 | 0.12328 | RTS I / 2020 | 0 |  | 0 | 0 | 0 | 0 | 0 | 0 | 0 | SO 01.1 | 0 | 0 | 0 | 21 | 0 | 0 | 7 |  |  |  | 0 | 0 | 0 | 784_ | SO 01.1_78_ | SO 01.1_ | 0 | 0 | 0 | 0.12328 | 0 | 0 | 0
313 | SO 01.1 | 784185112R00 | Malba bílá, bez penetrace, 2 x,Vysoce kryvá barva na silikátové bázi | m2 | 69.188 |  | 0 | 0 | 0 | 0.00042 | 0.029059 | RTS I / 2020 | 0 |  | 0 | 0 | 0 | 0 | 0 | 0 | 0 | SO 01.1 | 0 | 0 | 0 | 21 | 0 | 0 | 7 |  |  |  | 0 | 0 | 0 | 784_ | SO 01.1_78_ | SO 01.1_ | 0 | 0 | 0 | 0.029059 | 0 | 0 | 0
314 | SO 01.1 | 784181201R00 | Penetrace podkladu nátěrem silikátovým 1x | m2 | 69.188 |  | 0 | 0 | 0 | 0.00016 | 0.01107 | RTS I / 2020 | 0 |  | 0 | 0 | 0 | 0 | 0 | 0 | 0 | SO 01.1 | 0 | 0 | 0 | 21 | 0 | 0 | 7 |  |  |  | 0 | 0 | 0 | 784_ | SO 01.1_78_ | SO 01.1_ | 0 | 0 | 0 | 0.01107 | 0 | 0 | 0
| SO 01.1 | 94 | Lešení a stavební výtahy |  |  |  | 0 | 0 | 0 |  | 11.9243 | [10 empty] | SO 01.1 | [7 empty] | 0 | 0 | 0
315 | SO 01.1 | 941941031R00 | Montáž lešení leh.řad.s podlahami,š.do 1 m, H 10 m | m2 | 515.119 |  | 0 | 0 | 0 | 0.01838 | 9.4679 | RTS I / 2020 | 0 |  | 0 | 0 | 0 | 0 | 0 | 0 | 0 | SO 01.1 | 0 | 0 | 0 | 21 | 0 | 0 | 1 |  |  |  | 0 | 0 | 0 | 94_ | SO 01.1_9_ | SO 01.1_ | 0 | 0 | 0 | 9.4679 | 0 | 0 | 0
316 | SO 01.1 | 941941191R00 | Příplatek za každý měsíc použití lešení k pol.1031 | m2 | 1030.238 |  | 0 | 0 | 0 | 0.00085 | 0.8757 | RTS I / 2020 | 0 |  | 0 | 0 | 0 | 0 | 0 | 0 | 0 | SO 01.1 | 0 | 0 | 0 | 21 | 0 | 0 | 1 |  |  |  | 0 | 0 | 0 | 94_ | SO 01.1_9_ | SO 01.1_ | 0 | 0 | 0 | 0.8757 | 0 | 0 | 0
317 | SO 01.1 | 941941831R00 | Demontáž lešení leh.řad.s podlahami,š.1 m, H 10 m | m2 | 515.119 |  | 0 | 0 | 0 | 0 | 0 | RTS I / 2020 | 0 |  | 0 | 0 | 0 | 0 | 0 | 0 | 0 | SO 01.1 | 0 | 0 | 0 | 21 | 0 | 0 | 1 |  |  |  | 0 | 0 | 0 | 94_ | SO 01.1_9_ | SO 01.1_ | 0 | 0 | 0 | 0 | 0 | 0 | 0
318 | SO 01.1 | 944944011R00 | Montáž ochranné sítě z umělých vláken | m2 | 515.119 |  | 0 | 0 | 0 | 0 | 0 | RTS I / 2020 | 0 |  | 0 | 0 | 0 | 0 | 0 | 0 | 0 | SO 01.1 | 0 | 0 | 0 | 21 | 0 | 0 | 1 |  |  |  | 0 | 0 | 0 | 94_ | SO 01.1_9_ | SO 01.1_ | 0 | 0 | 0 | 0 | 0 | 0 | 0
319 | SO 01.1 | 944944031R00 | Příplatek za každý měsíc použití sítí k pol. 4011 | m2 | 1030.238 |  | 0 | 0 | 0 | 5e-05 | 0.051512 | RTS I / 2020 | 0 |  | 0 | 0 | 0 | 0 | 0 | 0 | 0 | SO 01.1 | 0 | 0 | 0 | 21 | 0 | 0 | 1 |  |  |  | 0 | 0 | 0 | 94_ | SO 01.1_9_ | SO 01.1_ | 0 | 0 | 0 | 0.051512 | 0 | 0 | 0
320 | SO 01.1 | 944944081R00 | Demontáž ochranné sítě z umělých vláken | m2 | 515.119 |  | 0 | 0 | 0 | 0 | 0 | RTS I / 2020 | 0 |  | 0 | 0 | 0 | 0 | 0 | 0 | 0 | SO 01.1 | 0 | 0 | 0 | 21 | 0 | 0 | 1 |  |  |  | 0 | 0 | 0 | 94_ | SO 01.1_9_ | SO 01.1_ | 0 | 0 | 0 | 0 | 0 | 0 | 0
321 | SO 01.1 | 941955002R00 | Lešení lehké pomocné, výška podlahy do 1,9 m | m2 | 279.615 |  | 0 | 0 | 0 | 0.00158 | 0.44179 | RTS I / 2020 | 0 |  | 0 | 0 | 0 | 0 | 0 | 0 | 0 | SO 01.1 | 0 | 0 | 0 | 21 | 0 | 0 | 1 |  |  |  | 0 | 0 | 0 | 94_ | SO 01.1_9_ | SO 01.1_ | 0 | 0 | 0 | 0.44179 | 0 | 0 | 0
322 | SO 01.1 | 941955003R00 | Lešení lehké pomocné, výška podlahy do 2,5 m | m2 | 103.6 |  | 0 | 0 | 0 | 0.00592 | 0.61331 | RTS I / 2020 | 0 |  | 0 | 0 | 0 | 0 | 0 | 0 | 0 | SO 01.1 | 0 | 0 | 0 | 21 | 0 | 0 | 1 |  |  |  | 0 | 0 | 0 | 94_ | SO 01.1_9_ | SO 01.1_ | 0 | 0 | 0 | 0.61331 | 0 | 0 | 0
323 | SO 01.1 | 941955001R00 | Lešení lehké pomocné, výška podlahy do 1,2 m | m2 | 391.785 |  | 0 | 0 | 0 | 0.00121 | 0.47406 | RTS I / 2020 | 0 |  | 0 | 0 | 0 | 0 | 0 | 0 | 0 | SO 01.1 | 0 | 0 | 0 | 21 | 0 | 0 | 1 |  |  |  | 0 | 0 | 0 | 94_ | SO 01.1_9_ | SO 01.1_ | 0 | 0 | 0 | 0.47406 | 0 | 0 | 0
324 | SO 01.1 | 941941502R00 | Doprava lešení pronaj-dovoz a odvoz sady do 250m2 | km | 180 |  | 0 | 0 | 0 | 0 | 0 | RTS I / 2020 | 0 |  | 0 | 0 | 0 | 0 | 0 | 0 | 0 | SO 01.1 | 0 | 0 | 0 | 21 | 0 | 0 | 1 |  |  |  | 0 | 0 | 0 | 94_ | SO 01.1_9_ | SO 01.1_ | 0 | 0 | 0 | 0 | 0 | 0 | 0
| SO 01.1 | H01 | Budovy občanské výstavby |  |  |  | 0 | 0 | 0 |  | 0 | [10 empty] | SO 01.1 | [7 empty] | 0 | 0 | 0
325 | SO 01.1 | 998011001R00 | Přesun hmot pro budovy zděné výšky do 6 m | t | 535.048 |  | 0 | 0 | 0 | 0 | 0 | RTS I / 2020 | 0 |  | 0 | 0 | 0 | 0 | 0 | 0 | 0 | SO 01.1 | 0 | 0 | 0 | 21 | 0 | 0 | 5 |  |  |  | 0 | 0 | 0 | H01_ | SO 01.1_9_ | SO 01.1_ | 0 | 0 | 0 | 0 | 0 | 0 | 0
| SO 01.1 | M33 | Montáže dopravních zařízení a vah |  |  |  | 0 | 0 | 0 |  | 2.45 | [10 empty] | SO 01.1 | [7 empty] | 0 | 0 | 0
326 | SO 01.1 | 330030120A | Pojezdová plošina pro imobilní osoby, invalidy v souladu se směrnicemi EU, nařízení o strojích 2006/42/EU a směrnice 2004/108/EU Nosnost:300kg" viz.PD | kus | 1 |  | 0 | 0 | 0 | 2.45 | 2.45 | RTS I / 2020 | 0 |  | 0 | 0 | 0 | 0 | 0 | 0 | 0 | SO 01.1 | 0 | 0 | 0 | 21 | 0 | 0 | 2 |  |  |  | 0 | 0 | 0 | M33_ | SO 01.1_9_ | SO 01.1_ | 0 | 0 | 0 | 2.45 | 0 | 0 | 0
| SO 01.2 |  | Rampa a schodiště |  |  |  | 0 | 0 | 0 |  | 71.2192
| SO 01.2 | 12 | Odkopávky a prokopávky |  |  |  | 0 | 0 | 0 |  | 0 | [10 empty] | SO 01.2 | [7 empty] | 0 | 0 | 0
327 | SO 01.2 | 122301101R00 | Odkopávky nezapažené v hor. 4 do 100 m3 | m3 | 5.798 |  | 0 | 0 | 0 | 0 | 0 | RTS I / 2020 | 0 |  | 0 | 0 | 0 | 0 | 0 | 0 | 0 | SO 01.2 | 0 | 0 | 0 | 21 | 0 | 0 | 1 |  |  |  | 0 | 0 | 0 | 12_ | SO 01.2_1_ | SO 01.2_ | 0 | 0 | 0 | 0 | 0 | 0 | 0
328 | SO 01.2 | 122301109R00 | Příplatek za lepivost - odkopávky v hor. 4 | m3 | 5.798 |  | 0 | 0 | 0 | 0 | 0 | RTS I / 2020 | 0 |  | 0 | 0 | 0 | 0 | 0 | 0 | 0 | SO 01.2 | 0 | 0 | 0 | 21 | 0 | 0 | 1 |  |  |  | 0 | 0 | 0 | 12_ | SO 01.2_1_ | SO 01.2_ | 0 | 0 | 0 | 0 | 0 | 0 | 0
| SO 01.2 | 13 | Hloubené vykopávky |  |  |  | 0 | 0 | 0 |  | 0 | [10 empty] | SO 01.2 | [7 empty] | 0 | 0 | 0
329 | SO 01.2 | 139601103R00 | Ruční výkop jam, rýh a šachet v hornině tř. 4 | m3 | 8.09 |  | 0 | 0 | 0 | 0 | 0 | RTS I / 2020 | 0 |  | 0 | 0 | 0 | 0 | 0 | 0 | 0 | SO 01.2 | 0 | 0 | 0 | 21 | 0 | 0 | 1 |  |  |  | 0 | 0 | 0 | 13_ | SO 01.2_1_ | SO 01.2_ | 0 | 0 | 0 | 0 | 0 | 0 | 0
| SO 01.2 | 16 | Přemístění výkopku |  |  |  | 0 | 0 | 0 |  | 0 | [10 empty] | SO 01.2 | [7 empty] | 0 | 0 | 0
330 | SO 01.2 | 162301102R00 | Vodorovné přemístění výkopku z hor.1-4 do 1000 m | m3 | 13.888 |  | 0 | 0 | 0 | 0 | 0 | RTS I / 2020 | 0 |  | 0 | 0 | 0 | 0 | 0 | 0 | 0 | SO 01.2 | 0 | 0 | 0 | 21 | 0 | 0 | 1 |  |  |  | 0 | 0 | 0 | 16_ | SO 01.2_1_ | SO 01.2_ | 0 | 0 | 0 | 0 | 0 | 0 | 0
331 | SO 01.2 | 162701109R00 | Příplatek k vod. přemístění hor.1-4 za další 1 km | m3 | 208.32 |  | 0 | 0 | 0 | 0 | 0 | RTS I / 2020 | 0 |  | 0 | 0 | 0 | 0 | 0 | 0 | 0 | SO 01.2 | 0 | 0 | 0 | 21 | 0 | 0 | 1 |  |  |  | 0 | 0 | 0 | 16_ | SO 01.2_1_ | SO 01.2_ | 0 | 0 | 0 | 0 | 0 | 0 | 0
| SO 01.2 | 17 | Konstrukce ze zemin |  |  |  | 0 | 0 | 0 |  | 0 | [10 empty] | SO 01.2 | [7 empty] | 0 | 0 | 0
332 | SO 01.2 | 171206111R00 | Uložení zemin do násypů předeps. tvarů s urovnáním | m3 | 13.888 |  | 0 | 0 | 0 | 0 | 0 | RTS I / 2020 | 0 |  | 0 | 0 | 0 | 0 | 0 | 0 | 0 | SO 01.2 | 0 | 0 | 0 | 21 | 0 | 0 | 1 |  |  |  | 0 | 0 | 0 | 17_ | SO 01.2_1_ | SO 01.2_ | 0 | 0 | 0 | 0 | 0 | 0 | 0
| SO 01.2 | 18 | Povrchové úpravy terénu |  |  |  | 0 | 0 | 0 |  | 0 | [10 empty] | SO 01.2 | [7 empty] | 0 | 0 | 0
333 | SO 01.2 | 181101102R00 | Úprava pláně v zářezech v hor. 1-4, se zhutněním | m2 | 19.327 |  | 0 | 0 | 0 | 0 | 0 | RTS I / 2020 | 0 |  | 0 | 0 | 0 | 0 | 0 | 0 | 0 | SO 01.2 | 0 | 0 | 0 | 21 | 0 | 0 | 1 |  |  |  | 0 | 0 | 0 | 18_ | SO 01.2_1_ | SO 01.2_ | 0 | 0 | 0 | 0 | 0 | 0 | 0
| SO 01.2 | 19 | Hloubení pro podzemní stěny, ražení a hloubení důlní |  |  |  | 0 | 0 | 0 |  | 0 | [10 empty] | SO 01.2 | [7 empty] | 0 | 0 | 0
334 | SO 01.2 | 199000002R00 | Poplatek za skládku horniny 1- 4 | m3 | 13.888 |  | 0 | 0 | 0 | 0 | 0 | RTS I / 2020 | 0 |  | 0 | 0 | 0 | 0 | 0 | 0 | 0 | SO 01.2 | 0 | 0 | 0 | 21 | 0 | 0 | 1 |  |  |  | 0 | 0 | 0 | 19_ | SO 01.2_1_ | SO 01.2_ | 0 | 0 | 0 | 0 | 0 | 0 | 0
| SO 01.2 | 21 | Úprava podloží a základové spáry |  |  |  | 0 | 0 | 0 |  | 26.0556 | [10 empty] | SO 01.2 | [7 empty] | 0 | 0 | 0
335 | SO 01.2 | 211561111RK1 | Výplň odvodňovacích žeber kam. hrubě drcen. 16 mm-pod desku a mazaniny | m3 | 15.649 |  | 0 | 0 | 0 | 1.665 | 26.0556 | RTS I / 2020 | 0 |  | 0 | 0 | 0 | 0 | 0 | 0 | 0 | SO 01.2 | 0 | 0 | 0 | 21 | 0 | 0 | 1 |  |  |  | 0 | 0 | 0 | 21_ | SO 01.2_2_ | SO 01.2_ | 0 | 0 | 0 | 26.0556 | 0 | 0 | 0
| SO 01.2 | 27 | Základy |  |  |  | 0 | 0 | 0 |  | 30.3734 | [10 empty] | SO 01.2 | [7 empty] | 0 | 0 | 0
336 | SO 01.2 | 274354012R00 | Bednění prostupu základem do 0,01 m2, dl. 0,5 m | kus | 2 |  | 0 | 0 | 0 | 0.00074 | 0.00148 | RTS I / 2020 | 0 |  | 0 | 0 | 0 | 0 | 0 | 0 | 0 | SO 01.2 | 0 | 0 | 0 | 21 | 0 | 0 | 1 |  |  |  | 0 | 0 | 0 | 27_ | SO 01.2_2_ | SO 01.2_ | 0 | 0 | 0 | 0.00148 | 0 | 0 | 0
337 | SO 01.2 | 273313621R00 | Beton základových desek prostý C 20/25 | m3 | 3.77 |  | 0 | 0 | 0 | 2.525 | 9.5192 | RTS I / 2020 | 0 |  | 0 | 0 | 0 | 0 | 0 | 0 | 0 | SO 01.2 | 0 | 0 | 0 | 21 | 0 | 0 | 1 |  |  |  | 0 | 0 | 0 | 27_ | SO 01.2_2_ | SO 01.2_ | 0 | 0 | 0 | 9.5192 | 0 | 0 | 0
338 | SO 01.2 | 273361921RT5 | Výztuž základových desek ze svařovaných sítí | t | 0.095 |  | 0 | 0 | 0 | 1.0554 | 0.10027 | RTS I / 2020 | 0 |  | 0 | 0 | 0 | 0 | 0 | 0 | 0 | SO 01.2 | 0 | 0 | 0 | 21 | 0 | 0 | 1 |  |  |  | 0 | 0 | 0 | 27_ | SO 01.2_2_ | SO 01.2_ | 0 | 0 | 0 | 0.10027 | 0 | 0 | 0
339 | SO 01.2 | 274313621R00 | Beton základových pasů prostý C 20/25 | m3 | 8.09 |  | 0 | 0 | 0 | 2.525 | 20.4273 | RTS I / 2020 | 0 |  | 0 | 0 | 0 | 0 | 0 | 0 | 0 | SO 01.2 | 0 | 0 | 0 | 21 | 0 | 0 | 1 |  |  |  | 0 | 0 | 0 | 27_ | SO 01.2_2_ | SO 01.2_ | 0 | 0 | 0 | 20.4273 | 0 | 0 | 0
340 | SO 01.2 | 274361214R00 | Výztuž základových pasů do 12 mm z oceli 10505 (R) | t | 0.324 |  | 0 | 0 | 0 | 1.0035 | 0.32513 | RTS I / 2020 | 0 |  | 0 | 0 | 0 | 0 | 0 | 0 | 0 | SO 01.2 | 0 | 0 | 0 | 21 | 0 | 0 | 1 |  |  |  | 0 | 0 | 0 | 27_ | SO 01.2_2_ | SO 01.2_ | 0 | 0 | 0 | 0.32513 | 0 | 0 | 0
| SO 01.2 | 31 | Zdi podpěrné a volné |  |  |  | 0 | 0 | 0 |  | 8.2861 | [10 empty] | SO 01.2 | [7 empty] | 0 | 0 | 0
341 | SO 01.2 | 311321825R00 | Železobeton nadzákladových zdí pohledový C 25/30 | m3 | 2.227 |  | 0 | 0 | 0 | 2.5301 | 5.6346 | RTS I / 2020 | 0 |  | 0 | 0 | 0 | 0 | 0 | 0 | 0 | SO 01.2 | 0 | 0 | 0 | 21 | 0 | 0 | 1 |  |  |  | 0 | 0 | 0 | 31_ | SO 01.2_3_ | SO 01.2_ | 0 | 0 | 0 | 5.6346 | 0 | 0 | 0
342 | SO 01.2 | 311361921RT5 | Výztuž nadzákladových zdí ze svařovaných sítí | t | 0.2 |  | 0 | 0 | 0 | 1.0566 | 0.21132 | RTS I / 2020 | 0 |  | 0 | 0 | 0 | 0 | 0 | 0 | 0 | SO 01.2 | 0 | 0 | 0 | 21 | 0 | 0 | 1 |  |  |  | 0 | 0 | 0 | 31_ | SO 01.2_3_ | SO 01.2_ | 0 | 0 | 0 | 0.21132 | 0 | 0 | 0
343 | SO 01.2 | 311351805R00 | Bednění nadzákl.zdí,pohled.hl.,oboustranné-zřízení | m2 | 40.46 |  | 0 | 0 | 0 | 0.06031 | 2.4401 | RTS I / 2020 | 0 |  | 0 | 0 | 0 | 0 | 0 | 0 | 0 | SO 01.2 | 0 | 0 | 0 | 21 | 0 | 0 | 1 |  |  |  | 0 | 0 | 0 | 31_ | SO 01.2_3_ | SO 01.2_ | 0 | 0 | 0 | 2.4401 | 0 | 0 | 0
344 | SO 01.2 | 311351806R00 | Bednění nadzákl.zdí,pohled.hl.,oboustr.-odstranění | m2 | 40.46 |  | 0 | 0 | 0 | 0 | 0 | RTS I / 2020 | 0 |  | 0 | 0 | 0 | 0 | 0 | 0 | 0 | SO 01.2 | 0 | 0 | 0 | 21 | 0 | 0 | 1 |  |  |  | 0 | 0 | 0 | 31_ | SO 01.2_3_ | SO 01.2_ | 0 | 0 | 0 | 0 | 0 | 0 | 0
| SO 01.2 | 43 | Schodiště |  |  |  | 0 | 0 | 0 |  | 2.1334 | [10 empty] | SO 01.2 | [7 empty] | 0 | 0 | 0
345 | SO 01.2 | 435121011R00 | Montáž schodišťových ramen bez podest do 1,5 t-stupňů venkovních vstupních | kus | 14 |  | 0 | 0 | 0 | 0.03453 | 0.48342 | RTS I / 2020 | 0 |  | 0 | 0 | 0 | 0 | 0 | 0 | 0 | SO 01.2 | 0 | 0 | 0 | 21 | 0 | 0 | 1 |  |  |  | 0 | 0 | 0 | 43_ | SO 01.2_4_ | SO 01.2_ | 0 | 0 | 0 | 0.48342 | 0 | 0 | 0
346 | SO 01.2 | 593723030 | Stupeň schodišťový 1500/300/150-systémový betonový vibrolisovaný leštěný | kus | 4 |  | 0 | 0 | 0 | 0.15 | 0.6 | RTS I / 2020 | 0 |  | 0 | 0 | 0 | 0 | 0 | 0 | 0 | SO 01.2 | 0 | 0 | 0 | 21 | 0 | 0 | 1 |  |  |  | 0 | 0 | 0 | 43_ | SO 01.2_4_ | SO 01.2_ | 0 | 0 | 0 | 0.6 | 0 | 0 | 0
347 | SO 01.2 | 593723020 | Stupeň schodišťový 1000/300/160-systémový betonový vibrolisovaný leštěný | kus | 10 |  | 0 | 0 | 0 | 0.105 | 1.05 | RTS I / 2020 | 0 |  | 0 | 0 | 0 | 0 | 0 | 0 | 0 | SO 01.2 | 0 | 0 | 0 | 21 | 0 | 0 | 1 |  |  |  | 0 | 0 | 0 | 43_ | SO 01.2_4_ | SO 01.2_ | 0 | 0 | 0 | 1.05 | 0 | 0 | 0
| SO 01.2 | 59 | Dlažby a předlažby pozemních komunikací a zpevněných ploch |  |  |  | 0 | 0 | 0 |  | 3.8325 | [10 empty] | SO 01.2 | [7 empty] | 0 | 0 | 0
348 | SO 01.2 | 596841111RT6 | Kladení dlažby z dlaždic kom.pro pěší do lože z MC | m2 | 14.925 |  | 0 | 0 | 0 | 0.25635 | 3.826 | RTS I / 2020 | 0 |  | 0 | 0 | 0 | 0 | 0 | 0 | 0 | SO 01.2 | 0 | 0 | 0 | 21 | 0 | 0 | 1 |  |  |  | 0 | 0 | 0 | 59_ | SO 01.2_5_ | SO 01.2_ | 0 | 0 | 0 | 3.826 | 0 | 0 | 0
349 | SO 01.2 | 596291111R00 | Řezání betonové dlažby tl. 60 mm | m | 19.6 |  | 0 | 0 | 0 | 0.00033 | 0.006468 | RTS I / 2020 | 0 |  | 0 | 0 | 0 | 0 | 0 | 0 | 0 | SO 01.2 | 0 | 0 | 0 | 21 | 0 | 0 | 1 |  |  |  | 0 | 0 | 0 | 59_ | SO 01.2_5_ | SO 01.2_ | 0 | 0 | 0 | 0.006468 | 0 | 0 | 0
| SO 01.2 | 767 | Konstrukce doplňkové stavební (zámečnické) |  |  |  | 0 | 0 | 0 |  | 0.50025 | [10 empty] | SO 01.2 | [7 empty] | 0 | 0 | 0
350 | SO 01.2 | 767995104R00 | Výroba a montáž kov. atypických konstr. do 50 kg-rampa,venkovní schodiště- zábradlí(bude dle výběru Pz nebo nerez) | kg | 435 |  | 0 | 0 | 0 | 5e-05 | 0.02175 | RTS I / 2020 | 0 |  | 0 | 0 | 0 | 0 | 0 | 0 | 0 | SO 01.2 | 0 | 0 | 0 | 21 | 0 | 0 | 7 |  |  |  | 0 | 0 | 0 | 767_ | SO 01.2_76_ | SO 01.2_ | 0 | 0 | 0 | 0.02175 | 0 | 0 | 0
351 | SO 01.2 | 55399999 | Ocelové výrobky - pro rampu a venkovní schodiště(bude dle výběru schodiště Pz nebo nerez) | kg | 478.5 |  | 0 | 0 | 0 | 0.001 | 0.4785 | RTS I / 2020 | 0 |  | 0 | 0 | 0 | 0 | 0 | 0 | 0 | SO 01.2 | 0 | 0 | 0 | 21 | 0 | 0 | 7 |  |  |  | 0 | 0 | 0 | 767_ | SO 01.2_76_ | SO 01.2_ | 0 | 0 | 0 | 0.4785 | 0 | 0 | 0
352 | SO 01.2 | 998767101R00 | Přesun hmot pro zámečnické konstr., výšky do 6 m | t | 0.5 |  | 0 | 0 | 0 | 0 | 0 | RTS I / 2020 | 0 |  | 0 | 0 | 0 | 0 | 0 | 0 | 0 | SO 01.2 | 0 | 0 | 0 | 21 | 0 | 0 | 5 |  |  |  | 0 | 0 | 0 | 767_ | SO 01.2_76_ | SO 01.2_ | 0 | 0 | 0 | 0 | 0 | 0 | 0
| SO 01.2 | 776 | Podlahy povlakové |  |  |  | 0 | 0 | 0 |  | 0.038026 | [10 empty] | SO 01.2 | [7 empty] | 0 | 0 | 0
353 | SO 01.2 | 776975123R00 | Odvodněný box systémový 100x50cm s čistící rohoží | kus | 2 |  | 0 | 0 | 0 | 0.0098 | 0.0196 | RTS I / 2020 | 0 |  | 0 | 0 | 0 | 0 | 0 | 0 | 0 | SO 01.2 | 0 | 0 | 0 | 21 | 0 | 0 | 7 |  |  |  | 0 | 0 | 0 | 776_ | SO 01.2_77_ | SO 01.2_ | 0 | 0 | 0 | 0.0196 | 0 | 0 | 0
354 | SO 01.2 | 776976101R00 | Rám pro zapuštění z Al profilů L | m | 10.2 |  | 0 | 0 | 0 | 0.00053 | 0.005406 | RTS I / 2020 | 0 |  | 0 | 0 | 0 | 0 | 0 | 0 | 0 | SO 01.2 | 0 | 0 | 0 | 21 | 0 | 0 | 7 |  |  |  | 0 | 0 | 0 | 776_ | SO 01.2_77_ | SO 01.2_ | 0 | 0 | 0 | 0.005406 | 0 | 0 | 0
355 | SO 01.2 | 776971318R00 | Rohož čistící textilní tl. 18 mm,pro osazení do rámu | m2 | 3.1 |  | 0 | 0 | 0 | 0.0042 | 0.01302 | RTS I / 2020 | 0 |  | 0 | 0 | 0 | 0 | 0 | 0 | 0 | SO 01.2 | 0 | 0 | 0 | 21 | 0 | 0 | 7 |  |  |  | 0 | 0 | 0 | 776_ | SO 01.2_77_ | SO 01.2_ | 0 | 0 | 0 | 0.01302 | 0 | 0 | 0
356 | SO 01.2 | 998776101R00 | Přesun hmot pro podlahy povlakové, výšky do 6 m | t | 0.038 |  | 0 | 0 | 0 | 0 | 0 | RTS I / 2020 | 0 |  | 0 | 0 | 0 | 0 | 0 | 0 | 0 | SO 01.2 | 0 | 0 | 0 | 21 | 0 | 0 | 5 |  |  |  | 0 | 0 | 0 | 776_ | SO 01.2_77_ | SO 01.2_ | 0 | 0 | 0 | 0 | 0 | 0 | 0
| SO 01.2 | H01 | Budovy občanské výstavby |  |  |  | 0 | 0 | 0 |  | 0 | [10 empty] | SO 01.2 | [7 empty] | 0 | 0 | 0
357 | SO 01.2 | 998011001R00 | Přesun hmot pro budovy zděné výšky do 6 m | t | 70.681 |  | 0 | 0 | 0 | 0 | 0 | RTS I / 2020 | 0 |  | 0 | 0 | 0 | 0 | 0 | 0 | 0 | SO 01.2 | 0 | 0 | 0 | 21 | 0 | 0 | 5 |  |  |  | 0 | 0 | 0 | H01_ | SO 01.2_9_ | SO 01.2_ | 0 | 0 | 0 | 0 | 0 | 0 | 0
| SO 01.3 |  | Elektroinstalace |  |  |  | 0 | 0 | 0 |  | 23.5022
| SO 01.3 | 90 | Hodinové zúčtovací sazby (HZS) |  |  |  | 0 | 0 | 0 |  | 0 | [10 empty] | SO 01.3 | [7 empty] | 0 | 0 | 0
358 | SO 01.3 | 909 R00 | Drážky, průrazy,niky a stav.zapravení | h | 168 |  | 0 | 0 | 0 | 0 | 0 | RTS I / 2020 | 0 |  | 0 | 0 | 0 | 0 | 0 | 0 | 0 | SO 01.3 | 0 | 0 | 0 | 21 | 0 | 0 | 1 |  |  |  | 0 | 0 | 0 | 90_ | SO 01.3_9_ | SO 01.3_ | 0 | 0 | 0 | 0 | 0 | 0 | 0
359 | SO 01.3 | 909 R00 | Demontáž stáv.elektroinstalace | h | 30 |  | 0 | 0 | 0 | 0 | 0 | RTS I / 2020 | 0 |  | 0 | 0 | 0 | 0 | 0 | 0 | 0 | SO 01.3 | 0 | 0 | 0 | 21 | 0 | 0 | 1 |  |  |  | 0 | 0 | 0 | 90_ | SO 01.3_9_ | SO 01.3_ | 0 | 0 | 0 | 0 | 0 | 0 | 0
| SO 01.3 | M201VD | Rozvaděč RE |  |  |  | 0 | 0 | 0 |  | 0.02335 | [10 empty] | SO 01.3 | [7 empty] | 0 | 0 | 0
360 | SO 01.3 | 220110561R00 | Montáž celoplech.rozvaděče A 1 do zdi | kus | 1 |  | 0 | 0 | 0 | 0.01085 | 0.01085 | RTS I / 2020 | 0 |  | 0 | 0 | 0 | 0 | 0 | 0 | 0 | SO 01.3 | 0 | 0 | 0 | 21 | 0 | 0 | 2 |  |  |  | 0 | 0 | 0 | M201VD_ | SO 01.3_9_ | SO 01.3_ | 0 | 0 | 0 | 0.01085 | 0 | 0 | 0
361 | SO 01.3 | 35711643 | Rozvaděč elektroměrový plastový ER 212/PVP7P, Skříň Z400x800x250mm s dveřmi plech(bude dle požadavků dodavatele el.energie) | kus | 1 |  | 0 | 0 | 0 | 0.012 | 0.012 | RTS I / 2020 | 0 |  | 0 | 0 | 0 | 0 | 0 | 0 | 0 | SO 01.3 | 0 | 0 | 0 | 21 | 0 | 0 | 1 |  |  |  | 0 | 0 | 0 | M201VD_ | SO 01.3_9_ | SO 01.3_ | 0 | 0 | 0 | 0.012 | 0 | 0 | 0
362 | SO 01.3 | 210120453R00 | Jistič vzduchový 3pólový do 25 A ve skříni | kus | 1 |  | 0 | 0 | 0 | 0 | 0 | RTS I / 2020 | 0 |  | 0 | 0 | 0 | 0 | 0 | 0 | 0 | SO 01.3 | 0 | 0 | 0 | 21 | 0 | 0 | 2 |  |  |  | 0 | 0 | 0 | M201VD_ | SO 01.3_9_ | SO 01.3_ | 0 | 0 | 0 | 0 | 0 | 0 | 0
363 | SO 01.3 | 35822002319 | Jistič do 80 A 3 pól. charakterist. B, LTN-63B-3 | kus | 1 |  | 0 | 0 | 0 | 0.0005 | 0.0005 |  | 0 |  | 0 | 0 | 0 | 0 | 0 | 0 | 0 | SO 01.3 | 0 | 0 | 0 | 21 | 0 | 0 | 1 |  |  |  | 0 | 0 | 0 | M201VD_ | SO 01.3_9_ | SO 01.3_ | 0 | 0 | 0 | 0.0005 | 0 | 0 | 0
364 | SO 01.3 | 210050832R00 | Obal na schema a bez.tabulka | kus | 2 |  | 0 | 0 | 0 | 0 | 0 | RTS I / 2020 | 0 |  | 0 | 0 | 0 | 0 | 0 | 0 | 0 | SO 01.3 | 0 | 0 | 0 | 21 | 0 | 0 | 2 |  |  |  | 0 | 0 | 0 | M201VD_ | SO 01.3_9_ | SO 01.3_ | 0 | 0 | 0 | 0 | 0 | 0 | 0
365 | SO 01.3 | 210020953RT2 | Nápis na dveře - počet písmen | kus | 2 |  | 0 | 0 | 0 | 0 | 0 | RTS I / 2020 | 0 |  | 0 | 0 | 0 | 0 | 0 | 0 | 0 | SO 01.3 | 0 | 0 | 0 | 21 | 0 | 0 | 2 |  |  |  | 0 | 0 | 0 | M201VD_ | SO 01.3_9_ | SO 01.3_ | 0 | 0 | 0 | 0 | 0 | 0 | 0
366 | SO 01.3 | 210172109R00 | Montáž přípojnice NN do 400 kVA | kus | 5 |  | 0 | 0 | 0 | 0 | 0 | RTS I / 2020 | 0 |  | 0 | 0 | 0 | 0 | 0 | 0 | 0 | SO 01.3 | 0 | 0 | 0 | 21 | 0 | 0 | 2 |  |  |  | 0 | 0 | 0 | M201VD_ | SO 01.3_9_ | SO 01.3_ | 0 | 0 | 0 | 0 | 0 | 0 | 0
367 | SO 01.3 | 374552990007 | Napájecí lišta a Nul. lišta | kus | 5 |  | 0 | 0 | 0 | 0 | 0 | RTS I / 2020 | 0 |  | 0 | 0 | 0 | 0 | 0 | 0 | 0 | SO 01.3 | 0 | 0 | 0 | 21 | 0 | 0 | 1 |  |  |  | 0 | 0 | 0 | M201VD_ | SO 01.3_9_ | SO 01.3_ | 0 | 0 | 0 | 0 | 0 | 0 | 0
368 | SO 01.3 | 210230272R00 | Revize a zprovoznění rozvaděče PE cvčetně kompletace | kus | 0.5 |  | 0 | 0 | 0 | 0 | 0 | RTS I / 2020 | 0 |  | 0 | 0 | 0 | 0 | 0 | 0 | 0 | SO 01.3 | 0 | 0 | 0 | 21 | 0 | 0 | 2 |  |  |  | 0 | 0 | 0 | M201VD_ | SO 01.3_9_ | SO 01.3_ | 0 | 0 | 0 | 0 | 0 | 0 | 0
369 | SO 01.3 | 34195 | Materiál pro elektroinstalaci-doplňkový pomocný | ks | 1 |  | 0 | 0 | 0 | 0 | 0 | RTS I / 2020 | 0 |  | 0 | 0 | 0 | 0 | 0 | 0 | 0 | SO 01.3 | 0 | 0 | 0 | 21 | 0 | 0 | 1 |  |  |  | 0 | 0 | 0 | M201VD_ | SO 01.3_9_ | SO 01.3_ | 0 | 0 | 0 | 0 | 0 | 0 | 0
| SO 01.3 | M202VD | Rozvaděč RH |  |  |  | 0 | 0 | 0 |  | 0.12822 | [10 empty] | SO 01.3 | [7 empty] | 0 | 0 | 0
370 | SO 01.3 | 220110566R00 | Montáž celoplech.rozvaděče E 1 do zdi | kus | 1 |  | 0 | 0 | 0 | 0.01352 | 0.01352 | RTS I / 2020 | 0 |  | 0 | 0 | 0 | 0 | 0 | 0 | 0 | SO 01.3 | 0 | 0 | 0 | 21 | 0 | 0 | 2 |  |  |  | 0 | 0 | 0 | M202VD_ | SO 01.3_9_ | SO 01.3_ | 0 | 0 | 0 | 0.01352 | 0 | 0 | 0
371 | SO 01.3 | 35712236 | Skříň oceloplechová s požární odolností EW 60 DP1 pro montáž pod omítku, vč. rámu a zadní stěny ,rozměry: 435 x 1260 x 247 mm (š x v x h), IP 30 | kus | 1 |  | 0 | 0 | 0 | 0.1 | 0.1 | RTS I / 2020 | 0 |  | 0 | 0 | 0 | 0 | 0 | 0 | 0 | SO 01.3 | 0 | 0 | 0 | 21 | 0 | 0 | 1 |  |  |  | 0 | 0 | 0 | M202VD_ | SO 01.3_9_ | SO 01.3_ | 0 | 0 | 0 | 0.1 | 0 | 0 | 0
372 | SO 01.3 | 210120463R00 | Jistič vzduch.3pólový ve skříni nad 25A | kus | 6 |  | 0 | 0 | 0 | 0 | 0 | RTS I / 2020 | 0 |  | 0 | 0 | 0 | 0 | 0 | 0 | 0 | SO 01.3 | 0 | 0 | 0 | 21 | 0 | 0 | 2 |  |  |  | 0 | 0 | 0 | M202VD_ | SO 01.3_9_ | SO 01.3_ | 0 | 0 | 0 | 0 | 0 | 0 | 0
373 | SO 01.3 | 35889037VD | přepětová ochrana typ 2, TN-C, 3x25kA (8/20 us), na DIN lištu | kus | 1 |  | 0 | 0 | 0 | 0.00046 | 0.00046 |  | 0 |  | 0 | 0 | 0 | 0 | 0 | 0 | 0 | SO 01.3 | 0 | 0 | 0 | 21 | 0 | 0 | 1 |  |  |  | 0 | 0 | 0 | M202VD_ | SO 01.3_9_ | SO 01.3_ | 0 | 0 | 0 | 0.00046 | 0 | 0 | 0
374 | SO 01.3 | 358890511 | Proudový chránič 4x63A, 30mA, char. "G/A" | kus | 1 |  | 0 | 0 | 0 | 0.0005 | 0.0005 | RTS I / 2020 | 0 |  | 0 | 0 | 0 | 0 | 0 | 0 | 0 | SO 01.3 | 0 | 0 | 0 | 21 | 0 | 0 | 1 |  |  |  | 0 | 0 | 0 | M202VD_ | SO 01.3_9_ | SO 01.3_ | 0 | 0 | 0 | 0.0005 | 0 | 0 | 0
375 | SO 01.3 | 358890501 | Proudový chránič 4x40A, 30mA, char. "G/A" | kus | 2 |  | 0 | 0 | 0 | 0.0005 | 0.001 | RTS I / 2020 | 0 |  | 0 | 0 | 0 | 0 | 0 | 0 | 0 | SO 01.3 | 0 | 0 | 0 | 21 | 0 | 0 | 1 |  |  |  | 0 | 0 | 0 | M202VD_ | SO 01.3_9_ | SO 01.3_ | 0 | 0 | 0 | 0.001 | 0 | 0 | 0
376 | SO 01.3 | 210120453R00 | Jistič vzduchový 3pólový do 25 A ve skříni | kus | 9 |  | 0 | 0 | 0 | 0 | 0 | RTS I / 2020 | 0 |  | 0 | 0 | 0 | 0 | 0 | 0 | 0 | SO 01.3 | 0 | 0 | 0 | 21 | 0 | 0 | 2 |  |  |  | 0 | 0 | 0 | M202VD_ | SO 01.3_9_ | SO 01.3_ | 0 | 0 | 0 | 0 | 0 | 0 | 0
377 | SO 01.3 | 35822002314 | Jistič do 80 A 3 pól. charakterist. B, LTN-20B-3 | kus | 3 |  | 0 | 0 | 0 | 0.0005 | 0.0015 | RTS I / 2020 | 0 |  | 0 | 0 | 0 | 0 | 0 | 0 | 0 | SO 01.3 | 0 | 0 | 0 | 21 | 0 | 0 | 1 |  |  |  | 0 | 0 | 0 | M202VD_ | SO 01.3_9_ | SO 01.3_ | 0 | 0 | 0 | 0.0015 | 0 | 0 | 0
378 | SO 01.3 | 35822002315 | Jistič do 80 A 3 pól. charakterist. B, LTN-25B-3 | kus | 3 |  | 0 | 0 | 0 | 0.0005 | 0.0015 | RTS I / 2020 | 0 |  | 0 | 0 | 0 | 0 | 0 | 0 | 0 | SO 01.3 | 0 | 0 | 0 | 21 | 0 | 0 | 1 |  |  |  | 0 | 0 | 0 | M202VD_ | SO 01.3_9_ | SO 01.3_ | 0 | 0 | 0 | 0.0015 | 0 | 0 | 0
379 | SO 01.3 | 35822002313 | Jistič do 80 A 3 pól. charakterist. B, LTN-16B-3 | kus | 1 |  | 0 | 0 | 0 | 0.0005 | 0.0005 | RTS I / 2020 | 0 |  | 0 | 0 | 0 | 0 | 0 | 0 | 0 | SO 01.3 | 0 | 0 | 0 | 21 | 0 | 0 | 1 |  |  |  | 0 | 0 | 0 | M202VD_ | SO 01.3_9_ | SO 01.3_ | 0 | 0 | 0 | 0.0005 | 0 | 0 | 0
380 | SO 01.3 | 35822002317 | Jistič do 80 A 3 pól. charakterist. B, LTN-40B-3 | kus | 2 |  | 0 | 0 | 0 | 0.0005 | 0.001 | RTS I / 2020 | 0 |  | 0 | 0 | 0 | 0 | 0 | 0 | 0 | SO 01.3 | 0 | 0 | 0 | 21 | 0 | 0 | 1 |  |  |  | 0 | 0 | 0 | M202VD_ | SO 01.3_9_ | SO 01.3_ | 0 | 0 | 0 | 0.001 | 0 | 0 | 0
381 | SO 01.3 | 210130104R00 | Stykač vzduchový vestavný VM 25 do 25 A, 3póly | kus | 2 |  | 0 | 0 | 0 | 0 | 0 | RTS I / 2020 | 0 |  | 0 | 0 | 0 | 0 | 0 | 0 | 0 | SO 01.3 | 0 | 0 | 0 | 21 | 0 | 0 | 2 |  |  |  | 0 | 0 | 0 | M202VD_ | SO 01.3_9_ | SO 01.3_ | 0 | 0 | 0 | 0 | 0 | 0 | 0
382 | SO 01.3 | 35825710.A | Relé 230V, 16A, na DIN lištu, 2x přepíncí kontakt | kus | 1 |  | 0 | 0 | 0 | 0.00012 | 0.00012 | RTS I / 2020 | 0 |  | 0 | 0 | 0 | 0 | 0 | 0 | 0 | SO 01.3 | 0 | 0 | 0 | 21 | 0 | 0 | 1 |  |  |  | 0 | 0 | 0 | M202VD_ | SO 01.3_9_ | SO 01.3_ | 0 | 0 | 0 | 0.00012 | 0 | 0 | 0
383 | SO 01.3 | 35821127 | stykač 25A/3p, cívka 230V-AC | kus | 1 |  | 0 | 0 | 0 | 0.0005 | 0.0005 | RTS I / 2020 | 0 |  | 0 | 0 | 0 | 0 | 0 | 0 | 0 | SO 01.3 | 0 | 0 | 0 | 21 | 0 | 0 | 1 |  |  |  | 0 | 0 | 0 | M202VD_ | SO 01.3_9_ | SO 01.3_ | 0 | 0 | 0 | 0.0005 | 0 | 0 | 0
384 | SO 01.3 | 210120402R00 | Jistič vzduch.1pólový | kus | 42 |  | 0 | 0 | 0 | 0 | 0 | RTS I / 2020 | 0 |  | 0 | 0 | 0 | 0 | 0 | 0 | 0 | SO 01.3 | 0 | 0 | 0 | 21 | 0 | 0 | 2 |  |  |  | 0 | 0 | 0 | M202VD_ | SO 01.3_9_ | SO 01.3_ | 0 | 0 | 0 | 0 | 0 | 0 | 0
385 | SO 01.3 | 35822001012 | Jistič do 80 A 1 pól. charakteristika B, LTN-6B-1 | kus | 6 |  | 0 | 0 | 0 | 0.00018 | 0.00108 | RTS I / 2020 | 0 |  | 0 | 0 | 0 | 0 | 0 | 0 | 0 | SO 01.3 | 0 | 0 | 0 | 21 | 0 | 0 | 1 |  |  |  | 0 | 0 | 0 | M202VD_ | SO 01.3_9_ | SO 01.3_ | 0 | 0 | 0 | 0.00108 | 0 | 0 | 0
386 | SO 01.3 | 35822001013 | Jistič do 80 A 1 pól. charakteristika B, LTN-10B-1 | kus | 15 |  | 0 | 0 | 0 | 0.00018 | 0.0027 | RTS I / 2020 | 0 |  | 0 | 0 | 0 | 0 | 0 | 0 | 0 | SO 01.3 | 0 | 0 | 0 | 21 | 0 | 0 | 1 |  |  |  | 0 | 0 | 0 | M202VD_ | SO 01.3_9_ | SO 01.3_ | 0 | 0 | 0 | 0.0027 | 0 | 0 | 0
387 | SO 01.3 | 35822001015 | Jistič do 80 A 1 pól. charakteristika B, LTN-16B-1 | kus | 20 |  | 0 | 0 | 0 | 0.00018 | 0.0036 | RTS I / 2020 | 0 |  | 0 | 0 | 0 | 0 | 0 | 0 | 0 | SO 01.3 | 0 | 0 | 0 | 21 | 0 | 0 | 1 |  |  |  | 0 | 0 | 0 | M202VD_ | SO 01.3_9_ | SO 01.3_ | 0 | 0 | 0 | 0.0036 | 0 | 0 | 0
388 | SO 01.3 | 34535312 | Soumrakový spínač 230V, 16A, 1 přep. kontakt, vč. senzoru | kus | 1 |  | 0 | 0 | 0 | 0.00024 | 0.00024 | RTS I / 2020 | 0 |  | 0 | 0 | 0 | 0 | 0 | 0 | 0 | SO 01.3 | 0 | 0 | 0 | 21 | 0 | 0 | 1 |  |  |  | 0 | 0 | 0 | M202VD_ | SO 01.3_9_ | SO 01.3_ | 0 | 0 | 0 | 0.00024 | 0 | 0 | 0
389 | SO 01.3 | 210230272R00 | Revize a zprovoznění rozvaděče -včetně kompoletace | kus | 1 |  | 0 | 0 | 0 | 0 | 0 | RTS I / 2020 | 0 |  | 0 | 0 | 0 | 0 | 0 | 0 | 0 | SO 01.3 | 0 | 0 | 0 | 21 | 0 | 0 | 2 |  |  |  | 0 | 0 | 0 | M202VD_ | SO 01.3_9_ | SO 01.3_ | 0 | 0 | 0 | 0 | 0 | 0 | 0
390 | SO 01.3 | 34195 | Materiál pro elektroinstalaci-doplňkový pomocný | ks | 1 |  | 0 | 0 | 0 | 0 | 0 | RTS I / 2020 | 0 |  | 0 | 0 | 0 | 0 | 0 | 0 | 0 | SO 01.3 | 0 | 0 | 0 | 21 | 0 | 0 | 1 |  |  |  | 0 | 0 | 0 | M202VD_ | SO 01.3_9_ | SO 01.3_ | 0 | 0 | 0 | 0 | 0 | 0 | 0
| SO 01.3 | M203VD | Rozvaděč R1 |  |  |  | 0 | 0 | 0 |  | 0.07349 | [10 empty] | SO 01.3 | [7 empty] | 0 | 0 | 0
391 | SO 01.3 | 220110561R00 | Montáž celoplech.rozvaděče A 1 do zdi | kus | 1 |  | 0 | 0 | 0 | 0.01085 | 0.01085 | RTS I / 2020 | 0 |  | 0 | 0 | 0 | 0 | 0 | 0 | 0 | SO 01.3 | 0 | 0 | 0 | 21 | 0 | 0 | 2 |  |  |  | 0 | 0 | 0 | M203VD_ | SO 01.3_9_ | SO 01.3_ | 0 | 0 | 0 | 0.01085 | 0 | 0 | 0
392 | SO 01.3 | 357123529A | Rozvodnice, POD omítku, bílé dveře, N/PE svorkovnice, 6 řad, 198 modulů viz.PD | kus | 1 |  | 0 | 0 | 0 | 0.051 | 0.051 | RTS I / 2020 | 0 |  | 0 | 0 | 0 | 0 | 0 | 0 | 0 | SO 01.3 | 0 | 0 | 0 | 21 | 0 | 0 | 1 |  |  |  | 0 | 0 | 0 | M203VD_ | SO 01.3_9_ | SO 01.3_ | 0 | 0 | 0 | 0.051 | 0 | 0 | 0
393 | SO 01.3 | 210120463R00 | Jistič vzduch.3pólový ve skříni nad 25A | kus | 2 |  | 0 | 0 | 0 | 0 | 0 | RTS I / 2020 | 0 |  | 0 | 0 | 0 | 0 | 0 | 0 | 0 | SO 01.3 | 0 | 0 | 0 | 21 | 0 | 0 | 2 |  |  |  | 0 | 0 | 0 | M203VD_ | SO 01.3_9_ | SO 01.3_ | 0 | 0 | 0 | 0 | 0 | 0 | 0
394 | SO 01.3 | 35811844 | Spínač 63A, 400V stř. na DIN | kus | 1 |  | 0 | 0 | 0 | 0 | 0 | RTS I / 2020 | 0 |  | 0 | 0 | 0 | 0 | 0 | 0 | 0 | SO 01.3 | 0 | 0 | 0 | 21 | 0 | 0 | 1 |  |  |  | 0 | 0 | 0 | M203VD_ | SO 01.3_9_ | SO 01.3_ | 0 | 0 | 0 | 0 | 0 | 0 | 0
395 | SO 01.3 | 35889037B | přepětová ochrana typ 2, TN-C, 3x25kA (8/20 us), na DIN lištu | kus | 1 |  | 0 | 0 | 0 | 0.00046 | 0.00046 |  | 0 |  | 0 | 0 | 0 | 0 | 0 | 0 | 0 | SO 01.3 | 0 | 0 | 0 | 21 | 0 | 0 | 1 |  |  |  | 0 | 0 | 0 | M203VD_ | SO 01.3_9_ | SO 01.3_ | 0 | 0 | 0 | 0.00046 | 0 | 0 | 0
396 | SO 01.3 | 210120453R00 | Jistič vzduchový 3pólový do 25 A ve skříni | kus | 10 |  | 0 | 0 | 0 | 0 | 0 | RTS I / 2020 | 0 |  | 0 | 0 | 0 | 0 | 0 | 0 | 0 | SO 01.3 | 0 | 0 | 0 | 21 | 0 | 0 | 2 |  |  |  | 0 | 0 | 0 | M203VD_ | SO 01.3_9_ | SO 01.3_ | 0 | 0 | 0 | 0 | 0 | 0 | 0
397 | SO 01.3 | 35822002313 | Jistič do 80 A 3 pól. charakterist. B, LTN-16B-3 | kus | 3 |  | 0 | 0 | 0 | 0.0005 | 0.0015 | RTS I / 2020 | 0 |  | 0 | 0 | 0 | 0 | 0 | 0 | 0 | SO 01.3 | 0 | 0 | 0 | 21 | 0 | 0 | 1 |  |  |  | 0 | 0 | 0 | M203VD_ | SO 01.3_9_ | SO 01.3_ | 0 | 0 | 0 | 0.0015 | 0 | 0 | 0
398 | SO 01.3 | 358891503 | Proud. chránič s jističem 16/2/003 | kus | 6 |  | 0 | 0 | 0 | 0.00027 | 0.00162 | RTS I / 2020 | 0 |  | 0 | 0 | 0 | 0 | 0 | 0 | 0 | SO 01.3 | 0 | 0 | 0 | 21 | 0 | 0 | 1 |  |  |  | 0 | 0 | 0 | M203VD_ | SO 01.3_9_ | SO 01.3_ | 0 | 0 | 0 | 0.00162 | 0 | 0 | 0
399 | SO 01.3 | 358890405 | Chránič proudový F200, 4P-25A/30mA/typ AC,10kA | kus | 1 |  | 0 | 0 | 0 | 0.0005 | 0.0005 | RTS I / 2020 | 0 |  | 0 | 0 | 0 | 0 | 0 | 0 | 0 | SO 01.3 | 0 | 0 | 0 | 21 | 0 | 0 | 1 |  |  |  | 0 | 0 | 0 | M203VD_ | SO 01.3_9_ | SO 01.3_ | 0 | 0 | 0 | 0.0005 | 0 | 0 | 0
400 | SO 01.3 | 210120402R00 | Jistič vzduch.1pólový | kus | 42 |  | 0 | 0 | 0 | 0 | 0 | RTS I / 2020 | 0 |  | 0 | 0 | 0 | 0 | 0 | 0 | 0 | SO 01.3 | 0 | 0 | 0 | 21 | 0 | 0 | 2 |  |  |  | 0 | 0 | 0 | M203VD_ | SO 01.3_9_ | SO 01.3_ | 0 | 0 | 0 | 0 | 0 | 0 | 0
401 | SO 01.3 | 35822001015 | Jistič do 80 A 1 pól. charakteristika B, LTN-16B-1 | kus | 10 |  | 0 | 0 | 0 | 0.00018 | 0.0018 | RTS I / 2020 | 0 |  | 0 | 0 | 0 | 0 | 0 | 0 | 0 | SO 01.3 | 0 | 0 | 0 | 21 | 0 | 0 | 1 |  |  |  | 0 | 0 | 0 | M203VD_ | SO 01.3_9_ | SO 01.3_ | 0 | 0 | 0 | 0.0018 | 0 | 0 | 0
402 | SO 01.3 | 35822001013 | Jistič do 80 A 1 pól. charakteristika B, LTN-10B-1 | kus | 24 |  | 0 | 0 | 0 | 0.00018 | 0.00432 | RTS I / 2020 | 0 |  | 0 | 0 | 0 | 0 | 0 | 0 | 0 | SO 01.3 | 0 | 0 | 0 | 21 | 0 | 0 | 1 |  |  |  | 0 | 0 | 0 | M203VD_ | SO 01.3_9_ | SO 01.3_ | 0 | 0 | 0 | 0.00432 | 0 | 0 | 0
403 | SO 01.3 | 35822001012 | Jistič do 80 A 1 pól. charakteristika B, LTN-6B-1 | kus | 8 |  | 0 | 0 | 0 | 0.00018 | 0.00144 | RTS I / 2020 | 0 |  | 0 | 0 | 0 | 0 | 0 | 0 | 0 | SO 01.3 | 0 | 0 | 0 | 21 | 0 | 0 | 1 |  |  |  | 0 | 0 | 0 | M203VD_ | SO 01.3_9_ | SO 01.3_ | 0 | 0 | 0 | 0.00144 | 0 | 0 | 0
404 | SO 01.3 | 210020953RT2 | Nápis na dveře - počet písmen | kus | 4 |  | 0 | 0 | 0 | 0 | 0 | RTS I / 2020 | 0 |  | 0 | 0 | 0 | 0 | 0 | 0 | 0 | SO 01.3 | 0 | 0 | 0 | 21 | 0 | 0 | 2 |  |  |  | 0 | 0 | 0 | M203VD_ | SO 01.3_9_ | SO 01.3_ | 0 | 0 | 0 | 0 | 0 | 0 | 0
405 | SO 01.3 | 210050832R00 | Obal na schema a bez.tabulka | kus | 2 |  | 0 | 0 | 0 | 0 | 0 | RTS I / 2020 | 0 |  | 0 | 0 | 0 | 0 | 0 | 0 | 0 | SO 01.3 | 0 | 0 | 0 | 21 | 0 | 0 | 2 |  |  |  | 0 | 0 | 0 | M203VD_ | SO 01.3_9_ | SO 01.3_ | 0 | 0 | 0 | 0 | 0 | 0 | 0
406 | SO 01.3 | 210172109R00 | Montáž přípojnice NN do 400 kVA | kus | 10 |  | 0 | 0 | 0 | 0 | 0 | RTS I / 2020 | 0 |  | 0 | 0 | 0 | 0 | 0 | 0 | 0 | SO 01.3 | 0 | 0 | 0 | 21 | 0 | 0 | 2 |  |  |  | 0 | 0 | 0 | M203VD_ | SO 01.3_9_ | SO 01.3_ | 0 | 0 | 0 | 0 | 0 | 0 | 0
407 | SO 01.3 | 374552990007 | Napájecí lišta a Nul. lišta | kus | 10 |  | 0 | 0 | 0 | 0 | 0 | RTS I / 2020 | 0 |  | 0 | 0 | 0 | 0 | 0 | 0 | 0 | SO 01.3 | 0 | 0 | 0 | 21 | 0 | 0 | 1 |  |  |  | 0 | 0 | 0 | M203VD_ | SO 01.3_9_ | SO 01.3_ | 0 | 0 | 0 | 0 | 0 | 0 | 0
408 | SO 01.3 | 210230272R00 | Revize a zprovoznění rozvaděče R1.1-včetně kompoletace | kus | 0.5 |  | 0 | 0 | 0 | 0 | 0 | RTS I / 2020 | 0 |  | 0 | 0 | 0 | 0 | 0 | 0 | 0 | SO 01.3 | 0 | 0 | 0 | 21 | 0 | 0 | 2 |  |  |  | 0 | 0 | 0 | M203VD_ | SO 01.3_9_ | SO 01.3_ | 0 | 0 | 0 | 0 | 0 | 0 | 0
409 | SO 01.3 | 34195 | Materiál pro elektroinstalaci-doplňkový pomocný | ks | 1 |  | 0 | 0 | 0 | 0 | 0 | RTS I / 2020 | 0 |  | 0 | 0 | 0 | 0 | 0 | 0 | 0 | SO 01.3 | 0 | 0 | 0 | 21 | 0 | 0 | 1 |  |  |  | 0 | 0 | 0 | M203VD_ | SO 01.3_9_ | SO 01.3_ | 0 | 0 | 0 | 0 | 0 | 0 | 0
| SO 01.3 | M204VD | Rozvaděč RSP |  |  |  | 0 | 0 | 0 |  | 0.01825 | [10 empty] | SO 01.3 | [7 empty] | 0 | 0 | 0
410 | SO 01.3 | 220110561R00 | Montáž celoplech.rozvaděče A 1 do zdi | kus | 1 |  | 0 | 0 | 0 | 0.01085 | 0.01085 | RTS I / 2020 | 0 |  | 0 | 0 | 0 | 0 | 0 | 0 | 0 | SO 01.3 | 0 | 0 | 0 | 21 | 0 | 0 | 2 |  |  |  | 0 | 0 | 0 | M204VD_ | SO 01.3_9_ | SO 01.3_ | 0 | 0 | 0 | 0.01085 | 0 | 0 | 0
411 | SO 01.3 | 345715116A | Záslepka pro výřezy 45mm, 6 modulů TE, bílá, lámatelná po 8,75mm (1/2TE) | kus | 3 |  | 0 | 0 | 0 | 0 | 0 | RTS I / 2020 | 0 |  | 0 | 0 | 0 | 0 | 0 | 0 | 0 | SO 01.3 | 0 | 0 | 0 | 21 | 0 | 0 | 1 |  |  |  | 0 | 0 | 0 | M204VD_ | SO 01.3_9_ | SO 01.3_ | 0 | 0 | 0 | 0 | 0 | 0 | 0
412 | SO 01.3 | 357123510A | Rozvodnice KLV, pod omítku, plech.dveře, šroubová svorkovnice, řad 3, modulů 56 | kus | 1 |  | 0 | 0 | 0 | 0.0045 | 0.0045 | RTS I / 2020 | 0 |  | 0 | 0 | 0 | 0 | 0 | 0 | 0 | SO 01.3 | 0 | 0 | 0 | 21 | 0 | 0 | 1 |  |  |  | 0 | 0 | 0 | M204VD_ | SO 01.3_9_ | SO 01.3_ | 0 | 0 | 0 | 0.0045 | 0 | 0 | 0
413 | SO 01.3 | 650063821R00 | Montáž spouště chráničové čtyřpólové do 25 A | kus | 1 |  | 0 | 0 | 0 | 0 | 0 | RTS I / 2020 | 0 |  | 0 | 0 | 0 | 0 | 0 | 0 | 0 | SO 01.3 | 0 | 0 | 0 | 21 | 0 | 0 | 2 |  |  |  | 0 | 0 | 0 | M204VD_ | SO 01.3_9_ | SO 01.3_ | 0 | 0 | 0 | 0 | 0 | 0 | 0
414 | SO 01.3 | 358225520A | Vypínací spoušť pro modulární jističe, montáž vlevo, uchycení přilepením, 110-415V AC / 110-220V DC viz.PD | kus | 1 |  | 0 | 0 | 0 | 0.0001 | 0.0001 | RTS I / 2020 | 0 |  | 0 | 0 | 0 | 0 | 0 | 0 | 0 | SO 01.3 | 0 | 0 | 0 | 21 | 0 | 0 | 1 |  |  |  | 0 | 0 | 0 | M204VD_ | SO 01.3_9_ | SO 01.3_ | 0 | 0 | 0 | 0.0001 | 0 | 0 | 0
415 | SO 01.3 | 210120463R00 | Jistič vzduch.3pólový ve skříni nad 25A | kus | 3 |  | 0 | 0 | 0 | 0 | 0 | RTS I / 2020 | 0 |  | 0 | 0 | 0 | 0 | 0 | 0 | 0 | SO 01.3 | 0 | 0 | 0 | 21 | 0 | 0 | 2 |  |  |  | 0 | 0 | 0 | M204VD_ | SO 01.3_9_ | SO 01.3_ | 0 | 0 | 0 | 0 | 0 | 0 | 0
416 | SO 01.3 | 35822002315 | Jistič PL7, char B, 3-pólový, Icn=10kA, In=25A | kus | 1 |  | 0 | 0 | 0 | 0.0005 | 0.0005 | RTS I / 2020 | 0 |  | 0 | 0 | 0 | 0 | 0 | 0 | 0 | SO 01.3 | 0 | 0 | 0 | 21 | 0 | 0 | 1 |  |  |  | 0 | 0 | 0 | M204VD_ | SO 01.3_9_ | SO 01.3_ | 0 | 0 | 0 | 0.0005 | 0 | 0 | 0
417 | SO 01.3 | 35822002316 | Jistič PL7, char B, 3-pólový, Icn=10kA, In=32A | kus | 1 |  | 0 | 0 | 0 | 0.0005 | 0.0005 | RTS I / 2020 | 0 |  | 0 | 0 | 0 | 0 | 0 | 0 | 0 | SO 01.3 | 0 | 0 | 0 | 21 | 0 | 0 | 1 |  |  |  | 0 | 0 | 0 | M204VD_ | SO 01.3_9_ | SO 01.3_ | 0 | 0 | 0 | 0.0005 | 0 | 0 | 0
418 | SO 01.3 | 358240-02 | FLP-B+C MAXI VS/3 typu 1+2 | kus | 1 |  | 0 | 0 | 0 | 0 | 0 |  | 0 |  | 0 | 0 | 0 | 0 | 0 | 0 | 0 | SO 01.3 | 0 | 0 | 0 | 21 | 0 | 0 | 1 |  |  |  | 0 | 0 | 0 | M204VD_ | SO 01.3_9_ | SO 01.3_ | 0 | 0 | 0 | 0 | 0 | 0 | 0
419 | SO 01.3 | 210120421R00 | Jistič vzduch.1pólový | kus | 10 |  | 0 | 0 | 0 | 0 | 0 | RTS I / 2020 | 0 |  | 0 | 0 | 0 | 0 | 0 | 0 | 0 | SO 01.3 | 0 | 0 | 0 | 21 | 0 | 0 | 2 |  |  |  | 0 | 0 | 0 | M204VD_ | SO 01.3_9_ | SO 01.3_ | 0 | 0 | 0 | 0 | 0 | 0 | 0
420 | SO 01.3 | 35822001011 | Jistič PL7, char B, 1-pólový, Icn=10kA, In=4A viz.PD | kus | 1 |  | 0 | 0 | 0 | 0.00018 | 0.00018 | RTS I / 2020 | 0 |  | 0 | 0 | 0 | 0 | 0 | 0 | 0 | SO 01.3 | 0 | 0 | 0 | 21 | 0 | 0 | 1 |  |  |  | 0 | 0 | 0 | M204VD_ | SO 01.3_9_ | SO 01.3_ | 0 | 0 | 0 | 0.00018 | 0 | 0 | 0
421 | SO 01.3 | 35822001012 | Jistič PL7, char B, 1-pólový, Icn=10kA, In=6A viz.PD | kus | 2 |  | 0 | 0 | 0 | 0.00018 | 0.00036 | RTS I / 2020 | 0 |  | 0 | 0 | 0 | 0 | 0 | 0 | 0 | SO 01.3 | 0 | 0 | 0 | 21 | 0 | 0 | 1 |  |  |  | 0 | 0 | 0 | M204VD_ | SO 01.3_9_ | SO 01.3_ | 0 | 0 | 0 | 0.00036 | 0 | 0 | 0
422 | SO 01.3 | 35822001016 | Jistič PL7, char B, 1-pólový, Icn=10kA, In=20A viz.PD | kus | 3 |  | 0 | 0 | 0 | 0.00018 | 0.00054 | RTS I / 2020 | 0 |  | 0 | 0 | 0 | 0 | 0 | 0 | 0 | SO 01.3 | 0 | 0 | 0 | 21 | 0 | 0 | 1 |  |  |  | 0 | 0 | 0 | M204VD_ | SO 01.3_9_ | SO 01.3_ | 0 | 0 | 0 | 0.00054 | 0 | 0 | 0
423 | SO 01.3 | 35822001015 | Jistič PL7, char B, 1-pólový, Icn=10kA, In=16A viz.PD | kus | 2 |  | 0 | 0 | 0 | 0.00018 | 0.00036 | RTS I / 2020 | 0 |  | 0 | 0 | 0 | 0 | 0 | 0 | 0 | SO 01.3 | 0 | 0 | 0 | 21 | 0 | 0 | 1 |  |  |  | 0 | 0 | 0 | M204VD_ | SO 01.3_9_ | SO 01.3_ | 0 | 0 | 0 | 0.00036 | 0 | 0 | 0
424 | SO 01.3 | 35822001013 | Jistič PL7, char B, 1-pólový, Icn=10kA, In=10A viz.PD | kus | 2 |  | 0 | 0 | 0 | 0.00018 | 0.00036 | RTS I / 2020 | 0 |  | 0 | 0 | 0 | 0 | 0 | 0 | 0 | SO 01.3 | 0 | 0 | 0 | 21 | 0 | 0 | 1 |  |  |  | 0 | 0 | 0 | M204VD_ | SO 01.3_9_ | SO 01.3_ | 0 | 0 | 0 | 0.00036 | 0 | 0 | 0
425 | SO 01.3 | 34195 | Materiál pro elektroinstalaci-doplňkový pomocný(prořez a pod) | sada | 1 |  | 0 | 0 | 0 | 0 | 0 | RTS I / 2020 | 0 |  | 0 | 0 | 0 | 0 | 0 | 0 | 0 | SO 01.3 | 0 | 0 | 0 | 21 | 0 | 0 | 1 |  |  |  | 0 | 0 | 0 | M204VD_ | SO 01.3_9_ | SO 01.3_ | 0 | 0 | 0 | 0 | 0 | 0 | 0
426 | SO 01.3 | 210230272R00 | Revize a zprovoznění rozvaděče-včetně kompoletace | kus | 1 |  | 0 | 0 | 0 | 0 | 0 | RTS I / 2020 | 0 |  | 0 | 0 | 0 | 0 | 0 | 0 | 0 | SO 01.3 | 0 | 0 | 0 | 21 | 0 | 0 | 2 |  |  |  | 0 | 0 | 0 | M204VD_ | SO 01.3_9_ | SO 01.3_ | 0 | 0 | 0 | 0 | 0 | 0 | 0
427 | SO 01.3 | 210020953RT2 | Nápis na dveře - počet písmen | kus | 20 |  | 0 | 0 | 0 | 0 | 0 | RTS I / 2020 | 0 |  | 0 | 0 | 0 | 0 | 0 | 0 | 0 | SO 01.3 | 0 | 0 | 0 | 21 | 0 | 0 | 2 |  |  |  | 0 | 0 | 0 | M204VD_ | SO 01.3_9_ | SO 01.3_ | 0 | 0 | 0 | 0 | 0 | 0 | 0
428 | SO 01.3 | 210050832R00 | Obal na schema a bez.tabulka | kus | 2 |  | 0 | 0 | 0 | 0 | 0 | RTS I / 2020 | 0 |  | 0 | 0 | 0 | 0 | 0 | 0 | 0 | SO 01.3 | 0 | 0 | 0 | 21 | 0 | 0 | 2 |  |  |  | 0 | 0 | 0 | M204VD_ | SO 01.3_9_ | SO 01.3_ | 0 | 0 | 0 | 0 | 0 | 0 | 0
| SO 01.3 | M205VD | Rozvaděč RK |  |  |  | 0 | 0 | 0 |  | 0.01789 | [10 empty] | SO 01.3 | [7 empty] | 0 | 0 | 0
429 | SO 01.3 | 34195 | Materiál pro elektroinstalaci-doplňkový pomocný(prořez a pod) | sada | 1 |  | 0 | 0 | 0 | 0 | 0 | RTS I / 2020 | 0 |  | 0 | 0 | 0 | 0 | 0 | 0 | 0 | SO 01.3 | 0 | 0 | 0 | 21 | 0 | 0 | 1 |  |  |  | 0 | 0 | 0 | M205VD_ | SO 01.3_9_ | SO 01.3_ | 0 | 0 | 0 | 0 | 0 | 0 | 0
430 | SO 01.3 | 210120421R00 | Jistič vzduch.1pólový | kus | 8 |  | 0 | 0 | 0 | 0 | 0 | RTS I / 2020 | 0 |  | 0 | 0 | 0 | 0 | 0 | 0 | 0 | SO 01.3 | 0 | 0 | 0 | 21 | 0 | 0 | 2 |  |  |  | 0 | 0 | 0 | M205VD_ | SO 01.3_9_ | SO 01.3_ | 0 | 0 | 0 | 0 | 0 | 0 | 0
431 | SO 01.3 | 35822001013 | Jistič PL7, char B, 1-pólový, Icn=10kA, In=10A viz.PD | kus | 2 |  | 0 | 0 | 0 | 0.00018 | 0.00036 | RTS I / 2020 | 0 |  | 0 | 0 | 0 | 0 | 0 | 0 | 0 | SO 01.3 | 0 | 0 | 0 | 21 | 0 | 0 | 1 |  |  |  | 0 | 0 | 0 | M205VD_ | SO 01.3_9_ | SO 01.3_ | 0 | 0 | 0 | 0.00036 | 0 | 0 | 0
432 | SO 01.3 | 35822001015 | Jistič PL7, char B, 1-pólový, Icn=10kA, In=16A viz.PD | kus | 2 |  | 0 | 0 | 0 | 0.00018 | 0.00036 | RTS I / 2020 | 0 |  | 0 | 0 | 0 | 0 | 0 | 0 | 0 | SO 01.3 | 0 | 0 | 0 | 21 | 0 | 0 | 1 |  |  |  | 0 | 0 | 0 | M205VD_ | SO 01.3_9_ | SO 01.3_ | 0 | 0 | 0 | 0.00036 | 0 | 0 | 0
433 | SO 01.3 | 35822001016 | Jistič PL7, char B, 1-pólový, Icn=10kA, In=20A viz.PD | kus | 1 |  | 0 | 0 | 0 | 0.00018 | 0.00018 | RTS I / 2020 | 0 |  | 0 | 0 | 0 | 0 | 0 | 0 | 0 | SO 01.3 | 0 | 0 | 0 | 21 | 0 | 0 | 1 |  |  |  | 0 | 0 | 0 | M205VD_ | SO 01.3_9_ | SO 01.3_ | 0 | 0 | 0 | 0.00018 | 0 | 0 | 0
434 | SO 01.3 | 35822001012 | Jistič PL7, char B, 1-pólový, Icn=10kA, In=6A viz.PD | kus | 2 |  | 0 | 0 | 0 | 0.00018 | 0.00036 | RTS I / 2020 | 0 |  | 0 | 0 | 0 | 0 | 0 | 0 | 0 | SO 01.3 | 0 | 0 | 0 | 21 | 0 | 0 | 1 |  |  |  | 0 | 0 | 0 | M205VD_ | SO 01.3_9_ | SO 01.3_ | 0 | 0 | 0 | 0.00036 | 0 | 0 | 0
435 | SO 01.3 | 35822001011 | Jistič PL7, char B, 1-pólový, Icn=10kA, In=4A viz.PD | kus | 1 |  | 0 | 0 | 0 | 0.00018 | 0.00018 | RTS I / 2020 | 0 |  | 0 | 0 | 0 | 0 | 0 | 0 | 0 | SO 01.3 | 0 | 0 | 0 | 21 | 0 | 0 | 1 |  |  |  | 0 | 0 | 0 | M205VD_ | SO 01.3_9_ | SO 01.3_ | 0 | 0 | 0 | 0.00018 | 0 | 0 | 0
436 | SO 01.3 | 210120463R00 | Jistič vzduch.3pólový ve skříni nad 25A | kus | 3 |  | 0 | 0 | 0 | 0 | 0 | RTS I / 2020 | 0 |  | 0 | 0 | 0 | 0 | 0 | 0 | 0 | SO 01.3 | 0 | 0 | 0 | 21 | 0 | 0 | 2 |  |  |  | 0 | 0 | 0 | M205VD_ | SO 01.3_9_ | SO 01.3_ | 0 | 0 | 0 | 0 | 0 | 0 | 0
437 | SO 01.3 | 358240-02 | FLP-B+C MAXI VS/3 typu 1+2 | kus | 1 |  | 0 | 0 | 0 | 0 | 0 |  | 0 |  | 0 | 0 | 0 | 0 | 0 | 0 | 0 | SO 01.3 | 0 | 0 | 0 | 21 | 0 | 0 | 1 |  |  |  | 0 | 0 | 0 | M205VD_ | SO 01.3_9_ | SO 01.3_ | 0 | 0 | 0 | 0 | 0 | 0 | 0
438 | SO 01.3 | 35822002316 | Jistič PL7, char B, 3-pólový, Icn=10kA, In=32A | kus | 1 |  | 0 | 0 | 0 | 0.0005 | 0.0005 | RTS I / 2020 | 0 |  | 0 | 0 | 0 | 0 | 0 | 0 | 0 | SO 01.3 | 0 | 0 | 0 | 21 | 0 | 0 | 1 |  |  |  | 0 | 0 | 0 | M205VD_ | SO 01.3_9_ | SO 01.3_ | 0 | 0 | 0 | 0.0005 | 0 | 0 | 0
439 | SO 01.3 | 35822002315 | Jistič PL7, char B, 3-pólový, Icn=10kA, In=25A | kus | 1 |  | 0 | 0 | 0 | 0.0005 | 0.0005 | RTS I / 2020 | 0 |  | 0 | 0 | 0 | 0 | 0 | 0 | 0 | SO 01.3 | 0 | 0 | 0 | 21 | 0 | 0 | 1 |  |  |  | 0 | 0 | 0 | M205VD_ | SO 01.3_9_ | SO 01.3_ | 0 | 0 | 0 | 0.0005 | 0 | 0 | 0
440 | SO 01.3 | 220110561R00 | Montáž celoplech.rozvaděče A 1 do zdi | kus | 1 |  | 0 | 0 | 0 | 0.01085 | 0.01085 | RTS I / 2020 | 0 |  | 0 | 0 | 0 | 0 | 0 | 0 | 0 | SO 01.3 | 0 | 0 | 0 | 21 | 0 | 0 | 2 |  |  |  | 0 | 0 | 0 | M205VD_ | SO 01.3_9_ | SO 01.3_ | 0 | 0 | 0 | 0.01085 | 0 | 0 | 0
441 | SO 01.3 | 357123510A | Rozvodnice KLV, pod omítku, plech.dveře, šroubová svorkovnice, řad 3, modulů 42 | kus | 1 |  | 0 | 0 | 0 | 0.0045 | 0.0045 | RTS I / 2020 | 0 |  | 0 | 0 | 0 | 0 | 0 | 0 | 0 | SO 01.3 | 0 | 0 | 0 | 21 | 0 | 0 | 1 |  |  |  | 0 | 0 | 0 | M205VD_ | SO 01.3_9_ | SO 01.3_ | 0 | 0 | 0 | 0.0045 | 0 | 0 | 0
442 | SO 01.3 | 345715116A | Záslepka pro výřezy 45mm, 6 modulů TE, bílá, lámatelná po 8,75mm (1/2TE) | kus | 3 |  | 0 | 0 | 0 | 0 | 0 | RTS I / 2020 | 0 |  | 0 | 0 | 0 | 0 | 0 | 0 | 0 | SO 01.3 | 0 | 0 | 0 | 21 | 0 | 0 | 1 |  |  |  | 0 | 0 | 0 | M205VD_ | SO 01.3_9_ | SO 01.3_ | 0 | 0 | 0 | 0 | 0 | 0 | 0
443 | SO 01.3 | 650063821R00 | Montáž spouště chráničové čtyřpólové do 25 A | kus | 1 |  | 0 | 0 | 0 | 0 | 0 | RTS I / 2020 | 0 |  | 0 | 0 | 0 | 0 | 0 | 0 | 0 | SO 01.3 | 0 | 0 | 0 | 21 | 0 | 0 | 2 |  |  |  | 0 | 0 | 0 | M205VD_ | SO 01.3_9_ | SO 01.3_ | 0 | 0 | 0 | 0 | 0 | 0 | 0
444 | SO 01.3 | 358225520A | Vypínací spoušť pro modulární jističe, montáž vlevo, uchycení přilepením, 110-415V AC / 110-220V DC viz.PD | kus | 1 |  | 0 | 0 | 0 | 0.0001 | 0.0001 | RTS I / 2020 | 0 |  | 0 | 0 | 0 | 0 | 0 | 0 | 0 | SO 01.3 | 0 | 0 | 0 | 21 | 0 | 0 | 1 |  |  |  | 0 | 0 | 0 | M205VD_ | SO 01.3_9_ | SO 01.3_ | 0 | 0 | 0 | 0.0001 | 0 | 0 | 0
445 | SO 01.3 | 210050832R00 | Obal na schema a bez.tabulka | kus | 2 |  | 0 | 0 | 0 | 0 | 0 | RTS I / 2020 | 0 |  | 0 | 0 | 0 | 0 | 0 | 0 | 0 | SO 01.3 | 0 | 0 | 0 | 21 | 0 | 0 | 2 |  |  |  | 0 | 0 | 0 | M205VD_ | SO 01.3_9_ | SO 01.3_ | 0 | 0 | 0 | 0 | 0 | 0 | 0
446 | SO 01.3 | 210020953RT2 | Nápis na dveře - počet písmen | kus | 20 |  | 0 | 0 | 0 | 0 | 0 | RTS I / 2020 | 0 |  | 0 | 0 | 0 | 0 | 0 | 0 | 0 | SO 01.3 | 0 | 0 | 0 | 21 | 0 | 0 | 2 |  |  |  | 0 | 0 | 0 | M205VD_ | SO 01.3_9_ | SO 01.3_ | 0 | 0 | 0 | 0 | 0 | 0 | 0
447 | SO 01.3 | 210230272R00 | Revize a zprovoznění rozvaděče-včetně kompoletace | kus | 1 |  | 0 | 0 | 0 | 0 | 0 | RTS I / 2020 | 0 |  | 0 | 0 | 0 | 0 | 0 | 0 | 0 | SO 01.3 | 0 | 0 | 0 | 21 | 0 | 0 | 2 |  |  |  | 0 | 0 | 0 | M205VD_ | SO 01.3_9_ | SO 01.3_ | 0 | 0 | 0 | 0 | 0 | 0 | 0
| SO 01.3 | M206VD | Rozvaděč R2 |  |  |  | 0 | 0 | 0 |  | 0.07025 | [10 empty] | SO 01.3 | [7 empty] | 0 | 0 | 0
448 | SO 01.3 | 35822001015 | Jistič do 80 A 1 pól. charakteristika B, LTN-16B-1 | kus | 6 |  | 0 | 0 | 0 | 0.00018 | 0.00108 | RTS I / 2020 | 0 |  | 0 | 0 | 0 | 0 | 0 | 0 | 0 | SO 01.3 | 0 | 0 | 0 | 21 | 0 | 0 | 1 |  |  |  | 0 | 0 | 0 | M206VD_ | SO 01.3_9_ | SO 01.3_ | 0 | 0 | 0 | 0.00108 | 0 | 0 | 0
449 | SO 01.3 | 210172109R00 | Montáž přípojnice NN do 400 kVA | kus | 10 |  | 0 | 0 | 0 | 0 | 0 | RTS I / 2020 | 0 |  | 0 | 0 | 0 | 0 | 0 | 0 | 0 | SO 01.3 | 0 | 0 | 0 | 21 | 0 | 0 | 2 |  |  |  | 0 | 0 | 0 | M206VD_ | SO 01.3_9_ | SO 01.3_ | 0 | 0 | 0 | 0 | 0 | 0 | 0
450 | SO 01.3 | 374552990007 | Napájecí lišta a Nul. lišta | kus | 10 |  | 0 | 0 | 0 | 0 | 0 | RTS I / 2020 | 0 |  | 0 | 0 | 0 | 0 | 0 | 0 | 0 | SO 01.3 | 0 | 0 | 0 | 21 | 0 | 0 | 1 |  |  |  | 0 | 0 | 0 | M206VD_ | SO 01.3_9_ | SO 01.3_ | 0 | 0 | 0 | 0 | 0 | 0 | 0
451 | SO 01.3 | 210120402R00 | Jistič vzduch.1pólový | kus | 27 |  | 0 | 0 | 0 | 0 | 0 | RTS I / 2020 | 0 |  | 0 | 0 | 0 | 0 | 0 | 0 | 0 | SO 01.3 | 0 | 0 | 0 | 21 | 0 | 0 | 2 |  |  |  | 0 | 0 | 0 | M206VD_ | SO 01.3_9_ | SO 01.3_ | 0 | 0 | 0 | 0 | 0 | 0 | 0
452 | SO 01.3 | 35822001012 | Jistič do 80 A 1 pól. charakteristika B, LTN-6B-1 | kus | 6 |  | 0 | 0 | 0 | 0.00018 | 0.00108 | RTS I / 2020 | 0 |  | 0 | 0 | 0 | 0 | 0 | 0 | 0 | SO 01.3 | 0 | 0 | 0 | 21 | 0 | 0 | 1 |  |  |  | 0 | 0 | 0 | M206VD_ | SO 01.3_9_ | SO 01.3_ | 0 | 0 | 0 | 0.00108 | 0 | 0 | 0
453 | SO 01.3 | 35822001013 | Jistič do 80 A 1 pól. charakteristika B, LTN-10B-1 | kus | 15 |  | 0 | 0 | 0 | 0.00018 | 0.0027 | RTS I / 2020 | 0 |  | 0 | 0 | 0 | 0 | 0 | 0 | 0 | SO 01.3 | 0 | 0 | 0 | 21 | 0 | 0 | 1 |  |  |  | 0 | 0 | 0 | M206VD_ | SO 01.3_9_ | SO 01.3_ | 0 | 0 | 0 | 0.0027 | 0 | 0 | 0
454 | SO 01.3 | 210120463R00 | Jistič vzduch.3pólový ve skříni nad 25A | kus | 2 |  | 0 | 0 | 0 | 0 | 0 | RTS I / 2020 | 0 |  | 0 | 0 | 0 | 0 | 0 | 0 | 0 | SO 01.3 | 0 | 0 | 0 | 21 | 0 | 0 | 2 |  |  |  | 0 | 0 | 0 | M206VD_ | SO 01.3_9_ | SO 01.3_ | 0 | 0 | 0 | 0 | 0 | 0 | 0
455 | SO 01.3 | 35811844 | Spínač 63A, 400V stř. na DIN | kus | 1 |  | 0 | 0 | 0 | 0 | 0 | RTS I / 2020 | 0 |  | 0 | 0 | 0 | 0 | 0 | 0 | 0 | SO 01.3 | 0 | 0 | 0 | 21 | 0 | 0 | 1 |  |  |  | 0 | 0 | 0 | M206VD_ | SO 01.3_9_ | SO 01.3_ | 0 | 0 | 0 | 0 | 0 | 0 | 0
456 | SO 01.3 | 35889037B | přepětová ochrana typ 2, TN-C, 3x25kA (8/20 us), na DIN lištu | kus | 1 |  | 0 | 0 | 0 | 0.00046 | 0.00046 |  | 0 |  | 0 | 0 | 0 | 0 | 0 | 0 | 0 | SO 01.3 | 0 | 0 | 0 | 21 | 0 | 0 | 1 |  |  |  | 0 | 0 | 0 | M206VD_ | SO 01.3_9_ | SO 01.3_ | 0 | 0 | 0 | 0.00046 | 0 | 0 | 0
457 | SO 01.3 | 210120453R00 | Jistič vzduchový 3pólový do 25 A ve skříni | kus | 8 |  | 0 | 0 | 0 | 0 | 0 | RTS I / 2020 | 0 |  | 0 | 0 | 0 | 0 | 0 | 0 | 0 | SO 01.3 | 0 | 0 | 0 | 21 | 0 | 0 | 2 |  |  |  | 0 | 0 | 0 | M206VD_ | SO 01.3_9_ | SO 01.3_ | 0 | 0 | 0 | 0 | 0 | 0 | 0
458 | SO 01.3 | 358890405 | Chránič proudový F200, 4P-25A/30mA/typ AC,10kA | kus | 1 |  | 0 | 0 | 0 | 0.0005 | 0.0005 | RTS I / 2020 | 0 |  | 0 | 0 | 0 | 0 | 0 | 0 | 0 | SO 01.3 | 0 | 0 | 0 | 21 | 0 | 0 | 1 |  |  |  | 0 | 0 | 0 | M206VD_ | SO 01.3_9_ | SO 01.3_ | 0 | 0 | 0 | 0.0005 | 0 | 0 | 0
459 | SO 01.3 | 358891503 | Proud. chránič s jističem 16/2/003 | kus | 4 |  | 0 | 0 | 0 | 0.00027 | 0.00108 | RTS I / 2020 | 0 |  | 0 | 0 | 0 | 0 | 0 | 0 | 0 | SO 01.3 | 0 | 0 | 0 | 21 | 0 | 0 | 1 |  |  |  | 0 | 0 | 0 | M206VD_ | SO 01.3_9_ | SO 01.3_ | 0 | 0 | 0 | 0.00108 | 0 | 0 | 0
460 | SO 01.3 | 35822002313 | Jistič do 80 A 3 pól. charakterist. B, LTN-16B-3 | kus | 3 |  | 0 | 0 | 0 | 0.0005 | 0.0015 | RTS I / 2020 | 0 |  | 0 | 0 | 0 | 0 | 0 | 0 | 0 | SO 01.3 | 0 | 0 | 0 | 21 | 0 | 0 | 1 |  |  |  | 0 | 0 | 0 | M206VD_ | SO 01.3_9_ | SO 01.3_ | 0 | 0 | 0 | 0.0015 | 0 | 0 | 0
461 | SO 01.3 | 220110561R00 | Montáž celoplech.rozvaděče A 1 do zdi | kus | 1 |  | 0 | 0 | 0 | 0.01085 | 0.01085 | RTS I / 2020 | 0 |  | 0 | 0 | 0 | 0 | 0 | 0 | 0 | SO 01.3 | 0 | 0 | 0 | 21 | 0 | 0 | 2 |  |  |  | 0 | 0 | 0 | M206VD_ | SO 01.3_9_ | SO 01.3_ | 0 | 0 | 0 | 0.01085 | 0 | 0 | 0
462 | SO 01.3 | 357123529A | Rozvodnice, POD omítku, bílé dveře, N/PE svorkovnice, 6 řad, 198 modulů viz.PD | kus | 1 |  | 0 | 0 | 0 | 0.051 | 0.051 | RTS I / 2020 | 0 |  | 0 | 0 | 0 | 0 | 0 | 0 | 0 | SO 01.3 | 0 | 0 | 0 | 21 | 0 | 0 | 1 |  |  |  | 0 | 0 | 0 | M206VD_ | SO 01.3_9_ | SO 01.3_ | 0 | 0 | 0 | 0.051 | 0 | 0 | 0
463 | SO 01.3 | 210230272R00 | Revize a zprovoznění rozvaděče R-včetně kompoletace | kus | 0.5 |  | 0 | 0 | 0 | 0 | 0 | RTS I / 2020 | 0 |  | 0 | 0 | 0 | 0 | 0 | 0 | 0 | SO 01.3 | 0 | 0 | 0 | 21 | 0 | 0 | 2 |  |  |  | 0 | 0 | 0 | M206VD_ | SO 01.3_9_ | SO 01.3_ | 0 | 0 | 0 | 0 | 0 | 0 | 0
464 | SO 01.3 | 210050832R00 | Obal na schema a bez.tabulka | kus | 2 |  | 0 | 0 | 0 | 0 | 0 | RTS I / 2020 | 0 |  | 0 | 0 | 0 | 0 | 0 | 0 | 0 | SO 01.3 | 0 | 0 | 0 | 21 | 0 | 0 | 2 |  |  |  | 0 | 0 | 0 | M206VD_ | SO 01.3_9_ | SO 01.3_ | 0 | 0 | 0 | 0 | 0 | 0 | 0
465 | SO 01.3 | 210020953RT2 | Nápis na dveře - počet písmen | kus | 4 |  | 0 | 0 | 0 | 0 | 0 | RTS I / 2020 | 0 |  | 0 | 0 | 0 | 0 | 0 | 0 | 0 | SO 01.3 | 0 | 0 | 0 | 21 | 0 | 0 | 2 |  |  |  | 0 | 0 | 0 | M206VD_ | SO 01.3_9_ | SO 01.3_ | 0 | 0 | 0 | 0 | 0 | 0 | 0
466 | SO 01.3 | 34195 | Materiál pro elektroinstalaci-doplňkový pomocný | ks | 1 |  | 0 | 0 | 0 | 0 | 0 | RTS I / 2020 | 0 |  | 0 | 0 | 0 | 0 | 0 | 0 | 0 | SO 01.3 | 0 | 0 | 0 | 21 | 0 | 0 | 1 |  |  |  | 0 | 0 | 0 | M206VD_ | SO 01.3_9_ | SO 01.3_ | 0 | 0 | 0 | 0 | 0 | 0 | 0
| SO 01.3 | M21 | Elektromontáže |  |  |  | 0 | 0 | 0 |  | 23.1613 | [10 empty] | SO 01.3 | [7 empty] | 0 | 0 | 0
467 | SO 01.3 | 210100001R00 | Ukončení vodičů v rozvaděči + zapojení do 2,5 mm2 | kus | 420 |  | 0 | 0 | 0 | 0 | 0 | RTS I / 2020 | 0 |  | 0 | 0 | 0 | 0 | 0 | 0 | 0 | SO 01.3 | 0 | 0 | 0 | 21 | 0 | 0 | 2 |  |  |  | 0 | 0 | 0 | M21_ | SO 01.3_9_ | SO 01.3_ | 0 | 0 | 0 | 0 | 0 | 0 | 0
468 | SO 01.3 | 210100002R00 | Ukončení vodičů v rozvaděči + zapojení do 6 mm2 | kus | 23 |  | 0 | 0 | 0 | 0 | 0 | RTS I / 2020 | 0 |  | 0 | 0 | 0 | 0 | 0 | 0 | 0 | SO 01.3 | 0 | 0 | 0 | 21 | 0 | 0 | 2 |  |  |  | 0 | 0 | 0 | M21_ | SO 01.3_9_ | SO 01.3_ | 0 | 0 | 0 | 0 | 0 | 0 | 0
469 | SO 01.3 | 210100003R00 | Ukončení vodičů v rozvaděči + zapojení do 16 mm2 | kus | 59 |  | 0 | 0 | 0 | 0 | 0 | RTS I / 2020 | 0 |  | 0 | 0 | 0 | 0 | 0 | 0 | 0 | SO 01.3 | 0 | 0 | 0 | 21 | 0 | 0 | 2 |  |  |  | 0 | 0 | 0 | M21_ | SO 01.3_9_ | SO 01.3_ | 0 | 0 | 0 | 0 | 0 | 0 | 0
470 | SO 01.3 | 210110001RT2 | Spínač nástěnný jednopól.- řaz. 1, obyč.prostředí,včetně dodávky spínače | kus | 65 |  | 0 | 0 | 0 | 4e-05 | 0.0026 | RTS I / 2020 | 0 |  | 0 | 0 | 0 | 0 | 0 | 0 | 0 | SO 01.3 | 0 | 0 | 0 | 21 | 0 | 0 | 2 |  |  |  | 0 | 0 | 0 | M21_ | SO 01.3_9_ | SO 01.3_ | 0 | 0 | 0 | 0.0026 | 0 | 0 | 0
471 | SO 01.3 | 210110003RT1 | Spínač nástěnný seriový - řaz. 5, obyč.prostředí,včetně dodávky spínače | kus | 8 |  | 0 | 0 | 0 | 4e-05 | 0.00032 | RTS I / 2020 | 0 |  | 0 | 0 | 0 | 0 | 0 | 0 | 0 | SO 01.3 | 0 | 0 | 0 | 21 | 0 | 0 | 2 |  |  |  | 0 | 0 | 0 | M21_ | SO 01.3_9_ | SO 01.3_ | 0 | 0 | 0 | 0.00032 | 0 | 0 | 0
472 | SO 01.3 | 210110004RT1 | Spínač nástěnný střídavý - řaz. 6, obyč.prostředí,včetně dodávky spínače | kus | 12 |  | 0 | 0 | 0 | 4e-05 | 0.00048 | RTS I / 2020 | 0 |  | 0 | 0 | 0 | 0 | 0 | 0 | 0 | SO 01.3 | 0 | 0 | 0 | 21 | 0 | 0 | 2 |  |  |  | 0 | 0 | 0 | M21_ | SO 01.3_9_ | SO 01.3_ | 0 | 0 | 0 | 0.00048 | 0 | 0 | 0
473 | SO 01.3 | 210110005RT1 | Spínač nástěnný křížový - řaz. 7, obyč.prostředí,včetně dodávky spínače | kus | 5 |  | 0 | 0 | 0 | 4e-05 | 0.0002 | RTS I / 2020 | 0 |  | 0 | 0 | 0 | 0 | 0 | 0 | 0 | SO 01.3 | 0 | 0 | 0 | 21 | 0 | 0 | 2 |  |  |  | 0 | 0 | 0 | M21_ | SO 01.3_9_ | SO 01.3_ | 0 | 0 | 0 | 0.0002 | 0 | 0 | 0
474 | SO 01.3 | 210110082RT1 | Spínač speciální sporákový 20A/400V včetně dodávky spor.příp. | kus | 2 |  | 0 | 0 | 0 | 0.00039 | 0.00078 | RTS I / 2020 | 0 |  | 0 | 0 | 0 | 0 | 0 | 0 | 0 | SO 01.3 | 0 | 0 | 0 | 21 | 0 | 0 | 2 |  |  |  | 0 | 0 | 0 | M21_ | SO 01.3_9_ | SO 01.3_ | 0 | 0 | 0 | 0.00078 | 0 | 0 | 0
475 | SO 01.3 | 210110051RT4 | Tlač. ovladač polozapuštěný řaz.1s, IP20 (Tl1),s orient. doutnavkou,včetně dodávky spínače | kus | 4 |  | 0 | 0 | 0 | 4e-05 | 0.00016 | RTS I / 2020 | 0 |  | 0 | 0 | 0 | 0 | 0 | 0 | 0 | SO 01.3 | 0 | 0 | 0 | 21 | 0 | 0 | 2 |  |  |  | 0 | 0 | 0 | M21_ | SO 01.3_9_ | SO 01.3_ | 0 | 0 | 0 | 0.00016 | 0 | 0 | 0
476 | SO 01.3 | 210110051RT6 | Tlač. ovladač polozapuštěný řaz.1s, IP44 (Tl2),s orient. doutnavkou,vč. dodávky strojku, doutnavky, rámečku a krytu | kus | 2 |  | 0 | 0 | 0 | 0.00011 | 0.00022 | RTS I / 2020 | 0 |  | 0 | 0 | 0 | 0 | 0 | 0 | 0 | SO 01.3 | 0 | 0 | 0 | 21 | 0 | 0 | 2 |  |  |  | 0 | 0 | 0 | M21_ | SO 01.3_9_ | SO 01.3_ | 0 | 0 | 0 | 0.00022 | 0 | 0 | 0
477 | SO 01.3 | 210110021RT1 | Spínač na povrch řaz. 1, IP44 (V01),včetně dodávky spínače | kus | 3 |  | 0 | 0 | 0 | 4e-05 | 0.00012 | RTS I / 2020 | 0 |  | 0 | 0 | 0 | 0 | 0 | 0 | 0 | SO 01.3 | 0 | 0 | 0 | 21 | 0 | 0 | 2 |  |  |  | 0 | 0 | 0 | M21_ | SO 01.3_9_ | SO 01.3_ | 0 | 0 | 0 | 0.00012 | 0 | 0 | 0
478 | SO 01.3 | 210110023RT2 | Spínač na povrch řaz. 5, IP44 (V05),včetně dodávky spínače | kus | 1 |  | 0 | 0 | 0 | 4e-05 | 4e-05 | RTS I / 2020 | 0 |  | 0 | 0 | 0 | 0 | 0 | 0 | 0 | SO 01.3 | 0 | 0 | 0 | 21 | 0 | 0 | 2 |  |  |  | 0 | 0 | 0 | M21_ | SO 01.3_9_ | SO 01.3_ | 0 | 0 | 0 | 4e-05 | 0 | 0 | 0
479 | SO 01.3 | 210110024RT2 | Spínač na povrch řaz. 6, IP44 (V06),včetně dodávky spínače | kus | 1 |  | 0 | 0 | 0 | 4e-05 | 4e-05 | RTS I / 2020 | 0 |  | 0 | 0 | 0 | 0 | 0 | 0 | 0 | SO 01.3 | 0 | 0 | 0 | 21 | 0 | 0 | 2 |  |  |  | 0 | 0 | 0 | M21_ | SO 01.3_9_ | SO 01.3_ | 0 | 0 | 0 | 4e-05 | 0 | 0 | 0
480 | SO 01.3 | 210111011RT6 | Zásuvka domovní zapuštěná - provedení 2P+PE,včetně dodávky zásuvky a rámečku | kus | 39 |  | 0 | 0 | 0 | 9e-05 | 0.00351 | RTS I / 2020 | 0 |  | 0 | 0 | 0 | 0 | 0 | 0 | 0 | SO 01.3 | 0 | 0 | 0 | 21 | 0 | 0 | 2 |  |  |  | 0 | 0 | 0 | M21_ | SO 01.3_9_ | SO 01.3_ | 0 | 0 | 0 | 0.00351 | 0 | 0 | 0
481 | SO 01.3 | 210111014RT6 | Zásuvka domovní zapuštěná - provedení 2x (2P+PE),včetně dodávky zásuvky a rámečku | kus | 53 |  | 0 | 0 | 0 | 6e-05 | 0.00318 | RTS I / 2020 | 0 |  | 0 | 0 | 0 | 0 | 0 | 0 | 0 | SO 01.3 | 0 | 0 | 0 | 21 | 0 | 0 | 2 |  |  |  | 0 | 0 | 0 | M21_ | SO 01.3_9_ | SO 01.3_ | 0 | 0 | 0 | 0.00318 | 0 | 0 | 0
482 | SO 01.3 | 210111051RT1 | Zásuvka domovní polozapuštěná 2P+Z (Z1P), s přepěť. ochranou III. stupně | kus | 6 |  | 0 | 0 | 0 | 0.00035 | 0.0021 | RTS I / 2020 | 0 |  | 0 | 0 | 0 | 0 | 0 | 0 | 0 | SO 01.3 | 0 | 0 | 0 | 21 | 0 | 0 | 2 |  |  |  | 0 | 0 | 0 | M21_ | SO 01.3_9_ | SO 01.3_ | 0 | 0 | 0 | 0.0021 | 0 | 0 | 0
483 | SO 01.3 | 210111031RT2 | Zásuvka na povrch, IP44, 2P+Z (Z01), včetně dodávky zásuvky | kus | 2 |  | 0 | 0 | 0 | 0.00018 | 0.00036 | RTS I / 2020 | 0 |  | 0 | 0 | 0 | 0 | 0 | 0 | 0 | SO 01.3 | 0 | 0 | 0 | 21 | 0 | 0 | 2 |  |  |  | 0 | 0 | 0 | M21_ | SO 01.3_9_ | SO 01.3_ | 0 | 0 | 0 | 0.00036 | 0 | 0 | 0
484 | SO 01.3 | 210111014RT7 | Zásuvka na povrch dvojitá, IP44 2x2P+Z (Z02), včetně dodávky zásuvky | kus | 2 |  | 0 | 0 | 0 | 0.0001 | 0.0002 | RTS I / 2020 | 0 |  | 0 | 0 | 0 | 0 | 0 | 0 | 0 | SO 01.3 | 0 | 0 | 0 | 21 | 0 | 0 | 2 |  |  |  | 0 | 0 | 0 | M21_ | SO 01.3_9_ | SO 01.3_ | 0 | 0 | 0 | 0.0002 | 0 | 0 | 0
485 | SO 01.3 | 210111113RT1 | Zás. na povrch, IP44, 16A, 400V, 3+PE+N (Z16),včetně dodávky zásuvky | kus | 2 |  | 0 | 0 | 0 | 0.00028 | 0.00056 | RTS I / 2020 | 0 |  | 0 | 0 | 0 | 0 | 0 | 0 | 0 | SO 01.3 | 0 | 0 | 0 | 21 | 0 | 0 | 2 |  |  |  | 0 | 0 | 0 | M21_ | SO 01.3_9_ | SO 01.3_ | 0 | 0 | 0 | 0.00056 | 0 | 0 | 0
486 | SO 01.3 | 220270302R00 | Zatažení vodiče AY 4 mm2 do trubek/lišt | m | 95 |  | 0 | 0 | 0 | 0 | 0 | RTS I / 2020 | 0 |  | 0 | 0 | 0 | 0 | 0 | 0 | 0 | SO 01.3 | 0 | 0 | 0 | 21 | 0 | 0 | 2 |  |  |  | 0 | 0 | 0 | M21_ | SO 01.3_9_ | SO 01.3_ | 0 | 0 | 0 | 0 | 0 | 0 | 0
487 | SO 01.3 | 34142156 | Vodič protahovací AY4 | m | 95 |  | 0 | 0 | 0 | 4e-05 | 0.0038 | RTS I / 2020 | 0 |  | 0 | 0 | 0 | 0 | 0 | 0 | 0 | SO 01.3 | 0 | 0 | 0 | 21 | 0 | 0 | 1 |  |  |  | 0 | 0 | 0 | M21_ | SO 01.3_9_ | SO 01.3_ | 0 | 0 | 0 | 0.0038 | 0 | 0 | 0
488 | SO 01.3 | 210800646RT1 | Vodič uzemňovací CYA1PEx6,včetně dodávky vodiče | m | 34 |  | 0 | 0 | 0 | 7e-05 | 0.00238 | RTS I / 2020 | 0 |  | 0 | 0 | 0 | 0 | 0 | 0 | 0 | SO 01.3 | 0 | 0 | 0 | 21 | 0 | 0 | 2 |  |  |  | 0 | 0 | 0 | M21_ | SO 01.3_9_ | SO 01.3_ | 0 | 0 | 0 | 0.00238 | 0 | 0 | 0
489 | SO 01.3 | 210800647RT1 | Vodič uzemňovací CYA1PEx10,včetně dodávky vodiče | m | 66 |  | 0 | 0 | 0 | 0.00013 | 0.00858 | RTS I / 2020 | 0 |  | 0 | 0 | 0 | 0 | 0 | 0 | 0 | SO 01.3 | 0 | 0 | 0 | 21 | 0 | 0 | 2 |  |  |  | 0 | 0 | 0 | M21_ | SO 01.3_9_ | SO 01.3_ | 0 | 0 | 0 | 0.00858 | 0 | 0 | 0
490 | SO 01.3 | 210010311RT1 | Krabice 68mm s víčkem (KO68) | kus | 22 |  | 0 | 0 | 0 | 4e-05 | 0.00088 | RTS I / 2020 | 0 |  | 0 | 0 | 0 | 0 | 0 | 0 | 0 | SO 01.3 | 0 | 0 | 0 | 21 | 0 | 0 | 2 |  |  |  | 0 | 0 | 0 | M21_ | SO 01.3_9_ | SO 01.3_ | 0 | 0 | 0 | 0.00088 | 0 | 0 | 0
491 | SO 01.3 | 210010322RT1 | Krabice 97mm s víčkem a svorkovnicí (KR97),včetně dodávky | kus | 22 |  | 0 | 0 | 0 | 0 | 0 | RTS I / 2020 | 0 |  | 0 | 0 | 0 | 0 | 0 | 0 | 0 | SO 01.3 | 0 | 0 | 0 | 21 | 0 | 0 | 2 |  |  |  | 0 | 0 | 0 | M21_ | SO 01.3_9_ | SO 01.3_ | 0 | 0 | 0 | 0 | 0 | 0 | 0
492 | SO 01.3 | 210010301RT1 | Krabice 68mm přístrojová (KP68),včetně dodávky | kus | 207 |  | 0 | 0 | 0 | 2e-05 | 0.00414 | RTS I / 2020 | 0 |  | 0 | 0 | 0 | 0 | 0 | 0 | 0 | SO 01.3 | 0 | 0 | 0 | 21 | 0 | 0 | 2 |  |  |  | 0 | 0 | 0 | M21_ | SO 01.3_9_ | SO 01.3_ | 0 | 0 | 0 | 0.00414 | 0 | 0 | 0
493 | SO 01.3 | 210010321RT1 | Krabice 68mm s víčkem a svorkovnicí (KR68), včetně dodávky | kus | 98 |  | 0 | 0 | 0 | 9e-05 | 0.00882 | RTS I / 2020 | 0 |  | 0 | 0 | 0 | 0 | 0 | 0 | 0 | SO 01.3 | 0 | 0 | 0 | 21 | 0 | 0 | 2 |  |  |  | 0 | 0 | 0 | M21_ | SO 01.3_9_ | SO 01.3_ | 0 | 0 | 0 | 0.00882 | 0 | 0 | 0
494 | SO 01.3 | 210010323RT1 | Krabice odbočná KO, se zapojením, čtvercová,včetně dodávky KO 125 E s víčkem | kus | 1 |  | 0 | 0 | 0 | 0.00022 | 0.00022 | RTS I / 2020 | 0 |  | 0 | 0 | 0 | 0 | 0 | 0 | 0 | SO 01.3 | 0 | 0 | 0 | 21 | 0 | 0 | 2 |  |  |  | 0 | 0 | 0 | M21_ | SO 01.3_9_ | SO 01.3_ | 0 | 0 | 0 | 0.00022 | 0 | 0 | 0
495 | SO 01.3 | 210010323RT3 | Krabice 100mm s víčkem a svorkovnicí, IP44,včetně dodávky s víčkem | kus | 12 |  | 0 | 0 | 0 | 0.00013 | 0.00156 | RTS I / 2020 | 0 |  | 0 | 0 | 0 | 0 | 0 | 0 | 0 | SO 01.3 | 0 | 0 | 0 | 21 | 0 | 0 | 2 |  |  |  | 0 | 0 | 0 | M21_ | SO 01.3_9_ | SO 01.3_ | 0 | 0 | 0 | 0.00156 | 0 | 0 | 0
496 | SO 01.3 | 210810005RT1 | Kabel CYKY-O 3x1,5 ulož. volně,včetně dodávky kabelu | m | 327 |  | 0 | 0 | 0 | 0.00017 | 0.05559 | RTS I / 2020 | 0 |  | 0 | 0 | 0 | 0 | 0 | 0 | 0 | SO 01.3 | 0 | 0 | 0 | 21 | 0 | 0 | 2 |  |  |  | 0 | 0 | 0 | M21_ | SO 01.3_9_ | SO 01.3_ | 0 | 0 | 0 | 0.05559 | 0 | 0 | 0
497 | SO 01.3 | 210810005RT1 | Kabel CYKY-J 3x1,5 ulož. volně,včetně dodávky kabelu | m | 1050 |  | 0 | 0 | 0 | 0.00017 | 0.1785 | RTS I / 2020 | 0 |  | 0 | 0 | 0 | 0 | 0 | 0 | 0 | SO 01.3 | 0 | 0 | 0 | 21 | 0 | 0 | 2 |  |  |  | 0 | 0 | 0 | M21_ | SO 01.3_9_ | SO 01.3_ | 0 | 0 | 0 | 0.1785 | 0 | 0 | 0
498 | SO 01.3 | 210810006RT1 | Kabel CYKY-J 3x2,5 ulož. volně,včetně dodávky kabelu | m | 1850 |  | 0 | 0 | 0 | 0.00021 | 0.3885 | RTS I / 2020 | 0 |  | 0 | 0 | 0 | 0 | 0 | 0 | 0 | SO 01.3 | 0 | 0 | 0 | 21 | 0 | 0 | 2 |  |  |  | 0 | 0 | 0 | M21_ | SO 01.3_9_ | SO 01.3_ | 0 | 0 | 0 | 0.3885 | 0 | 0 | 0
499 | SO 01.3 | 210810015RT1 | Kabel CYKY-J 5x1,5 ulož. volně, včetně dodávky kabelu | m | 110 |  | 0 | 0 | 0 | 0.00022 | 0.0242 | RTS I / 2020 | 0 |  | 0 | 0 | 0 | 0 | 0 | 0 | 0 | SO 01.3 | 0 | 0 | 0 | 21 | 0 | 0 | 2 |  |  |  | 0 | 0 | 0 | M21_ | SO 01.3_9_ | SO 01.3_ | 0 | 0 | 0 | 0.0242 | 0 | 0 | 0
500 | SO 01.3 | 210810016RT1 | Kabel CYKY-J 5x2,5 ulož. volně,včetně dodávky kabelu | m | 39 |  | 0 | 0 | 0 | 0.00032 | 0.01248 | RTS I / 2020 | 0 |  | 0 | 0 | 0 | 0 | 0 | 0 | 0 | SO 01.3 | 0 | 0 | 0 | 21 | 0 | 0 | 2 |  |  |  | 0 | 0 | 0 | M21_ | SO 01.3_9_ | SO 01.3_ | 0 | 0 | 0 | 0.01248 | 0 | 0 | 0
501 | SO 01.3 | 210810017RT1 | Kabel CYKY-J 5x4 ulož. volně, volně uložený,včetně dodávky kabelu 5x4 mm2, 5xC4 | m | 14 |  | 0 | 0 | 0 | 0.00043 | 0.00602 | RTS I / 2020 | 0 |  | 0 | 0 | 0 | 0 | 0 | 0 | 0 | SO 01.3 | 0 | 0 | 0 | 21 | 0 | 0 | 2 |  |  |  | 0 | 0 | 0 | M21_ | SO 01.3_9_ | SO 01.3_ | 0 | 0 | 0 | 0.00602 | 0 | 0 | 0
502 | SO 01.3 | 210810017RT3 | Kabel CYKY-J 5x10 ulož. volně,včetně dodávky kabelu 5x10 mm2 | m | 28 |  | 0 | 0 | 0 | 0.0008 | 0.0224 | RTS I / 2020 | 0 |  | 0 | 0 | 0 | 0 | 0 | 0 | 0 | SO 01.3 | 0 | 0 | 0 | 21 | 0 | 0 | 2 |  |  |  | 0 | 0 | 0 | M21_ | SO 01.3_9_ | SO 01.3_ | 0 | 0 | 0 | 0.0224 | 0 | 0 | 0
503 | SO 01.3 | 210810014RT1 | Kabel CYKY-J 4x16 ulož. volně,včetně dodávky kabelu 4x16 mm2 | m | 60 |  | 0 | 0 | 0 | 0.00093 | 0.0558 | RTS I / 2020 | 0 |  | 0 | 0 | 0 | 0 | 0 | 0 | 0 | SO 01.3 | 0 | 0 | 0 | 21 | 0 | 0 | 2 |  |  |  | 0 | 0 | 0 | M21_ | SO 01.3_9_ | SO 01.3_ | 0 | 0 | 0 | 0.0558 | 0 | 0 | 0
504 | SO 01.3 | 210802428RT1 | Šňůra CGSG 5 x 2,50 mm2 volně uložená,včetně dodávky šňůry CGSG 5Cx2,5 | m | 9 |  | 0 | 0 | 0 | 0.00036 | 0.00324 | RTS I / 2020 | 0 |  | 0 | 0 | 0 | 0 | 0 | 0 | 0 | SO 01.3 | 0 | 0 | 0 | 21 | 0 | 0 | 2 |  |  |  | 0 | 0 | 0 | M21_ | SO 01.3_9_ | SO 01.3_ | 0 | 0 | 0 | 0.00324 | 0 | 0 | 0
505 | SO 01.3 | 953991111R00 | Osazení hmoždinek ve stěnách z cihel DN 6 - 8 mm | kus | 564 |  | 0 | 0 | 0 | 0 | 0 | RTS I / 2020 | 0 |  | 0 | 0 | 0 | 0 | 0 | 0 | 0 | SO 01.3 | 0 | 0 | 0 | 21 | 0 | 0 | 1 |  |  |  | 0 | 0 | 0 | M21_ | SO 01.3_9_ | SO 01.3_ | 0 | 0 | 0 | 0 | 0 | 0 | 0
506 | SO 01.3 | 210220021RT1 | Vedení uzemňovací v zemi FeZn do 120 mm2,včetně pásku FeZn 30 x 4 mm | m | 104.4 |  | 0 | 0 | 0 | 0.00099 | 0.10336 | RTS I / 2020 | 0 |  | 0 | 0 | 0 | 0 | 0 | 0 | 0 | SO 01.3 | 0 | 0 | 0 | 21 | 0 | 0 | 2 |  |  |  | 0 | 0 | 0 | M21_ | SO 01.3_9_ | SO 01.3_ | 0 | 0 | 0 | 0.10336 | 0 | 0 | 0
507 | SO 01.3 | 210220002RT2 | Vedení uzemňovací na povrchu FeZn D 10 mm,včetně drátu FeZn 10 mm | m | 36 |  | 0 | 0 | 0 | 0.00105 | 0.0378 | RTS I / 2020 | 0 |  | 0 | 0 | 0 | 0 | 0 | 0 | 0 | SO 01.3 | 0 | 0 | 0 | 21 | 0 | 0 | 2 |  |  |  | 0 | 0 | 0 | M21_ | SO 01.3_9_ | SO 01.3_ | 0 | 0 | 0 | 0.0378 | 0 | 0 | 0
508 | SO 01.3 | 210220010R00 | Nátěr zemnícího pásku do 120 mm2 | m | 5 |  | 0 | 0 | 0 | 0 | 0 | RTS I / 2020 | 0 |  | 0 | 0 | 0 | 0 | 0 | 0 | 0 | SO 01.3 | 0 | 0 | 0 | 21 | 0 | 0 | 2 |  |  |  | 0 | 0 | 0 | M21_ | SO 01.3_9_ | SO 01.3_ | 0 | 0 | 0 | 0 | 0 | 0 | 0
509 | SO 01.3 | 210220101RU2 | Vodiče svodové FeZn D do 10,Al 10,Cu 8 +podpěry,včetně dodávky drátu AlMgSi T/4 8 mm | m | 170.5 |  | 0 | 0 | 0 | 0.00014 | 0.02387 | RTS I / 2020 | 0 |  | 0 | 0 | 0 | 0 | 0 | 0 | 0 | SO 01.3 | 0 | 0 | 0 | 21 | 0 | 0 | 2 |  |  |  | 0 | 0 | 0 | M21_ | SO 01.3_9_ | SO 01.3_ | 0 | 0 | 0 | 0.02387 | 0 | 0 | 0
510 | SO 01.3 | 210220301RT2 | Svorka hromosvodová do 2 šroubů /SS, SZ, SO/,včetně dodávky svorky SS | kus | 24 |  | 0 | 0 | 0 | 0.00011 | 0.00264 | RTS I / 2020 | 0 |  | 0 | 0 | 0 | 0 | 0 | 0 | 0 | SO 01.3 | 0 | 0 | 0 | 21 | 0 | 0 | 2 |  |  |  | 0 | 0 | 0 | M21_ | SO 01.3_9_ | SO 01.3_ | 0 | 0 | 0 | 0.00264 | 0 | 0 | 0
511 | SO 01.3 | 210220301RT3 | Svorka hromosvodová do 2 šroubů /SS, SZ, SO/,včetně dodávky svorky SZ | kus | 11 |  | 0 | 0 | 0 | 0.0002 | 0.0022 | RTS I / 2020 | 0 |  | 0 | 0 | 0 | 0 | 0 | 0 | 0 | SO 01.3 | 0 | 0 | 0 | 21 | 0 | 0 | 2 |  |  |  | 0 | 0 | 0 | M21_ | SO 01.3_9_ | SO 01.3_ | 0 | 0 | 0 | 0.0022 | 0 | 0 | 0
512 | SO 01.3 | 210220302RT1 | Svorka hromosvodová nad 2 šrouby /ST, SJ, SR, atd/,včetně dodávky svorky SR 2b Fe pro pásek 30x4 mm | kus | 22 |  | 0 | 0 | 0 | 0.00021 | 0.00462 | RTS I / 2020 | 0 |  | 0 | 0 | 0 | 0 | 0 | 0 | 0 | SO 01.3 | 0 | 0 | 0 | 21 | 0 | 0 | 2 |  |  |  | 0 | 0 | 0 | M21_ | SO 01.3_9_ | SO 01.3_ | 0 | 0 | 0 | 0.00462 | 0 | 0 | 0
513 | SO 01.3 | 210220302RT2 | Svorka hromosvodová nad 2 šrouby /ST, SJ, SR, atd/,včetně dodávky svorky SR 3a Fe | kus | 22 |  | 0 | 0 | 0 | 0.0003 | 0.0066 | RTS I / 2020 | 0 |  | 0 | 0 | 0 | 0 | 0 | 0 | 0 | SO 01.3 | 0 | 0 | 0 | 21 | 0 | 0 | 2 |  |  |  | 0 | 0 | 0 | M21_ | SO 01.3_9_ | SO 01.3_ | 0 | 0 | 0 | 0.0066 | 0 | 0 | 0
514 | SO 01.3 | 210220302RT5 | Svorka hromosvodová nad 2 šrouby /ST, SJ, SR, atd/,včetně dodávky svorky SJ 1 k jímací tyči | kus | 5 |  | 0 | 0 | 0 | 0.00039 | 0.00195 | RTS I / 2020 | 0 |  | 0 | 0 | 0 | 0 | 0 | 0 | 0 | SO 01.3 | 0 | 0 | 0 | 21 | 0 | 0 | 2 |  |  |  | 0 | 0 | 0 | M21_ | SO 01.3_9_ | SO 01.3_ | 0 | 0 | 0 | 0.00195 | 0 | 0 | 0
515 | SO 01.3 | 210220302RT7 | Svorka hromosvodová nad 2 šrouby /ST, SJ, SR, atd/,včetně dodávky svorky ST 02 na vodovodní potrubí | kus | 1 |  | 0 | 0 | 0 | 0.00027 | 0.00027 | RTS I / 2020 | 0 |  | 0 | 0 | 0 | 0 | 0 | 0 | 0 | SO 01.3 | 0 | 0 | 0 | 21 | 0 | 0 | 2 |  |  |  | 0 | 0 | 0 | M21_ | SO 01.3_9_ | SO 01.3_ | 0 | 0 | 0 | 0.00027 | 0 | 0 | 0
516 | SO 01.3 | 210220321RT1 | Svorka na potrubí Bernard, včetně Cu pásku,včetně dodávky svorky + Cu pásku | kus | 6 |  | 0 | 0 | 0 | 0.00025 | 0.0015 | RTS I / 2020 | 0 |  | 0 | 0 | 0 | 0 | 0 | 0 | 0 | SO 01.3 | 0 | 0 | 0 | 21 | 0 | 0 | 2 |  |  |  | 0 | 0 | 0 | M21_ | SO 01.3_9_ | SO 01.3_ | 0 | 0 | 0 | 0.0015 | 0 | 0 | 0
517 | SO 01.3 | 210220372RT1 | Úhelník ochranný nebo trubka s držáky do zdiva,včetně ochran.úhelníku + 2 držáky do zdi | kus | 11 |  | 0 | 0 | 0 | 0.00364 | 0.04004 | RTS I / 2020 | 0 |  | 0 | 0 | 0 | 0 | 0 | 0 | 0 | SO 01.3 | 0 | 0 | 0 | 21 | 0 | 0 | 2 |  |  |  | 0 | 0 | 0 | M21_ | SO 01.3_9_ | SO 01.3_ | 0 | 0 | 0 | 0.04004 | 0 | 0 | 0
518 | SO 01.3 | 210220401RT1 | Označení svodu štítky, smaltované, umělá hmota,včetně dodávky štítku | kus | 11 |  | 0 | 0 | 0 | 0 | 0 | RTS I / 2020 | 0 |  | 0 | 0 | 0 | 0 | 0 | 0 | 0 | SO 01.3 | 0 | 0 | 0 | 21 | 0 | 0 | 2 |  |  |  | 0 | 0 | 0 | M21_ | SO 01.3_9_ | SO 01.3_ | 0 | 0 | 0 | 0 | 0 | 0 | 0
519 | SO 01.3 | 210220361RT1 | Zemnič tyčový, zaražení a připojení, do 2 m,včetně dodávky tyče ZT 2,0 2000 mm | kus | 5 |  | 0 | 0 | 0 | 0.00777 | 0.03885 | RTS I / 2020 | 0 |  | 0 | 0 | 0 | 0 | 0 | 0 | 0 | SO 01.3 | 0 | 0 | 0 | 21 | 0 | 0 | 2 |  |  |  | 0 | 0 | 0 | M21_ | SO 01.3_9_ | SO 01.3_ | 0 | 0 | 0 | 0.03885 | 0 | 0 | 0
520 | SO 01.3 | 210220231R00 | Tyč jímací s upev. na stř.hřeben do 3 m, na stojan | kus | 5 |  | 0 | 0 | 0 | 0 | 0 | RTS I / 2020 | 0 |  | 0 | 0 | 0 | 0 | 0 | 0 | 0 | SO 01.3 | 0 | 0 | 0 | 21 | 0 | 0 | 2 |  |  |  | 0 | 0 | 0 | M21_ | SO 01.3_9_ | SO 01.3_ | 0 | 0 | 0 | 0 | 0 | 0 | 0
521 | SO 01.3 | 650071623R00 | Montáž relé časového | kus | 6 |  | 0 | 0 | 0 | 0 | 0 | RTS I / 2020 | 0 |  | 0 | 0 | 0 | 0 | 0 | 0 | 0 | SO 01.3 | 0 | 0 | 0 | 21 | 0 | 0 | 2 |  |  |  | 0 | 0 | 0 | M21_ | SO 01.3_9_ | SO 01.3_ | 0 | 0 | 0 | 0 | 0 | 0 | 0
522 | SO 01.3 | 35825710.A | Doběhové relé pro ventilátor 230V doba 2-15.min | kus | 6 |  | 0 | 0 | 0 | 0.00012 | 0.00072 | RTS I / 2020 | 0 |  | 0 | 0 | 0 | 0 | 0 | 0 | 0 | SO 01.3 | 0 | 0 | 0 | 21 | 0 | 0 | 1 |  |  |  | 0 | 0 | 0 | M21_ | SO 01.3_9_ | SO 01.3_ | 0 | 0 | 0 | 0.00072 | 0 | 0 | 0
523 | SO 01.3 | 650063161R00 | Montáž svodiče přepětí typ 2 třípól. do 50 kA | kus | 3 |  | 0 | 0 | 0 | 0 | 0 | RTS I / 2020 | 0 |  | 0 | 0 | 0 | 0 | 0 | 0 | 0 | SO 01.3 | 0 | 0 | 0 | 21 | 0 | 0 | 2 |  |  |  | 0 | 0 | 0 | M21_ | SO 01.3_9_ | SO 01.3_ | 0 | 0 | 0 | 0 | 0 | 0 | 0
524 | SO 01.3 | 35811076 | Svodič SPD pro zás. 230V včetně zásuvky SPD-tř.D | kus | 3 |  | 0 | 0 | 0 | 0.00092 | 0.00276 | RTS I / 2020 | 0 |  | 0 | 0 | 0 | 0 | 0 | 0 | 0 | SO 01.3 | 0 | 0 | 0 | 21 | 0 | 0 | 1 |  |  |  | 0 | 0 | 0 | M21_ | SO 01.3_9_ | SO 01.3_ | 0 | 0 | 0 | 0.00276 | 0 | 0 | 0
525 | SO 01.3 | 732299101R00 | Montáž topných těles elektrických pro přímý ohřev | ks | 4 |  | 0 | 0 | 0 | 0.00054 | 0.00216 | RTS I / 2020 | 0 |  | 0 | 0 | 0 | 0 | 0 | 0 | 0 | SO 01.3 | 0 | 0 | 0 | 21 | 0 | 0 | 1 |  |  |  | 0 | 0 | 0 | M21_ | SO 01.3_9_ | SO 01.3_ | 0 | 0 | 0 | 0.00216 | 0 | 0 | 0
526 | SO 01.3 | 54112128 | Deska varná vestavná indukční(bude dle výběru) | kus | 2 |  | 0 | 0 | 0 | 0.008 | 0.016 | RTS I / 2020 | 0 |  | 0 | 0 | 0 | 0 | 0 | 0 | 0 | SO 01.3 | 0 | 0 | 0 | 21 | 0 | 0 | 1 |  |  |  | 0 | 0 | 0 | M21_ | SO 01.3_9_ | SO 01.3_ | 0 | 0 | 0 | 0.016 | 0 | 0 | 0
527 | SO 01.3 | 54112128A | Trouba vestavná eletrická(bude dle výběru) | kus | 2 |  | 0 | 0 | 0 | 0.008 | 0.016 | RTS I / 2020 | 0 |  | 0 | 0 | 0 | 0 | 0 | 0 | 0 | SO 01.3 | 0 | 0 | 0 | 21 | 0 | 0 | 1 |  |  |  | 0 | 0 | 0 | M21_ | SO 01.3_9_ | SO 01.3_ | 0 | 0 | 0 | 0.016 | 0 | 0 | 0
528 | SO 01.3 | 35443171 | Tyč jímací AlMgSi1,5m vč. základny a svorky | kus | 5 |  | 0 | 0 | 0 | 0.00338 | 0.0169 | RTS I / 2020 | 0 |  | 0 | 0 | 0 | 0 | 0 | 0 | 0 | SO 01.3 | 0 | 0 | 0 | 21 | 0 | 0 | 1 |  |  |  | 0 | 0 | 0 | M21_ | SO 01.3_9_ | SO 01.3_ | 0 | 0 | 0 | 0.0169 | 0 | 0 | 0
529 | SO 01.3 | 210201521R00 | Svítidlo LED stropní/nástěnné přisazené | kus | 75 |  | 0 | 0 | 0 | 0 | 0 | RTS I / 2020 | 0 |  | 0 | 0 | 0 | 0 | 0 | 0 | 0 | SO 01.3 | 0 | 0 | 0 | 21 | 0 | 0 | 2 |  |  |  | 0 | 0 | 0 | M21_ | SO 01.3_9_ | SO 01.3_ | 0 | 0 | 0 | 0 | 0 | 0 | 0
530 | SO 01.3 | 348360163-1 | EL 1- Stropní přisazené 1x60W,E27,PR.375, kulaté svítidlo opál žárovka LED 15W teplá , IP40, včetně zdrojů viz.PD | kus | 34 |  | 0 | 0 | 0 | 0.0018 | 0.0612 | RTS I / 2020 | 0 |  | 0 | 0 | 0 | 0 | 0 | 0 | 0 | SO 01.3 | 0 | 0 | 0 | 21 | 0 | 0 | 1 |  |  |  | 0 | 0 | 0 | M21_ | SO 01.3_9_ | SO 01.3_ | 0 | 0 | 0 | 0.0612 | 0 | 0 | 0
531 | SO 01.3 | 348360163-2 | EL 2- Stropní přisazené 1x60W,E27,PR.375, kulaté svítidlo opál žárovka LED 15W teplá , IP40, včetně zdrojů viz.PD | kus | 4 |  | 0 | 0 | 0 | 0.0018 | 0.0072 | RTS I / 2020 | 0 |  | 0 | 0 | 0 | 0 | 0 | 0 | 0 | SO 01.3 | 0 | 0 | 0 | 21 | 0 | 0 | 1 |  |  |  | 0 | 0 | 0 | M21_ | SO 01.3_9_ | SO 01.3_ | 0 | 0 | 0 | 0.0072 | 0 | 0 | 0
532 | SO 01.3 | 348360163-4 | EL 4- Nástěnné přisazené 1x60W,E27, PR.375,kulaté svítidlo opál žárovka LED 15W teplá , IP40, včetně zdrojů viz.PD | kus | 2 |  | 0 | 0 | 0 | 0.0018 | 0.0036 | RTS I / 2020 | 0 |  | 0 | 0 | 0 | 0 | 0 | 0 | 0 | SO 01.3 | 0 | 0 | 0 | 21 | 0 | 0 | 1 |  |  |  | 0 | 0 | 0 | M21_ | SO 01.3_9_ | SO 01.3_ | 0 | 0 | 0 | 0.0036 | 0 | 0 | 0
533 | SO 01.3 | 348360143-6 | EL 6- Stropní přisazené 1x40W,E27,PR.300, kulaté svítidlo opál žárovka LED 9W studená , IP44, včetně zdrojů viz.PD | kus | 7 |  | 0 | 0 | 0 | 0.0017 | 0.0119 | RTS I / 2020 | 0 |  | 0 | 0 | 0 | 0 | 0 | 0 | 0 | SO 01.3 | 0 | 0 | 0 | 21 | 0 | 0 | 1 |  |  |  | 0 | 0 | 0 | M21_ | SO 01.3_9_ | SO 01.3_ | 0 | 0 | 0 | 0.0119 | 0 | 0 | 0
534 | SO 01.3 | 348360143-7 | EL 7- Stropní přisazené 1x60W,E27,PR.300, kulaté svítidlo opál žárovka LED 15W studená , IP44, včetně zdrojů viz.PD | kus | 5 |  | 0 | 0 | 0 | 0.0017 | 0.0085 | RTS I / 2020 | 0 |  | 0 | 0 | 0 | 0 | 0 | 0 | 0 | SO 01.3 | 0 | 0 | 0 | 21 | 0 | 0 | 1 |  |  |  | 0 | 0 | 0 | M21_ | SO 01.3_9_ | SO 01.3_ | 0 | 0 | 0 | 0.0085 | 0 | 0 | 0
535 | SO 01.3 | 348360143-8 | EL 8- Nástěnné přisazené 1x40W,E27,PR.300, kulaté svítidlo opál žárovka LED 9W studená , IP44, včetně zdrojů viz.PD | kus | 6 |  | 0 | 0 | 0 | 0.0017 | 0.0102 | RTS I / 2020 | 0 |  | 0 | 0 | 0 | 0 | 0 | 0 | 0 | SO 01.3 | 0 | 0 | 0 | 21 | 0 | 0 | 1 |  |  |  | 0 | 0 | 0 | M21_ | SO 01.3_9_ | SO 01.3_ | 0 | 0 | 0 | 0.0102 | 0 | 0 | 0
536 | SO 01.3 | 348360163-9 | EL 9- Stropní přisazené 1x60W,E27,PR.375, kulaté svítidlo opál žárovka LED 15W teplá , IP40, včetně zdrojů viz.PD | kus | 1 |  | 0 | 0 | 0 | 0.0018 | 0.0018 | RTS I / 2020 | 0 |  | 0 | 0 | 0 | 0 | 0 | 0 | 0 | SO 01.3 | 0 | 0 | 0 | 21 | 0 | 0 | 1 |  |  |  | 0 | 0 | 0 | M21_ | SO 01.3_9_ | SO 01.3_ | 0 | 0 | 0 | 0.0018 | 0 | 0 | 0
537 | SO 01.3 | 348360143-10 | EL 10- Nástěnné přisazené 1x60W,E27,PR.300, kulaté svítidlo opál žárovka LED 15W studená , IP44, včetně zdrojů viz.PD | kus | 6 |  | 0 | 0 | 0 | 0.0017 | 0.0102 | RTS I / 2020 | 0 |  | 0 | 0 | 0 | 0 | 0 | 0 | 0 | SO 01.3 | 0 | 0 | 0 | 21 | 0 | 0 | 1 |  |  |  | 0 | 0 | 0 | M21_ | SO 01.3_9_ | SO 01.3_ | 0 | 0 | 0 | 0.0102 | 0 | 0 | 0
538 | SO 01.3 | 34828436A | Svítidlo LED IP20 nouzové antipatické 1x6,5W/1hod | kus | 4 |  | 0 | 0 | 0 | 0.00137 | 0.00548 | RTS I / 2020 | 0 |  | 0 | 0 | 0 | 0 | 0 | 0 | 0 | SO 01.3 | 0 | 0 | 0 | 21 | 0 | 0 | 1 |  |  |  | 0 | 0 | 0 | M21_ | SO 01.3_9_ | SO 01.3_ | 0 | 0 | 0 | 0.00548 | 0 | 0 | 0
539 | SO 01.3 | 34828430A | Svítidlo nouzové LED IP20 1x2W/1hod | kus | 6 |  | 0 | 0 | 0 | 0.00137 | 0.00822 | RTS I / 2020 | 0 |  | 0 | 0 | 0 | 0 | 0 | 0 | 0 | SO 01.3 | 0 | 0 | 0 | 21 | 0 | 0 | 1 |  |  |  | 0 | 0 | 0 | M21_ | SO 01.3_9_ | SO 01.3_ | 0 | 0 | 0 | 0.00822 | 0 | 0 | 0
540 | SO 01.3 | 210201519RU3 | Páska LED | m | 4 |  | 0 | 0 | 0 | 0 | 0 | RTS I / 2020 | 0 |  | 0 | 0 | 0 | 0 | 0 | 0 | 0 | SO 01.3 | 0 | 0 | 0 | 21 | 0 | 0 | 2 |  |  |  | 0 | 0 | 0 | M21_ | SO 01.3_9_ | SO 01.3_ | 0 | 0 | 0 | 0 | 0 | 0 | 0
541 | SO 01.3 | 348360101A | Svítidlo LED páska včetně lišty dl.cca2m | kus | 2 |  | 0 | 0 | 0 | 0.002 | 0.004 |  | 0 |  | 0 | 0 | 0 | 0 | 0 | 0 | 0 | SO 01.3 | 0 | 0 | 0 | 21 | 0 | 0 | 1 |  |  |  | 0 | 0 | 0 | M21_ | SO 01.3_9_ | SO 01.3_ | 0 | 0 | 0 | 0.004 | 0 | 0 | 0
542 | SO 01.3 | 210201212R00 | Svítidlo zářivkové přisazené, 2 zdroje | kus | 4 |  | 0 | 0 | 0 | 0 | 0 | RTS I / 2020 | 0 |  | 0 | 0 | 0 | 0 | 0 | 0 | 0 | SO 01.3 | 0 | 0 | 0 | 21 | 0 | 0 | 2 |  |  |  | 0 | 0 | 0 | M21_ | SO 01.3_9_ | SO 01.3_ | 0 | 0 | 0 | 0 | 0 | 0 | 0
543 | SO 01.3 | 3483283305 | EL 5 Svítidlo průmysl.zářivk.2x36 W,včetně zdrojů viz.PD | kus | 4 |  | 0 | 0 | 0 | 0.00266 | 0.01064 | RTS I / 2020 | 0 |  | 0 | 0 | 0 | 0 | 0 | 0 | 0 | SO 01.3 | 0 | 0 | 0 | 21 | 0 | 0 | 1 |  |  |  | 0 | 0 | 0 | M21_ | SO 01.3_9_ | SO 01.3_ | 0 | 0 | 0 | 0.01064 | 0 | 0 | 0
544 | SO 01.3 | 210201528R00 | Svítidlo LED venkovní | kus | 5 |  | 0 | 0 | 0 | 0 | 0 | RTS I / 2020 | 0 |  | 0 | 0 | 0 | 0 | 0 | 0 | 0 | SO 01.3 | 0 | 0 | 0 | 21 | 0 | 0 | 2 |  |  |  | 0 | 0 | 0 | M21_ | SO 01.3_9_ | SO 01.3_ | 0 | 0 | 0 | 0 | 0 | 0 | 0
545 | SO 01.3 | 348360111-11 | EL 4- Nástěnné přisazené venkovní 1x40W,E27, PR.300,kulaté svítidlo opál-spodní,horní ocelový kryt, žárovka LED 15W teplá , IP40, včetně zdrojů viz.PD | kus | 5 |  | 0 | 0 | 0 | 0.0029 | 0.0145 | RTS I / 2020 | 0 |  | 0 | 0 | 0 | 0 | 0 | 0 | 0 | SO 01.3 | 0 | 0 | 0 | 21 | 0 | 0 | 1 |  |  |  | 0 | 0 | 0 | M21_ | SO 01.3_9_ | SO 01.3_ | 0 | 0 | 0 | 0.0145 | 0 | 0 | 0
546 | SO 01.3 | 210100010RAB | Přípojka elektro v zemi ,v chodníku, kabel CYKY 4 x 16 | m | 35 |  | 0 | 0 | 0 | 0.62289 | 21.8011 | RTS I / 2020 | 0 |  | 0 | 0 | 0 | 0 | 0 | 0 | 0 | SO 01.3 | 0 | 0 | 0 | 21 | 0 | 0 | 2 |  |  |  | 0 | 0 | 0 | M21_ | SO 01.3_9_ | SO 01.3_ | 0 | 0 | 0 | 21.8011 | 0 | 0 | 0
547 | SO 01.3 | 650031121R00 | Osazení rozvodnice na zeď, pl. do 0,2 m2-RS - slaboproudá rozvodnice | kus | 4 |  | 0 | 0 | 0 | 0 | 0 | RTS I / 2020 | 0 |  | 0 | 0 | 0 | 0 | 0 | 0 | 0 | SO 01.3 | 0 | 0 | 0 | 21 | 0 | 0 | 2 |  |  |  | 0 | 0 | 0 | M21_ | SO 01.3_9_ | SO 01.3_ | 0 | 0 | 0 | 0 | 0 | 0 | 0
548 | SO 01.3 | 357161655A | PLAST. ROZV. NA POVRCH,IP40/30,24M,282x377x99,prázdná-RS - bytová slaboproudá rozvodnice | kus | 4 |  | 0 | 0 | 0 | 0.00301 | 0.01204 | RTS I / 2020 | 0 |  | 0 | 0 | 0 | 0 | 0 | 0 | 0 | SO 01.3 | 0 | 0 | 0 | 21 | 0 | 0 | 1 |  |  |  | 0 | 0 | 0 | M21_ | SO 01.3_9_ | SO 01.3_ | 0 | 0 | 0 | 0.01204 | 0 | 0 | 0
549 | SO 01.3 | 210010347RT3 | Montážní deska do zateplení, bez zapojení,včetně dodávky MDZ XL | kus | 38 |  | 0 | 0 | 0 | 0 | 0 | RTS I / 2020 | 0 |  | 0 | 0 | 0 | 0 | 0 | 0 | 0 | SO 01.3 | 0 | 0 | 0 | 21 | 0 | 0 | 2 |  |  |  | 0 | 0 | 0 | M21_ | SO 01.3_9_ | SO 01.3_ | 0 | 0 | 0 | 0 | 0 | 0 | 0
550 | SO 01.3 | 210010003RU3 | Trubka ohebná pod omítku, vnější průměr 25 mm,včetně dodávky | m | 260 |  | 0 | 0 | 0 | 0.00012 | 0.0312 | RTS I / 2020 | 0 |  | 0 | 0 | 0 | 0 | 0 | 0 | 0 | SO 01.3 | 0 | 0 | 0 | 21 | 0 | 0 | 2 |  |  |  | 0 | 0 | 0 | M21_ | SO 01.3_9_ | SO 01.3_ | 0 | 0 | 0 | 0.0312 | 0 | 0 | 0
551 | SO 01.3 | 210010005RU3 | Trubka ohebná pod omítku, vnější průměr 40 mm,včetně dodávky | m | 180 |  | 0 | 0 | 0 | 0.00021 | 0.0378 | RTS I / 2020 | 0 |  | 0 | 0 | 0 | 0 | 0 | 0 | 0 | SO 01.3 | 0 | 0 | 0 | 21 | 0 | 0 | 2 |  |  |  | 0 | 0 | 0 | M21_ | SO 01.3_9_ | SO 01.3_ | 0 | 0 | 0 | 0.0378 | 0 | 0 | 0
552 | SO 01.3 | 222260546R00 | Montáž Trubka chránička 63 | m | 35 |  | 0 | 0 | 0 | 0 | 0 | RTS I / 2020 | 0 |  | 0 | 0 | 0 | 0 | 0 | 0 | 0 | SO 01.3 | 0 | 0 | 0 | 21 | 0 | 0 | 2 |  |  |  | 0 | 0 | 0 | M21_ | SO 01.3_9_ | SO 01.3_ | 0 | 0 | 0 | 0 | 0 | 0 | 0
553 | SO 01.3 | 3457114702 | Trubka kabelová chránička 63, pro mechanickou ochranu všech druhů energetických a telekomunikačních vedení | m | 35 |  | 0 | 0 | 0 | 0.00031 | 0.01085 | RTS I / 2020 | 0 |  | 0 | 0 | 0 | 0 | 0 | 0 | 0 | SO 01.3 | 0 | 0 | 0 | 21 | 0 | 0 | 1 |  |  |  | 0 | 0 | 0 | M21_ | SO 01.3_9_ | SO 01.3_ | 0 | 0 | 0 | 0.01085 | 0 | 0 | 0
554 | SO 01.3 | 210121111R00 | Zvonek domovní modulární | kus | 3 |  | 0 | 0 | 0 | 0 | 0 | RTS I / 2020 | 0 |  | 0 | 0 | 0 | 0 | 0 | 0 | 0 | SO 01.3 | 0 | 0 | 0 | 21 | 0 | 0 | 2 |  |  |  | 0 | 0 | 0 | M21_ | SO 01.3_9_ | SO 01.3_ | 0 | 0 | 0 | 0 | 0 | 0 | 0
555 | SO 01.3 | 358892010 | Zvonek SM1/230, 230V | kus | 3 |  | 0 | 0 | 0 | 0.0002 | 0.0006 | RTS I / 2020 | 0 |  | 0 | 0 | 0 | 0 | 0 | 0 | 0 | SO 01.3 | 0 | 0 | 0 | 21 | 0 | 0 | 1 |  |  |  | 0 | 0 | 0 | M21_ | SO 01.3_9_ | SO 01.3_ | 0 | 0 | 0 | 0.0006 | 0 | 0 | 0
556 | SO 01.3 | 909 R00 | Montáž a zapojení teplotních čidel 2ks | h | 2 |  | 0 | 0 | 0 | 0 | 0 | RTS I / 2020 | 0 |  | 0 | 0 | 0 | 0 | 0 | 0 | 0 | SO 01.3 | 0 | 0 | 0 | 21 | 0 | 0 | 1 |  |  |  | 0 | 0 | 0 | M21_ | SO 01.3_9_ | SO 01.3_ | 0 | 0 | 0 | 0 | 0 | 0 | 0
557 | SO 01.3 | 909 R00 | Zapojení rozdělovačů podl. topení 2ks | h | 2 |  | 0 | 0 | 0 | 0 | 0 | RTS I / 2020 | 0 |  | 0 | 0 | 0 | 0 | 0 | 0 | 0 | SO 01.3 | 0 | 0 | 0 | 21 | 0 | 0 | 1 |  |  |  | 0 | 0 | 0 | M21_ | SO 01.3_9_ | SO 01.3_ | 0 | 0 | 0 | 0 | 0 | 0 | 0
558 | SO 01.3 | 909 R00 | Zapojení zdrojů chladu a VZT Jednotek 5ks | h | 5 |  | 0 | 0 | 0 | 0 | 0 | RTS I / 2020 | 0 |  | 0 | 0 | 0 | 0 | 0 | 0 | 0 | SO 01.3 | 0 | 0 | 0 | 21 | 0 | 0 | 1 |  |  |  | 0 | 0 | 0 | M21_ | SO 01.3_9_ | SO 01.3_ | 0 | 0 | 0 | 0 | 0 | 0 | 0
559 | SO 01.3 | 909 R00 | Zapojení osmibodového tl. ovladače 1ks | h | 1 |  | 0 | 0 | 0 | 0 | 0 | RTS I / 2020 | 0 |  | 0 | 0 | 0 | 0 | 0 | 0 | 0 | SO 01.3 | 0 | 0 | 0 | 21 | 0 | 0 | 1 |  |  |  | 0 | 0 | 0 | M21_ | SO 01.3_9_ | SO 01.3_ | 0 | 0 | 0 | 0 | 0 | 0 | 0
560 | SO 01.3 | 909 R00 | Zapojení mini jednotky 3ks | h | 3 |  | 0 | 0 | 0 | 0 | 0 | RTS I / 2020 | 0 |  | 0 | 0 | 0 | 0 | 0 | 0 | 0 | SO 01.3 | 0 | 0 | 0 | 21 | 0 | 0 | 1 |  |  |  | 0 | 0 | 0 | M21_ | SO 01.3_9_ | SO 01.3_ | 0 | 0 | 0 | 0 | 0 | 0 | 0
| SO 01.3 | M22 | Montáže sdělovací a zabezpečovací techniky |  |  |  | 0 | 0 | 0 |  | 0.00584 | [10 empty] | SO 01.3 | [7 empty] | 0 | 0 | 0
561 | SO 01.3 | 222260605R00 | Lišta vkládací LV 40x20, na úchyt.body,zavíčkování | m | 17 |  | 0 | 0 | 0 | 0 | 0 | RTS I / 2020 | 0 |  | 0 | 0 | 0 | 0 | 0 | 0 | 0 | SO 01.3 | 0 | 0 | 0 | 21 | 0 | 0 | 2 |  |  |  | 0 | 0 | 0 | M22_ | SO 01.3_9_ | SO 01.3_ | 0 | 0 | 0 | 0 | 0 | 0 | 0
562 | SO 01.3 | 222260607R00 | Lišta vkládací LV 40x40, na úchyt.body,zavíčkování | m | 49 |  | 0 | 0 | 0 | 0 | 0 | RTS I / 2020 | 0 |  | 0 | 0 | 0 | 0 | 0 | 0 | 0 | SO 01.3 | 0 | 0 | 0 | 21 | 0 | 0 | 2 |  |  |  | 0 | 0 | 0 | M22_ | SO 01.3_9_ | SO 01.3_ | 0 | 0 | 0 | 0 | 0 | 0 | 0
563 | SO 01.3 | 220890202R00 | Výchozí revize NN vč. revizní zprávy | h | 45 |  | 0 | 0 | 0 | 0 | 0 | RTS I / 2020 | 0 |  | 0 | 0 | 0 | 0 | 0 | 0 | 0 | SO 01.3 | 0 | 0 | 0 | 21 | 0 | 0 | 2 |  |  |  | 0 | 0 | 0 | M22_ | SO 01.3_9_ | SO 01.3_ | 0 | 0 | 0 | 0 | 0 | 0 | 0
564 | SO 01.3 | 220890202R00 | Výchozí revize bleskovodu vč. revizní zprávy | h | 17 |  | 0 | 0 | 0 | 0 | 0 | RTS I / 2020 | 0 |  | 0 | 0 | 0 | 0 | 0 | 0 | 0 | SO 01.3 | 0 | 0 | 0 | 21 | 0 | 0 | 2 |  |  |  | 0 | 0 | 0 | M22_ | SO 01.3_9_ | SO 01.3_ | 0 | 0 | 0 | 0 | 0 | 0 | 0
565 | SO 01.3 | 34572109 | Lišta vkládací z PVC délka 3 m LV 24x22 | m | 17 |  | 0 | 0 | 0 | 0.00021 | 0.00357 | RTS I / 2020 | 0 |  | 0 | 0 | 0 | 0 | 0 | 0 | 0 | SO 01.3 | 0 | 0 | 0 | 21 | 0 | 0 | 1 |  |  |  | 0 | 0 | 0 | M22_ | SO 01.3_9_ | SO 01.3_ | 0 | 0 | 0 | 0.00357 | 0 | 0 | 0
566 | SO 01.3 | 34572125 | PVC žlab s víkem 40x24mm | m | 49 |  | 0 | 0 | 0 | 0 | 0 | RTS I / 2020 | 0 |  | 0 | 0 | 0 | 0 | 0 | 0 | 0 | SO 01.3 | 0 | 0 | 0 | 21 | 0 | 0 | 1 |  |  |  | 0 | 0 | 0 | M22_ | SO 01.3_9_ | SO 01.3_ | 0 | 0 | 0 | 0 | 0 | 0 | 0
567 | SO 01.3 | 222330143R00 | Konvenční stropní bodový hlásič na patici | kus | 10 |  | 0 | 0 | 0 | 0 | 0 | RTS I / 2020 | 0 |  | 0 | 0 | 0 | 0 | 0 | 0 | 0 | SO 01.3 | 0 | 0 | 0 | 21 | 0 | 0 | 2 |  |  |  | 0 | 0 | 0 | M22_ | SO 01.3_9_ | SO 01.3_ | 0 | 0 | 0 | 0 | 0 | 0 | 0
568 | SO 01.3 | 449861115 | HLÁSIČ KOUŘE AKUSTICKÝ, AUTONOMNÍ, BATERIOVÝ | kus | 10 |  | 0 | 0 | 0 | 0.00014 | 0.0014 | RTS I / 2020 | 0 |  | 0 | 0 | 0 | 0 | 0 | 0 | 0 | SO 01.3 | 0 | 0 | 0 | 21 | 0 | 0 | 1 |  |  |  | 0 | 0 | 0 | M22_ | SO 01.3_9_ | SO 01.3_ | 0 | 0 | 0 | 0.0014 | 0 | 0 | 0
569 | SO 01.3 | 222730001R00 | Účastnická zásuvka TV+R+SAT koncová pod omítku | kus | 5 |  | 0 | 0 | 0 | 0 | 0 | RTS I / 2020 | 0 |  | 0 | 0 | 0 | 0 | 0 | 0 | 0 | SO 01.3 | 0 | 0 | 0 | 21 | 0 | 0 | 2 |  |  |  | 0 | 0 | 0 | M22_ | SO 01.3_9_ | SO 01.3_ | 0 | 0 | 0 | 0 | 0 | 0 | 0
570 | SO 01.3 | 371202010A | ZÁSUVKA TV+R+SAT, VČ. RÁMEČKU | kus | 5 |  | 0 | 0 | 0 | 0 | 0 | RTS I / 2020 | 0 |  | 0 | 0 | 0 | 0 | 0 | 0 | 0 | SO 01.3 | 0 | 0 | 0 | 21 | 0 | 0 | 1 |  |  |  | 0 | 0 | 0 | M22_ | SO 01.3_9_ | SO 01.3_ | 0 | 0 | 0 | 0 | 0 | 0 | 0
571 | SO 01.3 | 222300642R00 | UKONČENÍ - FORMA NA KOAX H121 | kus | 5 |  | 0 | 0 | 0 | 0 | 0 | RTS I / 2020 | 0 |  | 0 | 0 | 0 | 0 | 0 | 0 | 0 | SO 01.3 | 0 | 0 | 0 | 21 | 0 | 0 | 2 |  |  |  | 0 | 0 | 0 | M22_ | SO 01.3_9_ | SO 01.3_ | 0 | 0 | 0 | 0 | 0 | 0 | 0
572 | SO 01.3 | 222280541R00 | Koaxiální kabel volně ve žlabu, nebo liště | m | 180 |  | 0 | 0 | 0 | 0 | 0 | RTS I / 2020 | 0 |  | 0 | 0 | 0 | 0 | 0 | 0 | 0 | SO 01.3 | 0 | 0 | 0 | 21 | 0 | 0 | 2 |  |  |  | 0 | 0 | 0 | M22_ | SO 01.3_9_ | SO 01.3_ | 0 | 0 | 0 | 0 | 0 | 0 | 0
573 | SO 01.3 | 3412652210 | Kabel koaxiální H121 Cu | m | 180 |  | 0 | 0 | 0 | 0 | 0 | RTS I / 2020 | 0 |  | 0 | 0 | 0 | 0 | 0 | 0 | 0 | SO 01.3 | 0 | 0 | 0 | 21 | 0 | 0 | 1 |  |  |  | 0 | 0 | 0 | M22_ | SO 01.3_9_ | SO 01.3_ | 0 | 0 | 0 | 0 | 0 | 0 | 0
574 | SO 01.3 | 222290004R00 | ZÁSUVKA DATOVÁ 2 X RJ45, VČ. RÁMEČKU | kus | 10 |  | 0 | 0 | 0 | 0 | 0 | RTS I / 2020 | 0 |  | 0 | 0 | 0 | 0 | 0 | 0 | 0 | SO 01.3 | 0 | 0 | 0 | 21 | 0 | 0 | 2 |  |  |  | 0 | 0 | 0 | M22_ | SO 01.3_9_ | SO 01.3_ | 0 | 0 | 0 | 0 | 0 | 0 | 0
575 | SO 01.3 | 222280215R00 | Kabel UTP kat.6 v trubkách | m | 340 |  | 0 | 0 | 0 | 0 | 0 | RTS I / 2020 | 0 |  | 0 | 0 | 0 | 0 | 0 | 0 | 0 | SO 01.3 | 0 | 0 | 0 | 21 | 0 | 0 | 2 |  |  |  | 0 | 0 | 0 | M22_ | SO 01.3_9_ | SO 01.3_ | 0 | 0 | 0 | 0 | 0 | 0 | 0
576 | SO 01.3 | 341350124 | KABEL UTP 4 X 2 X 0,8 CAT 6e | m | 340 |  | 0 | 0 | 0 | 0 | 0 | RTS I / 2020 | 0 |  | 0 | 0 | 0 | 0 | 0 | 0 | 0 | SO 01.3 | 0 | 0 | 0 | 21 | 0 | 0 | 1 |  |  |  | 0 | 0 | 0 | M22_ | SO 01.3_9_ | SO 01.3_ | 0 | 0 | 0 | 0 | 0 | 0 | 0
577 | SO 01.3 | 222300642R00 | UKONČENÍ - FORMA NA UTP 6 | kus | 10 |  | 0 | 0 | 0 | 0 | 0 | RTS I / 2020 | 0 |  | 0 | 0 | 0 | 0 | 0 | 0 | 0 | SO 01.3 | 0 | 0 | 0 | 21 | 0 | 0 | 2 |  |  |  | 0 | 0 | 0 | M22_ | SO 01.3_9_ | SO 01.3_ | 0 | 0 | 0 | 0 | 0 | 0 | 0
578 | SO 01.3 | 220711309R00 | Montáž tísňového hlásiče - tlačítko | kus | 3 |  | 0 | 0 | 0 | 0 | 0 | RTS I / 2020 | 0 |  | 0 | 0 | 0 | 0 | 0 | 0 | 0 | SO 01.3 | 0 | 0 | 0 | 21 | 0 | 0 | 2 |  |  |  | 0 | 0 | 0 | M22_ | SO 01.3_9_ | SO 01.3_ | 0 | 0 | 0 | 0 | 0 | 0 | 0
579 | SO 01.3 | 35813830.B | Tlačítko CENTRAL STOP , s čelním prosklením,2x vypínací kontakt- ovládání dvou rozvodnic.viz.PD | kus | 3 |  | 0 | 0 | 0 | 0.00029 | 0.00087 | RTS I / 2020 | 0 |  | 0 | 0 | 0 | 0 | 0 | 0 | 0 | SO 01.3 | 0 | 0 | 0 | 21 | 0 | 0 | 1 |  |  |  | 0 | 0 | 0 | M22_ | SO 01.3_9_ | SO 01.3_ | 0 | 0 | 0 | 0.00087 | 0 | 0 | 0
| SO 01.3 | M65 | Elektroinstalce |  |  |  | 0 | 0 | 0 |  | 0.0036 | [10 empty] | SO 01.3 | [7 empty] | 0 | 0 | 0
580 | SO 01.3 | 650051211R00 | Montáž spínače nástěnného, řaz. 1, venkovní | kus | 24 |  | 0 | 0 | 0 | 0 | 0 | RTS I / 2020 | 0 |  | 0 | 0 | 0 | 0 | 0 | 0 | 0 | SO 01.3 | 0 | 0 | 0 | 21 | 0 | 0 | 2 |  |  |  | 0 | 0 | 0 | M65_ | SO 01.3_9_ | SO 01.3_ | 0 | 0 | 0 | 0 | 0 | 0 | 0
581 | SO 01.3 | 345355908 | Spínač automatický se snímačem pohybu k EL 11,6,7,8,9 | kus | 24 |  | 0 | 0 | 0 | 0.00015 | 0.0036 | RTS I / 2020 | 0 |  | 0 | 0 | 0 | 0 | 0 | 0 | 0 | SO 01.3 | 0 | 0 | 0 | 21 | 0 | 0 | 1 |  |  |  | 0 | 0 | 0 | M65_ | SO 01.3_9_ | SO 01.3_ | 0 | 0 | 0 | 0.0036 | 0 | 0 | 0
| SO 01.3 | S | Přesuny sutí |  |  |  | 0 | 0 | 0 |  | 0 | [10 empty] | SO 01.3 | [7 empty] | 0 | 0 | 0
582 | SO 01.3 | 979081111R00 | Odvoz suti a vybour. hmot na skládku do 1 km | t | 3.9 |  | 0 | 0 | 0 | 0 | 0 | RTS I / 2020 | 0 |  | 0 | 0 | 0 | 0 | 0 | 0 | 0 | SO 01.3 | 0 | 0 | 0 | 21 | 0 | 0 | 5 |  |  |  | 0 | 0 | 0 | S_ | SO 01.3_9_ | SO 01.3_ | 0 | 0 | 0 | 0 | 0 | 0 | 0
583 | SO 01.3 | 979081121R00 | Příplatek k odvozu za každý další 1 km | t | 42.9 |  | 0 | 0 | 0 | 0 | 0 | RTS I / 2020 | 0 |  | 0 | 0 | 0 | 0 | 0 | 0 | 0 | SO 01.3 | 0 | 0 | 0 | 21 | 0 | 0 | 5 |  |  |  | 0 | 0 | 0 | S_ | SO 01.3_9_ | SO 01.3_ | 0 | 0 | 0 | 0 | 0 | 0 | 0
584 | SO 01.3 | 979082111R00 | Vnitrostaveništní doprava suti do 10 m | t | 3.9 |  | 0 | 0 | 0 | 0 | 0 | RTS I / 2020 | 0 |  | 0 | 0 | 0 | 0 | 0 | 0 | 0 | SO 01.3 | 0 | 0 | 0 | 21 | 0 | 0 | 5 |  |  |  | 0 | 0 | 0 | S_ | SO 01.3_9_ | SO 01.3_ | 0 | 0 | 0 | 0 | 0 | 0 | 0
585 | SO 01.3 | 979082121R00 | Příplatek k vnitrost. dopravě suti za dalších 5 m | t | 3.9 |  | 0 | 0 | 0 | 0 | 0 | RTS I / 2020 | 0 |  | 0 | 0 | 0 | 0 | 0 | 0 | 0 | SO 01.3 | 0 | 0 | 0 | 21 | 0 | 0 | 5 |  |  |  | 0 | 0 | 0 | S_ | SO 01.3_9_ | SO 01.3_ | 0 | 0 | 0 | 0 | 0 | 0 | 0
586 | SO 01.3 | 979094111R00 | Nakládání nebo překládání vybouraných hmot | t | 3.9 |  | 0 | 0 | 0 | 0 | 0 | RTS I / 2020 | 0 |  | 0 | 0 | 0 | 0 | 0 | 0 | 0 | SO 01.3 | 0 | 0 | 0 | 21 | 0 | 0 | 5 |  |  |  | 0 | 0 | 0 | S_ | SO 01.3_9_ | SO 01.3_ | 0 | 0 | 0 | 0 | 0 | 0 | 0
587 | SO 01.3 | 979990103R00 | Poplatek za skládku suti - beton/cihla | t | 3.55 |  | 0 | 0 | 0 | 0 | 0 | RTS I / 2020 | 0 |  | 0 | 0 | 0 | 0 | 0 | 0 | 0 | SO 01.3 | 0 | 0 | 0 | 21 | 0 | 0 | 5 |  |  |  | 0 | 0 | 0 | S_ | SO 01.3_9_ | SO 01.3_ | 0 | 0 | 0 | 0 | 0 | 0 | 0
588 | SO 01.3 | 979990191R00 | Poplatek za skládku suti - plastové výrobkyi recyklace | t | 0.35 |  | 0 | 0 | 0 | 0 | 0 | RTS I / 2020 | 0 |  | 0 | 0 | 0 | 0 | 0 | 0 | 0 | SO 01.3 | 0 | 0 | 0 | 21 | 0 | 0 | 5 |  |  |  | 0 | 0 | 0 | S_ | SO 01.3_9_ | SO 01.3_ | 0 | 0 | 0 | 0 | 0 | 0 | 0
| SO 01.4 |  | ZTI |  |  |  | 0 | 0 | 0 |  | 61.481
| SO 01.4 | 13 | Hloubené vykopávky |  |  |  | 0 | 0 | 0 |  | 0 | [10 empty] | SO 01.4 | [7 empty] | 0 | 0 | 0
589 | SO 01.4 | 139601102R00 | Ruční výkop jam, rýh a šachet v hornině tř. 3 | m3 | 4.8 |  | 0 | 0 | 0 | 0 | 0 | RTS I / 2020 | 0 |  | 0 | 0 | 0 | 0 | 0 | 0 | 0 | SO 01.4 | 0 | 0 | 0 | 21 | 0 | 0 | 1 |  |  |  | 0 | 0 | 0 | 13_ | SO 01.4_1_ | SO 01.4_ | 0 | 0 | 0 | 0 | 0 | 0 | 0
590 | SO 01.4 | 132201211R00 | Hloubení rýh š.do 200 cm hor.3 do 100 m3,STROJNĚ | m3 | 51.9 |  | 0 | 0 | 0 | 0 | 0 | RTS I / 2020 | 0 |  | 0 | 0 | 0 | 0 | 0 | 0 | 0 | SO 01.4 | 0 | 0 | 0 | 21 | 0 | 0 | 1 |  |  |  | 0 | 0 | 0 | 13_ | SO 01.4_1_ | SO 01.4_ | 0 | 0 | 0 | 0 | 0 | 0 | 0
591 | SO 01.4 | 132201219R00 | Příplatek za lepivost - hloubení rýh 200cm v hor.3 | m3 | 51.9 |  | 0 | 0 | 0 | 0 | 0 | RTS I / 2020 | 0 |  | 0 | 0 | 0 | 0 | 0 | 0 | 0 | SO 01.4 | 0 | 0 | 0 | 21 | 0 | 0 | 1 |  |  |  | 0 | 0 | 0 | 13_ | SO 01.4_1_ | SO 01.4_ | 0 | 0 | 0 | 0 | 0 | 0 | 0
| SO 01.4 | 16 | Přemístění výkopku |  |  |  | 0 | 0 | 0 |  | 0 | [10 empty] | SO 01.4 | [7 empty] | 0 | 0 | 0
592 | SO 01.4 | 162301102R00 | Vodorovné přemístění výkopku z hor.1-4 do 1000 m | m3 | 23.997 |  | 0 | 0 | 0 | 0 | 0 | RTS I / 2020 | 0 |  | 0 | 0 | 0 | 0 | 0 | 0 | 0 | SO 01.4 | 0 | 0 | 0 | 21 | 0 | 0 | 1 |  |  |  | 0 | 0 | 0 | 16_ | SO 01.4_1_ | SO 01.4_ | 0 | 0 | 0 | 0 | 0 | 0 | 0
593 | SO 01.4 | 162701109R00 | Příplatek k vod. přemístění hor.1-4 za další 1 km | m3 | 359.996 |  | 0 | 0 | 0 | 0 | 0 | RTS I / 2020 | 0 |  | 0 | 0 | 0 | 0 | 0 | 0 | 0 | SO 01.4 | 0 | 0 | 0 | 21 | 0 | 0 | 1 |  |  |  | 0 | 0 | 0 | 16_ | SO 01.4_1_ | SO 01.4_ | 0 | 0 | 0 | 0 | 0 | 0 | 0
594 | SO 01.4 | 162702199R00 | Poplatek za skládku zeminy | m3 | 23.997 |  | 0 | 0 | 0 | 0 | 0 | RTS I / 2020 | 0 |  | 0 | 0 | 0 | 0 | 0 | 0 | 0 | SO 01.4 | 0 | 0 | 0 | 21 | 0 | 0 | 1 |  |  |  | 0 | 0 | 0 | 16_ | SO 01.4_1_ | SO 01.4_ | 0 | 0 | 0 | 0 | 0 | 0 | 0
595 | SO 01.4 | 162201101R00 | Vodorovné přemístění výkopku z hor.1-4 do 20 m | m3 | 32.703 |  | 0 | 0 | 0 | 0 | 0 | RTS I / 2020 | 0 |  | 0 | 0 | 0 | 0 | 0 | 0 | 0 | SO 01.4 | 0 | 0 | 0 | 21 | 0 | 0 | 1 |  |  |  | 0 | 0 | 0 | 16_ | SO 01.4_1_ | SO 01.4_ | 0 | 0 | 0 | 0 | 0 | 0 | 0
596 | SO 01.4 | 167101102R00 | Nakládání výkopku z hor.1-4 v množství nad 100 m3 | m3 | 32.703 |  | 0 | 0 | 0 | 0 | 0 | RTS I / 2020 | 0 |  | 0 | 0 | 0 | 0 | 0 | 0 | 0 | SO 01.4 | 0 | 0 | 0 | 21 | 0 | 0 | 1 |  |  |  | 0 | 0 | 0 | 16_ | SO 01.4_1_ | SO 01.4_ | 0 | 0 | 0 | 0 | 0 | 0 | 0
597 | SO 01.4 | 162201101R00 | Vodorovné přemístění výkopku z hor.1-4 do 20 m-zpět | m3 | 32.703 |  | 0 | 0 | 0 | 0 | 0 | RTS I / 2020 | 0 |  | 0 | 0 | 0 | 0 | 0 | 0 | 0 | SO 01.4 | 0 | 0 | 0 | 21 | 0 | 0 | 1 |  |  |  | 0 | 0 | 0 | 16_ | SO 01.4_1_ | SO 01.4_ | 0 | 0 | 0 | 0 | 0 | 0 | 0
| SO 01.4 | 17 | Konstrukce ze zemin |  |  |  | 0 | 0 | 0 |  | 20.5632 | [10 empty] | SO 01.4 | [7 empty] | 0 | 0 | 0
598 | SO 01.4 | 174100010RA0 | Zásyp jam, rýh a šachet sypaninou | m3 | 32.703 |  | 0 | 0 | 0 | 0 | 0 | RTS I / 2020 | 0 |  | 0 | 0 | 0 | 0 | 0 | 0 | 0 | SO 01.4 | 0 | 0 | 0 | 21 | 0 | 0 | 1 |  |  |  | 0 | 0 | 0 | 17_ | SO 01.4_1_ | SO 01.4_ | 0 | 0 | 0 | 0 | 0 | 0 | 0
599 | SO 01.4 | 175101101RT2 | Obsyp potrubí bez prohození sypaniny,s dodáním štěrkopísku frakce 0 - 22 mm | m3 | 12.096 |  | 0 | 0 | 0 | 1.7 | 20.5632 | RTS I / 2020 | 0 |  | 0 | 0 | 0 | 0 | 0 | 0 | 0 | SO 01.4 | 0 | 0 | 0 | 21 | 0 | 0 | 1 |  |  |  | 0 | 0 | 0 | 17_ | SO 01.4_1_ | SO 01.4_ | 0 | 0 | 0 | 20.5632 | 0 | 0 | 0
| SO 01.4 | 45 | Podkladní a vedlejší konstrukce (kromě vozovek a železničního svršku) |  |  |  | 0 | 0 | 0 |  | 12.5242 | [10 empty] | SO 01.4 | [7 empty] | 0 | 0 | 0
600 | SO 01.4 | 451572111RK1 | Lože pod potrubí z kameniva těženého 0 - 4 mm | m3 | 3.12 |  | 0 | 0 | 0 | 1.8908 | 5.8992 | RTS I / 2020 | 0 |  | 0 | 0 | 0 | 0 | 0 | 0 | 0 | SO 01.4 | 0 | 0 | 0 | 21 | 0 | 0 | 1 |  |  |  | 0 | 0 | 0 | 45_ | SO 01.4_4_ | SO 01.4_ | 0 | 0 | 0 | 5.8992 | 0 | 0 | 0
601 | SO 01.4 | 452311131R00 | Desky podkladní pod potrubí z betonu C 12/15 | m3 | 2.65 |  | 0 | 0 | 0 | 2.5 | 6.625 | RTS I / 2020 | 0 |  | 0 | 0 | 0 | 0 | 0 | 0 | 0 | SO 01.4 | 0 | 0 | 0 | 21 | 0 | 0 | 1 |  |  |  | 0 | 0 | 0 | 45_ | SO 01.4_4_ | SO 01.4_ | 0 | 0 | 0 | 6.625 | 0 | 0 | 0
| SO 01.4 | 61 | Úprava povrchů vnitřní |  |  |  | 0 | 0 | 0 |  | 3.2772 | [10 empty] | SO 01.4 | [7 empty] | 0 | 0 | 0
602 | SO 01.4 | 612403384R00 | Hrubá výplň rýh ve stěnách do 7x7 cm maltou ze SMS | m | 48 |  | 0 | 0 | 0 | 0.00849 | 0.40752 | RTS II / 2018 | 0 |  | 0 | 0 | 0 | 0 | 0 | 0 | 0 | SO 01.4 | 0 | 0 | 0 | 21 | 0 | 0 | 1 |  |  |  | 0 | 0 | 0 | 61_ | SO 01.4_6_ | SO 01.4_ | 0 | 0 | 0 | 0.40752 | 0 | 0 | 0
603 | SO 01.4 | 612403388R00 | Hrubá výplň rýh ve stěnách do 15x15cm maltou z SMS | m | 32 |  | 0 | 0 | 0 | 0.03713 | 1.1882 | RTS I / 2020 | 0 |  | 0 | 0 | 0 | 0 | 0 | 0 | 0 | SO 01.4 | 0 | 0 | 0 | 21 | 0 | 0 | 1 |  |  |  | 0 | 0 | 0 | 61_ | SO 01.4_6_ | SO 01.4_ | 0 | 0 | 0 | 1.1882 | 0 | 0 | 0
604 | SO 01.4 | 612403382R00 | Hrubá výplň rýh ve stěnách do 5x5 cm maltou ze SMS | m | 24 |  | 0 | 0 | 0 | 0.00433 | 0.10392 | RTS I / 2020 | 0 |  | 0 | 0 | 0 | 0 | 0 | 0 | 0 | SO 01.4 | 0 | 0 | 0 | 21 | 0 | 0 | 1 |  |  |  | 0 | 0 | 0 | 61_ | SO 01.4_6_ | SO 01.4_ | 0 | 0 | 0 | 0.10392 | 0 | 0 | 0
605 | SO 01.4 | 612403399RT2 | Hrubá výplň rýh ve stěnách maltou, s použitím suché maltové směsi | m2 | 23.2 |  | 0 | 0 | 0 | 0.068 | 1.5776 | RTS I / 2020 | 0 |  | 0 | 0 | 0 | 0 | 0 | 0 | 0 | SO 01.4 | 0 | 0 | 0 | 21 | 0 | 0 | 1 |  |  |  | 0 | 0 | 0 | 61_ | SO 01.4_6_ | SO 01.4_ | 0 | 0 | 0 | 1.5776 | 0 | 0 | 0
606 | SO 01.4 | 998011001R00 | Přesun hmot pro budovy zděné výšky do 6 m | t | 3.277 |  | 0 | 0 | 0 | 0 | 0 | RTS I / 2020 | 0 |  | 0 | 0 | 0 | 0 | 0 | 0 | 0 | SO 01.4 | 0 | 0 | 0 | 21 | 0 | 0 | 5 |  |  |  | 0 | 0 | 0 | 61_ | SO 01.4_6_ | SO 01.4_ | 0 | 0 | 0 | 0 | 0 | 0 | 0
| SO 01.4 | 721 | Vnitřní kanalizace |  |  |  | 0 | 0 | 0 |  | 0.17058 | [10 empty] | SO 01.4 | [7 empty] | 0 | 0 | 0
607 | SO 01.4 | 765331633R00 | Taška drážková prostupová UH pro sanitu,-systémová | kus | 5 |  | 0 | 0 | 0 | 0.00195 | 0.00975 | RTS I / 2020 | 0 |  | 0 | 0 | 0 | 0 | 0 | 0 | 0 | SO 01.4 | 0 | 0 | 0 | 21 | 0 | 0 | 7 |  |  |  | 0 | 0 | 0 | 721_ | SO 01.4_72_ | SO 01.4_ | 0 | 0 | 0 | 0.00975 | 0 | 0 | 0
608 | SO 01.4 | 721176127R00 | Potrubí HT svodné (ležaté) v zemi D 160 x 3,9 mm | m | 8 |  | 0 | 0 | 0 | 0.00277 | 0.02216 | RTS I / 2020 | 0 |  | 0 | 0 | 0 | 0 | 0 | 0 | 0 | SO 01.4 | 0 | 0 | 0 | 21 | 0 | 0 | 7 |  |  |  | 0 | 0 | 0 | 721_ | SO 01.4_72_ | SO 01.4_ | 0 | 0 | 0 | 0.02216 | 0 | 0 | 0
609 | SO 01.4 | 721176136R00 | Potrubí HT svodné (ležaté) zavěšené D 125 x 3,1 mm | m | 12 |  | 0 | 0 | 0 | 0.00173 | 0.02076 | RTS I / 2020 | 0 |  | 0 | 0 | 0 | 0 | 0 | 0 | 0 | SO 01.4 | 0 | 0 | 0 | 21 | 0 | 0 | 7 |  |  |  | 0 | 0 | 0 | 721_ | SO 01.4_72_ | SO 01.4_ | 0 | 0 | 0 | 0.02076 | 0 | 0 | 0
610 | SO 01.4 | 721176115R00 | Potrubí HT odpadní svislé D 110 x 2,7 mm | m | 16 |  | 0 | 0 | 0 | 0.00131 | 0.02096 | RTS I / 2020 | 0 |  | 0 | 0 | 0 | 0 | 0 | 0 | 0 | SO 01.4 | 0 | 0 | 0 | 21 | 0 | 0 | 7 |  |  |  | 0 | 0 | 0 | 721_ | SO 01.4_72_ | SO 01.4_ | 0 | 0 | 0 | 0.02096 | 0 | 0 | 0
611 | SO 01.4 | 721176114R00 | Potrubí HT odpadní svislé D 75 x 1,9 mm | m | 15.5 |  | 0 | 0 | 0 | 0.00078 | 0.01209 | RTS I / 2020 | 0 |  | 0 | 0 | 0 | 0 | 0 | 0 | 0 | SO 01.4 | 0 | 0 | 0 | 21 | 0 | 0 | 7 |  |  |  | 0 | 0 | 0 | 721_ | SO 01.4_72_ | SO 01.4_ | 0 | 0 | 0 | 0.01209 | 0 | 0 | 0
612 | SO 01.4 | 721176105R00 | Potrubí HT připojovací D 110 x 2,7 mm | m | 13.5 |  | 0 | 0 | 0 | 0.00152 | 0.02052 | RTS I / 2020 | 0 |  | 0 | 0 | 0 | 0 | 0 | 0 | 0 | SO 01.4 | 0 | 0 | 0 | 21 | 0 | 0 | 7 |  |  |  | 0 | 0 | 0 | 721_ | SO 01.4_72_ | SO 01.4_ | 0 | 0 | 0 | 0.02052 | 0 | 0 | 0
613 | SO 01.4 | 721176104R00 | Potrubí HT připojovací D 75 x 1,9 mm | m | 18 |  | 0 | 0 | 0 | 0.0007 | 0.0126 | RTS I / 2020 | 0 |  | 0 | 0 | 0 | 0 | 0 | 0 | 0 | SO 01.4 | 0 | 0 | 0 | 21 | 0 | 0 | 7 |  |  |  | 0 | 0 | 0 | 721_ | SO 01.4_72_ | SO 01.4_ | 0 | 0 | 0 | 0.0126 | 0 | 0 | 0
614 | SO 01.4 | 721176103R00 | Potrubí HT připojovací D 50 x 1,8 mm | m | 37.5 |  | 0 | 0 | 0 | 0.00047 | 0.017625 | RTS I / 2020 | 0 |  | 0 | 0 | 0 | 0 | 0 | 0 | 0 | SO 01.4 | 0 | 0 | 0 | 21 | 0 | 0 | 7 |  |  |  | 0 | 0 | 0 | 721_ | SO 01.4_72_ | SO 01.4_ | 0 | 0 | 0 | 0.017625 | 0 | 0 | 0
615 | SO 01.4 | 721176102R00 | Potrubí HT připojovací D 40 x 1,8 mm | m | 14 |  | 0 | 0 | 0 | 0.00038 | 0.00532 | RTS I / 2020 | 0 |  | 0 | 0 | 0 | 0 | 0 | 0 | 0 | SO 01.4 | 0 | 0 | 0 | 21 | 0 | 0 | 7 |  |  |  | 0 | 0 | 0 | 721_ | SO 01.4_72_ | SO 01.4_ | 0 | 0 | 0 | 0.00532 | 0 | 0 | 0
616 | SO 01.4 | 721176101R00 | Potrubí HT připojovací D 32 x 1,8 mm | m | 20 |  | 0 | 0 | 0 | 0.00034 | 0.0068 | RTS I / 2020 | 0 |  | 0 | 0 | 0 | 0 | 0 | 0 | 0 | SO 01.4 | 0 | 0 | 0 | 21 | 0 | 0 | 7 |  |  |  | 0 | 0 | 0 | 721_ | SO 01.4_72_ | SO 01.4_ | 0 | 0 | 0 | 0.0068 | 0 | 0 | 0
617 | SO 01.4 | 230170011R00 | Zkouška těsnosti potrubí, DN do 40 | m | 34 |  | 0 | 0 | 0 | 0 | 0 | RTS I / 2020 | 0 |  | 0 | 0 | 0 | 0 | 0 | 0 | 0 | SO 01.4 | 0 | 0 | 0 | 21 | 0 | 0 | 2 |  |  |  | 0 | 0 | 0 | 721_ | SO 01.4_72_ | SO 01.4_ | 0 | 0 | 0 | 0 | 0 | 0 | 0
618 | SO 01.4 | 230170012R00 | Zkouška těsnosti potrubí, DN 50 - 80 | m | 71 |  | 0 | 0 | 0 | 0 | 0 | RTS I / 2020 | 0 |  | 0 | 0 | 0 | 0 | 0 | 0 | 0 | SO 01.4 | 0 | 0 | 0 | 21 | 0 | 0 | 2 |  |  |  | 0 | 0 | 0 | 721_ | SO 01.4_72_ | SO 01.4_ | 0 | 0 | 0 | 0 | 0 | 0 | 0
619 | SO 01.4 | 230170013R00 | Zkouška těsnosti potrubí, DN 100 - 125 | m | 29.5 |  | 0 | 0 | 0 | 0 | 0 | RTS I / 2020 | 0 |  | 0 | 0 | 0 | 0 | 0 | 0 | 0 | SO 01.4 | 0 | 0 | 0 | 21 | 0 | 0 | 2 |  |  |  | 0 | 0 | 0 | 721_ | SO 01.4_72_ | SO 01.4_ | 0 | 0 | 0 | 0 | 0 | 0 | 0
620 | SO 01.4 | 230170014R00 | Zkouška těsnosti potrubí, do DN 150 - 200 | m | 8 |  | 0 | 0 | 0 | 0 | 0 | RTS I / 2020 | 0 |  | 0 | 0 | 0 | 0 | 0 | 0 | 0 | SO 01.4 | 0 | 0 | 0 | 21 | 0 | 0 | 2 |  |  |  | 0 | 0 | 0 | 721_ | SO 01.4_72_ | SO 01.4_ | 0 | 0 | 0 | 0 | 0 | 0 | 0
621 | SO 01.4 | 230170003R00 | Příprava pro zkoušku těsnosti, DN 100 - 125 | sada | 1 |  | 0 | 0 | 0 | 0 | 0 | RTS I / 2020 | 0 |  | 0 | 0 | 0 | 0 | 0 | 0 | 0 | SO 01.4 | 0 | 0 | 0 | 21 | 0 | 0 | 2 |  |  |  | 0 | 0 | 0 | 721_ | SO 01.4_72_ | SO 01.4_ | 0 | 0 | 0 | 0 | 0 | 0 | 0
622 | SO 01.4 | 230170004R00 | Příprava pro zkoušku těsnosti, do DN 150 - 200 | sada | 1 |  | 0 | 0 | 0 | 0 | 0 | RTS I / 2020 | 0 |  | 0 | 0 | 0 | 0 | 0 | 0 | 0 | SO 01.4 | 0 | 0 | 0 | 21 | 0 | 0 | 2 |  |  |  | 0 | 0 | 0 | 721_ | SO 01.4_72_ | SO 01.4_ | 0 | 0 | 0 | 0 | 0 | 0 | 0
623 | SO 01.4 | 877313123R00 | Montáž tvarovek jednoos. plast. gum.kroužek DN 150 | kus | 63 |  | 0 | 0 | 0 | 1e-05 | 0.00063 | RTS I / 2020 | 0 |  | 0 | 0 | 0 | 0 | 0 | 0 | 0 | SO 01.4 | 0 | 0 | 0 | 21 | 0 | 0 | 7 |  |  |  | 0 | 0 | 0 | 721_ | SO 01.4_72_ | SO 01.4_ | 0 | 0 | 0 | 0.00063 | 0 | 0 | 0
624 | SO 01.4 | 28615390.A | Odbočka HTEA D 160/ 125 mm 45° PP | kus | 1 |  | 0 | 0 | 0 | 0.00097 | 0.00097 | RTS I / 2020 | 0 |  | 0 | 0 | 0 | 0 | 0 | 0 | 0 | SO 01.4 | 0 | 0 | 0 | 21 | 0 | 0 | 7 |  |  |  | 0 | 0 | 0 | 721_ | SO 01.4_72_ | SO 01.4_ | 0 | 0 | 0 | 0.00097 | 0 | 0 | 0
625 | SO 01.4 | 55162537.A | HL810 hlavice větrací střešní DN 110 - souprava | kus | 2 |  | 0 | 0 | 0 | 0.00027 | 0.00054 | RTS I / 2020 | 0 |  | 0 | 0 | 0 | 0 | 0 | 0 | 0 | SO 01.4 | 0 | 0 | 0 | 21 | 0 | 0 | 7 |  |  |  | 0 | 0 | 0 | 721_ | SO 01.4_72_ | SO 01.4_ | 0 | 0 | 0 | 0.00054 | 0 | 0 | 0
626 | SO 01.4 | 55162536.A | HL807 hlavice větrací střešní DN 75 - souprava | kus | 3 |  | 0 | 0 | 0 | 0.00013 | 0.00039 | RTS I / 2020 | 0 |  | 0 | 0 | 0 | 0 | 0 | 0 | 0 | SO 01.4 | 0 | 0 | 0 | 21 | 0 | 0 | 7 |  |  |  | 0 | 0 | 0 | 721_ | SO 01.4_72_ | SO 01.4_ | 0 | 0 | 0 | 0.00039 | 0 | 0 | 0
627 | SO 01.4 | 28615405.A | Redukce nesouosá HTR DN 125/110 mm PP | kus | 4 |  | 0 | 0 | 0 | 0.00015 | 0.0006 | RTS I / 2020 | 0 |  | 0 | 0 | 0 | 0 | 0 | 0 | 0 | SO 01.4 | 0 | 0 | 0 | 21 | 0 | 0 | 7 |  |  |  | 0 | 0 | 0 | 721_ | SO 01.4_72_ | SO 01.4_ | 0 | 0 | 0 | 0.0006 | 0 | 0 | 0
628 | SO 01.4 | 28615375.A | Odbočka HTEA D 125/ 110 mm 45° PP | kus | 6 |  | 0 | 0 | 0 | 0.00051 | 0.00306 | RTS I / 2020 | 0 |  | 0 | 0 | 0 | 0 | 0 | 0 | 0 | SO 01.4 | 0 | 0 | 0 | 21 | 0 | 0 | 7 |  |  |  | 0 | 0 | 0 | 721_ | SO 01.4_72_ | SO 01.4_ | 0 | 0 | 0 | 0.00306 | 0 | 0 | 0
629 | SO 01.4 | 28615380.A | Odbočka HTEA D 125/ 125 mm 45° PP | kus | 1 |  | 0 | 0 | 0 | 0.00055 | 0.00055 | RTS I / 2020 | 0 |  | 0 | 0 | 0 | 0 | 0 | 0 | 0 | SO 01.4 | 0 | 0 | 0 | 21 | 0 | 0 | 7 |  |  |  | 0 | 0 | 0 | 721_ | SO 01.4_72_ | SO 01.4_ | 0 | 0 | 0 | 0.00055 | 0 | 0 | 0
630 | SO 01.4 | 28615443.A | Kus čisticí HTRE DN 100 mm PP | kus | 2 |  | 0 | 0 | 0 | 0.00038 | 0.00076 | RTS I / 2020 | 0 |  | 0 | 0 | 0 | 0 | 0 | 0 | 0 | SO 01.4 | 0 | 0 | 0 | 21 | 0 | 0 | 7 |  |  |  | 0 | 0 | 0 | 721_ | SO 01.4_72_ | SO 01.4_ | 0 | 0 | 0 | 0.00076 | 0 | 0 | 0
631 | SO 01.4 | 28615407.A | Redukce nesouosá HTR D 160/125 mm PP | kus | 1 |  | 0 | 0 | 0 | 0.0003 | 0.0003 | RTS I / 2020 | 0 |  | 0 | 0 | 0 | 0 | 0 | 0 | 0 | SO 01.4 | 0 | 0 | 0 | 21 | 0 | 0 | 7 |  |  |  | 0 | 0 | 0 | 721_ | SO 01.4_72_ | SO 01.4_ | 0 | 0 | 0 | 0.0003 | 0 | 0 | 0
632 | SO 01.4 | 28615365.A | Odbočka HTEA DN 100/ 70 mm 45° PP | kus | 11 |  | 0 | 0 | 0 | 0.00025 | 0.00275 | RTS I / 2020 | 0 |  | 0 | 0 | 0 | 0 | 0 | 0 | 0 | SO 01.4 | 0 | 0 | 0 | 21 | 0 | 0 | 7 |  |  |  | 0 | 0 | 0 | 721_ | SO 01.4_72_ | SO 01.4_ | 0 | 0 | 0 | 0.00275 | 0 | 0 | 0
633 | SO 01.4 | 28615360.A | Odbočka HTEA DN 100/ 50 mm 45° PP | kus | 2 |  | 0 | 0 | 0 | 0.00025 | 0.0005 | RTS I / 2020 | 0 |  | 0 | 0 | 0 | 0 | 0 | 0 | 0 | SO 01.4 | 0 | 0 | 0 | 21 | 0 | 0 | 7 |  |  |  | 0 | 0 | 0 | 721_ | SO 01.4_72_ | SO 01.4_ | 0 | 0 | 0 | 0.0005 | 0 | 0 | 0
634 | SO 01.4 | 28615350.A | Odbočka HTEA D 75/ 50 mm 45° PP | kus | 7 |  | 0 | 0 | 0 | 0.00012 | 0.00084 | RTS I / 2020 | 0 |  | 0 | 0 | 0 | 0 | 0 | 0 | 0 | SO 01.4 | 0 | 0 | 0 | 21 | 0 | 0 | 7 |  |  |  | 0 | 0 | 0 | 721_ | SO 01.4_72_ | SO 01.4_ | 0 | 0 | 0 | 0.00084 | 0 | 0 | 0
635 | SO 01.4 | 28615302.A | Koleno HTB D 125 mm 45° PP | kus | 5 |  | 0 | 0 | 0 | 0.00026 | 0.0013 | RTS I / 2020 | 0 |  | 0 | 0 | 0 | 0 | 0 | 0 | 0 | SO 01.4 | 0 | 0 | 0 | 21 | 0 | 0 | 7 |  |  |  | 0 | 0 | 0 | 721_ | SO 01.4_72_ | SO 01.4_ | 0 | 0 | 0 | 0.0013 | 0 | 0 | 0
636 | SO 01.4 | 28615299.A | Koleno HTB DN 100 mm 87° PP | kus | 6 |  | 0 | 0 | 0 | 0.00023 | 0.00138 | RTS I / 2020 | 0 |  | 0 | 0 | 0 | 0 | 0 | 0 | 0 | SO 01.4 | 0 | 0 | 0 | 21 | 0 | 0 | 7 |  |  |  | 0 | 0 | 0 | 721_ | SO 01.4_72_ | SO 01.4_ | 0 | 0 | 0 | 0.00138 | 0 | 0 | 0
637 | SO 01.4 | 28615297.A | Koleno HTB DN 100 mm 45° PP | kus | 6 |  | 0 | 0 | 0 | 0.00018 | 0.00108 | RTS I / 2020 | 0 |  | 0 | 0 | 0 | 0 | 0 | 0 | 0 | SO 01.4 | 0 | 0 | 0 | 21 | 0 | 0 | 7 |  |  |  | 0 | 0 | 0 | 721_ | SO 01.4_72_ | SO 01.4_ | 0 | 0 | 0 | 0.00108 | 0 | 0 | 0
638 | SO 01.4 | 28615294.A | Koleno HTB D 75 mm 87° PP | kus | 2 |  | 0 | 0 | 0 | 9e-05 | 0.00018 | RTS I / 2020 | 0 |  | 0 | 0 | 0 | 0 | 0 | 0 | 0 | SO 01.4 | 0 | 0 | 0 | 21 | 0 | 0 | 7 |  |  |  | 0 | 0 | 0 | 721_ | SO 01.4_72_ | SO 01.4_ | 0 | 0 | 0 | 0.00018 | 0 | 0 | 0
639 | SO 01.4 | 28615442.A | Kus čisticí HTRE D 75 mm PP | kus | 3 |  | 0 | 0 | 0 | 0.0002 | 0.0006 | RTS I / 2020 | 0 |  | 0 | 0 | 0 | 0 | 0 | 0 | 0 | SO 01.4 | 0 | 0 | 0 | 21 | 0 | 0 | 7 |  |  |  | 0 | 0 | 0 | 721_ | SO 01.4_72_ | SO 01.4_ | 0 | 0 | 0 | 0.0006 | 0 | 0 | 0
640 | SO 01.4 | 230180092R00 | Montáž trubních dílů PVC, DN 32-50 | kus | 114 |  | 0 | 0 | 0 | 0 | 0 | RTS I / 2020 | 0 |  | 0 | 0 | 0 | 0 | 0 | 0 | 0 | SO 01.4 | 0 | 0 | 0 | 21 | 0 | 0 | 2 |  |  |  | 0 | 0 | 0 | 721_ | SO 01.4_72_ | SO 01.4_ | 0 | 0 | 0 | 0 | 0 | 0 | 0
641 | SO 01.4 | 28615402.A | Redukce nesouosá HTR DN 70/ 50 mm PP | kus | 15 |  | 0 | 0 | 0 | 5e-05 | 0.00075 | RTS I / 2020 | 0 |  | 0 | 0 | 0 | 0 | 0 | 0 | 0 | SO 01.4 | 0 | 0 | 0 | 21 | 0 | 0 | 7 |  |  |  | 0 | 0 | 0 | 721_ | SO 01.4_72_ | SO 01.4_ | 0 | 0 | 0 | 0.00075 | 0 | 0 | 0
642 | SO 01.4 | 28615292.A | Koleno HTB D 75 mm 45° PP | kus | 2 |  | 0 | 0 | 0 | 7e-05 | 0.00014 | RTS I / 2020 | 0 |  | 0 | 0 | 0 | 0 | 0 | 0 | 0 | SO 01.4 | 0 | 0 | 0 | 21 | 0 | 0 | 7 |  |  |  | 0 | 0 | 0 | 721_ | SO 01.4_72_ | SO 01.4_ | 0 | 0 | 0 | 0.00014 | 0 | 0 | 0
643 | SO 01.4 | 28615279.A | Koleno HTB DN 30 mm 87° PP | kus | 16 |  | 0 | 0 | 0 | 4e-05 | 0.00064 | RTS I / 2020 | 0 |  | 0 | 0 | 0 | 0 | 0 | 0 | 0 | SO 01.4 | 0 | 0 | 0 | 21 | 0 | 0 | 7 |  |  |  | 0 | 0 | 0 | 721_ | SO 01.4_72_ | SO 01.4_ | 0 | 0 | 0 | 0.00064 | 0 | 0 | 0
644 | SO 01.4 | 28615332.A | Odbočka HTEA DN 40/ 40 mm 87,5° PP | kus | 8 |  | 0 | 0 | 0 | 6e-05 | 0.00048 | RTS I / 2020 | 0 |  | 0 | 0 | 0 | 0 | 0 | 0 | 0 | SO 01.4 | 0 | 0 | 0 | 21 | 0 | 0 | 7 |  |  |  | 0 | 0 | 0 | 721_ | SO 01.4_72_ | SO 01.4_ | 0 | 0 | 0 | 0.00048 | 0 | 0 | 0
645 | SO 01.4 | 28615340.A | Odbočka HTEA DN 50/ 50 mm 45° PP | kus | 12 |  | 0 | 0 | 0 | 8e-05 | 0.00096 | RTS I / 2020 | 0 |  | 0 | 0 | 0 | 0 | 0 | 0 | 0 | SO 01.4 | 0 | 0 | 0 | 21 | 0 | 0 | 7 |  |  |  | 0 | 0 | 0 | 721_ | SO 01.4_72_ | SO 01.4_ | 0 | 0 | 0 | 0.00096 | 0 | 0 | 0
646 | SO 01.4 | 28615287.A | Koleno HTB DN 50 mm 45° PP | kus | 24 |  | 0 | 0 | 0 | 5e-05 | 0.0012 | RTS I / 2020 | 0 |  | 0 | 0 | 0 | 0 | 0 | 0 | 0 | SO 01.4 | 0 | 0 | 0 | 21 | 0 | 0 | 7 |  |  |  | 0 | 0 | 0 | 721_ | SO 01.4_72_ | SO 01.4_ | 0 | 0 | 0 | 0.0012 | 0 | 0 | 0
647 | SO 01.4 | 28654207 | Redukce d 50x40 mm | kus | 14 |  | 0 | 0 | 0 | 5e-05 | 0.0007 | RTS I / 2020 | 0 |  | 0 | 0 | 0 | 0 | 0 | 0 | 0 | SO 01.4 | 0 | 0 | 0 | 21 | 0 | 0 | 7 |  |  |  | 0 | 0 | 0 | 721_ | SO 01.4_72_ | SO 01.4_ | 0 | 0 | 0 | 0.0007 | 0 | 0 | 0
648 | SO 01.4 | 28654203 | Redukce d 40x32 mm | kus | 9 |  | 0 | 0 | 0 | 3e-05 | 0.00027 | RTS I / 2020 | 0 |  | 0 | 0 | 0 | 0 | 0 | 0 | 0 | SO 01.4 | 0 | 0 | 0 | 21 | 0 | 0 | 7 |  |  |  | 0 | 0 | 0 | 721_ | SO 01.4_72_ | SO 01.4_ | 0 | 0 | 0 | 0.00027 | 0 | 0 | 0
649 | SO 01.4 | 28615282.A | Koleno HTB DN 40 mm 45° PP | kus | 14 |  | 0 | 0 | 0 | 3e-05 | 0.00042 | RTS I / 2020 | 0 |  | 0 | 0 | 0 | 0 | 0 | 0 | 0 | SO 01.4 | 0 | 0 | 0 | 21 | 0 | 0 | 7 |  |  |  | 0 | 0 | 0 | 721_ | SO 01.4_72_ | SO 01.4_ | 0 | 0 | 0 | 0.00042 | 0 | 0 | 0
650 | SO 01.4 | 721194105R00 | Vyvedení odpadních výpustek D 50 x 1,8 | kus | 12 |  | 0 | 0 | 0 | 0 | 0 | RTS I / 2020 | 0 |  | 0 | 0 | 0 | 0 | 0 | 0 | 0 | SO 01.4 | 0 | 0 | 0 | 21 | 0 | 0 | 7 |  |  |  | 0 | 0 | 0 | 721_ | SO 01.4_72_ | SO 01.4_ | 0 | 0 | 0 | 0 | 0 | 0 | 0
651 | SO 01.4 | 998721101R00 | Přesun hmot pro vnitřní kanalizaci, výšky do 6 m | t | 0.171 |  | 0 | 0 | 0 | 0 | 0 | RTS I / 2020 | 0 |  | 0 | 0 | 0 | 0 | 0 | 0 | 0 | SO 01.4 | 0 | 0 | 0 | 21 | 0 | 0 | 5 |  |  |  | 0 | 0 | 0 | 721_ | SO 01.4_72_ | SO 01.4_ | 0 | 0 | 0 | 0 | 0 | 0 | 0
| SO 01.4 | 722 | Vnitřní vodovod |  |  |  | 0 | 0 | 0 |  | 4.0256 | [10 empty] | SO 01.4 | [7 empty] | 0 | 0 | 0
652 | SO 01.4 | 831230110RAB | Vodovodní přípojka z trub polyetylénových D 40-63,hloubka 1,2 m, hloubení rýh, svislé přemístění, lože pod potrubí ze štěrkopísku, dodávka a montáž po | m | 10 |  | 0 | 0 | 0 | 0.27062 | 2.7062 | RTS I / 2020 | 0 |  | 0 | 0 | 0 | 0 | 0 | 0 | 0 | SO 01.4 | 0 | 0 | 0 | 21 | 0 | 0 | 7 |  |  |  | 0 | 0 | 0 | 722_ | SO 01.4_72_ | SO 01.4_ | 0 | 0 | 0 | 2.7062 | 0 | 0 | 0
653 | SO 01.4 | 722269114R00 | Montáž vodoměru závitového jdnovt. suchob. G5/4" | kus | 1 |  | 0 | 0 | 0 | 0.00359 | 0.00359 | RTS I / 2020 | 0 |  | 0 | 0 | 0 | 0 | 0 | 0 | 0 | SO 01.4 | 0 | 0 | 0 | 21 | 0 | 0 | 7 |  |  |  | 0 | 0 | 0 | 722_ | SO 01.4_72_ | SO 01.4_ | 0 | 0 | 0 | 0.00359 | 0 | 0 | 0
654 | SO 01.4 | 38821487 | Vodoměr domovní G5/4 Q6 závit | kus | 1 |  | 0 | 0 | 0 | 0.0035 | 0.0035 | RTS I / 2020 | 0 |  | 0 | 0 | 0 | 0 | 0 | 0 | 0 | SO 01.4 | 0 | 0 | 0 | 21 | 0 | 0 | 7 |  |  |  | 0 | 0 | 0 | 722_ | SO 01.4_72_ | SO 01.4_ | 0 | 0 | 0 | 0.0035 | 0 | 0 | 0
655 | SO 01.4 | 722237122R00 | Kohout kulový,2xvnitřní záv. DN 20 | kus | 6 |  | 0 | 0 | 0 | 0.00031 | 0.00186 | RTS I / 2020 | 0 |  | 0 | 0 | 0 | 0 | 0 | 0 | 0 | SO 01.4 | 0 | 0 | 0 | 21 | 0 | 0 | 7 |  |  |  | 0 | 0 | 0 | 722_ | SO 01.4_72_ | SO 01.4_ | 0 | 0 | 0 | 0.00186 | 0 | 0 | 0
656 | SO 01.4 | 722237123R00 | Kohout kulový,2xvnitřní záv. DN 25 | kus | 2 |  | 0 | 0 | 0 | 0.00048 | 0.00096 | RTS I / 2020 | 0 |  | 0 | 0 | 0 | 0 | 0 | 0 | 0 | SO 01.4 | 0 | 0 | 0 | 21 | 0 | 0 | 7 |  |  |  | 0 | 0 | 0 | 722_ | SO 01.4_72_ | SO 01.4_ | 0 | 0 | 0 | 0.00096 | 0 | 0 | 0
657 | SO 01.4 | 722237125R00 | Kohout vod.kul.,2xvnitř. DN 40 | kus | 5 |  | 0 | 0 | 0 | 0.00104 | 0.0052 | RTS I / 2020 | 0 |  | 0 | 0 | 0 | 0 | 0 | 0 | 0 | SO 01.4 | 0 | 0 | 0 | 21 | 0 | 0 | 7 |  |  |  | 0 | 0 | 0 | 722_ | SO 01.4_72_ | SO 01.4_ | 0 | 0 | 0 | 0.0052 | 0 | 0 | 0
658 | SO 01.4 | 722172311R00 | Potrubí z PPR studená, D 20x2,8 mm | m | 104.5 |  | 0 | 0 | 0 | 0.00398 | 0.41591 | RTS I / 2020 | 0 |  | 0 | 0 | 0 | 0 | 0 | 0 | 0 | SO 01.4 | 0 | 0 | 0 | 21 | 0 | 0 | 7 |  |  |  | 0 | 0 | 0 | 722_ | SO 01.4_72_ | SO 01.4_ | 0 | 0 | 0 | 0.41591 | 0 | 0 | 0
659 | SO 01.4 | 722172312R00 | Potrubí z PPR plast, studená, D 25x3,5 mm | m | 27 |  | 0 | 0 | 0 | 0.00518 | 0.13986 | RTS I / 2020 | 0 |  | 0 | 0 | 0 | 0 | 0 | 0 | 0 | SO 01.4 | 0 | 0 | 0 | 21 | 0 | 0 | 7 |  |  |  | 0 | 0 | 0 | 722_ | SO 01.4_72_ | SO 01.4_ | 0 | 0 | 0 | 0.13986 | 0 | 0 | 0
660 | SO 01.4 | 722172314R00 | Potrubí z PPR, D 40x5,5 mm, PN 16, vč.zed.výpom. | m | 17 |  | 0 | 0 | 0 | 0.00563 | 0.09571 | RTS I / 2020 | 0 |  | 0 | 0 | 0 | 0 | 0 | 0 | 0 | SO 01.4 | 0 | 0 | 0 | 21 | 0 | 0 | 7 |  |  |  | 0 | 0 | 0 | 722_ | SO 01.4_72_ | SO 01.4_ | 0 | 0 | 0 | 0.09571 | 0 | 0 | 0
661 | SO 01.4 | 722172331R00 | Potrubí z PPR plast, teplá, D 20x3,4 mm | m | 114.5 |  | 0 | 0 | 0 | 0.00401 | 0.45915 | RTS I / 2020 | 0 |  | 0 | 0 | 0 | 0 | 0 | 0 | 0 | SO 01.4 | 0 | 0 | 0 | 21 | 0 | 0 | 7 |  |  |  | 0 | 0 | 0 | 722_ | SO 01.4_72_ | SO 01.4_ | 0 | 0 | 0 | 0.45915 | 0 | 0 | 0
662 | SO 01.4 | 722172334R00 | Potrubí z PPR, D 40x6,7 mm, PN 20 | m | 15 |  | 0 | 0 | 0 | 0.00573 | 0.08595 | RTS I / 2020 | 0 |  | 0 | 0 | 0 | 0 | 0 | 0 | 0 | SO 01.4 | 0 | 0 | 0 | 21 | 0 | 0 | 7 |  |  |  | 0 | 0 | 0 | 722_ | SO 01.4_72_ | SO 01.4_ | 0 | 0 | 0 | 0.08595 | 0 | 0 | 0
663 | SO 01.4 | 722290234R00 | Proplach a dezinfekce vodovod.potrubí | m | 308 |  | 0 | 0 | 0 | 1e-05 | 0.00308 | RTS I / 2020 | 0 |  | 0 | 0 | 0 | 0 | 0 | 0 | 0 | SO 01.4 | 0 | 0 | 0 | 21 | 0 | 0 | 7 |  |  |  | 0 | 0 | 0 | 722_ | SO 01.4_72_ | SO 01.4_ | 0 | 0 | 0 | 0.00308 | 0 | 0 | 0
664 | SO 01.4 | 722280106R00 | Tlaková zkouška vodovodního potrubí DN 32 | m | 308 |  | 0 | 0 | 0 | 0 | 0 | RTS I / 2020 | 0 |  | 0 | 0 | 0 | 0 | 0 | 0 | 0 | SO 01.4 | 0 | 0 | 0 | 21 | 0 | 0 | 7 |  |  |  | 0 | 0 | 0 | 722_ | SO 01.4_72_ | SO 01.4_ | 0 | 0 | 0 | 0 | 0 | 0 | 0
665 | SO 01.4 | 722172913R00 | Propojení plastového potrubí polyf. D 25 mm | kus | 8 |  | 0 | 0 | 0 | 0 | 0 | RTS I / 2020 | 0 |  | 0 | 0 | 0 | 0 | 0 | 0 | 0 | SO 01.4 | 0 | 0 | 0 | 21 | 0 | 0 | 7 |  |  |  | 0 | 0 | 0 | 722_ | SO 01.4_72_ | SO 01.4_ | 0 | 0 | 0 | 0 | 0 | 0 | 0
666 | SO 01.4 | 722172912R00 | Propojení plastového potrubí polyf. D 20 mm | kus | 41 |  | 0 | 0 | 0 | 0 | 0 | RTS I / 2020 | 0 |  | 0 | 0 | 0 | 0 | 0 | 0 | 0 | SO 01.4 | 0 | 0 | 0 | 21 | 0 | 0 | 7 |  |  |  | 0 | 0 | 0 | 722_ | SO 01.4_72_ | SO 01.4_ | 0 | 0 | 0 | 0 | 0 | 0 | 0
667 | SO 01.4 | 722172962R00 | Vsazení odbočky do plast. potrubí polyf. D 20 mm | kus | 44 |  | 0 | 0 | 0 | 2e-05 | 0.00088 | RTS I / 2020 | 0 |  | 0 | 0 | 0 | 0 | 0 | 0 | 0 | SO 01.4 | 0 | 0 | 0 | 21 | 0 | 0 | 7 |  |  |  | 0 | 0 | 0 | 722_ | SO 01.4_72_ | SO 01.4_ | 0 | 0 | 0 | 0.00088 | 0 | 0 | 0
668 | SO 01.4 | 722172963R00 | Vsazení odbočky do plast. potrubí polyf. D 25 mm | kus | 4 |  | 0 | 0 | 0 | 3e-05 | 0.00012 | RTS I / 2020 | 0 |  | 0 | 0 | 0 | 0 | 0 | 0 | 0 | SO 01.4 | 0 | 0 | 0 | 21 | 0 | 0 | 7 |  |  |  | 0 | 0 | 0 | 722_ | SO 01.4_72_ | SO 01.4_ | 0 | 0 | 0 | 0.00012 | 0 | 0 | 0
669 | SO 01.4 | 734255121R00 | Ventil pojistný, DN 20 x 2,5 bar | kus | 1 |  | 0 | 0 | 0 | 0.00034 | 0.00034 | RTS I / 2020 | 0 |  | 0 | 0 | 0 | 0 | 0 | 0 | 0 | SO 01.4 | 0 | 0 | 0 | 21 | 0 | 0 | 7 |  |  |  | 0 | 0 | 0 | 722_ | SO 01.4_72_ | SO 01.4_ | 0 | 0 | 0 | 0.00034 | 0 | 0 | 0
670 | SO 01.4 | 732429112R00 | Montáž čerpadel oběhových spirálních, DN 40 | ks | 1 |  | 0 | 0 | 0 | 0.00059 | 0.00059 | RTS I / 2020 | 0 |  | 0 | 0 | 0 | 0 | 0 | 0 | 0 | SO 01.4 | 0 | 0 | 0 | 21 | 0 | 0 | 7 |  |  |  | 0 | 0 | 0 | 722_ | SO 01.4_72_ | SO 01.4_ | 0 | 0 | 0 | 0.00059 | 0 | 0 | 0
671 | SO 01.4 | 4261097531 | Čerpadlo - oběhové pro TUV | kus | 1 |  | 0 | 0 | 0 | 0.0057 | 0.0057 | RTS I / 2020 | 0 |  | 0 | 0 | 0 | 0 | 0 | 0 | 0 | SO 01.4 | 0 | 0 | 0 | 21 | 0 | 0 | 7 |  |  |  | 0 | 0 | 0 | 722_ | SO 01.4_72_ | SO 01.4_ | 0 | 0 | 0 | 0.0057 | 0 | 0 | 0
672 | SO 01.4 | 722172965R00 | Vsazení odbočky do plast. potrubí polyf. D 40 mm | kus | 14 |  | 0 | 0 | 0 | 0.00011 | 0.00154 | RTS I / 2020 | 0 |  | 0 | 0 | 0 | 0 | 0 | 0 | 0 | SO 01.4 | 0 | 0 | 0 | 21 | 0 | 0 | 7 |  |  |  | 0 | 0 | 0 | 722_ | SO 01.4_72_ | SO 01.4_ | 0 | 0 | 0 | 0.00154 | 0 | 0 | 0
673 | SO 01.4 | 722172915R00 | Propojení plastového potrubí polyf. D 40 mm | kus | 12 |  | 0 | 0 | 0 | 0 | 0 | RTS I / 2020 | 0 |  | 0 | 0 | 0 | 0 | 0 | 0 | 0 | SO 01.4 | 0 | 0 | 0 | 21 | 0 | 0 | 7 |  |  |  | 0 | 0 | 0 | 722_ | SO 01.4_72_ | SO 01.4_ | 0 | 0 | 0 | 0 | 0 | 0 | 0
674 | SO 01.4 | 722181213RV9 | Izolace návleková tl. stěny 13 mm,vnitřní průměr 40 mm,V položce je kalkulována dodávka izolační trubice, spon a lepicí pásky. | m | 17 |  | 0 | 0 | 0 | 0.00011 | 0.00187 | RTS I / 2020 | 0 |  | 0 | 0 | 0 | 0 | 0 | 0 | 0 | SO 01.4 | 0 | 0 | 0 | 21 | 0 | 0 | 7 |  |  |  | 0 | 0 | 0 | 722_ | SO 01.4_72_ | SO 01.4_ | 0 | 0 | 0 | 0.00187 | 0 | 0 | 0
675 | SO 01.4 | 734224812R00 | Vyvažovací ventil soustavy TUV s možností nastavení konst.průtoku,osazení na jednotlivých sekcích cirkulačního potrubí, DN20,Qn= 420 l/hod, PN15, kuž | kus | 1 |  | 0 | 0 | 0 | 0.00084 | 0.00084 | RTS I / 2020 | 0 |  | 0 | 0 | 0 | 0 | 0 | 0 | 0 | SO 01.4 | 0 | 0 | 0 | 21 | 0 | 0 | 7 |  |  |  | 0 | 0 | 0 | 722_ | SO 01.4_72_ | SO 01.4_ | 0 | 0 | 0 | 0.00084 | 0 | 0 | 0
676 | SO 01.4 | 734429101R00 | Montáž tlakoměru | kus | 1 |  | 0 | 0 | 0 | 0.00187 | 0.00187 | RTS I / 2020 | 0 |  | 0 | 0 | 0 | 0 | 0 | 0 | 0 | SO 01.4 | 0 | 0 | 0 | 21 | 0 | 0 | 7 |  |  |  | 0 | 0 | 0 | 722_ | SO 01.4_72_ | SO 01.4_ | 0 | 0 | 0 | 0.00187 | 0 | 0 | 0
677 | SO 01.4 | 42277898 | Tlakoměr | kus | 1 |  | 0 | 0 | 0 | 3e-05 | 3e-05 | RTS I / 2020 | 0 |  | 0 | 0 | 0 | 0 | 0 | 0 | 0 | SO 01.4 | 0 | 0 | 0 | 21 | 0 | 0 | 7 |  |  |  | 0 | 0 | 0 | 722_ | SO 01.4_72_ | SO 01.4_ | 0 | 0 | 0 | 3e-05 | 0 | 0 | 0
678 | SO 01.4 | 722182004RT2 | Montáž izol.skruží na potrubí přímé DN 40,sam.spoj,samolepicí spoj a příčné stažení páskou | m | 129.5 |  | 0 | 0 | 0 | 0 | 0 | RTS I / 2020 | 0 |  | 0 | 0 | 0 | 0 | 0 | 0 | 0 | SO 01.4 | 0 | 0 | 0 | 21 | 0 | 0 | 7 |  |  |  | 0 | 0 | 0 | 722_ | SO 01.4_72_ | SO 01.4_ | 0 | 0 | 0 | 0 | 0 | 0 | 0
679 | SO 01.4 | 631547217 | Pouzdro potrubní izolační 48/40 mm,z kamenné vlny je opatřeno polepem hliníkovou fólií vyztuženou skleněnou mřížkou s označení | m | 15 |  | 0 | 0 | 0 | 0.0008 | 0.012 | RTS I / 2020 | 0 |  | 0 | 0 | 0 | 0 | 0 | 0 | 0 | SO 01.4 | 0 | 0 | 0 | 21 | 0 | 0 | 7 |  |  |  | 0 | 0 | 0 | 722_ | SO 01.4_72_ | SO 01.4_ | 0 | 0 | 0 | 0.012 | 0 | 0 | 0
680 | SO 01.4 | 631547213 | Pouzdro potrubní izolační 22/40 mm,Potrubní pouzdro z kamenné vlny je opatřeno polepem hliníkovou fólií vyztuženou skleněnou mřížkou s označením | m | 114.5 |  | 0 | 0 | 0 | 0.00056 | 0.06412 | RTS I / 2020 | 0 |  | 0 | 0 | 0 | 0 | 0 | 0 | 0 | SO 01.4 | 0 | 0 | 0 | 21 | 0 | 0 | 7 |  |  |  | 0 | 0 | 0 | 722_ | SO 01.4_72_ | SO 01.4_ | 0 | 0 | 0 | 0.06412 | 0 | 0 | 0
681 | SO 01.4 | 734413124R00 | Teploměr technický s pevným stonkem a jímkou zadní připojení průměr 63 mm délky 100 mm | kus | 1 |  | 0 | 0 | 0 | 0.00023 | 0.00023 | RTS I / 2020 | 0 |  | 0 | 0 | 0 | 0 | 0 | 0 | 0 | SO 01.4 | 0 | 0 | 0 | 21 | 0 | 0 | 7 |  |  |  | 0 | 0 | 0 | 722_ | SO 01.4_72_ | SO 01.4_ | 0 | 0 | 0 | 0.00023 | 0 | 0 | 0
682 | SO 01.4 | 732331512R00 | Nádoba tlaková expanzní s membránou závitové připojení PN 0,6 o objemu 12 litrů | ks | 1 |  | 0 | 0 | 0 | 0.00373 | 0.00373 | RTS I / 2020 | 0 |  | 0 | 0 | 0 | 0 | 0 | 0 | 0 | SO 01.4 | 0 | 0 | 0 | 21 | 0 | 0 | 7 |  |  |  | 0 | 0 | 0 | 722_ | SO 01.4_72_ | SO 01.4_ | 0 | 0 | 0 | 0.00373 | 0 | 0 | 0
683 | SO 01.4 | 551200172 | Příslušenství k expanzním nádobám bezpečnostní uzávěr G 3/4 k měření tlaku | kus | 1 |  | 0 | 0 | 0 | 0 | 0 | RTS I / 2020 | 0 |  | 0 | 0 | 0 | 0 | 0 | 0 | 0 | SO 01.4 | 0 | 0 | 0 | 21 | 0 | 0 | 7 |  |  |  | 0 | 0 | 0 | 722_ | SO 01.4_72_ | SO 01.4_ | 0 | 0 | 0 | 0 | 0 | 0 | 0
684 | SO 01.4 | 722236515R00 | Filtr vod.,vel.oka 0,4mm,vnitřní závity DN 40 | kus | 1 |  | 0 | 0 | 0 | 0.0012 | 0.0012 | RTS I / 2020 | 0 |  | 0 | 0 | 0 | 0 | 0 | 0 | 0 | SO 01.4 | 0 | 0 | 0 | 21 | 0 | 0 | 7 |  |  |  | 0 | 0 | 0 | 722_ | SO 01.4_72_ | SO 01.4_ | 0 | 0 | 0 | 0.0012 | 0 | 0 | 0
685 | SO 01.4 | 722236512R00 | Filtr vod.,vel.oka 0,4mm,vnitřní závity DN 20 | kus | 8 |  | 0 | 0 | 0 | 0.0004 | 0.0032 | RTS I / 2020 | 0 |  | 0 | 0 | 0 | 0 | 0 | 0 | 0 | SO 01.4 | 0 | 0 | 0 | 21 | 0 | 0 | 7 |  |  |  | 0 | 0 | 0 | 722_ | SO 01.4_72_ | SO 01.4_ | 0 | 0 | 0 | 0.0032 | 0 | 0 | 0
686 | SO 01.4 | 734245125R00 | Ventil zpětný,2xvnitřní závit DN 40 | kus | 1 |  | 0 | 0 | 0 | 0.00058 | 0.00058 | RTS I / 2020 | 0 |  | 0 | 0 | 0 | 0 | 0 | 0 | 0 | SO 01.4 | 0 | 0 | 0 | 21 | 0 | 0 | 7 |  |  |  | 0 | 0 | 0 | 722_ | SO 01.4_72_ | SO 01.4_ | 0 | 0 | 0 | 0.00058 | 0 | 0 | 0
687 | SO 01.4 | 904 R01 | Součinnost z prov.sítě v ramci montaz.praci | h | 20 |  | 0 | 0 | 0 | 0 | 0 | RTS I / 2020 | 0 |  | 0 | 0 | 0 | 0 | 0 | 0 | 0 | SO 01.4 | 0 | 0 | 0 | 21 | 0 | 0 | 7 |  |  |  | 0 | 0 | 0 | 722_ | SO 01.4_72_ | SO 01.4_ | 0 | 0 | 0 | 0 | 0 | 0 | 0
688 | SO 01.4 | 722181213RT7 | Izolace návleková tl. stěny 13 mm,vnitřní průměr 22 mm | m | 104.5 |  | 0 | 0 | 0 | 4e-05 | 0.00418 | RTS I / 2020 | 0 |  | 0 | 0 | 0 | 0 | 0 | 0 | 0 | SO 01.4 | 0 | 0 | 0 | 21 | 0 | 0 | 7 |  |  |  | 0 | 0 | 0 | 722_ | SO 01.4_72_ | SO 01.4_ | 0 | 0 | 0 | 0.00418 | 0 | 0 | 0
689 | SO 01.4 | 722181213RT8 | Izolace návleková tl. stěny 13 mm,vnitřní průměr 25 mm | m | 27 |  | 0 | 0 | 0 | 6e-05 | 0.00162 | RTS I / 2020 | 0 |  | 0 | 0 | 0 | 0 | 0 | 0 | 0 | SO 01.4 | 0 | 0 | 0 | 21 | 0 | 0 | 7 |  |  |  | 0 | 0 | 0 | 722_ | SO 01.4_72_ | SO 01.4_ | 0 | 0 | 0 | 0.00162 | 0 | 0 | 0
690 | SO 01.4 | 998722101R00 | Přesun hmot pro vnitřní vodovod, výšky do 6 m | t | 4.026 |  | 0 | 0 | 0 | 0 | 0 | RTS I / 2020 | 0 |  | 0 | 0 | 0 | 0 | 0 | 0 | 0 | SO 01.4 | 0 | 0 | 0 | 21 | 0 | 0 | 5 |  |  |  | 0 | 0 | 0 | 722_ | SO 01.4_72_ | SO 01.4_ | 0 | 0 | 0 | 0 | 0 | 0 | 0
| SO 01.4 | 725 | Zařizovací předměty |  |  |  | 0 | 0 | 0 |  | 1.7989 | [10 empty] | SO 01.4 | [7 empty] | 0 | 0 | 0
691 | SO 01.4 | 725017153R00 | Umyvadlo invalidní 64 x 55 cm, bílé | ks | 2 |  | 0 | 0 | 0 | 0.01701 | 0.03402 | RTS I / 2020 | 0 |  | 0 | 0 | 0 | 0 | 0 | 0 | 0 | SO 01.4 | 0 | 0 | 0 | 21 | 0 | 0 | 7 |  |  |  | 0 | 0 | 0 | 725_ | SO 01.4_72_ | SO 01.4_ | 0 | 0 | 0 | 0.03402 | 0 | 0 | 0
692 | SO 01.4 | 725014141R00 | Klozet závěsný ZTP + sedátko, bílý | ks | 2 |  | 0 | 0 | 0 | 0.01889 | 0.03778 | RTS I / 2020 | 0 |  | 0 | 0 | 0 | 0 | 0 | 0 | 0 | SO 01.4 | 0 | 0 | 0 | 21 | 0 | 0 | 7 |  |  |  | 0 | 0 | 0 | 725_ | SO 01.4_72_ | SO 01.4_ | 0 | 0 | 0 | 0.03778 | 0 | 0 | 0
693 | SO 01.4 | 725017153R00 | Umyvadlo invalidní 64 x 55 cm, bílé | ks | 2 |  | 0 | 0 | 0 | 0.01701 | 0.03402 | RTS I / 2020 | 0 |  | 0 | 0 | 0 | 0 | 0 | 0 | 0 | SO 01.4 | 0 | 0 | 0 | 21 | 0 | 0 | 7 |  |  |  | 0 | 0 | 0 | 725_ | SO 01.4_72_ | SO 01.4_ | 0 | 0 | 0 | 0.03402 | 0 | 0 | 0
694 | SO 01.4 | 725100005RA0 | Sprchová kabina, baterie, zápachová uzávěrka | kus | 2 |  | 0 | 0 | 0 | 0.03828 | 0.07656 | RTS I / 2020 | 0 |  | 0 | 0 | 0 | 0 | 0 | 0 | 0 | SO 01.4 | 0 | 0 | 0 | 21 | 0 | 0 | 7 |  |  |  | 0 | 0 | 0 | 725_ | SO 01.4_72_ | SO 01.4_ | 0 | 0 | 0 | 0.07656 | 0 | 0 | 0
695 | SO 01.4 | 725100001RA0 | Umyvadlo (60), stojánková baterie, zápachová uzávěrka | kus | 6 |  | 0 | 0 | 0 | 0.02007 | 0.12042 | RTS I / 2020 | 0 |  | 0 | 0 | 0 | 0 | 0 | 0 | 0 | SO 01.4 | 0 | 0 | 0 | 21 | 0 | 0 | 7 |  |  |  | 0 | 0 | 0 | 725_ | SO 01.4_72_ | SO 01.4_ | 0 | 0 | 0 | 0.12042 | 0 | 0 | 0
696 | SO 01.4 | 725860109R00 | Uzávěrka zápachová umyvadlová T 1016,D 40 | kus | 8 |  | 0 | 0 | 0 | 0.00042 | 0.00336 | RTS I / 2020 | 0 |  | 0 | 0 | 0 | 0 | 0 | 0 | 0 | SO 01.4 | 0 | 0 | 0 | 21 | 0 | 0 | 7 |  |  |  | 0 | 0 | 0 | 725_ | SO 01.4_72_ | SO 01.4_ | 0 | 0 | 0 | 0.00336 | 0 | 0 | 0
697 | SO 01.4 | 725860213R00 | Sifon umyvadlový HL132, D 32, 40 mm | kus | 8 |  | 0 | 0 | 0 | 0.0002 | 0.0016 | RTS I / 2020 | 0 |  | 0 | 0 | 0 | 0 | 0 | 0 | 0 | SO 01.4 | 0 | 0 | 0 | 21 | 0 | 0 | 7 |  |  |  | 0 | 0 | 0 | 725_ | SO 01.4_72_ | SO 01.4_ | 0 | 0 | 0 | 0.0016 | 0 | 0 | 0
698 | SO 01.4 | 725014131RT1 | Klozet závěsný + sedátko, bílý,včetně sedátka v bílé barvě,s hlubokým splachováním | ks | 3 |  | 0 | 0 | 0 | 0.01772 | 0.05316 | RTS I / 2020 | 0 |  | 0 | 0 | 0 | 0 | 0 | 0 | 0 | SO 01.4 | 0 | 0 | 0 | 21 | 0 | 0 | 7 |  |  |  | 0 | 0 | 0 | 725_ | SO 01.4_72_ | SO 01.4_ | 0 | 0 | 0 | 0.05316 | 0 | 0 | 0
699 | SO 01.4 | 725015241R00 | Bidet závěsný , bílý, 1 otvor pro baterii | ks | 2 |  | 0 | 0 | 0 | 0.0141 | 0.0282 | RTS I / 2020 | 0 |  | 0 | 0 | 0 | 0 | 0 | 0 | 0 | SO 01.4 | 0 | 0 | 0 | 21 | 0 | 0 | 7 |  |  |  | 0 | 0 | 0 | 725_ | SO 01.4_72_ | SO 01.4_ | 0 | 0 | 0 | 0.0282 | 0 | 0 | 0
700 | SO 01.4 | 725016105R00 | Pisoár ovládání automatické, bílý | ks | 2 |  | 0 | 0 | 0 | 0.02408 | 0.04816 | RTS I / 2020 | 0 |  | 0 | 0 | 0 | 0 | 0 | 0 | 0 | SO 01.4 | 0 | 0 | 0 | 21 | 0 | 0 | 7 |  |  |  | 0 | 0 | 0 | 725_ | SO 01.4_72_ | SO 01.4_ | 0 | 0 | 0 | 0.04816 | 0 | 0 | 0
701 | SO 01.4 | 725019103R00 | Výlevka závěsná s plastovou mžížkou | ks | 2 |  | 0 | 0 | 0 | 0.0109 | 0.0218 | RTS I / 2020 | 0 |  | 0 | 0 | 0 | 0 | 0 | 0 | 0 | SO 01.4 | 0 | 0 | 0 | 21 | 0 | 0 | 7 |  |  |  | 0 | 0 | 0 | 725_ | SO 01.4_72_ | SO 01.4_ | 0 | 0 | 0 | 0.0218 | 0 | 0 | 0
702 | SO 01.4 | 725810402R00 | Ventil rohový | ks | 35 |  | 0 | 0 | 0 | 0.00017 | 0.00595 | RTS I / 2020 | 0 |  | 0 | 0 | 0 | 0 | 0 | 0 | 0 | SO 01.4 | 0 | 0 | 0 | 21 | 0 | 0 | 7 |  |  |  | 0 | 0 | 0 | 725_ | SO 01.4_72_ | SO 01.4_ | 0 | 0 | 0 | 0.00595 | 0 | 0 | 0
703 | SO 01.4 | 953943111R00 | Osazení kovových předmětů do zdiva, 1 kg / kus | kus | 7 |  | 0 | 0 | 0 | 0.0117 | 0.0819 | RTS I / 2020 | 0 |  | 0 | 0 | 0 | 0 | 0 | 0 | 0 | SO 01.4 | 0 | 0 | 0 | 21 | 0 | 0 | 7 |  |  |  | 0 | 0 | 0 | 725_ | SO 01.4_72_ | SO 01.4_ | 0 | 0 | 0 | 0.0819 | 0 | 0 | 0
704 | SO 01.4 | 28349010 | Dvířka revizní plná rozměr 200x200 mm | kus | 7 |  | 0 | 0 | 0 | 0.0006 | 0.0042 | RTS I / 2020 | 0 |  | 0 | 0 | 0 | 0 | 0 | 0 | 0 | SO 01.4 | 0 | 0 | 0 | 21 | 0 | 0 | 7 |  |  |  | 0 | 0 | 0 | 725_ | SO 01.4_72_ | SO 01.4_ | 0 | 0 | 0 | 0.0042 | 0 | 0 | 0
705 | SO 01.4 | 953943112R00 | Osazení kovových předmětů do zdiva, 5 kg / kus | kus | 18 |  | 0 | 0 | 0 | 0.01638 | 0.29484 | RTS I / 2020 | 0 |  | 0 | 0 | 0 | 0 | 0 | 0 | 0 | SO 01.4 | 0 | 0 | 0 | 21 | 0 | 0 | 7 |  |  |  | 0 | 0 | 0 | 725_ | SO 01.4_72_ | SO 01.4_ | 0 | 0 | 0 | 0.29484 | 0 | 0 | 0
706 | SO 01.4 | 55149061A | Zrcadlo k umyvadlům 600 x 400 mm | kus | 8 |  | 0 | 0 | 0 | 0.002 | 0.016 | RTS I / 2020 | 0 |  | 0 | 0 | 0 | 0 | 0 | 0 | 0 | SO 01.4 | 0 | 0 | 0 | 21 | 0 | 0 | 7 |  |  |  | 0 | 0 | 0 | 725_ | SO 01.4_72_ | SO 01.4_ | 0 | 0 | 0 | 0.016 | 0 | 0 | 0
707 | SO 01.4 | 55149032 | Koš odpadkový 12 obsah 20 l | kus | 5 |  | 0 | 0 | 0 | 0.0031 | 0.0155 | RTS I / 2020 | 0 |  | 0 | 0 | 0 | 0 | 0 | 0 | 0 | SO 01.4 | 0 | 0 | 0 | 21 | 0 | 0 | 7 |  |  |  | 0 | 0 | 0 | 725_ | SO 01.4_72_ | SO 01.4_ | 0 | 0 | 0 | 0.0155 | 0 | 0 | 0
708 | SO 01.4 | 55149010 | Zásobník na papírové ručníky | kus | 5 |  | 0 | 0 | 0 | 0.002 | 0.01 | RTS I / 2020 | 0 |  | 0 | 0 | 0 | 0 | 0 | 0 | 0 | SO 01.4 | 0 | 0 | 0 | 21 | 0 | 0 | 7 |  |  |  | 0 | 0 | 0 | 725_ | SO 01.4_72_ | SO 01.4_ | 0 | 0 | 0 | 0.01 | 0 | 0 | 0
709 | SO 01.4 | 953943113R00 | Osazení kovových předmětů do zdiva, 15 kg / kus | kus | 8 |  | 0 | 0 | 0 | 0.0234 | 0.1872 | RTS I / 2020 | 0 |  | 0 | 0 | 0 | 0 | 0 | 0 | 0 | SO 01.4 | 0 | 0 | 0 | 21 | 0 | 0 | 7 |  |  |  | 0 | 0 | 0 | 725_ | SO 01.4_72_ | SO 01.4_ | 0 | 0 | 0 | 0.1872 | 0 | 0 | 0
710 | SO 01.4 | 64291424 | Polosloup systémový bílý pro umyvadla 50,55 a 60 cm | kus | 8 |  | 0 | 0 | 0 | 0.0056 | 0.0448 | RTS I / 2020 | 0 |  | 0 | 0 | 0 | 0 | 0 | 0 | 0 | SO 01.4 | 0 | 0 | 0 | 21 | 0 | 0 | 7 |  |  |  | 0 | 0 | 0 | 725_ | SO 01.4_72_ | SO 01.4_ | 0 | 0 | 0 | 0.0448 | 0 | 0 | 0
711 | SO 01.4 | 725299101R00 | Montáž koupelnových doplňků - mýdelníků, držáků ap | ks | 15 |  | 0 | 0 | 0 | 3e-05 | 0.00045 | RTS I / 2020 | 0 |  | 0 | 0 | 0 | 0 | 0 | 0 | 0 | SO 01.4 | 0 | 0 | 0 | 21 | 0 | 0 | 7 |  |  |  | 0 | 0 | 0 | 725_ | SO 01.4_72_ | SO 01.4_ | 0 | 0 | 0 | 0.00045 | 0 | 0 | 0
712 | SO 01.4 | 55149023 | Dávkovač tek. mýdla nerez obsah 0,5 l(bude dle výběru) | kus | 5 |  | 0 | 0 | 0 | 0.0005 | 0.0025 | RTS I / 2020 | 0 |  | 0 | 0 | 0 | 0 | 0 | 0 | 0 | SO 01.4 | 0 | 0 | 0 | 21 | 0 | 0 | 7 |  |  |  | 0 | 0 | 0 | 725_ | SO 01.4_72_ | SO 01.4_ | 0 | 0 | 0 | 0.0025 | 0 | 0 | 0
713 | SO 01.4 | 55149005 | Držák toaletního papíru nerez | kus | 5 |  | 0 | 0 | 0 | 0.0002 | 0.001 | RTS I / 2020 | 0 |  | 0 | 0 | 0 | 0 | 0 | 0 | 0 | SO 01.4 | 0 | 0 | 0 | 21 | 0 | 0 | 7 |  |  |  | 0 | 0 | 0 | 725_ | SO 01.4_72_ | SO 01.4_ | 0 | 0 | 0 | 0.001 | 0 | 0 | 0
714 | SO 01.4 | 55149050 | Kartáč WC s nerez držákem univerzální | kus | 5 |  | 0 | 0 | 0 | 0.0001 | 0.0005 | RTS I / 2020 | 0 |  | 0 | 0 | 0 | 0 | 0 | 0 | 0 | SO 01.4 | 0 | 0 | 0 | 21 | 0 | 0 | 7 |  |  |  | 0 | 0 | 0 | 725_ | SO 01.4_72_ | SO 01.4_ | 0 | 0 | 0 | 0.0005 | 0 | 0 | 0
715 | SO 01.4 | 725319101R00 | Montáž dřezů jednoduchých | ks | 2 |  | 0 | 0 | 0 | 0.00072 | 0.00144 | RTS I / 2020 | 0 |  | 0 | 0 | 0 | 0 | 0 | 0 | 0 | SO 01.4 | 0 | 0 | 0 | 21 | 0 | 0 | 7 |  |  |  | 0 | 0 | 0 | 725_ | SO 01.4_72_ | SO 01.4_ | 0 | 0 | 0 | 0.00144 | 0 | 0 | 0
716 | SO 01.4 | 55231082 | Dřez nerez s odkládací plochou | kus | 2 |  | 0 | 0 | 0 | 0.0045 | 0.009 | RTS I / 2020 | 0 |  | 0 | 0 | 0 | 0 | 0 | 0 | 0 | SO 01.4 | 0 | 0 | 0 | 21 | 0 | 0 | 7 |  |  |  | 0 | 0 | 0 | 725_ | SO 01.4_72_ | SO 01.4_ | 0 | 0 | 0 | 0.009 | 0 | 0 | 0
717 | SO 01.4 | 725829201RT1 | Montáž baterie dřezové nástěnné chromové,včetně dodávky pákové baterie | kus | 2 |  | 0 | 0 | 0 | 0.00172 | 0.00344 | RTS I / 2020 | 0 |  | 0 | 0 | 0 | 0 | 0 | 0 | 0 | SO 01.4 | 0 | 0 | 0 | 21 | 0 | 0 | 7 |  |  |  | 0 | 0 | 0 | 725_ | SO 01.4_72_ | SO 01.4_ | 0 | 0 | 0 | 0.00344 | 0 | 0 | 0
718 | SO 01.4 | 725860201RT1 | Sifon dřezový HL100, 6/4 ", přípoj myčka, pračka,zpětná klapka, D 40, 50 mm, kulový kloub na odtoku | kus | 2 |  | 0 | 0 | 0 | 0.00026 | 0.00052 | RTS I / 2020 | 0 |  | 0 | 0 | 0 | 0 | 0 | 0 | 0 | SO 01.4 | 0 | 0 | 0 | 21 | 0 | 0 | 7 |  |  |  | 0 | 0 | 0 | 725_ | SO 01.4_72_ | SO 01.4_ | 0 | 0 | 0 | 0.00052 | 0 | 0 | 0
719 | SO 01.4 | 725823613RT1 | Umyvadlová baterie pro ZTP - páková, stojánková , délka výtokového ramínka 250 až 320mm (byty pro těžce pohybově postižené osoby) | kus | 2 |  | 0 | 0 | 0 | 0.0023 | 0.0046 | RTS I / 2020 | 0 |  | 0 | 0 | 0 | 0 | 0 | 0 | 0 | SO 01.4 | 0 | 0 | 0 | 21 | 0 | 0 | 7 |  |  |  | 0 | 0 | 0 | 725_ | SO 01.4_72_ | SO 01.4_ | 0 | 0 | 0 | 0.0046 | 0 | 0 | 0
720 | SO 01.4 | 725291146R00 | Madlo dvojité sklopné nerezdl. 813 mm | ks | 2 |  | 0 | 0 | 0 | 0.0022 | 0.0044 | RTS I / 2020 | 0 |  | 0 | 0 | 0 | 0 | 0 | 0 | 0 | SO 01.4 | 0 | 0 | 0 | 21 | 0 | 0 | 7 |  |  |  | 0 | 0 | 0 | 725_ | SO 01.4_72_ | SO 01.4_ | 0 | 0 | 0 | 0.0044 | 0 | 0 | 0
721 | SO 01.4 | 725291142R00 | Madlo dvojité pevné nerez dl. 813 mm | ks | 2 |  | 0 | 0 | 0 | 0.002 | 0.004 | RTS I / 2020 | 0 |  | 0 | 0 | 0 | 0 | 0 | 0 | 0 | SO 01.4 | 0 | 0 | 0 | 21 | 0 | 0 | 7 |  |  |  | 0 | 0 | 0 | 725_ | SO 01.4_72_ | SO 01.4_ | 0 | 0 | 0 | 0.004 | 0 | 0 | 0
722 | SO 01.4 | 725829501R00 | Montáž baterie výlévkových a bidetových souprav | kus | 4 |  | 0 | 0 | 0 | 4e-05 | 0.00016 | RTS I / 2020 | 0 |  | 0 | 0 | 0 | 0 | 0 | 0 | 0 | SO 01.4 | 0 | 0 | 0 | 21 | 0 | 0 | 7 |  |  |  | 0 | 0 | 0 | 725_ | SO 01.4_72_ | SO 01.4_ | 0 | 0 | 0 | 0.00016 | 0 | 0 | 0
723 | SO 01.4 | 55145033 | Baterie bidetová2ks a pro výlevku 2ks směšovací s otvíráním odpadu | kus | 4 |  | 0 | 0 | 0 | 0.00085 | 0.0034 | RTS I / 2020 | 0 |  | 0 | 0 | 0 | 0 | 0 | 0 | 0 | SO 01.4 | 0 | 0 | 0 | 21 | 0 | 0 | 7 |  |  |  | 0 | 0 | 0 | 725_ | SO 01.4_72_ | SO 01.4_ | 0 | 0 | 0 | 0.0034 | 0 | 0 | 0
724 | SO 01.4 | 766812114R00 | Montáž kuchyňských linek dřevěných linek š.do 2,1m(celkem do 4m) | kus | 4 |  | 0 | 0 | 0 | 0 | 0 | RTS I / 2020 | 0 |  | 0 | 0 | 0 | 0 | 0 | 0 | 0 | SO 01.4 | 0 | 0 | 0 | 21 | 0 | 0 | 7 |  |  |  | 0 | 0 | 0 | 725_ | SO 01.4_72_ | SO 01.4_ | 0 | 0 | 0 | 0 | 0 | 0 | 0
725 | SO 01.4 | 61581623.A | Linka kuchyňská atypická do 2m (levá část 4m linky) | ks | 2 |  | 0 | 0 | 0 | 0.161 | 0.322 | RTS I / 2020 | 0 |  | 0 | 0 | 0 | 0 | 0 | 0 | 0 | SO 01.4 | 0 | 0 | 0 | 21 | 0 | 0 | 7 |  |  |  | 0 | 0 | 0 | 725_ | SO 01.4_72_ | SO 01.4_ | 0 | 0 | 0 | 0.322 | 0 | 0 | 0
726 | SO 01.4 | 61581623.A | Linka kuchyňská atypická do 2m (pravá část 4m linky) | ks | 2 |  | 0 | 0 | 0 | 0.161 | 0.322 | RTS I / 2020 | 0 |  | 0 | 0 | 0 | 0 | 0 | 0 | 0 | SO 01.4 | 0 | 0 | 0 | 21 | 0 | 0 | 7 |  |  |  | 0 | 0 | 0 | 725_ | SO 01.4_72_ | SO 01.4_ | 0 | 0 | 0 | 0.322 | 0 | 0 | 0
727 | SO 01.4 | 998725101R00 | Přesun hmot pro zařizovací předměty, výšky do 6 m | t | 1.799 |  | 0 | 0 | 0 | 0 | 0 | RTS I / 2020 | 0 |  | 0 | 0 | 0 | 0 | 0 | 0 | 0 | SO 01.4 | 0 | 0 | 0 | 21 | 0 | 0 | 5 |  |  |  | 0 | 0 | 0 | 725_ | SO 01.4_72_ | SO 01.4_ | 0 | 0 | 0 | 0 | 0 | 0 | 0
| SO 01.4 | 726 | Instalační prefabrikáty |  |  |  | 0 | 0 | 0 |  | 0.4184 | [10 empty] | SO 01.4 | [7 empty] | 0 | 0 | 0
728 | SO 01.4 | 953943113R00 | Osazení kovových předmětů do zdiva, 15 kg / kus | kus | 11 |  | 0 | 0 | 0 | 0.0234 | 0.2574 | RTS I / 2020 | 0 |  | 0 | 0 | 0 | 0 | 0 | 0 | 0 | SO 01.4 | 0 | 0 | 0 | 21 | 0 | 0 | 7 |  |  |  | 0 | 0 | 0 | 726_ | SO 01.4_72_ | SO 01.4_ | 0 | 0 | 0 | 0.2574 | 0 | 0 | 0
729 | SO 01.4 | 726211331R00 | Modul-WC UP320, ZTP, h 112 cm | ks | 2 |  | 0 | 0 | 0 | 0.0145 | 0.029 | RTS I / 2020 | 0 |  | 0 | 0 | 0 | 0 | 0 | 0 | 0 | SO 01.4 | 0 | 0 | 0 | 21 | 0 | 0 | 7 |  |  |  | 0 | 0 | 0 | 726_ | SO 01.4_72_ | SO 01.4_ | 0 | 0 | 0 | 0.029 | 0 | 0 | 0
730 | SO 01.4 | 726212321R00 | Modul-PRO WC SYSTEM, pro závěsné WC | ks | 3 |  | 0 | 0 | 0 | 0.018 | 0.054 | RTS I / 2020 | 0 |  | 0 | 0 | 0 | 0 | 0 | 0 | 0 | SO 01.4 | 0 | 0 | 0 | 21 | 0 | 0 | 7 |  |  |  | 0 | 0 | 0 | 726_ | SO 01.4_72_ | SO 01.4_ | 0 | 0 | 0 | 0.054 | 0 | 0 | 0
731 | SO 01.4 | 726211367R00 | Modul-výlevka , h 130 cm | ks | 2 |  | 0 | 0 | 0 | 0.012 | 0.024 | RTS I / 2020 | 0 |  | 0 | 0 | 0 | 0 | 0 | 0 | 0 | SO 01.4 | 0 | 0 | 0 | 21 | 0 | 0 | 7 |  |  |  | 0 | 0 | 0 | 726_ | SO 01.4_72_ | SO 01.4_ | 0 | 0 | 0 | 0.024 | 0 | 0 | 0
732 | SO 01.4 | 726211343R00 | Modul-pisoár h 98 cm-universál | ks | 2 |  | 0 | 0 | 0 | 0.014 | 0.028 | RTS I / 2020 | 0 |  | 0 | 0 | 0 | 0 | 0 | 0 | 0 | SO 01.4 | 0 | 0 | 0 | 21 | 0 | 0 | 7 |  |  |  | 0 | 0 | 0 | 726_ | SO 01.4_72_ | SO 01.4_ | 0 | 0 | 0 | 0.028 | 0 | 0 | 0
733 | SO 01.4 | 726212361R00 | Modul-PRO BIDET SYSTEM, pro bidet | ks | 2 |  | 0 | 0 | 0 | 0.013 | 0.026 | RTS I / 2020 | 0 |  | 0 | 0 | 0 | 0 | 0 | 0 | 0 | SO 01.4 | 0 | 0 | 0 | 21 | 0 | 0 | 7 |  |  |  | 0 | 0 | 0 | 726_ | SO 01.4_72_ | SO 01.4_ | 0 | 0 | 0 | 0.026 | 0 | 0 | 0
734 | SO 01.4 | 998726121R00 | Přesun hmot pro předstěnové systémy, výšky do 6 m | t | 0.418 |  | 0 | 0 | 0 | 0 | 0 | RTS I / 2020 | 0 |  | 0 | 0 | 0 | 0 | 0 | 0 | 0 | SO 01.4 | 0 | 0 | 0 | 21 | 0 | 0 | 5 |  |  |  | 0 | 0 | 0 | 726_ | SO 01.4_72_ | SO 01.4_ | 0 | 0 | 0 | 0 | 0 | 0 | 0
| SO 01.4 | 767 | Konstrukce doplňkové stavební (zámečnické) |  |  |  | 0 | 0 | 0 |  | 0.0406 | [10 empty] | SO 01.4 | [7 empty] | 0 | 0 | 0
735 | SO 01.4 | 767995101R00 | Výroba a montáž kov. atypických konstr. do 5 kg-rozpěry a držáky | kg | 35 |  | 0 | 0 | 0 | 6e-05 | 0.0021 | RTS I / 2020 | 0 |  | 0 | 0 | 0 | 0 | 0 | 0 | 0 | SO 01.4 | 0 | 0 | 0 | 21 | 0 | 0 | 7 |  |  |  | 0 | 0 | 0 | 767_ | SO 01.4_76_ | SO 01.4_ | 0 | 0 | 0 | 0.0021 | 0 | 0 | 0
736 | SO 01.4 | 55399994 | Kotvy, úhelníky apod.atypické výrobky Pz | kg | 38.5 |  | 0 | 0 | 0 | 0.001 | 0.0385 | RTS I / 2020 | 0 |  | 0 | 0 | 0 | 0 | 0 | 0 | 0 | SO 01.4 | 0 | 0 | 0 | 21 | 0 | 0 | 7 |  |  |  | 0 | 0 | 0 | 767_ | SO 01.4_76_ | SO 01.4_ | 0 | 0 | 0 | 0.0385 | 0 | 0 | 0
737 | SO 01.4 | 998767101R00 | Přesun hmot pro zámečnické konstr., výšky do 6 m | t | 0.041 |  | 0 | 0 | 0 | 0 | 0 | RTS I / 2020 | 0 |  | 0 | 0 | 0 | 0 | 0 | 0 | 0 | SO 01.4 | 0 | 0 | 0 | 21 | 0 | 0 | 5 |  |  |  | 0 | 0 | 0 | 767_ | SO 01.4_76_ | SO 01.4_ | 0 | 0 | 0 | 0 | 0 | 0 | 0
| SO 01.4 | 97 | Prorážení otvorů a ostatní bourací práce |  |  |  | 0 | 0 | 0 |  | 8.4893 | [10 empty] | SO 01.4 | [7 empty] | 0 | 0 | 0
738 | SO 01.4 | 974031122R00 | Vysekání rýh ve zdi cihelné 4x 4 cm | m | 8 |  | 0 | 0 | 0 | 0.00449 | 0.03592 | RTS I / 2020 | 0 |  | 0 | 0 | 0 | 0 | 0 | 0 | 0 | SO 01.4 | 0 | 0 | 0 | 21 | 0 | 0 | 1 |  |  |  | 0 | 0 | 0 | 97_ | SO 01.4_9_ | SO 01.4_ | 0 | 0 | 0 | 0.03592 | 0 | 0 | 0
739 | SO 01.4 | 974031132R00 | Vysekání rýh ve zdi cihelné 5 x 7 cm | m | 16 |  | 0 | 0 | 0 | 0.006 | 0.096 | RTS I / 2020 | 0 |  | 0 | 0 | 0 | 0 | 0 | 0 | 0 | SO 01.4 | 0 | 0 | 0 | 21 | 0 | 0 | 1 |  |  |  | 0 | 0 | 0 | 97_ | SO 01.4_9_ | SO 01.4_ | 0 | 0 | 0 | 0.096 | 0 | 0 | 0
740 | SO 01.4 | 974031133R00 | Vysekání rýh ve zdi cihelné 5 x 10 cm | m | 48 |  | 0 | 0 | 0 | 0.009 | 0.432 | RTS I / 2020 | 0 |  | 0 | 0 | 0 | 0 | 0 | 0 | 0 | SO 01.4 | 0 | 0 | 0 | 21 | 0 | 0 | 1 |  |  |  | 0 | 0 | 0 | 97_ | SO 01.4_9_ | SO 01.4_ | 0 | 0 | 0 | 0.432 | 0 | 0 | 0
741 | SO 01.4 | 460680046R00 | Vysekání drážky ve zdi cihelné 15 x 15 cm | m | 32 |  | 0 | 0 | 0 | 0 | 0 | RTS I / 2020 | 0 |  | 0 | 0 | 0 | 0 | 0 | 0 | 0 | SO 01.4 | 0 | 0 | 0 | 21 | 0 | 0 | 2 |  |  |  | 0 | 0 | 0 | 97_ | SO 01.4_9_ | SO 01.4_ | 0 | 0 | 0 | 0 | 0 | 0 | 0
742 | SO 01.4 | 971042361R00 | Vybourání otvorů zdi betonové pl. 0,09 m2, tl.60cm | kus | 7 |  | 0 | 0 | 0 | 0.12033 | 0.84231 | RTS I / 2020 | 0 |  | 0 | 0 | 0 | 0 | 0 | 0 | 0 | SO 01.4 | 0 | 0 | 0 | 21 | 0 | 0 | 1 |  |  |  | 0 | 0 | 0 | 97_ | SO 01.4_9_ | SO 01.4_ | 0 | 0 | 0 | 0.84231 | 0 | 0 | 0
743 | SO 01.4 | 971035451R00 | Vybourání otv. zeď cihel. pl.0,25 m2, tl.45 cm, MC | kus | 6 |  | 0 | 0 | 0 | 0.23233 | 1.394 | RTS I / 2020 | 0 |  | 0 | 0 | 0 | 0 | 0 | 0 | 0 | SO 01.4 | 0 | 0 | 0 | 21 | 0 | 0 | 1 |  |  |  | 0 | 0 | 0 | 97_ | SO 01.4_9_ | SO 01.4_ | 0 | 0 | 0 | 1.394 | 0 | 0 | 0
744 | SO 01.4 | 971035541R00 | Vybourání otv. zeď cihel. pl. 1 m2, tl. 30 cm, MC | m3 | 2 |  | 0 | 0 | 0 | 1.9518 | 3.9036 | RTS I / 2020 | 0 |  | 0 | 0 | 0 | 0 | 0 | 0 | 0 | SO 01.4 | 0 | 0 | 0 | 21 | 0 | 0 | 1 |  |  |  | 0 | 0 | 0 | 97_ | SO 01.4_9_ | SO 01.4_ | 0 | 0 | 0 | 3.9036 | 0 | 0 | 0
745 | SO 01.4 | 971035231R00 | Vybourání otv. zeď cihel. 0,0225 m2, tl. 15 cm, MC | kus | 21 |  | 0 | 0 | 0 | 0.004 | 0.084 | RTS I / 2020 | 0 |  | 0 | 0 | 0 | 0 | 0 | 0 | 0 | SO 01.4 | 0 | 0 | 0 | 21 | 0 | 0 | 1 |  |  |  | 0 | 0 | 0 | 97_ | SO 01.4_9_ | SO 01.4_ | 0 | 0 | 0 | 0.084 | 0 | 0 | 0
746 | SO 01.4 | 971035431R00 | Vybourání otv. zeď cihel. pl.0,25 m2, tl.15 cm, MC | kus | 22 |  | 0 | 0 | 0 | 0.07734 | 1.7015 | RTS I / 2020 | 0 |  | 0 | 0 | 0 | 0 | 0 | 0 | 0 | SO 01.4 | 0 | 0 | 0 | 21 | 0 | 0 | 1 |  |  |  | 0 | 0 | 0 | 97_ | SO 01.4_9_ | SO 01.4_ | 0 | 0 | 0 | 1.7015 | 0 | 0 | 0
| SO 01.4 | 87 | Potrubí z trub plastických, skleněných a čedičových |  |  |  | 0 | 0 | 0 |  | 3.6952 | [10 empty] | SO 01.4 | [7 empty] | 0 | 0 | 0
747 | SO 01.4 | 871311111R00 | Montáž trubek z tvrdého PVC ve výkopu d 160 mm -splašk.kanalizace | m | 23.5 |  | 0 | 0 | 0 | 0.0001 | 0.00235 | RTS I / 2020 | 0 |  | 0 | 0 | 0 | 0 | 0 | 0 | 0 | SO 01.4 | 0 | 0 | 0 | 21 | 0 | 0 | 1 |  |  |  | 0 | 0 | 0 | 87_ | SO 01.4_8_ | SO 01.4_ | 0 | 0 | 0 | 0.00235 | 0 | 0 | 0
748 | SO 01.4 | 28614544 | Trubka kanalizační PP SN 10 DN 160/1000,Plnostěnná trubka zvenčí i zevnitř hladká, přičemž stěna má třívrstvou stavbu | kus | 3 |  | 0 | 0 | 0 | 0.0029 | 0.0087 | RTS I / 2020 | 0 |  | 0 | 0 | 0 | 0 | 0 | 0 | 0 | SO 01.4 | 0 | 0 | 0 | 21 | 0 | 0 | 1 |  |  |  | 0 | 0 | 0 | 87_ | SO 01.4_8_ | SO 01.4_ | 0 | 0 | 0 | 0.0087 | 0 | 0 | 0
749 | SO 01.4 | 28614545 | Trubka kanalizační PP SN 10 DN 160/3000,Plnostěnná trubka zvenčí i zevnitř hladká, přičemž stěna má třívrstvou stavbu | kus | 1 |  | 0 | 0 | 0 | 0.0087 | 0.0087 | RTS I / 2020 | 0 |  | 0 | 0 | 0 | 0 | 0 | 0 | 0 | SO 01.4 | 0 | 0 | 0 | 21 | 0 | 0 | 1 |  |  |  | 0 | 0 | 0 | 87_ | SO 01.4_8_ | SO 01.4_ | 0 | 0 | 0 | 0.0087 | 0 | 0 | 0
750 | SO 01.4 | 28614546 | Trubka kanalizační PP SN 10 DN 160/6000,Plnostěnná trubka zvenčí i zevnitř hladká, přičemž stěna má třívrstvou stavbu | kus | 3 |  | 0 | 0 | 0 | 0.0174 | 0.0522 | RTS I / 2020 | 0 |  | 0 | 0 | 0 | 0 | 0 | 0 | 0 | SO 01.4 | 0 | 0 | 0 | 21 | 0 | 0 | 1 |  |  |  | 0 | 0 | 0 | 87_ | SO 01.4_8_ | SO 01.4_ | 0 | 0 | 0 | 0.0522 | 0 | 0 | 0
751 | SO 01.4 | 894410010RAB | Šachta z betonových dílců pro DN 200,výška vstupu 1,6 m | kus | 1 |  | 0 | 0 | 0 | 3.5356 | 3.5356 | RTS I / 2020 | 0 |  | 0 | 0 | 0 | 0 | 0 | 0 | 0 | SO 01.4 | 0 | 0 | 0 | 21 | 0 | 0 | 1 |  |  |  | 0 | 0 | 0 | 87_ | SO 01.4_8_ | SO 01.4_ | 0 | 0 | 0 | 3.5356 | 0 | 0 | 0
752 | SO 01.4 | 894431311RBB | Šachta, D 425 mm, dl.šach.roury 1,50 m, přímá,dno KG D 160 mm, poklop šedá litina 40 t | kus | 1 |  | 0 | 0 | 0 | 0.08747 | 0.08747 | RTS I / 2020 | 0 |  | 0 | 0 | 0 | 0 | 0 | 0 | 0 | SO 01.4 | 0 | 0 | 0 | 21 | 0 | 0 | 1 |  |  |  | 0 | 0 | 0 | 87_ | SO 01.4_8_ | SO 01.4_ | 0 | 0 | 0 | 0.08747 | 0 | 0 | 0
753 | SO 01.4 | 877353121R00 | Montáž tvarovek odboč. plast. gum. kroužek DN 200 | kus | 5 |  | 0 | 0 | 0 | 3e-05 | 0.00015 | RTS I / 2020 | 0 |  | 0 | 0 | 0 | 0 | 0 | 0 | 0 | SO 01.4 | 0 | 0 | 0 | 21 | 0 | 0 | 1 |  |  |  | 0 | 0 | 0 | 87_ | SO 01.4_8_ | SO 01.4_ | 0 | 0 | 0 | 0.00015 | 0 | 0 | 0
754 | SO 01.4 | 892571111R00 | Zkouška těsnosti kanalizace DN do 200, vodou | m | 23.5 |  | 0 | 0 | 0 | 0 | 0 | RTS I / 2020 | 0 |  | 0 | 0 | 0 | 0 | 0 | 0 | 0 | SO 01.4 | 0 | 0 | 0 | 21 | 0 | 0 | 1 |  |  |  | 0 | 0 | 0 | 87_ | SO 01.4_8_ | SO 01.4_ | 0 | 0 | 0 | 0 | 0 | 0 | 0
755 | SO 01.4 | 892855114R00 | Kontrola kanalizace TV kamerou do 200 m | m | 23.5 |  | 0 | 0 | 0 | 0 | 0 | RTS I / 2020 | 0 |  | 0 | 0 | 0 | 0 | 0 | 0 | 0 | SO 01.4 | 0 | 0 | 0 | 21 | 0 | 0 | 1 |  |  |  | 0 | 0 | 0 | 87_ | SO 01.4_8_ | SO 01.4_ | 0 | 0 | 0 | 0 | 0 | 0 | 0
756 | SO 01.4 | 998276101R00 | Přesun hmot, trubní vedení plastová, otevř. výkop | t | 36.782 |  | 0 | 0 | 0 | 0 | 0 | RTS I / 2020 | 0 |  | 0 | 0 | 0 | 0 | 0 | 0 | 0 | SO 01.4 | 0 | 0 | 0 | 21 | 0 | 0 | 5 |  |  |  | 0 | 0 | 0 | 87_ | SO 01.4_8_ | SO 01.4_ | 0 | 0 | 0 | 0 | 0 | 0 | 0
| SO 01.4 | 89 | Ostatní konstrukce a práce na trubním vedení |  |  |  | 0 | 0 | 0 |  | 6.398 | [10 empty] | SO 01.4 | [7 empty] | 0 | 0 | 0
757 | SO 01.4 | 894310040RA0 | Šachtice z C 12/15, do 2,50 m3 OP-vodoměrná včetně poklopu | kus | 1 |  | 0 | 0 | 0 | 6.398 | 6.398 | RTS I / 2020 | 0 |  | 0 | 0 | 0 | 0 | 0 | 0 | 0 | SO 01.4 | 0 | 0 | 0 | 21 | 0 | 0 | 1 |  |  |  | 0 | 0 | 0 | 89_ | SO 01.4_8_ | SO 01.4_ | 0 | 0 | 0 | 6.398 | 0 | 0 | 0
| SO 01.4 | 94 | Lešení a stavební výtahy |  |  |  | 0 | 0 | 0 |  | 0.07986 | [10 empty] | SO 01.4 | [7 empty] | 0 | 0 | 0
758 | SO 01.4 | 941955001R00 | Lešení lehké pomocné, výška podlahy do 1,2 m | m2 | 66 |  | 0 | 0 | 0 | 0.00121 | 0.07986 | RTS I / 2020 | 0 |  | 0 | 0 | 0 | 0 | 0 | 0 | 0 | SO 01.4 | 0 | 0 | 0 | 21 | 0 | 0 | 1 |  |  |  | 0 | 0 | 0 | 94_ | SO 01.4_9_ | SO 01.4_ | 0 | 0 | 0 | 0.07986 | 0 | 0 | 0
| SO 01.4 | H01 | Budovy občanské výstavby |  |  |  | 0 | 0 | 0 |  | 0 | [10 empty] | SO 01.4 | [7 empty] | 0 | 0 | 0
759 | SO 01.4 | 998011001R00 | Přesun hmot pro budovy zděné výšky do 6 m | t | 6.478 |  | 0 | 0 | 0 | 0 | 0 | RTS I / 2020 | 0 |  | 0 | 0 | 0 | 0 | 0 | 0 | 0 | SO 01.4 | 0 | 0 | 0 | 21 | 0 | 0 | 5 |  |  |  | 0 | 0 | 0 | H01_ | SO 01.4_9_ | SO 01.4_ | 0 | 0 | 0 | 0 | 0 | 0 | 0
| SO 01.4 | S | Přesuny sutí |  |  |  | 0 | 0 | 0 |  | 0 | [10 empty] | SO 01.4 | [7 empty] | 0 | 0 | 0
760 | SO 01.4 | 979081111R00 | Odvoz suti a vybour. hmot na skládku do 1 km | t | 8.489 |  | 0 | 0 | 0 | 0 | 0 | RTS I / 2020 | 0 |  | 0 | 0 | 0 | 0 | 0 | 0 | 0 | SO 01.4 | 0 | 0 | 0 | 21 | 0 | 0 | 5 |  |  |  | 0 | 0 | 0 | S_ | SO 01.4_9_ | SO 01.4_ | 0 | 0 | 0 | 0 | 0 | 0 | 0
761 | SO 01.4 | 979081121R00 | Příplatek k odvozu za každý další 1 km | t | 93.379 |  | 0 | 0 | 0 | 0 | 0 | RTS I / 2020 | 0 |  | 0 | 0 | 0 | 0 | 0 | 0 | 0 | SO 01.4 | 0 | 0 | 0 | 21 | 0 | 0 | 5 |  |  |  | 0 | 0 | 0 | S_ | SO 01.4_9_ | SO 01.4_ | 0 | 0 | 0 | 0 | 0 | 0 | 0
762 | SO 01.4 | 979094211R00 | Nakládání nebo překládání vybourané suti | t | 8.489 |  | 0 | 0 | 0 | 0 | 0 | RTS I / 2020 | 0 |  | 0 | 0 | 0 | 0 | 0 | 0 | 0 | SO 01.4 | 0 | 0 | 0 | 21 | 0 | 0 | 5 |  |  |  | 0 | 0 | 0 | S_ | SO 01.4_9_ | SO 01.4_ | 0 | 0 | 0 | 0 | 0 | 0 | 0
763 | SO 01.4 | 979999997R00 | Poplatek za skládku čistá suť | t | 8.489 |  | 0 | 0 | 0 | 0 | 0 | RTS I / 2020 | 0 |  | 0 | 0 | 0 | 0 | 0 | 0 | 0 | SO 01.4 | 0 | 0 | 0 | 21 | 0 | 0 | 5 |  |  |  | 0 | 0 | 0 | S_ | SO 01.4_9_ | SO 01.4_ | 0 | 0 | 0 | 0 | 0 | 0 | 0
| SO 01.5 |  | Vzduchotechnika |  |  |  | 0 | 0 | 0 |  | 0.34237
| SO 01.5 | 32 | Zdi přehradní a opěrné |  |  |  | 0 | 0 | 0 |  | 0.0132 | [10 empty] | SO 01.5 | [7 empty] | 0 | 0 | 0
764 | SO 01.5 | 328151111R00 | Montáž sklepního světlíku z plastu | kus | 1 |  | 0 | 0 | 0 | 0.0004 | 0.0004 | RTS I / 2020 | 0 |  | 0 | 0 | 0 | 0 | 0 | 0 | 0 | SO 01.5 | 0 | 0 | 0 | 21 | 0 | 0 | 1 |  |  |  | 0 | 0 | 0 | 32_ | SO 01.5_3_ | SO 01.5_ | 0 | 0 | 0 | 0.0004 | 0 | 0 | 0
765 | SO 01.5 | 611000112 | Světlík pochozí systemový 100x60x40 cm, mřížk. | kus | 1 |  | 0 | 0 | 0 | 0.0128 | 0.0128 | RTS I / 2020 | 0 |  | 0 | 0 | 0 | 0 | 0 | 0 | 0 | SO 01.5 | 0 | 0 | 0 | 21 | 0 | 0 | 1 |  |  |  | 0 | 0 | 0 | 32_ | SO 01.5_3_ | SO 01.5_ | 0 | 0 | 0 | 0.0128 | 0 | 0 | 0
| SO 01.5 | 711 | Izolace proti vodě |  |  |  | 0 | 0 | 0 |  | 0.03496 | [10 empty] | SO 01.5 | [7 empty] | 0 | 0 | 0
766 | SO 01.5 | 711767588R00 | Opracování prostupů - zdivo,střecha a strop troubu, D do 200 mm | kus | 8 |  | 0 | 0 | 0 | 0.00437 | 0.03496 | RTS I / 2020 | 0 |  | 0 | 0 | 0 | 0 | 0 | 0 | 0 | SO 01.5 | 0 | 0 | 0 | 21 | 0 | 0 | 7 |  |  |  | 0 | 0 | 0 | 711_ | SO 01.5_71_ | SO 01.5_ | 0 | 0 | 0 | 0.03496 | 0 | 0 | 0
| SO 01.5 | 728 | Vzduchotechnika |  |  |  | 0 | 0 | 0 |  | 0.19628 | [10 empty] | SO 01.5 | [7 empty] | 0 | 0 | 0
767 | SO 01.5 | 953761131R00 | Odvětrání troubami PVC kruhovými 125mm | m | 16 |  | 0 | 0 | 0 | 0.00832 | 0.13312 | RTS I / 2020 | 0 |  | 0 | 0 | 0 | 0 | 0 | 0 | 0 | SO 01.5 | 0 | 0 | 0 | 21 | 0 | 0 | 7 |  |  |  | 0 | 0 | 0 | 728_ | SO 01.5_72_ | SO 01.5_ | 0 | 0 | 0 | 0.13312 | 0 | 0 | 0
768 | SO 01.5 | 728616212R00 | Mtž ventilátoru diagon. nízkotl. potrub.do d 200mm | kus | 4 |  | 0 | 0 | 0 | 0 | 0 | RTS I / 2020 | 0 |  | 0 | 0 | 0 | 0 | 0 | 0 | 0 | SO 01.5 | 0 | 0 | 0 | 21 | 0 | 0 | 7 |  |  |  | 0 | 0 | 0 | 728_ | SO 01.5_72_ | SO 01.5_ | 0 | 0 | 0 | 0 | 0 | 0 | 0
769 | SO 01.5 | 728411541R00 | Mtž větrací mřížky na kruhové potrubí D do 200 mm | kus | 8 |  | 0 | 0 | 0 | 0 | 0 | RTS I / 2020 | 0 |  | 0 | 0 | 0 | 0 | 0 | 0 | 0 | SO 01.5 | 0 | 0 | 0 | 21 | 0 | 0 | 7 |  |  |  | 0 | 0 | 0 | 728_ | SO 01.5_72_ | SO 01.5_ | 0 | 0 | 0 | 0 | 0 | 0 | 0
770 | SO 01.5 | 909 R00 | Hzs-zednické výpomoci | h | 34 |  | 0 | 0 | 0 | 0 | 0 | RTS I / 2020 | 0 |  | 0 | 0 | 0 | 0 | 0 | 0 | 0 | SO 01.5 | 0 | 0 | 0 | 21 | 0 | 0 | 7 |  |  |  | 0 | 0 | 0 | 728_ | SO 01.5_72_ | SO 01.5_ | 0 | 0 | 0 | 0 | 0 | 0 | 0
771 | SO 01.5 | 941955002R00 | Lešení lehké pomocné, výška podlahy do 1,9 m | m2 | 36 |  | 0 | 0 | 0 | 0.00158 | 0.05688 | RTS I / 2020 | 0 |  | 0 | 0 | 0 | 0 | 0 | 0 | 0 | SO 01.5 | 0 | 0 | 0 | 21 | 0 | 0 | 7 |  |  |  | 0 | 0 | 0 | 728_ | SO 01.5_72_ | SO 01.5_ | 0 | 0 | 0 | 0.05688 | 0 | 0 | 0
772 | SO 01.5 | 728414611R00 | Montáž digestoře vestavěné | kus | 2 |  | 0 | 0 | 0 | 0 | 0 | RTS I / 2020 | 0 |  | 0 | 0 | 0 | 0 | 0 | 0 | 0 | SO 01.5 | 0 | 0 | 0 | 21 | 0 | 0 | 7 |  |  |  | 0 | 0 | 0 | 728_ | SO 01.5_72_ | SO 01.5_ | 0 | 0 | 0 | 0 | 0 | 0 | 0
773 | SO 01.5 | 429500204 | Digestoř vestavná desková ke kuchyňské lince | kus | 2 |  | 0 | 0 | 0 | 0 | 0 | RTS I / 2020 | 0 |  | 0 | 0 | 0 | 0 | 0 | 0 | 0 | SO 01.5 | 0 | 0 | 0 | 21 | 0 | 0 | 7 |  |  |  | 0 | 0 | 0 | 728_ | SO 01.5_72_ | SO 01.5_ | 0 | 0 | 0 | 0 | 0 | 0 | 0
774 | SO 01.5 | 429500205 | Přísl.gigestoří -olejový filtr | kus | 2 |  | 0 | 0 | 0 | 0 | 0 | RTS I / 2020 | 0 |  | 0 | 0 | 0 | 0 | 0 | 0 | 0 | SO 01.5 | 0 | 0 | 0 | 21 | 0 | 0 | 7 |  |  |  | 0 | 0 | 0 | 728_ | SO 01.5_72_ | SO 01.5_ | 0 | 0 | 0 | 0 | 0 | 0 | 0
775 | SO 01.5 | 429148026 | Ventilátor axiální do koupelny 125 systémový | kus | 4 |  | 0 | 0 | 0 | 0.00075 | 0.003 | RTS I / 2020 | 0 |  | 0 | 0 | 0 | 0 | 0 | 0 | 0 | SO 01.5 | 0 | 0 | 0 | 21 | 0 | 0 | 7 |  |  |  | 0 | 0 | 0 | 728_ | SO 01.5_72_ | SO 01.5_ | 0 | 0 | 0 | 0.003 | 0 | 0 | 0
776 | SO 01.5 | 42972302 | Výfuková mřížka kruhová D125 s pletivem proti hmyzu, pozinkovaná | kus | 4 |  | 0 | 0 | 0 | 0.0008 | 0.0032 | RTS I / 2020 | 0 |  | 0 | 0 | 0 | 0 | 0 | 0 | 0 | SO 01.5 | 0 | 0 | 0 | 21 | 0 | 0 | 7 |  |  |  | 0 | 0 | 0 | 728_ | SO 01.5_72_ | SO 01.5_ | 0 | 0 | 0 | 0.0032 | 0 | 0 | 0
777 | SO 01.5 | 28349061 | Mřížka větrací PS kulatá 130/125 mm se síťkou bílá | kus | 4 |  | 0 | 0 | 0 | 2e-05 | 8e-05 | RTS I / 2020 | 0 |  | 0 | 0 | 0 | 0 | 0 | 0 | 0 | SO 01.5 | 0 | 0 | 0 | 21 | 0 | 0 | 7 |  |  |  | 0 | 0 | 0 | 728_ | SO 01.5_72_ | SO 01.5_ | 0 | 0 | 0 | 8e-05 | 0 | 0 | 0
778 | SO 01.5 | 998728102R00 | Přesun hmot pro vzduchotechniku, výšky do 12 m | t | 0.342 |  | 0 | 0 | 0 | 0 | 0 | RTS I / 2020 | 0 |  | 0 | 0 | 0 | 0 | 0 | 0 | 0 | SO 01.5 | 0 | 0 | 0 | 21 | 0 | 0 | 5 |  |  |  | 0 | 0 | 0 | 728_ | SO 01.5_72_ | SO 01.5_ | 0 | 0 | 0 | 0 | 0 | 0 | 0
| SO 01.5 | 766 | Konstrukce truhlářské |  |  |  | 0 | 0 | 0 |  | 0.0051325 | [10 empty] | SO 01.5 | [7 empty] | 0 | 0 | 0
779 | SO 01.5 | 766711001R00 | Montáž oken a balkonových dveří s vypěněním | m | 2 |  | 0 | 0 | 0 | 2e-05 | 4e-05 | RTS I / 2020 | 0 |  | 0 | 0 | 0 | 0 | 0 | 0 | 0 | SO 01.5 | 0 | 0 | 0 | 21 | 0 | 0 | 7 |  |  |  | 0 | 0 | 0 | 766_ | SO 01.5_76_ | SO 01.5_ | 0 | 0 | 0 | 4e-05 | 0 | 0 | 0
780 | SO 01.5 | 766670029RA0 | 1ks-Okna plast. atyp jednokř.500*500mm Výkl. čiré-trojsklo, Uw=0,9Wm2K a lepší,+děl.část s větrací žaluzují ,barva bílá/bílá,kov.cel. viz.PD | m2 | 0.25 |  | 0 | 0 | 0 | 0.02037 | 0.0050925 | RTS I / 2020 | 0 |  | 0 | 0 | 0 | 0 | 0 | 0 | 0 | SO 01.5 | 0 | 0 | 0 | 21 | 0 | 0 | 7 |  |  |  | 0 | 0 | 0 | 766_ | SO 01.5_76_ | SO 01.5_ | 0 | 0 | 0 | 0.0050925 | 0 | 0 | 0
| SO 01.5 | 767 | Konstrukce doplňkové stavební (zámečnické) |  |  |  | 0 | 0 | 0 |  | 0.0159 | [10 empty] | SO 01.5 | [7 empty] | 0 | 0 | 0
781 | SO 01.5 | 767995101R00 | Výroba a montáž kov. atypických konstr. do 5 kg | kg | 15 |  | 0 | 0 | 0 | 6e-05 | 0.0009 | RTS I / 2020 | 0 |  | 0 | 0 | 0 | 0 | 0 | 0 | 0 | SO 01.5 | 0 | 0 | 0 | 21 | 0 | 0 | 7 |  |  |  | 0 | 0 | 0 | 767_ | SO 01.5_76_ | SO 01.5_ | 0 | 0 | 0 | 0.0009 | 0 | 0 | 0
782 | SO 01.5 | 55399994 | Kotvy, úhelníky apod.atypické výrobky Pz | kg | 15 |  | 0 | 0 | 0 | 0.001 | 0.015 | RTS I / 2020 | 0 |  | 0 | 0 | 0 | 0 | 0 | 0 | 0 | SO 01.5 | 0 | 0 | 0 | 21 | 0 | 0 | 7 |  |  |  | 0 | 0 | 0 | 767_ | SO 01.5_76_ | SO 01.5_ | 0 | 0 | 0 | 0.015 | 0 | 0 | 0
| SO 01.5 | 95 | Různé dokončovací konstrukce a práce na pozemních stavbách |  |  |  | 0 | 0 | 0 |  | 0.0769 | [10 empty] | SO 01.5 | [7 empty] | 0 | 0 | 0
783 | SO 01.5 | 953761161R00 | Odvětrání troubami z PVC,pro digestoře, Js 100 mm | m | 10 |  | 0 | 0 | 0 | 0.00769 | 0.0769 | RTS I / 2020 | 0 |  | 0 | 0 | 0 | 0 | 0 | 0 | 0 | SO 01.5 | 0 | 0 | 0 | 21 | 0 | 0 | 1 |  |  |  | 0 | 0 | 0 | 95_ | SO 01.5_9_ | SO 01.5_ | 0 | 0 | 0 | 0.0769 | 0 | 0 | 0
| SO 01.6 |  | Ústřední vytápění |  |  |  | 0 | 0 | 0 |  | 1.6216
| SO 01.6 | 722 | Vnitřní vodovod |  |  |  | 0 | 0 | 0 |  | 0.1845 | [10 empty] | SO 01.6 | [7 empty] | 0 | 0 | 0
784 | SO 01.6 | 722130233R00 | Potrubí vodovodní ocelové závitové pozinkované svařované běžné DN 25 | m | 10 |  | 0 | 0 | 0 | 0.0159 | 0.159 | RTS I / 2020 | 0 |  | 0 | 0 | 0 | 0 | 0 | 0 | 0 | SO 01.6 | 0 | 0 | 0 | 21 | 0 | 0 | 7 |  |  |  | 0 | 0 | 0 | 722_ | SO 01.6_72_ | SO 01.6_ | 0 | 0 | 0 | 0.159 | 0 | 0 | 0
785 | SO 01.6 | 722181245RT8 | Izolace návleková tl. stěny 25 mm,vnitřní průměr 25 mm | m | 10 |  | 0 | 0 | 0 | 5e-05 | 0.0005 | RTS I / 2020 | 0 |  | 0 | 0 | 0 | 0 | 0 | 0 | 0 | SO 01.6 | 0 | 0 | 0 | 21 | 0 | 0 | 7 |  |  |  | 0 | 0 | 0 | 722_ | SO 01.6_72_ | SO 01.6_ | 0 | 0 | 0 | 0.0005 | 0 | 0 | 0
786 | SO 01.6 | 722190226R00 | Připojení potrubí DN50 na hlavní přívod vody | ks | 1 |  | 0 | 0 | 0 | 0.025 | 0.025 | RTS I / 2020 | 0 |  | 0 | 0 | 0 | 0 | 0 | 0 | 0 | SO 01.6 | 0 | 0 | 0 | 21 | 0 | 0 | 7 |  |  |  | 0 | 0 | 0 | 722_ | SO 01.6_72_ | SO 01.6_ | 0 | 0 | 0 | 0.025 | 0 | 0 | 0
787 | SO 01.6 | 998722101R00 | Přesun hmot pro vnitřní vodovod, výšky do 6 m | t | 0.185 |  | 0 | 0 | 0 | 0 | 0 | RTS I / 2020 | 0 |  | 0 | 0 | 0 | 0 | 0 | 0 | 0 | SO 01.6 | 0 | 0 | 0 | 21 | 0 | 0 | 5 |  |  |  | 0 | 0 | 0 | 722_ | SO 01.6_72_ | SO 01.6_ | 0 | 0 | 0 | 0 | 0 | 0 | 0
| SO 01.6 | 731 | Kotelny |  |  |  | 0 | 0 | 0 |  | 0.1183 | [10 empty] | SO 01.6 | [7 empty] | 0 | 0 | 0
788 | SO 01.6 | 731341150R00 | Hadice PE, PVC, DN32 | m | 10 |  | 0 | 0 | 0 | 0.00071 | 0.0071 | RTS I / 2020 | 0 |  | 0 | 0 | 0 | 0 | 0 | 0 | 0 | SO 01.6 | 0 | 0 | 0 | 21 | 0 | 0 | 7 |  |  |  | 0 | 0 | 0 | 731_ | SO 01.6_73_ | SO 01.6_ | 0 | 0 | 0 | 0.0071 | 0 | 0 | 0
789 | SO 01.6 | 734295132R00 | Třícestný rozdělovací ventil s vnitřním válcovým závitem dle ČSN 014034, vč. el. pohonu-viz.popis varianta | kus | 1 |  | 0 | 0 | 0 | 0.0019 | 0.0019 | RTS I / 2020 | 0 |  | 0 | 0 | 0 | 0 | 0 | 0 | 0 | SO 01.6 | 0 | 0 | 0 | 21 | 0 | 0 | 7 |  |  |  | 0 | 0 | 0 | 731_ | SO 01.6_73_ | SO 01.6_ | 0 | 0 | 0 | 0.0019 | 0 | 0 | 0
790 | SO 01.6 | 731249321R00 | Montáž závěsných kotlů s TUV, odtah do komína | ks | 1 |  | 0 | 0 | 0 | 0.00095 | 0.00095 | RTS I / 2020 | 0 |  | 0 | 0 | 0 | 0 | 0 | 0 | 0 | SO 01.6 | 0 | 0 | 0 | 21 | 0 | 0 | 7 |  |  |  | 0 | 0 | 0 | 731_ | SO 01.6_73_ | SO 01.6_ | 0 | 0 | 0 | 0.00095 | 0 | 0 | 0
791 | SO 01.6 | 4841731302 | Teplovodní plynový nástěnný kondenzační kotel s modulovaným atmosferickým hořákem viz.PD | kus | 1 |  | 0 | 0 | 0 | 0.0395 | 0.0395 | RTS I / 2020 | 0 |  | 0 | 0 | 0 | 0 | 0 | 0 | 0 | SO 01.6 | 0 | 0 | 0 | 21 | 0 | 0 | 7 |  |  |  | 0 | 0 | 0 | 731_ | SO 01.6_73_ | SO 01.6_ | 0 | 0 | 0 | 0.0395 | 0 | 0 | 0
792 | SO 01.6 | 405613316A | Ekvitermní regulace, ovládací modul s vnějším snímačem, řízený vější / vnitřní teplotou,s časovým programem pro vytápění a ohřev TUV 1 ks viz.PD | kus | 1 |  | 0 | 0 | 0 | 0.002 | 0.002 | RTS I / 2020 | 0 |  | 0 | 0 | 0 | 0 | 0 | 0 | 0 | SO 01.6 | 0 | 0 | 0 | 21 | 0 | 0 | 7 |  |  |  | 0 | 0 | 0 | 731_ | SO 01.6_73_ | SO 01.6_ | 0 | 0 | 0 | 0.002 | 0 | 0 | 0
793 | SO 01.6 | 731249212R00 | Montáž agregátů TUV -propojení s kotlem | ks | 1 |  | 0 | 0 | 0 | 0.01085 | 0.01085 | RTS I / 2020 | 0 |  | 0 | 0 | 0 | 0 | 0 | 0 | 0 | SO 01.6 | 0 | 0 | 0 | 21 | 0 | 0 | 7 |  |  |  | 0 | 0 | 0 | 731_ | SO 01.6_73_ | SO 01.6_ | 0 | 0 | 0 | 0.01085 | 0 | 0 | 0
794 | SO 01.6 | 484387510A | Ohřívač vody TUV zásob.nepřímotopný 90L systémová součást kotle včetně propojení a regulace skotlem viz.PD | kus | 1 |  | 0 | 0 | 0 | 0.056 | 0.056 | RTS I / 2020 | 0 |  | 0 | 0 | 0 | 0 | 0 | 0 | 0 | SO 01.6 | 0 | 0 | 0 | 21 | 0 | 0 | 7 |  |  |  | 0 | 0 | 0 | 731_ | SO 01.6_73_ | SO 01.6_ | 0 | 0 | 0 | 0.056 | 0 | 0 | 0
795 | SO 01.6 | 731412211R00 | Odkouř. koax.svislé 80/125 PP dl.1,5m vč.stř.nást. | sada | 1 |  | 0 | 0 | 0 | 0 | 0 | RTS I / 2020 | 0 |  | 0 | 0 | 0 | 0 | 0 | 0 | 0 | SO 01.6 | 0 | 0 | 0 | 21 | 0 | 0 | 7 |  |  |  | 0 | 0 | 0 | 731_ | SO 01.6_73_ | SO 01.6_ | 0 | 0 | 0 | 0 | 0 | 0 | 0
796 | SO 01.6 | 731412252R00 | Kus prodlužovací odkouření 80/125 mm PP dl. 1,0 m | kus | 11 |  | 0 | 0 | 0 | 0 | 0 | RTS I / 2020 | 0 |  | 0 | 0 | 0 | 0 | 0 | 0 | 0 | SO 01.6 | 0 | 0 | 0 | 21 | 0 | 0 | 7 |  |  |  | 0 | 0 | 0 | 731_ | SO 01.6_73_ | SO 01.6_ | 0 | 0 | 0 | 0 | 0 | 0 | 0
797 | SO 01.6 | 731412232R00 | Odkouření připojení na komín 80/125 mm PP dl.0,5 m-propojení s kotlem | sada | 1 |  | 0 | 0 | 0 | 0 | 0 | RTS I / 2020 | 0 |  | 0 | 0 | 0 | 0 | 0 | 0 | 0 | SO 01.6 | 0 | 0 | 0 | 21 | 0 | 0 | 7 |  |  |  | 0 | 0 | 0 | 731_ | SO 01.6_73_ | SO 01.6_ | 0 | 0 | 0 | 0 | 0 | 0 | 0
798 | SO 01.6 | 998731102R00 | Přesun hmot pro kotelny, výšky do 12 m | t | 0.118 |  | 0 | 0 | 0 | 0 | 0 | RTS I / 2020 | 0 |  | 0 | 0 | 0 | 0 | 0 | 0 | 0 | SO 01.6 | 0 | 0 | 0 | 21 | 0 | 0 | 5 |  |  |  | 0 | 0 | 0 | 731_ | SO 01.6_73_ | SO 01.6_ | 0 | 0 | 0 | 0 | 0 | 0 | 0
| SO 01.6 | 732 | Strojovny |  |  |  | 0 | 0 | 0 |  | 0.01062 | [10 empty] | SO 01.6 | [7 empty] | 0 | 0 | 0
799 | SO 01.6 | 732429112R00 | Montáž čerpadel oběhových | ks | 1 |  | 0 | 0 | 0 | 0.00059 | 0.00059 | RTS I / 2020 | 0 |  | 0 | 0 | 0 | 0 | 0 | 0 | 0 | SO 01.6 | 0 | 0 | 0 | 21 | 0 | 0 | 7 |  |  |  | 0 | 0 | 0 | 732_ | SO 01.6_73_ | SO 01.6_ | 0 | 0 | 0 | 0.00059 | 0 | 0 | 0
800 | SO 01.6 | 4261097532 | Teplovodní oběhové čerpadlo s plynulou regulací otáček Q = 1500 l/hod p = 35 kPa | kus | 1 |  | 0 | 0 | 0 | 0.006 | 0.006 | RTS I / 2020 | 0 |  | 0 | 0 | 0 | 0 | 0 | 0 | 0 | SO 01.6 | 0 | 0 | 0 | 21 | 0 | 0 | 7 |  |  |  | 0 | 0 | 0 | 732_ | SO 01.6_73_ | SO 01.6_ | 0 | 0 | 0 | 0.006 | 0 | 0 | 0
801 | SO 01.6 | 732339101R00 | Montáž nádoby expanzní tlakové 12 l | ks | 1 |  | 0 | 0 | 0 | 0.00053 | 0.00053 | RTS I / 2020 | 0 |  | 0 | 0 | 0 | 0 | 0 | 0 | 0 | SO 01.6 | 0 | 0 | 0 | 21 | 0 | 0 | 7 |  |  |  | 0 | 0 | 0 | 732_ | SO 01.6_73_ | SO 01.6_ | 0 | 0 | 0 | 0.00053 | 0 | 0 | 0
802 | SO 01.6 | 738129412R00 | Nádoba expanzní 12l,vč. řídících a zabezpečovacích prvků | kus | 1 |  | 0 | 0 | 0 | 0.0035 | 0.0035 | RTS I / 2020 | 0 |  | 0 | 0 | 0 | 0 | 0 | 0 | 0 | SO 01.6 | 0 | 0 | 0 | 21 | 0 | 0 | 7 |  |  |  | 0 | 0 | 0 | 732_ | SO 01.6_73_ | SO 01.6_ | 0 | 0 | 0 | 0.0035 | 0 | 0 | 0
803 | SO 01.6 | 998732101R00 | Přesun hmot pro strojovny, výšky do 6 m | t | 0.011 |  | 0 | 0 | 0 | 0 | 0 | RTS I / 2020 | 0 |  | 0 | 0 | 0 | 0 | 0 | 0 | 0 | SO 01.6 | 0 | 0 | 0 | 21 | 0 | 0 | 5 |  |  |  | 0 | 0 | 0 | 732_ | SO 01.6_73_ | SO 01.6_ | 0 | 0 | 0 | 0 | 0 | 0 | 0
| SO 01.6 | 733 | Rozvod potrubí |  |  |  | 0 | 0 | 0 |  | 0.29538 | [10 empty] | SO 01.6 | [7 empty] | 0 | 0 | 0
804 | SO 01.6 | 230120042R00 | Čištění potrubí profukováním nebo proplach. DN 40 | m | 232 |  | 0 | 0 | 0 | 0 | 0 | RTS I / 2020 | 0 |  | 0 | 0 | 0 | 0 | 0 | 0 | 0 | SO 01.6 | 0 | 0 | 0 | 21 | 0 | 0 | 2 |  |  |  | 0 | 0 | 0 | 733_ | SO 01.6_73_ | SO 01.6_ | 0 | 0 | 0 | 0 | 0 | 0 | 0
805 | SO 01.6 | 733163101R00 | Potrubí z měděných trubek vytápění D 12 x 1,0 mm,V položkách jsou započteny náklady na dodávku potrubí a tvarovek včetně montáže.viz.PD | m | 94 |  | 0 | 0 | 0 | 0.00065 | 0.0611 | RTS I / 2020 | 0 |  | 0 | 0 | 0 | 0 | 0 | 0 | 0 | SO 01.6 | 0 | 0 | 0 | 21 | 0 | 0 | 7 |  |  |  | 0 | 0 | 0 | 733_ | SO 01.6_73_ | SO 01.6_ | 0 | 0 | 0 | 0.0611 | 0 | 0 | 0
806 | SO 01.6 | 733163102R00 | Potrubí z měděných trubek vytápění D 15 x 1,0 mm,V položkách jsou započteny náklady na dodávku potrubí a tvarovek včetně montáže.viz.PD | m | 36 |  | 0 | 0 | 0 | 0.00076 | 0.02736 | RTS I / 2020 | 0 |  | 0 | 0 | 0 | 0 | 0 | 0 | 0 | SO 01.6 | 0 | 0 | 0 | 21 | 0 | 0 | 7 |  |  |  | 0 | 0 | 0 | 733_ | SO 01.6_73_ | SO 01.6_ | 0 | 0 | 0 | 0.02736 | 0 | 0 | 0
807 | SO 01.6 | 733163103R00 | Potrubí z měděných trubek vytápění D 18 x 1,0 mm,V položkách jsou započteny náklady na dodávku potrubí a tvarovek včetně montáže. | m | 4 |  | 0 | 0 | 0 | 0.00088 | 0.00352 | RTS I / 2020 | 0 |  | 0 | 0 | 0 | 0 | 0 | 0 | 0 | SO 01.6 | 0 | 0 | 0 | 21 | 0 | 0 | 7 |  |  |  | 0 | 0 | 0 | 733_ | SO 01.6_73_ | SO 01.6_ | 0 | 0 | 0 | 0.00352 | 0 | 0 | 0
808 | SO 01.6 | 733163104R00 | Potrubí z měděných trubek vytápění D 22 x 1,0 mm,V položkách jsou započteny náklady na dodávku potrubí a tvarovek včetně montáže. | m | 56 |  | 0 | 0 | 0 | 0.00101 | 0.05656 | RTS I / 2020 | 0 |  | 0 | 0 | 0 | 0 | 0 | 0 | 0 | SO 01.6 | 0 | 0 | 0 | 21 | 0 | 0 | 7 |  |  |  | 0 | 0 | 0 | 733_ | SO 01.6_73_ | SO 01.6_ | 0 | 0 | 0 | 0.05656 | 0 | 0 | 0
809 | SO 01.6 | 733163105R00 | Potrubí z měděných trubek vytápění D 28 x 1,5 mm,V položkách jsou započteny náklady na dodávku potrubí a tvarovek včetně montáže. | m | 34 |  | 0 | 0 | 0 | 0.0016 | 0.0544 | RTS I / 2020 | 0 |  | 0 | 0 | 0 | 0 | 0 | 0 | 0 | SO 01.6 | 0 | 0 | 0 | 21 | 0 | 0 | 7 |  |  |  | 0 | 0 | 0 | 733_ | SO 01.6_73_ | SO 01.6_ | 0 | 0 | 0 | 0.0544 | 0 | 0 | 0
810 | SO 01.6 | 733163106R00 | Potrubí z měděných trubek vytápění D 35 x 1,5 mm,V položkách jsou započteny náklady na dodávku potrubí a tvarovek včetně montáže. | m | 8 |  | 0 | 0 | 0 | 0.00196 | 0.01568 | RTS I / 2020 | 0 |  | 0 | 0 | 0 | 0 | 0 | 0 | 0 | SO 01.6 | 0 | 0 | 0 | 21 | 0 | 0 | 7 |  |  |  | 0 | 0 | 0 | 733_ | SO 01.6_73_ | SO 01.6_ | 0 | 0 | 0 | 0.01568 | 0 | 0 | 0
811 | SO 01.6 | 733124112R00 | Šroubová spojka s vnitřním závitem a koncem na pájení 10-12/3/8" | kus | 6 |  | 0 | 0 | 0 | 0.00086 | 0.00516 | RTS I / 2020 | 0 |  | 0 | 0 | 0 | 0 | 0 | 0 | 0 | SO 01.6 | 0 | 0 | 0 | 21 | 0 | 0 | 7 |  |  |  | 0 | 0 | 0 | 733_ | SO 01.6_73_ | SO 01.6_ | 0 | 0 | 0 | 0.00516 | 0 | 0 | 0
812 | SO 01.6 | 733124114R00 | Šroubová spojka s vnitřním závitem a koncem na pájení 15/-1/2 až 3/8" | kus | 8 |  | 0 | 0 | 0 | 0.00126 | 0.01008 | RTS I / 2020 | 0 |  | 0 | 0 | 0 | 0 | 0 | 0 | 0 | SO 01.6 | 0 | 0 | 0 | 21 | 0 | 0 | 7 |  |  |  | 0 | 0 | 0 | 733_ | SO 01.6_73_ | SO 01.6_ | 0 | 0 | 0 | 0.01008 | 0 | 0 | 0
813 | SO 01.6 | 733124116R00 | Šroubová spojka s vnitřním závitem a koncem na pájení 35/-3/8až5/4" | kus | 4 |  | 0 | 0 | 0 | 0.0015 | 0.006 | RTS I / 2020 | 0 |  | 0 | 0 | 0 | 0 | 0 | 0 | 0 | SO 01.6 | 0 | 0 | 0 | 21 | 0 | 0 | 7 |  |  |  | 0 | 0 | 0 | 733_ | SO 01.6_73_ | SO 01.6_ | 0 | 0 | 0 | 0.006 | 0 | 0 | 0
814 | SO 01.6 | 733124115R00 | Šroubová spojka s vnitřním závitem a koncem na pájení 22/-3/8 až 3/4" | kus | 12 |  | 0 | 0 | 0 | 0.00115 | 0.0138 | RTS I / 2020 | 0 |  | 0 | 0 | 0 | 0 | 0 | 0 | 0 | SO 01.6 | 0 | 0 | 0 | 21 | 0 | 0 | 7 |  |  |  | 0 | 0 | 0 | 733_ | SO 01.6_73_ | SO 01.6_ | 0 | 0 | 0 | 0.0138 | 0 | 0 | 0
815 | SO 01.6 | 722182004RT2 | Montáž izol.skruží na potrubí přímé DN 40,sam.spoj,samolepicí spoj a příčné stažení páskou | m | 152 |  | 0 | 0 | 0 | 0 | 0 | RTS I / 2020 | 0 |  | 0 | 0 | 0 | 0 | 0 | 0 | 0 | SO 01.6 | 0 | 0 | 0 | 21 | 0 | 0 | 7 |  |  |  | 0 | 0 | 0 | 733_ | SO 01.6_73_ | SO 01.6_ | 0 | 0 | 0 | 0 | 0 | 0 | 0
816 | SO 01.6 | 631547115 | Pouzdro potrubní izolační 35/30 mm,z kamenné vlny je opatřeno polepem hliníkovou fólií vyztuženou skleněnou mřížkou s označením | m | 8 |  | 0 | 0 | 0 | 0.00034 | 0.00272 | RTS I / 2020 | 0 |  | 0 | 0 | 0 | 0 | 0 | 0 | 0 | SO 01.6 | 0 | 0 | 0 | 21 | 0 | 0 | 7 |  |  |  | 0 | 0 | 0 | 733_ | SO 01.6_73_ | SO 01.6_ | 0 | 0 | 0 | 0.00272 | 0 | 0 | 0
817 | SO 01.6 | 631547114 | Pouzdro potrubní izolační 28/30 mm,z kamenné vlny je opatřeno polepem hliníkovou fólií vyztuženou skleněnou mřížkou s označení | m | 34 |  | 0 | 0 | 0 | 0.00031 | 0.01054 | RTS I / 2020 | 0 |  | 0 | 0 | 0 | 0 | 0 | 0 | 0 | SO 01.6 | 0 | 0 | 0 | 21 | 0 | 0 | 7 |  |  |  | 0 | 0 | 0 | 733_ | SO 01.6_73_ | SO 01.6_ | 0 | 0 | 0 | 0.01054 | 0 | 0 | 0
818 | SO 01.6 | 631547111 | Pouzdro potrubní izolační 800 10 až 15/30 mm, z kamen.vlny je opatřeno polepem hliníkovou fólií vyztuženou skleněnou mřížkou s označením názvu výro | m | 86 |  | 0 | 0 | 0 | 0.00025 | 0.0215 | RTS I / 2020 | 0 |  | 0 | 0 | 0 | 0 | 0 | 0 | 0 | SO 01.6 | 0 | 0 | 0 | 21 | 0 | 0 | 7 |  |  |  | 0 | 0 | 0 | 733_ | SO 01.6_73_ | SO 01.6_ | 0 | 0 | 0 | 0.0215 | 0 | 0 | 0
819 | SO 01.6 | 631547113 | Pouzdro potrubní izolační 22/30 mm ,z kamenné vlny je opatřeno polepem hliníkovou fólií vyztuženou skleněnou mřížkou s označením názvu výrobku n | m | 24 |  | 0 | 0 | 0 | 0.00029 | 0.00696 | RTS I / 2020 | 0 |  | 0 | 0 | 0 | 0 | 0 | 0 | 0 | SO 01.6 | 0 | 0 | 0 | 21 | 0 | 0 | 7 |  |  |  | 0 | 0 | 0 | 733_ | SO 01.6_73_ | SO 01.6_ | 0 | 0 | 0 | 0.00696 | 0 | 0 | 0
820 | SO 01.6 | 998733101R00 | Přesun hmot pro rozvody potrubí, výšky do 6 m | t | 0.295 |  | 0 | 0 | 0 | 0 | 0 | RTS I / 2020 | 0 |  | 0 | 0 | 0 | 0 | 0 | 0 | 0 | SO 01.6 | 0 | 0 | 0 | 21 | 0 | 0 | 5 |  |  |  | 0 | 0 | 0 | 733_ | SO 01.6_73_ | SO 01.6_ | 0 | 0 | 0 | 0 | 0 | 0 | 0
| SO 01.6 | 734 | Armatury |  |  |  | 0 | 0 | 0 |  | 0.02789 | [10 empty] | SO 01.6 | [7 empty] | 0 | 0 | 0
821 | SO 01.6 | 953943111R00 | Osazení kovových předmětů do zdiva, 1 kg / kus | kus | 1 |  | 0 | 0 | 0 | 0.0117 | 0.0117 | RTS I / 2020 | 0 |  | 0 | 0 | 0 | 0 | 0 | 0 | 0 | SO 01.6 | 0 | 0 | 0 | 21 | 0 | 0 | 7 |  |  |  | 0 | 0 | 0 | 734_ | SO 01.6_73_ | SO 01.6_ | 0 | 0 | 0 | 0.0117 | 0 | 0 | 0
822 | SO 01.6 | 5513808040 | Čidlo vnější teploty pro regulátor vytápění viz.PD | kus | 1 |  | 0 | 0 | 0 | 0.00012 | 0.00012 | RTS I / 2020 | 0 |  | 0 | 0 | 0 | 0 | 0 | 0 | 0 | SO 01.6 | 0 | 0 | 0 | 21 | 0 | 0 | 7 |  |  |  | 0 | 0 | 0 | 734_ | SO 01.6_73_ | SO 01.6_ | 0 | 0 | 0 | 0.00012 | 0 | 0 | 0
823 | SO 01.6 | 734243123R00 | Ventil závitový zpětný přímý G 1 PN 16 do 110°C | kus | 1 |  | 0 | 0 | 0 | 0.00037 | 0.00037 | RTS I / 2020 | 0 |  | 0 | 0 | 0 | 0 | 0 | 0 | 0 | SO 01.6 | 0 | 0 | 0 | 21 | 0 | 0 | 7 |  |  |  | 0 | 0 | 0 | 734_ | SO 01.6_73_ | SO 01.6_ | 0 | 0 | 0 | 0.00037 | 0 | 0 | 0
824 | SO 01.6 | 734293311R00 | Kohout kulový vypouštěcí DN 10 viz.PD | kus | 16 |  | 0 | 0 | 0 | 0 | 0 | RTS I / 2020 | 0 |  | 0 | 0 | 0 | 0 | 0 | 0 | 0 | SO 01.6 | 0 | 0 | 0 | 21 | 0 | 0 | 7 |  |  |  | 0 | 0 | 0 | 734_ | SO 01.6_73_ | SO 01.6_ | 0 | 0 | 0 | 0 | 0 | 0 | 0
825 | SO 01.6 | 734235235R00 | Kulový kohout záv.uzavírací, chromovaný s ručním ovládáním DN 32 PN 25 do 185o C viz.PD | kus | 2 |  | 0 | 0 | 0 | 0.0008 | 0.0016 | RTS I / 2020 | 0 |  | 0 | 0 | 0 | 0 | 0 | 0 | 0 | SO 01.6 | 0 | 0 | 0 | 21 | 0 | 0 | 7 |  |  |  | 0 | 0 | 0 | 734_ | SO 01.6_73_ | SO 01.6_ | 0 | 0 | 0 | 0.0016 | 0 | 0 | 0
826 | SO 01.6 | 734225811R00 | Ventil proponcionální přepouštěcí DN 15 s plynule nastavitelnou hodnotou diferenčního tlaku 10-60kPa a s uzavíraním 2MPa 120°C.těleso,víko,viz.PD | kus | 1 |  | 0 | 0 | 0 | 0.00065 | 0.00065 | RTS I / 2020 | 0 |  | 0 | 0 | 0 | 0 | 0 | 0 | 0 | SO 01.6 | 0 | 0 | 0 | 21 | 0 | 0 | 7 |  |  |  | 0 | 0 | 0 | 734_ | SO 01.6_73_ | SO 01.6_ | 0 | 0 | 0 | 0.00065 | 0 | 0 | 0
827 | SO 01.6 | 734432126R00 | Termostat prostorový digitální s týdenním programem | kus | 1 |  | 0 | 0 | 0 | 0.00012 | 0.00012 | RTS I / 2020 | 0 |  | 0 | 0 | 0 | 0 | 0 | 0 | 0 | SO 01.6 | 0 | 0 | 0 | 21 | 0 | 0 | 7 |  |  |  | 0 | 0 | 0 | 734_ | SO 01.6_73_ | SO 01.6_ | 0 | 0 | 0 | 0.00012 | 0 | 0 | 0
828 | SO 01.6 | 734163413RM1 | Filtr záv. s nerezovou síťkou s velikostí póru 150 mm DN 32 PN 6,3 + mont. | ks | 1 |  | 0 | 0 | 0 | 0.01189 | 0.01189 | RTS I / 2020 | 0 |  | 0 | 0 | 0 | 0 | 0 | 0 | 0 | SO 01.6 | 0 | 0 | 0 | 21 | 0 | 0 | 7 |  |  |  | 0 | 0 | 0 | 734_ | SO 01.6_73_ | SO 01.6_ | 0 | 0 | 0 | 0.01189 | 0 | 0 | 0
829 | SO 01.6 | 734235233R00 | Kulový kohout záv.uzavírací, chromovaný s ručním ovládáním DN 20 PN 25 do 185o C+mont. | kus | 4 |  | 0 | 0 | 0 | 0.00036 | 0.00144 | RTS I / 2020 | 0 |  | 0 | 0 | 0 | 0 | 0 | 0 | 0 | SO 01.6 | 0 | 0 | 0 | 21 | 0 | 0 | 7 |  |  |  | 0 | 0 | 0 | 734_ | SO 01.6_73_ | SO 01.6_ | 0 | 0 | 0 | 0.00144 | 0 | 0 | 0
830 | SO 01.6 | 998734101R00 | Přesun hmot pro armatury, výšky do 6 m | t | 0.028 |  | 0 | 0 | 0 | 0 | 0 | RTS I / 2020 | 0 |  | 0 | 0 | 0 | 0 | 0 | 0 | 0 | SO 01.6 | 0 | 0 | 0 | 21 | 0 | 0 | 5 |  |  |  | 0 | 0 | 0 | 734_ | SO 01.6_73_ | SO 01.6_ | 0 | 0 | 0 | 0 | 0 | 0 | 0
| SO 01.6 | 735 | Otopná tělesa |  |  |  | 0 | 0 | 0 |  | 0.717 | [10 empty] | SO 01.6 | [7 empty] | 0 | 0 | 0
831 | SO 01.6 | 891183431R00 | Montáž ventilů regulačních v objektech DN 40 | kus | 26 |  | 0 | 0 | 0 | 0.00046 | 0.01196 | RTS I / 2020 | 0 |  | 0 | 0 | 0 | 0 | 0 | 0 | 0 | SO 01.6 | 0 | 0 | 0 | 21 | 0 | 0 | 7 |  |  |  | 0 | 0 | 0 | 735_ | SO 01.6_73_ | SO 01.6_ | 0 | 0 | 0 | 0.01196 | 0 | 0 | 0
832 | SO 01.6 | 55137306737 | Ventil radiátorový závitový regulační DN20, 120°C, kvs 3,6, Samotíž-HR, | kus | 26 |  | 0 | 0 | 0 | 0.0004 | 0.0104 | RTS I / 2020 | 0 |  | 0 | 0 | 0 | 0 | 0 | 0 | 0 | SO 01.6 | 0 | 0 | 0 | 21 | 0 | 0 | 7 |  |  |  | 0 | 0 | 0 | 735_ | SO 01.6_73_ | SO 01.6_ | 0 | 0 | 0 | 0.0104 | 0 | 0 | 0
833 | SO 01.6 | 55137336 | Termostatická hlavice s vestavěným čidlem a zarážkami, kapalinová náplň, ochrana proti zamrznutí, stupnice 1 - 5, rozsah nast.od 6o C do 28o C viz.PD | kus | 26 |  | 0 | 0 | 0 | 0.0002 | 0.0052 | RTS I / 2020 | 0 |  | 0 | 0 | 0 | 0 | 0 | 0 | 0 | SO 01.6 | 0 | 0 | 0 | 21 | 0 | 0 | 7 |  |  |  | 0 | 0 | 0 | 735_ | SO 01.6_73_ | SO 01.6_ | 0 | 0 | 0 | 0.0052 | 0 | 0 | 0
834 | SO 01.6 | 735179110R00 | Montáž otopných těles koupelnových (žebříků) | kus | 2 |  | 0 | 0 | 0 | 2e-05 | 4e-05 | RTS I / 2020 | 0 |  | 0 | 0 | 0 | 0 | 0 | 0 | 0 | SO 01.6 | 0 | 0 | 0 | 21 | 0 | 0 | 7 |  |  |  | 0 | 0 | 0 | 735_ | SO 01.6_73_ | SO 01.6_ | 0 | 0 | 0 | 4e-05 | 0 | 0 | 0
835 | SO 01.6 | 4845183490 | Těleso otopné trubk. KLMM 1500.600 pro kombinované vytápění | kus | 2 |  | 0 | 0 | 0 | 0.0159 | 0.0318 | RTS I / 2020 | 0 |  | 0 | 0 | 0 | 0 | 0 | 0 | 0 | SO 01.6 | 0 | 0 | 0 | 21 | 0 | 0 | 7 |  |  |  | 0 | 0 | 0 | 735_ | SO 01.6_73_ | SO 01.6_ | 0 | 0 | 0 | 0.0318 | 0 | 0 | 0
836 | SO 01.6 | 48451760A | Příslušenství pro kombin. vytápění 600 W(s nast. termostatem) | kus | 2 |  | 0 | 0 | 0 | 0 | 0 |  | 0 |  | 0 | 0 | 0 | 0 | 0 | 0 | 0 | SO 01.6 | 0 | 0 | 0 | 21 | 0 | 0 | 7 |  |  |  | 0 | 0 | 0 | 735_ | SO 01.6_73_ | SO 01.6_ | 0 | 0 | 0 | 0 | 0 | 0 | 0
837 | SO 01.6 | 735157560R00 | Otopná těl.panel. ventil21 600/ 400(66 / 600 - 400 - 2,116 ) viz.PD | kus | 5 |  | 0 | 0 | 0 | 0.0122 | 0.061 | RTS I / 2020 | 0 |  | 0 | 0 | 0 | 0 | 0 | 0 | 0 | SO 01.6 | 0 | 0 | 0 | 21 | 0 | 0 | 7 |  |  |  | 0 | 0 | 0 | 735_ | SO 01.6_73_ | SO 01.6_ | 0 | 0 | 0 | 0.061 | 0 | 0 | 0
838 | SO 01.6 | 735157562R00 | Otopná těl.panel.ventil 21 600/ 600(66 / 600 - 600 - 3,175)- viz.PD | kus | 1 |  | 0 | 0 | 0 | 0.0183 | 0.0183 | RTS I / 2020 | 0 |  | 0 | 0 | 0 | 0 | 0 | 0 | 0 | SO 01.6 | 0 | 0 | 0 | 21 | 0 | 0 | 7 |  |  |  | 0 | 0 | 0 | 735_ | SO 01.6_73_ | SO 01.6_ | 0 | 0 | 0 | 0.0183 | 0 | 0 | 0
839 | SO 01.6 | 735157566R00 | Otopné těleso panelové ventil 21 600/1000 mm (66 / 600 - 1000 - 5,291) viz.PD | kus | 12 |  | 0 | 0 | 0 | 0.0305 | 0.366 | RTS I / 2020 | 0 |  | 0 | 0 | 0 | 0 | 0 | 0 | 0 | SO 01.6 | 0 | 0 | 0 | 21 | 0 | 0 | 7 |  |  |  | 0 | 0 | 0 | 735_ | SO 01.6_73_ | SO 01.6_ | 0 | 0 | 0 | 0.366 | 0 | 0 | 0
840 | SO 01.6 | 735157569R00 | Otopná těl.panel.ventil 21 600/1400(66 / 600 - 1400 - 7,704) viz.PD | kus | 2 |  | 0 | 0 | 0 | 0.0427 | 0.0854 | RTS I / 2020 | 0 |  | 0 | 0 | 0 | 0 | 0 | 0 | 0 | SO 01.6 | 0 | 0 | 0 | 21 | 0 | 0 | 7 |  |  |  | 0 | 0 | 0 | 735_ | SO 01.6_73_ | SO 01.6_ | 0 | 0 | 0 | 0.0854 | 0 | 0 | 0
841 | SO 01.6 | 735157582R00 | Otopná těl.panel.ventil 21 900/ 600(66 / 900 - 600 - 4,822) viz.PD | kus | 3 |  | 0 | 0 | 0 | 0.0282 | 0.0846 | RTS I / 2020 | 0 |  | 0 | 0 | 0 | 0 | 0 | 0 | 0 | SO 01.6 | 0 | 0 | 0 | 21 | 0 | 0 | 7 |  |  |  | 0 | 0 | 0 | 735_ | SO 01.6_73_ | SO 01.6_ | 0 | 0 | 0 | 0.0846 | 0 | 0 | 0
842 | SO 01.6 | 735157585R00 | Otopná těl.panel.ventil 21 900/ 900 (66 / 900 - 900 - 7,233 )viz.PD | kus | 1 |  | 0 | 0 | 0 | 0.0423 | 0.0423 | RTS I / 2020 | 0 |  | 0 | 0 | 0 | 0 | 0 | 0 | 0 | SO 01.6 | 0 | 0 | 0 | 21 | 0 | 0 | 7 |  |  |  | 0 | 0 | 0 | 735_ | SO 01.6_73_ | SO 01.6_ | 0 | 0 | 0 | 0.0423 | 0 | 0 | 0
843 | SO 01.6 | 998735101R00 | Přesun hmot pro otopná tělesa, výšky do 6 m | t | 0.717 |  | 0 | 0 | 0 | 0 | 0 | RTS I / 2020 | 0 |  | 0 | 0 | 0 | 0 | 0 | 0 | 0 | SO 01.6 | 0 | 0 | 0 | 21 | 0 | 0 | 5 |  |  |  | 0 | 0 | 0 | 735_ | SO 01.6_73_ | SO 01.6_ | 0 | 0 | 0 | 0 | 0 | 0 | 0
| SO 01.6 | 767 | Konstrukce doplňkové stavební (zámečnické) |  |  |  | 0 | 0 | 0 |  | 0.029 | [10 empty] | SO 01.6 | [7 empty] | 0 | 0 | 0
844 | SO 01.6 | 767995101R00 | Výroba a montáž kov. atypických konstr. do 5 kg | kg | 25 |  | 0 | 0 | 0 | 6e-05 | 0.0015 | RTS I / 2020 | 0 |  | 0 | 0 | 0 | 0 | 0 | 0 | 0 | SO 01.6 | 0 | 0 | 0 | 21 | 0 | 0 | 7 |  |  |  | 0 | 0 | 0 | 767_ | SO 01.6_76_ | SO 01.6_ | 0 | 0 | 0 | 0.0015 | 0 | 0 | 0
845 | SO 01.6 | 55399994 | Kotvy, úhelníky apod.atypické výrobky Pz | kg | 27.5 |  | 0 | 0 | 0 | 0.001 | 0.0275 | RTS I / 2020 | 0 |  | 0 | 0 | 0 | 0 | 0 | 0 | 0 | SO 01.6 | 0 | 0 | 0 | 21 | 0 | 0 | 7 |  |  |  | 0 | 0 | 0 | 767_ | SO 01.6_76_ | SO 01.6_ | 0 | 0 | 0 | 0.0275 | 0 | 0 | 0
846 | SO 01.6 | 998767101R00 | Přesun hmot pro zámečnické konstr., výšky do 6 m | t | 0.029 |  | 0 | 0 | 0 | 0 | 0 | RTS I / 2020 | 0 |  | 0 | 0 | 0 | 0 | 0 | 0 | 0 | SO 01.6 | 0 | 0 | 0 | 21 | 0 | 0 | 5 |  |  |  | 0 | 0 | 0 | 767_ | SO 01.6_76_ | SO 01.6_ | 0 | 0 | 0 | 0 | 0 | 0 | 0
| SO 01.6 | 97 | Prorážení otvorů a ostatní bourací práce |  |  |  | 0 | 0 | 0 |  | 0.23892 | [10 empty] | SO 01.6 | [7 empty] | 0 | 0 | 0
847 | SO 01.6 | 971033231R00 | Vybourání otv. zeď cihel. 0,0225 m2, tl. 15cm, MVC | kus | 22 |  | 0 | 0 | 0 | 0.004 | 0.088 | RTS I / 2020 | 0 |  | 0 | 0 | 0 | 0 | 0 | 0 | 0 | SO 01.6 | 0 | 0 | 0 | 21 | 0 | 0 | 1 |  |  |  | 0 | 0 | 0 | 97_ | SO 01.6_9_ | SO 01.6_ | 0 | 0 | 0 | 0.088 | 0 | 0 | 0
848 | SO 01.6 | 971033241R00 | Vybourání otv. zeď cihel. 0,0225 m2, tl. 30cm, MVC | kus | 8 |  | 0 | 0 | 0 | 0.008 | 0.064 | RTS I / 2020 | 0 |  | 0 | 0 | 0 | 0 | 0 | 0 | 0 | SO 01.6 | 0 | 0 | 0 | 21 | 0 | 0 | 1 |  |  |  | 0 | 0 | 0 | 97_ | SO 01.6_9_ | SO 01.6_ | 0 | 0 | 0 | 0.064 | 0 | 0 | 0
849 | SO 01.6 | 971033251R00 | Vybourání otv. zeď cihel. 0,0225 m2, tl. 45cm, MVC | kus | 2 |  | 0 | 0 | 0 | 0.01267 | 0.02534 | RTS I / 2020 | 0 |  | 0 | 0 | 0 | 0 | 0 | 0 | 0 | SO 01.6 | 0 | 0 | 0 | 21 | 0 | 0 | 1 |  |  |  | 0 | 0 | 0 | 97_ | SO 01.6_9_ | SO 01.6_ | 0 | 0 | 0 | 0.02534 | 0 | 0 | 0
850 | SO 01.6 | 972055141R00 | Vybourání otvorů stropy prefa 0,0225 m2, nad 12 cm | kus | 6 |  | 0 | 0 | 0 | 0.01 | 0.06 | RTS I / 2020 | 0 |  | 0 | 0 | 0 | 0 | 0 | 0 | 0 | SO 01.6 | 0 | 0 | 0 | 21 | 0 | 0 | 1 |  |  |  | 0 | 0 | 0 | 97_ | SO 01.6_9_ | SO 01.6_ | 0 | 0 | 0 | 0.06 | 0 | 0 | 0
851 | SO 01.6 | 970041060R00 | Vrtání jádrové do prostého betonu do D 60 mm | m | 0.6 |  | 0 | 0 | 0 | 0.00263 | 0.001578 | RTS I / 2020 | 0 |  | 0 | 0 | 0 | 0 | 0 | 0 | 0 | SO 01.6 | 0 | 0 | 0 | 21 | 0 | 0 | 1 |  |  |  | 0 | 0 | 0 | 97_ | SO 01.6_9_ | SO 01.6_ | 0 | 0 | 0 | 0.001578 | 0 | 0 | 0
| SO 01.6 | 90 | Hodinové zúčtovací sazby (HZS) |  |  |  | 0 | 0 | 0 |  | 0 | [10 empty] | SO 01.6 | [7 empty] | 0 | 0 | 0
852 | SO 01.6 | 904 R01 | Hzs-zkousky v ramci montaz.praci,Komplexni vyzkouseni-zaškolení obsluhy | h | 36 |  | 0 | 0 | 0 | 0 | 0 | RTS I / 2020 | 0 |  | 0 | 0 | 0 | 0 | 0 | 0 | 0 | SO 01.6 | 0 | 0 | 0 | 21 | 0 | 0 | 1 |  |  |  | 0 | 0 | 0 | 90_ | SO 01.6_9_ | SO 01.6_ | 0 | 0 | 0 | 0 | 0 | 0 | 0
853 | SO 01.6 | 904 R02 | Hzs-zkousky v ramci montaz.praci,Topná zkouška | h | 24 |  | 0 | 0 | 0 | 0 | 0 | RTS I / 2020 | 0 |  | 0 | 0 | 0 | 0 | 0 | 0 | 0 | SO 01.6 | 0 | 0 | 0 | 21 | 0 | 0 | 1 |  |  |  | 0 | 0 | 0 | 90_ | SO 01.6_9_ | SO 01.6_ | 0 | 0 | 0 | 0 | 0 | 0 | 0
854 | SO 01.6 | 904 R02 | Hzs-zkousky v ramci montaz.praci,Dilatační zkouška | h | 20 |  | 0 | 0 | 0 | 0 | 0 | RTS I / 2020 | 0 |  | 0 | 0 | 0 | 0 | 0 | 0 | 0 | SO 01.6 | 0 | 0 | 0 | 21 | 0 | 0 | 1 |  |  |  | 0 | 0 | 0 | 90_ | SO 01.6_9_ | SO 01.6_ | 0 | 0 | 0 | 0 | 0 | 0 | 0
855 | SO 01.6 | 904 R02 | Zkouška těsnosti | h | 20 |  | 0 | 0 | 0 | 0 | 0 | RTS I / 2020 | 0 |  | 0 | 0 | 0 | 0 | 0 | 0 | 0 | SO 01.6 | 0 | 0 | 0 | 21 | 0 | 0 | 1 |  |  |  | 0 | 0 | 0 | 90_ | SO 01.6_9_ | SO 01.6_ | 0 | 0 | 0 | 0 | 0 | 0 | 0
856 | SO 01.6 | 900 RT9 | Naprogramování prostorového termostatu a seřízení čidel | h | 4 |  | 0 | 0 | 0 | 0 | 0 | RTS I / 2020 | 0 |  | 0 | 0 | 0 | 0 | 0 | 0 | 0 | SO 01.6 | 0 | 0 | 0 | 21 | 0 | 0 | 1 |  |  |  | 0 | 0 | 0 | 90_ | SO 01.6_9_ | SO 01.6_ | 0 | 0 | 0 | 0 | 0 | 0 | 0
857 | SO 01.6 | 900 R02 | HZS,stavební dělník v tarifní třídě 5-zednické ostatní výpomoci | h | 40 |  | 0 | 0 | 0 | 0 | 0 | RTS I / 2020 | 0 |  | 0 | 0 | 0 | 0 | 0 | 0 | 0 | SO 01.6 | 0 | 0 | 0 | 21 | 0 | 0 | 1 |  |  |  | 0 | 0 | 0 | 90_ | SO 01.6_9_ | SO 01.6_ | 0 | 0 | 0 | 0 | 0 | 0 | 0
858 | SO 01.6 | 909 R00 | Hzs-nezmeritelne stavebni prace-demontáž stávajícího topení | h | 20 |  | 0 | 0 | 0 | 0 | 0 | RTS I / 2020 | 0 |  | 0 | 0 | 0 | 0 | 0 | 0 | 0 | SO 01.6 | 0 | 0 | 0 | 21 | 0 | 0 | 1 |  |  |  | 0 | 0 | 0 | 90_ | SO 01.6_9_ | SO 01.6_ | 0 | 0 | 0 | 0 | 0 | 0 | 0
| SO 01.6 | S | Přesuny sutí |  |  |  | 0 | 0 | 0 |  | 0 | [10 empty] | SO 01.6 | [7 empty] | 0 | 0 | 0
859 | SO 01.6 | 979081111R00 | Odvoz suti a vybour. hmot na skládku do 1 km | t | 1.389 |  | 0 | 0 | 0 | 0 | 0 | RTS I / 2020 | 0 |  | 0 | 0 | 0 | 0 | 0 | 0 | 0 | SO 01.6 | 0 | 0 | 0 | 21 | 0 | 0 | 5 |  |  |  | 0 | 0 | 0 | S_ | SO 01.6_9_ | SO 01.6_ | 0 | 0 | 0 | 0 | 0 | 0 | 0
860 | SO 01.6 | 979081121R00 | Příplatek k odvozu za každý další 1 km | t | 20.835 |  | 0 | 0 | 0 | 0 | 0 | RTS I / 2020 | 0 |  | 0 | 0 | 0 | 0 | 0 | 0 | 0 | SO 01.6 | 0 | 0 | 0 | 21 | 0 | 0 | 5 |  |  |  | 0 | 0 | 0 | S_ | SO 01.6_9_ | SO 01.6_ | 0 | 0 | 0 | 0 | 0 | 0 | 0
861 | SO 01.6 | 979094211R00 | Nakládání nebo překládání vybourané suti | t | 1.389 |  | 0 | 0 | 0 | 0 | 0 | RTS I / 2020 | 0 |  | 0 | 0 | 0 | 0 | 0 | 0 | 0 | SO 01.6 | 0 | 0 | 0 | 21 | 0 | 0 | 5 |  |  |  | 0 | 0 | 0 | S_ | SO 01.6_9_ | SO 01.6_ | 0 | 0 | 0 | 0 | 0 | 0 | 0
862 | SO 01.6 | 979999997R00 | Poplatek za skládku čistá suť | t | 1.239 |  | 0 | 0 | 0 | 0 | 0 | RTS I / 2020 | 0 |  | 0 | 0 | 0 | 0 | 0 | 0 | 0 | SO 01.6 | 0 | 0 | 0 | 21 | 0 | 0 | 5 |  |  |  | 0 | 0 | 0 | S_ | SO 01.6_9_ | SO 01.6_ | 0 | 0 | 0 | 0 | 0 | 0 | 0
863 | SO 01.6 | 979990191R00 | Poplatek za skládku suti - plastové výrobky-i recyklační poplatek | t | 0.15 |  | 0 | 0 | 0 | 0 | 0 | RTS I / 2020 | 0 |  | 0 | 0 | 0 | 0 | 0 | 0 | 0 | SO 01.6 | 0 | 0 | 0 | 21 | 0 | 0 | 5 |  |  |  | 0 | 0 | 0 | S_ | SO 01.6_9_ | SO 01.6_ | 0 | 0 | 0 | 0 | 0 | 0 | 0
| SO 02.1 |  | Zpevněné plochy |  |  |  | 0 | 0 | 0 |  | 399.7748
| SO 02.1 | 11 | Přípravné a přidružené práce |  |  |  | 0 | 0 | 0 |  | 0 | [10 empty] | SO 02.1 | [7 empty] | 0 | 0 | 0
864 | SO 02.1 | 111101111R00 | Odstranění ruderálního porostu v rovině | m2 | 147.5 |  | 0 | 0 | 0 | 0 | 0 | RTS I / 2020 | 0 |  | 0 | 0 | 0 | 0 | 0 | 0 | 0 | SO 02.1 | 0 | 0 | 0 | 21 | 0 | 0 | 1 |  |  |  | 0 | 0 | 0 | 11_ | SO 02.1_1_ | SO 02.1_ | 0 | 0 | 0 | 0 | 0 | 0 | 0
| SO 02.1 | 12 | Odkopávky a prokopávky |  |  |  | 0 | 0 | 0 |  | 0 | [10 empty] | SO 02.1 | [7 empty] | 0 | 0 | 0
865 | SO 02.1 | 122302202R00 | Odkopávky pro silnice v hor. 4 do 1000 m3 | m3 | 171.537 |  | 0 | 0 | 0 | 0 | 0 | RTS I / 2020 | 0 |  | 0 | 0 | 0 | 0 | 0 | 0 | 0 | SO 02.1 | 0 | 0 | 0 | 21 | 0 | 0 | 1 |  |  |  | 0 | 0 | 0 | 12_ | SO 02.1_1_ | SO 02.1_ | 0 | 0 | 0 | 0 | 0 | 0 | 0
866 | SO 02.1 | 122302209R00 | Příplatek za lepivost - odkop pro silnice v hor. 4 | m3 | 171.537 |  | 0 | 0 | 0 | 0 | 0 | RTS I / 2020 | 0 |  | 0 | 0 | 0 | 0 | 0 | 0 | 0 | SO 02.1 | 0 | 0 | 0 | 21 | 0 | 0 | 1 |  |  |  | 0 | 0 | 0 | 12_ | SO 02.1_1_ | SO 02.1_ | 0 | 0 | 0 | 0 | 0 | 0 | 0
| SO 02.1 | 13 | Hloubené vykopávky |  |  |  | 0 | 0 | 0 |  | 0 | [10 empty] | SO 02.1 | [7 empty] | 0 | 0 | 0
867 | SO 02.1 | 139601103R00 | Ruční výkop jam, rýh a šachet v hornině tř. 4 | m3 | 33.831 |  | 0 | 0 | 0 | 0 | 0 | RTS I / 2020 | 0 |  | 0 | 0 | 0 | 0 | 0 | 0 | 0 | SO 02.1 | 0 | 0 | 0 | 21 | 0 | 0 | 1 |  |  |  | 0 | 0 | 0 | 13_ | SO 02.1_1_ | SO 02.1_ | 0 | 0 | 0 | 0 | 0 | 0 | 0
| SO 02.1 | 16 | Přemístění výkopku |  |  |  | 0 | 0 | 0 |  | 0 | [10 empty] | SO 02.1 | [7 empty] | 0 | 0 | 0
868 | SO 02.1 | 162301102R00 | Vodorovné přemístění výkopku z hor.1-4 do 1000 m | m3 | 127.539 |  | 0 | 0 | 0 | 0 | 0 | RTS I / 2020 | 0 |  | 0 | 0 | 0 | 0 | 0 | 0 | 0 | SO 02.1 | 0 | 0 | 0 | 21 | 0 | 0 | 1 |  |  |  | 0 | 0 | 0 | 16_ | SO 02.1_1_ | SO 02.1_ | 0 | 0 | 0 | 0 | 0 | 0 | 0
869 | SO 02.1 | 162701109R00 | Příplatek k vod. přemístění hor.1-4 za další 1 km | m3 | 1913.085 |  | 0 | 0 | 0 | 0 | 0 | RTS I / 2020 | 0 |  | 0 | 0 | 0 | 0 | 0 | 0 | 0 | SO 02.1 | 0 | 0 | 0 | 21 | 0 | 0 | 1 |  |  |  | 0 | 0 | 0 | 16_ | SO 02.1_1_ | SO 02.1_ | 0 | 0 | 0 | 0 | 0 | 0 | 0
870 | SO 02.1 | 162702199R00 | Poplatek za skládku zeminy | m3 | 127.539 |  | 0 | 0 | 0 | 0 | 0 | RTS I / 2020 | 0 |  | 0 | 0 | 0 | 0 | 0 | 0 | 0 | SO 02.1 | 0 | 0 | 0 | 21 | 0 | 0 | 1 |  |  |  | 0 | 0 | 0 | 16_ | SO 02.1_1_ | SO 02.1_ | 0 | 0 | 0 | 0 | 0 | 0 | 0
871 | SO 02.1 | 162201101R00 | Vodorovné přemístění výkopku z hor.1-4 do 20 m | m3 | 77.829 |  | 0 | 0 | 0 | 0 | 0 | RTS I / 2020 | 0 |  | 0 | 0 | 0 | 0 | 0 | 0 | 0 | SO 02.1 | 0 | 0 | 0 | 21 | 0 | 0 | 1 |  |  |  | 0 | 0 | 0 | 16_ | SO 02.1_1_ | SO 02.1_ | 0 | 0 | 0 | 0 | 0 | 0 | 0
872 | SO 02.1 | 167101102R00 | Nakládání výkopku z hor.1-4 v množství nad 100 m3 | m3 | 77.829 |  | 0 | 0 | 0 | 0 | 0 | RTS I / 2020 | 0 |  | 0 | 0 | 0 | 0 | 0 | 0 | 0 | SO 02.1 | 0 | 0 | 0 | 21 | 0 | 0 | 1 |  |  |  | 0 | 0 | 0 | 16_ | SO 02.1_1_ | SO 02.1_ | 0 | 0 | 0 | 0 | 0 | 0 | 0
873 | SO 02.1 | 162201101R00 | Vodorovné přemístění výkopku z hor.1-4 do 20 m-zpět | m3 | 77.829 |  | 0 | 0 | 0 | 0 | 0 | RTS I / 2020 | 0 |  | 0 | 0 | 0 | 0 | 0 | 0 | 0 | SO 02.1 | 0 | 0 | 0 | 21 | 0 | 0 | 1 |  |  |  | 0 | 0 | 0 | 16_ | SO 02.1_1_ | SO 02.1_ | 0 | 0 | 0 | 0 | 0 | 0 | 0
| SO 02.1 | 18 | Povrchové úpravy terénu |  |  |  | 0 | 0 | 0 |  | 0 | [10 empty] | SO 02.1 | [7 empty] | 0 | 0 | 0
874 | SO 02.1 | 181006124R00 | Rozprostření zemin pro zúrodnění ve sklonu nad 1:5, tl. do 30 cm,úpravy pro zel.plochy | m2 | 259.429 |  | 0 | 0 | 0 | 0 | 0 | RTS I / 2020 | 0 |  | 0 | 0 | 0 | 0 | 0 | 0 | 0 | SO 02.1 | 0 | 0 | 0 | 21 | 0 | 0 | 1 |  |  |  | 0 | 0 | 0 | 18_ | SO 02.1_1_ | SO 02.1_ | 0 | 0 | 0 | 0 | 0 | 0 | 0
875 | SO 02.1 | 181101102R00 | Úprava pláně v zářezech v hor. 1-4, se zhutněním | m2 | 425.69 |  | 0 | 0 | 0 | 0 | 0 | RTS I / 2020 | 0 |  | 0 | 0 | 0 | 0 | 0 | 0 | 0 | SO 02.1 | 0 | 0 | 0 | 21 | 0 | 0 | 1 |  |  |  | 0 | 0 | 0 | 18_ | SO 02.1_1_ | SO 02.1_ | 0 | 0 | 0 | 0 | 0 | 0 | 0
| SO 02.1 | 21 | Úprava podloží a základové spáry |  |  |  | 0 | 0 | 0 |  | 35.2048 | [10 empty] | SO 02.1 | [7 empty] | 0 | 0 | 0
876 | SO 02.1 | 211561111RK1 | Výplň odvodňovacích žeber kam. hrubě drcen. 16 mm | m3 | 21.144 |  | 0 | 0 | 0 | 1.665 | 35.2048 | RTS I / 2020 | 0 |  | 0 | 0 | 0 | 0 | 0 | 0 | 0 | SO 02.1 | 0 | 0 | 0 | 21 | 0 | 0 | 1 |  |  |  | 0 | 0 | 0 | 21_ | SO 02.1_2_ | SO 02.1_ | 0 | 0 | 0 | 35.2048 | 0 | 0 | 0
| SO 02.1 | 56 | Podkladní vrstvy komunikací a zpevněných ploch |  |  |  | 0 | 0 | 0 |  | 234.6616 | [10 empty] | SO 02.1 | [7 empty] | 0 | 0 | 0
877 | SO 02.1 | 564871111RT4 | Podklad ze štěrkodrti po zhutnění tloušťky 25 cm,štěrkodrť frakce 0-63 mm | m2 | 425.69 |  | 0 | 0 | 0 | 0.55125 | 234.6616 | RTS I / 2020 | 0 |  | 0 | 0 | 0 | 0 | 0 | 0 | 0 | SO 02.1 | 0 | 0 | 0 | 21 | 0 | 0 | 1 |  |  |  | 0 | 0 | 0 | 56_ | SO 02.1_5_ | SO 02.1_ | 0 | 0 | 0 | 234.6616 | 0 | 0 | 0
| SO 02.1 | 57 | Kryty pozemních komunikací, letišť a ploch z kameniva nebo živičné |  |  |  | 0 | 0 | 0 |  | 0.15325 | [10 empty] | SO 02.1 | [7 empty] | 0 | 0 | 0
878 | SO 02.1 | 289971212R00 | Zřízení vrstvy z geotextilie sklon do 1:5 š.do 6 m | m2 | 425.69 |  | 0 | 0 | 0 | 3e-05 | 0.012771 | RTS I / 2020 | 0 |  | 0 | 0 | 0 | 0 | 0 | 0 | 0 | SO 02.1 | 0 | 0 | 0 | 21 | 0 | 0 | 1 |  |  |  | 0 | 0 | 0 | 57_ | SO 02.1_5_ | SO 02.1_ | 0 | 0 | 0 | 0.012771 | 0 | 0 | 0
879 | SO 02.1 | 69370514 | Geotextilie PP 300 g/m2 do 6 m | m2 | 468.259 |  | 0 | 0 | 0 | 0.0003 | 0.14048 | RTS I / 2020 | 0 |  | 0 | 0 | 0 | 0 | 0 | 0 | 0 | SO 02.1 | 0 | 0 | 0 | 21 | 0 | 0 | 1 |  |  |  | 0 | 0 | 0 | 57_ | SO 02.1_5_ | SO 02.1_ | 0 | 0 | 0 | 0.14048 | 0 | 0 | 0
| SO 02.1 | 59 | Dlažby a předlažby pozemních komunikací a zpevněných ploch |  |  |  | 0 | 0 | 0 |  | 98.3941 | [10 empty] | SO 02.1 | [7 empty] | 0 | 0 | 0
880 | SO 02.1 | 596841111RT4 | Kladení dlažby z dlaždic kom.pro pěší do lože z MC,včetně dlaždic betonových HBB 50/50/5 cm | m2 | 21.915 |  | 0 | 0 | 0 | 0.27756 | 6.0827 | RTS I / 2020 | 0 |  | 0 | 0 | 0 | 0 | 0 | 0 | 0 | SO 02.1 | 0 | 0 | 0 | 21 | 0 | 0 | 1 |  |  |  | 0 | 0 | 0 | 59_ | SO 02.1_5_ | SO 02.1_ | 0 | 0 | 0 | 6.0827 | 0 | 0 | 0
881 | SO 02.1 | 596811111RT6 | Kladení dlaždic kom.pro pěší, lože z kameniva těž.,včetně dlaždic betonových barevných 30/30/4 cm | m2 | 46.242 |  | 0 | 0 | 0 | 0.15987 | 7.3927 | RTS I / 2020 | 0 |  | 0 | 0 | 0 | 0 | 0 | 0 | 0 | SO 02.1 | 0 | 0 | 0 | 21 | 0 | 0 | 1 |  |  |  | 0 | 0 | 0 | 59_ | SO 02.1_5_ | SO 02.1_ | 0 | 0 | 0 | 7.3927 | 0 | 0 | 0
882 | SO 02.1 | 596291111R00 | Řezání zámkové dlažby tl. 60 mm | m | 22.48 |  | 0 | 0 | 0 | 0.00033 | 0.0074184 | RTS I / 2020 | 0 |  | 0 | 0 | 0 | 0 | 0 | 0 | 0 | SO 02.1 | 0 | 0 | 0 | 21 | 0 | 0 | 1 |  |  |  | 0 | 0 | 0 | 59_ | SO 02.1_5_ | SO 02.1_ | 0 | 0 | 0 | 0.0074184 | 0 | 0 | 0
883 | SO 02.1 | 596215048R00 | Příplatek za více barev dlažby tl. 8 cm, do drtě | m2 | 59.5 |  | 0 | 0 | 0 | 0 | 0 | RTS I / 2020 | 0 |  | 0 | 0 | 0 | 0 | 0 | 0 | 0 | SO 02.1 | 0 | 0 | 0 | 21 | 0 | 0 | 1 |  |  |  | 0 | 0 | 0 | 59_ | SO 02.1_5_ | SO 02.1_ | 0 | 0 | 0 | 0 | 0 | 0 | 0
884 | SO 02.1 | 596291113R00 | Řezání zámkové dlažby tl. 80 mm | m | 124.27 |  | 0 | 0 | 0 | 0.00036 | 0.044737 | RTS I / 2020 | 0 |  | 0 | 0 | 0 | 0 | 0 | 0 | 0 | SO 02.1 | 0 | 0 | 0 | 21 | 0 | 0 | 1 |  |  |  | 0 | 0 | 0 | 59_ | SO 02.1_5_ | SO 02.1_ | 0 | 0 | 0 | 0.044737 | 0 | 0 | 0
885 | SO 02.1 | 596921113R00 | Kladení bet.veget. dlaždic,lože 30 mm,pl.do 500 m2 | m2 | 345.276 |  | 0 | 0 | 0 | 0.0315 | 10.8762 | RTS I / 2020 | 0 |  | 0 | 0 | 0 | 0 | 0 | 0 | 0 | SO 02.1 | 0 | 0 | 0 | 21 | 0 | 0 | 1 |  |  |  | 0 | 0 | 0 | 59_ | SO 02.1_5_ | SO 02.1_ | 0 | 0 | 0 | 10.8762 | 0 | 0 | 0
886 | SO 02.1 | 596921111R00 | Kladení bet.veget.dlaždic,lože 30 mm,pl.do 50 m2 | m2 | 13.9 |  | 0 | 0 | 0 | 0.0315 | 0.43785 | RTS I / 2020 | 0 |  | 0 | 0 | 0 | 0 | 0 | 0 | 0 | SO 02.1 | 0 | 0 | 0 | 21 | 0 | 0 | 1 |  |  |  | 0 | 0 | 0 | 59_ | SO 02.1_5_ | SO 02.1_ | 0 | 0 | 0 | 0.43785 | 0 | 0 | 0
887 | SO 02.1 | 59248130 | Dlažba betonová vibrolisovaná vegetační 24/24/8 II nat s 30mm ozubem pro veg.spáru,17,6 ks/m2 | kus | 6137.627 |  | 0 | 0 | 0 | 0.009 | 55.2386 | RTS I / 2020 | 0 |  | 0 | 0 | 0 | 0 | 0 | 0 | 0 | SO 02.1 | 0 | 0 | 0 | 21 | 0 | 0 | 1 |  |  |  | 0 | 0 | 0 | 59_ | SO 02.1_5_ | SO 02.1_ | 0 | 0 | 0 | 55.2386 | 0 | 0 | 0
888 | SO 02.1 | 59248131 | Dlažba betonová vibrolisovaná vegetační 24/24/8 II barevná, s 30mm ozubem pro veg.spáru-značení pruhů | kus | 247.086 |  | 0 | 0 | 0 | 0.009 | 2.2238 | RTS I / 2020 | 0 |  | 0 | 0 | 0 | 0 | 0 | 0 | 0 | SO 02.1 | 0 | 0 | 0 | 21 | 0 | 0 | 1 |  |  |  | 0 | 0 | 0 | 59_ | SO 02.1_5_ | SO 02.1_ | 0 | 0 | 0 | 2.2238 | 0 | 0 | 0
889 | SO 02.1 | 596921191R00 | Příplatek za výpl.spár veg.bet.dlaždic,bez dodávky | m3 | 7.662 |  | 0 | 0 | 0 | 0 | 0 | RTS I / 2020 | 0 |  | 0 | 0 | 0 | 0 | 0 | 0 | 0 | SO 02.1 | 0 | 0 | 0 | 21 | 0 | 0 | 1 |  |  |  | 0 | 0 | 0 | 59_ | SO 02.1_5_ | SO 02.1_ | 0 | 0 | 0 | 0 | 0 | 0 | 0
890 | SO 02.1 | 583415004 | Kamenivo drcené frakce 8/16 B Jihomor. kraj | t | 16.09 |  | 0 | 0 | 0 | 1 | 16.09 | RTS I / 2020 | 0 |  | 0 | 0 | 0 | 0 | 0 | 0 | 0 | SO 02.1 | 0 | 0 | 0 | 21 | 0 | 0 | 1 |  |  |  | 0 | 0 | 0 | 59_ | SO 02.1_5_ | SO 02.1_ | 0 | 0 | 0 | 16.09 | 0 | 0 | 0
| SO 02.1 | 63 | Podlahy a podlahové konstrukce |  |  |  | 0 | 0 | 0 |  | 5.1927 | [10 empty] | SO 02.1 | [7 empty] | 0 | 0 | 0
891 | SO 02.1 | 639561111R00 | Obrubník zahradní betonový výšky 200 mm, šedý | m | 44.83 |  | 0 | 0 | 0 | 0.11583 | 5.1927 | RTS I / 2020 | 0 |  | 0 | 0 | 0 | 0 | 0 | 0 | 0 | SO 02.1 | 0 | 0 | 0 | 21 | 0 | 0 | 1 |  |  |  | 0 | 0 | 0 | 63_ | SO 02.1_6_ | SO 02.1_ | 0 | 0 | 0 | 5.1927 | 0 | 0 | 0
| SO 02.1 | 711 | Izolace proti vodě |  |  |  | 0 | 0 | 0 |  | 0.031737 | [10 empty] | SO 02.1 | [7 empty] | 0 | 0 | 0
892 | SO 02.1 | 711132311R00 | Prov. izolace nopovou fólií svisle, vč.uchyc.prvků.S dodávkou komponentů pro uchycení a těsnění. | m2 | 64.44 |  | 0 | 0 | 0 | 8e-05 | 0.0051552 | RTS I / 2020 | 0 |  | 0 | 0 | 0 | 0 | 0 | 0 | 0 | SO 02.1 | 0 | 0 | 0 | 21 | 0 | 0 | 7 |  |  |  | 0 | 0 | 0 | 711_ | SO 02.1_71_ | SO 02.1_ | 0 | 0 | 0 | 0.0051552 | 0 | 0 | 0
893 | SO 02.1 | 711823129RT5 | Montáž ukončovací lišty k nopové fólii | m | 80.55 |  | 0 | 0 | 0 | 0.00033 | 0.026582 | RTS I / 2020 | 0 |  | 0 | 0 | 0 | 0 | 0 | 0 | 0 | SO 02.1 | 0 | 0 | 0 | 21 | 0 | 0 | 7 |  |  |  | 0 | 0 | 0 | 711_ | SO 02.1_71_ | SO 02.1_ | 0 | 0 | 0 | 0.026582 | 0 | 0 | 0
| SO 02.1 | 91 | Doplňující konstrukce a práce na pozemních komunikacích a zpevněných plochách |  |  |  | 0 | 0 | 0 |  | 26.1368 | [10 empty] | SO 02.1 | [7 empty] | 0 | 0 | 0
894 | SO 02.1 | 917862111R00 | Osazení stojat. obrub.bet. s opěrou,lože z C 12/15 | m | 122.7 |  | 0 | 0 | 0 | 0.14874 | 18.2504 | RTS I / 2020 | 0 |  | 0 | 0 | 0 | 0 | 0 | 0 | 0 | SO 02.1 | 0 | 0 | 0 | 21 | 0 | 0 | 1 |  |  |  | 0 | 0 | 0 | 91_ | SO 02.1_9_ | SO 02.1_ | 0 | 0 | 0 | 18.2504 | 0 | 0 | 0
895 | SO 02.1 | 59217421 | Obrubník chodníkový ABO 14-10 1000/100/250 | kus | 16.665 |  | 0 | 0 | 0 | 0.06 | 0.9999 | RTS I / 2020 | 0 |  | 0 | 0 | 0 | 0 | 0 | 0 | 0 | SO 02.1 | 0 | 0 | 0 | 21 | 0 | 0 | 1 |  |  |  | 0 | 0 | 0 | 91_ | SO 02.1_9_ | SO 02.1_ | 0 | 0 | 0 | 0.9999 | 0 | 0 | 0
896 | SO 02.1 | 59217488 | Obrubník silniční ABO 2-15 1000/150/250 | kus | 37.471 |  | 0 | 0 | 0 | 0.08 | 2.9977 | RTS I / 2020 | 0 |  | 0 | 0 | 0 | 0 | 0 | 0 | 0 | SO 02.1 | 0 | 0 | 0 | 21 | 0 | 0 | 1 |  |  |  | 0 | 0 | 0 | 91_ | SO 02.1_9_ | SO 02.1_ | 0 | 0 | 0 | 2.9977 | 0 | 0 | 0
897 | SO 02.1 | 59217490 | Obrubník silniční nájezdový ABO 2-15 N | kus | 69.791 |  | 0 | 0 | 0 | 0.052 | 3.6291 | RTS I / 2020 | 0 |  | 0 | 0 | 0 | 0 | 0 | 0 | 0 | SO 02.1 | 0 | 0 | 0 | 21 | 0 | 0 | 1 |  |  |  | 0 | 0 | 0 | 91_ | SO 02.1_9_ | SO 02.1_ | 0 | 0 | 0 | 3.6291 | 0 | 0 | 0
898 | SO 02.1 | 596291115R00 | Řezání obrub | m | 4.5 |  | 0 | 0 | 0 | 0.00037 | 0.001665 | RTS I / 2020 | 0 |  | 0 | 0 | 0 | 0 | 0 | 0 | 0 | SO 02.1 | 0 | 0 | 0 | 21 | 0 | 0 | 1 |  |  |  | 0 | 0 | 0 | 91_ | SO 02.1_9_ | SO 02.1_ | 0 | 0 | 0 | 0.001665 | 0 | 0 | 0
899 | SO 02.1 | 914001111R00 | Osazení sloupků dopr.značky vč. beton. základu | kus | 1 |  | 0 | 0 | 0 | 0.25 | 0.25 | RTS I / 2020 | 0 |  | 0 | 0 | 0 | 0 | 0 | 0 | 0 | SO 02.1 | 0 | 0 | 0 | 21 | 0 | 0 | 1 |  |  |  | 0 | 0 | 0 | 91_ | SO 02.1_9_ | SO 02.1_ | 0 | 0 | 0 | 0.25 | 0 | 0 | 0
900 | SO 02.1 | 404459503 | Sloupek Fe pr.60 pozinkovaný, l= 3000 mm | kus | 1 |  | 0 | 0 | 0 | 0 | 0 | RTS I / 2020 | 0 |  | 0 | 0 | 0 | 0 | 0 | 0 | 0 | SO 02.1 | 0 | 0 | 0 | 21 | 0 | 0 | 1 |  |  |  | 0 | 0 | 0 | 91_ | SO 02.1_9_ | SO 02.1_ | 0 | 0 | 0 | 0 | 0 | 0 | 0
901 | SO 02.1 | 404459512 | Patka kotevní AP 60/4 | kus | 1 |  | 0 | 0 | 0 | 0 | 0 | RTS I / 2020 | 0 |  | 0 | 0 | 0 | 0 | 0 | 0 | 0 | SO 02.1 | 0 | 0 | 0 | 21 | 0 | 0 | 1 |  |  |  | 0 | 0 | 0 | 91_ | SO 02.1_9_ | SO 02.1_ | 0 | 0 | 0 | 0 | 0 | 0 | 0
902 | SO 02.1 | 914001125R00 | Osazení svislé dopr.značky na sloupek nebo konzolu | kus | 1 |  | 0 | 0 | 0 | 0 | 0 | RTS I / 2020 | 0 |  | 0 | 0 | 0 | 0 | 0 | 0 | 0 | SO 02.1 | 0 | 0 | 0 | 21 | 0 | 0 | 1 |  |  |  | 0 | 0 | 0 | 91_ | SO 02.1_9_ | SO 02.1_ | 0 | 0 | 0 | 0 | 0 | 0 | 0
903 | SO 02.1 | 40445248 | Značka dopr.infor.značka parkovací parkoviště a pro invalidy IP 12+01 | kus | 1 |  | 0 | 0 | 0 | 0.008 | 0.008 | RTS I / 2020 | 0 |  | 0 | 0 | 0 | 0 | 0 | 0 | 0 | SO 02.1 | 0 | 0 | 0 | 21 | 0 | 0 | 1 |  |  |  | 0 | 0 | 0 | 91_ | SO 02.1_9_ | SO 02.1_ | 0 | 0 | 0 | 0.008 | 0 | 0 | 0
| SO 02.1 | H22 | Komunikace pozemní a letiště |  |  |  | 0 | 0 | 0 |  | 0 | [10 empty] | SO 02.1 | [7 empty] | 0 | 0 | 0
904 | SO 02.1 | 998223011R00 | Přesun hmot, pozemní komunikace, kryt dlážděný | t | 399.775 |  | 0 | 0 | 0 | 0 | 0 | RTS I / 2020 | 0 |  | 0 | 0 | 0 | 0 | 0 | 0 | 0 | SO 02.1 | 0 | 0 | 0 | 21 | 0 | 0 | 5 |  |  |  | 0 | 0 | 0 | H22_ | SO 02.1_9_ | SO 02.1_ | 0 | 0 | 0 | 0 | 0 | 0 | 0
| SO 02.2 |  | Úpravy dešť. kanaliz.,vsaků a retenční nádrž |  |  |  | 0 | 0 | 0 |  | 90.8753
| SO 02.2 | 13 | Hloubené vykopávky |  |  |  | 0 | 0 | 0 |  | 0 | [10 empty] | SO 02.2 | [7 empty] | 0 | 0 | 0
905 | SO 02.2 | 132201210R00 | Hloubení rýh š.do 200 cm hor.3 do 50 m3,STROJNĚ | m3 | 123.52 |  | 0 | 0 | 0 | 0 | 0 | RTS I / 2020 | 0 |  | 0 | 0 | 0 | 0 | 0 | 0 | 0 | SO 02.2 | 0 | 0 | 0 | 21 | 0 | 0 | 1 |  |  |  | 0 | 0 | 0 | 13_ | SO 02.2_1_ | SO 02.2_ | 0 | 0 | 0 | 0 | 0 | 0 | 0
906 | SO 02.2 | 132201219R00 | Příplatek za lepivost - hloubení rýh 200cm v hor.3 | m3 | 123.52 |  | 0 | 0 | 0 | 0 | 0 | RTS I / 2020 | 0 |  | 0 | 0 | 0 | 0 | 0 | 0 | 0 | SO 02.2 | 0 | 0 | 0 | 21 | 0 | 0 | 1 |  |  |  | 0 | 0 | 0 | 13_ | SO 02.2_1_ | SO 02.2_ | 0 | 0 | 0 | 0 | 0 | 0 | 0
907 | SO 02.2 | 132201110R00 | Hloubení rýh š.do 60 cm v hor.3 do 50 m3, STROJNĚ | m3 | 9.45 |  | 0 | 0 | 0 | 0 | 0 | RTS I / 2020 | 0 |  | 0 | 0 | 0 | 0 | 0 | 0 | 0 | SO 02.2 | 0 | 0 | 0 | 21 | 0 | 0 | 1 |  |  |  | 0 | 0 | 0 | 13_ | SO 02.2_1_ | SO 02.2_ | 0 | 0 | 0 | 0 | 0 | 0 | 0
908 | SO 02.2 | 132201119R00 | Příplatek za lepivost - hloubení rýh 60 cm v hor.3 | m3 | 9.45 |  | 0 | 0 | 0 | 0 | 0 | RTS I / 2020 | 0 |  | 0 | 0 | 0 | 0 | 0 | 0 | 0 | SO 02.2 | 0 | 0 | 0 | 21 | 0 | 0 | 1 |  |  |  | 0 | 0 | 0 | 13_ | SO 02.2_1_ | SO 02.2_ | 0 | 0 | 0 | 0 | 0 | 0 | 0
| SO 02.2 | 16 | Přemístění výkopku |  |  |  | 0 | 0 | 0 |  | 0 | [10 empty] | SO 02.2 | [7 empty] | 0 | 0 | 0
909 | SO 02.2 | 162201101R00 | Vodorovné přemístění výkopku z hor.1-4 do 20 m | m3 | 63.286 |  | 0 | 0 | 0 | 0 | 0 | RTS I / 2020 | 0 |  | 0 | 0 | 0 | 0 | 0 | 0 | 0 | SO 02.2 | 0 | 0 | 0 | 21 | 0 | 0 | 1 |  |  |  | 0 | 0 | 0 | 16_ | SO 02.2_1_ | SO 02.2_ | 0 | 0 | 0 | 0 | 0 | 0 | 0
910 | SO 02.2 | 167101102R00 | Nakládání výkopku z hor.1-4 v množství nad 100 m3 | m3 | 63.286 |  | 0 | 0 | 0 | 0 | 0 | RTS I / 2020 | 0 |  | 0 | 0 | 0 | 0 | 0 | 0 | 0 | SO 02.2 | 0 | 0 | 0 | 21 | 0 | 0 | 1 |  |  |  | 0 | 0 | 0 | 16_ | SO 02.2_1_ | SO 02.2_ | 0 | 0 | 0 | 0 | 0 | 0 | 0
911 | SO 02.2 | 162201101R00 | Vodorovné přemístění výkopku z hor.1-4 do 20 m-zpět | m3 | 63.286 |  | 0 | 0 | 0 | 0 | 0 | RTS I / 2020 | 0 |  | 0 | 0 | 0 | 0 | 0 | 0 | 0 | SO 02.2 | 0 | 0 | 0 | 21 | 0 | 0 | 1 |  |  |  | 0 | 0 | 0 | 16_ | SO 02.2_1_ | SO 02.2_ | 0 | 0 | 0 | 0 | 0 | 0 | 0
912 | SO 02.2 | 162301102R00 | Vodorovné přemístění výkopku z hor.1-4 do 1000 m | m3 | 69.684 |  | 0 | 0 | 0 | 0 | 0 | RTS I / 2020 | 0 |  | 0 | 0 | 0 | 0 | 0 | 0 | 0 | SO 02.2 | 0 | 0 | 0 | 21 | 0 | 0 | 1 |  |  |  | 0 | 0 | 0 | 16_ | SO 02.2_1_ | SO 02.2_ | 0 | 0 | 0 | 0 | 0 | 0 | 0
913 | SO 02.2 | 162701109R00 | Příplatek k vod. přemístění hor.1-4 za další 1 km | m3 | 1045.26 |  | 0 | 0 | 0 | 0 | 0 | RTS I / 2020 | 0 |  | 0 | 0 | 0 | 0 | 0 | 0 | 0 | SO 02.2 | 0 | 0 | 0 | 21 | 0 | 0 | 1 |  |  |  | 0 | 0 | 0 | 16_ | SO 02.2_1_ | SO 02.2_ | 0 | 0 | 0 | 0 | 0 | 0 | 0
| SO 02.2 | 17 | Konstrukce ze zemin |  |  |  | 0 | 0 | 0 |  | 42.432 | [10 empty] | SO 02.2 | [7 empty] | 0 | 0 | 0
914 | SO 02.2 | 175101101RT2 | Obsyp potrubí bez prohození sypaniny,s dodáním štěrkopísku frakce 0 - 22 mm | m3 | 24.96 |  | 0 | 0 | 0 | 1.7 | 42.432 | RTS I / 2020 | 0 |  | 0 | 0 | 0 | 0 | 0 | 0 | 0 | SO 02.2 | 0 | 0 | 0 | 21 | 0 | 0 | 1 |  |  |  | 0 | 0 | 0 | 17_ | SO 02.2_1_ | SO 02.2_ | 0 | 0 | 0 | 42.432 | 0 | 0 | 0
915 | SO 02.2 | 174101101R00 | Zásyp jam, rýh, šachet se zhutněním-rýhy | m3 | 63.286 |  | 0 | 0 | 0 | 0 | 0 | RTS I / 2020 | 0 |  | 0 | 0 | 0 | 0 | 0 | 0 | 0 | SO 02.2 | 0 | 0 | 0 | 21 | 0 | 0 | 1 |  |  |  | 0 | 0 | 0 | 17_ | SO 02.2_1_ | SO 02.2_ | 0 | 0 | 0 | 0 | 0 | 0 | 0
| SO 02.2 | 19 | Hloubení pro podzemní stěny, ražení a hloubení důlní |  |  |  | 0 | 0 | 0 |  | 0 | [10 empty] | SO 02.2 | [7 empty] | 0 | 0 | 0
916 | SO 02.2 | 199000002R00 | Poplatek za skládku horniny 1- 4 | m3 | 69.684 |  | 0 | 0 | 0 | 0 | 0 | RTS I / 2020 | 0 |  | 0 | 0 | 0 | 0 | 0 | 0 | 0 | SO 02.2 | 0 | 0 | 0 | 21 | 0 | 0 | 1 |  |  |  | 0 | 0 | 0 | 19_ | SO 02.2_1_ | SO 02.2_ | 0 | 0 | 0 | 0 | 0 | 0 | 0
| SO 02.2 | 21 | Úprava podloží a základové spáry |  |  |  | 0 | 0 | 0 |  | 36.9519 | [10 empty] | SO 02.2 | [7 empty] | 0 | 0 | 0
917 | SO 02.2 | 213151111R00 | Montáž vsakovacího bloku nebo tunelu a boků s propoji | kus | 84 |  | 0 | 0 | 0 | 0 | 0 | RTS I / 2020 | 0 |  | 0 | 0 | 0 | 0 | 0 | 0 | 0 | SO 02.2 | 0 | 0 | 0 | 21 | 0 | 0 | 1 |  |  |  | 0 | 0 | 0 | 21_ | SO 02.2_2_ | SO 02.2_ | 0 | 0 | 0 | 0 | 0 | 0 | 0
918 | SO 02.2 | 211561111RK1 | Výplň odvodňovacích žeber kam. hrubě drcen. 16 mm včetně dodávky drtě | m3 | 21.866 |  | 0 | 0 | 0 | 1.665 | 36.4069 | RTS I / 2020 | 0 |  | 0 | 0 | 0 | 0 | 0 | 0 | 0 | SO 02.2 | 0 | 0 | 0 | 21 | 0 | 0 | 1 |  |  |  | 0 | 0 | 0 | 21_ | SO 02.2_2_ | SO 02.2_ | 0 | 0 | 0 | 36.4069 | 0 | 0 | 0
919 | SO 02.2 | 28697902 | Tunel vsakovací PP 600 l rozm.1,20/0,80/2x0,51 m mm(bude dle systému ) viz.PD | kus | 20 |  | 0 | 0 | 0 | 0.022 | 0.44 | RTS I / 2020 | 0 |  | 0 | 0 | 0 | 0 | 0 | 0 | 0 | SO 02.2 | 0 | 0 | 0 | 21 | 0 | 0 | 1 |  |  |  | 0 | 0 | 0 | 21_ | SO 02.2_2_ | SO 02.2_ | 0 | 0 | 0 | 0.44 | 0 | 0 | 0
920 | SO 02.2 | 28697905 | Zakončení vsakovacího tunelu PP 2 kusy | sada | 20 |  | 0 | 0 | 0 | 0.002 | 0.04 | RTS I / 2020 | 0 |  | 0 | 0 | 0 | 0 | 0 | 0 | 0 | SO 02.2 | 0 | 0 | 0 | 21 | 0 | 0 | 1 |  |  |  | 0 | 0 | 0 | 21_ | SO 02.2_2_ | SO 02.2_ | 0 | 0 | 0 | 0.04 | 0 | 0 | 0
921 | SO 02.2 | 28697914 | Zakončení boků vsak. bloku a propoje bloků | sada | 44 |  | 0 | 0 | 0 | 0.00146 | 0.06424 | RTS I / 2020 | 0 |  | 0 | 0 | 0 | 0 | 0 | 0 | 0 | SO 02.2 | 0 | 0 | 0 | 21 | 0 | 0 | 1 |  |  |  | 0 | 0 | 0 | 21_ | SO 02.2_2_ | SO 02.2_ | 0 | 0 | 0 | 0.06424 | 0 | 0 | 0
922 | SO 02.2 | 216904113R00 | Očištění tlakovou vodou líce jímky | m2 | 39.9 |  | 0 | 0 | 0 | 2e-05 | 0.000798 | RTS I / 2020 | 0 |  | 0 | 0 | 0 | 0 | 0 | 0 | 0 | SO 02.2 | 0 | 0 | 0 | 21 | 0 | 0 | 1 |  |  |  | 0 | 0 | 0 | 21_ | SO 02.2_2_ | SO 02.2_ | 0 | 0 | 0 | 0.000798 | 0 | 0 | 0
| SO 02.2 | 28 | Zpevňování hornin a konstrukcí |  |  |  | 0 | 0 | 0 |  | 0.075216 | [10 empty] | SO 02.2 | [7 empty] | 0 | 0 | 0
923 | SO 02.2 | 289970111R00 | Vrstva geotextilie 300g/m2 včetně dodávky textílie | m2 | 150.432 |  | 0 | 0 | 0 | 0.0005 | 0.075216 | RTS I / 2020 | 0 |  | 0 | 0 | 0 | 0 | 0 | 0 | 0 | SO 02.2 | 0 | 0 | 0 | 21 | 0 | 0 | 1 |  |  |  | 0 | 0 | 0 | 28_ | SO 02.2_2_ | SO 02.2_ | 0 | 0 | 0 | 0.075216 | 0 | 0 | 0
| SO 02.2 | 45 | Podkladní a vedlejší konstrukce (kromě vozovek a železničního svršku) |  |  |  | 0 | 0 | 0 |  | 7.5749 | [10 empty] | SO 02.2 | [7 empty] | 0 | 0 | 0
924 | SO 02.2 | 451572111R00 | Lože pod potrubí z kameniva těženého 0 - 4 mm | m3 | 5.2 |  | 0 | 0 | 0 | 1.1322 | 5.8874 | RTS I / 2020 | 0 |  | 0 | 0 | 0 | 0 | 0 | 0 | 0 | SO 02.2 | 0 | 0 | 0 | 21 | 0 | 0 | 1 |  |  |  | 0 | 0 | 0 | 45_ | SO 02.2_4_ | SO 02.2_ | 0 | 0 | 0 | 5.8874 | 0 | 0 | 0
925 | SO 02.2 | 452311131R00 | Desky podkladní pod potrubí z betonu C 12/15 | m3 | 0.675 |  | 0 | 0 | 0 | 2.5 | 1.6875 | RTS I / 2020 | 0 |  | 0 | 0 | 0 | 0 | 0 | 0 | 0 | SO 02.2 | 0 | 0 | 0 | 21 | 0 | 0 | 1 |  |  |  | 0 | 0 | 0 | 45_ | SO 02.2_4_ | SO 02.2_ | 0 | 0 | 0 | 1.6875 | 0 | 0 | 0
| SO 02.2 | 711 | Izolace proti vodě |  |  |  | 0 | 0 | 0 |  | 0.063042 | [10 empty] | SO 02.2 | [7 empty] | 0 | 0 | 0
926 | SO 02.2 | 711212002Rt7 | Hydroizolační povlak - nátěr nebo stěrka,, proti tlak.vodě, krystalická hydroizol | m2 | 39.9 |  | 0 | 0 | 0 | 0.00158 | 0.063042 | RTS I / 2020 | 0 |  | 0 | 0 | 0 | 0 | 0 | 0 | 0 | SO 02.2 | 0 | 0 | 0 | 21 | 0 | 0 | 7 |  |  |  | 0 | 0 | 0 | 711_ | SO 02.2_71_ | SO 02.2_ | 0 | 0 | 0 | 0.063042 | 0 | 0 | 0
| SO 02.2 | 721 | Vnitřní kanalizace |  |  |  | 0 | 0 | 0 |  | 1.6676 | [10 empty] | SO 02.2 | [7 empty] | 0 | 0 | 0
927 | SO 02.2 | 899623151R00 | Obetonování potrubí nebo zdiva stok betonem C16/20 | m3 | 0.448 |  | 0 | 0 | 0 | 2.525 | 1.1312 | RTS I / 2020 | 0 |  | 0 | 0 | 0 | 0 | 0 | 0 | 0 | SO 02.2 | 0 | 0 | 0 | 21 | 0 | 0 | 7 |  |  |  | 0 | 0 | 0 | 721_ | SO 02.2_72_ | SO 02.2_ | 0 | 0 | 0 | 1.1312 | 0 | 0 | 0
928 | SO 02.2 | 721242112R00 | Lapač střešních splavenin HL600NHO D 125 mm | kus | 7 |  | 0 | 0 | 0 | 0.07663 | 0.53641 | RTS I / 2020 | 0 |  | 0 | 0 | 0 | 0 | 0 | 0 | 0 | SO 02.2 | 0 | 0 | 0 | 21 | 0 | 0 | 7 |  |  |  | 0 | 0 | 0 | 721_ | SO 02.2_72_ | SO 02.2_ | 0 | 0 | 0 | 0.53641 | 0 | 0 | 0
| SO 02.2 | 87 | Potrubí z trub plastických, skleněných a čedičových |  |  |  | 0 | 0 | 0 |  | 0.26831 | [10 empty] | SO 02.2 | [7 empty] | 0 | 0 | 0
929 | SO 02.2 | 871311111R00 | Montáž trubek z tvrdého PVC ve výkopu d 160 mm | m | 65 |  | 0 | 0 | 0 | 0.0001 | 0.0065 | RTS I / 2020 | 0 |  | 0 | 0 | 0 | 0 | 0 | 0 | 0 | SO 02.2 | 0 | 0 | 0 | 21 | 0 | 0 | 1 |  |  |  | 0 | 0 | 0 | 87_ | SO 02.2_8_ | SO 02.2_ | 0 | 0 | 0 | 0.0065 | 0 | 0 | 0
930 | SO 02.2 | 28614544 | Trubka kanalizační PP SN 10 DN 160/1000, Plnostěnná trubka zvenčí i zevnitř hladká, přičemž stěna má třívrstvou stavbu | kus | 18 |  | 0 | 0 | 0 | 0.0029 | 0.0522 | RTS I / 2020 | 0 |  | 0 | 0 | 0 | 0 | 0 | 0 | 0 | SO 02.2 | 0 | 0 | 0 | 21 | 0 | 0 | 1 |  |  |  | 0 | 0 | 0 | 87_ | SO 02.2_8_ | SO 02.2_ | 0 | 0 | 0 | 0.0522 | 0 | 0 | 0
931 | SO 02.2 | 28614545 | Trubka kanalizační PP SN 10 DN 160/3000, Plnostěnná trubka zvenčí i zevnitř hladká, přičemž stěna má třívrstvou stavbu | kus | 13 |  | 0 | 0 | 0 | 0.0087 | 0.1131 | RTS I / 2020 | 0 |  | 0 | 0 | 0 | 0 | 0 | 0 | 0 | SO 02.2 | 0 | 0 | 0 | 21 | 0 | 0 | 1 |  |  |  | 0 | 0 | 0 | 87_ | SO 02.2_8_ | SO 02.2_ | 0 | 0 | 0 | 0.1131 | 0 | 0 | 0
932 | SO 02.2 | 28614546 | Trubka kanalizační PP SN 10 DN 160/6000, Plnostěnná trubka zvenčí i zevnitř hladká, přičemž stěna má třívrstvou stavbu | kus | 2 |  | 0 | 0 | 0 | 0.0174 | 0.0348 | RTS I / 2020 | 0 |  | 0 | 0 | 0 | 0 | 0 | 0 | 0 | SO 02.2 | 0 | 0 | 0 | 21 | 0 | 0 | 1 |  |  |  | 0 | 0 | 0 | 87_ | SO 02.2_8_ | SO 02.2_ | 0 | 0 | 0 | 0.0348 | 0 | 0 | 0
933 | SO 02.2 | 28614541 | Trubka kanalizační PP SN 10 DN 125/1000, Plnostěnná trubka zvenčí i zevnitř hladká, přičemž stěna má třívrstvou stavbu | kus | 7 |  | 0 | 0 | 0 | 0.0018 | 0.0126 | RTS I / 2020 | 0 |  | 0 | 0 | 0 | 0 | 0 | 0 | 0 | SO 02.2 | 0 | 0 | 0 | 21 | 0 | 0 | 1 |  |  |  | 0 | 0 | 0 | 87_ | SO 02.2_8_ | SO 02.2_ | 0 | 0 | 0 | 0.0126 | 0 | 0 | 0
934 | SO 02.2 | 877313123R00 | Montáž tvarovek jednoos. plast. gum.kroužek DN 150 | kus | 37 |  | 0 | 0 | 0 | 1e-05 | 0.00037 | RTS I / 2020 | 0 |  | 0 | 0 | 0 | 0 | 0 | 0 | 0 | SO 02.2 | 0 | 0 | 0 | 21 | 0 | 0 | 1 |  |  |  | 0 | 0 | 0 | 87_ | SO 02.2_8_ | SO 02.2_ | 0 | 0 | 0 | 0.00037 | 0 | 0 | 0
935 | SO 02.2 | 28654631 | Redukce kanalizační PP DN 160/125 mm | kus | 7 |  | 0 | 0 | 0 | 0.0006 | 0.0042 | RTS I / 2020 | 0 |  | 0 | 0 | 0 | 0 | 0 | 0 | 0 | SO 02.2 | 0 | 0 | 0 | 21 | 0 | 0 | 1 |  |  |  | 0 | 0 | 0 | 87_ | SO 02.2_8_ | SO 02.2_ | 0 | 0 | 0 | 0.0042 | 0 | 0 | 0
936 | SO 02.2 | 28654624 | Přesuvka kanalizační PP DN 150 L=180 mm-do ret.nádrže-propoj | kus | 3 |  | 0 | 0 | 0 | 0.0008 | 0.0024 | RTS I / 2020 | 0 |  | 0 | 0 | 0 | 0 | 0 | 0 | 0 | SO 02.2 | 0 | 0 | 0 | 21 | 0 | 0 | 1 |  |  |  | 0 | 0 | 0 | 87_ | SO 02.2_8_ | SO 02.2_ | 0 | 0 | 0 | 0.0024 | 0 | 0 | 0
937 | SO 02.2 | 28654596 | Koleno kanalizační PP DN 125/45° | kus | 14 |  | 0 | 0 | 0 | 0.0006 | 0.0084 | RTS I / 2020 | 0 |  | 0 | 0 | 0 | 0 | 0 | 0 | 0 | SO 02.2 | 0 | 0 | 0 | 21 | 0 | 0 | 1 |  |  |  | 0 | 0 | 0 | 87_ | SO 02.2_8_ | SO 02.2_ | 0 | 0 | 0 | 0.0084 | 0 | 0 | 0
938 | SO 02.2 | 28654600 | Koleno kanalizační PP DN 150/45° | kus | 6 |  | 0 | 0 | 0 | 0.0008 | 0.0048 | RTS I / 2020 | 0 |  | 0 | 0 | 0 | 0 | 0 | 0 | 0 | SO 02.2 | 0 | 0 | 0 | 21 | 0 | 0 | 1 |  |  |  | 0 | 0 | 0 | 87_ | SO 02.2_8_ | SO 02.2_ | 0 | 0 | 0 | 0.0048 | 0 | 0 | 0
939 | SO 02.2 | 28654565 | Odbočka kanalizační PP MASTER DN 150/150 45° | kus | 3 |  | 0 | 0 | 0 | 0.0018 | 0.0054 | RTS I / 2020 | 0 |  | 0 | 0 | 0 | 0 | 0 | 0 | 0 | SO 02.2 | 0 | 0 | 0 | 21 | 0 | 0 | 1 |  |  |  | 0 | 0 | 0 | 87_ | SO 02.2_8_ | SO 02.2_ | 0 | 0 | 0 | 0.0054 | 0 | 0 | 0
940 | SO 02.2 | 28611285.A | Spojka PVC d 160 mm pro ohebné drenážní trubky | kus | 3 |  | 0 | 0 | 0 | 0 | 0 | RTS I / 2020 | 0 |  | 0 | 0 | 0 | 0 | 0 | 0 | 0 | SO 02.2 | 0 | 0 | 0 | 21 | 0 | 0 | 1 |  |  |  | 0 | 0 | 0 | 87_ | SO 02.2_8_ | SO 02.2_ | 0 | 0 | 0 | 0 | 0 | 0 | 0
941 | SO 02.2 | 28611305.A | Odbočka 45° PVC d 160 mm pro drenážní trubky | kus | 1 |  | 0 | 0 | 0 | 0 | 0 | RTS I / 2020 | 0 |  | 0 | 0 | 0 | 0 | 0 | 0 | 0 | SO 02.2 | 0 | 0 | 0 | 21 | 0 | 0 | 1 |  |  |  | 0 | 0 | 0 | 87_ | SO 02.2_8_ | SO 02.2_ | 0 | 0 | 0 | 0 | 0 | 0 | 0
942 | SO 02.2 | 871318111R00 | Kladení drenážního potrubí z plastických hmot | m | 27 |  | 0 | 0 | 0 | 0 | 0 | RTS I / 2020 | 0 |  | 0 | 0 | 0 | 0 | 0 | 0 | 0 | SO 02.2 | 0 | 0 | 0 | 21 | 0 | 0 | 1 |  |  |  | 0 | 0 | 0 | 87_ | SO 02.2_8_ | SO 02.2_ | 0 | 0 | 0 | 0 | 0 | 0 | 0
943 | SO 02.2 | 28611225.A | Trubka PVC drenážní flexibilní d 160 mm | m | 29.43 |  | 0 | 0 | 0 | 0.0008 | 0.023544 | RTS I / 2020 | 0 |  | 0 | 0 | 0 | 0 | 0 | 0 | 0 | SO 02.2 | 0 | 0 | 0 | 21 | 0 | 0 | 1 |  |  |  | 0 | 0 | 0 | 87_ | SO 02.2_8_ | SO 02.2_ | 0 | 0 | 0 | 0.023544 | 0 | 0 | 0
| SO 02.2 | H27 | Vedení trubní dálková a přípojná |  |  |  | 0 | 0 | 0 |  | 0 | [10 empty] | SO 02.2 | [7 empty] | 0 | 0 | 0
944 | SO 02.2 | 998276101R00 | Přesun hmot, trubní vedení plastová, otevř. výkop | t | 90.875 |  | 0 | 0 | 0 | 0 | 0 | RTS I / 2020 | 0 |  | 0 | 0 | 0 | 0 | 0 | 0 | 0 | SO 02.2 | 0 | 0 | 0 | 21 | 0 | 0 | 5 |  |  |  | 0 | 0 | 0 | H27_ | SO 02.2_9_ | SO 02.2_ | 0 | 0 | 0 | 0 | 0 | 0 | 0
| SO 02.2 | 89 | Ostatní konstrukce a práce na trubním vedení |  |  |  | 0 | 0 | 0 |  | 1.8422 | [10 empty] | SO 02.2 | [7 empty] | 0 | 0 | 0
945 | SO 02.2 | 899721112R00 | Fólie výstražná z PVC, šířka 30 cm | m | 65 |  | 0 | 0 | 0 | 0 | 0 | RTS I / 2020 | 0 |  | 0 | 0 | 0 | 0 | 0 | 0 | 0 | SO 02.2 | 0 | 0 | 0 | 21 | 0 | 0 | 1 |  |  |  | 0 | 0 | 0 | 89_ | SO 02.2_8_ | SO 02.2_ | 0 | 0 | 0 | 0 | 0 | 0 | 0
946 | SO 02.2 | 892855114R00 | Kontrola kanalizace TV kamerou do 200 m | m | 65 |  | 0 | 0 | 0 | 0 | 0 | RTS I / 2020 | 0 |  | 0 | 0 | 0 | 0 | 0 | 0 | 0 | SO 02.2 | 0 | 0 | 0 | 21 | 0 | 0 | 1 |  |  |  | 0 | 0 | 0 | 89_ | SO 02.2_8_ | SO 02.2_ | 0 | 0 | 0 | 0 | 0 | 0 | 0
947 | SO 02.2 | 892573111R00 | Zabezpečení konců kanal. potrubí DN do 200, vodou | úsek | 3 |  | 0 | 0 | 0 | 0.00013 | 0.00039 | RTS I / 2020 | 0 |  | 0 | 0 | 0 | 0 | 0 | 0 | 0 | SO 02.2 | 0 | 0 | 0 | 21 | 0 | 0 | 1 |  |  |  | 0 | 0 | 0 | 89_ | SO 02.2_8_ | SO 02.2_ | 0 | 0 | 0 | 0.00039 | 0 | 0 | 0
948 | SO 02.2 | 892571111R00 | Zkouška těsnosti kanalizace DN do 200, vodou | m | 65 |  | 0 | 0 | 0 | 0 | 0 | RTS I / 2020 | 0 |  | 0 | 0 | 0 | 0 | 0 | 0 | 0 | SO 02.2 | 0 | 0 | 0 | 21 | 0 | 0 | 1 |  |  |  | 0 | 0 | 0 | 89_ | SO 02.2_8_ | SO 02.2_ | 0 | 0 | 0 | 0 | 0 | 0 | 0
949 | SO 02.2 | 899331111R00 | Úprava vstupu - zamykání nebo pevný uzávěr šachet na ret.jímce | kus | 1 |  | 0 | 0 | 0 | 0.43094 | 0.43094 | RTS I / 2020 | 0 |  | 0 | 0 | 0 | 0 | 0 | 0 | 0 | SO 02.2 | 0 | 0 | 0 | 21 | 0 | 0 | 1 |  |  |  | 0 | 0 | 0 | 89_ | SO 02.2_8_ | SO 02.2_ | 0 | 0 | 0 | 0.43094 | 0 | 0 | 0
950 | SO 02.2 | 894431612RAB | Šachta, D 1000 mm, dl.šach.skruže 1,2 m, sběrná,dno KG D 160 mm - výkyvné, poklop litina 40 t | kus | 3 |  | 0 | 0 | 0 | 0.45442 | 1.3633 | RTS I / 2020 | 0 |  | 0 | 0 | 0 | 0 | 0 | 0 | 0 | SO 02.2 | 0 | 0 | 0 | 21 | 0 | 0 | 1 |  |  |  | 0 | 0 | 0 | 89_ | SO 02.2_8_ | SO 02.2_ | 0 | 0 | 0 | 1.3633 | 0 | 0 | 0
951 | SO 02.2 | 899102111RT2 | Osazení poklopu s rámem do 100 kg,včetně dodávky poklopu lit. s rámem 600 x 600-(bude dle výběru)-ret.nádrž | kus | 1 |  | 0 | 0 | 0 | 0.04762 | 0.04762 | RTS I / 2020 | 0 |  | 0 | 0 | 0 | 0 | 0 | 0 | 0 | SO 02.2 | 0 | 0 | 0 | 21 | 0 | 0 | 1 |  |  |  | 0 | 0 | 0 | 89_ | SO 02.2_8_ | SO 02.2_ | 0 | 0 | 0 | 0.04762 | 0 | 0 | 0
| SO 02.2 | 90 | Hodinové zúčtovací sazby (HZS) |  |  |  | 0 | 0 | 0 |  | 0 | [10 empty] | SO 02.2 | [7 empty] | 0 | 0 | 0
952 | SO 02.2 | 909 R00 | Hzs-nezmeritelne stavebni prace-jiné nepředvídané úpravy na stávající.nádrži při úpravách na retenční nádrž | h | 20 |  | 0 | 0 | 0 | 0 | 0 | RTS I / 2020 | 0 |  | 0 | 0 | 0 | 0 | 0 | 0 | 0 | SO 02.2 | 0 | 0 | 0 | 21 | 0 | 0 | 1 |  |  |  | 0 | 0 | 0 | 90_ | SO 02.2_9_ | SO 02.2_ | 0 | 0 | 0 | 0 | 0 | 0 | 0
| SO 03 |  | Bourací práce a odstranění střechy stáv.objektu |  |  |  | 0 | 0 | 0 |  | 490.4869
| SO 03 | 11 | Přípravné a přidružené práce |  |  |  | 0 | 0 | 0 |  | 12.375 | [10 empty] | SO 03 | [7 empty] | 0 | 0 | 0
953 | SO 03 | 113106231R00 | Rozebrání dlažeb ze zámkové dlažby v kamenivu | m2 | 55 |  | 0 | 0 | 0 | 0.225 | 12.375 | RTS I / 2020 | 0 |  | 0 | 0 | 0 | 0 | 0 | 0 | 0 | SO 03 | 0 | 0 | 0 | 21 | 0 | 0 | 1 |  |  |  | 0 | 0 | 0 | 11_ | SO 03_1_ | SO 03_ | 0 | 0 | 0 | 12.375 | 0 | 0 | 0
| SO 03 | 13 | Hloubené vykopávky |  |  |  | 0 | 0 | 0 |  | 0 | [10 empty] | SO 03 | [7 empty] | 0 | 0 | 0
954 | SO 03 | 139601103R00 | Ruční výkop jam, rýh a šachet v hornině tř. 4 | m3 | 18.623 |  | 0 | 0 | 0 | 0 | 0 | RTS I / 2020 | 0 |  | 0 | 0 | 0 | 0 | 0 | 0 | 0 | SO 03 | 0 | 0 | 0 | 21 | 0 | 0 | 1 |  |  |  | 0 | 0 | 0 | 13_ | SO 03_1_ | SO 03_ | 0 | 0 | 0 | 0 | 0 | 0 | 0
| SO 03 | 16 | Přemístění výkopku |  |  |  | 0 | 0 | 0 |  | 0 | [10 empty] | SO 03 | [7 empty] | 0 | 0 | 0
955 | SO 03 | 162301102R00 | Vodorovné přemístění výkopku z hor.1-4 do 1000 m | m3 | 18.623 |  | 0 | 0 | 0 | 0 | 0 | RTS I / 2020 | 0 |  | 0 | 0 | 0 | 0 | 0 | 0 | 0 | SO 03 | 0 | 0 | 0 | 21 | 0 | 0 | 1 |  |  |  | 0 | 0 | 0 | 16_ | SO 03_1_ | SO 03_ | 0 | 0 | 0 | 0 | 0 | 0 | 0
956 | SO 03 | 162701109R00 | Příplatek k vod. přemístění hor.1-4 za další 1 km | m3 | 18.623 |  | 0 | 0 | 0 | 0 | 0 | RTS I / 2020 | 0 |  | 0 | 0 | 0 | 0 | 0 | 0 | 0 | SO 03 | 0 | 0 | 0 | 21 | 0 | 0 | 1 |  |  |  | 0 | 0 | 0 | 16_ | SO 03_1_ | SO 03_ | 0 | 0 | 0 | 0 | 0 | 0 | 0
| SO 03 | 711 | Izolace proti vodě |  |  |  | 0 | 0 | 0 |  | 0.20717 | [10 empty] | SO 03 | [7 empty] | 0 | 0 | 0
957 | SO 03 | 711130101R00 | Odstr.izolace proti vlhk.vodor. pásy na sucho,1vrs | m2 | 180.149 |  | 0 | 0 | 0 | 0.00115 | 0.20717 | RTS I / 2020 | 0 |  | 0 | 0 | 0 | 0 | 0 | 0 | 0 | SO 03 | 0 | 0 | 0 | 21 | 0 | 0 | 7 |  |  |  | 0 | 0 | 0 | 711_ | SO 03_71_ | SO 03_ | 0 | 0 | 0 | 0.20717 | 0 | 0 | 0
| SO 03 | 712 | Izolace střech (živičné krytiny) |  |  |  | 0 | 0 | 0 |  | 1.7616 | [10 empty] | SO 03 | [7 empty] | 0 | 0 | 0
958 | SO 03 | 712300831RT3 | Odstranění povlakové krytiny - separační folie 1vrstvé | m2 | 293.6 |  | 0 | 0 | 0 | 0.006 | 1.7616 | RTS I / 2020 | 0 |  | 0 | 0 | 0 | 0 | 0 | 0 | 0 | SO 03 | 0 | 0 | 0 | 21 | 0 | 0 | 7 |  |  |  | 0 | 0 | 0 | 712_ | SO 03_71_ | SO 03_ | 0 | 0 | 0 | 1.7616 | 0 | 0 | 0
| SO 03 | 721 | Vnitřní kanalizace |  |  |  | 0 | 0 | 0 |  | 0.03698 | [10 empty] | SO 03 | [7 empty] | 0 | 0 | 0
959 | SO 03 | 721220801R00 | Demontáž zápachové uzávěrky DN 70 | kus | 8 |  | 0 | 0 | 0 | 0.0031 | 0.0248 | RTS I / 2020 | 0 |  | 0 | 0 | 0 | 0 | 0 | 0 | 0 | SO 03 | 0 | 0 | 0 | 21 | 0 | 0 | 7 |  |  |  | 0 | 0 | 0 | 721_ | SO 03_72_ | SO 03_ | 0 | 0 | 0 | 0.0248 | 0 | 0 | 0
960 | SO 03 | 721210817R00 | Demontáž vpusti vanové DN 70 | kus | 1 |  | 0 | 0 | 0 | 0.01218 | 0.01218 | RTS I / 2020 | 0 |  | 0 | 0 | 0 | 0 | 0 | 0 | 0 | SO 03 | 0 | 0 | 0 | 21 | 0 | 0 | 7 |  |  |  | 0 | 0 | 0 | 721_ | SO 03_72_ | SO 03_ | 0 | 0 | 0 | 0.01218 | 0 | 0 | 0
| SO 03 | 725 | Zařizovací předměty |  |  |  | 0 | 0 | 0 |  | 0.1392 | [10 empty] | SO 03 | [7 empty] | 0 | 0 | 0
961 | SO 03 | 725290020RA0 | Demontáž umyvadla včetně baterie a konzol | kus | 1 |  | 0 | 0 | 0 | 0.03187 | 0.03187 | RTS I / 2020 | 0 |  | 0 | 0 | 0 | 0 | 0 | 0 | 0 | SO 03 | 0 | 0 | 0 | 21 | 0 | 0 | 7 |  |  |  | 0 | 0 | 0 | 725_ | SO 03_72_ | SO 03_ | 0 | 0 | 0 | 0.03187 | 0 | 0 | 0
962 | SO 03 | 725290010RA0 | Demontáž klozetu včetně splachovací nádrže | kus | 1 |  | 0 | 0 | 0 | 0.01933 | 0.01933 | RTS I / 2020 | 0 |  | 0 | 0 | 0 | 0 | 0 | 0 | 0 | SO 03 | 0 | 0 | 0 | 21 | 0 | 0 | 7 |  |  |  | 0 | 0 | 0 | 725_ | SO 03_72_ | SO 03_ | 0 | 0 | 0 | 0.01933 | 0 | 0 | 0
963 | SO 03 | 725240811R00 | Demontáž sprchových kabin bez výtokových armatur | ks | 1 |  | 0 | 0 | 0 | 0.088 | 0.088 | RTS I / 2020 | 0 |  | 0 | 0 | 0 | 0 | 0 | 0 | 0 | SO 03 | 0 | 0 | 0 | 21 | 0 | 0 | 7 |  |  |  | 0 | 0 | 0 | 725_ | SO 03_72_ | SO 03_ | 0 | 0 | 0 | 0.088 | 0 | 0 | 0
| SO 03 | 762 | Konstrukce tesařské |  |  |  | 0 | 0 | 0 |  | 34.6682 | [10 empty] | SO 03 | [7 empty] | 0 | 0 | 0
964 | SO 03 | 762341811R00 | Demontáž bednění střech rovných z prken hrubých | m2 | 377.685 |  | 0 | 0 | 0 | 0.015 | 5.6653 | RTS I / 2020 | 0 |  | 0 | 0 | 0 | 0 | 0 | 0 | 0 | SO 03 | 0 | 0 | 0 | 21 | 0 | 0 | 7 |  |  |  | 0 | 0 | 0 | 762_ | SO 03_76_ | SO 03_ | 0 | 0 | 0 | 5.6653 | 0 | 0 | 0
965 | SO 03 | 762900030RAA | Demontáž dřevěného krovu,bez bednění | m2 | 377.685 |  | 0 | 0 | 0 | 0.03924 | 14.8204 | RTS I / 2020 | 0 |  | 0 | 0 | 0 | 0 | 0 | 0 | 0 | SO 03 | 0 | 0 | 0 | 21 | 0 | 0 | 7 |  |  |  | 0 | 0 | 0 | 762_ | SO 03_76_ | SO 03_ | 0 | 0 | 0 | 14.8204 | 0 | 0 | 0
966 | SO 03 | 762900020RA0 | Demontáž dřevěného schodiště | m | 6.5 |  | 0 | 0 | 0 | 0.27 | 1.755 | RTS I / 2020 | 0 |  | 0 | 0 | 0 | 0 | 0 | 0 | 0 | SO 03 | 0 | 0 | 0 | 21 | 0 | 0 | 7 |  |  |  | 0 | 0 | 0 | 762_ | SO 03_76_ | SO 03_ | 0 | 0 | 0 | 1.755 | 0 | 0 | 0
967 | SO 03 | 762841812R00 | Demontáž podbití stropů z prken s omítkou | m2 | 142.28 |  | 0 | 0 | 0 | 0.04016 | 5.714 | RTS I / 2020 | 0 |  | 0 | 0 | 0 | 0 | 0 | 0 | 0 | SO 03 | 0 | 0 | 0 | 21 | 0 | 0 | 7 |  |  |  | 0 | 0 | 0 | 762_ | SO 03_76_ | SO 03_ | 0 | 0 | 0 | 5.714 | 0 | 0 | 0
968 | SO 03 | 762822820R00 | Demontáž stropnic z řeziva o pl.do 288 cm2 | m | 232.896 |  | 0 | 0 | 0 | 0.01716 | 3.9965 | RTS I / 2020 | 0 |  | 0 | 0 | 0 | 0 | 0 | 0 | 0 | SO 03 | 0 | 0 | 0 | 21 | 0 | 0 | 7 |  |  |  | 0 | 0 | 0 | 762_ | SO 03_76_ | SO 03_ | 0 | 0 | 0 | 3.9965 | 0 | 0 | 0
969 | SO 03 | 762811811R00 | Demontáž záklopů z hrubých prken tl. do 3,2 cm | m2 | 194.08 |  | 0 | 0 | 0 | 0.014 | 2.7171 | RTS I / 2020 | 0 |  | 0 | 0 | 0 | 0 | 0 | 0 | 0 | SO 03 | 0 | 0 | 0 | 21 | 0 | 0 | 7 |  |  |  | 0 | 0 | 0 | 762_ | SO 03_76_ | SO 03_ | 0 | 0 | 0 | 2.7171 | 0 | 0 | 0
| SO 03 | 764 | Konstrukce klempířské |  |  |  | 0 | 0 | 0 |  | 0.38582 | [10 empty] | SO 03 | [7 empty] | 0 | 0 | 0
970 | SO 03 | 764359810R00 | Demontáž kotlíku kónického, sklon do 30° | kus | 6 |  | 0 | 0 | 0 | 0.00115 | 0.0069 | RTS I / 2020 | 0 |  | 0 | 0 | 0 | 0 | 0 | 0 | 0 | SO 03 | 0 | 0 | 0 | 21 | 0 | 0 | 7 |  |  |  | 0 | 0 | 0 | 764_ | SO 03_76_ | SO 03_ | 0 | 0 | 0 | 0.0069 | 0 | 0 | 0
971 | SO 03 | 764900035RAA | Demontáž podokapních žlabů půlkruhových | m | 51.51 |  | 0 | 0 | 0 | 0.00464 | 0.23901 | RTS I / 2020 | 0 |  | 0 | 0 | 0 | 0 | 0 | 0 | 0 | SO 03 | 0 | 0 | 0 | 21 | 0 | 0 | 7 |  |  |  | 0 | 0 | 0 | 764_ | SO 03_76_ | SO 03_ | 0 | 0 | 0 | 0.23901 | 0 | 0 | 0
972 | SO 03 | 764900050RAA | Demontáž oplechování parapetů | m | 13.8 |  | 0 | 0 | 0 | 0.00181 | 0.024978 | RTS I / 2020 | 0 |  | 0 | 0 | 0 | 0 | 0 | 0 | 0 | SO 03 | 0 | 0 | 0 | 21 | 0 | 0 | 7 |  |  |  | 0 | 0 | 0 | 764_ | SO 03_76_ | SO 03_ | 0 | 0 | 0 | 0.024978 | 0 | 0 | 0
973 | SO 03 | 764430810R00 | Demontáž oplechování zdí, rš do 250 mm | m | 13.6 |  | 0 | 0 | 0 | 0.00142 | 0.019312 | RTS I / 2020 | 0 |  | 0 | 0 | 0 | 0 | 0 | 0 | 0 | SO 03 | 0 | 0 | 0 | 21 | 0 | 0 | 7 |  |  |  | 0 | 0 | 0 | 764_ | SO 03_76_ | SO 03_ | 0 | 0 | 0 | 0.019312 | 0 | 0 | 0
974 | SO 03 | 764454801R00 | Demontáž odpadních trub kruhových,D 75 a 100 mm | m | 27 |  | 0 | 0 | 0 | 0.00226 | 0.06102 | RTS I / 2020 | 0 |  | 0 | 0 | 0 | 0 | 0 | 0 | 0 | SO 03 | 0 | 0 | 0 | 21 | 0 | 0 | 7 |  |  |  | 0 | 0 | 0 | 764_ | SO 03_76_ | SO 03_ | 0 | 0 | 0 | 0.06102 | 0 | 0 | 0
975 | SO 03 | 764339831R00 | Demontáž lemování komínů v ploše, hl. kryt, do 45° | m2 | 4.8 |  | 0 | 0 | 0 | 0.00721 | 0.034608 | RTS I / 2020 | 0 |  | 0 | 0 | 0 | 0 | 0 | 0 | 0 | SO 03 | 0 | 0 | 0 | 21 | 0 | 0 | 7 |  |  |  | 0 | 0 | 0 | 764_ | SO 03_76_ | SO 03_ | 0 | 0 | 0 | 0.034608 | 0 | 0 | 0
| SO 03 | 765 | Krytina tvrdá |  |  |  | 0 | 0 | 0 |  | 5.2876 | [10 empty] | SO 03 | [7 empty] | 0 | 0 | 0
976 | SO 03 | 765321810R00 | Demontáž azbestocement.čtverců na bednění, do suti | m2 | 377.685 |  | 0 | 0 | 0 | 0.014 | 5.2876 | RTS I / 2020 | 0 |  | 0 | 0 | 0 | 0 | 0 | 0 | 0 | SO 03 | 0 | 0 | 0 | 21 | 0 | 0 | 7 |  |  |  | 0 | 0 | 0 | 765_ | SO 03_76_ | SO 03_ | 0 | 0 | 0 | 5.2876 | 0 | 0 | 0
| SO 03 | 776 | Podlahy povlakové |  |  |  | 0 | 0 | 0 |  | 0.07187 | [10 empty] | SO 03 | [7 empty] | 0 | 0 | 0
977 | SO 03 | 776511820R00 | Odstranění PVC a koberců lepených s podložkou | m2 | 71.87 |  | 0 | 0 | 0 | 0.001 | 0.07187 | RTS I / 2020 | 0 |  | 0 | 0 | 0 | 0 | 0 | 0 | 0 | SO 03 | 0 | 0 | 0 | 21 | 0 | 0 | 7 |  |  |  | 0 | 0 | 0 | 776_ | SO 03_77_ | SO 03_ | 0 | 0 | 0 | 0.07187 | 0 | 0 | 0
| SO 03 | 97 | Prorážení otvorů a ostatní bourací práce |  |  |  | 0 | 0 | 0 |  | 65.0289 | [10 empty] | SO 03 | [7 empty] | 0 | 0 | 0
978 | SO 03 | 978015291R00 | Otlučení omítek vnějších MVC v složit.1-4 do 100 % | m2 | 518.462 |  | 0 | 0 | 0 | 0.059 | 30.5893 | RTS I / 2020 | 0 |  | 0 | 0 | 0 | 0 | 0 | 0 | 0 | SO 03 | 0 | 0 | 0 | 21 | 0 | 0 | 1 |  |  |  | 0 | 0 | 0 | 97_ | SO 03_9_ | SO 03_ | 0 | 0 | 0 | 30.5893 | 0 | 0 | 0
979 | SO 03 | 978013191R00 | Otlučení omítek vnitřních stěn v rozsahu do 100 % | m2 | 474.878 |  | 0 | 0 | 0 | 0.046 | 21.8444 | RTS I / 2020 | 0 |  | 0 | 0 | 0 | 0 | 0 | 0 | 0 | SO 03 | 0 | 0 | 0 | 21 | 0 | 0 | 1 |  |  |  | 0 | 0 | 0 | 97_ | SO 03_9_ | SO 03_ | 0 | 0 | 0 | 21.8444 | 0 | 0 | 0
980 | SO 03 | 974031267R00 | Vysekání rýh zeď cihelná u stropu 15 x 30 cm | m | 28.4 |  | 0 | 0 | 0 | 0.08149 | 2.3143 | RTS I / 2020 | 0 |  | 0 | 0 | 0 | 0 | 0 | 0 | 0 | SO 03 | 0 | 0 | 0 | 21 | 0 | 0 | 1 |  |  |  | 0 | 0 | 0 | 97_ | SO 03_9_ | SO 03_ | 0 | 0 | 0 | 2.3143 | 0 | 0 | 0
981 | SO 03 | 978059531R00 | Odsekání vnitřních obkladů stěn nad 2 m2 | m2 | 35 |  | 0 | 0 | 0 | 0.068 | 2.38 | RTS I / 2020 | 0 |  | 0 | 0 | 0 | 0 | 0 | 0 | 0 | SO 03 | 0 | 0 | 0 | 21 | 0 | 0 | 1 |  |  |  | 0 | 0 | 0 | 97_ | SO 03_9_ | SO 03_ | 0 | 0 | 0 | 2.38 | 0 | 0 | 0
982 | SO 03 | 971033651R00 | Vybourání otv. zeď cihel. pl.4 m2, tl.60 cm, MVC | m3 | 1.25 |  | 0 | 0 | 0 | 1.8018 | 2.2523 | RTS I / 2020 | 0 |  | 0 | 0 | 0 | 0 | 0 | 0 | 0 | SO 03 | 0 | 0 | 0 | 21 | 0 | 0 | 1 |  |  |  | 0 | 0 | 0 | 97_ | SO 03_9_ | SO 03_ | 0 | 0 | 0 | 2.2523 | 0 | 0 | 0
983 | SO 03 | 971033641R00 | Vybourání otv. zeď cihel. pl.4 m2, tl.30 cm, MVC | m3 | 3.135 |  | 0 | 0 | 0 | 1.8018 | 5.6487 | RTS I / 2020 | 0 |  | 0 | 0 | 0 | 0 | 0 | 0 | 0 | SO 03 | 0 | 0 | 0 | 21 | 0 | 0 | 1 |  |  |  | 0 | 0 | 0 | 97_ | SO 03_9_ | SO 03_ | 0 | 0 | 0 | 5.6487 | 0 | 0 | 0
| SO 03 | 94 | Lešení a stavební výtahy |  |  |  | 0 | 0 | 0 |  | 0.22534 | [10 empty] | SO 03 | [7 empty] | 0 | 0 | 0
984 | SO 03 | 941955001R00 | Lešení lehké pomocné, výška podlahy do 1,2 m-bourání vnitřních konstrukcí | m2 | 186.23 |  | 0 | 0 | 0 | 0.00121 | 0.22534 | RTS I / 2020 | 0 |  | 0 | 0 | 0 | 0 | 0 | 0 | 0 | SO 03 | 0 | 0 | 0 | 21 | 0 | 0 | 1 |  |  |  | 0 | 0 | 0 | 94_ | SO 03_9_ | SO 03_ | 0 | 0 | 0 | 0.22534 | 0 | 0 | 0
985 | SO 03 | 999281105R00 | Přesun hmot pro opravy a údržbu do výšky 6 m | t | 0.225 |  | 0 | 0 | 0 | 0 | 0 | RTS I / 2020 | 0 |  | 0 | 0 | 0 | 0 | 0 | 0 | 0 | SO 03 | 0 | 0 | 0 | 21 | 0 | 0 | 5 |  |  |  | 0 | 0 | 0 | 94_ | SO 03_9_ | SO 03_ | 0 | 0 | 0 | 0 | 0 | 0 | 0
| SO 03 | 96 | Bourání konstrukcí |  |  |  | 0 | 0 | 0 |  | 370.2834 | [10 empty] | SO 03 | [7 empty] | 0 | 0 | 0
986 | SO 03 | 962031116R00 | Bourání příček z cihel pálených plných tl. 140 mm | m2 | 59.231 |  | 0 | 0 | 0 | 0.31967 | 18.9344 | RTS I / 2020 | 0 |  | 0 | 0 | 0 | 0 | 0 | 0 | 0 | SO 03 | 0 | 0 | 0 | 21 | 0 | 0 | 1 |  |  |  | 0 | 0 | 0 | 96_ | SO 03_9_ | SO 03_ | 0 | 0 | 0 | 18.9344 | 0 | 0 | 0
987 | SO 03 | 962032631R00 | Bourání zdiva komínového z cihel na MVC | m3 | 4.625 |  | 0 | 0 | 0 | 1.594 | 7.3723 | RTS I / 2020 | 0 |  | 0 | 0 | 0 | 0 | 0 | 0 | 0 | SO 03 | 0 | 0 | 0 | 21 | 0 | 0 | 1 |  |  |  | 0 | 0 | 0 | 96_ | SO 03_9_ | SO 03_ | 0 | 0 | 0 | 7.3723 | 0 | 0 | 0
988 | SO 03 | 962032231R00 | Bourání zdiva z cihel pálených na MVC | m3 | 87.119 |  | 0 | 0 | 0 | 1.8013 | 156.9257 | RTS I / 2020 | 0 |  | 0 | 0 | 0 | 0 | 0 | 0 | 0 | SO 03 | 0 | 0 | 0 | 21 | 0 | 0 | 1 |  |  |  | 0 | 0 | 0 | 96_ | SO 03_9_ | SO 03_ | 0 | 0 | 0 | 156.9257 | 0 | 0 | 0
989 | SO 03 | 962032254R00 | Bourání zdiva z cihel cementových na MC | m3 | 10.44 |  | 0 | 0 | 0 | 2.0013 | 20.8934 | RTS I / 2020 | 0 |  | 0 | 0 | 0 | 0 | 0 | 0 | 0 | SO 03 | 0 | 0 | 0 | 21 | 0 | 0 | 1 |  |  |  | 0 | 0 | 0 | 96_ | SO 03_9_ | SO 03_ | 0 | 0 | 0 | 20.8934 | 0 | 0 | 0
990 | SO 03 | 968061125R00 | Vyvěšení dřevěných dveřních křídel pl. do 2 m2 | kus | 12 |  | 0 | 0 | 0 | 0 | 0 | RTS I / 2020 | 0 |  | 0 | 0 | 0 | 0 | 0 | 0 | 0 | SO 03 | 0 | 0 | 0 | 21 | 0 | 0 | 1 |  |  |  | 0 | 0 | 0 | 96_ | SO 03_9_ | SO 03_ | 0 | 0 | 0 | 0 | 0 | 0 | 0
991 | SO 03 | 968071125R00 | Vyvěšení, zavěšení plastových křídel dveří pl. 2 m2 | kus | 4 |  | 0 | 0 | 0 | 0 | 0 | RTS I / 2020 | 0 |  | 0 | 0 | 0 | 0 | 0 | 0 | 0 | SO 03 | 0 | 0 | 0 | 21 | 0 | 0 | 1 |  |  |  | 0 | 0 | 0 | 96_ | SO 03_9_ | SO 03_ | 0 | 0 | 0 | 0 | 0 | 0 | 0
992 | SO 03 | 968072455R00 | Vybourání kovových dveřních zárubní pl. do 2 m2 | m2 | 14.4 |  | 0 | 0 | 0 | 0.07717 | 1.1112 | RTS I / 2020 | 0 |  | 0 | 0 | 0 | 0 | 0 | 0 | 0 | SO 03 | 0 | 0 | 0 | 21 | 0 | 0 | 1 |  |  |  | 0 | 0 | 0 | 96_ | SO 03_9_ | SO 03_ | 0 | 0 | 0 | 1.1112 | 0 | 0 | 0
993 | SO 03 | 965043441RT4 | Bourání podkladů bet., potěr tl. 15 cm, nad 4 m2,sbíječka mazanina tl. 10 - 15 cm s potěrem | m3 | 27.935 |  | 0 | 0 | 0 | 2.2 | 61.457 | RTS I / 2020 | 0 |  | 0 | 0 | 0 | 0 | 0 | 0 | 0 | SO 03 | 0 | 0 | 0 | 21 | 0 | 0 | 1 |  |  |  | 0 | 0 | 0 | 96_ | SO 03_9_ | SO 03_ | 0 | 0 | 0 | 61.457 | 0 | 0 | 0
994 | SO 03 | 968083002R00 | Vybourání plastových oken do 2 m2 | m2 | 7.84 |  | 0 | 0 | 0 | 0.03592 | 0.28161 | RTS I / 2020 | 0 |  | 0 | 0 | 0 | 0 | 0 | 0 | 0 | SO 03 | 0 | 0 | 0 | 21 | 0 | 0 | 1 |  |  |  | 0 | 0 | 0 | 96_ | SO 03_9_ | SO 03_ | 0 | 0 | 0 | 0.28161 | 0 | 0 | 0
995 | SO 03 | 968083012R00 | Vybourání plastových prosklených dveří pl.nad 2 m2 | m2 | 7.706 |  | 0 | 0 | 0 | 0.0422 | 0.32519 | RTS I / 2020 | 0 |  | 0 | 0 | 0 | 0 | 0 | 0 | 0 | SO 03 | 0 | 0 | 0 | 21 | 0 | 0 | 1 |  |  |  | 0 | 0 | 0 | 96_ | SO 03_9_ | SO 03_ | 0 | 0 | 0 | 0.32519 | 0 | 0 | 0
996 | SO 03 | 968083001R00 | Vybourání plastových oken do 1 m2 | m2 | 0.9 |  | 0 | 0 | 0 | 0.01219 | 0.010971 | RTS I / 2020 | 0 |  | 0 | 0 | 0 | 0 | 0 | 0 | 0 | SO 03 | 0 | 0 | 0 | 21 | 0 | 0 | 1 |  |  |  | 0 | 0 | 0 | 96_ | SO 03_9_ | SO 03_ | 0 | 0 | 0 | 0.010971 | 0 | 0 | 0
997 | SO 03 | 968083003R00 | Vybourání plastových oken do 4 m2 | m2 | 6.3 |  | 0 | 0 | 0 | 0.04092 | 0.2578 | RTS I / 2020 | 0 |  | 0 | 0 | 0 | 0 | 0 | 0 | 0 | SO 03 | 0 | 0 | 0 | 21 | 0 | 0 | 1 |  |  |  | 0 | 0 | 0 | 96_ | SO 03_9_ | SO 03_ | 0 | 0 | 0 | 0.2578 | 0 | 0 | 0
998 | SO 03 | 968095001R00 | Bourání parapetů dřevěných š. do 25 cm | m | 12.8 |  | 0 | 0 | 0 | 0.01113 | 0.14246 | RTS I / 2020 | 0 |  | 0 | 0 | 0 | 0 | 0 | 0 | 0 | SO 03 | 0 | 0 | 0 | 21 | 0 | 0 | 1 |  |  |  | 0 | 0 | 0 | 96_ | SO 03_9_ | SO 03_ | 0 | 0 | 0 | 0.14246 | 0 | 0 | 0
999 | SO 03 | 967031142R00 | Přisekání rovných ostění cihelných na MC | m2 | 16.23 |  | 0 | 0 | 0 | 0.059 | 0.95757 | RTS I / 2020 | 0 |  | 0 | 0 | 0 | 0 | 0 | 0 | 0 | SO 03 | 0 | 0 | 0 | 21 | 0 | 0 | 1 |  |  |  | 0 | 0 | 0 | 96_ | SO 03_9_ | SO 03_ | 0 | 0 | 0 | 0.95757 | 0 | 0 | 0
1000 | SO 03 | 967031733R00 | Přisekání plošné zdiva cihelného na MVC tl. 15 cm | m2 | 0.85 |  | 0 | 0 | 0 | 0.27534 | 0.23404 | RTS I / 2020 | 0 |  | 0 | 0 | 0 | 0 | 0 | 0 | 0 | SO 03 | 0 | 0 | 0 | 21 | 0 | 0 | 1 |  |  |  | 0 | 0 | 0 | 96_ | SO 03_9_ | SO 03_ | 0 | 0 | 0 | 0.23404 | 0 | 0 | 0
1001 | SO 03 | 968062244R00 | Vybourání dřevěných rámů oken jednoduch. pl. 1 m2-střešní výlez | m2 | 2 |  | 0 | 0 | 0 | 0.04319 | 0.08638 | RTS I / 2020 | 0 |  | 0 | 0 | 0 | 0 | 0 | 0 | 0 | SO 03 | 0 | 0 | 0 | 21 | 0 | 0 | 1 |  |  |  | 0 | 0 | 0 | 96_ | SO 03_9_ | SO 03_ | 0 | 0 | 0 | 0.08638 | 0 | 0 | 0
1002 | SO 03 | 968061136R00 | Vyvěšení dřevěných křídel vrat plochy do 4 m2 | kus | 2 |  | 0 | 0 | 0 | 0 | 0 | RTS I / 2020 | 0 |  | 0 | 0 | 0 | 0 | 0 | 0 | 0 | SO 03 | 0 | 0 | 0 | 21 | 0 | 0 | 1 |  |  |  | 0 | 0 | 0 | 96_ | SO 03_9_ | SO 03_ | 0 | 0 | 0 | 0 | 0 | 0 | 0
1003 | SO 03 | 968061137R00 | Vyvěšení dřevěných křídel vrat plochy nad 4 m2 | kus | 2 |  | 0 | 0 | 0 | 0 | 0 | RTS I / 2020 | 0 |  | 0 | 0 | 0 | 0 | 0 | 0 | 0 | SO 03 | 0 | 0 | 0 | 21 | 0 | 0 | 1 |  |  |  | 0 | 0 | 0 | 96_ | SO 03_9_ | SO 03_ | 0 | 0 | 0 | 0 | 0 | 0 | 0
1004 | SO 03 | 968062558R00 | Vybourání dřevěných rámů vrat pl. do 5 m2 | m2 | 5.04 |  | 0 | 0 | 0 | 0.06083 | 0.30658 | RTS I / 2020 | 0 |  | 0 | 0 | 0 | 0 | 0 | 0 | 0 | SO 03 | 0 | 0 | 0 | 21 | 0 | 0 | 1 |  |  |  | 0 | 0 | 0 | 96_ | SO 03_9_ | SO 03_ | 0 | 0 | 0 | 0.30658 | 0 | 0 | 0
1005 | SO 03 | 968062559R00 | Vybourání dřevěných rámů vrat pl. nad 5 m2 | m2 | 12.58 |  | 0 | 0 | 0 | 0.05283 | 0.6646 | RTS I / 2020 | 0 |  | 0 | 0 | 0 | 0 | 0 | 0 | 0 | SO 03 | 0 | 0 | 0 | 21 | 0 | 0 | 1 |  |  |  | 0 | 0 | 0 | 96_ | SO 03_9_ | SO 03_ | 0 | 0 | 0 | 0.6646 | 0 | 0 | 0
1006 | SO 03 | 965081713RT1 | Bourání dlažeb keramických tl.10 mm, nad 1 m2 | m2 | 54.44 |  | 0 | 0 | 0 | 0.02 | 1.0888 | RTS I / 2020 | 0 |  | 0 | 0 | 0 | 0 | 0 | 0 | 0 | SO 03 | 0 | 0 | 0 | 21 | 0 | 0 | 1 |  |  |  | 0 | 0 | 0 | 96_ | SO 03_9_ | SO 03_ | 0 | 0 | 0 | 1.0888 | 0 | 0 | 0
1007 | SO 03 | 965042141RT4 | Bourání mazanin betonových tl. 10 cm, nad 4 m2 | m3 | 1.906 |  | 0 | 0 | 0 | 2.2 | 4.1932 | RTS I / 2020 | 0 |  | 0 | 0 | 0 | 0 | 0 | 0 | 0 | SO 03 | 0 | 0 | 0 | 21 | 0 | 0 | 1 |  |  |  | 0 | 0 | 0 | 96_ | SO 03_9_ | SO 03_ | 0 | 0 | 0 | 4.1932 | 0 | 0 | 0
1008 | SO 03 | 961044111R00 | Bourání základů z betonu prostého | m3 | 15.222 |  | 0 | 0 | 0 | 2 | 30.444 | RTS I / 2020 | 0 |  | 0 | 0 | 0 | 0 | 0 | 0 | 0 | SO 03 | 0 | 0 | 0 | 21 | 0 | 0 | 1 |  |  |  | 0 | 0 | 0 | 96_ | SO 03_9_ | SO 03_ | 0 | 0 | 0 | 30.444 | 0 | 0 | 0
1009 | SO 03 | 965081113R00 | Bourání dlažeb z dlaždic půdních plochy nad 1 m2 | m2 | 215.471 |  | 0 | 0 | 0 | 0.045 | 9.6962 | RTS I / 2020 | 0 |  | 0 | 0 | 0 | 0 | 0 | 0 | 0 | SO 03 | 0 | 0 | 0 | 21 | 0 | 0 | 1 |  |  |  | 0 | 0 | 0 | 96_ | SO 03_9_ | SO 03_ | 0 | 0 | 0 | 9.6962 | 0 | 0 | 0
1010 | SO 03 | 965200021RA0 | Odstranění násypů pod podlahami a na střechách | m3 | 25.942 |  | 0 | 0 | 0 | 1.4 | 36.3188 | RTS I / 2020 | 0 |  | 0 | 0 | 0 | 0 | 0 | 0 | 0 | SO 03 | 0 | 0 | 0 | 21 | 0 | 0 | 1 |  |  |  | 0 | 0 | 0 | 96_ | SO 03_9_ | SO 03_ | 0 | 0 | 0 | 36.3188 | 0 | 0 | 0
1011 | SO 03 | 961043111R00 | Bourání základů z betonu proloženého kamenem | m3 | 8.181 |  | 0 | 0 | 0 | 2.2 | 17.9982 | RTS I / 2020 | 0 |  | 0 | 0 | 0 | 0 | 0 | 0 | 0 | SO 03 | 0 | 0 | 0 | 21 | 0 | 0 | 1 |  |  |  | 0 | 0 | 0 | 96_ | SO 03_9_ | SO 03_ | 0 | 0 | 0 | 17.9982 | 0 | 0 | 0
1012 | SO 03 | 767900090RAB | Demontáž atypických ocelových konstrukcí | kg | 550 |  | 0 | 0 | 0 | 0.00106 | 0.583 | RTS I / 2020 | 0 |  | 0 | 0 | 0 | 0 | 0 | 0 | 0 | SO 03 | 0 | 0 | 0 | 21 | 0 | 0 | 1 |  |  |  | 0 | 0 | 0 | 96_ | SO 03_9_ | SO 03_ | 0 | 0 | 0 | 0.583 | 0 | 0 | 0
| SO 03 | M46 | Zemní práce při montážích |  |  |  | 0 | 0 | 0 |  | 0.01584 | [10 empty] | SO 03 | [7 empty] | 0 | 0 | 0
1013 | SO 03 | 460680042RT1 | Průraz zdivem v betonové zdi tloušťky 30 cm | kus | 3 |  | 0 | 0 | 0 | 0.00528 | 0.01584 | RTS I / 2020 | 0 |  | 0 | 0 | 0 | 0 | 0 | 0 | 0 | SO 03 | 0 | 0 | 0 | 21 | 0 | 0 | 2 |  |  |  | 0 | 0 | 0 | M46_ | SO 03_9_ | SO 03_ | 0 | 0 | 0 | 0.01584 | 0 | 0 | 0
| SO 03 | S | Přesuny sutí |  |  |  | 0 | 0 | 0 |  | 0 | [10 empty] | SO 03 | [7 empty] | 0 | 0 | 0
1014 | SO 03 | 979082111R00 | Vnitrostaveništní doprava suti do 10 m | t | 489.596 |  | 0 | 0 | 0 | 0 | 0 | RTS I / 2020 | 0 |  | 0 | 0 | 0 | 0 | 0 | 0 | 0 | SO 03 | 0 | 0 | 0 | 21 | 0 | 0 | 5 |  |  |  | 0 | 0 | 0 | S_ | SO 03_9_ | SO 03_ | 0 | 0 | 0 | 0 | 0 | 0 | 0
1015 | SO 03 | 979094211R00 | Nakládání nebo překládání vybourané suti | t | 489.596 |  | 0 | 0 | 0 | 0 | 0 | RTS I / 2020 | 0 |  | 0 | 0 | 0 | 0 | 0 | 0 | 0 | SO 03 | 0 | 0 | 0 | 21 | 0 | 0 | 5 |  |  |  | 0 | 0 | 0 | S_ | SO 03_9_ | SO 03_ | 0 | 0 | 0 | 0 | 0 | 0 | 0
1016 | SO 03 | 979081111R00 | Odvoz suti a vybour. hmot na skládku do 1 km | t | 489.596 |  | 0 | 0 | 0 | 0 | 0 | RTS I / 2020 | 0 |  | 0 | 0 | 0 | 0 | 0 | 0 | 0 | SO 03 | 0 | 0 | 0 | 21 | 0 | 0 | 5 |  |  |  | 0 | 0 | 0 | S_ | SO 03_9_ | SO 03_ | 0 | 0 | 0 | 0 | 0 | 0 | 0
1017 | SO 03 | 979081121R00 | Příplatek k odvozu za každý další 1 km | t | 7343.94 |  | 0 | 0 | 0 | 0 | 0 | RTS I / 2020 | 0 |  | 0 | 0 | 0 | 0 | 0 | 0 | 0 | SO 03 | 0 | 0 | 0 | 21 | 0 | 0 | 5 |  |  |  | 0 | 0 | 0 | S_ | SO 03_9_ | SO 03_ | 0 | 0 | 0 | 0 | 0 | 0 | 0
1018 | SO 03 | 979990161R00 | Poplatek za skládku suti - dřevo | t | 35.116 |  | 0 | 0 | 0 | 0 | 0 | RTS I / 2020 | 0 |  | 0 | 0 | 0 | 0 | 0 | 0 | 0 | SO 03 | 0 | 0 | 0 | 21 | 0 | 0 | 5 |  |  |  | 0 | 0 | 0 | S_ | SO 03_9_ | SO 03_ | 0 | 0 | 0 | 0 | 0 | 0 | 0
1019 | SO 03 | 979990163R00 | Poplatek za skládku suti - plast+sklo | t | 0.876 |  | 0 | 0 | 0 | 0 | 0 | RTS I / 2020 | 0 |  | 0 | 0 | 0 | 0 | 0 | 0 | 0 | SO 03 | 0 | 0 | 0 | 21 | 0 | 0 | 5 |  |  |  | 0 | 0 | 0 | S_ | SO 03_9_ | SO 03_ | 0 | 0 | 0 | 0 | 0 | 0 | 0
1020 | SO 03 | 979990111R00 | Poplatek za skládku suti - stavební keramika | t | 0.139 |  | 0 | 0 | 0 | 0 | 0 | RTS I / 2020 | 0 |  | 0 | 0 | 0 | 0 | 0 | 0 | 0 | SO 03 | 0 | 0 | 0 | 21 | 0 | 0 | 5 |  |  |  | 0 | 0 | 0 | S_ | SO 03_9_ | SO 03_ | 0 | 0 | 0 | 0 | 0 | 0 | 0
1021 | SO 03 | 979990181R00 | Poplatek za skládku suti - PVC+ podlahová krytina | t | 1.871 |  | 0 | 0 | 0 | 0 | 0 | RTS I / 2020 | 0 |  | 0 | 0 | 0 | 0 | 0 | 0 | 0 | SO 03 | 0 | 0 | 0 | 21 | 0 | 0 | 5 |  |  |  | 0 | 0 | 0 | S_ | SO 03_9_ | SO 03_ | 0 | 0 | 0 | 0 | 0 | 0 | 0
1022 | SO 03 | 979990201R00 | Poplatek za skládku suti -azbestocementové výrobky | t | 5.288 |  | 0 | 0 | 0 | 0 | 0 | RTS I / 2020 | 0 |  | 0 | 0 | 0 | 0 | 0 | 0 | 0 | SO 03 | 0 | 0 | 0 | 21 | 0 | 0 | 5 |  |  |  | 0 | 0 | 0 | S_ | SO 03_9_ | SO 03_ | 0 | 0 | 0 | 0 | 0 | 0 | 0
1023 | SO 03 | 979951161R00 | Výkup kovů - zinek, plechy | t | 0.386 |  | 0 | 0 | 0 | 0 | 0 | RTS I / 2020 | 0 |  | 0 | 0 | 0 | 0 | 0 | 0 | 0 | SO 03 | 0 | 0 | 0 | 21 | 0 | 0 | 5 |  |  |  | 0 | 0 | 0 | S_ | SO 03_9_ | SO 03_ | 0 | 0 | 0 | 0 | 0 | 0 | 0
1024 | SO 03 | 979951111R00 | Výkup kovů - železný šrot tl. do 4 mm | t | 0.583 |  | 0 | 0 | 0 | 0 | 0 | RTS I / 2020 | 0 |  | 0 | 0 | 0 | 0 | 0 | 0 | 0 | SO 03 | 0 | 0 | 0 | 21 | 0 | 0 | 5 |  |  |  | 0 | 0 | 0 | S_ | SO 03_9_ | SO 03_ | 0 | 0 | 0 | 0 | 0 | 0 | 0
1025 | SO 03 | 979990001R00 | Poplatek za skládku stavební suti | t | 445.337 |  | 0 | 0 | 0 | 0 | 0 | RTS I / 2020 | 0 |  | 0 | 0 | 0 | 0 | 0 | 0 | 0 | SO 03 | 0 | 0 | 0 | 21 | 0 | 0 | 5 |  |  |  | 0 | 0 | 0 | S_ | SO 03_9_ | SO 03_ | 0 | 0 | 0 | 0 | 0 | 0 | 0
| VORN |  | Vedlejší a ostatní rozpočtové náklady |  |  |  | 0 | 0 | 0 |  | 0
| VORN | M | Montážní přirážky |  |  |  | 0 | 0 | 0 |  | 0 | [10 empty] | VORN | [7 empty] | 0 | 0 | 0
1026 | VORN | 220890084R00 | Vypracování výrobní dokumentace | h | 45 |  | 0 | 0 | 0 | 0 | 0 | RTS I / 2020 | 0 |  | 0 | 0 | 0 | 0 | 0 | 0 | 0 | VORN | 0 | 0 | 0 | 21 | 0 | 0 | 2 |  |  |  | 0 | 0 | 0 | M_ | VORN_9_ | VORN_ | 0 | 0 | 0 | 0 | 0 | 0 | 0
1027 | VORN | 220890084R00 | Inženýrská činnost dodavatele – práce spojené s realizací kolaudace (vyjádření, revize, zkoušky atd.) | h | 65 |  | 0 | 0 | 0 | 0 | 0 | RTS I / 2020 | 0 |  | 0 | 0 | 0 | 0 | 0 | 0 | 0 | VORN | 0 | 0 | 0 | 21 | 0 | 0 | 2 |  |  |  | 0 | 0 | 0 | M_ | VORN_9_ | VORN_ | 0 | 0 | 0 | 0 | 0 | 0 | 0
1028 | VORN | 220890084R00 | Dokumentace skutečného provedení stavby (3 paré) | h | 145 |  | 0 | 0 | 0 | 0 | 0 | RTS I / 2020 | 0 |  | 0 | 0 | 0 | 0 | 0 | 0 | 0 | VORN | 0 | 0 | 0 | 21 | 0 | 0 | 2 |  |  |  | 0 | 0 | 0 | M_ | VORN_9_ | VORN_ | 0 | 0 | 0 | 0 | 0 | 0 | 0
1029 | VORN | 220890084R00 | Geodetické práce po výstavbě | h | 25 |  | 0 | 0 | 0 | 0 | 0 | RTS I / 2020 | 0 |  | 0 | 0 | 0 | 0 | 0 | 0 | 0 | VORN | 0 | 0 | 0 | 21 | 0 | 0 | 2 |  |  |  | 0 | 0 | 0 | M_ | VORN_9_ | VORN_ | 0 | 0 | 0 | 0 | 0 | 0 | 0
1030 | VORN | 110 R00 | Mimostaveništní doprava mimostaveništní doprava (vč. DIO -zpracování a projednání, řízení dopravy apod.) | % | 0 |  | 0 | 0 | 0 | 0 | 0 | RTS I / 2020 | 0 |  | 0 | 0 | 0 | 0 | 0 | 0 | 0 | VORN | 0 | 0 | 0 | 21 | 0 | 0 | 2 |  |  |  | 0 | 0 | 0 | M_ | VORN_9_ | VORN_ | 0 | 0 | 0 | 0 | 0 | 0 | 0
1031 | VORN | 201 R00 | Kompletační činnost a Koordinační činnost s přímými dodavateli (interiér apod.) | % | 0 |  | 0 | 0 | 0 | 0 | 0 | RTS I / 2020 | 0 |  | 0 | 0 | 0 | 0 | 0 | 0 | 0 | VORN | 0 | 0 | 0 | 21 | 0 | 0 | 2 |  |  |  | 0 | 0 | 0 | M_ | VORN_9_ | VORN_ | 0 | 0 | 0 | 0 | 0 | 0 | 0
| ZS |  | Zařízení staveniště |  |  |  | 0 | 0 | 0 |  | 4.2528
| ZS | 762 | Konstrukce tesařské |  |  |  | 0 | 0 | 0 |  | 0.43107 | [10 empty] | ZS | [7 empty] | 0 | 0 | 0
1032 | ZS | 762088116R00 | Zakrývání provizorní plachtou 15x20m,vč.odstranění(ochrana materiálů sypkých,stavby při výstavbě zdivo-krov a pod) | kus | 3 |  | 0 | 0 | 0 | 0.14369 | 0.43107 | RTS I / 2020 | 0 |  | 0 | 0 | 0 | 0 | 0 | 0 | 0 | ZS | 0 | 0 | 0 | 21 | 0 | 0 | 7 |  |  |  | 0 | 0 | 0 | 762_ | ZS_76_ | ZS_ | 0 | 0 | 0 | 0.43107 | 0 | 0 | 0
1033 | ZS | 762991111R00 | Montáž a demontáž stavebního výtahu | m | 12 |  | 0 | 0 | 0 | 0 | 0 | RTS I / 2020 | 0 |  | 0 | 0 | 0 | 0 | 0 | 0 | 0 | ZS | 0 | 0 | 0 | 21 | 0 | 0 | 7 |  |  |  | 0 | 0 | 0 | 762_ | ZS_76_ | ZS_ | 0 | 0 | 0 | 0 | 0 | 0 | 0
1034 | ZS | 762991121R00 | Pronájem stavebního výtahu(popř.jeřáb a pod) | den | 217 |  | 0 | 0 | 0 | 0 | 0 | RTS I / 2020 | 0 |  | 0 | 0 | 0 | 0 | 0 | 0 | 0 | ZS | 0 | 0 | 0 | 21 | 0 | 0 | 7 |  |  |  | 0 | 0 | 0 | 762_ | ZS_76_ | ZS_ | 0 | 0 | 0 | 0 | 0 | 0 | 0
| ZS | 767 | Konstrukce doplňkové stavební (zámečnické) |  |  |  | 0 | 0 | 0 |  | 1.0272 | [10 empty] | ZS | [7 empty] | 0 | 0 | 0
1035 | ZS | 767914130R00 | Montáž oplocení rámového H do 2,0 m | m | 96 |  | 0 | 0 | 0 | 0 | 0 | RTS I / 2020 | 0 |  | 0 | 0 | 0 | 0 | 0 | 0 | 0 | ZS | 0 | 0 | 0 | 21 | 0 | 0 | 7 |  |  |  | 0 | 0 | 0 | 767_ | ZS_76_ | ZS_ | 0 | 0 | 0 | 0 | 0 | 0 | 0
1036 | ZS | 767914830R00 | Demontáž oplocení rámového H do 2 m | m | 96 |  | 0 | 0 | 0 | 0.00925 | 0.888 | RTS I / 2020 | 0 |  | 0 | 0 | 0 | 0 | 0 | 0 | 0 | ZS | 0 | 0 | 0 | 21 | 0 | 0 | 7 |  |  |  | 0 | 0 | 0 | 767_ | ZS_76_ | ZS_ | 0 | 0 | 0 | 0.888 | 0 | 0 | 0
1037 | ZS | 553437218A | Panel mobilní ohrady 305 cm s branou dvojkřídlou(jen amortizace ) | kus | 0.2 |  | 0 | 0 | 0 | 0.052 | 0.0104 |  | 0 |  | 0 | 0 | 0 | 0 | 0 | 0 | 0 | ZS | 0 | 0 | 0 | 21 | 0 | 0 | 7 |  |  |  | 0 | 0 | 0 | 767_ | ZS_76_ | ZS_ | 0 | 0 | 0 | 0.0104 | 0 | 0 | 0
1038 | ZS | 553437205 | Panel mobilní ohrady 305x163 cm(jen amortizace) | kus | 3.067 |  | 0 | 0 | 0 | 0.042 | 0.12881 | RTS I / 2020 | 0 |  | 0 | 0 | 0 | 0 | 0 | 0 | 0 | ZS | 0 | 0 | 0 | 21 | 0 | 0 | 7 |  |  |  | 0 | 0 | 0 | 767_ | ZS_76_ | ZS_ | 0 | 0 | 0 | 0.12881 | 0 | 0 | 0
| ZS | 83 | Potrubí z trub kameninových |  |  |  | 0 | 0 | 0 |  | 2.7945 | [10 empty] | ZS | [7 empty] | 0 | 0 | 0
1039 | ZS | 831230110RA0 | Vodovodní přípojka-úprava pro staveniště | m | 15 |  | 0 | 0 | 0 | 0.1863 | 2.7945 | RTS I / 2020 | 0 |  | 0 | 0 | 0 | 0 | 0 | 0 | 0 | ZS | 0 | 0 | 0 | 21 | 0 | 0 | 1 |  |  |  | 0 | 0 | 0 | 83_ | ZS_8_ | ZS_ | 0 | 0 | 0 | 2.7945 | 0 | 0 | 0
| ZS | H01 | Budovy občanské výstavby |  |  |  | 0 | 0 | 0 |  | 0 | [10 empty] | ZS | [7 empty] | 0 | 0 | 0
1040 | ZS | 998014205R00 | Přesun hmot, mobilní buňky, příplatek do 5 km | t | 3.45 |  | 0 | 0 | 0 | 0 | 0 | RTS I / 2020 | 0 |  | 0 | 0 | 0 | 0 | 0 | 0 | 0 | ZS | 0 | 0 | 0 | 21 | 0 | 0 | 5 |  |  |  | 0 | 0 | 0 | H01_ | ZS_9_ | ZS_ | 0 | 0 | 0 | 0 | 0 | 0 | 0
1041 | ZS | 998014206R00 | Přesun hmot, mobilní buňky, přípl. za dalších 5 km | t | 17.25 |  | 0 | 0 | 0 | 0 | 0 | RTS I / 2020 | 0 |  | 0 | 0 | 0 | 0 | 0 | 0 | 0 | ZS | 0 | 0 | 0 | 21 | 0 | 0 | 5 |  |  |  | 0 | 0 | 0 | H01_ | ZS_9_ | ZS_ | 0 | 0 | 0 | 0 | 0 | 0 | 0
| ZS | M22 | Montáže sdělovací a zabezpečovací techniky |  |  |  | 0 | 0 | 0 |  | 0 | [10 empty] | ZS | [7 empty] | 0 | 0 | 0
1042 | ZS | 220110583R00 | Montáž celoplech.rozvaděče - provizorní zapojení | kus | 2 |  | 0 | 0 | 0 | 0 | 0 | RTS I / 2020 | 0 |  | 0 | 0 | 0 | 0 | 0 | 0 | 0 | ZS | 0 | 0 | 0 | 21 | 0 | 0 | 2 |  |  |  | 0 | 0 | 0 | M22_ | ZS_9_ | ZS_ | 0 | 0 | 0 | 0 | 0 | 0 | 0
1043 | ZS | 37501303 | Nástěnná rozvaděčová skříň systému, BM103(staveništní rozvaděč hlavní s měření a vedlejší stavebni) | kus | 2 |  | 0 | 0 | 0 | 0 | 0 | RTS I / 2020 | 0 |  | 0 | 0 | 0 | 0 | 0 | 0 | 0 | ZS | 0 | 0 | 0 | 21 | 0 | 0 | 1 |  |  |  | 0 | 0 | 0 | M22_ | ZS_9_ | ZS_ | 0 | 0 | 0 | 0 | 0 | 0 | 0
| ZS | M43 | Montáže ocelových konstrukcí |  |  |  | 0 | 0 | 0 |  | 0 | [10 empty] | ZS | [7 empty] | 0 | 0 | 0
1044 | ZS | 430941002A | Demont. typ. objektů zařízení staveniště k použití | 100 kg | 34.5 |  | 0 | 0 | 0 | 0 | 0 |  | 0 |  | 0 | 0 | 0 | 0 | 0 | 0 | 0 | ZS | 0 | 0 | 0 | 21 | 0 | 0 | 2 |  |  |  | 0 | 0 | 0 | M43_ | ZS_9_ | ZS_ | 0 | 0 | 0 | 0 | 0 | 0 | 0
1045 | ZS | 430941001A | Montáž typových objektů zařízení staveniště | 100 kg | 34.5 |  | 0 | 0 | 0 | 0 | 0 |  | 0 |  | 0 | 0 | 0 | 0 | 0 | 0 | 0 | ZS | 0 | 0 | 0 | 21 | 0 | 0 | 2 |  |  |  | 0 | 0 | 0 | M43_ | ZS_9_ | ZS_ | 0 | 0 | 0 | 0 | 0 | 0 | 0
1046 | ZS | 430-pronájem | Pronájem buněk pro soc.zařízení a sklady 3ks | měsíc | 36 |  | 0 | 0 | 0 | 0 | 0 |  | 0 |  | 0 | 0 | 0 | 0 | 0 | 0 | 0 | ZS | 0 | 0 | 0 | 21 | 0 | 0 | 2 |  |  |  | 0 | 0 | 0 | M43_ | ZS_9_ | ZS_ | 0 | 0 | 0 | 0 | 0 | 0 | 0
1047 | ZS | 430-pronájem WC | Pronájem WC zařízení (předpoklad 1ks na 12 měsíců) | měsíc | 12 |  | 0 | 0 | 0 | 0 | 0 |  | 0 |  | 0 | 0 | 0 | 0 | 0 | 0 | 0 | ZS | 0 | 0 | 0 | 21 | 0 | 0 | 2 |  |  |  | 0 | 0 | 0 | M43_ | ZS_9_ | ZS_ | 0 | 0 | 0 | 0 | 0 | 0 | 0
[7 empty] | Celkem: |  | 0

## Výkaz výměr
Výkaz výměr
Název stavby: |  | Komunitní centrum Damnice |  | Objednatel: | Obec Damnice, Damnice 141
Druh stavby: |  | Stavební úpravy |  | Projektant: | Ing. Radek Dřevěný
Lokalita: |  | Damnice |  | Zhotovitel:
Zpracoval: |  | Bohuslav Hemala |  | Zpracováno dne: | 16.08.2020
Č | Objekt | Kód | Zkrácený popis |  | MJ | Množství | Potřebné množství
1 | SO 03 | 113106231R00 | Rozebrání dlažeb ze zámkové dlažby v kamenivu |  | m2 | 55 | 0
|  |  | 55 |  |  | 55
2 | SO 02.1 | 111101111R00 | Odstranění ruderálního porostu v rovině |  | m2 | 147.5 | 0
|  |  | 20*3+65+7,5+15 i předzahrádka |  |  | 147.5
3 | SO 02.1 | 122302202R00 | Odkopávky pro silnice v hor. 4 do 1000 m3 |  | m3 | 171.537 | 0
|  |  | (14,5*5+16,3*(5,1+6,5)/2+4,6*4,6)*0,4 dlažba dvůr |  |  | 75.28
|  |  | (51,8+0,5*3,4+0,7*3,7)*0,37 průjezd |  |  | 20.753
|  |  | ((3,27+2,5+2,5+2,5+2,5*3+3,76)*(5,1+5,4)/2)*0,4 stání u venkovních vrat |  |  | 46.263
|  |  | (46,242-4,9*3,08)*0,37 dlažba dvůr |  |  | 11.526
|  |  | 10,5*2*0,5 předzahrádka |  |  | 10.5
|  |  | 65*0,3*0,37 obruby |  |  | 7.215
4 | SO 02.1 | 122302209R00 | Příplatek za lepivost - odkop pro silnice v hor. 4 |  | m3 | 171.537 | 0
|  |  | 171,537 |  |  | 171.537
5 | SO 01.2 | 122301101R00 | Odkopávky nezapažené v hor. 4 do 100 m3 |  | m3 | 5.798 | 0
|  |  | (1,17*1,4)*0,3 schodiště u rampy |  |  | 0.491
|  |  | (9,025*1,96)*0,3 rampa |  |  | 5.307
6 | SO 01.2 | 122301109R00 | Příplatek za lepivost - odkopávky v hor. 4 |  | m3 | 5.798 | 0
|  |  | 5,798 |  |  | 5.798
7 | SO 01.4 | 139601102R00 | Ruční výkop jam, rýh a šachet v hornině tř. 3 |  | m3 | 4.8 | 0
|  |  | 8*1*0,6 vnitřní kanalizace |  |  | 4.8
8 | SO 01.4 | 132201211R00 | Hloubení rýh š.do 200 cm hor.3 do 100 m3,STROJNĚ |  | m3 | 51.9 | 0
|  |  | 23,5*0,8*1,5+1,5*1,5*2 splaš |  |  | 32.7
|  |  | 2*2*1,8 šachta vodovodní |  |  | 7.2
|  |  | 10*1,5*0,8 přípojka voda |  |  | 12
9 | SO 01.4 | 132201219R00 | Příplatek za lepivost - hloubení rýh 200cm v hor.3 |  | m3 | 51.9 | 0
|  |  | 51,9 |  |  | 51.9
10 | SO 01.1 | 139601103R00 | Ruční výkop jam, rýh a šachet v hornině tř. 4 |  | m3 | 4.384 | 0
|  |  | (8,65+4,84)*0,5*0,65 středové |  |  | 4.384
11 | SO 01.2 | 139601103R00 | Ruční výkop jam, rýh a šachet v hornině tř. 4 |  | m3 | 8.09 | 0
|  |  | (2,35*2+2,47*2)*0,3*0,8 přední schodiště |  |  | 2.314
|  |  | (1,17+1,4*2)*0,3*0,8 schodiště u rampy |  |  | 0.953
|  |  | (9,025+7,15+1,96*2)*0,3*0,8 rampa |  |  | 4.823
12 | SO 03 | 139601103R00 | Ruční výkop jam, rýh a šachet v hornině tř. 4 |  | m3 | 18.623 | 0
|  |  | (17,84+17,13+16,95+11,92+11,2+31,01+12,94+1,52+15,97+12,85+18,25+18,65)*0,10 vnitřní prostory |  |  | 18.623
13 | SO 02.1 | 139601103R00 | Ruční výkop jam, rýh a šachet v hornině tř. 4 |  | m3 | 33.831 | 0
|  |  | (17,31+11+9,42+6,1)*0,7*0,6 pro okap chodník i zateplení |  |  | 18.409
|  |  | (10,5+1,7+2,6+6,5+9,42+6)*0,6*0,7 pro zateplení |  |  | 15.422
14 | SO 02.2 | 132201210R00 | Hloubení rýh š.do 200 cm hor.3 do 50 m3,STROJNĚ |  | m3 | 123.52 | 0
|  |  | 5,8*2*1,5*2 2ks vsaků |  |  | 34.8
|  |  | (14+7+7+3)*0,8*1,2 DN160 |  |  | 29.76
|  |  | 5,8*2*1,5*2 dvorní vsak |  |  | 34.8
|  |  | 8*0,8*(0,6+1,1)/2 DN 125 do retence dvůr |  |  | 5.44
|  |  | (16+4+6)*(0,6+1,2)/2*0,8 |  |  | 18.72
15 | SO 02.2 | 132201219R00 | Příplatek za lepivost - hloubení rýh 200cm v hor.3 |  | m3 | 123.52 | 0
|  |  | 123,52 |  |  | 123.52
16 | SO 02.2 | 132201110R00 | Hloubení rýh š.do 60 cm v hor.3 do 50 m3, STROJNĚ |  | m3 | 9.45 | 0
|  |  | 17*0,5*0,7 rigol ve dvoře |  |  | 5.95
|  |  | 10*0,5*0,7 rigol u vrat pod stáním |  |  | 3.5
17 | SO 02.2 | 132201119R00 | Příplatek za lepivost - hloubení rýh 60 cm v hor.3 |  | m3 | 9.45 | 0
|  |  | 9,45 |  |  | 9.45
18 | SO 01.4 | 162301102R00 | Vodorovné přemístění výkopku z hor.1-4 do 1000 m |  | m3 | 23.997 | 0
|  |  | 51,9+4,8 |  |  | 56.7
|  |  | -32,703 |  |  | -32.703
19 | SO 01.4 | 162701109R00 | Příplatek k vod. přemístění hor.1-4 za další 1 km |  | m3 | 359.996 | 0
|  |  | 23,9997*15 |  |  | 359.996
20 | SO 01.4 | 162702199R00 | Poplatek za skládku zeminy |  | m3 | 23.997 | 0
|  |  | 23,997 |  |  | 23.997
21 | SO 02.1 | 162301102R00 | Vodorovné přemístění výkopku z hor.1-4 do 1000 m |  | m3 | 127.539 | 0
|  |  | 171,537+33,831-77,829 |  |  | 127.539
22 | SO 02.1 | 162701109R00 | Příplatek k vod. přemístění hor.1-4 za další 1 km |  | m3 | 1913.085 | 0
|  |  | 127,539*15 |  |  | 1913.085
23 | SO 02.1 | 162702199R00 | Poplatek za skládku zeminy |  | m3 | 127.539 | 0
|  |  | 127,539 |  |  | 127.539
24 | SO 01.1 | 162301102R00 | Vodorovné přemístění výkopku z hor.1-4 do 1000 m |  | m3 | 4.384 | 0
|  |  | 4,384 |  |  | 4.384
25 | SO 01.1 | 162701109R00 | Příplatek k vod. přemístění hor.1-4 za další 1 km |  | m3 | 65.76 | 0
|  |  | 4,384*15 |  |  | 65.76
26 | SO 01.2 | 162301102R00 | Vodorovné přemístění výkopku z hor.1-4 do 1000 m |  | m3 | 13.888 | 0
|  |  | 5,798+8,09 |  |  | 13.888
27 | SO 01.2 | 162701109R00 | Příplatek k vod. přemístění hor.1-4 za další 1 km |  | m3 | 208.32 | 0
|  |  | 13,888*15 |  |  | 208.32
28 | SO 03 | 162301102R00 | Vodorovné přemístění výkopku z hor.1-4 do 1000 m |  | m3 | 18.623 | 0
|  |  | 18,623 |  |  | 18.623
29 | SO 03 | 162701109R00 | Příplatek k vod. přemístění hor.1-4 za další 1 km |  | m3 | 18.623 | 0
|  |  | 18,62315 |  |  | 18.623
30 | SO 02.2 | 162201101R00 | Vodorovné přemístění výkopku z hor.1-4 do 20 m |  | m3 | 63.286 | 0
|  |  | 63,286 |  |  | 63.286
31 | SO 02.2 | 167101102R00 | Nakládání výkopku z hor.1-4 v množství nad 100 m3 |  | m3 | 63.286 | 0
|  |  | 63,286 |  |  | 63.286
32 | SO 02.2 | 162201101R00 | Vodorovné přemístění výkopku z hor.1-4 do 20 m-zpět |  | m3 | 63.286 | 0
|  |  | 63,286 |  |  | 63.286
33 | SO 02.2 | 162301102R00 | Vodorovné přemístění výkopku z hor.1-4 do 1000 m |  | m3 | 69.684 | 0
|  |  | 123,52+9,45-63,286 |  |  | 69.684
34 | SO 02.2 | 162701109R00 | Příplatek k vod. přemístění hor.1-4 za další 1 km |  | m3 | 1045.26 | 0
|  |  | 69,684*15 |  |  | 1045.26
35 | SO 02.1 | 162201101R00 | Vodorovné přemístění výkopku z hor.1-4 do 20 m |  | m3 | 77.829 | 0
|  |  | 259,429*0,3 ornice |  |  | 77.829
36 | SO 02.1 | 167101102R00 | Nakládání výkopku z hor.1-4 v množství nad 100 m3 |  | m3 | 77.829 | 0
|  |  | 77,829 |  |  | 77.829
37 | SO 02.1 | 162201101R00 | Vodorovné přemístění výkopku z hor.1-4 do 20 m-zpět |  | m3 | 77.829 | 0
|  |  | 77,829 |  |  | 77.829
38 | SO 01.4 | 162201101R00 | Vodorovné přemístění výkopku z hor.1-4 do 20 m |  | m3 | 32.703 | 0
|  |  | 32,703 |  |  | 32.703
39 | SO 01.4 | 167101102R00 | Nakládání výkopku z hor.1-4 v množství nad 100 m3 |  | m3 | 32.703 | 0
|  |  | 32,703 |  |  | 32.703
40 | SO 01.4 | 162201101R00 | Vodorovné přemístění výkopku z hor.1-4 do 20 m-zpět |  | m3 | 32.703 | 0
|  |  | 32,703 |  |  | 32.703
41 | SO 01.2 | 171206111R00 | Uložení zemin do násypů předeps. tvarů s urovnáním |  | m3 | 13.888 | 0
|  |  | 13,888 |  |  | 13.888
42 | SO 01.4 | 174100010RA0 | Zásyp jam, rýh a šachet sypaninou |  | m3 | 32.703 | 0
|  |  | 51,9+4,8-1,6*1,5*1,8 |  |  | 52.38
|  |  | -12,096-3,12-2,65 |  |  | -17.866
|  |  | -0,62*0,62*1,5*3,14 |  |  | -1.811
43 | SO 01.4 | 175101101RT2 | Obsyp potrubí bez prohození sypaniny,s dodáním štěrkopísku frakce 0 - 22 mm |  | m3 | 12.096 | 0
|  |  | (23,5+8)*0,8*(0,18+0,3) |  |  | 12.096
44 | SO 02.2 | 175101101RT2 | Obsyp potrubí bez prohození sypaniny,s dodáním štěrkopísku frakce 0 - 22 mm |  | m3 | 24.96 | 0
|  |  | (14+7+7+3)*0,8*(0,3+0,18) DN160 |  |  | 11.904
|  |  | 8*0,8*0,48 DN 125 do retence dvůr |  |  | 3.072
|  |  | (16+4+6)*0,48*0,8 |  |  | 9.984
45 | SO 02.2 | 174101101R00 | Zásyp jam, rýh, šachet se zhutněním-rýhy |  | m3 | 63.286 | 0
|  |  | 123,52+9,45 |  |  | 132.97
|  |  | -1,025-5,2-24,96-21,866-4,8*0,8*1,6*2-1,2*0,62*0,62*3,14*3 |  |  | -69.684
46 | SO 01.2 | 181101102R00 | Úprava pláně v zářezech v hor. 1-4, se zhutněním |  | m2 | 19.327 | 0
|  |  | (1,17*1,4) schodiště u rampy |  |  | 1.638
|  |  | (9,025*1,96) rampa |  |  | 17.689
47 | SO 02.1 | 181006124R00 | Rozprostření zemin pro zúrodnění ve sklonu nad 1:5, tl. do 30 cm,úpravy pro zel.plochy |  | m2 | 259.429 | 0
|  |  | 4,65*10,66+7,7*16+16*5+7,4*0,9 úpravy zel.ploch po vsacích a předzahrádka a pod |  |  | 259.429
48 | SO 02.1 | 181101102R00 | Úprava pláně v zářezech v hor. 1-4, se zhutněním |  | m2 | 425.69 | 0
|  |  | 425,69 |  |  | 425.69
49 | SO 01.1 | 199000002R00 | Poplatek za skládku horniny 1- 4 |  | m3 | 4.384 | 0
|  |  | 4,384 |  |  | 4.384
50 | SO 01.2 | 199000002R00 | Poplatek za skládku horniny 1- 4 |  | m3 | 13.888 | 0
|  |  | 13,888 |  |  | 13.888
51 | SO 02.2 | 199000002R00 | Poplatek za skládku horniny 1- 4 |  | m3 | 69.684 | 0
|  |  | 69,684 |  |  | 69.684
52 | SO 01.1 | 211561111RK1 | Výplň odvodňovacích žeber kam. hrubě drcen. 16 mm-pod desku a mazaniny |  | m3 | 18.641 | 0
|  |  | (238,21-51,8)*0,1 1NP |  |  | 18.641
53 | SO 01.2 | 211561111RK1 | Výplň odvodňovacích žeber kam. hrubě drcen. 16 mm-pod desku a mazaniny |  | m3 | 15.649 | 0
|  |  | (2,35*2,47)*0,3+(0,8*2,47*0,8)+2,47*1,2*(0+0,8)/2 přední schodiště |  |  | 4.508
|  |  | 1,4*1,17*(0+0,8)/2 schodiště u rampy |  |  | 0.655
|  |  | 1,96*1,6*0,8+(9-1,6)*1,96*(0,3+0,8)/2 rampa |  |  | 10.486
54 | SO 02.1 | 211561111RK1 | Výplň odvodňovacích žeber kam. hrubě drcen. 16 mm |  | m3 | 21.144 | 0
|  |  | (17,31+11+9,42+6,1)*0,5*0,5*1,05 pro okap chodník i zateplení |  |  | 11.505
|  |  | (10,5+1,7+2,6+6,5+9,42+6)*0,5*0,5*1,05 pro zateplení |  |  | 9.639
55 | SO 02.2 | 213151111R00 | Montáž vsakovacího bloku nebo tunelu a boků s propoji |  | kus | 84 | 0
|  |  | 20+20+44 |  |  | 84
56 | SO 02.2 | 211561111RK1 | Výplň odvodňovacích žeber kam. hrubě drcen. 16 mm včetně dodávky drtě |  | m3 | 21.866 | 0
|  |  | (5,8*0,8*2-4,8*1,6*0,4)*2 vsak |  |  | 12.416
|  |  | 27*0,5*0,7 rigoly |  |  | 9.45
57 | SO 02.2 | 28697902 | Tunel vsakovací PP 600 l rozm.1,20/0,80/2x0,51 m mm(bude dle systému ) viz.PD |  | kus | 20 | 0
|  |  | 10*2 |  |  | 20
58 | SO 02.2 | 28697905 | Zakončení vsakovacího tunelu PP 2 kusy |  | sada | 20 | 0
|  |  | 20 |  |  | 20
59 | SO 02.2 | 28697914 | Zakončení boků vsak. bloku a propoje bloků |  | sada | 44 | 0
|  |  | 22*2 |  |  | 44
60 | SO 02.2 | 216904113R00 | Očištění tlakovou vodou líce jímky |  | m2 | 39.9 | 0
|  |  | (4,9*2+3,08*2)*2,5 |  |  | 39.9
61 | SO 01.1 | 274313621R00 | Beton základových pasů prostý C 20/25 |  | m3 | 4.384 | 0
|  |  | (8,65+4,84)*0,5*0,65 středové |  |  | 4.384
62 | SO 01.1 | 274361214R00 | Výztuž základových pasů do 12 mm z oceli 10505 (R) |  | t | 0.175 | 0
|  |  | 4,384*0,04 |  |  | 0.175
63 | SO 01.1 | 274351215R00 | Bednění stěn základových pasů - zřízení |  | m2 | 6.745 | 0
|  |  | (8,65+4,84)*2*0,25 středové |  |  | 6.745
64 | SO 01.1 | 274351216R00 | Bednění stěn základových pasů - odstranění |  | m2 | 6.745 | 0
|  |  | 6,745 |  |  | 6.745
65 | SO 01.2 | 274354012R00 | Bednění prostupu základem do 0,01 m2, dl. 0,5 m |  | kus | 2 | 0
|  |  | 2 |  |  | 2
66 | SO 01.2 | 273313621R00 | Beton základových desek prostý C 20/25 |  | m3 | 3.77 | 0
|  |  | (2,35*2,47)*0,15 přední schodiště |  |  | 0.871
|  |  | (1,17*1,4)*0,15 schodiště u rampy |  |  | 0.246
|  |  | (9,025*1,96)*0,15 rampa |  |  | 2.653
67 | SO 01.2 | 273361921RT5 | Výztuž základových desek ze svařovaných sítí |  | t | 0.095 | 0
|  |  | (2,35*2,47)*0,00304*1,25 přední schodiště |  |  | 0.022
|  |  | (1,17*1,4)*0,00304*1,25 schodiště u rampy |  |  | 0.006
|  |  | (9,025*1,96)*0,00304*1,25 rampa |  |  | 0.067
68 | SO 01.2 | 274313621R00 | Beton základových pasů prostý C 20/25 |  | m3 | 8.09 | 0
|  |  | (2,35*2+2,47*2)*0,3*0,8 přední schodiště |  |  | 2.314
|  |  | (1,17+1,4*2)*0,3*0,8 schodiště u rampy |  |  | 0.953
|  |  | (9,025+7,15+1,96*2)*0,3*0,8 rampa |  |  | 4.823
69 | SO 01.2 | 274361214R00 | Výztuž základových pasů do 12 mm z oceli 10505 (R) |  | t | 0.324 | 0
|  |  | 8,09*0,04 |  |  | 0.324
70 | SO 02.2 | 289970111R00 | Vrstva geotextilie 300g/m2 včetně dodávky textílie |  | m2 | 150.432 | 0
|  |  | 5,8*(0,8*2+2*2)*1,2*2+0,8*2*2*2*1,2 vsak |  |  | 85.632
|  |  | 27*(0,5*2+0,5*2)*1,2 rigoly |  |  | 64.8
71 | SO 01.1 | 311271187R00 | Zdivo z tvárnic autoklávovaného betonu kategorie.1 tl.300mmfb(EN772-1)2,7(N/mm2)obj.hm.400(kg/m3)lambdá u 0,105(W/m.K) P+D |  | m2 | 113.031 | 0
|  |  | (18,031+16,743+9,02)*0,5 obvod pro zateplení 2NP 200mm |  |  | 21.897
|  |  | (9,64*3,6)/2*2-1*1*2 zateplený štít pravá i levá strana |  |  | 32.704
|  |  | (9*3,25)/2 nezateplená štít soused |  |  | 14.625
|  |  | 7,3*3,25/2+0,5*7,3 zadní zateplený štít 200mm |  |  | 15.513
|  |  | 8,82*0,5+9,64*3,6/2-0,9*2 středový štít-část bude zateplena 200mm |  |  | 19.962
|  |  | 3,7*0,5+3,6*3,6/2 část středové zdi nezatepleno |  |  | 8.33
72 | SO 01.1 | 311271186R00 | Zdivo z tvárnic autoklávovaného betonu kategorie.1 tl.250mm fb(EN772-1) 5(N/mm2)obj.hm. 550(kg/m3)lambdá u 0,147(W/m.K) P+D |  | m2 | 53.285 | 0
|  |  | 4,5*3 2NP u schodiště |  |  | 13.5
|  |  | (4,98+9,2)*3,25-1,8*2,5-0,9*2 1NP u schodiště |  |  | 39.785
73 | SO 01.1 | 310271630R00 | Zazdívka otvorů do 4 m2, pórobet.tvárnice, tl.30cm |  | m3 | 2.865 | 0
|  |  | 4,4*3,25*0,3-1,4*2,5*2*0,3+0,9*2,5*0,3 |  |  | 2.865
74 | SO 01.1 | 310271637R00 | Zazdívka otvorů do 4 m2,pórobet.tvárnice,tl.do 50cm |  | m3 | 2.35 | 0
|  |  | 2,6*3,25*0,5-1,5*2,5*0,5 |  |  | 2.35
75 | SO 01.1 | 317941125RT2 | Osazení ocelových válcovaných nosníků č.22 a vyšší,včetně dodávky profilu I č.24 |  | t | 1.361 | 0
|  |  | (3*2+2,3*2+4,5*3*2)*36,2*0,001 |  |  | 1.361
76 | SO 01.1 | 317121045RT1 | Překlad nosný pórobeton, světlost otv. do 375 cm,překlad nosný NOP VI / 3 / 14 224 x 24,9 x 25 cm |  | kus | 1 | 0
|  |  | 1 |  |  | 1
77 | SO 01.1 | 317121044RU3 | Překlad nosný pórobeton, světlost otv. do 180 cm,překlad nosný NOP V / 4 / 20 199 x 24,9 x 30 cm |  | kus | 1 | 0
|  |  | 1 |  |  | 1
78 | SO 01.1 | 317121044RU1 | Překlad nosný pórobeton, světlost otv. do 180 cm,překlad nosný NOP III / 4 / 22 149 x 24,9 x 30 cm |  | kus | 6 | 0
|  |  | 1+1+2+2 |  |  | 6
79 | SO 01.1 | 319300015RT1 | Dodatečné vložení izolace podřezáním strojně,fólie,kamenné a smíšené zdivo tloušťky do 50 cm(bude dle zdiva) |  | m | 84.511 | 0
|  |  | 18,431+17,69+8+6,2+9+7,06+6,5+9,73+1,9 |  |  | 84.511
80 | SO 01.1 | 319300110R00 | Dodatečné vložení izolace systémová nebo nerez plechy systémem š. 300 mm nebo folií |  | m | 34.6 | 0
|  |  | 8,7+1,9+5,1*2+6,6+1,3+5,9 |  |  | 34.6
81 | SO 01.1 | 311231116RT3 | Zdivo nosné cihelné z CP 29 P15 na MC 10,tloušťka zdiva 45 cm |  | m3 | 12.866 | 0
|  |  | (18,431+9,73+17,69+8,4+6,2+9+7,55+6,6+1,9+6,4)*0,5*0,28 předpoklad.dozdívky pod věnec |  |  | 12.866
82 | SO 01.1 | 319300010R00 | Dodatečné vložení izolace podřezáním strojem,fólie-příčky |  | m2 | 3.8 | 0
|  |  | (8,7*0,2+5*0,2+5,3*0,2) |  |  | 3.8
83 | SO 01.1 | 317234410RT2 | Vyzdívka mezi nosníky cihlami pálenými na MC |  | m3 | 1.585 | 0
|  |  | (3)*0,25*0,3+(4,5+2,3)*2*0,4*0,25 |  |  | 1.585
84 | SO 01.1 | 346244382RT2 | Plentování ocelových nosníků výšky 20 - 30 cm |  | m2 | 8.3 | 0
|  |  | (3)*0,25*2+(4,5+2,3)*2*2*0,25 |  |  | 8.3
85 | SO 01.1 | 613481111R00 | Potažení pilířů pletivem rabicovým s vypnutím |  | m2 | 48.51 | 0
|  |  | (3)*(0,25+0,3)*2*1,1+(4,5+2,3)*2*2*(0,25+0,5)*2*1,1 |  |  | 48.51
86 | SO 01.1 | 317121047RT2 | Překlad nenosný pórobeton, světlost otv. do 105 cm,překlad nenosný NEP 10 P4,4 124 x 24,9 x 10 cm |  | kus | 11 | 0
|  |  | 7+3+1 |  |  | 11
87 | SO 01.1 | 317121047RT1 | Překlad nenosný pórobeton, světlost otv. do 105 cm,překlad nenosný NEP 7,5 P4,4 124 x 24,9 x 7,5 cm |  | kus | 1 | 0
|  |  | 1 |  |  | 1
88 | SO 01.2 | 311321825R00 | Železobeton nadzákladových zdí pohledový C 25/30 |  | m3 | 2.227 | 0
|  |  | ((0,85*1,2)*2+1,5*(1,2+0,4)/2*2)*0,2 přední schodiště boky |  |  | 0.888
|  |  | 1,4*(0,9+0,4)/2*2*0,2 schodiště u rampy boky |  |  | 0.364
|  |  | 7,5*(0,9+0,4)/2*0,2 rampa pohl. bok |  |  | 0.975
89 | SO 01.2 | 311361921RT5 | Výztuž nadzákladových zdí ze svařovaných sítí |  | t | 0.2 | 0
|  |  | 2,227*0,09 |  |  | 0.2
90 | SO 01.2 | 311351805R00 | Bednění nadzákl.zdí,pohled.hl.,oboustranné-zřízení |  | m2 | 40.46 | 0
|  |  | ((0,85*1,2*2)+1,5*(1,2+0,4)*2)*2 přední schodiště boky |  |  | 13.68
|  |  | 1,4*(0,9+0,4)*2*2 schodiště u rampy boky |  |  | 7.28
|  |  | 7,5*(0,9+0,4)*2 rampa pohl. bok |  |  | 19.5
91 | SO 01.2 | 311351806R00 | Bednění nadzákl.zdí,pohled.hl.,oboustr.-odstranění |  | m2 | 40.46 | 0
|  |  | 40,46 |  |  | 40.46
92 | SO 01.1 | 314267124R00 | Komín pro odkouření plyn,1průd., DN 160, založení pro turbo |  | sada | 1 | 0
|  |  | 1 |  |  | 1
93 | SO 01.1 | 314267214R00 | Komín jednoprůd.střed, DN 160 cm |  | m | 8 | 0
|  |  | 8 |  |  | 8
94 | SO 01.1 | 314267314R00 | Komín.hlava pro plyn, DN 160 mm |  | m | 1 | 0
|  |  | 1 |  |  | 1
95 | SO 01.1 | 314267411R00 | Komín plášť s omít.strukturou,jednoprůd. |  | m | 1 | 0
|  |  | 1 |  |  | 1
96 | SO 01.1 | 314267511R00 | Komín jednoprůduch, krycí deska základní |  | kus | 1 | 0
|  |  | 1 |  |  | 1
97 | SO 01.1 | 314267901R00 | Komín - sada výztuže hlavy |  | m | 1 | 0
|  |  | 1 |  |  | 1
98 | SO 01.1 | 314267902R00 | Komín - kotvení ke krovu |  | ks | 1 | 0
|  |  | 1 |  |  | 1
99 | SO 01.5 | 328151111R00 | Montáž sklepního světlíku z plastu |  | kus | 1 | 0
|  |  | 1 |  |  | 1
100 | SO 01.5 | 611000112 | Světlík pochozí systemový 100x60x40 cm, mřížk. |  | kus | 1 | 0
|  |  | 1 pro odvětrání sklepa |  |  | 1
101 | SO 01.1 | 342264051RT3 | Podhled sádrokartonový na zavěšenou ocel. konstr.,desky standard impreg. tl. 12,5 mm, bez izolace |  | m2 | 105.05 | 0
|  |  | 7,78+4,71+4,27+4,35+35,03+31,36+15,97+1,58 |  |  | 105.05
102 | SO 01.1 | 342264098RT2 | Příplatek k podhledu sádrokart. za plochu do 10 m2,pro plochy 2 - 5 m2 |  | m2 | 32.87 | 0
|  |  | 4,27+4,35+4,71+1,58+4,63+4,62+4,37+4,34 |  |  | 32.87
103 | SO 01.1 | 342264098RT3 | Příplatek k podhledu sádrokart. za plochu do 10 m2, pro plochy 5 - 10 m2 |  | m2 | 41.64 | 0
|  |  | 7,78+6,53+5,79+6,52+6,41+8,61 |  |  | 41.64
104 | SO 01.1 | 342254811R00 | Příčky z desek pórobetonových tl. 150 mm |  | m2 | 28.168 | 0
|  |  | 5,22*3,25 1NP |  |  | 16.965
|  |  | (1,5+1,81)*2,75+2*(1,15+2,75)/2-0,9*2 2NP |  |  | 11.203
105 | SO 01.1 | 342254611R00 | Příčky z desek pórobetonových tl. 100 mm |  | m2 | 131.549 | 0
|  |  | (5,059+4,5+2,47)*3,25-0,8*2*2-0,7*2 1NP |  |  | 34.494
|  |  | (3,34*4+3,33*3+7,1+6,82+1,75)*2,75-0,8*2*4-0,7*2*4-0,9*2 2NP |  |  | 93.505
|  |  | 1,8*2,75-0,7*2 1NP |  |  | 3.55
106 | SO 01.1 | 342948111R00 | Ukotvení příček k cihel.konstr. kotvami na hmožd. |  | m | 84.2 | 0
|  |  | 3,25*(2+6+2) 1NP |  |  | 32.5
|  |  | 3,25*5*2+2,5*2*2 1NP nosné středové stěny |  |  | 42.5
|  |  | 1,15*8 2NP |  |  | 9.2
107 | SO 01.1 | 342668111R00 | Těsnění styku příčky se stáv. konstrukcí PU pěnou |  | m | 17.85 | 0
|  |  | 2,51+2,52+4,5+1,8+1,3+5,22 1NP |  |  | 17.85
108 | SO 01.1 | 342265122RT7 | Úprava podkroví sádrokarton. na ocel. rošt, šikmá,desky standard impreg. tl. 12,5 mm, bez izolace |  | m2 | 182.413 | 0
|  |  | 17,608*3*2-4,1*3+7,3*3+7,09*3 |  |  | 136.518
|  |  | 8,6*3,35*2-3,5*3,35 |  |  | 45.895
109 | SO 01.1 | 342265112RT7 | Úprava podkroví sádrokarton. na ocel. rošt, svislá |  | m2 | 108.53 | 0
|  |  | 8,8*1,1+2,1*7,7/2+8,65*1,1+6,43*1,1+6,43*2,1/2 |  |  | 41.105
|  |  | 1*(7,8+6,8+9,4+17,75+8,5+3)+1,75*4,1+2,5*2*1,75/2+3*1,75/2 |  |  | 67.425
110 | SO 01.1 | 342265132RT5 | Úprava podkroví sádrokarton. na ocel. rošt vodor. |  | m2 | 130.998 | 0
|  |  | 17,608*4,1+4,1*10 |  |  | 113.193
|  |  | 3,75*3,5+0,9*8,7-3,5*0,9 |  |  | 17.805
111 | SO 01.1 | 342267112RT2 | Obklad trámů sádrokartonem třístranný do 0,5/0,5 m |  | m | 9 | 0
|  |  | 3*3 sociálky |  |  | 9
112 | SO 01.1 | 342263990RW1 | Příplatek k příčce sádrokart. za další desku tl. 12,5 mm, na jedné straně příčky požární či inpregnace vodoodolná včetně montáže |  | m2 | 428.691 | 0
|  |  | 182,413+108,53+130,998+9*0,25*3 |  |  | 428.691
113 | SO 01.1 | 417321414R00 | Ztužující pásy a věnce z betonu železového C 25/30 |  | m3 | 23.059 | 0
|  |  | 0,3*0,25*(18,43+9,52+9,04+6,55+3,9+8,97+6+25,6) V1 |  |  | 6.601
|  |  | 0,3*0,25*(5,2*2+1,2+6,1+9,1) V2 |  |  | 2.01
|  |  | 0,25*0,25*(8,9+5,2) V3 |  |  | 0.881
|  |  | 0,5*0,25*(3,1+7,215) V4 |  |  | 1.289
|  |  | 0,3*0,25*(18,431+12,4+7,59+7,15+9,6+9,3) V1pod krovy |  |  | 4.835
|  |  | 0,3*0,25*(3,8*2+4)*5+0,3*0,25*5 V1 na štítechšíkmo a pod krov středovek |  |  | 4.725
|  |  | 0,25*0,25*4,3+0,15*0,25*(3,81+1,5) u schod.2NP |  |  | 0.468
|  |  | 0,4*0,3*25*0,75 sloupky |  |  | 2.25
114 | SO 01.1 | 417351115R00 | Bednění ztužujících pásů a věnců - zřízení |  | m2 | 153.154 | 0
|  |  | 2*0,25*(18,43+9,52+9,04+6,55+3,9+8,97+6+25,6) V1 |  |  | 44.005
|  |  | 2*0,25*(5,2*2+1,2+6,1+9,1) V2 |  |  | 13.4
|  |  | 2*0,25*(8,9+5,2) V3 |  |  | 7.05
|  |  | 2*0,25*(3,1+7,215) V4 |  |  | 5.158
|  |  | 2*0,25*(18,431+12,4+7,59+7,15+9,6+9,3) V1pod krovy |  |  | 32.236
|  |  | 2*0,25*(3,8*2+4)*5+2*0,25*5 V1 na štítechšíkmo a pod krov středovek |  |  | 31.5
|  |  | 2*0,25*4,3+2*0,25*(3,81+1,5) u schod.2NP |  |  | 4.805
|  |  | 0,4*2*25*0,75 sloupky |  |  | 15
115 | SO 01.1 | 417351116R00 | Bednění ztužujících pásů a věnců - odstranění |  | m2 | 153.154 | 0
|  |  | 153,154 |  |  | 153.154
116 | SO 01.1 | 417361821R00 | Výztuž ztužujících pásů a věnců z oceli 10505(R) |  | t | 1.689 | 0
|  |  | (18,43+9,52+9,04+6,55+3,9+8,97+6+25,6)*4*(0,00089+0,00026*1,2)*1,1 V1 |  |  | 0.465
|  |  | (5,2*2+1,2+6,1+9,1)*4*(0,00089+0,00026*1,2)*1,1 V2 |  |  | 0.142
|  |  | (8,9+5,2)*4*(0,00089+0,00026*1,1)*1,1 V3 |  |  | 0.073
|  |  | (3,1+7,215)*4*(0,00089+0,00026*1,65)*1,1 V4 |  |  | 0.06
|  |  | (18,431+12,4+7,59+7,15+9,6+9,3)*4*(0,00089+0,00026*1,2)*1,1 V1pod krovy |  |  | 0.341
|  |  | (3,8*2+4)*5*4*(0,00089+0,00026*1,2)*1,1+5*4*(0,00089+0,00026*1,2)*1,1 V1 na štítechšíkmo a pod krov středovek |  |  | 0.333
|  |  | 4,3*4*(0,00089+0,00026*1,1)*1,1+(3,81+1,5)*4*(0,00089+0,00026*0,7)*1,1 u schod.2NP |  |  | 0.047
|  |  | 25*0,75*(6*0,00158+4*0,00026*1,5)*1,1 sloupky |  |  | 0.228
117 | SO 01.1 | 411147213RT2 | Strop z tvárníc autoklávovaného betonu, tl.25 cm, nosník 3,0-4,6 m,s Kari sítí KH 20 drát 6 mm oko 150x150 mm |  | m2 | 29.12 | 0
|  |  | 4*1,5+3,4*6,8 |  |  | 29.12
118 | SO 01.1 | 411147214RT2 | Strop z tvárníc autoklávovaného betonu, tl.25 cm, nosník 4,6-6,2 m,s Kari sítí KH 20 drát 6 mm oko 150x150 mm |  | m2 | 170.279 | 0
|  |  | (5,57+5,6)/2*(8,844+8,709)/2 |  |  | 49.017
|  |  | 5,4*(5+6,927)+4,6*6,18*2 |  |  | 121.262
119 | SO 01.1 | 411147215RT2 | Strop z tvárníc autoklávovaného betonu, tl.25 cm, nosník 6,2-7 m,s Kari sítí KH 20 drát 6 mm oko 150x150 mm |  | m2 | 57.12 | 0
|  |  | 6,4*8,925 |  |  | 57.12
120 | SO 01.1 | 417325216R00 | Ztužující žebro systémový strop (dobetonávka - betonáž do nosníků nebo nízká vložka včetně výztuže a osazení nosníků) |  | m | 79.137 | 0
|  |  | 4,6*2+4,6*6+4+5,4+8,937+5,6*2+6,4*2 |  |  | 79.137
121 | SO 01.1 | 593410450 | Nosník systémový 175C 4,00/C 120x175x4000 mm |  | kus | 2 | 0
|  |  | 2 |  |  | 2
122 | SO 01.1 | 59341043 | Nosník systémový 175C 3,40/C 120x175x3400 mm |  | kus | 3 | 0
|  |  | 3 |  |  | 3
123 | SO 01.1 | 59341046 | Nosník systémový 175C 4,60/C 120x175x4600 mm |  | kus | 26 | 0
|  |  | 26 |  |  | 26
124 | SO 01.1 | 593410490 | Nosník systémový 175C 5,60/C 120x175x5600 mm |  | kus | 4 | 0
|  |  | 4 |  |  | 4
125 | SO 01.1 | 411351201R00 | Bednění stropů deskových, podepření, do 3,5m, 5kPa |  | m2 | 11.871 | 0
|  |  | 79,137*0,15 žebra |  |  | 11.871
126 | SO 01.1 | 411351202R00 | Odstranění bednění stropů deskových do 3,5m, 5kPa |  | m2 | 11.871 | 0
|  |  | 11,871 |  |  | 11.871
127 | SO 01.1 | 413941125R00 | Osazení válcovaných nosníků ve stropech č.24 a výš |  | t | 1.082 | 0
|  |  | 6,5*2*0,0832 |  |  | 1.082
128 | SO 01.1 | 13487125 | Tyč průřezu HEB 240, hrubé, jakost oceli S235 |  | t | 1.169 | 0
|  |  | 6,5*2*0,0832 |  |  | 1.082
|  |  | ;ztratné 8%; 0,08656 |  |  | 0.087
129 | SO 01.1 | 430321514R00 | Beton schodišťových konstrukcí železový C 30/37 |  | m3 | 4.296 | 0
|  |  | 3,7*1*0,25 do 1PP |  |  | 0.925
|  |  | (2,8*2+0,7+1,5*2)*1,45*0,25 do 2NP |  |  | 3.371
130 | SO 01.1 | 431351121R00 | Bednění podest a podstup.desek přímočar.- zřízení |  | m2 | 17.185 | 0
|  |  | 3,7*1 |  |  | 3.7
|  |  | (2,8*2+0,7+1,5*2)*1,45 do 2NP |  |  | 13.485
131 | SO 01.1 | 431351122R00 | Bednění podest a podstup.desek přímočar.odstranění |  | m2 | 17.185 | 0
|  |  | 17,185 |  |  | 17.185
132 | SO 01.1 | 431351128R00 | Příplatek za podpěrnou konstrukci podest - zřízení |  | m2 | 36.075 | 0
|  |  | 3,7*3,25/2*2 |  |  | 12.025
|  |  | (2,8*2+0,7*2+1,5*4)*(0,2+3,5)/2 do 2NP |  |  | 24.05
133 | SO 01.1 | 431351129R00 | Příplatek za podpěrnou konstrukci podest - odstran |  | m2 | 36.075 | 0
|  |  | 36,075 |  |  | 36.075
134 | SO 01.1 | 434311115R00 | Stupně dusané na terén, na desku, z betonu C 20/25 |  | m | 39.55 | 0
|  |  | 12 |  |  | 12
|  |  | 19*1,45 |  |  | 27.55
135 | SO 01.1 | 434351141R00 | Bednění stupňů přímočarých - zřízení |  | m2 | 23.73 | 0
|  |  | 1*12*0,6 |  |  | 7.2
|  |  | 19*1,45*0,6 |  |  | 16.53
136 | SO 01.1 | 434351142R00 | Bednění stupňů přímočarých - odstranění |  | m2 | 23.73 | 0
|  |  | 23,73 |  |  | 23.73
137 | SO 01.1 | 430361721R00 | Výztuž schodišť. konstrukcí ocel B 500 B |  | t | 0.617 | 0
|  |  | 0,925*0,12 |  |  | 0.111
|  |  | (4,296-0,925)*0,15 |  |  | 0.506
138 | SO 01.1 | 974031155R00 | Vysekání rýh ve zdi cihelné 10 x 20 cm |  | m | 19.11 | 0
|  |  | 3,7+3 |  |  | 6.7
|  |  | 2,8*2+1,5*2+3,81 |  |  | 12.41
139 | SO 01.2 | 435121011R00 | Montáž schodišťových ramen bez podest do 1,5 t-stupňů venkovních vstupních |  | kus | 14 | 0
|  |  | 4 bez řezu |  |  | 4
|  |  | 5+5 5x řez nebo atyp délka |  |  | 10
140 | SO 01.2 | 593723030 | Stupeň schodišťový 1500/300/150-systémový betonový vibrolisovaný leštěný |  | kus | 4 | 0
|  |  | 4 |  |  | 4
141 | SO 01.2 | 593723020 | Stupeň schodišťový 1000/300/160-systémový betonový vibrolisovaný leštěný |  | kus | 10 | 0
|  |  | 5*2 |  |  | 10
142 | SO 01.4 | 451572111RK1 | Lože pod potrubí z kameniva těženého 0 - 4 mm |  | m3 | 3.12 | 0
|  |  | (23,5+8)*0,1*0,8+2*2*0,15 |  |  | 3.12
143 | SO 02.2 | 451572111R00 | Lože pod potrubí z kameniva těženého 0 - 4 mm |  | m3 | 5.2 | 0
|  |  | (14+7+7+3)*0,8*0,1 DN160 |  |  | 2.48
|  |  | 8*0,8*0,1 DN 125 do retence dvůr |  |  | 0.64
|  |  | (16+4+6)*0,8*0,1 |  |  | 2.08
144 | SO 02.2 | 452311131R00 | Desky podkladní pod potrubí z betonu C 12/15 |  | m3 | 0.675 | 0
|  |  | 1,5*1,5*3*0,1 |  |  | 0.675
145 | SO 01.4 | 452311131R00 | Desky podkladní pod potrubí z betonu C 12/15 |  | m3 | 2.65 | 0
|  |  | 1,5*1,5*1+2*2*0,1 |  |  | 2.65
146 | SO 02.1 | 564871111RT4 | Podklad ze štěrkodrti po zhutnění tloušťky 25 cm,štěrkodrť frakce 0-63 mm |  | m2 | 425.69 | 0
|  |  | (14,5*5+16,3*(5,1+6,5)/2+4,6*4,6) dlažba dvůr |  |  | 188.2
|  |  | (51,8+0,5*3,4+0,7*3,7) průjezd |  |  | 56.09
|  |  | ((3,27+2,5+2,5+2,5+2,5*3+3,76)*(5,1+5,4)/2) stání u venkovních vrat |  |  | 115.658
|  |  | (46,242) dlažba dvůr |  |  | 46.242
|  |  | 65*0,3 obruby |  |  | 19.5
147 | SO 02.1 | 289971212R00 | Zřízení vrstvy z geotextilie sklon do 1:5 š.do 6 m |  | m2 | 425.69 | 0
|  |  | 425,69 |  |  | 425.69
148 | SO 02.1 | 69370514 | Geotextilie PP 300 g/m2 do 6 m |  | m2 | 468.259 | 0
|  |  | 425,69 |  |  | 425.69
|  |  | ;ztratné 10%; 42,569 |  |  | 42.569
149 | SO 02.1 | 596841111RT4 | Kladení dlažby z dlaždic kom.pro pěší do lože z MC,včetně dlaždic betonových HBB 50/50/5 cm |  | m2 | 21.915 | 0
|  |  | (17,31+11+9,42+6,1)*0,5 pro okap chodník i zateplení |  |  | 21.915
150 | SO 02.1 | 596811111RT6 | Kladení dlaždic kom.pro pěší, lože z kameniva těž.,včetně dlaždic betonových barevných 30/30/4 cm |  | m2 | 46.242 | 0
|  |  | 10,7*1,5+12*0,9 dlažba dvůr |  |  | 26.85
|  |  | 4,9*3,08 na nádrži |  |  | 15.092
|  |  | 1,9+2,4 u vstupu |  |  | 4.3
151 | SO 02.1 | 596291111R00 | Řezání zámkové dlažby tl. 60 mm |  | m | 22.48 | 0
|  |  | 11,5+1,3+1,7+4,9+3,08 |  |  | 22.48
152 | SO 01.2 | 596841111RT6 | Kladení dlažby z dlaždic kom.pro pěší do lože z MC |  | m2 | 14.925 | 0
|  |  | 0,85*1,5 |  |  | 1.275
|  |  | 1,6*1,5 schodiště u rampy boky |  |  | 2.4
|  |  | 1,5*7,5 rampa pohl. bok |  |  | 11.25
153 | SO 01.2 | 596291111R00 | Řezání betonové dlažby tl. 60 mm |  | m | 19.6 | 0
|  |  | 0,85*2+1,5+1,5+7,5+1,7*2+1*2+0,5*4 |  |  | 19.6
154 | SO 02.1 | 596215048R00 | Příplatek za více barev dlažby tl. 8 cm, do drtě |  | m2 | 59.5 | 0
|  |  | 59,5 |  |  | 59.5
155 | SO 02.1 | 596291113R00 | Řezání zámkové dlažby tl. 80 mm |  | m | 124.27 | 0
|  |  | 14,5+5*2+16,3+6,5+6,5+5,1+4,6+4,6+8,5+6,5+5,04*2+5,39+10,7+7,5*2 |  |  | 124.27
156 | SO 02.1 | 596921113R00 | Kladení bet.veget. dlaždic,lože 30 mm,pl.do 500 m2 |  | m2 | 345.276 | 0
|  |  | (14,5*5+16,3*(5,1+6,5)/2+4,6*4,6) dlažba dvůr |  |  | 188.2
|  |  | (51,8+0,5*3,4+0,7*3,7) průjezd |  |  | 56.09
|  |  | (3,27+2,5+2,5+2,5+3,76+2,5*3)*(5,39+5,04)/2 stání u venkovních vrat |  |  | 114.886
|  |  | -13,9 |  |  | -13.9
157 | SO 02.1 | 596921111R00 | Kladení bet.veget.dlaždic,lože 30 mm,pl.do 50 m2 |  | m2 | 13.9 | 0
|  |  | (14,5+5*4+5*5+5*2)*0,2 |  |  | 13.9
158 | SO 02.1 | 59248130 | Dlažba betonová vibrolisovaná vegetační 24/24/8 II nat s 30mm ozubem pro veg.spáru,17,6 ks/m2 |  | kus | 6137.627 | 0
|  |  | (345,276)*17,6 dlažba dvůr |  |  | 6076.858
|  |  | ;ztratné 1%; 60,76858 |  |  | 60.769
159 | SO 02.1 | 59248131 | Dlažba betonová vibrolisovaná vegetační 24/24/8 II barevná, s 30mm ozubem pro veg.spáru-značení pruhů |  | kus | 247.086 | 0
|  |  | (13,9)*17,6 |  |  | 244.64
|  |  | ;ztratné 1%; 2,4464 |  |  | 2.446
160 | SO 02.1 | 596921191R00 | Příplatek za výpl.spár veg.bet.dlaždic,bez dodávky |  | m3 | 7.662 | 0
|  |  | (345,276+13,9)*17,6*0,25*4/2*0,08*0,03 |  |  | 7.586
|  |  | ;ztratné 1%; 0,07586 |  |  | 0.076
161 | SO 02.1 | 583415004 | Kamenivo drcené frakce 8/16 B Jihomor. kraj |  | t | 16.09 | 0
|  |  | 7,662*2 |  |  | 15.324
|  |  | ;ztratné 5%; 0,7662 |  |  | 0.766
162 | SO 01.1 | 602011188RT6 | Omítka stěn tenkovrstvá silikonová barevná, zatíraná, zrnitost 1,5 mm |  | m2 | 446.596 | 0
|  |  | 488,492 |  |  | 488.492
|  |  | -(8,95*6,08+0,15*4+0,4*4) strop průjezd |  |  | -56.616
|  |  | 9,4*3,8-7,5*2,8 rozdíl střech štít |  |  | 14.72
163 | SO 01.1 | 602011191R00 | Podkladní nátěr pod tenkovrstvé omítky |  | m2 | 446.596 | 0
|  |  | 446,596 |  |  | 446.596
164 | SO 01.1 | 602011189R00 | Omítka stěn mozaiková tl.2mm soklová |  | m2 | 43.055 | 0
|  |  | 43,055 |  |  | 43.055
165 | SO 01.1 | 602011195R00 | Kontaktní nátěr pod mozaikové omítky |  | m2 | 43.055 | 0
|  |  | 43,055 |  |  | 43.055
166 | SO 01.1 | 601011193R00 | Kontaktní nátěr pod omítky |  | m2 | 192.231 | 0
|  |  | 167,765+24,466 i na dřevotřísku |  |  | 192.231
167 | SO 01.1 | 601011188RT6 | Omítka stropů tenkovrstvá silikonová barevná, zatíraná, zrnitost 1,5 mm |  | m2 | 167.765 | 0
|  |  | 10,385+46,593+29,705 |  |  | 86.683
|  |  | 8,95*6,08+0,15*4+0,4*4 strop průjezd |  |  | 56.616
|  |  | 24,466 |  |  | 24.466
168 | SO 01.1 | 611481211RT2 | Montáž výztužné sítě (perlinky) do stěrky-stropy,včetně výztužné sítě a stěrkového tmelu |  | m2 | 211.51 | 0
|  |  | 186,41 |  |  | 186.41
|  |  | 5,03*4,99 1PP |  |  | 25.1
169 | SO 01.1 | 601011231RT3 | Omítka stropů jednovrstvá tloušťka vrstvy 5 mm |  | m2 | 211.51 | 0
|  |  | 238,21-51,8 |  |  | 186.41
|  |  | 5,03*4,99 1PP |  |  | 25.1
170 | SO 01.1 | 612481211RT2 | Montáž výztužné sítě(perlinky)do stěrky-vnit.stěny,včetně výztužné sítě a stěrkového tmelu |  | m2 | 900.882 | 0
|  |  | (5,059+4,5+2,47)*3,25-0,8*2*2-0,7*2 1NP100 |  |  | 34.494
|  |  | (3,34*4+3,33*3+7,1+6,82+1,75)*2,75-0,8*2*4-0,7*2*4-0,9*2 2NP |  |  | 93.505
|  |  | 1,8*2,75-0,7*2 1NP |  |  | 3.55
|  |  | 5,22*3,25 1NP |  |  | 16.965
|  |  | (1,5+1,81)*2,75+2*(1,15+2,75)/2-0,9*2 2NP |  |  | 11.203
|  |  | 4,5*3 2NP u schodiště |  |  | 13.5
|  |  | (4,98+9,2)*3,25-1,8*2,5-0,9*2 1NP u schodiště |  |  | 39.785
|  |  | 213,002 oboustranně |  |  | 213.002
|  |  | (3,11+2,51+2,5+3,11+1,78*2+3,37+2,1+3,37+3,57+5*4)*3,25-2,1*1,5-1,4*1,5*3-0,6*0,6*2 |  |  | 143.23
|  |  | -1,5*2,5-0,9*2 |  |  | -5.55
|  |  | (5,22*2+8,6*2)*3,25-2,4*2,1-0,9*2,1*2-0,75*0,75*2 |  |  | 79.885
|  |  | (1,265+1,27*2+5,17*2+3,1+1,9+9,4+1,5*2+4,498*4+4,15*1+4,16*2)*3,25 |  |  | 201.523
|  |  | -0,75*0,75-0,8*2*2-1,5*2,1-2,2*2,5*2-1,9*1,5-1,25*2,1 |  |  | -23.388
|  |  | (3,253+1,75+3,328+3,29*2+8,53+6,66)*2,75-0,9*2*2 |  |  | 79.178
171 | SO 01.1 | 602011131RT3 | Omítka jednovrstvá ,tloušťka vrstvy 5 mm |  | m2 | 699.765 | 0
|  |  | 900,882 |  |  | 900.882
|  |  | -((1,78*3+1,02+1,48+2,38)*2*2-0,7*2*4-0,8*2) 103,104 |  |  | -33.68
|  |  | -((3,11+2,51)*2*2-0,8*2) 105 |  |  | -20.88
|  |  | -((1,265+1,27)*2*1,5-0,7*1,5) 110 |  |  | -6.555
|  |  | -((3,37+3,5)*0,6) 102 |  |  | -4.122
|  |  | -((3,34*4+1,96+1,4+1,95+1,45+0,6)*2*2-0,8*2*2-0,7*2*4)+(1,45+1,95+1,4+1,96)*0,8 206,205,204,203 |  |  | -68.672
|  |  | -((3,28*4+1,85+1,35+2+1,29)*2*2-0,8*2*2-0,7*2*4)+(1,29+2+1,35+1,85)*0,8 208,209,210,211 |  |  | -64.448
|  |  | -((4+0,6)*0,6) 201 |  |  | -2.76
172 | SO 01.1 | 612100020RAA | Začištění omítek kolem oken a dveří |  | m | 215.4 | 0
|  |  | 41,8 dveře |  |  | 41.8
|  |  | 67 okna |  |  | 67
|  |  | 7*(0,7*2+2*2)+4*(0,8+2)*2+8*(0,9+2)*2 |  |  | 106.6
173 | SO 01.1 | 612421615R00 | Omítka vnitřní zdiva, MVC, hrubá zatřená |  | m2 | 378.271 | 0
|  |  | (3,11+2,51+2,5+3,11+1,78*2+3,37+2,1+3,37+3,57+5*4)*3,25-2,1*1,5-1,4*1,5*3-0,6*0,6*2 |  |  | 143.23
|  |  | -1,5*2,5-0,9*2 |  |  | -5.55
|  |  | (5,22*2+8,6*2)*3,25-2,4*2,1-0,9*2,1*2-0,75*0,75*2 |  |  | 79.885
|  |  | (1,265+1,27*2+5,17*2+3,1+1,9+9,4+1,5*2+4,498*4+4,15*1+4,16*2)*3,25 |  |  | 201.523
|  |  | -0,75*0,75-0,8*2*2-1,5*2,1-2,2*2,5*2-1,9*1,5-1,25*2,1 |  |  | -23.388
|  |  | -38,129 |  |  | -38.129
|  |  | 4,6*1,8/2*5 štíty |  |  | 20.7
174 | SO 01.1 | 612422491R00 | Příplatek za další 1cm tl.váp.omítky stěn pl.-50% |  | m2 | 1430.284 | 0
|  |  | (378,271-4,6*1,8/2*5)*4 |  |  | 1430.284
175 | SO 01.1 | 612451111R00 | Omítka vnitřní zdiva, MC, hrubá zatřená |  | m2 | 38.129 | 0
|  |  | (2,51+3,11+1,78*2+2,38+1,48+0,97)*2,1+(1,265+1,27*2)*1,5+3 |  |  | 38.129
176 | SO 01.1 | 612452491R00 | Příplatek za další 1cm tl.cem.omítky stěn pl.do50% |  | m2 | 152.516 | 0
|  |  | 38,129*4 |  |  | 152.516
177 | SO 01.1 | 602011193R00 | Kontaktní nátěr pod omítky-přechodový můstek |  | m2 | 2174.584 | 0
|  |  | 186,41*2 strop |  |  | 372.82
|  |  | 900,882*2 stěny |  |  | 1801.764
178 | SO 01.1 | 610991111R00 | Zakrývání výplní vnitřních otvorů |  | m2 | 38.718 | 0
|  |  | (1,3*2,3)+(1,5*2,3)+(0,9*2,1)*3+(2,4*2,1) dveře |  |  | 17.15
|  |  | (1,4*1,9)+(1,4*2,1)*2+(1,4*1,4)*4+(0,85*0,75)*5+(1*1)*2 okna |  |  | 21.568
179 | SO 01.4 | 612403384R00 | Hrubá výplň rýh ve stěnách do 7x7 cm maltou ze SMS |  | m | 48 | 0
|  |  | 48 |  |  | 48
180 | SO 01.4 | 612403388R00 | Hrubá výplň rýh ve stěnách do 15x15cm maltou z SMS |  | m | 32 | 0
|  |  | 32 |  |  | 32
181 | SO 01.4 | 612403382R00 | Hrubá výplň rýh ve stěnách do 5x5 cm maltou ze SMS |  | m | 24 | 0
|  |  | 8+16 |  |  | 24
182 | SO 01.4 | 612403399RT2 | Hrubá výplň rýh ve stěnách maltou, s použitím suché maltové směsi |  | m2 | 23.2 | 0
|  |  | (7+6+2+21+22)*2*0,2 |  |  | 23.2
183 | SO 01.4 | 998011001R00 | Přesun hmot pro budovy zděné výšky do 6 m |  | t | 3.277 | 0
|  |  | 3,2772 |  |  | 3.277
184 | SO 01.1 | 612425931RT2 | Omítka vápenná vnitřního ostění - štuková |  | m2 | 40 | 0
|  |  | ((1,3+2,3)*2+(1,5+2,3)*2+(0,9+2,1)*2*3+(2,4+2,1)*2)*0,3 dveře |  |  | 12.54
|  |  | ((1,4+1,9)*2+(1,4+2,1)*2*2+(1,4+1,4)*2*4+(0,85+0,75)*2*5+(1+1)*2*2)*0,3 okna |  |  | 20.1
|  |  | (2,5*2+2,2)*0,3+0,6*3,25+0,5*(1,5+2,5*2) |  |  | 7.36
185 | SO 01.1 | 612433214RT3 | Omítka sanační vnitřní, vysoké zasolení, tl.35 mm,postřik, podklad, jádrová omítka, štuk; |  | m2 | 44.088 | 0
|  |  | (5,03*2+4,99*2)*2,2 1PP |  |  | 44.088
186 | SO 01.1 | 621421145RT2 | Omítka vnější podhledů, MVC, štuková, složitost 3 |  | m2 | 10.385 | 0
|  |  | 1,15*9,03 sklenbičky |  |  | 10.385
187 | SO 01.1 | 622421111RT2 | Omítka vnější stěn, MVC, hrubá nezatřená |  | m2 | 508.077 | 0
|  |  | (4,727+0,5)*18,41 jižní |  |  | 96.229
|  |  | (4,7+0,5)*16,85+9,8*0,5+9,8*(4,1)/2+(4,7+0,5)*1,6 západní |  |  | 120.93
|  |  | 7,295*2,8/2+7,295*1,2+6,2*(3,25+0,5+0,5) severní |  |  | 45.317
|  |  | (3,4+9,1)*(4,7+0,5) |  |  | 65
|  |  | (4,7+0,5)*1,6 východní |  |  | 8.32
|  |  | (4,7+0,5)*9,8+9,8*0,5+9,8*(4,1)/2+(3,6+0,5)*7,05 |  |  | 104.855
|  |  | (4,7+0,5)*9,03 |  |  | 46.956
|  |  | -((1,3*2,3)+(1,5*2,3)+(0,9*2,1)*3+(2,4*2,1)) dveře |  |  | -17.15
|  |  | -((1,4*1,9)+(1,4*2,1)*2+(1,4*1,4)*4+(0,85*0,75)*5+(1*1)*2) okna |  |  | -21.568
|  |  | -3,88*3,7*2-3,4*3,7*2 vrata |  |  | -53.872
|  |  | 9,4*(3,25+0,5)*2+6,08*2*(3,25+0,25) zat.+průjezd |  |  | 113.06
188 | SO 01.1 | 622311137RV1 | Zateplovací systém fasáda, EPS F tl.200 mm,zakončený stěrkou s výztužnou tkaninou |  | m2 | 503.212 | 0
|  |  | (4,727+0,5-0,85)*18,41 jižní |  |  | 80.581
|  |  | (4,7+0,5-0,85)*16,85+9,8*0,5+9,8*(4,1)/2+(4,7+0,5-0,85)*1,6 západní |  |  | 105.248
|  |  | 7,295*2,8/2+7,295*1,2+6,2*(3,25+0,5+0,5-0,85) severní |  |  | 40.047
|  |  | (3,4+9,1)*(4,7+0,5-0,85) |  |  | 54.375
|  |  | (4,7+0,5-0,85)*1,6 východní |  |  | 6.96
|  |  | (4,7+0,5-0,85)*9,8+9,8*0,5+9,8*(4,1)/2+(3,6+0,5-0,85)*7,05 |  |  | 90.533
|  |  | (4,7+0,5-0,85)*9,03 |  |  | 39.281
|  |  | -((1,3*2,3)+(1,5*2,3)+(0,9*2,1)*3+(2,4*2,1))+(1,3+1,5+0,9*3+2,4)*0,35 dveře |  |  | -14.385
|  |  | -((1,4*1,9)+(1,4*2,1)*2+(1,4*1,4)*4+(0,85*0,75)*5+(1*1)*2) okna |  |  | -21.568
|  |  | -3,88*3,7*2-3,4*3,7*2+0,35*(3,88+3,4)*4 vrata |  |  | -43.68
|  |  | 9,4*(3,25-0,85+0,5)*2+6,08*2*(3,25+0,5-0,85) zat.+průjezd |  |  | 89.784
|  |  | 4,7*0,2*5 přesahy |  |  | 4.7
|  |  | 8,95*6,08+0,15*4+0,4*4 strop průjezd |  |  | 56.616
|  |  | 9,4*3,8-7,5*2,8 rozdíl střech štít |  |  | 14.72
189 | SO 01.1 | 622311522RV1 | Zateplovací systém , sokl, XPS tl. 100 mm,zakončený stěrkou s výztužnou tkaninou |  | m2 | 43.055 | 0
|  |  | (508,077-427,176)/0,85*0,45 |  |  | 42.83
|  |  | 0,45*0,1*5 |  |  | 0.225
190 | SO 01.1 | 622311512R00 | Izolace suterénu XPS tl. 100 mm, bez PÚ |  | m2 | 38.271 | 0
|  |  | (508,077-427,176)/0,85*0,4 |  |  | 38.071
|  |  | 0,4*0,1*5 |  |  | 0.2
191 | SO 01.1 | 622311354RT7 | Zatepl.systém ostění, EPS F plus tl. 40 mm,zakončený stěrkou s výztužnou tkaninou |  | m2 | 29.705 | 0
|  |  | ((1,3+2,3)*2+(1,5+2,3)*2+(0,9+2,1)*2*3+(2,4+2,1)*2)*0,15 dveře |  |  | 6.27
|  |  | ((1,4+1,9)*2+(1,4+2,1)*2*2+(1,4+1,4)*4*2+(0,85+0,75)*5*2+(1+1)*2*2)*0,185 okna |  |  | 12.395
|  |  | (3,88+3,7*2)*0,5+(3,4+3,7*2)*0,5 vrata |  |  | 11.04
192 | SO 01.1 | 621481211RT2 | Montáž výztužné sítě (perlinky) do stěrky-podhledy,ostění včetně výztužné sítě a stěrkového tmelu |  | m2 | 46.593 | 0
|  |  | ((1,3+2,3)*2+(1,5+2,3)*2+(0,9+2,1)*2*3+(2,4+2,1)*2)*0,2 dveře |  |  | 8.36
|  |  | ((1,4+1,9)*2+(1,4+2,1)*2*2+(1,4+1,4)*4*2+(0,85+0,75)*5*2+(1+1)*2*2)*0,2 okna |  |  | 13.4
|  |  | 10,385 |  |  | 10.385
|  |  | 9,03*1,6 |  |  | 14.448
193 | SO 01.1 | 622481211RT2 | Montáž výztužné sítě (perlinky) do stěrky-stěny,včetně výztužné sítě a stěrkového tmelu-rohy kolem oken 45stupňů 200*500mm |  | m2 | 8 | 0
|  |  | (1+1+3+1+1+2+4+5+2)*0,2*0,5*4 |  |  | 8
194 | SO 01.1 | 620991121R00 | Zakrývání výplní vnějších otvorů z lešení |  | m2 | 63.878 | 0
|  |  | 38,718+3,4*3,7*2 |  |  | 63.878
195 | SO 01.1 | 713133111R00 | Montáž zakládací lišty pro izolaci, porobeton |  | m | 85.711 | 0
|  |  | 17,69+18,431+9,73+9,1+7,06+3,9+9+1,6+6,4-3,4*2+9,6 |  |  | 85.711
196 | SO 01.1 | 553927397 | Profil soklový ETICS š. 200 mm,Hliníková lišta s okapničkou pro použití v zateplovacích systémech délka 2,0 m. |  | kus | 89.997 | 0
|  |  | 85,711 |  |  | 85.711
|  |  | ;ztratné 5%; 4,28555 |  |  | 4.286
197 | SO 01.1 | 622481292R00 | Montáž výztužné lišty okenní a podparapetní |  | m | 199.39 | 0
|  |  | 15,35+47,08+136,96 |  |  | 199.39
198 | SO 01.1 | 28350224 | Profil okenní parapetní plastový LPE dl. 2 m |  | m | 16.118 | 0
|  |  | 1,4*4+0,75*5+1*2+1,9+2,1 |  |  | 15.35
|  |  | ;ztratné 5%; 0,7675 |  |  | 0.768
199 | SO 01.1 | 283502057 | Okapnice s tkaninou plastová 2,5 m |  | m | 49.434 | 0
|  |  | 15,35 |  |  | 15.35
|  |  | 1,3+1,5+0,9*3+2,4 |  |  | 7.9
|  |  | 3,4*2*2 |  |  | 13.6
|  |  | 9,03+1,2 |  |  | 10.23
|  |  | ;ztratné 5%; 2,354 |  |  | 2.354
200 | SO 01.1 | 28350202 | Profil rohový PVC s mřížkou 10/10 l=2,5 m |  | m | 143.808 | 0
|  |  | ((1,3+2,3)*2+(1,5+2,3)*2+(0,9+2,1)*2*3+(2,4+2,1)*2)*0,2 dveře |  |  | 8.36
|  |  | ((1,4+1,9)*2+(1,4+2,1)*2*2+(1,4+1,4)*4*2+(0,85+0,75)*5*2+(1+1)*2*2)*0,2 okna |  |  | 13.4
|  |  | (2,3+2,3+2,1*3+2,1+3,7*2)*2 |  |  | 40.8
|  |  | (1,4+1,4*2+1,4*4+0,85*5+1*2)*2 |  |  | 32.1
|  |  | 4,7*9 |  |  | 42.3
|  |  | ;ztratné 5%; 6,848 |  |  | 6.848
201 | SO 01.1 | 622311352RT7 | Zatepl.systém střešní přesahy, EPS F plus tl. 20 mm,zakončený stěrkou s výztužnou tkaninou |  | m2 | 24.466 | 0
|  |  | (8,96+6,89+8,81+6,8+5,1+5,55+1)*(0,3+0,12) |  |  | 18.106
|  |  | 0,3*0,4/2*8 |  |  | 0.48
|  |  | 6,5*0,12*6+5*2*0,12 |  |  | 5.88
202 | SO 01.1 | 713131531RT1 | Izolace stěn,bitumenové.lep.celoplošně(příplatek k lepení bitumeny- soklová část) |  | m2 | 81.326 | 0
|  |  | 43,055+38,271 |  |  | 81.326
203 | SO 01.1 | 631591211R00 | Násyp pod podlahy systémový do 100 mm-suchý vyrovnávací podsyp tl.20mm |  | m3 | 2.865 | 0
|  |  | (31,36+35,03+4,35+4,27+7,78+4,71+1,58+15,97+38,19)*0,02 |  |  | 2.865
204 | SO 01.1 | 632443211R00 | Potěr cementový 25MPa-C25, plocha do 100 m2, tl. 50 mm, obsahuje dopravu směsi pomocí šnekového čerpadla, lití hadicí na plochu, srovnání latí do rov |  | m2 | 404.43 | 0
|  |  | (31,36+35,03+4,35+4,27+7,78+4,71+1,58+15,97+38,19) 1NP |  |  | 143.24
|  |  | 261,19 |  |  | 261.19
205 | SO 01.1 | 632443212R00 | Potěr do 100 m2, přípl. zkd 5 mm |  | m2 | 286.48 | 0
|  |  | 143,24*2 1NP |  |  | 286.48
206 | SO 01.1 | 631361921RT0 | Výztuž mazanin svařovanou sítí |  | t | 0.683 | 0
|  |  | 143,24*1,25*0,00135 1NP |  |  | 0.242
|  |  | 261,19*1,25*0,00135 |  |  | 0.441
207 | SO 01.1 | 631330020RAB | Průmysl. podlaha C 25/30 12 cm, se vsypem, vlákna,provoz střední |  | m2 | 43.17 | 0
|  |  | 14,05+16,18+12,94 1NP dílny 1-3 |  |  | 43.17
208 | SO 01.1 | 631315711R00 | Mazanina betonová tl. 12 - 24 cm C 25/30 |  | m3 | 27.962 | 0
|  |  | (238,21-51,8)*0,15 1NP |  |  | 27.962
209 | SO 01.1 | 631319155R00 | Příplatek za přehlaz. mazanin pod povlaky tl. 24cm |  | m3 | 27.962 | 0
|  |  | 27,962 |  |  | 27.962
210 | SO 01.1 | 631361921RT4 | Výztuž mazanin svařovanou sítí |  | t | 1.025 | 0
|  |  | (238,21-51,8)*1,25*0,0044 |  |  | 1.025
211 | SO 02.1 | 639561111R00 | Obrubník zahradní betonový výšky 200 mm, šedý |  | m | 44.83 | 0
|  |  | (17,31+11+9,42+6,1+1) pro okap chodník i zateplení |  |  | 44.83
212 | SO 01.1 | 642944121R00 | Osazení ocelových zárubní dodatečně do 2,5 m2 |  | kus | 2 | 0
|  |  | 2 |  |  | 2
213 | SO 01.1 | 553310603 | Zárubeň ocelová systémová do stávající příčky 180, 900x1970 L, P viz.popisy a PD |  | kus | 2 | 0
|  |  | 2 |  |  | 2
214 | SO 01.1 | 642942111R00 | Osazení zárubní dveřních ocelových, pl. do 2,5 m2 |  | kus | 17 | 0
|  |  | 7+4+4+2 |  |  | 17
215 | SO 01.1 | 553310741 | Zárubeň ocelová systémová "U" 120, 700x1970 L, P,(bude dle tl.příčky včetně obkladů)viz.popisy a PD |  | kus | 7 | 0
|  |  | 7 |  |  | 7
216 | SO 01.1 | 553310742 | Zárubeň ocelová systémová "U" 120, 800x1970 L, P(bude dle tl.příčky včetně obkladů)viz.popisy a PD |  | kus | 4 | 0
|  |  | 4 |  |  | 4
217 | SO 01.1 | 553310743 | Zárubeň ocelová systémová "U" 120, 900x1970 L, P(bude dle tl.příčky včetně obkladů)viz.popisy a PD |  | kus | 4 | 0
|  |  | 4 |  |  | 4
218 | SO 01.1 | 553310833 | Zárubeň ocelová systémová "U" 300, 900x1970 L, P(bude dle tl.příčky včetně obkladů)viz.popisy a PD |  | kus | 2 | 0
|  |  | 2 |  |  | 2
219 | SO 01.1 | 711111001RZ2 | Izolace proti vlhkosti vodor. nátěr ALP za studena |  | m2 | 193.811 | 0
|  |  | 31,36+35,03+4,35+4,27+7,78+4,71+14,05+16,18+12,94+1,58+15,97+38,19 1NP |  |  | 186.41
|  |  | (5+5+2,5*2+1,8+5,22)*0,15 příčky |  |  | 3.303
|  |  | 0,3*(4,98+8,68) středové |  |  | 4.098
220 | SO 01.1 | 711141559RY1 | Izolace proti vlhk. vodorovná pásy přitavením,1 vrstva - včetně dodávky težkého asf.pásu min.tl.4mm se skelnou vložkou 200g/m2 |  | m2 | 397.495 | 0
|  |  | 31,36+35,03+4,35+4,27+7,78+4,71+14,05+16,18+12,94+1,58+15,97+38,19 1NP |  |  | 186.41
|  |  | (5+5+2,5*2+1,8+5,22)*0,25 příčky |  |  | 5.505
|  |  | 0,5*(4,98+8,68) středové |  |  | 6.83
|  |  | 198,75 druhá vrstva |  |  | 198.75
221 | SO 01.1 | 711747288R00 | Opracování prostupů, příruba, tmel, D do 200 mm |  | kus | 3 | 0
|  |  | 3 |  |  | 3
222 | SO 01.1 | 711191171RT2 | Izolace proti zem.vlhkosti,podk.textilie,vodorovná,včetně dodávky textílie 300 g/m2 |  | m2 | 186.41 | 0
|  |  | 31,36+35,03+4,35+4,27+7,78+4,71+14,05+16,18+12,94+1,58+15,97+38,19 1NP |  |  | 186.41
223 | SO 01.1 | 711212002RT1 | Hydroizolační povlak - nátěr nebo stěrka,proti vlhkosti, tl. 2mm |  | m2 | 144.896 | 0
|  |  | 4,62+4,37+(3,253*2+1,45*2+3,328*2+1,29*2)*2-0,7*2*2 2NP |  |  | 43.474
|  |  | 6,53+4,63+6,41+(10,6+9,4+10,5)*0,3 |  |  | 26.72
|  |  | 6,52+4,34+5,79+(10,5+90,1+10)*0,3 |  |  | 49.83
|  |  | 4,35+4,27+7,78+(8,65+8,38+11,21)*0,3 1NP |  |  | 24.872
224 | SO 01.1 | 711212000R00 | Penetrace podkladu pod hydroizolační nátěr,vč.dod. |  | m2 | 144.896 | 0
|  |  | 144,896 |  |  | 144.896
225 | SO 03 | 711130101R00 | Odstr.izolace proti vlhk.vodor. pásy na sucho,1vrs |  | m2 | 180.149 | 0
|  |  | 19,35*9,31 |  |  | 180.149
226 | SO 01.1 | 711212015RT1 | Stěrka hydroizolační bitumenová vyztužená tkaninou, tl. 4 mm, penetrace |  | m2 | 90.326 | 0
|  |  | 43,055+38,271+9*1 soklová část a část od sousedů |  |  | 90.326
227 | SO 01.1 | 998711101R00 | Přesun hmot pro izolace proti vodě, výšky do 6 m |  | t | 3.372 | 0
|  |  | 3,3717 |  |  | 3.372
228 | SO 02.1 | 711132311R00 | Prov. izolace nopovou fólií svisle, vč.uchyc.prvků.S dodávkou komponentů pro uchycení a těsnění. |  | m2 | 64.44 | 0
|  |  | (17,31+11+9,42+6,1)*0,8 pro okap chodník i zateplení |  |  | 35.064
|  |  | (10,5+1,7+2,6+6,5+9,42+6)*0,8 pro zateplení |  |  | 29.376
229 | SO 02.1 | 711823129RT5 | Montáž ukončovací lišty k nopové fólii |  | m | 80.55 | 0
|  |  | (17,31+11+9,42+6,1) pro okap chodník i zateplení |  |  | 43.83
|  |  | (10,5+1,7+2,6+6,5+9,42+6) pro zateplení |  |  | 36.72
230 | SO 02.2 | 711212002Rt7 | Hydroizolační povlak - nátěr nebo stěrka,, proti tlak.vodě, krystalická hydroizol |  | m2 | 39.9 | 0
|  |  | 39,9 jímka |  |  | 39.9
231 | SO 01.5 | 711767588R00 | Opracování prostupů - zdivo,střecha a strop troubu, D do 200 mm |  | kus | 8 | 0
|  |  | 8 |  |  | 8
232 | SO 03 | 712300831RT3 | Odstranění povlakové krytiny - separační folie 1vrstvé |  | m2 | 293.6 | 0
|  |  | 293,6 |  |  | 293.6
233 | SO 01.1 | 713121111R00 | Izolace tepelná podlah na sucho, jednovrstvá |  | m2 | 645.059 | 0
|  |  | (31,36+35,03+4,35+4,27+7,78+4,71+1,58+15,97+38,19)*2 1NP |  |  | 286.48
|  |  | 261,19+8,7*1,27 2NP |  |  | 272.239
|  |  | 43,17*2 1NP dílny |  |  | 86.34
234 | SO 01.1 | 28375623 | Deska EPS T 10000 N/m2 tl. 60 mm |  | m2 | 88.067 | 0
|  |  | 43,17*2 |  |  | 86.34
|  |  | ;ztratné 2%; 1,7268 |  |  | 1.727
235 | SO 01.1 | 60715351 | Deska dřevovláknitá deska 10 mm,Objemová hmotnost 230-250 kg/m3 |  | m2 | 195.731 | 0
|  |  | 186,41 |  |  | 186.41
|  |  | ;ztratné 5%; 9,3205 |  |  | 9.321
236 | SO 01.1 | 28375768.A | Deska izolační polystyrén samozhášivý EPS 150, Součinitel tepelné vodivosti 0,035 W/m |  | m3 | 24.8 | 0
|  |  | (31,36+35,03+4,35+4,27+7,78+4,71+14,05+16,18+12,94+1,58+15,97+38,19)*0,12 1NP |  |  | 22.369
|  |  | 8,7*0,22*1,27 2NP nad klenbou |  |  | 2.431
237 | SO 01.1 | 28376062 | Deska izolační kročejová tl. 30-2 mm,Pěnový polystyren pro kročejový útlum, pro zatížení do 4,0 kN/m2 |  | m2 | 266.414 | 0
|  |  | 261,19 |  |  | 261.19
|  |  | ;ztratné 2%; 5,2238 |  |  | 5.224
238 | SO 01.1 | 713191100RT9 | Položení separační fólie,včetně dodávky fólie |  | m2 | 458.649 | 0
|  |  | (31,36+35,03+4,35+4,27+7,78+4,71+14,05+16,18+12,94+1,58+15,97+38,19) 1NP podlaha |  |  | 186.41
|  |  | 261,19+8,7*1,27 2NP |  |  | 272.239
239 | SO 01.1 | 713121118R00 | Montáž dilatačního pásku podél stěn |  | m | 388.921 | 0
|  |  | 30,71+24,03+8,65+8,38+11,21+8,74+15,79+16,64+15,4+5,04+16,54+26,64 1NP |  |  | 187.77
|  |  | 18,4+56,9+13,3+10,6+9,4+10,5+9,4+29,9+9,3+10,5+9,1+10 2NP |  |  | 197.3
|  |  | ;ztratné 1%; 3,8507 |  |  | 3.851
240 | SO 01.1 | 28375331 | Pásek okrajový š. 100mm, l=50m |  | m | 392.81 | 0
|  |  | 388,921 |  |  | 388.921
|  |  | ;ztratné 1%; 3,88921 |  |  | 3.889
241 | SO 01.1 | 713191100RT9 | Položení separační fólie,včetně dodávky fólie |  | m2 | 95.295 | 0
|  |  | 108,53/4,1*3,6 |  |  | 95.295
242 | SO 01.1 | 713131130R00 | Izolace tepelná vložením do konstrukce |  | m2 | 799.646 | 0
|  |  | 182,413*1,1 šikmá až k pozednici |  |  | 200.654
|  |  | 130,998 vodorovná |  |  | 130.998
|  |  | 182,413*1,2 i nad pozednicí až do bednění římsy |  |  | 218.896
|  |  | 130,998 |  |  | 130.998
|  |  | 108,53 |  |  | 108.53
|  |  | 8,7*1,1 bok nad klenbou |  |  | 9.57
243 | SO 01.1 | 28376500 | Deska izolační PIR Alu do střešní konstrukce 1250x2500x 80mm |  | m2 | 348.235 | 0
|  |  | 182,413*1,1 šikmá až k pozednici |  |  | 200.654
|  |  | 130,998 vodorovná |  |  | 130.998
|  |  | ;ztratné 5%; 16,5826 |  |  | 16.583
244 | SO 01.1 | 63150946 | Deska izolační 1200x600 tl. 160 mm, z minerální plsti , Součinitel tepelné vodivosti: 0,035 W/mK |  | m2 | 356.892 | 0
|  |  | 182,413*1,2 i nad pozednicí až do bednění římsy |  |  | 218.896
|  |  | 130,998 |  |  | 130.998
|  |  | ;ztratné 2%; 6,99788 |  |  | 6.998
245 | SO 01.1 | 63150945 | Deska izolační 1200x600 tl. 140 mm, z minerální plsti , Součinitel tepelné vodivosti: 0,035 W/mK |  | m2 | 100.939 | 0
|  |  | 108,53-8,7*1,1 |  |  | 98.96
|  |  | ;ztratné 2%; 1,9792 |  |  | 1.979
246 | SO 01.1 | 63150948 | Deska izolační 1200x600 tl. 200 mm,Izolační desky vyrobené z minerální plsti |  | m2 | 9.761 | 0
|  |  | 8,7*1,1 |  |  | 9.57
|  |  | ;ztratné 2%; 0,1914 |  |  | 0.191
247 | SO 01.1 | 713111221R00 | Montáž parozábrany, zavěšené podhl., přelep. spojů |  | m2 | 421.941 | 0
|  |  | 182,413+108,53+130,998 |  |  | 421.941
248 | SO 01.1 | 67352330 | Fólie AL 170 speciál parotěsná reflexní,parozábrana, která se skládá z výztužné mřížky a dvou vrstev polyetylénové laminované fólie a z reflexní alumi |  | m2 | 485.232 | 0
|  |  | 421,941 |  |  | 421.941
|  |  | ;ztratné 15%; 63,29115 |  |  | 63.291
249 | SO 01.1 | 713111271RS2 | Utěsnění styku s jinou konstr. oboustrannou páskou,včetně pásky |  | m | 120.534 | 0
|  |  | 4,1+3*2+1,1*2+2,75*2+1,1*2+1,1*2*7+2,75+3,34*2*8+2,061*2+4,936*2+1,75*3 |  |  | 110.834
|  |  | 1+3,25*2+1,1*2 |  |  | 9.7
250 | SO 01.1 | 713511321RT1 | Nátěr protipožární dřeva,(bude dle pož.zprávy) |  | m2 | 37.712 | 0
|  |  | 37,712 |  |  | 37.712
251 | SO 01.1 | 998713101R00 | Přesun hmot pro izolace tepelné, výšky do 6 m |  | t | 6.219 | 0
|  |  | 6,2191 |  |  | 6.219
252 | SO 03 | 721220801R00 | Demontáž zápachové uzávěrky DN 70 |  | kus | 8 | 0
|  |  | 8 |  |  | 8
253 | SO 03 | 721210817R00 | Demontáž vpusti vanové DN 70 |  | kus | 1 | 0
|  |  | 1 |  |  | 1
254 | SO 01.4 | 765331633R00 | Taška drážková prostupová UH pro sanitu,-systémová |  | kus | 5 | 0
|  |  | 5 |  |  | 5
255 | SO 01.4 | 721176127R00 | Potrubí HT svodné (ležaté) v zemi D 160 x 3,9 mm |  | m | 8 | 0
|  |  | 8 levá část |  |  | 8
256 | SO 01.4 | 721176136R00 | Potrubí HT svodné (ležaté) zavěšené D 125 x 3,1 mm |  | m | 12 | 0
|  |  | 2,5+4,5+5 |  |  | 12
257 | SO 01.4 | 721176115R00 | Potrubí HT odpadní svislé D 110 x 2,7 mm |  | m | 16 | 0
|  |  | 1*2+0,5 1NP |  |  | 2.5
|  |  | 6*2+0,5*3 2NP |  |  | 13.5
258 | SO 01.4 | 721176114R00 | Potrubí HT odpadní svislé D 75 x 1,9 mm |  | m | 15.5 | 0
|  |  | 6*2+3,5 |  |  | 15.5
259 | SO 01.4 | 721176105R00 | Potrubí HT připojovací D 110 x 2,7 mm |  | m | 13.5 | 0
|  |  | 1,5+2+7+1,5+1,5 |  |  | 13.5
260 | SO 01.4 | 721176104R00 | Potrubí HT připojovací D 75 x 1,9 mm |  | m | 18 | 0
|  |  | 5+7+3+3 |  |  | 18
261 | SO 01.4 | 721176103R00 | Potrubí HT připojovací D 50 x 1,8 mm |  | m | 37.5 | 0
|  |  | 1*6 |  |  | 6
|  |  | 4*2+3+3*4 |  |  | 23
|  |  | 3,5+1*2+3 1PP |  |  | 8.5
262 | SO 01.4 | 721176102R00 | Potrubí HT připojovací D 40 x 1,8 mm |  | m | 14 | 0
|  |  | 1*14 |  |  | 14
263 | SO 01.4 | 721176101R00 | Potrubí HT připojovací D 32 x 1,8 mm |  | m | 20 | 0
|  |  | 8*2,5 |  |  | 20
264 | SO 01.4 | 230170011R00 | Zkouška těsnosti potrubí, DN do 40 |  | m | 34 | 0
|  |  | 20+14 |  |  | 34
265 | SO 01.4 | 230170012R00 | Zkouška těsnosti potrubí, DN 50 - 80 |  | m | 71 | 0
|  |  | 37,5+18+15,5 |  |  | 71
266 | SO 01.4 | 230170013R00 | Zkouška těsnosti potrubí, DN 100 - 125 |  | m | 29.5 | 0
|  |  | 13,5+16 |  |  | 29.5
267 | SO 01.4 | 230170014R00 | Zkouška těsnosti potrubí, do DN 150 - 200 |  | m | 8 | 0
|  |  | 8 |  |  | 8
268 | SO 01.4 | 230170003R00 | Příprava pro zkoušku těsnosti, DN 100 - 125 |  | sada | 1 | 0
|  |  | 1 |  |  | 1
269 | SO 01.4 | 230170004R00 | Příprava pro zkoušku těsnosti, do DN 150 - 200 |  | sada | 1 | 0
|  |  | 1 |  |  | 1
270 | SO 01.4 | 877313123R00 | Montáž tvarovek jednoos. plast. gum.kroužek DN 150 |  | kus | 63 | 0
|  |  | 1+2+3+4+6+1+2+1+11+2+7+5+6+6+3+3 |  |  | 63
271 | SO 01.4 | 28615390.A | Odbočka HTEA D 160/ 125 mm 45° PP |  | kus | 1 | 0
|  |  | 1 |  |  | 1
272 | SO 01.4 | 55162537.A | HL810 hlavice větrací střešní DN 110 - souprava |  | kus | 2 | 0
|  |  | 2 |  |  | 2
273 | SO 01.4 | 55162536.A | HL807 hlavice větrací střešní DN 75 - souprava |  | kus | 3 | 0
|  |  | 3 |  |  | 3
274 | SO 01.4 | 28615405.A | Redukce nesouosá HTR DN 125/110 mm PP |  | kus | 4 | 0
|  |  | 4 |  |  | 4
275 | SO 01.4 | 28615375.A | Odbočka HTEA D 125/ 110 mm 45° PP |  | kus | 6 | 0
|  |  | 1+3+1+1 |  |  | 6
276 | SO 01.4 | 28615380.A | Odbočka HTEA D 125/ 125 mm 45° PP |  | kus | 1 | 0
|  |  | 1 |  |  | 1
277 | SO 01.4 | 28615443.A | Kus čisticí HTRE DN 100 mm PP |  | kus | 2 | 0
|  |  | 2 |  |  | 2
278 | SO 01.4 | 28615407.A | Redukce nesouosá HTR D 160/125 mm PP |  | kus | 1 | 0
|  |  | 1 |  |  | 1
279 | SO 01.4 | 28615365.A | Odbočka HTEA DN 100/ 70 mm 45° PP |  | kus | 11 | 0
|  |  | 1*5+6 |  |  | 11
280 | SO 01.4 | 28615360.A | Odbočka HTEA DN 100/ 50 mm 45° PP |  | kus | 2 | 0
|  |  | 1+1 |  |  | 2
281 | SO 01.4 | 28615350.A | Odbočka HTEA D 75/ 50 mm 45° PP |  | kus | 7 | 0
|  |  | 7 |  |  | 7
282 | SO 01.4 | 28615302.A | Koleno HTB D 125 mm 45° PP |  | kus | 5 | 0
|  |  | 1+2+2 |  |  | 5
283 | SO 01.4 | 28615299.A | Koleno HTB DN 100 mm 87° PP |  | kus | 6 | 0
|  |  | 6 |  |  | 6
284 | SO 01.4 | 28615297.A | Koleno HTB DN 100 mm 45° PP |  | kus | 6 | 0
|  |  | 6 |  |  | 6
285 | SO 01.4 | 28615294.A | Koleno HTB D 75 mm 87° PP |  | kus | 2 | 0
|  |  | 2 |  |  | 2
286 | SO 01.4 | 28615442.A | Kus čisticí HTRE D 75 mm PP |  | kus | 3 | 0
|  |  | 3 |  |  | 3
287 | SO 01.4 | 230180092R00 | Montáž trubních dílů PVC, DN 32-50 |  | kus | 114 | 0
|  |  | 15+2+16+8+12+24+14+9+14 |  |  | 114
288 | SO 01.4 | 28615402.A | Redukce nesouosá HTR DN 70/ 50 mm PP |  | kus | 15 | 0
|  |  | 15 |  |  | 15
289 | SO 01.4 | 28615292.A | Koleno HTB D 75 mm 45° PP |  | kus | 2 | 0
|  |  | 2 |  |  | 2
290 | SO 01.4 | 28615279.A | Koleno HTB DN 30 mm 87° PP |  | kus | 16 | 0
|  |  | 16 |  |  | 16
291 | SO 01.4 | 28615332.A | Odbočka HTEA DN 40/ 40 mm 87,5° PP |  | kus | 8 | 0
|  |  | 8 |  |  | 8
292 | SO 01.4 | 28615340.A | Odbočka HTEA DN 50/ 50 mm 45° PP |  | kus | 12 | 0
|  |  | 12 |  |  | 12
293 | SO 01.4 | 28615287.A | Koleno HTB DN 50 mm 45° PP |  | kus | 24 | 0
|  |  | 24 |  |  | 24
294 | SO 01.4 | 28654207 | Redukce d 50x40 mm |  | kus | 14 | 0
|  |  | 14 |  |  | 14
295 | SO 01.4 | 28654203 | Redukce d 40x32 mm |  | kus | 9 | 0
|  |  | 9 |  |  | 9
296 | SO 01.4 | 28615282.A | Koleno HTB DN 40 mm 45° PP |  | kus | 14 | 0
|  |  | 14 |  |  | 14
297 | SO 01.4 | 721194105R00 | Vyvedení odpadních výpustek D 50 x 1,8 |  | kus | 12 | 0
|  |  | 12 |  |  | 12
298 | SO 01.4 | 998721101R00 | Přesun hmot pro vnitřní kanalizaci, výšky do 6 m |  | t | 0.171 | 0
|  |  | 0,1706 |  |  | 0.171
299 | SO 02.2 | 899623151R00 | Obetonování potrubí nebo zdiva stok betonem C16/20 |  | m3 | 0.448 | 0
|  |  | 0,4*0,4*0,4*7 propoje lapače |  |  | 0.448
300 | SO 02.2 | 721242112R00 | Lapač střešních splavenin HL600NHO D 125 mm |  | kus | 7 | 0
|  |  | 7 |  |  | 7
301 | SO 01.4 | 831230110RAB | Vodovodní přípojka z trub polyetylénových D 40-63,hloubka 1,2 m, hloubení rýh, svislé přemístění, lože pod potrubí ze štěrkopísku, dodávka a montáž po |  | m | 10 | 0
|  |  | 10 do sklepa |  |  | 10
302 | SO 01.4 | 722269114R00 | Montáž vodoměru závitového jdnovt. suchob. G5/4" |  | kus | 1 | 0
|  |  | 1 |  |  | 1
303 | SO 01.4 | 38821487 | Vodoměr domovní G5/4 Q6 závit |  | kus | 1 | 0
|  |  | 1 |  |  | 1
304 | SO 01.4 | 722237122R00 | Kohout kulový,2xvnitřní záv. DN 20 |  | kus | 6 | 0
|  |  | 6 |  |  | 6
305 | SO 01.4 | 722237123R00 | Kohout kulový,2xvnitřní záv. DN 25 |  | kus | 2 | 0
|  |  | 2 |  |  | 2
306 | SO 01.4 | 722237125R00 | Kohout vod.kul.,2xvnitř. DN 40 |  | kus | 5 | 0
|  |  | 3+2 |  |  | 5
307 | SO 01.4 | 722172311R00 | Potrubí z PPR studená, D 20x2,8 mm |  | m | 104.5 | 0
|  |  | 6+3+3+1+5+3*2+1*3+2+1,5+8*2*3+1*2+5+3*2+1*2+3+1+4+3*1 |  |  | 104.5
308 | SO 01.4 | 722172312R00 | Potrubí z PPR plast, studená, D 25x3,5 mm |  | m | 27 | 0
|  |  | 3 1PP |  |  | 3
|  |  | 3+15+3*2 1NP |  |  | 24
309 | SO 01.4 | 722172314R00 | Potrubí z PPR, D 40x5,5 mm, PN 16, vč.zed.výpom. |  | m | 17 | 0
|  |  | 5+12 |  |  | 17
310 | SO 01.4 | 722172331R00 | Potrubí z PPR plast, teplá, D 20x3,4 mm |  | m | 114.5 | 0
|  |  | 9,5*2+3*2+1+4*2+3*2+1*2+2+3+1+9,5+7*2+2*3+1*2+4*2+3*2+1+6*2+3*2+1*2 |  |  | 114.5
311 | SO 01.4 | 722172334R00 | Potrubí z PPR, D 40x6,7 mm, PN 20 |  | m | 15 | 0
|  |  | 1,5+7+3,5+3 |  |  | 15
312 | SO 01.4 | 722290234R00 | Proplach a dezinfekce vodovod.potrubí |  | m | 308 | 0
|  |  | 10+104,5+27+17+114,5+15+20 |  |  | 308
313 | SO 01.4 | 722280106R00 | Tlaková zkouška vodovodního potrubí DN 32 |  | m | 308 | 0
|  |  | 308 |  |  | 308
314 | SO 01.4 | 722172913R00 | Propojení plastového potrubí polyf. D 25 mm |  | kus | 8 | 0
|  |  | 8 |  |  | 8
315 | SO 01.4 | 722172912R00 | Propojení plastového potrubí polyf. D 20 mm |  | kus | 41 | 0
|  |  | 41 |  |  | 41
316 | SO 01.4 | 722172962R00 | Vsazení odbočky do plast. potrubí polyf. D 20 mm |  | kus | 44 | 0
|  |  | 7*2+12+18 |  |  | 44
317 | SO 01.4 | 722172963R00 | Vsazení odbočky do plast. potrubí polyf. D 25 mm |  | kus | 4 | 0
|  |  | 4 |  |  | 4
318 | SO 01.4 | 734255121R00 | Ventil pojistný, DN 20 x 2,5 bar |  | kus | 1 | 0
|  |  | 1 |  |  | 1
319 | SO 01.6 | 722130233R00 | Potrubí vodovodní ocelové závitové pozinkované svařované běžné DN 25 |  | m | 10 | 0
|  |  | 10 |  |  | 10
320 | SO 01.6 | 722181245RT8 | Izolace návleková tl. stěny 25 mm,vnitřní průměr 25 mm |  | m | 10 | 0
|  |  | 10 |  |  | 10
321 | SO 01.6 | 722190226R00 | Připojení potrubí DN50 na hlavní přívod vody |  | ks | 1 | 0
|  |  | 1 |  |  | 1
322 | SO 01.6 | 998722101R00 | Přesun hmot pro vnitřní vodovod, výšky do 6 m |  | t | 0.185 | 0
|  |  | 0,1845 |  |  | 0.185
323 | SO 01.4 | 732429112R00 | Montáž čerpadel oběhových spirálních, DN 40 |  | ks | 1 | 0
|  |  | 1 |  |  | 1
324 | SO 01.4 | 4261097531 | Čerpadlo - oběhové pro TUV |  | kus | 1 | 0
|  |  | 1 |  |  | 1
325 | SO 01.4 | 722172965R00 | Vsazení odbočky do plast. potrubí polyf. D 40 mm |  | kus | 14 | 0
|  |  | 14 |  |  | 14
326 | SO 01.4 | 722172915R00 | Propojení plastového potrubí polyf. D 40 mm |  | kus | 12 | 0
|  |  | 12 |  |  | 12
327 | SO 01.4 | 722181213RV9 | Izolace návleková tl. stěny 13 mm,vnitřní průměr 40 mm,V položce je kalkulována dodávka izolační trubice, spon a lepicí pásky. |  | m | 17 | 0
|  |  | 17 |  |  | 17
328 | SO 01.4 | 734224812R00 | Vyvažovací ventil soustavy TUV s možností nastavení konst.průtoku,osazení na jednotlivých sekcích cirkulačního potrubí, DN20,Qn= 420 l/hod, PN15, kuž |  | kus | 1 | 0
|  |  | 1 |  |  | 1
329 | SO 01.4 | 734429101R00 | Montáž tlakoměru |  | kus | 1 | 0
|  |  | 1 |  |  | 1
330 | SO 01.4 | 42277898 | Tlakoměr |  | kus | 1 | 0
|  |  | 1 |  |  | 1
331 | SO 01.4 | 722182004RT2 | Montáž izol.skruží na potrubí přímé DN 40,sam.spoj,samolepicí spoj a příčné stažení páskou |  | m | 129.5 | 0
|  |  | 15+114,5 |  |  | 129.5
332 | SO 01.4 | 631547217 | Pouzdro potrubní izolační 48/40 mm,z kamenné vlny je opatřeno polepem hliníkovou fólií vyztuženou skleněnou mřížkou s označení |  | m | 15 | 0
|  |  | 15 |  |  | 15
333 | SO 01.4 | 631547213 | Pouzdro potrubní izolační 22/40 mm,Potrubní pouzdro z kamenné vlny je opatřeno polepem hliníkovou fólií vyztuženou skleněnou mřížkou s označením |  | m | 114.5 | 0
|  |  | 114,5 |  |  | 114.5
334 | SO 01.4 | 734413124R00 | Teploměr technický s pevným stonkem a jímkou zadní připojení průměr 63 mm délky 100 mm |  | kus | 1 | 0
|  |  | 1 |  |  | 1
335 | SO 01.4 | 732331512R00 | Nádoba tlaková expanzní s membránou závitové připojení PN 0,6 o objemu 12 litrů |  | ks | 1 | 0
|  |  | 1 |  |  | 1
336 | SO 01.4 | 551200172 | Příslušenství k expanzním nádobám bezpečnostní uzávěr G 3/4 k měření tlaku |  | kus | 1 | 0
|  |  | 1 |  |  | 1
337 | SO 01.4 | 722236515R00 | Filtr vod.,vel.oka 0,4mm,vnitřní závity DN 40 |  | kus | 1 | 0
|  |  | 1 |  |  | 1
338 | SO 01.4 | 722236512R00 | Filtr vod.,vel.oka 0,4mm,vnitřní závity DN 20 |  | kus | 8 | 0
|  |  | 8 |  |  | 8
339 | SO 01.4 | 734245125R00 | Ventil zpětný,2xvnitřní závit DN 40 |  | kus | 1 | 0
|  |  | 1 |  |  | 1
340 | SO 01.4 | 904 R01 | Součinnost z prov.sítě v ramci montaz.praci |  | h | 20 | 0
|  |  | 20 i kanalizace |  |  | 20
341 | SO 01.4 | 722181213RT7 | Izolace návleková tl. stěny 13 mm,vnitřní průměr 22 mm |  | m | 104.5 | 0
|  |  | 104,5 |  |  | 104.5
342 | SO 01.4 | 722181213RT8 | Izolace návleková tl. stěny 13 mm,vnitřní průměr 25 mm |  | m | 27 | 0
|  |  | 27 |  |  | 27
343 | SO 01.4 | 998722101R00 | Přesun hmot pro vnitřní vodovod, výšky do 6 m |  | t | 4.026 | 0
|  |  | 4,0256 |  |  | 4.026
344 | SO 03 | 725290020RA0 | Demontáž umyvadla včetně baterie a konzol |  | kus | 1 | 0
|  |  | 1 |  |  | 1
345 | SO 03 | 725290010RA0 | Demontáž klozetu včetně splachovací nádrže |  | kus | 1 | 0
|  |  | 1 |  |  | 1
346 | SO 03 | 725240811R00 | Demontáž sprchových kabin bez výtokových armatur |  | ks | 1 | 0
|  |  | 1 |  |  | 1
347 | SO 01.4 | 725017153R00 | Umyvadlo invalidní 64 x 55 cm, bílé |  | ks | 2 | 0
|  |  | 2 |  |  | 2
348 | SO 01.4 | 725014141R00 | Klozet závěsný ZTP + sedátko, bílý |  | ks | 2 | 0
|  |  | 2 |  |  | 2
349 | SO 01.4 | 725017153R00 | Umyvadlo invalidní 64 x 55 cm, bílé |  | ks | 2 | 0
|  |  | 2 |  |  | 2
350 | SO 01.4 | 725100005RA0 | Sprchová kabina, baterie, zápachová uzávěrka |  | kus | 2 | 0
|  |  | 2 |  |  | 2
351 | SO 01.4 | 725100001RA0 | Umyvadlo (60), stojánková baterie, zápachová uzávěrka |  | kus | 6 | 0
|  |  | 5+1 |  |  | 6
352 | SO 01.4 | 725860109R00 | Uzávěrka zápachová umyvadlová T 1016,D 40 |  | kus | 8 | 0
|  |  | 6+2 |  |  | 8
353 | SO 01.4 | 725860213R00 | Sifon umyvadlový HL132, D 32, 40 mm |  | kus | 8 | 0
|  |  | 8 |  |  | 8
354 | SO 01.4 | 725014131RT1 | Klozet závěsný + sedátko, bílý,včetně sedátka v bílé barvě,s hlubokým splachováním |  | ks | 3 | 0
|  |  | 3 |  |  | 3
355 | SO 01.4 | 725015241R00 | Bidet závěsný , bílý, 1 otvor pro baterii |  | ks | 2 | 0
|  |  | 2 |  |  | 2
356 | SO 01.4 | 725016105R00 | Pisoár ovládání automatické, bílý |  | ks | 2 | 0
|  |  | 2 |  |  | 2
357 | SO 01.4 | 725019103R00 | Výlevka závěsná s plastovou mžížkou |  | ks | 2 | 0
|  |  | 2 |  |  | 2
358 | SO 01.4 | 725810402R00 | Ventil rohový |  | ks | 35 | 0
|  |  | 8*2+5+2+2*2+2*2+4 |  |  | 35
359 | SO 01.4 | 953943111R00 | Osazení kovových předmětů do zdiva, 1 kg / kus |  | kus | 7 | 0
|  |  | 7 |  |  | 7
360 | SO 01.4 | 28349010 | Dvířka revizní plná rozměr 200x200 mm |  | kus | 7 | 0
|  |  | 5+2 |  |  | 7
361 | SO 01.4 | 953943112R00 | Osazení kovových předmětů do zdiva, 5 kg / kus |  | kus | 18 | 0
|  |  | 8+5*2 |  |  | 18
362 | SO 01.4 | 55149061A | Zrcadlo k umyvadlům 600 x 400 mm |  | kus | 8 | 0
|  |  | 8 |  |  | 8
363 | SO 01.4 | 55149032 | Koš odpadkový 12 obsah 20 l |  | kus | 5 | 0
|  |  | 5 |  |  | 5
364 | SO 01.4 | 55149010 | Zásobník na papírové ručníky |  | kus | 5 | 0
|  |  | 5 |  |  | 5
365 | SO 01.4 | 953943113R00 | Osazení kovových předmětů do zdiva, 15 kg / kus |  | kus | 8 | 0
|  |  | 8 |  |  | 8
366 | SO 01.4 | 64291424 | Polosloup systémový bílý pro umyvadla 50,55 a 60 cm |  | kus | 8 | 0
|  |  | 8 |  |  | 8
367 | SO 01.4 | 725299101R00 | Montáž koupelnových doplňků - mýdelníků, držáků ap |  | ks | 15 | 0
|  |  | 5*3 |  |  | 15
368 | SO 01.4 | 55149023 | Dávkovač tek. mýdla nerez obsah 0,5 l(bude dle výběru) |  | kus | 5 | 0
|  |  | 5 |  |  | 5
369 | SO 01.4 | 55149005 | Držák toaletního papíru nerez |  | kus | 5 | 0
|  |  | 5 |  |  | 5
370 | SO 01.4 | 55149050 | Kartáč WC s nerez držákem univerzální |  | kus | 5 | 0
|  |  | 5 |  |  | 5
371 | SO 01.4 | 725319101R00 | Montáž dřezů jednoduchých |  | ks | 2 | 0
|  |  | 2 |  |  | 2
372 | SO 01.4 | 55231082 | Dřez nerez s odkládací plochou |  | kus | 2 | 0
|  |  | 2 |  |  | 2
373 | SO 01.4 | 725829201RT1 | Montáž baterie dřezové nástěnné chromové,včetně dodávky pákové baterie |  | kus | 2 | 0
|  |  | 2 |  |  | 2
374 | SO 01.4 | 725860201RT1 | Sifon dřezový HL100, 6/4 ", přípoj myčka, pračka,zpětná klapka, D 40, 50 mm, kulový kloub na odtoku |  | kus | 2 | 0
|  |  | 2 |  |  | 2
375 | SO 01.4 | 725823613RT1 | Umyvadlová baterie pro ZTP - páková, stojánková , délka výtokového ramínka 250 až 320mm (byty pro těžce pohybově postižené osoby) |  | kus | 2 | 0
|  |  | 2 |  |  | 2
376 | SO 01.4 | 725291146R00 | Madlo dvojité sklopné nerezdl. 813 mm |  | ks | 2 | 0
|  |  | 2 madla pro TZP |  |  | 2
377 | SO 01.4 | 725291142R00 | Madlo dvojité pevné nerez dl. 813 mm |  | ks | 2 | 0
|  |  | 1+1 |  |  | 2
378 | SO 01.4 | 725829501R00 | Montáž baterie výlévkových a bidetových souprav |  | kus | 4 | 0
|  |  | 4 |  |  | 4
379 | SO 01.4 | 55145033 | Baterie bidetová2ks a pro výlevku 2ks směšovací s otvíráním odpadu |  | kus | 4 | 0
|  |  | 2+2 |  |  | 4
380 | SO 01.4 | 766812114R00 | Montáž kuchyňských linek dřevěných linek š.do 2,1m(celkem do 4m) |  | kus | 4 | 0
|  |  | 2*2 |  |  | 4
381 | SO 01.4 | 61581623.A | Linka kuchyňská atypická do 2m (levá část 4m linky) |  | ks | 2 | 0
|  |  | 2 |  |  | 2
382 | SO 01.4 | 61581623.A | Linka kuchyňská atypická do 2m (pravá část 4m linky) |  | ks | 2 | 0
|  |  | 2 |  |  | 2
383 | SO 01.4 | 998725101R00 | Přesun hmot pro zařizovací předměty, výšky do 6 m |  | t | 1.799 | 0
|  |  | 1,7989 |  |  | 1.799
384 | SO 01.4 | 953943113R00 | Osazení kovových předmětů do zdiva, 15 kg / kus |  | kus | 11 | 0
|  |  | 2+3+2+2+2 |  |  | 11
385 | SO 01.4 | 726211331R00 | Modul-WC UP320, ZTP, h 112 cm |  | ks | 2 | 0
|  |  | 2 |  |  | 2
386 | SO 01.4 | 726212321R00 | Modul-PRO WC SYSTEM, pro závěsné WC |  | ks | 3 | 0
|  |  | 3 |  |  | 3
387 | SO 01.4 | 726211367R00 | Modul-výlevka , h 130 cm |  | ks | 2 | 0
|  |  | 2 |  |  | 2
388 | SO 01.4 | 726211343R00 | Modul-pisoár h 98 cm-universál |  | ks | 2 | 0
|  |  | 2 |  |  | 2
389 | SO 01.4 | 726212361R00 | Modul-PRO BIDET SYSTEM, pro bidet |  | ks | 2 | 0
|  |  | 2 |  |  | 2
390 | SO 01.4 | 998726121R00 | Přesun hmot pro předstěnové systémy, výšky do 6 m |  | t | 0.418 | 0
|  |  | 0,4184 |  |  | 0.418
391 | SO 01.5 | 953761131R00 | Odvětrání troubami PVC kruhovými 125mm |  | m | 16 | 0
|  |  | 6+10 |  |  | 16
392 | SO 01.5 | 728616212R00 | Mtž ventilátoru diagon. nízkotl. potrub.do d 200mm |  | kus | 4 | 0
|  |  | 2+2 |  |  | 4
393 | SO 01.5 | 728411541R00 | Mtž větrací mřížky na kruhové potrubí D do 200 mm |  | kus | 8 | 0
|  |  | 8 |  |  | 8
394 | SO 01.5 | 909 R00 | Hzs-zednické výpomoci |  | h | 34 | 0
|  |  | 18 |  |  | 18
|  |  | 16 sklep včetně bourání a zapravení |  |  | 16
395 | SO 01.5 | 941955002R00 | Lešení lehké pomocné, výška podlahy do 1,9 m |  | m2 | 36 | 0
|  |  | 9*4 |  |  | 36
396 | SO 01.5 | 728414611R00 | Montáž digestoře vestavěné |  | kus | 2 | 0
|  |  | 2 |  |  | 2
397 | SO 01.5 | 429500204 | Digestoř vestavná desková ke kuchyňské lince |  | kus | 2 | 0
|  |  | 2 |  |  | 2
398 | SO 01.5 | 429500205 | Přísl.gigestoří -olejový filtr |  | kus | 2 | 0
|  |  | 2 |  |  | 2
399 | SO 01.5 | 429148026 | Ventilátor axiální do koupelny 125 systémový |  | kus | 4 | 0
|  |  | 4 |  |  | 4
400 | SO 01.5 | 42972302 | Výfuková mřížka kruhová D125 s pletivem proti hmyzu, pozinkovaná |  | kus | 4 | 0
|  |  | 4 |  |  | 4
401 | SO 01.5 | 28349061 | Mřížka větrací PS kulatá 130/125 mm se síťkou bílá |  | kus | 4 | 0
|  |  | 4 |  |  | 4
402 | SO 01.5 | 998728102R00 | Přesun hmot pro vzduchotechniku, výšky do 12 m |  | t | 0.342 | 0
|  |  | 0,3424 |  |  | 0.342
403 | SO 01.6 | 731341150R00 | Hadice PE, PVC, DN32 |  | m | 10 | 0
|  |  | 10 |  |  | 10
404 | SO 01.6 | 734295132R00 | Třícestný rozdělovací ventil s vnitřním válcovým závitem dle ČSN 014034, vč. el. pohonu-viz.popis varianta |  | kus | 1 | 0
|  |  | 1 |  |  | 1
405 | SO 01.6 | 731249321R00 | Montáž závěsných kotlů s TUV, odtah do komína |  | ks | 1 | 0
|  |  | 1 |  |  | 1
406 | SO 01.6 | 4841731302 | Teplovodní plynový nástěnný kondenzační kotel s modulovaným atmosferickým hořákem viz.PD |  | kus | 1 | 0
|  |  | 1 |  |  | 1
407 | SO 01.6 | 405613316A | Ekvitermní regulace, ovládací modul s vnějším snímačem, řízený vější / vnitřní teplotou,s časovým programem pro vytápění a ohřev TUV 1 ks viz.PD |  | kus | 1 | 0
|  |  | 1 |  |  | 1
408 | SO 01.6 | 731249212R00 | Montáž agregátů TUV -propojení s kotlem |  | ks | 1 | 0
|  |  | 1 |  |  | 1
409 | SO 01.6 | 484387510A | Ohřívač vody TUV zásob.nepřímotopný 90L systémová součást kotle včetně propojení a regulace skotlem viz.PD |  | kus | 1 | 0
|  |  | 1 |  |  | 1
410 | SO 01.6 | 731412211R00 | Odkouř. koax.svislé 80/125 PP dl.1,5m vč.stř.nást. |  | sada | 1 | 0
|  |  | 1 |  |  | 1
411 | SO 01.6 | 731412252R00 | Kus prodlužovací odkouření 80/125 mm PP dl. 1,0 m |  | kus | 11 | 0
|  |  | 11 |  |  | 11
412 | SO 01.6 | 731412232R00 | Odkouření připojení na komín 80/125 mm PP dl.0,5 m-propojení s kotlem |  | sada | 1 | 0
|  |  | 1 |  |  | 1
413 | SO 01.6 | 998731102R00 | Přesun hmot pro kotelny, výšky do 12 m |  | t | 0.118 | 0
|  |  | 0,1183 |  |  | 0.118
414 | SO 01.6 | 732429112R00 | Montáž čerpadel oběhových |  | ks | 1 | 0
|  |  | 1 |  |  | 1
415 | SO 01.6 | 4261097532 | Teplovodní oběhové čerpadlo s plynulou regulací otáček Q = 1500 l/hod p = 35 kPa |  | kus | 1 | 0
|  |  | 1 |  |  | 1
416 | SO 01.6 | 732339101R00 | Montáž nádoby expanzní tlakové 12 l |  | ks | 1 | 0
|  |  | 1 |  |  | 1
417 | SO 01.6 | 738129412R00 | Nádoba expanzní 12l,vč. řídících a zabezpečovacích prvků |  | kus | 1 | 0
|  |  | 1 |  |  | 1
418 | SO 01.6 | 998732101R00 | Přesun hmot pro strojovny, výšky do 6 m |  | t | 0.011 | 0
|  |  | 0,0106 |  |  | 0.011
419 | SO 01.6 | 230120042R00 | Čištění potrubí profukováním nebo proplach. DN 40 |  | m | 232 | 0
|  |  | 94+36+4+56+34+8 |  |  | 232
420 | SO 01.6 | 733163101R00 | Potrubí z měděných trubek vytápění D 12 x 1,0 mm,V položkách jsou započteny náklady na dodávku potrubí a tvarovek včetně montáže.viz.PD |  | m | 94 | 0
|  |  | 94 |  |  | 94
421 | SO 01.6 | 733163102R00 | Potrubí z měděných trubek vytápění D 15 x 1,0 mm,V položkách jsou započteny náklady na dodávku potrubí a tvarovek včetně montáže.viz.PD |  | m | 36 | 0
|  |  | 36 |  |  | 36
422 | SO 01.6 | 733163103R00 | Potrubí z měděných trubek vytápění D 18 x 1,0 mm,V položkách jsou započteny náklady na dodávku potrubí a tvarovek včetně montáže. |  | m | 4 | 0
|  |  | 4 |  |  | 4
423 | SO 01.6 | 733163104R00 | Potrubí z měděných trubek vytápění D 22 x 1,0 mm,V položkách jsou započteny náklady na dodávku potrubí a tvarovek včetně montáže. |  | m | 56 | 0
|  |  | 56 |  |  | 56
424 | SO 01.6 | 733163105R00 | Potrubí z měděných trubek vytápění D 28 x 1,5 mm,V položkách jsou započteny náklady na dodávku potrubí a tvarovek včetně montáže. |  | m | 34 | 0
|  |  | 34 |  |  | 34
425 | SO 01.6 | 733163106R00 | Potrubí z měděných trubek vytápění D 35 x 1,5 mm,V položkách jsou započteny náklady na dodávku potrubí a tvarovek včetně montáže. |  | m | 8 | 0
|  |  | 8 |  |  | 8
426 | SO 01.6 | 733124112R00 | Šroubová spojka s vnitřním závitem a koncem na pájení 10-12/3/8" |  | kus | 6 | 0
|  |  | 6 |  |  | 6
427 | SO 01.6 | 733124114R00 | Šroubová spojka s vnitřním závitem a koncem na pájení 15/-1/2 až 3/8" |  | kus | 8 | 0
|  |  | 4+4 |  |  | 8
428 | SO 01.6 | 733124116R00 | Šroubová spojka s vnitřním závitem a koncem na pájení 35/-3/8až5/4" |  | kus | 4 | 0
|  |  | 4 |  |  | 4
429 | SO 01.6 | 733124115R00 | Šroubová spojka s vnitřním závitem a koncem na pájení 22/-3/8 až 3/4" |  | kus | 12 | 0
|  |  | 4+8 |  |  | 12
430 | SO 01.6 | 722182004RT2 | Montáž izol.skruží na potrubí přímé DN 40,sam.spoj,samolepicí spoj a příčné stažení páskou |  | m | 152 | 0
|  |  | 8+60+26+24+34 |  |  | 152
431 | SO 01.6 | 631547115 | Pouzdro potrubní izolační 35/30 mm,z kamenné vlny je opatřeno polepem hliníkovou fólií vyztuženou skleněnou mřížkou s označením |  | m | 8 | 0
|  |  | 8 |  |  | 8
432 | SO 01.6 | 631547114 | Pouzdro potrubní izolační 28/30 mm,z kamenné vlny je opatřeno polepem hliníkovou fólií vyztuženou skleněnou mřížkou s označení |  | m | 34 | 0
|  |  | 34 |  |  | 34
433 | SO 01.6 | 631547111 | Pouzdro potrubní izolační 800 10 až 15/30 mm, z kamen.vlny je opatřeno polepem hliníkovou fólií vyztuženou skleněnou mřížkou s označením názvu výro |  | m | 86 | 0
|  |  | 60+26 |  |  | 86
434 | SO 01.6 | 631547113 | Pouzdro potrubní izolační 22/30 mm ,z kamenné vlny je opatřeno polepem hliníkovou fólií vyztuženou skleněnou mřížkou s označením názvu výrobku n |  | m | 24 | 0
|  |  | 24 |  |  | 24
435 | SO 01.6 | 998733101R00 | Přesun hmot pro rozvody potrubí, výšky do 6 m |  | t | 0.295 | 0
|  |  | 0,2954 |  |  | 0.295
436 | SO 01.6 | 953943111R00 | Osazení kovových předmětů do zdiva, 1 kg / kus |  | kus | 1 | 0
|  |  | 1 |  |  | 1
437 | SO 01.6 | 5513808040 | Čidlo vnější teploty pro regulátor vytápění viz.PD |  | kus | 1 | 0
|  |  | 1 |  |  | 1
438 | SO 01.6 | 734243123R00 | Ventil závitový zpětný přímý G 1 PN 16 do 110°C |  | kus | 1 | 0
|  |  | 1 |  |  | 1
439 | SO 01.6 | 734293311R00 | Kohout kulový vypouštěcí DN 10 viz.PD |  | kus | 16 | 0
|  |  | 16 |  |  | 16
440 | SO 01.6 | 734235235R00 | Kulový kohout záv.uzavírací, chromovaný s ručním ovládáním DN 32 PN 25 do 185o C viz.PD |  | kus | 2 | 0
|  |  | 2 |  |  | 2
441 | SO 01.6 | 734225811R00 | Ventil proponcionální přepouštěcí DN 15 s plynule nastavitelnou hodnotou diferenčního tlaku 10-60kPa a s uzavíraním 2MPa 120°C.těleso,víko,viz.PD |  | kus | 1 | 0
|  |  | 1 |  |  | 1
442 | SO 01.6 | 734432126R00 | Termostat prostorový digitální s týdenním programem |  | kus | 1 | 0
|  |  | 1 |  |  | 1
443 | SO 01.6 | 734163413RM1 | Filtr záv. s nerezovou síťkou s velikostí póru 150 mm DN 32 PN 6,3 + mont. |  | ks | 1 | 0
|  |  | 1 |  |  | 1
444 | SO 01.6 | 734235233R00 | Kulový kohout záv.uzavírací, chromovaný s ručním ovládáním DN 20 PN 25 do 185o C+mont. |  | kus | 4 | 0
|  |  | 4 |  |  | 4
445 | SO 01.6 | 998734101R00 | Přesun hmot pro armatury, výšky do 6 m |  | t | 0.028 | 0
|  |  | 0,0279 |  |  | 0.028
446 | SO 01.6 | 891183431R00 | Montáž ventilů regulačních v objektech DN 40 |  | kus | 26 | 0
|  |  | 26 |  |  | 26
447 | SO 01.6 | 55137306737 | Ventil radiátorový závitový regulační DN20, 120°C, kvs 3,6, Samotíž-HR, |  | kus | 26 | 0
|  |  | 26 |  |  | 26
448 | SO 01.6 | 55137336 | Termostatická hlavice s vestavěným čidlem a zarážkami, kapalinová náplň, ochrana proti zamrznutí, stupnice 1 - 5, rozsah nast.od 6o C do 28o C viz.PD |  | kus | 26 | 0
|  |  | 26 |  |  | 26
449 | SO 01.6 | 735179110R00 | Montáž otopných těles koupelnových (žebříků) |  | kus | 2 | 0
|  |  | 2 |  |  | 2
450 | SO 01.6 | 4845183490 | Těleso otopné trubk. KLMM 1500.600 pro kombinované vytápění |  | kus | 2 | 0
|  |  | 2 |  |  | 2
451 | SO 01.6 | 48451760A | Příslušenství pro kombin. vytápění 600 W(s nast. termostatem) |  | kus | 2 | 0
|  |  | 2 |  |  | 2
452 | SO 01.6 | 735157560R00 | Otopná těl.panel. ventil21 600/ 400(66 / 600 - 400 - 2,116 ) viz.PD |  | kus | 5 | 0
|  |  | 7-2 |  |  | 5
453 | SO 01.6 | 735157562R00 | Otopná těl.panel.ventil 21 600/ 600(66 / 600 - 600 - 3,175)- viz.PD |  | kus | 1 | 0
|  |  | 1 |  |  | 1
454 | SO 01.6 | 735157566R00 | Otopné těleso panelové ventil 21 600/1000 mm (66 / 600 - 1000 - 5,291) viz.PD |  | kus | 12 | 0
|  |  | 12 |  |  | 12
455 | SO 01.6 | 735157569R00 | Otopná těl.panel.ventil 21 600/1400(66 / 600 - 1400 - 7,704) viz.PD |  | kus | 2 | 0
|  |  | 2 |  |  | 2
456 | SO 01.6 | 735157582R00 | Otopná těl.panel.ventil 21 900/ 600(66 / 900 - 600 - 4,822) viz.PD |  | kus | 3 | 0
|  |  | 3 |  |  | 3
457 | SO 01.6 | 735157585R00 | Otopná těl.panel.ventil 21 900/ 900 (66 / 900 - 900 - 7,233 )viz.PD |  | kus | 1 | 0
|  |  | 1 |  |  | 1
458 | SO 01.6 | 998735101R00 | Přesun hmot pro otopná tělesa, výšky do 6 m |  | t | 0.717 | 0
|  |  | 0,717 |  |  | 0.717
459 | SO 01.1 | 762342206RT4 | Montáž kontralatí na vruty, s těsnicí páskou,včetně dodávky latí 4/6 cm |  | m2 | 355.285 | 0
|  |  | 4,91*(9,2+8,96)/2 |  |  | 44.583
|  |  | 19,05*6,41*2+6,89*6,45*2 |  |  | 333.102
|  |  | -0,8*1,4*20 |  |  | -22.4
460 | SO 01.1 | 762342203RT4 | Montáž laťování střech, vzdálenost latí 22 - 36 cm,včetně dodávky řeziva, latě 4/6 cm |  | m2 | 355.285 | 0
|  |  | 4,91*(9,2+8,96)/2 |  |  | 44.583
|  |  | 19,05*6,41*2+6,89*6,45*2 |  |  | 333.102
|  |  | -0,8*1,4*20 |  |  | -22.4
461 | SO 01.1 | 762395000R00 | Spojovací a ochranné prostředky pro střechy |  | m3 | 38.301 | 0
|  |  | (355,285*0,04*0,06*5)+3,824+1,157+6,365+5,688+2,149+2,5+0,215+0,795+170,462*0,1*0,1 |  |  | 28.661
|  |  | 466,085*0,018+24,466*0,025+129,33*0,04*0,06+0,328 |  |  | 9.64
462 | SO 01.1 | 762911121R00 | Impregnace řeziva tlakovakuová, vodou ředitelný fungicidní a insekticidní přípravek na dřevo i zdivo |  | m3 | 29.299 | 0
|  |  | (355,285*0,04*0,06*5)+3,824+1,157+6,365+5,688+2,149+2,5+0,215+0,795+170,462*0,1*0,1 |  |  | 28.661
|  |  | 129,33*0,04*0,06+0,328 |  |  | 0.638
463 | SO 01.1 | 762332110R00 | Montáž vázaných krovů pravidelných do 120 cm2 |  | m | 346.4 | 0
|  |  | 4,8*(16*2+10*2+2) |  |  | 259.2
|  |  | 1*(16*2+10*2+2+13*2)+1,8*2*2 |  |  | 87.2
464 | SO 01.1 | 60512687 | Fošna SM/BO tl. 30-60 mm dl. do 6 m š. 120-240 mm |  | m3 | 3.824 | 0
|  |  | 346,4*0,06*0,16 |  |  | 3.325
|  |  | ;ztratné 15%; 0,49875 |  |  | 0.499
465 | SO 01.1 | 762332120R00 | Montáž vázaných krovů pravidelných do 224 cm2 |  | m | 680.1 | 0
|  |  | 17,9+9+8,5+7,1+8,9+1 pozednice 120*160 |  |  | 52.4
|  |  | 5*16+4,5*4+3*4+1,5*4+0,9*4 Krokve zadní část 100*160 |  |  | 119.6
|  |  | 6,5*(20+11+9*2+2)+4,5*4+3,5*4+2*4+1,1*4+0,6*4 Krokve 100*160 |  |  | 378.3
|  |  | 1*13+1*26*2+(2*2+1,6*2)*9 stužení a výměny 100*160 |  |  | 129.8
466 | SO 01.1 | 60515230 | Hranol SM/JD 1 12x16 délka 300-600 cm |  | m3 | 1.157 | 0
|  |  | (17,9+9+8,5+7,1+8,9+1)*0,12*0,16 pozednice 120*160 |  |  | 1.006
|  |  | ;ztratné 15%; 0,1509 |  |  | 0.151
467 | SO 01.1 | 60515220 | Hranol SM/JD 1 10x16 délka nad 600 cm |  | m3 | 6.365 | 0
|  |  | 6,5*(20+11+9*2+2)*0,1*0,16 Krokve 100*160 |  |  | 5.304
|  |  | ;ztratné 20%; 1,0608 |  |  | 1.061
468 | SO 01.1 | 60515218 | Hranol SM/JD 1 12x14 délka 300-600 cm |  | m3 | 5.688 | 0
|  |  | (5*16+4,5*4+3*4+1,5*4+0,9*4)*0,1*0,16 Krokve zadní část 100*160 |  |  | 1.914
|  |  | (4,5*4+3,5*4+2*4+1,1*4+0,6*4)*0,1*0,16 Krokve 100*160 |  |  | 0.749
|  |  | (1*13+1*26*2+(2*2+1,6*2)*9)*0,1*0,16 stužení a výměny 100*160 |  |  | 2.077
|  |  | ;ztratné 20%; 0,948 |  |  | 0.948
469 | SO 01.1 | 762332130R00 | Montáž vázaných krovů pravidelných do 288 cm2 |  | m | 187 | 0
|  |  | 3,5*2+3*4+3,5*2+4*2+3,5*2+3*2+3,5+6,5+3*2+3*2+3,5*2+3*2 vaznice |  |  | 82
|  |  | 9*2+7*2 úžlabní krokve 120*180 |  |  | 32
|  |  | 3*12+2,5*2+1,6*2+0,9*(9+3+4)*2 sloupy a pásky 160*160 |  |  | 73
470 | SO 01.1 | 60515248 | Hranol SM/JD 1 16x16 délka 300-600 cm |  | m3 | 2.149 | 0
|  |  | (3*12+2,5*2+1,6*2+0,9*(9+3+4)*2)*0,16*0,16 sloupy a pásky 160*160 |  |  | 1.869
|  |  | ;ztratné 15%; 0,28035 |  |  | 0.28
471 | SO 01.1 | 60515256 | Hranol SM/JD 1 16x18 délka nad 600 cm |  | m3 | 2.5 | 0
|  |  | (3,5*2+3*4+3,5*2+4*2+3,5*2+3*2+3,5+3*2+3*2+3,5*2+3*2)*0,16*0,18 vaznice |  |  | 2.174
|  |  | ;ztratné 15%; 0,3261 |  |  | 0.326
472 | SO 01.1 | 60515254 | Hranol SM/JD 1 16x18 délka 300-600 cm |  | m3 | 0.215 | 0
|  |  | 6,5*0,16*0,18 vaznice |  |  | 0.187
|  |  | ;ztratné 15%; 0,02805 |  |  | 0.028
473 | SO 01.1 | 60515226 | Hranol SM/JD 1 12x18 délka nad 600 cm |  | m3 | 0.795 | 0
|  |  | (9*2+7*2)*0,12*0,18 úžlabní krokve 120*180 |  |  | 0.691
|  |  | ;ztratné 15%; 0,10365 |  |  | 0.104
474 | SO 01.1 | 762332110RT4 | Montáž vázaných krovů pravidelných do 120 cm2,včetně dodávky řeziva, hranoly 10/10 |  | m | 170.462 | 0
|  |  | (4*17,7+4*10)/0,65*1 půda |  |  | 170.462
475 | SO 01.1 | 762341220R00 | M. bedn.střech rovn. z aglomer.desek šroubováním |  | m2 | 466.085 | 0
|  |  | 355,285 střecha |  |  | 355.285
|  |  | 4*17,7+4*10 půda |  |  | 110.8
476 | SO 01.1 | 60725034 | Deska dřevoštěpková 3 N tl. 18 mm |  | m2 | 489.389 | 0
|  |  | 466,085 |  |  | 466.085
|  |  | ;ztratné 5%; 23,30425 |  |  | 23.304
477 | SO 03 | 762341811R00 | Demontáž bednění střech rovných z prken hrubých |  | m2 | 377.685 | 0
|  |  | 377,685 |  |  | 377.685
478 | SO 03 | 762900030RAA | Demontáž dřevěného krovu,bez bednění |  | m2 | 377.685 | 0
|  |  | 377,685 |  |  | 377.685
479 | ZS | 762088116R00 | Zakrývání provizorní plachtou 15x20m,vč.odstranění(ochrana materiálů sypkých,stavby při výstavbě zdivo-krov a pod) |  | kus | 3 | 0
|  |  | 3 |  |  | 3
480 | ZS | 762991111R00 | Montáž a demontáž stavebního výtahu |  | m | 12 | 0
|  |  | 6*2 |  |  | 12
481 | ZS | 762991121R00 | Pronájem stavebního výtahu(popř.jeřáb a pod) |  | den | 217 | 0
|  |  | 7*31 |  |  | 217
482 | SO 01.1 | 762313113R00 | Montáž svorníků, šroubů délky 450 mm |  | kus | 31 | 0
|  |  | 31 |  |  | 31
483 | SO 01.1 | 31121226 | Podložka pod dřevěné konstrukce 021727 otvor 22 |  | 1000 k | 0.033 | 0
|  |  | 31*0,001 |  |  | 0.031
|  |  | ;ztratné 5%; 0,00155 |  |  | 0.002
484 | SO 01.1 | 31121746 | Podložka pružná s čtver.průřezem 021740 otvor 20,5 |  | 1000 k | 0.033 | 0
|  |  | (31)*0,001 |  |  | 0.031
|  |  | ;ztratné 5%; 0,00155 |  |  | 0.002
485 | SO 01.1 | 31179131 | Tyč závitová M20, DIN 975, poz. |  | m | 16.275 | 0
|  |  | 0,5*31 |  |  | 15.5
|  |  | ;ztratné 5%; 0,775 |  |  | 0.775
486 | SO 01.1 | 762313112R00 | Montáž svorníků, šroubů délky 300 mm |  | kus | 142 | 0
|  |  | 26*2+4+4 16 |  |  | 60
|  |  | 26*2+4+13*2 12 |  |  | 82
487 | SO 01.1 | 31121222 | Podložka pod dřevěné konstrukce 021727 otvor 18 |  | 1000 k | 0.126 | 0
|  |  | 60*2*0,001 |  |  | 0.12
|  |  | ;ztratné 5%; 0,006 |  |  | 0.006
488 | SO 01.1 | 311110220000 | Matice ocelová pozinkovaná 02 1401.2 M16 |  | kus | 126 | 0
|  |  | 60*2 |  |  | 120
|  |  | ;ztratné 5%; 6 |  |  | 6
489 | SO 01.1 | 31179129 | Tyč závitová M16, DIN 975, poz. |  | m | 20.79 | 0
|  |  | (60)*0,33 |  |  | 19.8
|  |  | ;ztratné 5%; 0,99 |  |  | 0.99
490 | SO 01.1 | 311110190000 | Matice ocelová pozinkovaná 02 1401.2 M12 |  | kus | 164 | 0
|  |  | 82*2 |  |  | 164
491 | SO 01.1 | 31179127 | Tyč závitová M12, DIN 975, poz. |  | m | 28.413 | 0
|  |  | 82*0,33 pod vrcholem |  |  | 27.06
|  |  | ;ztratné 5%; 1,353 |  |  | 1.353
492 | SO 01.1 | 31121218 | Podložka pod dřevěné konstrukce 021727 otvor 14 |  | 1000 k | 0.172 | 0
|  |  | 82*2*0,001 |  |  | 0.164
|  |  | ;ztratné 5%; 0,0082 |  |  | 0.008
493 | SO 01.1 | 762311101R00 | Montáž hmoždinek Buldog, včetně lůžka |  | kus | 52 | 0
|  |  | 26*2 |  |  | 52
494 | SO 01.1 | 31175359 | Hmoždinka Bulldog jednostranná E48 M12 |  | kus | 52 | 0
|  |  | 52 |  |  | 52
495 | SO 01.1 | 762341630R00 | Bednění okapových říms z desek tvrdých |  | m2 | 24.466 | 0
|  |  | (8,96+6,89+8,81+6,8+5,1+5,55+1)*(0,3+0,12) |  |  | 18.106
|  |  | 0,3*0,4/2*8 |  |  | 0.48
|  |  | 6,5*0,12*6+5*2*0,12 |  |  | 5.88
496 | SO 01.1 | 60726017.A | Deska dřevoštěpková 3 N - 4PD tl. 25 mm, konstrukční deska pro použití ve vlhkém prostředí N |  | m2 | 26.423 | 0
|  |  | 24,466 |  |  | 24.466
|  |  | ;ztratné 8%; 1,95728 |  |  | 1.957
497 | SO 01.1 | 766427112R00 | Podkladový rošt pro obložení podhledů |  | m | 129.33 | 0
|  |  | (8,96+6,89+8,81+6,8+5,1+5,55+1)*3 |  |  | 129.33
498 | SO 01.1 | 762343101R00 | Montáž roštu pro tepelnou izolaci |  | m | 24 | 0
|  |  | 16*1,5 obklad stěny |  |  | 24
499 | SO 01.1 | 60515200 | Hranol SM/JD 1 10x12 délka 300-600 cm |  | m3 | 0.328 | 0
|  |  | 16*1,5*0,1*0,12 |  |  | 0.288
|  |  | ;ztratné 14%; 0,04032 |  |  | 0.04
500 | SO 01.1 | 953943124R00 | Osazení kovových předmětů do betonu, 30 kg / kus |  | kus | 24 | 0
|  |  | 6 Z/7 |  |  | 6
|  |  | 18 Z/8 |  |  | 18
501 | SO 01.1 | 55399999 | Ocelové výrobky - kompletní třmeny,úchyty,kotvy a spojky-atypické prvky -úprava Pz |  | kg | 368.359 | 0
|  |  | 6*22*0,45+6*(1,5*2) Z/7 |  |  | 77.4
|  |  | 18*(0,2*0,18*4*0,2*80+0,5*0,5*80*0,6) Z/8 |  |  | 257.472
|  |  | ;ztratné 10%; 33,4872 |  |  | 33.487
502 | SO 01.1 | 762085153R00 | Hoblování tesařských prvků - ručně |  | m2 | 37.712 | 0
|  |  | 0,16*4*(9*3+2,5*2+1,7*2) sloupy |  |  | 22.656
|  |  | 1,7*4*(0,1+0,16)*2 |  |  | 3.536
|  |  | 9*2*0,16*4 pásky |  |  | 11.52
503 | SO 01.1 | 998762102R00 | Přesun hmot pro tesařské konstrukce, výšky do 12 m |  | t | 24.185 | 0
|  |  | 24,1853 |  |  | 24.185
504 | SO 03 | 762900020RA0 | Demontáž dřevěného schodiště |  | m | 6.5 | 0
|  |  | 3+3,5 1PP+půda |  |  | 6.5
505 | SO 03 | 762841812R00 | Demontáž podbití stropů z prken s omítkou |  | m2 | 142.28 | 0
|  |  | 17,84+17,13+16,95+11,92+11,2+1,52+15,97+12,85+18,25+18,65 |  |  | 142.28
506 | SO 03 | 762822820R00 | Demontáž stropnic z řeziva o pl.do 288 cm2 |  | m | 232.896 | 0
|  |  | (17,84+17,13+16,95+11,92+11,2+1,52+15,97+12,85+18,25+18,65+51,8)*1,2 |  |  | 232.896
507 | SO 03 | 762811811R00 | Demontáž záklopů z hrubých prken tl. do 3,2 cm |  | m2 | 194.08 | 0
|  |  | (17,84+17,13+16,95+11,92+11,2+1,52+15,97+12,85+18,25+18,65+51,8) |  |  | 194.08
508 | SO 03 | 764359810R00 | Demontáž kotlíku kónického, sklon do 30° |  | kus | 6 | 0
|  |  | 6 |  |  | 6
509 | SO 03 | 764900035RAA | Demontáž podokapních žlabů půlkruhových |  | m | 51.51 | 0
|  |  | 19,05+8,81+6,89+8,96+6,8+1 |  |  | 51.51
510 | SO 03 | 764900050RAA | Demontáž oplechování parapetů |  | m | 13.8 | 0
|  |  | 12,8+1 |  |  | 13.8
511 | SO 03 | 764430810R00 | Demontáž oplechování zdí, rš do 250 mm |  | m | 13.6 | 0
|  |  | 2*3,4*2 |  |  | 13.6
512 | SO 03 | 764454801R00 | Demontáž odpadních trub kruhových,D 75 a 100 mm |  | m | 27 | 0
|  |  | 27 |  |  | 27
513 | SO 01.1 | 764929502R00 | M odpadní trouby z lak.plechu, kruhové do D100 mm |  | m | 35 | 0
|  |  | 7*5 hlavní svody |  |  | 35
514 | SO 01.1 | 55351615 | Upevnění svodu 100 do zdi - trn včetně objímky |  | kus | 42 | 0
|  |  | 7*6 |  |  | 42
515 | SO 01.1 | 553512861 | Trn k objímce -prodloužení přes ETICS= 200 mm pozink |  | kus | 42 | 0
|  |  | 42 |  |  | 42
516 | SO 01.1 | 764919596R00 | M.kotlíku žlab.kónick.z lak.pl.pro půl.žl. rš 330 |  | kus | 7 | 0
|  |  | 7 |  |  | 7
517 | SO 01.1 | 764352010RAB | Žlab z Pz plechu podokapní půlkruhový,rš 330 mm |  | m | 51.51 | 0
|  |  | 19,05+8,81+6,89+8,96+6,8+1 |  |  | 51.51
518 | SO 01.1 | 13851110 | Poplast.plech tabule plech. tl. 0,6 1000 x 2000 mm, Pz jádro-barva mědi |  | m2 | 36.67 | 0
|  |  | 51,51*0,33+7*0,4+35*0,11*3,14 |  |  | 31.887
|  |  | ;ztratné 15%; 4,78305 |  |  | 4.783
519 | SO 01.1 | 55351588 | Čelo žlabové ( 125 univerzální, 150 - L/P) 6"=150 |  | kus | 10 | 0
|  |  | 10 |  |  | 10
520 | SO 01.1 | 55351590 | Hák žlabový l = 320 mm prům 150 mm |  | kus | 59 | 0
|  |  | 59 |  |  | 59
521 | SO 01.1 | 764411126R00 | Oplechování parapetů z tažených Al profilů, š.300- barva viz.PD |  | m | 17.45 | 0
|  |  | 1,9+2,1*2+1,4*4+0,75*5+1*2 |  |  | 17.45
522 | SO 01.1 | 764411157R00 | Boční krytky, AL, pro šířku parapetu 260-360 mm |  | pár | 28 | 0
|  |  | (2+1+2+5+4)*2 |  |  | 28
523 | SO 01.1 | 764817175RT2 | Oplechování zdí (atik) z lak.Pz plechu, rš 750 mm |  | m | 12 | 0
|  |  | 5*2 -požární stěna |  |  | 10
|  |  | 1*2 úprava úžlabí u souseda |  |  | 2
524 | SO 01.1 | 764817140R00 | Oplechování zdí (atik) z lak.Pz plechu, rš 400 mm |  | m | 20 | 0
|  |  | 5*2+5*2 štíty ke krytině |  |  | 20
525 | SO 01.1 | 998764102R00 | Přesun hmot pro klempířské konstr., výšky do 12 m |  | t | 0.761 | 0
|  |  | 0,7606 |  |  | 0.761
526 | SO 03 | 764339831R00 | Demontáž lemování komínů v ploše, hl. kryt, do 45° |  | m2 | 4.8 | 0
|  |  | 0,6*4*2 |  |  | 4.8
527 | SO 01.1 | 765331221RT5 | Krytina betonová , střechy ostatní,povrch protector plus-Povrch hladký s nástřikem disperzní barvou. |  | m2 | 355.285 | 0
|  |  | 4,91*(9,2+8,96)/2 |  |  | 44.583
|  |  | 19,05*6,41*2+6,89*6,45*2 |  |  | 333.102
|  |  | -0,8*1,4*20 |  |  | -22.4
528 | SO 01.1 | 765312397R00 | Plech okapní profilovaný šířky 170 mm hliník |  | m | 51.01 | 0
|  |  | 19,05+8,81+6,89+6,8+0,5+8,96 |  |  | 51.01
529 | SO 01.1 | 765901311R00 | Páska těsnicí pod kontralatě š. 5 cm |  | m | 84.7 | 0
|  |  | 3,85*(3*2+16) jen vodotěsné prostředí |  |  | 84.7
530 | SO 01.1 | 765331231RT5 | Hřeben s větracím pásem UH,hřebenáč protector plus,Povrch hladký s nástřikem disperzní barvou. |  | m | 44.02 | 0
|  |  | 19,06+5,55+6,8+8,96+3,65 |  |  | 44.02
531 | SO 01.1 | 592439654 | Uzávěra hřebene |  | kus | 4 | 0
|  |  | 4 |  |  | 4
532 | SO 01.1 | 592439651 | Hřebenáč T,rozdělovací hřebenáč pro napojení dvou hřebenů v jedné rovině |  | kus | 2 | 0
|  |  | 2 |  |  | 2
533 | SO 01.1 | 765331261RT5 | Zakončení štítových hran taškami s ozubem,taška povch protector plus,Povrch hladký s nástřikem disperzní barvou. |  | m | 48.28 | 0
|  |  | 6,41*6+4,91*2 |  |  | 48.28
534 | SO 01.1 | 765331411R00 | Úžlabí izolačním pásem z hliníku |  | m | 33 | 0
|  |  | 9*2+7,5*2 |  |  | 33
535 | SO 01.1 | 765331525RT5 | Hřebenáč hromosvodový - příplatek |  | kus | 36.683 | 0
|  |  | 44,02/1,2 |  |  | 36.683
536 | SO 01.1 | 765331523RT5 | Taška hromosvodová - příplatek |  | kus | 65 | 0
|  |  | (6,5*12)/1,2 |  |  | 65
537 | SO 01.1 | 765331621R00 | Přiřezání tašek dvoudrážkových |  | m | 140.8 | 0
|  |  | (1,4*20*2+0,6*2+0,8*2)+20*0,8 okna a komín |  |  | 74.8
|  |  | 9*4+7,5*4 úžlabí |  |  | 66
538 | SO 01.1 | 765331611RT1 | Olemování nadstřeš.konstrukcí systémový ohebný plech-flex,bet.krytina,s krycí lištou |  | m | 2.8 | 0
|  |  | 0,6*2+0,8*2 |  |  | 2.8
539 | SO 01.1 | 765331651RT5 | Kovová stoupací plošina délky 41 cm, systémová včetně držáků |  | kus | 8 | 0
|  |  | 8 |  |  | 8
540 | SO 01.1 | 765331663R00 | Větrací pás z PVC perforovaný |  | m | 51.01 | 0
|  |  | 51,01 |  |  | 51.01
541 | SO 01.1 | 765901113R00 | Fólie systémová k dané krytině paropropustná na bednění,Ekvivalentní difuzní tloušťka sd od 0,03 m |  | m2 | 390.814 | 0
|  |  | 355,285*1,1 |  |  | 390.814
542 | SO 01.1 | 765331661R00 | Větrací mřížka šířky 52 mm,tašky drážkové,bobrovky |  | m | 51.01 | 0
|  |  | 51,01 |  |  | 51.01
543 | SO 01.1 | 998765102R00 | Přesun hmot pro krytiny tvrdé, výšky do 12 m |  | t | 17.985 | 0
|  |  | 17,985 |  |  | 17.985
544 | SO 03 | 765321810R00 | Demontáž azbestocement.čtverců na bednění, do suti |  | m2 | 377.685 | 0
|  |  | 4,91*(9,2+8,96)/2 |  |  | 44.583
|  |  | 19,05*6,41*2+6,89*6,45*2 |  |  | 333.102
545 | SO 01.1 | 766601213RT2 | Těsnění okenní spáry, ostění, PT folie + PP folie |  | m | 108.8 | 0
|  |  | 41,8 dveře |  |  | 41.8
|  |  | 67 okna |  |  | 67
546 | SO 01.1 | 766711001R00 | Montáž oken a balkonových dveří s vypěněním |  | m | 67 | 0
|  |  | (1,4+1,9)*2+(1,4+2,1)*2*2+(1,4+1,4)*2*4+(0,85+0,75)*2*5+(1+1)*2*2 okna |  |  | 67
547 | SO 01.1 | 766670029RA0 | O1-1ks-Okna plast. atyp dvojkřídlé1900*1400mm OS+O, čiré-trojsklo, Uw=0,9Wm2K a lepší,rám min.šest.komor ,barva bílá/bílá,kov.celoobvodové viz.PD |  | m2 | 2.66 | 0
|  |  | 1,4*1,9 |  |  | 2.66
548 | SO 01.1 | 766670029RA0 | O2-2ks-Okna plast. atyp trojkřídlé 2100*1400mm O+O+OS, čiré-trojsklo, Uw=0,9Wm2K a lepší,rám min.šest.komor ,barva bílá/bílá,kov.celoobvodové viz.PD |  | m2 | 5.88 | 0
|  |  | 1,4*2,1*2 |  |  | 5.88
549 | SO 01.1 | 766670029RA0 | O3-4ks-Okna plast. atyp dvojkřídlé1400*1400mm OS+O, čiré-trojsklo, Uw=0,9Wm2K a lepší,rám min.šest.komor ,barva bílá/bílá,kov.celoobvodové viz.PD |  | m2 | 7.84 | 0
|  |  | 1,4*1,4*4 |  |  | 7.84
550 | SO 01.1 | 766670029RA0 | O4-5ks-Okna plast. atyp jednokřídlé 750*850mm OS, čiré-trojsklo, Uw=0,9Wm2K a lepší,rám min.šest.komor ,barva bílá/bílá,kov.celoobvodové viz.PD |  | m2 | 3.188 | 0
|  |  | 0,85*0,75*5 |  |  | 3.188
551 | SO 01.1 | 766670029RA0 | O5-2ks-Okna plast. atyp dvojkřídlé1000*1000mm OS+O, čiré-trojsklo, Uw=0,9Wm2K a lepší,rám min.šest.komor ,barva bílá/bílá,kov.celoobvodové viz.PD |  | m2 | 2 | 0
|  |  | 1*1*2 |  |  | 2
552 | SO 01.1 | 766711021R00 | Montáž vstupních dveří s vypěněním |  | m | 41.8 | 0
|  |  | (1,3+2,3)*2+(1,5+2,3)*2+(0,9+2,1)*2*3+(2,4+2,1)*2 dveře |  |  | 41.8
553 | SO 01.1 | 766670059RA0 | P1-1ks-Vchod.dvojkř. dveře plast.1300(900)*2300mm,matné trojsklo-bezpeč.Ud=1,2W/m2K a lepší,barva bílá/bílá,madla a pod.dle vyhl.č.369/2001 SB. viz.PD |  | m2 | 2.99 | 0
|  |  | 1,3*2,3 |  |  | 2.99
554 | SO 01.1 | 766670059RA0 | P2-1ks-Vchod. dvojkřídlé dveře plast. 1500(900)*2300mm,bezpečnostní trojsklo Ud=1,2W/m2K a lepší,barva bílá/bílá,práh s pod. viz.PD |  | m2 | 3.45 | 0
|  |  | 1,5*2,3 |  |  | 3.45
555 | SO 01.1 | 766670059RA0 | P3-3ks-Vchod. dveře plast. 900*2100mm,matné trojsklo-bezpečnostní Ud=1,2W/m2K a lepší,barva bílá/bílá,. viz.PD |  | m2 | 5.67 | 0
|  |  | 0,9*2,1*3 |  |  | 5.67
556 | SO 01.1 | 766670059RA0 | P4-1ks-Vchod.dveře dvojkř.plast. 2400*2100mm,1/3matné trojsklo-bezpeč.Ud=1,2W/m2K a lepší,barva bílá/bílá, viz.PD |  | m2 | 5.04 | 0
|  |  | 2,1*2,4 |  |  | 5.04
557 | SO 01.1 | 766661112R00 | Montáž dveří do zárubně,otevíravých 1kř.do 0,8 m |  | kus | 11 | 0
|  |  | 2+2 7-15 80/197 |  |  | 4
|  |  | 4+2+1 7-15 70/197 |  |  | 7
558 | SO 01.1 | 61160422 | Dveře vnitřní CPL 0,2 KLASIK 1/3 sklo-kůra 1kř. 70x197 |  | kus | 7 | 0
|  |  | 7 |  |  | 7
559 | SO 01.1 | 61160423 | Dveře vnitřní CPL 0,2 KLASIK 1/3 sklo-kůra 1kř. 80x197 |  | kus | 4 | 0
|  |  | 4 |  |  | 4
560 | SO 01.1 | 766661122R00 | Montáž dveří do zárubně,otevíravých 1kř.nad 0,8 m |  | kus | 8 | 0
|  |  | 3+1+2+2 |  |  | 8
561 | SO 01.1 | 61160424 | Dveře vnitřní CPL 0,2 KLASIK 1/3 sklo-kůra 1kř. 90x197 |  | kus | 6 | 0
|  |  | 6 |  |  | 6
562 | SO 01.1 | 61160424A | Dveře vnitřní CPL 0,2 KLASIK 1/3 sklo-kůra 1kř. 90x197,úprava pro ZTP dle vyhl.č.369/2001 SB příloha č.3. viz.PD |  | kus | 2 | 0
|  |  | 2 |  |  | 2
563 | SO 01.1 | 766670021R00 | Montáž kliky a štítku |  | kus | 44 | 0
|  |  | 28+16 |  |  | 44
564 | SO 01.1 | 54926002 | Vložk. FAB tři klíče(bude dle výběru) |  | kus | 28 | 0
|  |  | 28 |  |  | 28
565 | SO 01.1 | 54914594 | Kliky se štítem dveř. 804 FAB/90 Cr(bude dle výběru) |  | kus | 28 | 0
|  |  | 28 |  |  | 28
566 | SO 01.1 | 28399901 | Orientační štítek na dveře-popis účelu místností |  | kus | 16 | 0
|  |  | 16 |  |  | 16
567 | SO 01.1 | 766231111R00 | Montáž stahovacích půdních schodů |  | kus | 1 | 0
|  |  | 1 |  |  | 1
568 | SO 01.1 | 61250025 | Schody skládací dřevěné EI 15 120x70cm,Certifikace, atest požární odolnosti, tepelná izolace 30 mm |  | kus | 1 | 0
|  |  | 1 |  |  | 1
569 | SO 01.1 | 766624043R00 | Montáž střešních oken rozměr 78/140 - 160 cm |  | kus | 20 | 0
|  |  | 20 |  |  | 20
570 | SO 01.1 | 61140299.A | Lemování okna EDS 0000 MK08 78x140 cm |  | kus | 20 | 0
|  |  | 20 |  |  | 20
571 | SO 01.1 | 6114050057 | Okno střešní GGU 0066 MK08 š. 78 x v. 140 cm viz.PD,U okna = 1,0 součinitel prostupu tepla U skla = 0,7 součinitel prostupu tepla Rw = 37 dB |  | kus | 20 | 0
|  |  | 20 |  |  | 20
572 | SO 01.1 | 766624047R00 | Montáž zateplovací sady a doplňků pro střešní okna |  | kus | 80 | 0
|  |  | 20*4 |  |  | 80
573 | SO 01.1 | 611405906 | Sada zateplovací MK08 78x140 cm |  | kus | 20 | 0
|  |  | 20 |  |  | 20
574 | SO 01.1 | 28329007 | Fólie hydroizolační MK08 78 x 140cm |  | kus | 20 | 0
|  |  | 20 |  |  | 20
575 | SO 01.1 | 28323407 | Fólie parotěsná PE MK08 78 x 140 cm |  | kus | 20 | 0
|  |  | 20 |  |  | 20
576 | SO 01.1 | 611403987 | Ostění pref. PVC MK08 78 x 140 cm |  | kus | 20 | 0
|  |  | 20 |  |  | 20
577 | SO 01.1 | 766624064R00 | Montáž zastiňujících rolet střešních oken |  | kus | 20 | 0
|  |  | 20 |  |  | 20
578 | SO 01.1 | 611405604 | Roleta zatemňující/plisovaná DFD MK08 Stand. |  | kus | 20 | 0
|  |  | 20 |  |  | 20
579 | SO 01.1 | 766694123R00 | Montáž parapetních desek š.nad 30 cm,dl.do 260 cm |  | kus | 3 | 0
|  |  | 1+2 |  |  | 3
580 | SO 01.1 | 766694122R00 | Montáž parapetních desek š.nad 30 cm,dl.do 160 cm |  | kus | 4 | 0
|  |  | 4 |  |  | 4
581 | SO 01.1 | 766694121R00 | Montáž parapetních desek š.nad 30 cm,dl.do 100 cm |  | kus | 7 | 0
|  |  | 5+2 |  |  | 7
582 | SO 01.1 | 60780084 | Parapet interiér š.do 350 mm, - laminátová(CPL/HPL) fólie 0,7 mm jádro - vlhkuodolná DTD 18 mm ,nos 40*25mm |  | m | 18.846 | 0
|  |  | 1,9+2,1*2+1,4*4+0,75*5+1*2 |  |  | 17.45
|  |  | ;ztratné 8%; 1,396 |  |  | 1.396
583 | SO 01.1 | 60780092 | Krytka boční parapetní š. 195-360 mm plast |  | kus | 28 | 0
|  |  | 14*2 |  |  | 28
584 | SO 01.1 | 762633110R00 | Montáž vrat tesařských-stolařských otočných, včetně rámu |  | m2 | 12.58 | 0
|  |  | 3,4*3,7 |  |  | 12.58
585 | SO 01.1 | 61168509.A | T5 - Dřevěné venkovní vrata dvojkř.3400*3700-dřevěná prkna,rám hranolový i zárubeň, včetně laz.nátěrů i kování, bez prahu viz.PD |  | m2 | 12.58 | 0
|  |  | 3,4*3,7 |  |  | 12.58
586 | SO 01.1 | 766211500R00 | Montáž madel atyp.průběžných z 1 kusu, š. do 15 cm |  | m | 15.81 | 0
|  |  | 2,8*2+1,5+1,5+3,71 |  |  | 12.31
|  |  | 3,5 |  |  | 3.5
587 | SO 01.1 | 61191425 | Madla buková 50 x 50 mm, Madla a ostatní schodišťové profily(bude dle výběru) |  | m | 17.391 | 0
|  |  | 15,81 |  |  | 15.81
|  |  | ;ztratné 10%; 1,581 |  |  | 1.581
588 | SO 01.1 | 55399994 | Kotvy, úhelníky apod.atypické výrobky z nerezové oceli pro madla |  | kg | 18.48 | 0
|  |  | (4*2+1+1+4)*1,2 |  |  | 16.8
|  |  | ;ztratné 10%; 1,68 |  |  | 1.68
589 | SO 01.1 | 998766101R00 | Přesun hmot pro truhlářské konstr., výšky do 6 m |  | t | 3.57 | 0
|  |  | 3,5704 |  |  | 3.57
590 | SO 01.5 | 766711001R00 | Montáž oken a balkonových dveří s vypěněním |  | m | 2 | 0
|  |  | 0,5*4 okna |  |  | 2
591 | SO 01.5 | 766670029RA0 | 1ks-Okna plast. atyp jednokř.500*500mm Výkl. čiré-trojsklo, Uw=0,9Wm2K a lepší,+děl.část s větrací žaluzují ,barva bílá/bílá,kov.cel. viz.PD |  | m2 | 0.25 | 0
|  |  | 0,5*0,5 |  |  | 0.25
592 | SO 01.4 | 767995101R00 | Výroba a montáž kov. atypických konstr. do 5 kg-rozpěry a držáky |  | kg | 35 | 0
|  |  | 35 |  |  | 35
593 | SO 01.4 | 55399994 | Kotvy, úhelníky apod.atypické výrobky Pz |  | kg | 38.5 | 0
|  |  | 35 |  |  | 35
|  |  | ;ztratné 10%; 3,5 |  |  | 3.5
594 | SO 01.4 | 998767101R00 | Přesun hmot pro zámečnické konstr., výšky do 6 m |  | t | 0.041 | 0
|  |  | 0,0406 |  |  | 0.041
595 | SO 01.5 | 767995101R00 | Výroba a montáž kov. atypických konstr. do 5 kg |  | kg | 15 | 0
|  |  | 15 |  |  | 15
596 | SO 01.5 | 55399994 | Kotvy, úhelníky apod.atypické výrobky Pz |  | kg | 15 | 0
|  |  | 15 |  |  | 15
597 | ZS | 767914130R00 | Montáž oplocení rámového H do 2,0 m |  | m | 96 | 0
|  |  | 24*2+18*2+8+4 |  |  | 96
598 | ZS | 767914830R00 | Demontáž oplocení rámového H do 2 m |  | m | 96 | 0
|  |  | 96 |  |  | 96
599 | ZS | 553437218A | Panel mobilní ohrady 305 cm s branou dvojkřídlou(jen amortizace ) |  | kus | 0.2 | 0
|  |  | 2/10 |  |  | 0.2
600 | ZS | 553437205 | Panel mobilní ohrady 305x163 cm(jen amortizace) |  | kus | 3.067 | 0
|  |  | (92)/3/10 |  |  | 3.067
601 | SO 01.6 | 767995101R00 | Výroba a montáž kov. atypických konstr. do 5 kg |  | kg | 25 | 0
|  |  | 25 |  |  | 25
602 | SO 01.6 | 55399994 | Kotvy, úhelníky apod.atypické výrobky Pz |  | kg | 27.5 | 0
|  |  | 25 |  |  | 25
|  |  | ;ztratné 10%; 2,5 |  |  | 2.5
603 | SO 01.6 | 998767101R00 | Přesun hmot pro zámečnické konstr., výšky do 6 m |  | t | 0.029 | 0
|  |  | 0,029 |  |  | 0.029
604 | SO 01.1 | 767649194R00 | Montáž doplňků dveří, madla |  | kus | 3 | 0
|  |  | 1 vchodové |  |  | 1
|  |  | 2 vnitřní |  |  | 2
605 | SO 01.1 | 55440402A | Madlo doplněk dveřní pro ZTP pevné leštěná nerez systémové viz.PD |  | kus | 3 | 0
|  |  | 3 |  |  | 3
606 | SO 01.1 | 767649191R00 | Montáž doplňků dveří, samozavírače hydraulického |  | kus | 1 | 0
|  |  | 1 |  |  | 1
607 | SO 01.1 | 54917025 | Zavírač dveří hydraulický systémový pro vstupní dveře viz.PD |  | kus | 1 | 0
|  |  | 1 |  |  | 1
608 | SO 01.1 | 767995104R00 | Výroba a montáž kov. atypických konstr. do 50 kg, zábradlí vnitřního schodiště(bude dle výběru Pz nebo nerez) |  | kg | 308 | 0
|  |  | (2,8*2+1+2,2)*35 |  |  | 308
609 | SO 01.1 | 55399999 | Ocelové výrobky - pro zábradlí schodiště(bude dle výběru schodiště) |  | kg | 338.8 | 0
|  |  | 308 |  |  | 308
|  |  | ;ztratné 10%; 30,8 |  |  | 30.8
610 | SO 01.1 | 767995104R00 | Výroba a montáž kov. atypických konstr. do 50 kg, pomocná konstrukce pro plošinu ZTP-pojezd u zábradlí(bude dle výběru Pz nebo nerez) |  | kg | 440 | 0
|  |  | (2,8*2+1+2,2)*50 |  |  | 440
611 | SO 01.1 | 55399999 | Ocelové výrobky - pro pojez plošiny ZTP u schodiště(bude dle výběru schodiště) |  | kg | 484 | 0
|  |  | 440 |  |  | 440
|  |  | ;ztratné 10%; 44 |  |  | 44
612 | SO 01.1 | 998767101R00 | Přesun hmot pro zámečnické konstr., výšky do 6 m |  | t | 0.872 | 0
|  |  | 0,8719 |  |  | 0.872
613 | SO 01.2 | 767995104R00 | Výroba a montáž kov. atypických konstr. do 50 kg-rampa,venkovní schodiště- zábradlí(bude dle výběru Pz nebo nerez) |  | kg | 435 | 0
|  |  | (7,5+1,8+0,8*2+1,8*2)*30 |  |  | 435
614 | SO 01.2 | 55399999 | Ocelové výrobky - pro rampu a venkovní schodiště(bude dle výběru schodiště Pz nebo nerez) |  | kg | 478.5 | 0
|  |  | 435 |  |  | 435
|  |  | ;ztratné 10%; 43,5 |  |  | 43.5
615 | SO 01.2 | 998767101R00 | Přesun hmot pro zámečnické konstr., výšky do 6 m |  | t | 0.5 | 0
|  |  | 0,5003 |  |  | 0.5
616 | SO 01.1 | 771101210R00 | Penetrace podkladu pod dlažby |  | m2 | 25.1 | 0
|  |  | 5,03*4,99 sklep-technická místnost |  |  | 25.1
617 | SO 01.1 | 771575109RT6 | Montáž podlah keram.,hladké, tmel, 30x30 cm |  | m2 | 25.1 | 0
|  |  | 25,1 1PP |  |  | 25.1
618 | SO 01.1 | 771475014R00 | Obklad soklíků keram.rovných, tmel,výška 10 cm |  | m | 21.04 | 0
|  |  | 5,03*2+4,99*2+0,5*2 |  |  | 21.04
619 | SO 01.1 | 771475034R00 | Obklad soklíků keram.stupňov., tmel,20x10 H 10 cm |  | m | 18.6 | 0
|  |  | 19*0,6+12*0,6 |  |  | 18.6
620 | SO 01.1 | 771120211R00 | Kladení dlaždic na podstupnice do tmele, 1 řada |  | m | 39.55 | 0
|  |  | 1*12 1PP |  |  | 12
|  |  | 1,45*19 1NP do 2NP |  |  | 27.55
621 | SO 01.1 | 771120111R00 | Kladení dlaždic na stupnice do tmele, jedna řada |  | m | 39.55 | 0
|  |  | 39,55 |  |  | 39.55
622 | SO 01.1 | 781497131-3 | Lišta nerezová rohová vroubkováná profil ke schodišti(bude dle výběru) |  | m | 39.55 | 0
|  |  | 39,55 |  |  | 39.55
623 | SO 01.1 | 597642030 | Dlažba slinutá matná 300x300x9 mm(bude dle výběru) |  | m2 | 38.823 | 0
|  |  | 25,1+39,55*0,2+18,6*0,1+21,04*0,1 |  |  | 36.974
|  |  | ;ztratné 5%; 1,8487 |  |  | 1.849
624 | SO 01.1 | 771575118R00 | Montáž podlah keram.,hladké, tmel, 60x60 cm |  | m2 | 133.32 | 0
|  |  | 31,36+4,35+4,27+7,78+4,71+1,58+15,97 1NP |  |  | 70.02
|  |  | 20,09+6,53+4,63+6,41+4,62+4,37+6,52+4,34+5,79 2NP |  |  | 63.3
625 | SO 01.1 | 771475014R00 | Obklad soklíků keram.rovných, tmel,výška 10 cm |  | m | 122.22 | 0
|  |  | 16,54+15,4+16,64+15,79+8,74+30,71 |  |  | 103.82
|  |  | 18,4 |  |  | 18.4
626 | SO 01.1 | 59764224 | Dlažba slunutá 600x600x10 mm(bude dle výběru) |  | m2 | 157.183 | 0
|  |  | 133,32+122,2*0,1 |  |  | 145.54
|  |  | ;ztratné 8%; 11,6432 |  |  | 11.643
627 | SO 01.1 | 771479001R00 | Řezání dlaždic keramických pro soklíky |  | m | 161.86 | 0
|  |  | 122,22+21,04+18,6 |  |  | 161.86
628 | SO 01.1 | 771579791R00 | Příplatek za plochu podlah keram. do 5 m2 jednotl. |  | m2 | 65.9 | 0
|  |  | 4,35+4,27+7,78+4,71+1,58 1NP |  |  | 22.69
|  |  | 6,53+4,63+6,41+4,62+4,37+6,52+4,34+5,79 2NP |  |  | 43.21
629 | SO 01.1 | 771579793RT3 | Příplatek za spárovací hmotu - plošně,keram.dlažba |  | m2 | 158.42 | 0
|  |  | 25,1+133,32 |  |  | 158.42
630 | SO 01.1 | 771578011R00 | Spára podlaha - stěna, silikonem |  | m | 234.3 | 0
|  |  | 30,71+8,65+8,38+11,21+8,74+15,79+16,64+15,4+5,04+16,54 |  |  | 137.1
|  |  | 18,4+10,6+9,4+10,5+9,4+9,3+10,5+9,1+10 |  |  | 97.2
631 | SO 01.1 | 776981124R00 | Lišta nerezová podlahová přechodová,dlažba/ lamino.podlah. |  | m | 15.8 | 0
|  |  | 0,9*3+0,8*4+0,7*4 |  |  | 8.7
|  |  | 0,9*3+0,8*2+0,7*4 |  |  | 7.1
632 | SO 01.1 | 781497121RS3 | Lišta hliníková rohová-krycí k obkladům soklíků,pro tloušťku obkladu 10 mm |  | m | 161.86 | 0
|  |  | 161,86 |  |  | 161.86
633 | SO 01.1 | 998771101R00 | Přesun hmot pro podlahy z dlaždic, výšky do 6 m |  | t | 4.81 | 0
|  |  | 4,8097 |  |  | 4.81
634 | SO 01.1 | 775542022R00 | Podložka 3 mm pod lamelové podlahy |  | m2 | 271.1 | 0
|  |  | 38,19+35,03 |  |  | 73.22
|  |  | 134,4+8,61+54,87 |  |  | 197.88
635 | SO 01.1 | 775541400R00 | Položení podlah lamelových se zámkovým spojem |  | m2 | 271.1 | 0
|  |  | 271,1 |  |  | 271.1
636 | SO 01.1 | 61193705 | Podlaha laminát. tl. 8 mm(bude dle výběru) |  | m2 | 311.765 | 0
|  |  | 271,1 |  |  | 271.1
|  |  | ;ztratné 15%; 40,665 |  |  | 40.665
637 | SO 01.1 | 775413110R00 | Podlahové lišty ze dřeva, přibíjené |  | m | 150.77 | 0
|  |  | 56,9+13,3+29,9 |  |  | 100.1
|  |  | 24,03+26,64 |  |  | 50.67
638 | SO 01.1 | 611936884 | Lišta soklová 16x40 dl. 2,5m,Lišta se smrkovým jádrem obalená dřevěnou dýhou. Barevně ladící s podlahami 40x16x2500 mm |  | m | 162.832 | 0
|  |  | 150,77 |  |  | 150.77
|  |  | ;ztratné 8%; 12,0616 |  |  | 12.062
639 | SO 01.1 | 998775101R00 | Přesun hmot pro podlahy vlysové, výšky do 6 m |  | t | 2.26 | 0
|  |  | 2,2595 |  |  | 2.26
640 | SO 03 | 776511820R00 | Odstranění PVC a koberců lepených s podložkou |  | m2 | 71.87 | 0
|  |  | 17,84+17,13+18,25+18,65 |  |  | 71.87
641 | SO 01.2 | 776975123R00 | Odvodněný box systémový 100x50cm s čistící rohoží |  | kus | 2 | 0
|  |  | 2 před vchody |  |  | 2
642 | SO 01.2 | 776976101R00 | Rám pro zapuštění z Al profilů L |  | m | 10.2 | 0
|  |  | 1,6*2+1*2+1,5*2+1*2 |  |  | 10.2
643 | SO 01.2 | 776971318R00 | Rohož čistící textilní tl. 18 mm,pro osazení do rámu |  | m2 | 3.1 | 0
|  |  | 1,5*1 |  |  | 1.5
|  |  | 1,6*1 |  |  | 1.6
644 | SO 01.2 | 998776101R00 | Přesun hmot pro podlahy povlakové, výšky do 6 m |  | t | 0.038 | 0
|  |  | 0,038 |  |  | 0.038
645 | SO 01.1 | 777553210R00 | Vyrovnání podlah, samonivel. hmota tl. 2mm |  | m2 | 271.1 | 0
|  |  | 271,1 |  |  | 271.1
646 | SO 01.1 | 777553219R00 | Příplatek za další 2 mm, samonivel. hmota |  | m2 | 271.1 | 0
|  |  | 271,1 |  |  | 271.1
647 | SO 01.1 | 998777101R00 | Přesun hmot pro podlahy syntetické, výšky do 6 m |  | t | 1.627 | 0
|  |  | 1,6266 |  |  | 1.627
648 | SO 01.1 | 781475120R00 | Obklad vnitřní stěn keramický, do tmele, 30x60 cm |  | m2 | 211.717 | 0
|  |  | (1,78*3+1,02+1,48+2,38)*2*2-0,7*2*4-0,8*2 103,104 |  |  | 33.68
|  |  | (3,11+2,51)*2*2-0,8*2 105 |  |  | 20.88
|  |  | (1,265+1,27)*2*1,5-0,7*1,5 110 |  |  | 6.555
|  |  | (3,37+3,5)*0,6 102 |  |  | 4.122
|  |  | (3,34*4+1,96+1,4+1,95+1,45+0,6)*2*2-0,8*2*2-0,7*2*4 206,205,204,203 |  |  | 74.08
|  |  | (3,28*4+1,85+1,35+2+1,29)*2*2-0,8*2*2-0,7*2*4 208,209,210,211 |  |  | 69.64
|  |  | (4+0,6)*0,6 201 |  |  | 2.76
649 | SO 01.1 | 781101210R00 | Penetrace podkladu pod obklady |  | m2 | 211.717 | 0
|  |  | 211,717 |  |  | 211.717
650 | SO 01.1 | 781479711R00 | Příplatek k obkladu stěn keram.,za plochu do 10 m2 |  | m2 | 211.717 | 0
|  |  | 211,717 |  |  | 211.717
651 | SO 01.1 | 781419706R00 | Příplatek za spárovací vodotěsnou hmotu - plošně |  | m2 | 211.717 | 0
|  |  | 211,717 |  |  | 211.717
652 | SO 01.1 | 781497121RS2 | Lišta hliníková rohová k obkladům |  | m | 169.09 | 0
|  |  | 2*8+3,34*4*2+3,28*4*2+1,96*2+1,4*2+1,95*2+1,45*2+1,85*2+1,35*2+2*2+1,29*2 |  |  | 95.46
|  |  | 0,8*6+1,4*2*6+1,4+1,35 |  |  | 24.35
|  |  | 3,11*2+2,51*2+1,78*3+1,02*2+1,48*2+2,38*2+2*2+1,2+1,1+1,02+0,75*2+1,15*2*2 |  |  | 39.76
|  |  | 1,265*2+1,27*2+0,75+0,65*2 |  |  | 7.12
|  |  | 0,6*2*2 |  |  | 2.4
653 | SO 01.1 | 781111111R00 | Řezání obkladaček diamantovým kotoučem |  | m | 136.3 | 0
|  |  | 2*(4+4+5+5)+1,5*5 |  |  | 43.5
|  |  | 2*(5+6+7+5+5+5+6+5) |  |  | 88
|  |  | 0,6*4*2 |  |  | 4.8
654 | SO 01.1 | 597813747 | Obkládačka 30x60 šedá lesk,glazované keramické obkladové prvky |  | m2 | 228.654 | 0
|  |  | 211,717 |  |  | 211.717
|  |  | ;ztratné 8%; 16,93736 |  |  | 16.937
655 | SO 01.1 | 998781101R00 | Přesun hmot pro obklady keramické, výšky do 6 m |  | t | 5.665 | 0
|  |  | 5,6652 |  |  | 5.665
656 | SO 01.1 | 783522900R00 | Údržba, nátěr syntet. zám.Pz konstr. Z + 2 x |  | m2 | 27.082 | 0
|  |  | (2,8*2+1,5+1,5+3,71)*1,1*2 vnitřní schodiště |  |  | 27.082
657 | SO 03 | 978015291R00 | Otlučení omítek vnějších MVC v složit.1-4 do 100 % |  | m2 | 518.462 | 0
|  |  | (4,727+0,5)*18,41 jižní |  |  | 96.229
|  |  | (4,7+0,5)*16,85+9,8*0,5+9,8*(4,1)/2+(4,7+0,5)*1,6 západní |  |  | 120.93
|  |  | 7,295*2,8/2+7,295*1,2+6,2*(3,25+0,5+0,5) severní |  |  | 45.317
|  |  | (3,4+9,1)*(4,7+0,5) |  |  | 65
|  |  | (4,7+0,5)*1,6 východní |  |  | 8.32
|  |  | (4,7+0,5)*9,8+9,8*0,5+9,8*(4,1)/2+(3,6+0,5)*7,05 |  |  | 104.855
|  |  | (4,7+0,5)*9,03 |  |  | 46.956
|  |  | -((1,3*2,3)+(1,5*2,3)+(0,9*2,1)*3+(2,4*2,1)) dveře |  |  | -17.15
|  |  | -((1,4*1,9)+(1,4*2,1)*2+(1,4*1,4)*4+(0,85*0,75)*5+(1*1)*2) okna |  |  | -21.568
|  |  | -3,88*3,7*2-3,4*3,7*2 vrata |  |  | -53.872
|  |  | 9,4*(3,25+0,5)*2+6,08*2*(3,25+0,25) zat.+průjezd |  |  | 113.06
|  |  | 1,15*9,03 sklenbičky |  |  | 10.385
658 | SO 03 | 978013191R00 | Otlučení omítek vnitřních stěn v rozsahu do 100 % |  | m2 | 474.878 | 0
|  |  | (3,11+2,51+2,5+3,11+1,78*2+3,37+2,1+3,37+3,57+5*4)*3,25-2,1*1,5-1,4*1,5*3-0,6*0,6*2 |  |  | 143.23
|  |  | -1,5*2,5-0,9*2 |  |  | -5.55
|  |  | (5,22*2+8,6*2)*3,25-2,4*2,1-0,9*2,1*2-0,75*0,75*2 |  |  | 79.885
|  |  | (1,265+1,27*2+5,17*2+3,1+1,9+9,4+1,5*2+4,498*4+4,15*1+4,16*2)*3,25 |  |  | 201.523
|  |  | -0,75*0,75-0,8*2*2-1,5*2,1-2,2*2,5*2-1,9*1,5-1,25*2,1 |  |  | -23.388
|  |  | (3,253+1,75+3,328+3,29*2+8,53+6,66)*2,75-0,9*2*2 |  |  | 79.178
659 | SO 03 | 974031267R00 | Vysekání rýh zeď cihelná u stropu 15 x 30 cm |  | m | 28.4 | 0
|  |  | 2,8*2+2,1*3+0,5*3*2+1*3+1,5*3+2*3 |  |  | 28.4
660 | SO 03 | 978059531R00 | Odsekání vnitřních obkladů stěn nad 2 m2 |  | m2 | 35 | 0
|  |  | 35 |  |  | 35
661 | SO 01.4 | 974031122R00 | Vysekání rýh ve zdi cihelné 4x 4 cm |  | m | 8 | 0
|  |  | 16*0,5 |  |  | 8
662 | SO 01.4 | 974031132R00 | Vysekání rýh ve zdi cihelné 5 x 7 cm |  | m | 16 | 0
|  |  | 16*1 |  |  | 16
663 | SO 01.4 | 974031133R00 | Vysekání rýh ve zdi cihelné 5 x 10 cm |  | m | 48 | 0
|  |  | 16*2+4*4 |  |  | 48
664 | SO 01.4 | 460680046R00 | Vysekání drážky ve zdi cihelné 15 x 15 cm |  | m | 32 | 0
|  |  | 4*4*2 |  |  | 32
665 | SO 01.4 | 971042361R00 | Vybourání otvorů zdi betonové pl. 0,09 m2, tl.60cm |  | kus | 7 | 0
|  |  | 1+1+2+3 |  |  | 7
666 | SO 01.4 | 971035451R00 | Vybourání otv. zeď cihel. pl.0,25 m2, tl.45 cm, MC |  | kus | 6 | 0
|  |  | 6 |  |  | 6
667 | SO 01.4 | 971035541R00 | Vybourání otv. zeď cihel. pl. 1 m2, tl. 30 cm, MC |  | m3 | 2 | 0
|  |  | 2 |  |  | 2
668 | SO 01.4 | 971035231R00 | Vybourání otv. zeď cihel. 0,0225 m2, tl. 15 cm, MC |  | kus | 21 | 0
|  |  | 2+6+6+5+2 |  |  | 21
669 | SO 01.4 | 971035431R00 | Vybourání otv. zeď cihel. pl.0,25 m2, tl.15 cm, MC |  | kus | 22 | 0
|  |  | 22 |  |  | 22
670 | SO 01.6 | 971033231R00 | Vybourání otv. zeď cihel. 0,0225 m2, tl. 15cm, MVC |  | kus | 22 | 0
|  |  | 8*2+3*2 |  |  | 22
671 | SO 01.6 | 971033241R00 | Vybourání otv. zeď cihel. 0,0225 m2, tl. 30cm, MVC |  | kus | 8 | 0
|  |  | 6+2 |  |  | 8
672 | SO 01.6 | 971033251R00 | Vybourání otv. zeď cihel. 0,0225 m2, tl. 45cm, MVC |  | kus | 2 | 0
|  |  | 2 |  |  | 2
673 | SO 01.6 | 972055141R00 | Vybourání otvorů stropy prefa 0,0225 m2, nad 12 cm |  | kus | 6 | 0
|  |  | 6 |  |  | 6
674 | SO 01.6 | 970041060R00 | Vrtání jádrové do prostého betonu do D 60 mm |  | m | 0.6 | 0
|  |  | 0,3*2 |  |  | 0.6
675 | SO 03 | 971033651R00 | Vybourání otv. zeď cihel. pl.4 m2, tl.60 cm, MVC |  | m3 | 1.25 | 0
|  |  | 1*0,5*2,5 |  |  | 1.25
676 | SO 03 | 971033641R00 | Vybourání otv. zeď cihel. pl.4 m2, tl.30 cm, MVC |  | m3 | 3.135 | 0
|  |  | 2,2*2,5*0,3+1,4*1,4*0,3+1,3*2,3*0,3 |  |  | 3.135
677 | SO 01.1 | 784161401R00 | Penetrace podkladu nátěrem akrylát, Klasik, 1 x |  | m2 | 1357.116 | 0
|  |  | 186,41+699,765+40+182,413+108,53+130,998+9 |  |  | 1357.116
678 | SO 01.1 | 784165512R00 | Malba akrylát bílá, bez penetrace, 2 x |  | m2 | 1357.116 | 0
|  |  | 1357,116 |  |  | 1357.116
679 | SO 01.1 | 784165511R00 | Malba tekutá akrylát bílá, bez penetrace, 1 x |  | m2 | 535.991 | 0
|  |  | 105,05+182,413+108,53+130,998+9 sádrokarton 3vrstva |  |  | 535.991
680 | SO 01.1 | 784185112R00 | Malba bílá, bez penetrace, 2 x,Vysoce kryvá barva na silikátové bázi |  | m2 | 69.188 | 0
|  |  | (5,03*2+4,99*2)*2,2 1PP |  |  | 44.088
|  |  | 5,03*4,99 |  |  | 25.1
681 | SO 01.1 | 784181201R00 | Penetrace podkladu nátěrem silikátovým 1x |  | m2 | 69.188 | 0
|  |  | 69,188 |  |  | 69.188
682 | ZS | 831230110RA0 | Vodovodní přípojka-úprava pro staveniště |  | m | 15 | 0
|  |  | 15 |  |  | 15
683 | SO 01.4 | 871311111R00 | Montáž trubek z tvrdého PVC ve výkopu d 160 mm -splašk.kanalizace |  | m | 23.5 | 0
|  |  | 19,5+4 |  |  | 23.5
684 | SO 01.4 | 28614544 | Trubka kanalizační PP SN 10 DN 160/1000,Plnostěnná trubka zvenčí i zevnitř hladká, přičemž stěna má třívrstvou stavbu |  | kus | 3 | 0
|  |  | 3 |  |  | 3
685 | SO 01.4 | 28614545 | Trubka kanalizační PP SN 10 DN 160/3000,Plnostěnná trubka zvenčí i zevnitř hladká, přičemž stěna má třívrstvou stavbu |  | kus | 1 | 0
|  |  | 1 |  |  | 1
686 | SO 01.4 | 28614546 | Trubka kanalizační PP SN 10 DN 160/6000,Plnostěnná trubka zvenčí i zevnitř hladká, přičemž stěna má třívrstvou stavbu |  | kus | 3 | 0
|  |  | 3 |  |  | 3
687 | SO 01.4 | 894410010RAB | Šachta z betonových dílců pro DN 200,výška vstupu 1,6 m |  | kus | 1 | 0
|  |  | 1 |  |  | 1
688 | SO 01.4 | 894431311RBB | Šachta, D 425 mm, dl.šach.roury 1,50 m, přímá,dno KG D 160 mm, poklop šedá litina 40 t |  | kus | 1 | 0
|  |  | 1 |  |  | 1
689 | SO 01.4 | 877353121R00 | Montáž tvarovek odboč. plast. gum. kroužek DN 200 |  | kus | 5 | 0
|  |  | 3+2 |  |  | 5
690 | SO 01.4 | 892571111R00 | Zkouška těsnosti kanalizace DN do 200, vodou |  | m | 23.5 | 0
|  |  | 23,5 |  |  | 23.5
691 | SO 01.4 | 892855114R00 | Kontrola kanalizace TV kamerou do 200 m |  | m | 23.5 | 0
|  |  | 23,5 |  |  | 23.5
692 | SO 01.4 | 998276101R00 | Přesun hmot, trubní vedení plastová, otevř. výkop |  | t | 36.782 | 0
|  |  | 3,6952 |  |  | 3.695
|  |  | 12,5242+20,5632 lože,obsypy a pod. |  |  | 33.087
693 | SO 02.2 | 871311111R00 | Montáž trubek z tvrdého PVC ve výkopu d 160 mm |  | m | 65 | 0
|  |  | (14+7+7+3) DN160 |  |  | 31
|  |  | 8 DN 125 do retence dvůr |  |  | 8
|  |  | (16+4+6) |  |  | 26
694 | SO 02.2 | 28614544 | Trubka kanalizační PP SN 10 DN 160/1000, Plnostěnná trubka zvenčí i zevnitř hladká, přičemž stěna má třívrstvou stavbu |  | kus | 18 | 0
|  |  | 6+12 DN150 |  |  | 18
695 | SO 02.2 | 28614545 | Trubka kanalizační PP SN 10 DN 160/3000, Plnostěnná trubka zvenčí i zevnitř hladká, přičemž stěna má třívrstvou stavbu |  | kus | 13 | 0
|  |  | 5+8 DN150 |  |  | 13
696 | SO 02.2 | 28614546 | Trubka kanalizační PP SN 10 DN 160/6000, Plnostěnná trubka zvenčí i zevnitř hladká, přičemž stěna má třívrstvou stavbu |  | kus | 2 | 0
|  |  | 2 DN150 |  |  | 2
697 | SO 02.2 | 28614541 | Trubka kanalizační PP SN 10 DN 125/1000, Plnostěnná trubka zvenčí i zevnitř hladká, přičemž stěna má třívrstvou stavbu |  | kus | 7 | 0
|  |  | 7 |  |  | 7
698 | SO 02.2 | 877313123R00 | Montáž tvarovek jednoos. plast. gum.kroužek DN 150 |  | kus | 37 | 0
|  |  | 7+3+14+6+3+4 |  |  | 37
699 | SO 02.2 | 28654631 | Redukce kanalizační PP DN 160/125 mm |  | kus | 7 | 0
|  |  | 7 |  |  | 7
700 | SO 02.2 | 28654624 | Přesuvka kanalizační PP DN 150 L=180 mm-do ret.nádrže-propoj |  | kus | 3 | 0
|  |  | 3 |  |  | 3
701 | SO 02.2 | 28654596 | Koleno kanalizační PP DN 125/45° |  | kus | 14 | 0
|  |  | 7*2 |  |  | 14
702 | SO 02.2 | 28654600 | Koleno kanalizační PP DN 150/45° |  | kus | 6 | 0
|  |  | 6 |  |  | 6
703 | SO 02.2 | 28654565 | Odbočka kanalizační PP MASTER DN 150/150 45° |  | kus | 3 | 0
|  |  | 3 |  |  | 3
704 | SO 02.2 | 28611285.A | Spojka PVC d 160 mm pro ohebné drenážní trubky |  | kus | 3 | 0
|  |  | 3 |  |  | 3
705 | SO 02.2 | 28611305.A | Odbočka 45° PVC d 160 mm pro drenážní trubky |  | kus | 1 | 0
|  |  | 1 |  |  | 1
706 | SO 02.2 | 871318111R00 | Kladení drenážního potrubí z plastických hmot |  | m | 27 | 0
|  |  | 17+10 |  |  | 27
707 | SO 02.2 | 28611225.A | Trubka PVC drenážní flexibilní d 160 mm |  | m | 29.43 | 0
|  |  | 27 |  |  | 27
|  |  | ;ztratné 9%; 2,43 |  |  | 2.43
708 | SO 02.2 | 998276101R00 | Přesun hmot, trubní vedení plastová, otevř. výkop |  | t | 90.875 | 0
|  |  | 90,8753 |  |  | 90.875
709 | SO 02.2 | 899721112R00 | Fólie výstražná z PVC, šířka 30 cm |  | m | 65 | 0
|  |  | 65 |  |  | 65
710 | SO 02.2 | 892855114R00 | Kontrola kanalizace TV kamerou do 200 m |  | m | 65 | 0
|  |  | 65 |  |  | 65
711 | SO 02.2 | 892573111R00 | Zabezpečení konců kanal. potrubí DN do 200, vodou |  | úsek | 3 | 0
|  |  | 3 |  |  | 3
712 | SO 02.2 | 892571111R00 | Zkouška těsnosti kanalizace DN do 200, vodou |  | m | 65 | 0
|  |  | 65 |  |  | 65
713 | SO 02.2 | 899331111R00 | Úprava vstupu - zamykání nebo pevný uzávěr šachet na ret.jímce |  | kus | 1 | 0
|  |  | 1 |  |  | 1
714 | SO 02.2 | 894431612RAB | Šachta, D 1000 mm, dl.šach.skruže 1,2 m, sběrná,dno KG D 160 mm - výkyvné, poklop litina 40 t |  | kus | 3 | 0
|  |  | 3 |  |  | 3
715 | SO 02.2 | 899102111RT2 | Osazení poklopu s rámem do 100 kg,včetně dodávky poklopu lit. s rámem 600 x 600-(bude dle výběru)-ret.nádrž |  | kus | 1 | 0
|  |  | 1 |  |  | 1
716 | SO 01.4 | 894310040RA0 | Šachtice z C 12/15, do 2,50 m3 OP-vodoměrná včetně poklopu |  | kus | 1 | 0
|  |  | 1 |  |  | 1
717 | SO 01.3 | 909 R00 | Drážky, průrazy,niky a stav.zapravení |  | h | 168 | 0
|  |  | 7*4*3*2 |  |  | 168
718 | SO 01.3 | 909 R00 | Demontáž stáv.elektroinstalace |  | h | 30 | 0
|  |  | 30 |  |  | 30
719 | SO 01.6 | 904 R01 | Hzs-zkousky v ramci montaz.praci,Komplexni vyzkouseni-zaškolení obsluhy |  | h | 36 | 0
|  |  | 36 |  |  | 36
720 | SO 01.6 | 904 R02 | Hzs-zkousky v ramci montaz.praci,Topná zkouška |  | h | 24 | 0
|  |  | 24 |  |  | 24
721 | SO 01.6 | 904 R02 | Hzs-zkousky v ramci montaz.praci,Dilatační zkouška |  | h | 20 | 0
|  |  | 20 |  |  | 20
722 | SO 01.6 | 904 R02 | Zkouška těsnosti |  | h | 20 | 0
|  |  | 20 |  |  | 20
723 | SO 01.6 | 900 RT9 | Naprogramování prostorového termostatu a seřízení čidel |  | h | 4 | 0
|  |  | 1*4 |  |  | 4
724 | SO 01.6 | 900 R02 | HZS,stavební dělník v tarifní třídě 5-zednické ostatní výpomoci |  | h | 40 | 0
|  |  | 8*5 |  |  | 40
725 | SO 01.6 | 909 R00 | Hzs-nezmeritelne stavebni prace-demontáž stávajícího topení |  | h | 20 | 0
|  |  | 20 |  |  | 20
726 | SO 02.2 | 909 R00 | Hzs-nezmeritelne stavebni prace-jiné nepředvídané úpravy na stávající.nádrži při úpravách na retenční nádrž |  | h | 20 | 0
|  |  | 20 |  |  | 20
727 | SO 02.1 | 917862111R00 | Osazení stojat. obrub.bet. s opěrou,lože z C 12/15 |  | m | 122.7 | 0
|  |  | 16,5+37,1+69,1 |  |  | 122.7
728 | SO 02.1 | 59217421 | Obrubník chodníkový ABO 14-10 1000/100/250 |  | kus | 16.665 | 0
|  |  | 7,5+1,5+2,5+2,5*2 |  |  | 16.5
|  |  | ;ztratné 1%; 0,165 |  |  | 0.165
729 | SO 02.1 | 59217488 | Obrubník silniční ABO 2-15 1000/150/250 |  | kus | 37.471 | 0
|  |  | 5,4*2+5*2+16,3 silniční |  |  | 37.1
|  |  | ;ztratné 1%; 0,371 |  |  | 0.371
730 | SO 02.1 | 59217490 | Obrubník silniční nájezdový ABO 2-15 N |  | kus | 69.791 | 0
|  |  | 16,3+5+4,5+5,8+1+1,2+22+7+6,3 přejezdový |  |  | 69.1
|  |  | ;ztratné 1%; 0,691 |  |  | 0.691
731 | SO 02.1 | 596291115R00 | Řezání obrub |  | m | 4.5 | 0
|  |  | 12*0,25+6*0,25 |  |  | 4.5
732 | SO 02.1 | 914001111R00 | Osazení sloupků dopr.značky vč. beton. základu |  | kus | 1 | 0
|  |  | 1 |  |  | 1
733 | SO 02.1 | 404459503 | Sloupek Fe pr.60 pozinkovaný, l= 3000 mm |  | kus | 1 | 0
|  |  | 1 |  |  | 1
734 | SO 02.1 | 404459512 | Patka kotevní AP 60/4 |  | kus | 1 | 0
|  |  | 1 |  |  | 1
735 | SO 02.1 | 914001125R00 | Osazení svislé dopr.značky na sloupek nebo konzolu |  | kus | 1 | 0
|  |  | 1 |  |  | 1
736 | SO 02.1 | 40445248 | Značka dopr.infor.značka parkovací parkoviště a pro invalidy IP 12+01 |  | kus | 1 | 0
|  |  | 1 |  |  | 1
737 | SO 01.1 | 941941031R00 | Montáž lešení leh.řad.s podlahami,š.do 1 m, H 10 m |  | m2 | 515.119 | 0
|  |  | 4,7*(17,69+1+18,431+1+10+1+9+1+7+3,8+1,7+9+1+6,4+1) |  |  | 418.399
|  |  | 10*3,8*2+7,4*2,8 |  |  | 96.72
738 | SO 01.1 | 941941191R00 | Příplatek za každý měsíc použití lešení k pol.1031 |  | m2 | 1030.238 | 0
|  |  | 515,119*2 |  |  | 1030.238
739 | SO 01.1 | 941941831R00 | Demontáž lešení leh.řad.s podlahami,š.1 m, H 10 m |  | m2 | 515.119 | 0
|  |  | 515,119 |  |  | 515.119
740 | SO 01.1 | 944944011R00 | Montáž ochranné sítě z umělých vláken |  | m2 | 515.119 | 0
|  |  | 515,119 |  |  | 515.119
741 | SO 01.1 | 944944031R00 | Příplatek za každý měsíc použití sítí k pol. 4011 |  | m2 | 1030.238 | 0
|  |  | 515,119*2 |  |  | 1030.238
742 | SO 01.1 | 944944081R00 | Demontáž ochranné sítě z umělých vláken |  | m2 | 515.119 | 0
|  |  | 515,119 |  |  | 515.119
743 | SO 01.1 | 941955002R00 | Lešení lehké pomocné, výška podlahy do 1,9 m |  | m2 | 279.615 | 0
|  |  | (238,21-51,8)*1,5 |  |  | 279.615
744 | SO 03 | 941955001R00 | Lešení lehké pomocné, výška podlahy do 1,2 m-bourání vnitřních konstrukcí |  | m2 | 186.23 | 0
|  |  | (17,84+17,13+16,95+11,92+11,2+31,01+12,94+1,52+15,97+12,85+18,25+18,65) |  |  | 186.23
745 | SO 03 | 999281105R00 | Přesun hmot pro opravy a údržbu do výšky 6 m |  | t | 0.225 | 0
|  |  | 0,2253 |  |  | 0.225
746 | SO 01.4 | 941955001R00 | Lešení lehké pomocné, výška podlahy do 1,2 m |  | m2 | 66 | 0
|  |  | 8*2*1,5*2+9*2 |  |  | 66
747 | SO 01.1 | 941955003R00 | Lešení lehké pomocné, výška podlahy do 2,5 m |  | m2 | 103.6 | 0
|  |  | 51,8*2 |  |  | 103.6
748 | SO 01.1 | 941955001R00 | Lešení lehké pomocné, výška podlahy do 1,2 m |  | m2 | 391.785 | 0
|  |  | 261,19*1,5 |  |  | 391.785
749 | SO 01.1 | 941941502R00 | Doprava lešení pronaj-dovoz a odvoz sady do 250m2 |  | km | 180 | 0
|  |  | 3*30*2 |  |  | 180
750 | SO 01.5 | 953761161R00 | Odvětrání troubami z PVC,pro digestoře, Js 100 mm |  | m | 10 | 0
|  |  | 5 z 1NP-digestoře |  |  | 5
|  |  | 5 z 2NP-digestoře |  |  | 5
751 | SO 03 | 962031116R00 | Bourání příček z cihel pálených plných tl. 140 mm |  | m2 | 59.231 | 0
|  |  | (8,685+4,98+1,6+1,7+1,26)*3,25 |  |  | 59.231
752 | SO 03 | 962032631R00 | Bourání zdiva komínového z cihel na MVC |  | m3 | 4.625 | 0
|  |  | 0,5*0,5*(8+2,5+8) |  |  | 4.625
753 | SO 03 | 962032231R00 | Bourání zdiva z cihel pálených na MVC |  | m3 | 87.119 | 0
|  |  | 3,25*(1*0,45+0,3*2,6)+4*0,2*2,5 |  |  | 5.998
|  |  | 4*5,5*0,3 schodiště |  |  | 6.6
|  |  | 9,5*4,2/2*0,3*2+9,5*1,2*0,3*2+9,5*4,25/2*0,5+9,5*1,2*0,5 štíty |  |  | 34.604
|  |  | (10,545+7)*1,2*0,5+0,3*1*7 |  |  | 12.627
|  |  | 8*3,6/2*0,5+7*3,5/2*0,5+7*0,8*0,5+8*0,5*0,8 |  |  | 19.325
|  |  | (3,2+2,7)*0,45*3 přistřešek |  |  | 7.965
754 | SO 03 | 962032254R00 | Bourání zdiva z cihel cementových na MC |  | m3 | 10.44 | 0
|  |  | 8,7*1*1,2 žlaby |  |  | 10.44
755 | SO 03 | 968061125R00 | Vyvěšení dřevěných dveřních křídel pl. do 2 m2 |  | kus | 12 | 0
|  |  | 12 |  |  | 12
756 | SO 03 | 968071125R00 | Vyvěšení, zavěšení plastových křídel dveří pl. 2 m2 |  | kus | 4 | 0
|  |  | 4 |  |  | 4
757 | SO 03 | 968072455R00 | Vybourání kovových dveřních zárubní pl. do 2 m2 |  | m2 | 14.4 | 0
|  |  | 8*0,9*2 |  |  | 14.4
758 | SO 03 | 965043441RT4 | Bourání podkladů bet., potěr tl. 15 cm, nad 4 m2,sbíječka mazanina tl. 10 - 15 cm s potěrem |  | m3 | 27.935 | 0
|  |  | (17,84+17,13+16,95+11,92+11,2+31,01+12,94+1,52+15,97+12,85+18,25+18,65)*0,15 |  |  | 27.935
759 | SO 03 | 968083002R00 | Vybourání plastových oken do 2 m2 |  | m2 | 7.84 | 0
|  |  | 1,4*1,4*4 |  |  | 7.84
760 | SO 03 | 968083012R00 | Vybourání plastových prosklených dveří pl.nad 2 m2 |  | m2 | 7.706 | 0
|  |  | 1,65*2,5+1,492*2,4 |  |  | 7.706
761 | SO 03 | 968083001R00 | Vybourání plastových oken do 1 m2 |  | m2 | 0.9 | 0
|  |  | 0,6*0,75*2 |  |  | 0.9
762 | SO 03 | 968083003R00 | Vybourání plastových oken do 4 m2 |  | m2 | 6.3 | 0
|  |  | 2,1*1,5*2 |  |  | 6.3
763 | SO 03 | 968095001R00 | Bourání parapetů dřevěných š. do 25 cm |  | m | 12.8 | 0
|  |  | 2,1*2+1,4*4+0,75*4 |  |  | 12.8
764 | SO 03 | 967031142R00 | Přisekání rovných ostění cihelných na MC |  | m2 | 16.23 | 0
|  |  | ((2,3)*2+(2,3)*2+(2,1)*2*3+(2,1)*2)*0,3 dveře |  |  | 7.8
|  |  | ((1,4)*2+(1,4)*2*2+(1,4)*2*4+(0,85)*2*5)*0,3 okna |  |  | 8.43
765 | SO 03 | 967031733R00 | Přisekání plošné zdiva cihelného na MVC tl. 15 cm |  | m2 | 0.85 | 0
|  |  | 0,5*0,85*2 |  |  | 0.85
766 | SO 03 | 968062244R00 | Vybourání dřevěných rámů oken jednoduch. pl. 1 m2-střešní výlez |  | m2 | 2 | 0
|  |  | 2 |  |  | 2
767 | SO 03 | 968061136R00 | Vyvěšení dřevěných křídel vrat plochy do 4 m2 |  | kus | 2 | 0
|  |  | 2 |  |  | 2
768 | SO 03 | 968061137R00 | Vyvěšení dřevěných křídel vrat plochy nad 4 m2 |  | kus | 2 | 0
|  |  | 2 |  |  | 2
769 | SO 03 | 968062558R00 | Vybourání dřevěných rámů vrat pl. do 5 m2 |  | m2 | 5.04 | 0
|  |  | 2,4*2,1 |  |  | 5.04
770 | SO 03 | 968062559R00 | Vybourání dřevěných rámů vrat pl. nad 5 m2 |  | m2 | 12.58 | 0
|  |  | 3,4*3,7 |  |  | 12.58
771 | SO 03 | 965081713RT1 | Bourání dlažeb keramických tl.10 mm, nad 1 m2 |  | m2 | 54.44 | 0
|  |  | 16,95+11,92+11,2+1,52+12,85 |  |  | 54.44
772 | SO 03 | 965042141RT4 | Bourání mazanin betonových tl. 10 cm, nad 4 m2 |  | m3 | 1.906 | 0
|  |  | 7,06*2,7*0,1 pod rampou |  |  | 1.906
773 | SO 03 | 961044111R00 | Bourání základů z betonu prostého |  | m3 | 15.222 | 0
|  |  | (7,06+2,7)*1,2+0,9*1,2*(1+1,6)/2 pod rampou i schodiště |  |  | 13.116
|  |  | 0,9*1,8*(1+1,6)/2 schodiště |  |  | 2.106
774 | SO 03 | 965081113R00 | Bourání dlažeb z dlaždic půdních plochy nad 1 m2 |  | m2 | 215.471 | 0
|  |  | 17,709*8,524+(4,988+2,2)*8,976 |  |  | 215.471
775 | SO 03 | 965200021RA0 | Odstranění násypů pod podlahami a na střechách |  | m3 | 25.942 | 0
|  |  | (17,709*8,524+(4,988+2,2)*8,976+31,01+12,94)*0,1 |  |  | 25.942
776 | SO 03 | 961043111R00 | Bourání základů z betonu proloženého kamenem |  | m3 | 8.181 | 0
|  |  | (2*4+5,4+4,9)*0,3*1,2 -předzahrádka i základy |  |  | 6.588
|  |  | (3,2+2,7)*0,45*0,6 |  |  | 1.593
777 | SO 03 | 767900090RAB | Demontáž atypických ocelových konstrukcí |  | kg | 550 | 0
|  |  | 100*2+50*2+250 |  |  | 550
778 | SO 01.1 | 998011001R00 | Přesun hmot pro budovy zděné výšky do 6 m |  | t | 535.048 | 0
|  |  | 606,3735-3,372-6,219-24,185-0,761-17,985-3,57-0,872-4,81-2,26-1,627-5,665 |  |  | 535.048
779 | SO 01.2 | 998011001R00 | Přesun hmot pro budovy zděné výšky do 6 m |  | t | 70.681 | 0
|  |  | 71,2192-0,5-0,038 |  |  | 70.681
780 | ZS | 998014205R00 | Přesun hmot, mobilní buňky, příplatek do 5 km |  | t | 3.45 | 0
|  |  | 3,45 |  |  | 3.45
781 | ZS | 998014206R00 | Přesun hmot, mobilní buňky, přípl. za dalších 5 km |  | t | 17.25 | 0
|  |  | 3,45*5 |  |  | 17.25
782 | SO 01.4 | 998011001R00 | Přesun hmot pro budovy zděné výšky do 6 m |  | t | 6.478 | 0
|  |  | 6,398+0,0799 |  |  | 6.478
783 | SO 02.1 | 998223011R00 | Přesun hmot, pozemní komunikace, kryt dlážděný |  | t | 399.775 | 0
|  |  | 399,7749 |  |  | 399.775
784 | VORN | 220890084R00 | Vypracování výrobní dokumentace |  | h | 45 | 0
|  |  | 45 |  |  | 45
785 | VORN | 220890084R00 | Inženýrská činnost dodavatele – práce spojené s realizací kolaudace (vyjádření, revize, zkoušky atd.) |  | h | 65 | 0
|  |  | 65 |  |  | 65
786 | VORN | 220890084R00 | Dokumentace skutečného provedení stavby (3 paré) |  | h | 145 | 0
|  |  | 145 |  |  | 145
787 | VORN | 220890084R00 | Geodetické práce po výstavbě |  | h | 25 | 0
|  |  | 25 |  |  | 25
788 | VORN | 110 R00 | Mimostaveništní doprava mimostaveništní doprava (vč. DIO -zpracování a projednání, řízení dopravy apod.) |  | % |  | 0
789 | VORN | 201 R00 | Kompletační činnost a Koordinační činnost s přímými dodavateli (interiér apod.) |  | % |  | 0
790 | SO 01.3 | 220110561R00 | Montáž celoplech.rozvaděče A 1 do zdi |  | kus | 1 | 0
|  |  | 1 |  |  | 1
791 | SO 01.3 | 35711643 | Rozvaděč elektroměrový plastový ER 212/PVP7P, Skříň Z400x800x250mm s dveřmi plech(bude dle požadavků dodavatele el.energie) |  | kus | 1 | 0
|  |  | 1 |  |  | 1
792 | SO 01.3 | 210120453R00 | Jistič vzduchový 3pólový do 25 A ve skříni |  | kus | 1 | 0
|  |  | 1 |  |  | 1
793 | SO 01.3 | 35822002319 | Jistič do 80 A 3 pól. charakterist. B, LTN-63B-3 |  | kus | 1 | 0
|  |  | 1 |  |  | 1
794 | SO 01.3 | 210050832R00 | Obal na schema a bez.tabulka |  | kus | 2 | 0
|  |  | 2 |  |  | 2
795 | SO 01.3 | 210020953RT2 | Nápis na dveře - počet písmen |  | kus | 2 | 0
|  |  | 2 |  |  | 2
796 | SO 01.3 | 210172109R00 | Montáž přípojnice NN do 400 kVA |  | kus | 5 | 0
|  |  | 5 |  |  | 5
797 | SO 01.3 | 374552990007 | Napájecí lišta a Nul. lišta |  | kus | 5 | 0
|  |  | 3+2 |  |  | 5
798 | SO 01.3 | 210230272R00 | Revize a zprovoznění rozvaděče PE cvčetně kompletace |  | kus | 0.5 | 0
|  |  | 0,5 |  |  | 0.5
799 | SO 01.3 | 34195 | Materiál pro elektroinstalaci-doplňkový pomocný |  | ks | 1 | 0
|  |  | 1 |  |  | 1
800 | SO 01.3 | 220110566R00 | Montáž celoplech.rozvaděče E 1 do zdi |  | kus | 1 | 0
|  |  | 1 |  |  | 1
801 | SO 01.3 | 35712236 | Skříň oceloplechová s požární odolností EW 60 DP1 pro montáž pod omítku, vč. rámu a zadní stěny ,rozměry: 435 x 1260 x 247 mm (š x v x h), IP 30 |  | kus | 1 | 0
|  |  | 1 |  |  | 1
802 | SO 01.3 | 210120463R00 | Jistič vzduch.3pólový ve skříni nad 25A |  | kus | 6 | 0
|  |  | 6 |  |  | 6
803 | SO 01.3 | 35889037VD | přepětová ochrana typ 2, TN-C, 3x25kA (8/20 us), na DIN lištu |  | kus | 1 | 0
|  |  | 1 |  |  | 1
804 | SO 01.3 | 358890511 | Proudový chránič 4x63A, 30mA, char. "G/A" |  | kus | 1 | 0
|  |  | 1 |  |  | 1
805 | SO 01.3 | 358890501 | Proudový chránič 4x40A, 30mA, char. "G/A" |  | kus | 2 | 0
|  |  | 2 |  |  | 2
806 | SO 01.3 | 210120453R00 | Jistič vzduchový 3pólový do 25 A ve skříni |  | kus | 9 | 0
|  |  | 3+3+1+2 |  |  | 9
807 | SO 01.3 | 35822002314 | Jistič do 80 A 3 pól. charakterist. B, LTN-20B-3 |  | kus | 3 | 0
|  |  | 3 |  |  | 3
808 | SO 01.3 | 35822002315 | Jistič do 80 A 3 pól. charakterist. B, LTN-25B-3 |  | kus | 3 | 0
|  |  | 3 |  |  | 3
809 | SO 01.3 | 35822002313 | Jistič do 80 A 3 pól. charakterist. B, LTN-16B-3 |  | kus | 1 | 0
|  |  | 1 |  |  | 1
810 | SO 01.3 | 35822002317 | Jistič do 80 A 3 pól. charakterist. B, LTN-40B-3 |  | kus | 2 | 0
|  |  | 2 |  |  | 2
811 | SO 01.3 | 210130104R00 | Stykač vzduchový vestavný VM 25 do 25 A, 3póly |  | kus | 2 | 0
|  |  | 2 |  |  | 2
812 | SO 01.3 | 35825710.A | Relé 230V, 16A, na DIN lištu, 2x přepíncí kontakt |  | kus | 1 | 0
|  |  | 1 |  |  | 1
813 | SO 01.3 | 35821127 | stykač 25A/3p, cívka 230V-AC |  | kus | 1 | 0
|  |  | 1 |  |  | 1
814 | SO 01.3 | 210120402R00 | Jistič vzduch.1pólový |  | kus | 42 | 0
|  |  | 6+15+20+1 |  |  | 42
815 | SO 01.3 | 35822001012 | Jistič do 80 A 1 pól. charakteristika B, LTN-6B-1 |  | kus | 6 | 0
|  |  | 3+2+1 |  |  | 6
816 | SO 01.3 | 35822001013 | Jistič do 80 A 1 pól. charakteristika B, LTN-10B-1 |  | kus | 15 | 0
|  |  | 15 |  |  | 15
817 | SO 01.3 | 35822001015 | Jistič do 80 A 1 pól. charakteristika B, LTN-16B-1 |  | kus | 20 | 0
|  |  | 20 |  |  | 20
818 | SO 01.3 | 34535312 | Soumrakový spínač 230V, 16A, 1 přep. kontakt, vč. senzoru |  | kus | 1 | 0
|  |  | 1 |  |  | 1
819 | SO 01.3 | 210230272R00 | Revize a zprovoznění rozvaděče -včetně kompoletace |  | kus | 1 | 0
|  |  | 1 |  |  | 1
820 | SO 01.3 | 34195 | Materiál pro elektroinstalaci-doplňkový pomocný |  | ks | 1 | 0
|  |  | 1 |  |  | 1
821 | SO 01.3 | 220110561R00 | Montáž celoplech.rozvaděče A 1 do zdi |  | kus | 1 | 0
|  |  | 1 |  |  | 1
822 | SO 01.3 | 357123529A | Rozvodnice, POD omítku, bílé dveře, N/PE svorkovnice, 6 řad, 198 modulů viz.PD |  | kus | 1 | 0
|  |  | 1 |  |  | 1
823 | SO 01.3 | 210120463R00 | Jistič vzduch.3pólový ve skříni nad 25A |  | kus | 2 | 0
|  |  | 2 |  |  | 2
824 | SO 01.3 | 35811844 | Spínač 63A, 400V stř. na DIN |  | kus | 1 | 0
|  |  | 1 |  |  | 1
825 | SO 01.3 | 35889037B | přepětová ochrana typ 2, TN-C, 3x25kA (8/20 us), na DIN lištu |  | kus | 1 | 0
|  |  | 1 |  |  | 1
826 | SO 01.3 | 210120453R00 | Jistič vzduchový 3pólový do 25 A ve skříni |  | kus | 10 | 0
|  |  | 3+6+1 |  |  | 10
827 | SO 01.3 | 35822002313 | Jistič do 80 A 3 pól. charakterist. B, LTN-16B-3 |  | kus | 3 | 0
|  |  | 3 |  |  | 3
828 | SO 01.3 | 358891503 | Proud. chránič s jističem 16/2/003 |  | kus | 6 | 0
|  |  | 6 |  |  | 6
829 | SO 01.3 | 358890405 | Chránič proudový F200, 4P-25A/30mA/typ AC,10kA |  | kus | 1 | 0
|  |  | 1 |  |  | 1
830 | SO 01.3 | 210120402R00 | Jistič vzduch.1pólový |  | kus | 42 | 0
|  |  | 10+24+8 |  |  | 42
831 | SO 01.3 | 35822001015 | Jistič do 80 A 1 pól. charakteristika B, LTN-16B-1 |  | kus | 10 | 0
|  |  | 10 |  |  | 10
832 | SO 01.3 | 35822001013 | Jistič do 80 A 1 pól. charakteristika B, LTN-10B-1 |  | kus | 24 | 0
|  |  | 24 |  |  | 24
833 | SO 01.3 | 35822001012 | Jistič do 80 A 1 pól. charakteristika B, LTN-6B-1 |  | kus | 8 | 0
|  |  | 8 |  |  | 8
834 | SO 01.3 | 210020953RT2 | Nápis na dveře - počet písmen |  | kus | 4 | 0
|  |  | 4 |  |  | 4
835 | SO 01.3 | 210050832R00 | Obal na schema a bez.tabulka |  | kus | 2 | 0
|  |  | 2 |  |  | 2
836 | SO 01.3 | 210172109R00 | Montáž přípojnice NN do 400 kVA |  | kus | 10 | 0
|  |  | 10 |  |  | 10
837 | SO 01.3 | 374552990007 | Napájecí lišta a Nul. lišta |  | kus | 10 | 0
|  |  | 6+4 |  |  | 10
838 | SO 01.3 | 210230272R00 | Revize a zprovoznění rozvaděče R1.1-včetně kompoletace |  | kus | 0.5 | 0
|  |  | 0,5 |  |  | 0.5
839 | SO 01.3 | 34195 | Materiál pro elektroinstalaci-doplňkový pomocný |  | ks | 1 | 0
|  |  | 1 |  |  | 1
840 | SO 01.3 | 220110561R00 | Montáž celoplech.rozvaděče A 1 do zdi |  | kus | 1 | 0
|  |  | 1 |  |  | 1
841 | SO 01.3 | 345715116A | Záslepka pro výřezy 45mm, 6 modulů TE, bílá, lámatelná po 8,75mm (1/2TE) |  | kus | 3 | 0
|  |  | 3 |  |  | 3
842 | SO 01.3 | 357123510A | Rozvodnice KLV, pod omítku, plech.dveře, šroubová svorkovnice, řad 3, modulů 56 |  | kus | 1 | 0
|  |  | 1 |  |  | 1
843 | SO 01.3 | 650063821R00 | Montáž spouště chráničové čtyřpólové do 25 A |  | kus | 1 | 0
|  |  | 1 |  |  | 1
844 | SO 01.3 | 358225520A | Vypínací spoušť pro modulární jističe, montáž vlevo, uchycení přilepením, 110-415V AC / 110-220V DC viz.PD |  | kus | 1 | 0
|  |  | 1 |  |  | 1
845 | SO 01.3 | 210120463R00 | Jistič vzduch.3pólový ve skříni nad 25A |  | kus | 3 | 0
|  |  | 3 |  |  | 3
846 | SO 01.3 | 35822002315 | Jistič PL7, char B, 3-pólový, Icn=10kA, In=25A |  | kus | 1 | 0
|  |  | 1 |  |  | 1
847 | SO 01.3 | 35822002316 | Jistič PL7, char B, 3-pólový, Icn=10kA, In=32A |  | kus | 1 | 0
|  |  | 1 |  |  | 1
848 | SO 01.3 | 358240-02 | FLP-B+C MAXI VS/3 typu 1+2 |  | kus | 1 | 0
|  |  | 1 |  |  | 1
849 | SO 01.3 | 210120421R00 | Jistič vzduch.1pólový |  | kus | 10 | 0
|  |  | 10 |  |  | 10
850 | SO 01.3 | 35822001011 | Jistič PL7, char B, 1-pólový, Icn=10kA, In=4A viz.PD |  | kus | 1 | 0
|  |  | 1 |  |  | 1
851 | SO 01.3 | 35822001012 | Jistič PL7, char B, 1-pólový, Icn=10kA, In=6A viz.PD |  | kus | 2 | 0
|  |  | 2 |  |  | 2
852 | SO 01.3 | 35822001016 | Jistič PL7, char B, 1-pólový, Icn=10kA, In=20A viz.PD |  | kus | 3 | 0
|  |  | 3 |  |  | 3
853 | SO 01.3 | 35822001015 | Jistič PL7, char B, 1-pólový, Icn=10kA, In=16A viz.PD |  | kus | 2 | 0
|  |  | 2 |  |  | 2
854 | SO 01.3 | 35822001013 | Jistič PL7, char B, 1-pólový, Icn=10kA, In=10A viz.PD |  | kus | 2 | 0
|  |  | 2 |  |  | 2
855 | SO 01.3 | 34195 | Materiál pro elektroinstalaci-doplňkový pomocný(prořez a pod) |  | sada | 1 | 0
|  |  | 1 |  |  | 1
856 | SO 01.3 | 210230272R00 | Revize a zprovoznění rozvaděče-včetně kompoletace |  | kus | 1 | 0
|  |  | 1 |  |  | 1
857 | SO 01.3 | 210020953RT2 | Nápis na dveře - počet písmen |  | kus | 20 | 0
|  |  | 20 |  |  | 20
858 | SO 01.3 | 210050832R00 | Obal na schema a bez.tabulka |  | kus | 2 | 0
|  |  | 2 |  |  | 2
859 | SO 01.3 | 34195 | Materiál pro elektroinstalaci-doplňkový pomocný(prořez a pod) |  | sada | 1 | 0
|  |  | 1 |  |  | 1
860 | SO 01.3 | 210120421R00 | Jistič vzduch.1pólový |  | kus | 8 | 0
|  |  | 1+2+1+2+2 |  |  | 8
861 | SO 01.3 | 35822001013 | Jistič PL7, char B, 1-pólový, Icn=10kA, In=10A viz.PD |  | kus | 2 | 0
|  |  | 2 |  |  | 2
862 | SO 01.3 | 35822001015 | Jistič PL7, char B, 1-pólový, Icn=10kA, In=16A viz.PD |  | kus | 2 | 0
|  |  | 2 |  |  | 2
863 | SO 01.3 | 35822001016 | Jistič PL7, char B, 1-pólový, Icn=10kA, In=20A viz.PD |  | kus | 1 | 0
|  |  | 1 |  |  | 1
864 | SO 01.3 | 35822001012 | Jistič PL7, char B, 1-pólový, Icn=10kA, In=6A viz.PD |  | kus | 2 | 0
|  |  | 2 |  |  | 2
865 | SO 01.3 | 35822001011 | Jistič PL7, char B, 1-pólový, Icn=10kA, In=4A viz.PD |  | kus | 1 | 0
|  |  | 1 |  |  | 1
866 | SO 01.3 | 210120463R00 | Jistič vzduch.3pólový ve skříni nad 25A |  | kus | 3 | 0
|  |  | 3 |  |  | 3
867 | SO 01.3 | 358240-02 | FLP-B+C MAXI VS/3 typu 1+2 |  | kus | 1 | 0
|  |  | 1 |  |  | 1
868 | SO 01.3 | 35822002316 | Jistič PL7, char B, 3-pólový, Icn=10kA, In=32A |  | kus | 1 | 0
|  |  | 1 |  |  | 1
869 | SO 01.3 | 35822002315 | Jistič PL7, char B, 3-pólový, Icn=10kA, In=25A |  | kus | 1 | 0
|  |  | 1 |  |  | 1
870 | SO 01.3 | 220110561R00 | Montáž celoplech.rozvaděče A 1 do zdi |  | kus | 1 | 0
|  |  | 1 |  |  | 1
871 | SO 01.3 | 357123510A | Rozvodnice KLV, pod omítku, plech.dveře, šroubová svorkovnice, řad 3, modulů 42 |  | kus | 1 | 0
|  |  | 1 |  |  | 1
872 | SO 01.3 | 345715116A | Záslepka pro výřezy 45mm, 6 modulů TE, bílá, lámatelná po 8,75mm (1/2TE) |  | kus | 3 | 0
|  |  | 3 |  |  | 3
873 | SO 01.3 | 650063821R00 | Montáž spouště chráničové čtyřpólové do 25 A |  | kus | 1 | 0
|  |  | 1 |  |  | 1
874 | SO 01.3 | 358225520A | Vypínací spoušť pro modulární jističe, montáž vlevo, uchycení přilepením, 110-415V AC / 110-220V DC viz.PD |  | kus | 1 | 0
|  |  | 1 |  |  | 1
875 | SO 01.3 | 210050832R00 | Obal na schema a bez.tabulka |  | kus | 2 | 0
|  |  | 2 |  |  | 2
876 | SO 01.3 | 210020953RT2 | Nápis na dveře - počet písmen |  | kus | 20 | 0
|  |  | 20 |  |  | 20
877 | SO 01.3 | 210230272R00 | Revize a zprovoznění rozvaděče-včetně kompoletace |  | kus | 1 | 0
|  |  | 1 |  |  | 1
878 | SO 01.3 | 35822001015 | Jistič do 80 A 1 pól. charakteristika B, LTN-16B-1 |  | kus | 6 | 0
|  |  | 6 |  |  | 6
879 | SO 01.3 | 210172109R00 | Montáž přípojnice NN do 400 kVA |  | kus | 10 | 0
|  |  | 10 |  |  | 10
880 | SO 01.3 | 374552990007 | Napájecí lišta a Nul. lišta |  | kus | 10 | 0
|  |  | 6+4 |  |  | 10
881 | SO 01.3 | 210120402R00 | Jistič vzduch.1pólový |  | kus | 27 | 0
|  |  | 6+6+15 |  |  | 27
882 | SO 01.3 | 35822001012 | Jistič do 80 A 1 pól. charakteristika B, LTN-6B-1 |  | kus | 6 | 0
|  |  | 3+2+1 |  |  | 6
883 | SO 01.3 | 35822001013 | Jistič do 80 A 1 pól. charakteristika B, LTN-10B-1 |  | kus | 15 | 0
|  |  | 15 |  |  | 15
884 | SO 01.3 | 210120463R00 | Jistič vzduch.3pólový ve skříni nad 25A |  | kus | 2 | 0
|  |  | 2 |  |  | 2
885 | SO 01.3 | 35811844 | Spínač 63A, 400V stř. na DIN |  | kus | 1 | 0
|  |  | 1 |  |  | 1
886 | SO 01.3 | 35889037B | přepětová ochrana typ 2, TN-C, 3x25kA (8/20 us), na DIN lištu |  | kus | 1 | 0
|  |  | 1 |  |  | 1
887 | SO 01.3 | 210120453R00 | Jistič vzduchový 3pólový do 25 A ve skříni |  | kus | 8 | 0
|  |  | 1+4+3 |  |  | 8
888 | SO 01.3 | 358890405 | Chránič proudový F200, 4P-25A/30mA/typ AC,10kA |  | kus | 1 | 0
|  |  | 1 |  |  | 1
889 | SO 01.3 | 358891503 | Proud. chránič s jističem 16/2/003 |  | kus | 4 | 0
|  |  | 4 |  |  | 4
890 | SO 01.3 | 35822002313 | Jistič do 80 A 3 pól. charakterist. B, LTN-16B-3 |  | kus | 3 | 0
|  |  | 3 |  |  | 3
891 | SO 01.3 | 220110561R00 | Montáž celoplech.rozvaděče A 1 do zdi |  | kus | 1 | 0
|  |  | 1 |  |  | 1
892 | SO 01.3 | 357123529A | Rozvodnice, POD omítku, bílé dveře, N/PE svorkovnice, 6 řad, 198 modulů viz.PD |  | kus | 1 | 0
|  |  | 1 |  |  | 1
893 | SO 01.3 | 210230272R00 | Revize a zprovoznění rozvaděče R-včetně kompoletace |  | kus | 0.5 | 0
|  |  | 0,5 |  |  | 0.5
894 | SO 01.3 | 210050832R00 | Obal na schema a bez.tabulka |  | kus | 2 | 0
|  |  | 2 |  |  | 2
895 | SO 01.3 | 210020953RT2 | Nápis na dveře - počet písmen |  | kus | 4 | 0
|  |  | 4 |  |  | 4
896 | SO 01.3 | 34195 | Materiál pro elektroinstalaci-doplňkový pomocný |  | ks | 1 | 0
|  |  | 1 |  |  | 1
897 | SO 01.3 | 210100001R00 | Ukončení vodičů v rozvaděči + zapojení do 2,5 mm2 |  | kus | 420 | 0
|  |  | 420 |  |  | 420
898 | SO 01.3 | 210100002R00 | Ukončení vodičů v rozvaděči + zapojení do 6 mm2 |  | kus | 23 | 0
|  |  | 23 |  |  | 23
899 | SO 01.3 | 210100003R00 | Ukončení vodičů v rozvaděči + zapojení do 16 mm2 |  | kus | 59 | 0
|  |  | 59 |  |  | 59
900 | SO 01.3 | 210110001RT2 | Spínač nástěnný jednopól.- řaz. 1, obyč.prostředí,včetně dodávky spínače |  | kus | 65 | 0
|  |  | 65 |  |  | 65
901 | SO 01.3 | 210110003RT1 | Spínač nástěnný seriový - řaz. 5, obyč.prostředí,včetně dodávky spínače |  | kus | 8 | 0
|  |  | 8 |  |  | 8
902 | SO 01.3 | 210110004RT1 | Spínač nástěnný střídavý - řaz. 6, obyč.prostředí,včetně dodávky spínače |  | kus | 12 | 0
|  |  | 12 |  |  | 12
903 | SO 01.3 | 210110005RT1 | Spínač nástěnný křížový - řaz. 7, obyč.prostředí,včetně dodávky spínače |  | kus | 5 | 0
|  |  | 5 |  |  | 5
904 | SO 01.3 | 210110082RT1 | Spínač speciální sporákový 20A/400V včetně dodávky spor.příp. |  | kus | 2 | 0
|  |  | 2 |  |  | 2
905 | SO 01.3 | 210110051RT4 | Tlač. ovladač polozapuštěný řaz.1s, IP20 (Tl1),s orient. doutnavkou,včetně dodávky spínače |  | kus | 4 | 0
|  |  | 4 |  |  | 4
906 | SO 01.3 | 210110051RT6 | Tlač. ovladač polozapuštěný řaz.1s, IP44 (Tl2),s orient. doutnavkou,vč. dodávky strojku, doutnavky, rámečku a krytu |  | kus | 2 | 0
|  |  | 2 |  |  | 2
907 | SO 01.3 | 210110021RT1 | Spínač na povrch řaz. 1, IP44 (V01),včetně dodávky spínače |  | kus | 3 | 0
|  |  | 3 |  |  | 3
908 | SO 01.3 | 210110023RT2 | Spínač na povrch řaz. 5, IP44 (V05),včetně dodávky spínače |  | kus | 1 | 0
|  |  | 1 |  |  | 1
909 | SO 01.3 | 210110024RT2 | Spínač na povrch řaz. 6, IP44 (V06),včetně dodávky spínače |  | kus | 1 | 0
|  |  | 1 |  |  | 1
910 | SO 01.3 | 210111011RT6 | Zásuvka domovní zapuštěná - provedení 2P+PE,včetně dodávky zásuvky a rámečku |  | kus | 39 | 0
|  |  | 39 |  |  | 39
911 | SO 01.3 | 210111014RT6 | Zásuvka domovní zapuštěná - provedení 2x (2P+PE),včetně dodávky zásuvky a rámečku |  | kus | 53 | 0
|  |  | 53 |  |  | 53
912 | SO 01.3 | 210111051RT1 | Zásuvka domovní polozapuštěná 2P+Z (Z1P), s přepěť. ochranou III. stupně |  | kus | 6 | 0
|  |  | 6 |  |  | 6
913 | SO 01.3 | 210111031RT2 | Zásuvka na povrch, IP44, 2P+Z (Z01), včetně dodávky zásuvky |  | kus | 2 | 0
|  |  | 2 |  |  | 2
914 | SO 01.3 | 210111014RT7 | Zásuvka na povrch dvojitá, IP44 2x2P+Z (Z02), včetně dodávky zásuvky |  | kus | 2 | 0
|  |  | 2 |  |  | 2
915 | SO 01.3 | 210111113RT1 | Zás. na povrch, IP44, 16A, 400V, 3+PE+N (Z16),včetně dodávky zásuvky |  | kus | 2 | 0
|  |  | 2 |  |  | 2
916 | SO 01.3 | 220270302R00 | Zatažení vodiče AY 4 mm2 do trubek/lišt |  | m | 95 | 0
|  |  | 95 |  |  | 95
917 | SO 01.3 | 34142156 | Vodič protahovací AY4 |  | m | 95 | 0
|  |  | 95 |  |  | 95
918 | SO 01.3 | 210800646RT1 | Vodič uzemňovací CYA1PEx6,včetně dodávky vodiče |  | m | 34 | 0
|  |  | 34 |  |  | 34
919 | SO 01.3 | 210800647RT1 | Vodič uzemňovací CYA1PEx10,včetně dodávky vodiče |  | m | 66 | 0
|  |  | 66 |  |  | 66
920 | SO 01.3 | 210010311RT1 | Krabice 68mm s víčkem (KO68) |  | kus | 22 | 0
|  |  | 22 |  |  | 22
921 | SO 01.3 | 210010322RT1 | Krabice 97mm s víčkem a svorkovnicí (KR97),včetně dodávky |  | kus | 22 | 0
|  |  | 22 |  |  | 22
922 | SO 01.3 | 210010301RT1 | Krabice 68mm přístrojová (KP68),včetně dodávky |  | kus | 207 | 0
|  |  | 65+8+12+5+2+4+2+3+1+1+39+53+6+2+2+2 |  |  | 207
923 | SO 01.3 | 210010321RT1 | Krabice 68mm s víčkem a svorkovnicí (KR68), včetně dodávky |  | kus | 98 | 0
|  |  | 98 |  |  | 98
924 | SO 01.3 | 210010323RT1 | Krabice odbočná KO, se zapojením, čtvercová,včetně dodávky KO 125 E s víčkem |  | kus | 1 | 0
|  |  | 1 |  |  | 1
925 | SO 01.3 | 210010323RT3 | Krabice 100mm s víčkem a svorkovnicí, IP44,včetně dodávky s víčkem |  | kus | 12 | 0
|  |  | 12 |  |  | 12
926 | SO 01.3 | 210810005RT1 | Kabel CYKY-O 3x1,5 ulož. volně,včetně dodávky kabelu |  | m | 327 | 0
|  |  | 327 |  |  | 327
927 | SO 01.3 | 210810005RT1 | Kabel CYKY-J 3x1,5 ulož. volně,včetně dodávky kabelu |  | m | 1050 | 0
|  |  | 1050 |  |  | 1050
928 | SO 01.3 | 210810006RT1 | Kabel CYKY-J 3x2,5 ulož. volně,včetně dodávky kabelu |  | m | 1850 | 0
|  |  | 1850 |  |  | 1850
929 | SO 01.3 | 210810015RT1 | Kabel CYKY-J 5x1,5 ulož. volně, včetně dodávky kabelu |  | m | 110 | 0
|  |  | 110 |  |  | 110
930 | SO 01.3 | 210810016RT1 | Kabel CYKY-J 5x2,5 ulož. volně,včetně dodávky kabelu |  | m | 39 | 0
|  |  | 39 |  |  | 39
931 | SO 01.3 | 210810017RT1 | Kabel CYKY-J 5x4 ulož. volně, volně uložený,včetně dodávky kabelu 5x4 mm2, 5xC4 |  | m | 14 | 0
|  |  | 14 |  |  | 14
932 | SO 01.3 | 210810017RT3 | Kabel CYKY-J 5x10 ulož. volně,včetně dodávky kabelu 5x10 mm2 |  | m | 28 | 0
|  |  | 28 |  |  | 28
933 | SO 01.3 | 210810014RT1 | Kabel CYKY-J 4x16 ulož. volně,včetně dodávky kabelu 4x16 mm2 |  | m | 60 | 0
|  |  | 60 |  |  | 60
934 | SO 01.3 | 210802428RT1 | Šňůra CGSG 5 x 2,50 mm2 volně uložená,včetně dodávky šňůry CGSG 5Cx2,5 |  | m | 9 | 0
|  |  | 9 |  |  | 9
935 | SO 01.3 | 953991111R00 | Osazení hmoždinek ve stěnách z cihel DN 6 - 8 mm |  | kus | 564 | 0
|  |  | 564 |  |  | 564
936 | SO 01.3 | 210220021RT1 | Vedení uzemňovací v zemi FeZn do 120 mm2,včetně pásku FeZn 30 x 4 mm |  | m | 104.4 | 0
|  |  | 18+20+10,5+15,9+20+20 |  |  | 104.4
937 | SO 01.3 | 210220002RT2 | Vedení uzemňovací na povrchu FeZn D 10 mm,včetně drátu FeZn 10 mm |  | m | 36 | 0
|  |  | 11*3+3 |  |  | 36
938 | SO 01.3 | 210220010R00 | Nátěr zemnícího pásku do 120 mm2 |  | m | 5 | 0
|  |  | 5 |  |  | 5
939 | SO 01.3 | 210220101RU2 | Vodiče svodové FeZn D do 10,Al 10,Cu 8 +podpěry,včetně dodávky drátu AlMgSi T/4 8 mm |  | m | 170.5 | 0
|  |  | 170,5 |  |  | 170.5
940 | SO 01.3 | 210220301RT2 | Svorka hromosvodová do 2 šroubů /SS, SZ, SO/,včetně dodávky svorky SS |  | kus | 24 | 0
|  |  | 24 |  |  | 24
941 | SO 01.3 | 210220301RT3 | Svorka hromosvodová do 2 šroubů /SS, SZ, SO/,včetně dodávky svorky SZ |  | kus | 11 | 0
|  |  | 11 |  |  | 11
942 | SO 01.3 | 210220302RT1 | Svorka hromosvodová nad 2 šrouby /ST, SJ, SR, atd/,včetně dodávky svorky SR 2b Fe pro pásek 30x4 mm |  | kus | 22 | 0
|  |  | 11*2 |  |  | 22
943 | SO 01.3 | 210220302RT2 | Svorka hromosvodová nad 2 šrouby /ST, SJ, SR, atd/,včetně dodávky svorky SR 3a Fe |  | kus | 22 | 0
|  |  | 22 |  |  | 22
944 | SO 01.3 | 210220302RT5 | Svorka hromosvodová nad 2 šrouby /ST, SJ, SR, atd/,včetně dodávky svorky SJ 1 k jímací tyči |  | kus | 5 | 0
|  |  | 5 |  |  | 5
945 | SO 01.3 | 210220302RT7 | Svorka hromosvodová nad 2 šrouby /ST, SJ, SR, atd/,včetně dodávky svorky ST 02 na vodovodní potrubí |  | kus | 1 | 0
|  |  | 1 |  |  | 1
946 | SO 01.3 | 210220321RT1 | Svorka na potrubí Bernard, včetně Cu pásku,včetně dodávky svorky + Cu pásku |  | kus | 6 | 0
|  |  | 6 |  |  | 6
947 | SO 01.3 | 210220372RT1 | Úhelník ochranný nebo trubka s držáky do zdiva,včetně ochran.úhelníku + 2 držáky do zdi |  | kus | 11 | 0
|  |  | 11 |  |  | 11
948 | SO 01.3 | 210220401RT1 | Označení svodu štítky, smaltované, umělá hmota,včetně dodávky štítku |  | kus | 11 | 0
|  |  | 11 |  |  | 11
949 | SO 01.3 | 210220361RT1 | Zemnič tyčový, zaražení a připojení, do 2 m,včetně dodávky tyče ZT 2,0 2000 mm |  | kus | 5 | 0
|  |  | 5 |  |  | 5
950 | SO 01.3 | 210220231R00 | Tyč jímací s upev. na stř.hřeben do 3 m, na stojan |  | kus | 5 | 0
|  |  | 5 |  |  | 5
951 | SO 01.3 | 650071623R00 | Montáž relé časového |  | kus | 6 | 0
|  |  | 6 |  |  | 6
952 | SO 01.3 | 35825710.A | Doběhové relé pro ventilátor 230V doba 2-15.min |  | kus | 6 | 0
|  |  | 6 |  |  | 6
953 | SO 01.3 | 650063161R00 | Montáž svodiče přepětí typ 2 třípól. do 50 kA |  | kus | 3 | 0
|  |  | 3 |  |  | 3
954 | SO 01.3 | 35811076 | Svodič SPD pro zás. 230V včetně zásuvky SPD-tř.D |  | kus | 3 | 0
|  |  | 3 |  |  | 3
955 | SO 01.3 | 732299101R00 | Montáž topných těles elektrických pro přímý ohřev |  | ks | 4 | 0
|  |  | 4 |  |  | 4
956 | SO 01.3 | 54112128 | Deska varná vestavná indukční(bude dle výběru) |  | kus | 2 | 0
|  |  | 2 |  |  | 2
957 | SO 01.3 | 54112128A | Trouba vestavná eletrická(bude dle výběru) |  | kus | 2 | 0
|  |  | 2 |  |  | 2
958 | SO 01.3 | 35443171 | Tyč jímací AlMgSi1,5m vč. základny a svorky |  | kus | 5 | 0
|  |  | 5 |  |  | 5
959 | SO 01.3 | 210201521R00 | Svítidlo LED stropní/nástěnné přisazené |  | kus | 75 | 0
|  |  | 34+4+2+7+5+6+1+6+4+6 |  |  | 75
960 | SO 01.3 | 348360163-1 | EL 1- Stropní přisazené 1x60W,E27,PR.375, kulaté svítidlo opál žárovka LED 15W teplá , IP40, včetně zdrojů viz.PD |  | kus | 34 | 0
|  |  | 4+1+14+1+2+2+1+1+4+4 |  |  | 34
961 | SO 01.3 | 348360163-2 | EL 2- Stropní přisazené 1x60W,E27,PR.375, kulaté svítidlo opál žárovka LED 15W teplá , IP40, včetně zdrojů viz.PD |  | kus | 4 | 0
|  |  | 2+2 |  |  | 4
962 | SO 01.3 | 348360163-4 | EL 4- Nástěnné přisazené 1x60W,E27, PR.375,kulaté svítidlo opál žárovka LED 15W teplá , IP40, včetně zdrojů viz.PD |  | kus | 2 | 0
|  |  | 2 |  |  | 2
963 | SO 01.3 | 348360143-6 | EL 6- Stropní přisazené 1x40W,E27,PR.300, kulaté svítidlo opál žárovka LED 9W studená , IP44, včetně zdrojů viz.PD |  | kus | 7 | 0
|  |  | 1+1+1+1+2+1 |  |  | 7
964 | SO 01.3 | 348360143-7 | EL 7- Stropní přisazené 1x60W,E27,PR.300, kulaté svítidlo opál žárovka LED 15W studená , IP44, včetně zdrojů viz.PD |  | kus | 5 | 0
|  |  | 1+4 |  |  | 5
965 | SO 01.3 | 348360143-8 | EL 8- Nástěnné přisazené 1x40W,E27,PR.300, kulaté svítidlo opál žárovka LED 9W studená , IP44, včetně zdrojů viz.PD |  | kus | 6 | 0
|  |  | 4+2 |  |  | 6
966 | SO 01.3 | 348360163-9 | EL 9- Stropní přisazené 1x60W,E27,PR.375, kulaté svítidlo opál žárovka LED 15W teplá , IP40, včetně zdrojů viz.PD |  | kus | 1 | 0
|  |  | 1 |  |  | 1
967 | SO 01.3 | 348360143-10 | EL 10- Nástěnné přisazené 1x60W,E27,PR.300, kulaté svítidlo opál žárovka LED 15W studená , IP44, včetně zdrojů viz.PD |  | kus | 6 | 0
|  |  | 3*2 |  |  | 6
968 | SO 01.3 | 34828436A | Svítidlo LED IP20 nouzové antipatické 1x6,5W/1hod |  | kus | 4 | 0
|  |  | 4 |  |  | 4
969 | SO 01.3 | 34828430A | Svítidlo nouzové LED IP20 1x2W/1hod |  | kus | 6 | 0
|  |  | 6 |  |  | 6
970 | SO 01.3 | 210201519RU3 | Páska LED |  | m | 4 | 0
|  |  | 2*2 |  |  | 4
971 | SO 01.3 | 348360101A | Svítidlo LED páska včetně lišty dl.cca2m |  | kus | 2 | 0
|  |  | 2 |  |  | 2
972 | SO 01.3 | 210201212R00 | Svítidlo zářivkové přisazené, 2 zdroje |  | kus | 4 | 0
|  |  | 4 |  |  | 4
973 | SO 01.3 | 3483283305 | EL 5 Svítidlo průmysl.zářivk.2x36 W,včetně zdrojů viz.PD |  | kus | 4 | 0
|  |  | 4 |  |  | 4
974 | SO 01.3 | 210201528R00 | Svítidlo LED venkovní |  | kus | 5 | 0
|  |  | 5 |  |  | 5
975 | SO 01.3 | 348360111-11 | EL 4- Nástěnné přisazené venkovní 1x40W,E27, PR.300,kulaté svítidlo opál-spodní,horní ocelový kryt, žárovka LED 15W teplá , IP40, včetně zdrojů viz.PD |  | kus | 5 | 0
|  |  | 5 |  |  | 5
976 | SO 01.3 | 210100010RAB | Přípojka elektro v zemi ,v chodníku, kabel CYKY 4 x 16 |  | m | 35 | 0
|  |  | 35 bude dle osazení rozvaděče |  |  | 35
977 | SO 01.3 | 650031121R00 | Osazení rozvodnice na zeď, pl. do 0,2 m2-RS - slaboproudá rozvodnice |  | kus | 4 | 0
|  |  | 4 |  |  | 4
978 | SO 01.3 | 357161655A | PLAST. ROZV. NA POVRCH,IP40/30,24M,282x377x99,prázdná-RS - bytová slaboproudá rozvodnice |  | kus | 4 | 0
|  |  | 4 |  |  | 4
979 | SO 01.3 | 210010347RT3 | Montážní deska do zateplení, bez zapojení,včetně dodávky MDZ XL |  | kus | 38 | 0
|  |  | 5+11*3 |  |  | 38
980 | SO 01.3 | 210010003RU3 | Trubka ohebná pod omítku, vnější průměr 25 mm,včetně dodávky |  | m | 260 | 0
|  |  | 260 |  |  | 260
981 | SO 01.3 | 210010005RU3 | Trubka ohebná pod omítku, vnější průměr 40 mm,včetně dodávky |  | m | 180 | 0
|  |  | 180 |  |  | 180
982 | SO 01.3 | 222260546R00 | Montáž Trubka chránička 63 |  | m | 35 | 0
|  |  | 35 |  |  | 35
983 | SO 01.3 | 3457114702 | Trubka kabelová chránička 63, pro mechanickou ochranu všech druhů energetických a telekomunikačních vedení |  | m | 35 | 0
|  |  | 35 |  |  | 35
984 | SO 01.3 | 210121111R00 | Zvonek domovní modulární |  | kus | 3 | 0
|  |  | 3 |  |  | 3
985 | SO 01.3 | 358892010 | Zvonek SM1/230, 230V |  | kus | 3 | 0
|  |  | 3 |  |  | 3
986 | SO 01.3 | 909 R00 | Montáž a zapojení teplotních čidel 2ks |  | h | 2 | 0
|  |  | 2 |  |  | 2
987 | SO 01.3 | 909 R00 | Zapojení rozdělovačů podl. topení 2ks |  | h | 2 | 0
|  |  | 2 |  |  | 2
988 | SO 01.3 | 909 R00 | Zapojení zdrojů chladu a VZT Jednotek 5ks |  | h | 5 | 0
|  |  | 5 |  |  | 5
989 | SO 01.3 | 909 R00 | Zapojení osmibodového tl. ovladače 1ks |  | h | 1 | 0
|  |  | 1 |  |  | 1
990 | SO 01.3 | 909 R00 | Zapojení mini jednotky 3ks |  | h | 3 | 0
|  |  | 3 |  |  | 3
991 | SO 01.3 | 222260605R00 | Lišta vkládací LV 40x20, na úchyt.body,zavíčkování |  | m | 17 | 0
|  |  | 17 |  |  | 17
992 | SO 01.3 | 222260607R00 | Lišta vkládací LV 40x40, na úchyt.body,zavíčkování |  | m | 49 | 0
|  |  | 49 |  |  | 49
993 | SO 01.3 | 220890202R00 | Výchozí revize NN vč. revizní zprávy |  | h | 45 | 0
|  |  | 45 |  |  | 45
994 | SO 01.3 | 220890202R00 | Výchozí revize bleskovodu vč. revizní zprávy |  | h | 17 | 0
|  |  | 17 |  |  | 17
995 | SO 01.3 | 34572109 | Lišta vkládací z PVC délka 3 m LV 24x22 |  | m | 17 | 0
|  |  | 17 |  |  | 17
996 | SO 01.3 | 34572125 | PVC žlab s víkem 40x24mm |  | m | 49 | 0
|  |  | 49 |  |  | 49
997 | ZS | 220110583R00 | Montáž celoplech.rozvaděče - provizorní zapojení |  | kus | 2 | 0
|  |  | 2 |  |  | 2
998 | ZS | 37501303 | Nástěnná rozvaděčová skříň systému, BM103(staveništní rozvaděč hlavní s měření a vedlejší stavebni) |  | kus | 2 | 0
|  |  | 2 |  |  | 2
999 | SO 01.3 | 222330143R00 | Konvenční stropní bodový hlásič na patici |  | kus | 10 | 0
|  |  | 10 |  |  | 10
1000 | SO 01.3 | 449861115 | HLÁSIČ KOUŘE AKUSTICKÝ, AUTONOMNÍ, BATERIOVÝ |  | kus | 10 | 0
|  |  | 10 |  |  | 10
1001 | SO 01.3 | 222730001R00 | Účastnická zásuvka TV+R+SAT koncová pod omítku |  | kus | 5 | 0
|  |  | 5 |  |  | 5
1002 | SO 01.3 | 371202010A | ZÁSUVKA TV+R+SAT, VČ. RÁMEČKU |  | kus | 5 | 0
|  |  | 5 |  |  | 5
1003 | SO 01.3 | 222300642R00 | UKONČENÍ - FORMA NA KOAX H121 |  | kus | 5 | 0
|  |  | 5 |  |  | 5
1004 | SO 01.3 | 222280541R00 | Koaxiální kabel volně ve žlabu, nebo liště |  | m | 180 | 0
|  |  | 180 |  |  | 180
1005 | SO 01.3 | 3412652210 | Kabel koaxiální H121 Cu |  | m | 180 | 0
|  |  | 180 |  |  | 180
1006 | SO 01.3 | 222290004R00 | ZÁSUVKA DATOVÁ 2 X RJ45, VČ. RÁMEČKU |  | kus | 10 | 0
|  |  | 10 |  |  | 10
1007 | SO 01.3 | 222280215R00 | Kabel UTP kat.6 v trubkách |  | m | 340 | 0
|  |  | 340 |  |  | 340
1008 | SO 01.3 | 341350124 | KABEL UTP 4 X 2 X 0,8 CAT 6e |  | m | 340 | 0
|  |  | 340 |  |  | 340
1009 | SO 01.3 | 222300642R00 | UKONČENÍ - FORMA NA UTP 6 |  | kus | 10 | 0
|  |  | 10 |  |  | 10
1010 | SO 01.3 | 220711309R00 | Montáž tísňového hlásiče - tlačítko |  | kus | 3 | 0
|  |  | 3 |  |  | 3
1011 | SO 01.3 | 35813830.B | Tlačítko CENTRAL STOP , s čelním prosklením,2x vypínací kontakt- ovládání dvou rozvodnic.viz.PD |  | kus | 3 | 0
|  |  | 3 |  |  | 3
1012 | SO 01.1 | 330030120A | Pojezdová plošina pro imobilní osoby, invalidy v souladu se směrnicemi EU, nařízení o strojích 2006/42/EU a směrnice 2004/108/EU Nosnost:300kg" viz.PD |  | kus | 1 | 0
|  |  | 1 |  |  | 1
1013 | ZS | 430941002A | Demont. typ. objektů zařízení staveniště k použití |  | 100 kg | 34.5 | 0
|  |  | 34,5 |  |  | 34.5
1014 | ZS | 430941001A | Montáž typových objektů zařízení staveniště |  | 100 kg | 34.5 | 0
|  |  | 1150*3/100 |  |  | 34.5
1015 | ZS | 430-pronájem | Pronájem buněk pro soc.zařízení a sklady 3ks |  | měsíc | 36 | 0
|  |  | 3*12 |  |  | 36
1016 | ZS | 430-pronájem WC | Pronájem WC zařízení (předpoklad 1ks na 12 měsíců) |  | měsíc | 12 | 0
|  |  | 12*1 |  |  | 12
1017 | SO 03 | 460680042RT1 | Průraz zdivem v betonové zdi tloušťky 30 cm |  | kus | 3 | 0
|  |  | 3 do jímky |  |  | 3
1018 | SO 01.3 | 650051211R00 | Montáž spínače nástěnného, řaz. 1, venkovní |  | kus | 24 | 0
|  |  | 24 |  |  | 24
1019 | SO 01.3 | 345355908 | Spínač automatický se snímačem pohybu k EL 11,6,7,8,9 |  | kus | 24 | 0
|  |  | 5+7+5+6+1 |  |  | 24
1020 | SO 03 | 979082111R00 | Vnitrostaveništní doprava suti do 10 m |  | t | 489.596 | 0
|  |  | 489,8208-0,225 |  |  | 489.596
1021 | SO 03 | 979094211R00 | Nakládání nebo překládání vybourané suti |  | t | 489.596 | 0
|  |  | 489,596 |  |  | 489.596
1022 | SO 03 | 979081111R00 | Odvoz suti a vybour. hmot na skládku do 1 km |  | t | 489.596 | 0
|  |  | 489,596 |  |  | 489.596
1023 | SO 03 | 979081121R00 | Příplatek k odvozu za každý další 1 km |  | t | 7343.94 | 0
|  |  | 489,596*15 |  |  | 7343.94
1024 | SO 03 | 979990161R00 | Poplatek za skládku suti - dřevo |  | t | 35.116 | 0
|  |  | 34,0021+0,3066+0,6646+0,1425 |  |  | 35.116
1025 | SO 03 | 979990163R00 | Poplatek za skládku suti - plast+sklo |  | t | 0.876 | 0
|  |  | 0,2816+0,3252+0,011+0,2578 |  |  | 0.876
1026 | SO 03 | 979990111R00 | Poplatek za skládku suti - stavební keramika |  | t | 0.139 | 0
|  |  | 0,139 |  |  | 0.139
1027 | SO 03 | 979990181R00 | Poplatek za skládku suti - PVC+ podlahová krytina |  | t | 1.871 | 0
|  |  | 1,7616+0,037+0,0719 |  |  | 1.871
1028 | SO 03 | 979990201R00 | Poplatek za skládku suti -azbestocementové výrobky |  | t | 5.288 | 0
|  |  | 5,2876 |  |  | 5.288
1029 | SO 03 | 979951161R00 | Výkup kovů - zinek, plechy |  | t | 0.386 | 0
|  |  | 0,3858 |  |  | 0.386
1030 | SO 03 | 979951111R00 | Výkup kovů - železný šrot tl. do 4 mm |  | t | 0.583 | 0
|  |  | 0,583 |  |  | 0.583
1031 | SO 03 | 979990001R00 | Poplatek za skládku stavební suti |  | t | 445.337 | 0
|  |  | 489,596-0,583-0,386-5,288-1,871-0,139-0,876-35,116 |  |  | 445.337
1032 | SO 01.3 | 979081111R00 | Odvoz suti a vybour. hmot na skládku do 1 km |  | t | 3.9 | 0
|  |  | 3,9 |  |  | 3.9
1033 | SO 01.3 | 979081121R00 | Příplatek k odvozu za každý další 1 km |  | t | 42.9 | 0
|  |  | 3,9*11 |  |  | 42.9
1034 | SO 01.3 | 979082111R00 | Vnitrostaveništní doprava suti do 10 m |  | t | 3.9 | 0
|  |  | 3,9 |  |  | 3.9
1035 | SO 01.3 | 979082121R00 | Příplatek k vnitrost. dopravě suti za dalších 5 m |  | t | 3.9 | 0
|  |  | 3,9 |  |  | 3.9
1036 | SO 01.3 | 979094111R00 | Nakládání nebo překládání vybouraných hmot |  | t | 3.9 | 0
|  |  | 3,9 |  |  | 3.9
1037 | SO 01.3 | 979990103R00 | Poplatek za skládku suti - beton/cihla |  | t | 3.55 | 0
|  |  | 3,9-0,35 |  |  | 3.55
1038 | SO 01.4 | 979081111R00 | Odvoz suti a vybour. hmot na skládku do 1 km |  | t | 8.489 | 0
|  |  | 8,4893 |  |  | 8.489
1039 | SO 01.4 | 979081121R00 | Příplatek k odvozu za každý další 1 km |  | t | 93.379 | 0
|  |  | 8,489*11 |  |  | 93.379
1040 | SO 01.4 | 979094211R00 | Nakládání nebo překládání vybourané suti |  | t | 8.489 | 0
|  |  | 8,489 |  |  | 8.489
1041 | SO 01.4 | 979999997R00 | Poplatek za skládku čistá suť |  | t | 8.489 | 0
|  |  | 8,489 |  |  | 8.489
1042 | SO 01.6 | 979081111R00 | Odvoz suti a vybour. hmot na skládku do 1 km |  | t | 1.389 | 0
|  |  | 0,239+0,15+1 |  |  | 1.389
1043 | SO 01.6 | 979081121R00 | Příplatek k odvozu za každý další 1 km |  | t | 20.835 | 0
|  |  | 1,389*15 |  |  | 20.835
1044 | SO 01.6 | 979094211R00 | Nakládání nebo překládání vybourané suti |  | t | 1.389 | 0
|  |  | 1,389 |  |  | 1.389
1045 | SO 01.6 | 979999997R00 | Poplatek za skládku čistá suť |  | t | 1.239 | 0
|  |  | 1,389-0,15 |  |  | 1.239
1046 | SO 01.6 | 979990191R00 | Poplatek za skládku suti - plastové výrobky-i recyklační poplatek |  | t | 0.15 | 0
|  |  | 0,15 |  |  | 0.15
1047 | SO 01.3 | 979990191R00 | Poplatek za skládku suti - plastové výrobkyi recyklace |  | t | 0.35 | 0
|  |  | 0,35 |  |  | 0.35

## Popisy - Komentáře RTS
Č | Kód | Zkrácený popis | Varianta | MJ | Množství | RTS komentář
Rekonstrukce a nástavba stávajícího objektu
| 13 | Hloubené vykopávky
1 | 139601103R00 | Ruční výkop jam, rýh a šachet v hornině tř. 4 |  | m3 | 4.384 |  | 0 | 1677.01
| 16 | Přemístění výkopku
2 | 162301102R00 | Vodorovné přemístění výkopku z hor.1-4 do 1000 m |  | m3 | 4.384 |  | 0 | 106.49
3 | 162701109R00 | Příplatek k vod. přemístění hor.1-4 za další 1 km |  | m3 | 65.76 | Příplatek k ceně se používá za každý další i započatý 1 km nad 10 km. | 0 | 21
| 19 | Hloubení pro podzemní stěny, ražení a hloubení důlní
4 | 199000002R00 | Poplatek za skládku horniny 1- 4 |  | m3 | 4.384 |  | 0 | 282.5
| 21 | Úprava podloží a základové spáry
5 | 211561111RK1 | Výplň odvodňovacích žeber kam. hrubě drcen. 16 mm-pod desku a mazaniny | kraj Jihomoravský | m3 | 18.641 |  | 850.7 | 355.3
| 27 | Základy
6 | 274313621R00 | Beton základových pasů prostý C 20/25 |  | m3 | 4.384 | Položka obsahuje náklady na dodávku a uložení betonu do připravené konstrukce. Bednění se oceňuje samostatně. | 2549.01 | 285.99
7 | 274361214R00 | Výztuž základových pasů do 12 mm z oceli 10505 (R) |  | t | 0.175 |  | 23402.75 | 20867.25
8 | 274351215R00 | Bednění stěn základových pasů - zřízení |  | m2 | 6.745 |  | 153.45 | 427.55
9 | 274351216R00 | Bednění stěn základových pasů - odstranění |  | m2 | 6.745 |  | 0 | 129
| 31 | Zdi podpěrné a volné
10 | 311271187R00 | Zdivo z tvárnic autoklávovaného betonu kategorie.1 tl.300mmfb(EN772-1)2,7(N/mm2)obj.hm.400(kg/m3)lambdá u 0,105(W/m.K) P+D |  | m2 | 113.031 | V položce jsou započteny i náklady na pomocné lešení o výšce podlahy do 1,90 m a pro zatížení do 1,5 kPa. Položka se používá i pro zdivo výplňové, obkladové, půdní, nadstřešní, poprsní, římsové apod. | 1250.09 | 327.91
11 | 311271186R00 | Zdivo z tvárnic autoklávovaného betonu kategorie.1 tl.250mm fb(EN772-1) 5(N/mm2)obj.hm. 550(kg/m3)lambdá u 0,147(W/m.K) P+D |  | m2 | 53.285 | V položce jsou započteny i náklady na pomocné lešení o výšce podlahy do 1,90 m a pro zatížení do 1,5 kPa. Položka se používá i pro zdivo výplňové, obkladové, půdní, nadstřešní, poprsní, římsové apod. | 1069.79 | 297.21
12 | 310271630R00 | Zazdívka otvorů do 4 m2, pórobet.tvárnice, tl.30cm |  | m3 | 2.865 |  | 4023.39 | 2771.6
13 | 310271637R00 | Zazdívka otvorů do 4 m2,pórobet.tvárnice,tl.do 50cm |  | m3 | 2.35 |  | 4041.79 | 2628.21
14 | 317941125RT2 | Osazení ocelových válcovaných nosníků č.22 a vyšší,včetně dodávky profilu I č.24 | včetně dodávky profilu I č.24 | t | 1.361 | V položkách je mimo vlastního osazení zakalkulována i dodávka ocelových válcovaných nosníků profilu I č.24 včetně ztratného ve výši 8%, které kryje náklady na prořez (zbytkový odpad) a náklady na řezání příslušných délek. | 30763.49 | 9466.5
15 | 317121045RT1 | Překlad nosný pórobeton, světlost otv. do 375 cm,překlad nosný NOP VI / 3 / 14 224 x 24,9 x 25 cm | překlad nosný NOP VI / 3 / 14 224 x 24,9 x 25 cm | kus | 1 |  | 2975.54 | 289.45
16 | 317121044RU3 | Překlad nosný pórobeton, světlost otv. do 180 cm,překlad nosný NOP V / 4 / 20 199 x 24,9 x 30 cm | překlad nosný NOP V / 4 / 20 199 x 24,9 x 30 cm | kus | 1 |  | 3175.06 | 219.94
17 | 317121044RU1 | Překlad nosný pórobeton, světlost otv. do 180 cm,překlad nosný NOP III / 4 / 22 149 x 24,9 x 30 cm | překlad nosný NOP III / 4 / 22 149 x 24,9 x 30 cm | kus | 6 |  | 2380.06 | 219.94
18 | 319300015RT1 | Dodatečné vložení izolace podřezáním strojně,fólie,kamenné a smíšené zdivo tloušťky do 50 cm(bude dle zdiva) | kamenné a smíšené zdivo tloušťky 45 cm | m | 84.511 |  | 281.14 | 2498.85
19 | 319300110R00 | Dodatečné vložení izolace systémová nebo nerez plechy systémem š. 300 mm nebo folií |  | m | 34.6 |  | 853.55 | 295.45
20 | 311231116RT3 | Zdivo nosné cihelné z CP 29 P15 na MC 10,tloušťka zdiva 45 cm | tloušťka zdiva 45 cm | m3 | 12.866 | V položce jsou započteny i náklady na pomocné lešení o výšce podlahy do 1,90 m a pro zatížení do 1,5 kPa. Položka se používá i pro zdivo výplňové, obkladové, půdní, nadstřešní, poprsní, římsové apod. | 2657.94 | 1752.06
21 | 319300010R00 | Dodatečné vložení izolace podřezáním strojem,fólie-příčky |  | m2 | 3.8 |  | 618.11 | 2631.89
22 | 317234410RT2 | Vyzdívka mezi nosníky cihlami pálenými na MC | s použitím suché maltové směsi | m3 | 1.585 |  | 3705.64 | 3204.37
23 | 346244382RT2 | Plentování ocelových nosníků výšky 20 - 30 cm | s použitím suché maltové směsi | m2 | 8.3 | Jednostranné plentování jakýmikoliv cihlami na jakoukoliv maltu. | 367.15 | 536.85
24 | 613481111R00 | Potažení pilířů pletivem rabicovým s vypnutím |  | m2 | 48.51 |  | 32.23 | 119.77
25 | 317121047RT2 | Překlad nenosný pórobeton, světlost otv. do 105 cm,překlad nenosný NEP 10 P4,4 124 x 24,9 x 10 cm | překlad nenosný NEP 10 P4,4 124 x 24,9 x 10 cm | kus | 11 |  | 584.65 | 115.36
26 | 317121047RT1 | Překlad nenosný pórobeton, světlost otv. do 105 cm,překlad nenosný NEP 7,5 P4,4 124 x 24,9 x 7,5 cm | překlad nenosný NEP 7,5 P4,4 124 x 24,9 x 7,5 cm | kus | 1 |  | 438.65 | 115.36
27 | 314267124R00 | Komín pro odkouření plyn,1průd., DN 160, založení pro turbo |  | sada | 1 | Sada komponent pro založení komínu pro klasické kotle a turbokotle. Sada obsahuje - vnější keramické tvarovky na lepicí maltu, - maltu pro založení keramických tvarovek, - zakládací obímku, - kondenzátní jímku s odtokem, - T kus pro připojení spotřebiče, - revizní T kus s kontrolním víčkem, - komínová dvířka, - krycí límec s těsněním. Položka neobsahuje hadici pro odvod kondenzátu do kanalizace. Výška po sestavení sady je 1,75 m. Tato výška se nezapočítává do měrných jednotek položky dříku komínu. | 9960.11 | 1339.89
28 | 314267214R00 | Komín jednoprůd.střed, DN 160 cm |  | m | 8 | Položka obsahuje náklady na osazení komínových plastových vložek spojované žáruvzdorným silikonovým těsněním a zajištění distanční objímkou, osazení vnějších keramických tvarovek na lepicí maltu a jejich úpravu tvaru pro připojovaní vložek, osazení připojovacího T - kusu. Výška střední části = celková výška komína mínus 2,0 m (výška paty je 2,0 m). Délka střední části, u komínů zakončených pláštěm nebo obezdívkou, se měří po krycí desku komínu. Délka střední části, u komínů zakončených prstenci , se měří po horní hranu poslední keramické tvarovky. | 2982.38 | 532.62
29 | 314267314R00 | Komín.hlava pro plyn, DN 160 mm |  | m | 1 | Obezdívka nadstřešní části komínu montáž komínových plastových trubek do pevné nosné objímky a distanční objímky, osazení prstenců (12 ks / 1m) do maltového lože, vnější úprava spár. Položka neobsahuje náklady na krakorcovou a krycí desku a statické zpevnění komínu. Statické zpevnění se navrhuje u nadstřešních části vyšších jak 2,0 m (posuzuje projektatnt). | 5936.34 | 908.66
30 | 314267411R00 | Komín plášť s omít.strukturou,jednoprůd. |  | m | 1 | Položka obsahuje seříznutí komínového pláště podle sklonu střechu, osazení a aretace pláště. | 4357.17 | 597.82
31 | 314267511R00 | Komín jednoprůduch, krycí deska základní |  | kus | 1 | Položka obsahuje zalití otvorů v poslední tvárnici, osazení a vyrovnání krycí desky. | 1533.11 | 356.88
32 | 314267901R00 | Komín - sada výztuže hlavy |  | m | 1 | Vložení plechové záslepky, zalití rohových otvorů v komínových tvarovkách a vložení betonářské výztuže. | 487.82 | 277.18
33 | 314267902R00 | Komín - kotvení ke krovu |  | ks | 1 | Sada obsahuje prvky pro kotvení komínového tělesa ke krovu. | 1021.96 | 312.04
| 34 | Stěny a příčky
34 | 342264051RT3 | Podhled sádrokartonový na zavěšenou ocel. konstr.,desky standard impreg. tl. 12,5 mm, bez izolace | desky standard impreg. tl. 12,5 mm, bez izolace | m2 | 105.05 | Položka je určena pro podhled sádrokartonový na zavěšenou ocelovou konstrukci, z desek tl. 12,5 mm. V položce jsou zakalkulovány náklady na zřízení nosné konstrukce podhledu, dodávku a montáž desek tl. 12,5 mm včetně úpravy spár a rohů. V položce není zakalkulována povrchová úprava podhledu. V položce není zakalkulována dodávka ani montáž tepelné izolace. Tyto práce se oceňují dle sborníku 800 - 713 Izolace tepelné. Při použití desek jiné tloušťky než 12,5 mm a při provádění ploch jednotlivě do 10 m2 se použijí položky souboru 34226 - 409 Příplatky k cenám sádrokartonových podhledů části A 01 tohoto sborníku. V položce není zakalkulováno pomocné lešení. | 257.17 | 482.82
35 | 342264098RT2 | Příplatek k podhledu sádrokart. za plochu do 10 m2,pro plochy 2 - 5 m2 | pro plochy 2 - 5 m2 | m2 | 32.87 | Příplatek je určen k položkám podhledů sádrokartonových na dřevěnou i ocelovou konstrukci. V položce je zakalkulován rozdíl v pracnosti při provádění podhledů v malých plochách do 10 m2. | 0 | 214.51
36 | 342264098RT3 | Příplatek k podhledu sádrokart. za plochu do 10 m2, pro plochy 5 - 10 m2 | pro plochy 5 - 10 m2 | m2 | 41.64 | Příplatek je určen k položkám podhledů sádrokartonových na dřevěnou i ocelovou konstrukci. V položce je zakalkulován rozdíl v pracnosti při provádění podhledů v malých plochách do 10 m2. | 0 | 139.5
37 | 342254811R00 | Příčky z desek pórobetonových tl. 150 mm |  | m2 | 28.168 | V položce jsou zakalkulovány i náklady na pomocné lešení o výšce podlahy do 1900 mm a pro zatížení do 1,5 kPa | 651.23 | 334.77
38 | 342254611R00 | Příčky z desek pórobetonových tl. 100 mm |  | m2 | 131.549 | V položce jsou zakalkulovány i náklady na pomocné lešení o výšce podlahy do 1900 mm a pro zatížení do 1,5 kPa | 440.55 | 301.45
39 | 342948111R00 | Ukotvení příček k cihel.konstr. kotvami na hmožd. |  | m | 84.2 | V položkách jsou zakalkulovány náklady na kotvu z nerez oceli a osazení kotvy na hmoždinku. | 18.54 | 106.46
40 | 342668111R00 | Těsnění styku příčky se stáv. konstrukcí PU pěnou |  | m | 17.85 | Položka obsahuje náklady na polyuretanovou pěnu ve spreji, její aplikaci do styku s konstrukcí a odříznutí zatvrdlé pěny u líce příčky. | 17.04 | 85.96
41 | 342265122RT7 | Úprava podkroví sádrokarton. na ocel. rošt, šikmá,desky standard impreg. tl. 12,5 mm, bez izolace | desky standard impreg. tl. 12,5 mm, bez izolace | m2 | 182.413 | Položka je určena pro úpravu podkroví sádrokartonem na plochách šikmých, na ocelový rošt, bez tepelné izolace, s parotěsnou zábranou, z desek tl. 12,5 mm. V položce jsou zakalkulovány náklady na zřízení nosné konstrukce, dodávku a montáž desek tl. 12,5 mm, včetně úpravy spár a rohů. V položce není zakalkulována povrchová úprava ploch. V položce není zakalkulována dodávka ani montáž tepelné izolace. Tyto práce se oceňují dle sborníku 800 - 713 Izolace tepelné. Při použití desek jiné tloušťky než 12,5 mm, při zřízení otvorů v plochách svislých, šikmých i vodorovných a při provádění ploch jednotlivě do 10 m2 se použijí položky souboru 34226 - 5.9. Příplatky k úpravám podkroví části A 01 tohoto sborníku. V položce není zakalkulováno pomocné lešení. | 298.25 | 611.75
42 | 342265112RT7 | Úprava podkroví sádrokarton. na ocel. rošt, svislá | desky standard impreg. tl. 12,5 mm, bez izolace | m2 | 108.53 | Položka je určena pro úpravu podkroví sádrokartonem na plochách svislých, na ocelový rošt, bez tepelné izolace, s parotěsnou zábranou, z desek tl. 12,5 mm. V položce jsou zakalkulovány náklady na zřízení nosné konstrukce, dodávku a montáž desek tl. 12,5 mm, včetně úpravy spár a rohů. V položce nejsou zakalkulovány náklady na stojiny a na bednění přidržující izolaci ze zadní strany. V položce není zakalkulována povrchová úprava ploch. V položce není zakalkulována dodávka ani montáž tepelné izolace. Tyto práce se oceňují dle sborníku 800 - 713 Izolace tepelné. Při použití desek jiné tloušťky než 12,5 mm, při zřízení otvorů v plochách svislých, šikmých i vodorovných a při provádění ploch jednotlivě do 10 m2 se použijí položky souboru 34226 - 5.9. Příplatky k úpravám podkroví části A 01 tohoto sborníku. V položce není zakalkulováno pomocné lešení. | 307.21 | 475.78
43 | 342265132RT5 | Úprava podkroví sádrokarton. na ocel. rošt vodor. | desky standard tl. 12,5 mm, bez izolace | m2 | 130.998 | Položka je určena pro úpravu podkroví sádrokartonem na plochách vodorovných, na ocelový rošt, bez tepelné izolace, s parotěsnou zábranou, z desek tl. 12,5 mm. V položce jsou zakalkulovány náklady na zřízení nosné konstrukce, dodávku a montáž desek tl. 12,5 mm, včetně úpravy spár a rohů. V položce není zakalkulována povrchová úprava ploch. V položce není zakalkulována dodávka ani montáž tepelné izolace. Tyto práce se oceňují dle sborníku 800 - 713 Izolace tepelné. Při použití desek jiné tloušťky než 12,5 mm, při zřízení otvorů v plochách svislých, šikmých i vodorovných a při provádění ploch jednotlivě do 10 m2 se použijí položky souboru 34226 - 5.9. Příplatky k úpravám podkroví části A 01 tohoto sborníku. V položce není zakalkulováno pomocné lešení. | 269.11 | 505.89
44 | 342267112RT2 | Obklad trámů sádrokartonem třístranný do 0,5/0,5 m | desky protipožární tl. 12,5 mm | m | 9 | Položka je určena pro obklad sloupů, trámů, stupaček apod., deskami ze sádrokartonu tl. 12,5 mm.. V položce jsou zakalkulovány náklady na dodávku a montáž desek sádrokartnových tl. 12,5 mm včetně konstrukce pro jejich uchycení. V položce není zakalkulována povrchová úprava ploch. V položce není zakalkulováno pomocné lešení. | 201.72 | 1055.28
45 | 342263990RW1 | Příplatek k příčce sádrokart. za další desku tl. 12,5 mm, na jedné straně příčky požární či inpregnace vodoodolná včetně montáže | na jedné straně příčky | m2 | 428.691 | Příplatky lze použít k položkám sádrokartonových příček v provedení s deskou standardní GKB tl. 12,5 mm. | 58.8 | 0
| 41 | Stropy a stropní konstrukce (pro pozemní stavby)
46 | 417321414R00 | Ztužující pásy a věnce z betonu železového C 25/30 |  | m3 | 23.059 | Položka obsahuje náklady na dodávku a uložení betonu do připravené konstrukce. Bednění a výztuž se oceňuje samostatně. | 2665.06 | 654.94
47 | 417351115R00 | Bednění ztužujících pásů a věnců - zřízení |  | m2 | 153.154 |  | 93.91 | 328.09
48 | 417351116R00 | Bednění ztužujících pásů a věnců - odstranění |  | m2 | 153.154 |  | 0 | 100
49 | 417361821R00 | Výztuž ztužujících pásů a věnců z oceli 10505(R) |  | t | 1.689 |  | 24578.84 | 14401.17
50 | 411147213RT2 | Strop z tvárníc autoklávovaného betonu, tl.25 cm, nosník 3,0-4,6 m,s Kari sítí KH 20 drát 6 mm oko 150x150 mm | s Kari sítí KH 20 drát 6 mm oko 150x150 mm | m2 | 29.12 | Dodání a osazení stropních nosníků (s použitím zvedacího mechanizmu) na osovou vzdálenost 680 mm, provizorní podepření nosníků (vzdálenost stojek do 1,6 m), zavětrování podpor, kladení stropních vložek, uložení vyztuže z Kari sítí 6/150/150 mm, navlhčení konstrukce (5 l/m2), zalití konstrukce betonem C 20/25 tl. 50 mm nad vložky a vlhčení betonu až do zatvrdnutí (16 l/m2). | 1577.12 | 627.88
51 | 411147214RT2 | Strop z tvárníc autoklávovaného betonu, tl.25 cm, nosník 4,6-6,2 m,s Kari sítí KH 20 drát 6 mm oko 150x150 mm | s Kari sítí KH 20 drát 6 mm oko 150x150 mm | m2 | 170.279 | Dodání a osazení stropních nosníků (s použitím zvedacího mechanizmu) na osovou vzdálenost 680 mm, provizorní podepření nosníků (vzdálenost stojek do 1,6 m), zavětrování podpor, kladení stropních vložek, uložení vyztuže z Kari sítí 6/150/150 mm, navlhčení konstrukce (5 l/m2), zalití konstrukce betonem C 20/25 tl. 50 mm nad vložky a vlhčení betonu až do zatvrdnutí (16 l/m2). | 1737.83 | 592.17
52 | 411147215RT2 | Strop z tvárníc autoklávovaného betonu, tl.25 cm, nosník 6,2-7 m,s Kari sítí KH 20 drát 6 mm oko 150x150 mm | s Kari sítí KH 20 drát 6 mm oko 150x150 mm | m2 | 57.12 | Dodání a osazení stropních nosníků (s použitím zvedacího mechanizmu) na osovou vzdálenost 680 mm, provizorní podepření nosníků (vzdálenost stojek do 1,6 m), zavětrování podpor, kladení stropních vložek, uložení vyztuže z Kari sítí 6/150/150 mm, navlhčení konstrukce (5 l/m2), zalití konstrukce betonem C 20/25 tl. 50 mm nad vložky a vlhčení betonu až do zatvrdnutí (16 l/m2). | 1731.34 | 593.66
53 | 417325216R00 | Ztužující žebro systémový strop (dobetonávka - betonáž do nosníků nebo nízká vložka včetně výztuže a osazení nosníků) |  | m | 79.137 | V položkách jsou zakalkulovány náklady na betonářskou výztuž, beton C 20/25 a nízké stropní vložky. Položka obsahuje odpočet vložky výšky 20 cm. Ztratné betonu je započteno hodnotou 5 %, výztuže 3 %. | 202.87 | 74.63
54 | 593410450 | Nosník systémový 175C 4,00/C 120x175x4000 mm |  | kus | 2 | maximální světlé rozpětí 3,7 m | 1376.95 | 0
55 | 59341043 | Nosník systémový 175C 3,40/C 120x175x3400 mm |  | kus | 3 | maximální světlé rozpětí 3,1 m | 1024.34 | 0
56 | 59341046 | Nosník systémový 175C 4,60/C 120x175x4600 mm |  | kus | 26 | maximální světlé rozpětí 4,3 m | 1616.78 | 0
57 | 593410490 | Nosník systémový 175C 5,60/C 120x175x5600 mm |  | kus | 4 | maximální světlé rozpětí 5,3 m | 2332.27 | 0
58 | 411351201R00 | Bednění stropů deskových, podepření, do 3,5m, 5kPa |  | m2 | 11.871 | Bednění pronajaté ISD-NOE, bednění včetně podpěrné konstrukce stropů pro zatížení betonovou směsí a výztuží. Položka je určena také pro bednění stropů z pohledového betonu. Položka je určena pro stropy tl. 100 - 160 mm a světlou výšku do 3,5 m. Překližka je kalkulována pro desetinásobné použití. Položka obsahuje i množství překližky potřebné na prořez. | 274.51 | 422.48
59 | 411351202R00 | Odstranění bednění stropů deskových do 3,5m, 5kPa |  | m2 | 11.871 | Včetně odstranění podepření stropu. Bednění pronajaté , bednění včetně podpěrné konstrukce stropů pro zatížení betonovou směsí a výztuží. | 0 | 223.5
60 | 413941125R00 | Osazení válcovaných nosníků ve stropech č.24 a výš |  | t | 1.082 | V položkách není zakalkulována dodávka ocelových válcovaných nosníků. Tato dodávka se oceňuje ve specifikaci, ztratné se doporučuje ve výši 8% a kryje náklady na prořez (zbytkový odpad) a náklady na řezání příslušných délek. | 15.71 | 9319.29
61 | 13487125 | Tyč průřezu HEB 240, hrubé, jakost oceli S235 |  | t | 1.169 | hmotnost 83,2 kg/m Profilová ocel válcovaná za tepla neušlechtilá TYČ TVAROVÁ HEB DIN 1025-2, zn. S235JRG2 dle EN 10025+A1(11375) | 28710.33 | 0
| 43 | Schodiště
62 | 430321514R00 | Beton schodišťových konstrukcí železový C 30/37 |  | m3 | 4.296 |  | 2973.39 | 1746.6
63 | 431351121R00 | Bednění podest a podstup.desek přímočar.- zřízení |  | m2 | 17.185 | Položka je určena pro podesty a podstupňové desky. V položce jsou zakalkulovány i náklady na pomocné lešení o výšce do 1900 mm a pro zatížení do 1,5 kPa. | 1033.48 | 976.51
64 | 431351122R00 | Bednění podest a podstup.desek přímočar.odstranění |  | m2 | 17.185 | Položka je určena pro podesty a podstupňové desky. | 0 | 154.5
65 | 431351128R00 | Příplatek za podpěrnou konstrukci podest - zřízení |  | m2 | 36.075 | Položka je určena pro podesty a podstupňové desky pro výšku podpěrné konstrukce přes 4 do 6 m. | 15.75 | 84.74
66 | 431351129R00 | Příplatek za podpěrnou konstrukci podest - odstran |  | m2 | 36.075 | Položka je určena pro podesty a podstupňové desky pro výšku podpěrné konstrukce přes 4 do 6 m. | 0 | 17.2
67 | 434311115R00 | Stupně dusané na terén, na desku, z betonu C 20/25 |  | m | 39.55 | Položka je určena pro stupně dusané z betonu prostého nebo prokládaného kamenem, bez potěru, se zahlazením povrchu. Bednění se rozpočtuje samostatně. | 117.19 | 242.31
68 | 434351141R00 | Bednění stupňů přímočarých - zřízení |  | m2 | 23.73 | Položka je určena pro stupně betonované na podstupňové desce nebo na terénu. Množství měrných jednotek bednění stupňů se určuje v m2 plochy stupnic a podstupnic. | 540.17 | 735.82
69 | 434351142R00 | Bednění stupňů přímočarých - odstranění |  | m2 | 23.73 | Položka je určena pro stupně betonované na podstupňové desce nebo na terénu. Množství měrných jednotek bednění stupňů se určuje v m2 plochy stupnic a podstupnic. | 0 | 108
70 | 430361721R00 | Výztuž schodišť. konstrukcí ocel B 500 B |  | t | 0.617 | Položka je určena pro výztuž stupňů, schodnic, ramen a podest s nosníky. Náhrada výztuží jakosti BSt 500 S | 25267.91 | 26162.09
71 | 974031155R00 | Vysekání rýh ve zdi cihelné 10 x 20 cm |  | m | 19.11 | Položka platí pro zdivo na jakoukoliv maltu vápennou nebo vápenocementovou, V položce není kalkulována manipulace se sutí, která se oceňuje samostatně položkami souboru 979. | 11.3 | 203.71
| 60 | Omítky ze suchých směsí
72 | 602011188RT6 | Omítka stěn tenkovrstvá silikonová barevná, zatíraná, zrnitost 1,5 mm | NZC, zatíraná, zrnitost 1,5 mm | m2 | 446.596 | Omítka z pastovité směsi vhodná pro vnější použití. Položka je kalkulována jako jedna z vrstev omítkové skladby. Položky za jednotlivé požadované vrstvy se sčítají. V položce nejsou zakalkulovány náklady na pomocné lešení a náklady na penetrační nátěr ( oceňuje se položkami č. 602 01-1191 až -1193 ). | 167.7 | 116.29
73 | 602011191R00 | Podkladní nátěr pod tenkovrstvé omítky |  | m2 | 446.596 | Položka je kalkulována jako jedna z vrstev omítkové skladby. Položky za jednotlivé požadované vrstvy se sčítají. V položce nejsou zakalkulovány náklady na pomocné lešení a náklady na použití rohových lišt a armovací skelné tkaniny.. | 27.16 | 32.44
74 | 602011189R00 | Omítka stěn mozaiková tl.2mm soklová |  | m2 | 43.055 | Omítka z pastovité směsi vhodná pro vnější použití. Položka je kalkulována jako jedna z vrstev omítkové skladby. Položky za jednotlivé požadované vrstvy se sčítají. V položce nejsou zakalkulovány náklady na pomocné lešení a náklady na penetrační nátěr ( oceňuje se položkou č. 602 01-1195 ). | 361.13 | 183.87
75 | 602011195R00 | Kontaktní nátěr pod mozaikové omítky |  | m2 | 43.055 | Položka je kalkulována jako jedna z vrstev omítkové skladby. Položky za jednotlivé požadované vrstvy se sčítají. V položce nejsou zakalkulovány náklady na pomocné lešení a náklady na použití rohových lišt a armovací skelné tkaniny. | 42.16 | 32.44
76 | 601011193R00 | Kontaktní nátěr pod omítky |  | m2 | 192.231 | Položka je kalkulována jako jedna z vrstev omítkové skladby. Položky za jednotlivé požadované vrstvy se sčítají. V položce nejsou zakalkulovány náklady na pomocné lešení, náklady na použití rohových lišt a armovací skelné tkaniny. | 26.19 | 38.31
77 | 601011188RT6 | Omítka stropů tenkovrstvá silikonová barevná, zatíraná, zrnitost 1,5 mm | zatíraná, zrnitost 1,5 mm | m2 | 167.765 | Omítka z pastovité směsi Cemix, vhodná pro vnější použití. Položka je kalkulována jako jedna z vrstev omítkové skladby. Položky za jednotlivé požadované vrstvy se sčítají. V položce nejsou zakalkulovány náklady na penetrační nátěr. Oceňuje se položkami č. 601 01-1191 až -1193. V položce jsou zakalkulovány náklady na pomocné lešení. | 177.71 | 154.79
| 61 | Úprava povrchů vnitřní
78 | 611481211RT2 | Montáž výztužné sítě (perlinky) do stěrky-stropy,včetně výztužné sítě a stěrkového tmelu | včetně výztužné sítě a stěrkového tmelu | m2 | 211.51 | Položka obsahuje montáž pomocného lešení, natažení stěrkového tmelu, vtlačení výztužné sítě a rozetření tmelu. | 71.87 | 242.63
79 | 601011231RT3 | Omítka stropů jednovrstvá tloušťka vrstvy 5 mm | tloušťka vrstvy 5 mm | m2 | 211.51 | Omítka ze suché směsi vhodná pro vnitřní i vnější použití včetně pórobetonového zdiva a vápenopískových tvárnic. Tato omítka vyžaduje úpravu podkladu podle charakteru podkladu - penetraci nebo můstek ( není v ceně položky ). V položce jsou zakalkulovány náklady na pomocné lešení. | 52.94 | 190.56
80 | 612481211RT2 | Montáž výztužné sítě(perlinky)do stěrky-vnit.stěny,včetně výztužné sítě a stěrkového tmelu | včetně výztužné sítě a stěrkového tmelu | m2 | 900.882 | Položka obsahuje natažení stěrkového tmelu, vtlačení výztužné sítě a rozetření tmelu. | 61.6 | 182.91
81 | 602011131RT3 | Omítka jednovrstvá ,tloušťka vrstvy 5 mm | tloušťka vrstvy 5 mm | m2 | 699.765 | Omítka ze suché směsi vhodná pro vnitřní i vnější použití včetně pórobetonového zdiva a vápenopískových tvárnic . Tato omítka vyžaduje úpravu podkladu podle charakteru podkladu - penetraci nebo můstek ( není v ceně položky ). V položce nejsou zakalkulovány náklady na pomocné lešení, náklady na použití rohových lišt a armovací skelné tkaniny. | 26.68 | 136.82
82 | 612100020RAA | Začištění omítek kolem oken a dveří | podlah a obkladů | m | 215.4 |  | 3.64 | 83.26
83 | 612421615R00 | Omítka vnitřní zdiva, MVC, hrubá zatřená |  | m2 | 378.271 | Tato položka je určena pro jakýkoliv druh podkladu. | 36.59 | 200.92
84 | 612422491R00 | Příplatek za další 1cm tl.váp.omítky stěn pl.-50% |  | m2 | 1430.284 | Položka se používá pro opravy omítek stěn v rozsahu do 50 % plochy. V položce je zakalkulována tloušťka omítky do 20 mm. Pokud je skutečná tloušťka omítky větší používají se položky 612 42 2. Příplatek za každých dalších 10 mm tloušťky. | 11.96 | 41.13
85 | 612451111R00 | Omítka vnitřní zdiva, MC, hrubá zatřená |  | m2 | 38.129 |  | 44.37 | 204.63
86 | 612452491R00 | Příplatek za další 1cm tl.cem.omítky stěn pl.do50% |  | m2 | 152.516 | Položka se používá pro opravy omítek stěn v rozsahu do 50 % plochy. V položce je zakalkulována tloušťka omítky do 20 mm. Pokud je skutečná tloušťka omítky větší používají se položky 612 45 2. Příplatek za každých dalších 10 mm tloušťky. | 14.23 | 44.87
87 | 602011193R00 | Kontaktní nátěr pod omítky-přechodový můstek |  | m2 | 2174.584 | Položka je kalkulována jako jedna z vrstev omítkové skladby. Položky za jednotlivé požadované vrstvy se sčítají. V položce nejsou zakalkulovány náklady na pomocné lešení a náklady na použití rohových lišt a armovací skelné tkaniny. | 26.26 | 32.44
88 | 610991111R00 | Zakrývání výplní vnitřních otvorů |  | m2 | 38.718 |  | 13.38 | 33.61
89 | 612425931RT2 | Omítka vápenná vnitřního ostění - štuková | s použitím suché maltové směsi | m2 | 40 | V položce jsou zakalkulovány náklady na pomocné pracovní lešení o výšce podlahy do 1900 mm a pro zatížení do 1,5 kPa. | 160.21 | 586.79
90 | 612433214RT3 | Omítka sanační vnitřní, vysoké zasolení, tl.35 mm,postřik, podklad, jádrová omítka, štuk; | postřik, podklad, jádrová omítka, štuk; | m2 | 44.088 | Omítka je tvořena dvěma sanačními vrstvami na podkladním postřiku. | 503.78 | 615.22
| 62 | Úprava povrchů vnější
91 | 621421145RT2 | Omítka vnější podhledů, MVC, štuková, složitost 3 | s použitím suché maltové směsi | m2 | 10.385 |  | 157.83 | 690.17
92 | 622421111RT2 | Omítka vnější stěn, MVC, hrubá nezatřená | s použitím suché maltové směsi | m2 | 508.077 |  | 112.2 | 110.3
93 | 622311137RV1 | Zateplovací systém fasáda, EPS F tl.200 mm,zakončený stěrkou s výztužnou tkaninou | zakončený stěrkou s výztužnou tkaninou | m2 | 503.212 | Položka obsahuje: nanesení lepicího tmelu na izolační desky, nalepení desek, zajištění talířovými hmoždinkami STR U (6 ks/m2), přebroušení desek, natažení stěrky, vtlačení výztužné tkaniny (1,15 m2/m2) a přehlazení stěrky. Součinitel tepelné vodivosti izolantu 0,039 W/mK. | 434.89 | 417.12
94 | 622311522RV1 | Zateplovací systém , sokl, XPS tl. 100 mm,zakončený stěrkou s výztužnou tkaninou | zakončený stěrkou s výztužnou tkaninou | m2 | 43.055 | Položka obsahuje: nanesení lepicího tmelu na izolační desky, nalepení desek, zajištění talířovými hmoždinkami (6 ks/m2), natažení stěrky, vtlačení výztužné tkaniny (1,15 m2/m2) a přehlazení stěrky. V položce je obsaženo 0,14 m rohových lišt na m2. Součinitel tepelné vodivosti izolantu 0,036 W/mK. | 513.89 | 417.12
95 | 622311512R00 | Izolace suterénu XPS tl. 100 mm, bez PÚ |  | m2 | 38.271 | V položce jsou zakalkulovány náklady na montáž a dodávku desek z extrudovaného polystyrenu. Bez povrchové úpravy. Součinitel tepelné vodivosti izolantu 0,036 W/mK. | 514.85 | 243.14
96 | 622311354RT7 | Zatepl.systém ostění, EPS F plus tl. 40 mm,zakončený stěrkou s výztužnou tkaninou | zakončený stěrkou s výztužnou tkaninou | m2 | 29.705 | Položka obsahuje: nanesení lepicího tmelu na izolační desky, nalepení desek, přebroušení desek, osazení lišt, natažení stěrky, vtlačení výztužné tkaniny, přehlazení stěrky. V položce je obsaženo 3,33 m rohových lišt, 1,67 m lišt s okapničkou, 5 m napojovacích lišt na m2 a 1,68 m2 výztužné tkaniny. Součinitel tepelné vodivosti izolantu 0,032 W/mK. | 504.55 | 1132.45
97 | 621481211RT2 | Montáž výztužné sítě (perlinky) do stěrky-podhledy,ostění včetně výztužné sítě a stěrkového tmelu | včetně výztužné sítě a stěrkového tmelu | m2 | 46.593 | Položka obsahuje natažení stěrkového tmelu, vtlačení výztužné sítě a rozetření tmelu. | 61.6 | 225.4
98 | 622481211RT2 | Montáž výztužné sítě (perlinky) do stěrky-stěny,včetně výztužné sítě a stěrkového tmelu-rohy kolem oken 45stupňů 200*500mm | včetně výztužné sítě a stěrkového tmelu | m2 | 8 | Položka obsahuje natažení stěrkového tmelu, vtlačení výztužné sítě a rozetření tmelu. | 61.6 | 182.91
99 | 620991121R00 | Zakrývání výplní vnějších otvorů z lešení |  | m2 | 63.878 | Zakrývání výplní vnějších otvorů s rámy a zárubněmi, zábradlí, předmětů, oplechování apod., která se zřizují ještě před úpravami povrchu, před jejich znečištěním při úpravách povrchu nástřikem plastických (lepivých) maltovin, prováděné z lešení. Položka je určena pro zakrývání jakýmkoliv způsobem. Množství měrných jednotek se určuje v m2 plochy kótovaných okenních otvorů, v rozměrech předmětů, konstrukcí, oplechování apod. jsou-li zcela obklopeny nástřikem. Zakrývání okrajů nastříkaných ploch a osaěmlých pásů ohraničených oplechováním, obklady, souvislým pásem oken, ochrana dlažby logií pod upravovanou stěnou apod. se určuje v ploše pruhů o šířce nejvýše 400 mm. Odkrytí je v položce započteno. | 13.42 | 33.57
100 | 713133111R00 | Montáž zakládací lišty pro izolaci, porobeton |  | m | 85.711 | V položce není zakalkulována dodávka lišty. | 11.47 | 103.03
101 | 553927397 | Profil soklový ETICS š. 200 mm,Hliníková lišta s okapničkou pro použití v zateplovacích systémech délka 2,0 m. |  | kus | 89.997 | Hliníková lišta s okapničkou pro použití v zateplovacích systémech délka 2,0 m. | 211.67 | 0
102 | 622481292R00 | Montáž výztužné lišty okenní a podparapetní |  | m | 199.39 | Položka obsahuje natažení vtlačení výztužné lišty a rozetření tmelu. Položka neobsahuje dodávku tmelu ani lišty. | 0 | 52.1
103 | 28350224 | Profil okenní parapetní plastový LPE dl. 2 m |  | m | 16.118 | Profil zajišťuje optimální spojení zateplovacího systému s parapetní deskou(plechem). Je opatřen sklovláknitou tkaninou a pružnou samolepicí páskou, díky které dialtuje a ochraňuje tak spáru proti povětrnostním vlivům bez nutnosti tmelení spáry. Profil spojovací je určen pro zajištění dilatujícího napojení omítky na koncovku parapetu v místě ostění. Délka 2,0 m | 40.69 | 0
104 | 283502057 | Okapnice s tkaninou plastová 2,5 m |  | m | 49.434 | 859919 | 42.56 | 0
105 | 28350202 | Profil rohový PVC s mřížkou 10/10 l=2,5 m |  | m | 143.808 | 1110-031 balení 50 ks | 11.31 | 0
106 | 622311352RT7 | Zatepl.systém střešní přesahy, EPS F plus tl. 20 mm,zakončený stěrkou s výztužnou tkaninou | zakončený stěrkou s výztužnou tkaninou | m2 | 24.466 | Položka obsahuje: nanesení lepicího tmelu na izolační desky, nalepení desek, přebroušení desek, osazení lišt, natažení stěrky, vtlačení výztužné tkaniny, přehlazení stěrky. V položce je obsaženo 3,33 m rohových lišt, 1,67 m lišt s okapničkou, 5 m napojovacích lišt na m2 a 1,68 m2 výztužné tkaniny. Součinitel tepelné vodivosti izolantu 0,032 W/mK. | 454.84 | 1133.16
107 | 713131531RT1 | Izolace stěn,bitumenové.lep.celoplošně(příplatek k lepení bitumeny- soklová část) | bez dodávky desek | m2 | 81.326 | V položce je zakalkulována dodávka a aplikace penetrace a asfaltového lepidla pro celoplošné lepení desek. V položce není zakalkulována dodávka desek z pěnového skla. Tato dodávka se oceňuje ve specifikaci. Při stanovení množství tepelné izolace se z celkového množství neodečítají otvory nebo neizolované plochy menší než 1 m2. Položka je určena pro montáž izolace z desek z pěnového skla na betonovou nebo zděnou vnitřní stěnu. | 440.8 | 163.21
| 63 | Podlahy a podlahové konstrukce
108 | 631591211R00 | Násyp pod podlahy systémový do 100 mm-suchý vyrovnávací podsyp tl.20mm |  | m3 | 2.865 | Jedná se o speciální sušený minerální porobetonový granulát. Používá se pro vyrovnání nerovností podlah od 10-100 mm. Dále ho lze použít jako zvukovou izolaci ve stropech z dřevěných trámů. | 6062.85 | 727.14
109 | 632443211R00 | Potěr cementový 25MPa-C25, plocha do 100 m2, tl. 50 mm, obsahuje dopravu směsi pomocí šnekového čerpadla, lití hadicí na plochu, srovnání latí do rov |  | m2 | 404.43 | Položka obsahuje dopravu směsi pomocí šnekového čerpadla, lití hadicí na plochu, srovnání latí do roviny. | 280.07 | 101.43
110 | 632443212R00 | Potěr do 100 m2, přípl. zkd 5 mm |  | m2 | 286.48 |  | 27.87 | 3.73
111 | 631361921RT0 | Výztuž mazanin svařovanou sítí | průměr drátu 4,0, oka 150/150 mm KA17 | t | 0.683 | Hmotnost 1 m2 sítě je 1,35 kg. | 30827.87 | 7192.13
112 | 631330020RAB | Průmysl. podlaha C 25/30 12 cm, se vsypem, vlákna,provoz střední | provoz střední | m2 | 43.17 | Průmyslové podlahy z betonu C 25/30, tl. 12 cm, vyztužené ocelovými vlákny FT v množství 25 kg/m3 betonu, se vsypem, včetně dilatací a strojního vyhlazení. | 473.29 | 369.73
113 | 631315711R00 | Mazanina betonová tl. 12 - 24 cm C 25/30 |  | m3 | 27.962 | Položka je určena pro mazaninu hlazenou dřevěným hladítkem a to pro mazaninu krycí, popř. podkladní nebo vyrovnávací nebo plovoucí, pod potěry, vlýsky do asfaltu, pod podlahy. Mazaniny tlouštěk nad 24 cm se oceňují položkami souboru 41131 Beton kleneb v nadzemních podlažích. Položka je určena i pro betonový okapový chodníček budovy. Jeho podloží se oceňuje samostatně. V položce jsou zakalkulovány i náklady na vytvoření dilatačních spár v mazanině bez zaplnění. Tyto náklady se oceňují položkami souboru 63460 Zaplnění dilatačních spár v mazaninách. | 2626.27 | 933.72
114 | 631319155R00 | Příplatek za přehlaz. mazanin pod povlaky tl. 24cm |  | m3 | 27.962 | Položka je určena pro přehlazení povrchu betonové mazaniny min. C 8/10 ocelovým hladítkem. | 0 | 322
115 | 631361921RT4 | Výztuž mazanin svařovanou sítí | průměr drátu 6,0, oka 100/100 mm KH30 | t | 1.025 | Hmotnost 1 m2 sítě je 4,4 kg. | 29107.87 | 7192.13
| 64 | Výplně otvorů
116 | 642944121R00 | Osazení ocelových zárubní dodatečně do 2,5 m2 |  | kus | 2 | V položce nejsou zakalkulovány náklady na dodávku zárubní, které se oceňují ve specifikaci, ztratné se nedoporučuje. V položce jsou zakalkulovány náklady na pomocné pracovní lešení o výšce podlahy do 1900 mm a pro zatížení do 1,5 kPa. | 105.78 | 986.22
117 | 553310603 | Zárubeň ocelová systémová do stávající příčky 180, 900x1970 L, P viz.popisy a PD |  | kus | 2 | Zárubeň je určena jak k zazdívání do hotových světlíků klasického zdiva, tak k přímému zazdívání. Zdicí kotvy se dodávají podle druhu zdiva, do kterého je zárubeň určena. Podlahové zapuštění je standardně 30mm. Součástí dodávky je -těsnění a dva nebo tři dveřní závěsy V-8100 (dle typu zárubně). Ocelová zárubeň typ „S“ vyrobená z žárově pozinkovaného plechu síly 1,5 mm (vyrobený dle EN 10143 / DIN EN 10142). Zárubeň s polodrážkou pro TPE – těsnění a třemi závěsovými kapsami V 8100. Otvory pro střelku a západku vyrobeny dle ČSN 74 6501 s přivařenými krytkami. Na zárubni je vylisována nivelizační značka (ve výšce 1.000 mm od čisté podlahy) a značka podlahového zapuštění ve výšce 30 mm od spodku zárubně. Zárubeň je upravena základní antikorozní barvou. | 2180.82 | 0
118 | 642942111R00 | Osazení zárubní dveřních ocelových, pl. do 2,5 m2 |  | kus | 17 | Položka je určena pro osazování zárubní nebo rámů dveřních ocelových lisovaných i z úhelníků bez dveřních křídel na jakoukoliv cementovou maltu s vybetonováním prahu v zárubni a s osazením špalíků nebo latí pro dřevěný práh. Položka je určena také pro osazování zárubní a rámů do stěn z prefa dílců, které se provádí současně nebo bezprostředně po osazení stěnových dílců; podobně je určena pro konstrukce zděné nad 150 mm tloušťky, kde se osazování provádí převážně až po jejich vyzdění. Položka kryje vybetonování nadvýšeného prahu u balkónových dveří. Položka je určena i pro osazení ocelových rámů na maltu určených pro zasklívání sklem profilovaným (Copillit apod.). Položka je určena pro osazování zárubní nebo rámů dveřních ocelových lisovaných i z úhelníků bez dveřních křídel na jakoukoliv cementovou maltu s vybetonováním prahu v zárubni a s osazením špalíků nebo latí pro dřevěný práh. Položka je určena také pro osazování zárubní a rámů do stěn z prefa dílců, které se provádí současně nebo bezprostředně po osazení stěnových dílců; podobně je určena pro konstrukce zděné nad 150 mm tloušťky, kde se osazování provádí převážně až po jejich vyzdění. Položka kryje vybetonování nadvýšeného prahu u balkónových dveří. Položka je určena i pro osazení ocelových rámů na maltu určených pro zasklívání sklem profilovaným (Copillit apod.). V položce jsou zakalkulovány náklady na kotvení rámů do zdiva a platí pro jakýkoliv způsob provádění (např. bodovým přivařením k výztuži, uklínováním, zalitím pracen apod.). V položce nejsou zakalkulovány náklady na dodávku zárubní nebo rámů, které se oceňují ve specifikaci PSV. Ztratné se nestanoví. Volba položky se řídí plochou otvoru. | 18.54 | 883.46
119 | 553310741 | Zárubeň ocelová systémová "U" 120, 700x1970 L, P,(bude dle tl.příčky včetně obkladů)viz.popisy a PD |  | kus | 7 | Univerzální zárubeň je určena jak pro přímé zazdívání do blokového zdiva systémů Ytong, Hebel a podobně, tak do klasického zdiva. Zdicí kotvy se dodávají podle druhu zdiva, do kerého je zárubeň určena. Podlahové zapuštění je standardně 30mm. Součástí dodávky je TPE-těsnění a dva nebo tři dveřní závěsy V-8100 (dle typu zárubně). Ocelová zárubeň HSE, typ „U“ vyrobená z žárově pozinkovaného plechu síly 1,5 mm (vyrobený dle EN 10143 / DIN EN 10142). Zárubeň s polodrážkou pro TPE – těsnění a třemi závěsovými kapsami V 8100. Otvory pro střelku a západku vyrobeny dle ČSN 74 6501 s přivařenými krytkami. Na zárubni je vylisována nivelizační značka (ve výšce 1.000 mm od čisté podlahy) a značka podlahového zapuštění ve výšce 30 mm od spodku zárubně. Zárubeň je upravena základní antikorozní barvou. | 1913.87 | 0
120 | 553310742 | Zárubeň ocelová systémová "U" 120, 800x1970 L, P(bude dle tl.příčky včetně obkladů)viz.popisy a PD |  | kus | 4 | Univerzální zárubeň je určena jak pro přímé zazdívání do blokového zdiva systémů Ytong, Hebel a podobně, tak do klasického zdiva. Zdicí kotvy se dodávají podle druhu zdiva, do kerého je zárubeň určena. Podlahové zapuštění je standardně 30mm. Součástí dodávky je -těsnění a dva nebo tři dveřní závěsy V-8100 (dle typu zárubně). Ocelová zárubeň typ „U“ vyrobená z žárově pozinkovaného plechu síly 1,5 mm (vyrobený dle EN 10143 / DIN EN 10142). Zárubeň s polodrážkou pro TPE – těsnění a třemi závěsovými kapsami V 8100. Otvory pro střelku a západku vyrobeny dle ČSN 74 6501 s přivařenými krytkami. Na zárubni je vylisována nivelizační značka (ve výšce 1.000 mm od čisté podlahy) a značka podlahového zapuštění ve výšce 30 mm od spodku zárubně. Zárubeň je upravena základní antikorozní barvou. | 1913.87 | 0
121 | 553310743 | Zárubeň ocelová systémová "U" 120, 900x1970 L, P(bude dle tl.příčky včetně obkladů)viz.popisy a PD |  | kus | 4 | Univerzální zárubeň je určena jak pro přímé zazdívání do blokového zdiva systémů Ytong, Hebel a podobně, tak do klasického zdiva. Zdicí kotvy se dodávají podle druhu zdiva, do kerého je zárubeň určena. Podlahové zapuštění je standardně 30mm. Součástí dodávky je TPE-těsnění a dva nebo tři dveřní závěsy V-8100 (dle typu zárubně). Ocelová zárubeň HSE, typ „U“ vyrobená z žárově pozinkovaného plechu síly 1,5 mm (vyrobený dle EN 10143 / DIN EN 10142). Zárubeň s polodrážkou pro TPE – těsnění a třemi závěsovými kapsami V 8100. Otvory pro střelku a západku vyrobeny dle ČSN 74 6501 s přivařenými krytkami. Na zárubni je vylisována nivelizační značka (ve výšce 1.000 mm od čisté podlahy) a značka podlahového zapuštění ve výšce 30 mm od spodku zárubně. Zárubeň je upravena základní antikorozní barvou. | 1913.87 | 0
122 | 553310833 | Zárubeň ocelová systémová "U" 300, 900x1970 L, P(bude dle tl.příčky včetně obkladů)viz.popisy a PD |  | kus | 2 | Univerzální zárubeň je určena jak pro přímé zazdívání do blokového zdiva systémů Ytong, Hebel a podobně, tak do klasického zdiva. Zdicí kotvy se dodávají podle druhu zdiva, do kerého je zárubeň určena. Podlahové zapuštění je standardně 30mm. Součástí dodávky je TPE-těsnění a dva nebo tři dveřní závěsy V-8100 (dle typu zárubně). Ocelová zárubeň HSE, typ „U“ vyrobená z žárově pozinkovaného plechu síly 1,5 mm (vyrobený dle EN 10143 / DIN EN 10142). Zárubeň s polodrážkou pro TPE – těsnění a třemi závěsovými kapsami V 8100. Otvory pro střelku a západku vyrobeny dle ČSN 74 6501 s přivařenými krytkami. Na zárubni je vylisována nivelizační značka (ve výšce 1.000 mm od čisté podlahy) a značka podlahového zapuštění ve výšce 30 mm od spodku zárubně. Zárubeň je upravena základní antikorozní barvou. | 3267.56 | 0
| 711 | Izolace proti vodě
123 | 711111001RZ2 | Izolace proti vlhkosti vodor. nátěr ALP za studena | 1x nátěr - včetně dodávky penetračního laku ALP-M | m2 | 193.811 | Plochy izolací jednotlivě menší než 10 m2 se oceňují s příplatkem položka číslo 711 19 - 9095. Při stanovení množství izolace se z celkového množství neodečítají otvory nebo neizolované plochy menší než 2 m2. V položce jsou zakalkulovány i náklady na dodávku ALP v množství 0,33 kg/m2. | 20.39 | 12.41
124 | 711141559RY1 | Izolace proti vlhk. vodorovná pásy přitavením,1 vrstva - včetně dodávky težkého asf.pásu min.tl.4mm se skelnou vložkou 200g/m2 | 1 vrstva - včetně dod. 40 special mineral | m2 | 397.495 | Plochy izolací jednotlivě menší než 10 m2 se oceňují s příplatkem položka číslo 711 19 - 9097.Při stanovení množství izolace se z celkového množství neodečítají otvory nebo neizolované plochy menší než 2 m2. | 214.86 | 103.64
125 | 711747288R00 | Opracování prostupů, příruba, tmel, D do 200 mm |  | kus | 3 | Opracování trubních prostupů na pevnou a volnou přírubu s dotěsněním tmelem. Doporučená spotřeba 0,6 kg tmelu na jeden prostup. | 3.62 | 423.39
126 | 711191171RT2 | Izolace proti zem.vlhkosti,podk.textilie,vodorovná,včetně dodávky textílie 300 g/m2 | včetně dodávky textílie 300 g/m2 | m2 | 186.41 |  | 32.87 | 24.73
127 | 711212002RT1 | Hydroizolační povlak - nátěr nebo stěrka,proti vlhkosti, tl. 2mm | ,proti vlhkosti, tl. 2mm | m2 | 144.896 | Stěrka proti vlhkosti tloušťka 2 mm. Aplikace pomocí válečku nebo štětky ve dvou vrstvách. Pod hydroizolační stěrku je vždy nutné použít penetraci pol.č. 71121-2000. Na beton a zdivo u pozemních, inženýrských a vodních staveb, ve vnitřních a vnějších prostorách, pro novostavby a starou zástavbu (včetně rekonstrukcí), také pod obklady a dlažby v bazénech, na terasách a balkonech, do kanálů, jímek, šachet, kejdovacích a silážních jam apod. | 302.1 | 190.4
128 | 711212000R00 | Penetrace podkladu pod hydroizolační nátěr,vč.dod. |  | m2 | 144.896 | Penetrace podkladů pod hydroizolační nátěry. | 13.07 | 42.83
129 | 711212015RT1 | Stěrka hydroizolační bitumenová vyztužená tkaninou, tl. 4 mm, penetrace | tl. 4 mm, penetrace | m2 | 90.326 | Bitumenová stěrka tl. 4 mm ve dvou vrstvách. Aplikace pomocí hladítka. Položka je určena pro izolaci proti stojaté prosakující vody a tlakové vodě. Položka obsahuje penetraci podkladu z naředěné stěrkové hmoty vodou, 2 vrstvy stěrky, mezi vrstvy stěrky je vložena tkanina ze skelných vláken. | 456.73 | 293.27
130 | 998711101R00 | Přesun hmot pro izolace proti vodě, výšky do 6 m |  | t | 3.372 |  | 0 | 969
| 713 | Izolace tepelné
131 | 713121111R00 | Izolace tepelná podlah na sucho, jednovrstvá |  | m2 | 645.059 | V položce není zakalkulována dodávka izolačního materiálu. Tato dodávka se oceňuje ve specifikaci. Při stanovení množství tepelné izolace se z celkového množství neodečítají otvory nebo neizolované plochy menší než 2 m2. | 0 | 39.61
132 | 28375623 | Deska EPS T 10000 N/m2 tl. 60 mm |  | m2 | 88.067 | tloušťka: 60 mm stlačení: 2 mm pro max. zatížení 10,0 kN/m2 rozměry: 1000 x 1000 mm 1000 x 500 mm Deska vyrobená elastifikací samozhášivého stabilizovaného pěnového polystyrenu určená ke snížení hladiny kročejového hluku. | 119.24 | 0
133 | 60715351 | Deska dřevovláknitá deska 10 mm,Objemová hmotnost 230-250 kg/m3 |  | m2 | 195.731 | Mnohostranně použitelná dřevovláknitá deska použitelná ve střešních, stěnových a podlahových konstrukcích. Objemová hmotnost 230 kg/m3 Součinitel tepelné vodivosti 0,048 W/mK | 54.88 | 0
134 | 28375768.A | Deska izolační polystyrén samozhášivý EPS 150, Součinitel tepelné vodivosti 0,035 W/m |  | m3 | 24.8 | Desky z pěnového polystyrenu pro vysoce tlakově namáhané podlahové a střešní konstrukce Součinitel tepelné vodivosti 0,035 W/m K Napětí v tlaku CS(10) 150 kPa Formát: 1000 x 500 mm | 3033.4 | 0
135 | 28376062 | Deska izolační kročejová tl. 30-2 mm,Pěnový polystyren pro kročejový útlum, pro zatížení do 4,0 kN/m2 |  | m2 | 266.414 | Pěnový polystyren pro kročejový útlum, pro zatížení do 4,0 kN/m2 Tepelná izolace z elastifizovaného pěnového polystyrenu, která odpovídá požadavkům na izolaci proti strukturálnímu hluku a na kročejový útlum. Pro dokonalou izolaci proti kročejovému hluku je nutno použít také pásky z pěnového polyetylenu po obvodu stěn místností a dále separační stavební PE-fólii tloušťky minimálně 0,10 mm Formát: 1000 x 500 mm Součinitel tepelné vodivosti 0,044 W/mK | 62.76 | 0
136 | 713191100RT9 | Položení separační fólie,včetně dodávky fólie | včetně dodávky fólie | m2 | 458.649 | V položce jsou zakalkulovány náklady na dodávku folie. | 6.39 | 34.61
137 | 713121118R00 | Montáž dilatačního pásku podél stěn |  | m | 388.921 |  | 0 | 24.7
138 | 28375331 | Pásek okrajový š. 100mm, l=50m |  | m | 392.81 | 512590 Okrajový pásek š = 100 mm tl = 5 mm l = 50 m | 6.9 | 0
139 | 713191100RT9 | Položení separační fólie,včetně dodávky fólie | včetně dodávky PE fólie | m2 | 95.295 | V položce jsou zakalkulovány náklady na dodávku folie. | 6.39 | 34.61
140 | 713131130R00 | Izolace tepelná vložením do konstrukce |  | m2 | 799.646 | Vložení do nosné konstrukce dřevostaveb. V položce není zakalkulována dodávka izolačního materiálu. Tato dodávka se oceňuje ve specifikaci. Při stanovení množství tepelné izolace se z celkového množství neodečítají otvory nebo neizolované plochy menší než 1 m2. Měrnou jednotkou je pohledová plocha stěny. Doporučená spotřeba minerálních desek je 0,97 m2/m2 plochy stěny. | 5.24 | 78.26
141 | 28376500 | Deska izolační PIR Alu do střešní konstrukce 1250x2500x 80mm |  | m2 | 348.235 | Izolační desky PIR – Alu fólie pro střechy Desky z polyuretanové pěny, oboustranně Alu fólie. Ozub po celém obvodu desky. Použití: ploché střechy, podhledy, chladírny a mrazírny. Součinitel tepelné vodivosti: 0,023 W/m . K Formát: 2500 × 1250 mm (krycí plocha 2475 × 1225 mm) Tepelný odpor R= 3,48 m2K/W | 460.24 | 0
142 | 63150946 | Deska izolační 1200x600 tl. 160 mm, z minerální plsti , Součinitel tepelné vodivosti: 0,035 W/mK |  | m2 | 356.892 | Izolační desky vyrobené z minerální plsti Vlákna jsou po celém povrchu hydrofobizována. Desky je nutné v konstrukci chránit vhodným způsobem proti povětrnostním vlivům (vnější opláštění, ev. difuzní fólie). Desky jsou vhodné pro izolace vnějších stěn předvěšených fasádních systémů, vkládají se pod obklad do roštu nebo mechanicky kotvené, do vícevrstvého zdiva. Desky je možné ke stěně mechanicky kotvit držáky pro měkké MW izolace. Izolační desky se k podkladu nelepí. Pro zpevnění povrchu je možné vyrábět tyto desky také s polepem skelnou netkanou textílií černé i bílé barvy. Materiál je vhodný do protipožárních systémových konstrukcí s požadavkem na objemovou hmotnost min. 50 kg/m3 Součinitel tepelné vodivosti: 0,034 W/mK Rozměry: 1200 x 600 mm | 431.2 | 0
143 | 63150945 | Deska izolační 1200x600 tl. 140 mm, z minerální plsti , Součinitel tepelné vodivosti: 0,035 W/mK |  | m2 | 100.939 | Izolační desky vyrobené z minerální plsti Vlákna jsou po celém povrchu hydrofobizována. Desky je nutné v konstrukci chránit vhodným způsobem proti povětrnostním vlivům (vnější opláštění, ev. difuzní fólie). Desky Isover FASSIL jsou vhodné pro izolace vnějších stěn předvěšených fasádních systémů, vkládají se pod obklad do roštu nebo mechanicky kotvené, do vícevrstvého zdiva. Desky je možné ke stěně mechanicky kotvit držáky pro měkké MW izolace. Izolační desky se k podkladu nelepí. Pro zpevnění povrchu je možné vyrábět tyto desky také s polepem skelnou netkanou textílií černé i bílé barvy. Materiál je vhodný do protipožárních systémových konstrukcí s požadavkem na objemovou hmotnost 50 ? kg/m3 Součinitel tepelné vodivosti: 0,035 W/mK Rozměry: 1200 x 600 mm | 377.3 | 0
144 | 63150948 | Deska izolační 1200x600 tl. 200 mm,Izolační desky vyrobené z minerální plsti |  | m2 | 9.761 | Izolační desky vyrobené z minerální plsti Vlákna jsou po celém povrchu hydrofobizována. Desky je nutné v konstrukci chránit vhodným způsobem proti povětrnostním vlivům (vnější opláštění, ev. difuzní fólie). Desky jsou vhodné pro izolace vnějších stěn předvěšených fasádních systémů, vkládají se pod obklad do roštu nebo mechanicky kotvené, do vícevrstvého zdiva. Desky je možné ke stěně mechanicky kotvit držáky pro měkké MW izolace. Izolační desky se k podkladu nelepí. Pro zpevnění povrchu je možné vyrábět tyto desky také s polepem skelnou netkanou textílií černé i bílé barvy. Materiál je vhodný do protipožárních systémových konstrukcí s požadavkem na objemovou hmotnost min. 50 kg/m3 Součinitel tepelné vodivosti: 0,034 W/mK Rozměry: 1200 x 600 mm | 539 | 0
145 | 713111221R00 | Montáž parozábrany, zavěšené podhl., přelep. spojů |  | m2 | 421.941 | Položka je určena pro montáž fólie s přelepením spojů na zavěšený podhled před položením tepelné izolace. Nosný materiál se ocení ve specifikaci. Doporučené ztratné je 5 %, přesah 100 mm. | 7.81 | 79.08
146 | 67352330 | Fólie AL 170 speciál parotěsná reflexní,parozábrana, která se skládá z výztužné mřížky a dvou vrstev polyetylénové laminované fólie a z reflexní alumi |  | m2 | 485.232 | Čtyřvstvá fólie je parozábrana, která se skládá z výztužné mřížky a dvou vrstev polyetylénové laminované fólie a z reflexní aluminiové vrstvy. Parozábrany sou určeny pro vysoce účinné parotěsnící vrstvy na vnitřní straně tepelných izolací. Parotěsná vrstva výrazně přispívá k dlouhodobé a správné funkci tepelných izolací. Při zachování neprovětrávané vzduchové vrstvy mezi interiérovým podhledem / obkladem a parozábranou je zachována její účinnost (parozábrana je minimálně mechanicky perforována) a je zachována funkce reflexní vrstvy. 1,5 x 50 m | 35.22 | 0
147 | 713111271RS2 | Utěsnění styku s jinou konstr. oboustrannou páskou,včetně pásky | včetně pásky | m | 120.534 |  | 20.37 | 5.94
148 | 713511321RT1 | Nátěr protipožární dřeva,(bude dle pož.zprávy) | nátěr bezbarvý | m2 | 37.712 | Nátěr se nanáší na očištěný povrch a je tvořen zpěňujícím nátěrem a krycím nátěrem. Nátěrem se zvyšuje požární odolnost u nosných prvků o 14 minut, u nenosných prvků o 20 minut. Katalogový list 462.10 a 462.20 | 224.9 | 503.09
149 | 998713101R00 | Přesun hmot pro izolace tepelné, výšky do 6 m |  | t | 6.219 |  | 0 | 927
| 762 | Konstrukce tesařské
150 | 762342206RT4 | Montáž kontralatí na vruty, s těsnicí páskou,včetně dodávky latí 4/6 cm | včetně dodávky latí 4/6 cm | m2 | 355.285 | V položce jsou zakalkulovány náklady na dodávku vrutů, těsnicí pásky a řeziva. | 45.78 | 42.71
151 | 762342203RT4 | Montáž laťování střech, vzdálenost latí 22 - 36 cm,včetně dodávky řeziva, latě 4/6 cm | včetně dodávky řeziva, latě 4/6 cm | m2 | 355.285 |  | 46.71 | 83.28
152 | 762395000R00 | Spojovací a ochranné prostředky pro střechy |  | m3 | 38.301 | Položka je určena pouze pro soubory: 762 33 Montáž vázaných konstrukcí krovů 762 34 Montáž bednění a laťování, 762 35 Montáž nadstřešních konstrukcí, 762 36 Montáž spádových klínů. | 1343 | 0
153 | 762911121R00 | Impregnace řeziva tlakovakuová, vodou ředitelný fungicidní a insekticidní přípravek na dřevo i zdivo |  | m3 | 29.299 | Koncentrovaný vodou ředitelný fungicidní a insekticidní přípravek na dřevo i zdivo. Přípravek poskytuje dlouhodobou ochranu proti dřevokaznému hmyzu, dřevokazným houbám a plísním. | 1861.47 | 20.53
154 | 762332110R00 | Montáž vázaných krovů pravidelných do 120 cm2 |  | m | 346.4 | Položka je určena pro montáž vázaných konstrukcí krovů střech pultových, sedlových, valbových, stanových čtvercového nebo obdélníkového půdorysu. V položce nejsou zakalkulovány náklady na dodávku řeziva.Tato dodávka se oceňuje ve specifikaci, ztratné se doporučuje 10%. | 5.9 | 165.6
155 | 60512687 | Fošna SM/BO tl. 30-60 mm dl. do 6 m š. 120-240 mm |  | m3 | 3.824 |  | 5269 | 0
156 | 762332120R00 | Montáž vázaných krovů pravidelných do 224 cm2 |  | m | 680.1 | Položka je určena pro montáž vázaných konstrukcí krovů střech pultových, sedlových, valbových, stanových čtvercového nebo obdélníkového půdorysu. V položce nejsou zakalkulovány náklady na dodávku řeziva.Tato dodávka se oceňuje ve specifikaci, ztratné se doporučuje 10%. | 5.9 | 223.6
157 | 60515230 | Hranol SM/JD 1 12x16 délka 300-600 cm |  | m3 | 1.157 |  | 5855 | 0
158 | 60515220 | Hranol SM/JD 1 10x16 délka nad 600 cm |  | m3 | 6.365 |  | 6050 | 0
159 | 60515218 | Hranol SM/JD 1 12x14 délka 300-600 cm |  | m3 | 5.688 |  | 5855 | 0
160 | 762332130R00 | Montáž vázaných krovů pravidelných do 288 cm2 |  | m | 187 | Položka je určena pro montáž vázaných konstrukcí krovů střech pultových, sedlových, valbových, stanových čtvercového nebo obdélníkového půdorysu. V položce nejsou zakalkulovány náklady na dodávku řeziva.Tato dodávka se oceňuje ve specifikaci, ztratné se doporučuje 10%. | 5.9 | 295.61
161 | 60515248 | Hranol SM/JD 1 16x16 délka 300-600 cm |  | m3 | 2.149 |  | 6535 | 0
162 | 60515256 | Hranol SM/JD 1 16x18 délka nad 600 cm |  | m3 | 2.5 |  | 6825 | 0
163 | 60515254 | Hranol SM/JD 1 16x18 délka 300-600 cm |  | m3 | 0.215 |  | 6730 | 0
164 | 60515226 | Hranol SM/JD 1 12x18 délka nad 600 cm |  | m3 | 0.795 |  | 6825 | 0
165 | 762332110RT4 | Montáž vázaných krovů pravidelných do 120 cm2,včetně dodávky řeziva, hranoly 10/10 | včetně dodávky řeziva, hranoly 10/10 | m | 170.462 | Položka je určena pro montáž vázaných konstrukcí krovů střech pultových, sedlových, valbových, stanových čtvercového nebo obdélníkového půdorysu. | 77.58 | 165.42
166 | 762341220R00 | M. bedn.střech rovn. z aglomer.desek šroubováním |  | m2 | 466.085 | V položce nejsou zakalkulovány náklady na dodávku desek. Tato dodávka se oceňuje ve specifikaci, ztratné se doporučuje ve výši 10 %. Spojovací a ochranné prostředky se ocení položkou 762 39-5000. | 0 | 140.5
167 | 60725034 | Deska dřevoštěpková 3 N tl. 18 mm |  | m2 | 489.389 | - konstrukční deska pro použití ve vlhkém prostředí N - nebroušená strana jsou víceúčelové desky vyráběné unikátní technologií lepení definovaných dřevěných třísek ve třech na sebe navzájem kolmých vrstvách. Rozměry, tvar a směrová orientace třísek v jednotlivých vrstvách maximálně využívají přirozené vlastnosti dřeva k dosažení těch nejlepších stavebně-fyzikálních parametrů desek. Desky neobsahují přirozené vady rostlého dřeva (suky, praskliny apod.). Oproti výrobě klasických desek se používá výhradně pojivo na bázi polyuretanových pryskyřic, které neobsahuje žádný formaldehyd. rozměr 2500 x 1250 mm | 293.1 | 0
168 | 762313113R00 | Montáž svorníků, šroubů délky 450 mm |  | kus | 31 | Položka je určena pro montáž svorníků, šroubů. V položce nejsou zakalkulovány náklady na dodávku spojovacích prostředků.Tato dodávka se oceňuje ve specifikaci, ztratné se nedoporučuje. | 0 | 85.01
169 | 31121226 | Podložka pod dřevěné konstrukce 021727 otvor 22 |  | 1000 k | 0.033 | DIN 440R | 10405.01 | 0
170 | 31121746 | Podložka pružná s čtver.průřezem 021740 otvor 20,5 |  | 1000 k | 0.033 |  | 1109.83 | 0
171 | 31179131 | Tyč závitová M20, DIN 975, poz. |  | m | 16.275 |  | 116.39 | 0
172 | 762313112R00 | Montáž svorníků, šroubů délky 300 mm |  | kus | 142 | Položka je určena pro montáž svorníků, šroubů. V položce nejsou zakalkulovány náklady na dodávku spojovacích prostředků.Tato dodávka se oceňuje ve specifikaci, ztratné se nedoporučuje. | 0 | 48.89
173 | 31121222 | Podložka pod dřevěné konstrukce 021727 otvor 18 |  | 1000 k | 0.126 | DIN 440R | 6010.63 | 0
174 | 311110220000 | Matice ocelová pozinkovaná 02 1401.2 M16 |  | kus | 126 | Šestihranná matice ocelová pozinkovaná M16 ČSN 02 1401.2 DIN 934-8 ISO 4032, 4033 | 2.13 | 0
175 | 31179129 | Tyč závitová M16, DIN 975, poz. |  | m | 20.79 |  | 71.47 | 0
176 | 311110190000 | Matice ocelová pozinkovaná 02 1401.2 M12 |  | kus | 164 | Šestihranná matice ocelová pozinkovaná M12 ČSN 02 1401.2 DIN 934-8 ISO 4032, 4033 | 1.06 | 0
177 | 31179127 | Tyč závitová M12, DIN 975, poz. |  | m | 28.413 |  | 38.8 | 0
178 | 31121218 | Podložka pod dřevěné konstrukce 021727 otvor 14 |  | 1000 k | 0.172 | DIN 440V | 2777.12 | 0
179 | 762311101R00 | Montáž hmoždinek Buldog, včetně lůžka |  | kus | 52 | V položce není | 0 | 32.59
180 | 31175359 | Hmoždinka Bulldog jednostranná E48 M12 |  | kus | 52 |  | 7.86 | 0
181 | 762341630R00 | Bednění okapových říms z desek tvrdých |  | m2 | 24.466 |  | 0 | 376.5
182 | 60726017.A | Deska dřevoštěpková 3 N - 4PD tl. 25 mm, konstrukční deska pro použití ve vlhkém prostředí N |  | m2 | 26.423 | - konstrukční deska pro použití ve vlhkém prostředí N - nebroušená strana 4PD - pero/drážka po celém obvodu desky rozměr 2500 x 625 mm | 297.63 | 0
183 | 766427112R00 | Podkladový rošt pro obložení podhledů |  | m | 129.33 | V položce není zakalkulována montáž a dodávka nosných prvků (například konzol, trnů) pro zavěšený rošt. Montáž a dodávka se oceňují individuální kalkulací. Cena položky cíleně snížena 25.10.2004. | 14.34 | 86.16
184 | 762343101R00 | Montáž roštu pro tepelnou izolaci |  | m | 24 |  | 0 | 58.7
185 | 60515200 | Hranol SM/JD 1 10x12 délka 300-600 cm |  | m3 | 0.328 |  | 5855 | 0
186 | 953943124R00 | Osazení kovových předmětů do betonu, 30 kg / kus |  | kus | 24 | Položka je určena pro osazování drobných kovových předmětů jinde neuvedených (např. kotev), se zajištěním polohy k bednění či k výztuži před zabetonováním, bez dodání. Náklady na dodávky kovových předmětů se oceňují ve specifikaci. Ztratné se nestanoví. | 20.11 | 514.89
187 | 55399999 | Ocelové výrobky - kompletní třmeny,úchyty,kotvy a spojky-atypické prvky -úprava Pz |  | kg | 368.359 |  | 80.93 | 0
188 | 762085153R00 | Hoblování tesařských prvků - ručně |  | m2 | 37.712 | Hoblování jakýchkoliv dřevěných profilů ručně elektrickým hoblíkem, před osazením. | 0 | 44.3
189 | 998762102R00 | Přesun hmot pro tesařské konstrukce, výšky do 12 m |  | t | 24.185 |  | 0 | 1440
| 764 | Konstrukce klempířské
190 | 764929502R00 | M odpadní trouby z lak.plechu, kruhové do D100 mm |  | m | 35 | Položka je kalkulována včetně nákladů na montáž zděří, manžet, odboček, kolen, odskoků, výpustí vody a přechodových kusů. Materiál se oceňuje ve specifikaci dle předpisů jednotlivých výrobců (dodavatelů). | 2.13 | 201.37
191 | 55351615 | Upevnění svodu 100 do zdi - trn včetně objímky |  | kus | 42 |  | 105.1 | 0
192 | 553512861 | Trn k objímce -prodloužení přes ETICS= 200 mm pozink |  | kus | 42 |  | 85.13 | 0
193 | 764919596R00 | M.kotlíku žlab.kónick.z lak.pl.pro půl.žl. rš 330 |  | kus | 7 | V položkách je započítana montáž klempířských prvků a oprava nátěru poškozeného při montáži. Veškerý materiál včetně prořezů a překrytí se oceňuje ve specifikaci dle předpisů jednotlivých výrobců (dodavatelů) | 0 | 240.5
194 | 764352010RAB | Žlab z Pz plechu podokapní půlkruhový,rš 330 mm | rš 330 mm | m | 51.51 |  | 120.78 | 375.72
195 | 13851110 | Poplast.plech tabule plech. tl. 0,6 1000 x 2000 mm, Pz jádro-barva mědi |  | m2 | 36.67 | fóliové hydroizolační systémy je žárově pozinkovaný plech, povrchově chráněný vrstvou měkčeného PVC. Je určen pro kotvící a dokončovací plechové prvky hydroizolačních systémů na bázi PVC. Vlastnosti - vysoká odolnost PVC vrstvy proti působení povětrnostních podmínek, zejména proti vzniku povrchových prasklin, tzv. "tvrdnutí" povrchu a barevným změnám, - vysoká odolnost proti "bílé korozi", která je dána vícevrstvým nátěrovým systémem obou stran plechu, - ohebnost a pružnost PVC vrstvy při nízkých teplotách, - dokonalá adheze mezi PVC vrstvou a plechem, - výborná svařitelnost se všemi běžně vyráběnými hydroizolačními PVC fóliemi, - barva PVC vrstvy dle přání zákazníka, - zpracování plechů je možné všemi běžným postupy (stříhání, ohýbání, tvarování), - vrstva PVC nevyžaduje po celou dobu životnosti žádnou další údržbu či obnovu, - zvýšené mechanické vlastnosti, zejména pevnost PVC vrstvy. Výše uvedené užitné vlastnosti tohoto typu poplastovaného plechu jsou dány především: - použitím kvalitního žárově pozinkovaného plechu (dle DIN EN 10142), vhodného pro aplikace ve stavebnictví - střešní krytiny, klempířské prvky, trapézové plechy atd., - skladbou ochranného nátěrového systému - dokonale odmaštěný plech, z obou stran chráněný vrstvou základního vypalovacího laku - primeru. Vrchní lícová strana opatřená vrstvou měkčeného PVC o tloušťce min. 0,6 mm, - složením PVC vrstvy, vyráběné podle dlouhodobě vyvíjené a testované receptury (společně s významnými výrobci PVC přísad) s třístupňovou stabilizací proti slunečnímu záření, speciálními stabilizátory zaručujícími zvýšenou odolnost proti tepelné degradaci při svařování horkým vzduchem, s nižší náchylností k tzv. "tvrdnutí" povrchu dosažené použitím změkčovadel s omezenou vymývatelností vodou a migrací na povrch PVC vrstvy. Odolnost proti povětrnostním podmínkám - speciálně vyvinuté složení třístupňového stabilizačního systému poskytuje téměř dokonalou ochranu proti nežádoucím vlivům slunečního záření, zejména UV složce, která způsobuje stárnutí. Srovnávací testy urychleného stárnutí na QUV - B Testeru, dle PZN 1310-98 (odvozeno z ČSN 64 6223, DIN 53 387) prokázaly, že ani po 10 000 hodinách nedochází k barevným změnám a ke vzniku povrchových defektů - prasklin, trhlin apod. - houževnatost ochranné PVC vrstvy byla zkoušena dle ČSN 64 0612 až do -30 °C, - nově vyvinutý měkčící systém se vyznačuje především zvýšenou odolností proti vymývání vodou a vypocování (migraci) změkčovadel vlivem slunečního záření, čímž se potlačuje tzv. "tvrdnutí" povrchu PVC vrstvy a tím i vznik trhlin a prasklin. Svařitelnost horkým vzduchem Dosažení kvalitního homogenního a pevného spojení (svaru) mezi PVC hydroizolační fólií a PVC vrstvou na plechu a to i za ztížených povětrnostních a pracovních podmínek, na ne zcela dobře přístupných místech je umožněno: - dostatečnou tloušťkou PVC vrstvy - min. 0,6 mm, - obdobným složením PVC vrstvy jako u běžně používaných PVC hydroizolačních fólií, - vysokou odolností PVC vrstvy proti tepelné degradaci při náhodném přehřátí svařovaných ploch v průběhu svařování (odolnost PVC vrstvy proti tepelné degradaci je zkoušena dle PZN 1313-00. Pevnost svařovaných spojů Pevnost svařovaných spojů je zkoušena dle PZN 1301-98 (odvozeno z ČSN 64 6223, DIN 16 726). Podstatou zkoušky je hodnocení mechanických vlastností spoje při namáhání ve smyku při teplotě 23 oC a jejich změn vlivem ponoru do vody při teplotě 23 oC po dobu 28 dní a vlivem horkého vzduchu 80 oC po dobu 7 dní. Ve všech případech musí být fólie přetržena mimo svařený spoj. Použití - kotvící, úchytné a dokončovací prvky pro PVC fólie, které jsou používány k hydroizolaci střech, bazénů, podzemních staveb atd., - klempířské prvky - pro oplechování střech, teras, balkónů, lodžií, atik, říms, parapetů, - obklady a podhledy v prostorách s agresivním prostředím. Sortiment Typ, tloušťka plechu a barva ochranné PVC vrstvy závisí na požadavcích zákazníka. Standardní barva je šedá, hnědá, červená; zelená, modrá (pro bazény), standardně dodávaný je pozinkovaný plech o tloušťce 0,6 mm v tabulích o rozměru 2 x 1 m. | 411.76 | 0
196 | 55351588 | Čelo žlabové ( 125 univerzální, 150 - L/P) 6"=150 |  | kus | 10 |  | 83.03 | 0
197 | 55351590 | Hák žlabový l = 320 mm prům 150 mm |  | kus | 59 |  | 72.52 | 0
198 | 764411126R00 | Oplechování parapetů z tažených Al profilů, š.300- barva viz.PD |  | m | 17.45 | Odměření délky parapetu a odříznutí potřebné délky z kusu. Očistění podloží od případných nečistot. Přišoubování parapetu k oknu, zakrytí šroubů plastovými krytkami. Vyrovnání pomocí vodní váhy ve spádu směrem od profilu okna. Podpěnění parapetu nízkoexpanzní pěnou. | 694.11 | 155.89
199 | 764411157R00 | Boční krytky, AL, pro šířku parapetu 260-360 mm |  | pár | 28 | Vyškrábnutí žlábku pro bočnice parapetu. Nasazení krytek na parapetní desku. | 283.86 | 11.65
200 | 764817175RT2 | Oplechování zdí (atik) z lak.Pz plechu, rš 750 mm | nalepení Enkolitem | m | 12 | Zhototvení, dodávka a montáž oplechování zdí a nadezdívek lepené k podkladu lepidlem. | 610.39 | 344.61
201 | 764817140R00 | Oplechování zdí (atik) z lak.Pz plechu, rš 400 mm |  | m | 20 | Zhototvení, dodávka a montáž oplechování zdí a nadezdívek včetně spojovacího materiálu. | 176.62 | 262.88
202 | 998764102R00 | Přesun hmot pro klempířské konstr., výšky do 12 m |  | t | 0.761 |  | 0 | 1998
| 765 | Krytina tvrdá
203 | 765331221RT5 | Krytina betonová , střechy ostatní,povrch protector plus-Povrch hladký s nástřikem disperzní barvou. | taška povrch Protector Plus | m2 | 355.285 | Povrch hladký s nástřikem disperzní barvou. | 482.22 | 238.78
204 | 765312397R00 | Plech okapní profilovaný šířky 170 mm hliník |  | m | 51.01 |  | 129.22 | 35.78
205 | 765901311R00 | Páska těsnicí pod kontralatě š. 5 cm |  | m | 84.7 | Páska se přilepí na fólii nad krokví v místě, kde budou následně přibity kontralatě. Těsnicí páska se používá i na zakrytí spon, jimiž byla fólie pomocně připevněna ke krokvím. Těsnicí páska je též vhodná pro oboustranné slepování, zejména fóliových materiálů | 27.9 | 29.11
206 | 765331231RT5 | Hřeben s větracím pásem UH,hřebenáč protector plus,Povrch hladký s nástřikem disperzní barvou. | hřebenáč protector plus | m | 44.02 | Povrch hladký s nástřikem disperzní barvou. | 603.87 | 198.12
207 | 592439654 | Uzávěra hřebene |  | kus | 4 | Typ se využívá pro spojení 4 nároží. Optimální sklon střech je mezi 30° a 50°. Připevňuje se pomocí čtyř příchytek hřebenáčů a hřebem pro koncový/rozdělovací hřebenáč. | 180.39 | 0
208 | 592439651 | Hřebenáč T,rozdělovací hřebenáč pro napojení dvou hřebenů v jedné rovině |  | kus | 2 | rozdělovací hřebenáč pro napojení dvou hřebenů v jedné rovině | 479.01 | 0
209 | 765331261RT5 | Zakončení štítových hran taškami s ozubem,taška povch protector plus,Povrch hladký s nástřikem disperzní barvou. | taška povch protector plus | m | 48.28 | Povrch hladký s nástřikem disperzní barvou. | 530.68 | 201.32
210 | 765331411R00 | Úžlabí izolačním pásem z hliníku |  | m | 33 | Platí i pro zastřešení krytinou betonovou bobrovku. | 936.02 | 162.98
211 | 765331525RT5 | Hřebenáč hromosvodový - příplatek |  | kus | 36.683 | Umísťuje se 1 kus na 1,2-1,5 m délky vodiče. | 163.86 | 11.65
212 | 765331523RT5 | Taška hromosvodová - příplatek |  | kus | 65 | Umísťuje se 1 kus na 1,2-1,5 m délky vodiče. | 239.4 | 29.11
213 | 765331621R00 | Přiřezání tašek dvoudrážkových |  | m | 140.8 | Měrnou jednotkou je metr délky hrany položené krytiny | 18.83 | 186.67
214 | 765331611RT1 | Olemování nadstřeš.konstrukcí systémový ohebný plech-flex,bet.krytina,s krycí lištou | s krycí lištou | m | 2.8 |  | 685.96 | 291.04
215 | 765331651RT5 | Kovová stoupací plošina délky 41 cm, systémová včetně držáků |  | kus | 8 | Povrch hladký s nástřikem disperzní barvou. | 2106.42 | 273.58
216 | 765331663R00 | Větrací pás z PVC perforovaný |  | m | 51.01 |  | 32.52 | 35.78
217 | 765901113R00 | Fólie systémová k dané krytině paropropustná na bednění,Ekvivalentní difuzní tloušťka sd od 0,03 m |  | m2 | 390.814 | Ekvivalentní difuzní tloušťka sd od 0,03 m Položka neobsahuje náklady na kontralatě; tyto náklady se oceňují samostatně. | 125.65 | 69.85
218 | 765331661R00 | Větrací mřížka šířky 52 mm,tašky drážkové,bobrovky |  | m | 51.01 |  | 30.42 | 35.78
219 | 998765102R00 | Přesun hmot pro krytiny tvrdé, výšky do 12 m |  | t | 17.985 |  | 0 | 1150
| 766 | Konstrukce truhlářské
220 | 766601213RT2 | Těsnění okenní spáry, ostění, PT folie + PP folie | PT folie šířky 100 mm; PP folie šířky 100 mm | m | 108.8 | Vložení parotěsné a paropropustné fólie, vyplnění spáry PU pěnou. PT folie = parotěsná okenní folie (interiér) ; PP folie = paropropustná okenní folie (exteriér). | 51.16 | 85.34
221 | 766711001R00 | Montáž oken a balkonových dveří s vypěněním |  | m | 67 | Měrnou jednotkou je obvod okna nebo dveří. | 16.35 | 231.65
222 | 766670029RA0 | O1-1ks-Okna plast. atyp dvojkřídlé1900*1400mm OS+O, čiré-trojsklo, Uw=0,9Wm2K a lepší,rám min.šest.komor ,barva bílá/bílá,kov.celoobvodové viz.PD |  | m2 | 2.66 | Bez dodávky a montáže parapetu. | 6226.57 | 343.42
223 | 766670029RA0 | O2-2ks-Okna plast. atyp trojkřídlé 2100*1400mm O+O+OS, čiré-trojsklo, Uw=0,9Wm2K a lepší,rám min.šest.komor ,barva bílá/bílá,kov.celoobvodové viz.PD |  | m2 | 5.88 | Bez dodávky a montáže parapetu. | 6226.57 | 343.42
224 | 766670029RA0 | O3-4ks-Okna plast. atyp dvojkřídlé1400*1400mm OS+O, čiré-trojsklo, Uw=0,9Wm2K a lepší,rám min.šest.komor ,barva bílá/bílá,kov.celoobvodové viz.PD |  | m2 | 7.84 | Bez dodávky a montáže parapetu. | 6226.57 | 343.42
225 | 766670029RA0 | O4-5ks-Okna plast. atyp jednokřídlé 750*850mm OS, čiré-trojsklo, Uw=0,9Wm2K a lepší,rám min.šest.komor ,barva bílá/bílá,kov.celoobvodové viz.PD |  | m2 | 3.188 | Bez dodávky a montáže parapetu. | 6226.57 | 343.42
226 | 766670029RA0 | O5-2ks-Okna plast. atyp dvojkřídlé1000*1000mm OS+O, čiré-trojsklo, Uw=0,9Wm2K a lepší,rám min.šest.komor ,barva bílá/bílá,kov.celoobvodové viz.PD |  | m2 | 2 | Bez dodávky a montáže parapetu. | 6226.57 | 343.42
227 | 766711021R00 | Montáž vstupních dveří s vypěněním |  | m | 41.8 |  | 23.18 | 374.32
228 | 766670059RA0 | P1-1ks-Vchod.dvojkř. dveře plast.1300(900)*2300mm,matné trojsklo-bezpeč.Ud=1,2W/m2K a lepší,barva bílá/bílá,madla a pod.dle vyhl.č.369/2001 SB. viz.PD |  | m2 | 2.99 |  | 11801.98 | 298.02
229 | 766670059RA0 | P2-1ks-Vchod. dvojkřídlé dveře plast. 1500(900)*2300mm,bezpečnostní trojsklo Ud=1,2W/m2K a lepší,barva bílá/bílá,práh s pod. viz.PD |  | m2 | 3.45 |  | 11801.98 | 298.02
230 | 766670059RA0 | P3-3ks-Vchod. dveře plast. 900*2100mm,matné trojsklo-bezpečnostní Ud=1,2W/m2K a lepší,barva bílá/bílá,. viz.PD |  | m2 | 5.67 |  | 11801.98 | 298.02
231 | 766670059RA0 | P4-1ks-Vchod.dveře dvojkř.plast. 2400*2100mm,1/3matné trojsklo-bezpeč.Ud=1,2W/m2K a lepší,barva bílá/bílá, viz.PD |  | m2 | 5.04 |  | 11801.98 | 298.02
232 | 766661112R00 | Montáž dveří do zárubně,otevíravých 1kř.do 0,8 m |  | kus | 11 |  | 0 | 653.99
233 | 61160422 | Dveře vnitřní CPL 0,2 KLASIK 1/3 sklo-kůra 1kř. 70x197 |  | kus | 7 | Laminát CPL 0,2 mm vnitřní výplň - ztužená papírová voština Dekory: bílá, buk, dub, olše, kalvados, třešeň, javor, rumunská třešeň, ořech, wenge, dub podélný tmavý, dub podélný světlý, dub příčný, šedá, merano, titan KLASIK 1 | 3398.57 | 0
234 | 61160423 | Dveře vnitřní CPL 0,2 KLASIK 1/3 sklo-kůra 1kř. 80x197 |  | kus | 4 | Laminát CPL 0,2 mm vnitřní výplň - ztužená papírová voština Dekory: bílá, buk, dub, olše, kalvados, třešeň, javor, rumunská třešeň, ořech, wenge, dub podélný tmavý, dub podélný světlý, dub příčný, šedá, merano, titan KLASIK 1 | 3398.57 | 0
235 | 766661122R00 | Montáž dveří do zárubně,otevíravých 1kř.nad 0,8 m |  | kus | 8 |  | 0 | 675.99
236 | 61160424 | Dveře vnitřní CPL 0,2 KLASIK 1/3 sklo-kůra 1kř. 90x197 |  | kus | 6 | Laminát CPL 0,2 mm vnitřní výplň - ztužená papírová voština Dekory: bílá, buk, dub, olše, kalvados, třešeň, javor, rumunská třešeň, ořech, wenge, dub podélný tmavý, dub podélný světlý, dub příčný, šedá, merano, titan KLASIK 1 | 3398.57 | 0
237 | 61160424A | Dveře vnitřní CPL 0,2 KLASIK 1/3 sklo-kůra 1kř. 90x197,úprava pro ZTP dle vyhl.č.369/2001 SB příloha č.3. viz.PD |  | kus | 2 | Laminát CPL 0,2 mm vnitřní výplň - ztužená papírová voština Dekory: bílá, buk, dub, olše, kalvados, třešeň, javor, rumunská třešeň, ořech, wenge, dub podélný tmavý, dub podélný světlý, dub příčný, šedá, merano, titan KLASIK 1 | 3398.57 | 0
238 | 766670021R00 | Montáž kliky a štítku |  | kus | 44 |  | 0 | 383.49
239 | 54926002 | Vložk. Tři klíče(bude dle výběru) |  | kus | 28 |  | 259.07 | 0
240 | 54914594 | Kliky se štítem dveř. 804 /90 Cr(bude dle výběru) |  | kus | 28 | vhodné pro dveře tl. 40 - 45 mm stavební kování | 432.13 | 0
241 | 28399901 | Orientační štítek na dveře-popis účelu místností |  | kus | 16 |  | 76.81 | 0
242 | 766231111R00 | Montáž stahovacích půdních schodů |  | kus | 1 |  | 27.87 | 1830.14
243 | 61250025 | Schody skládací dřevěné EI 15 120x70cm,Certifikace, atest požární odolnosti, tepelná izolace 30 mm |  | kus | 1 | Certifikace, atest požární odolnosti, tepelná izolace 30 mm – kování galvanicky upraveno, nosnost 150kg, 15minutová požární odolnost, dřevěný mechanismus, víko a průlez z nehořlavého materiálu Pro výšku max 280 cm, 12 stupnic Vnější rozměr rámu 120x70 cm 4016 | 11334.46 | 0
244 | 766624043R00 | Montáž střešních oken rozměr 78/140 - 160 cm |  | kus | 20 | Položka obsahuje montáž střešního okna včetně lemování a spojovacího materiálu. | 6.37 | 2063.62
245 | 61140299.A | Lemování okna 0000 MK08 78x140 cm |  | kus | 20 | Pro montáž nového střešního okna je nutné použít lemování. Naše lemování jsou vyrobena tak, aby přesně pasovala na danou velikost okna a zajistila vodotěsný spoj mezi střešním oknem a střešní krytinou. Bezpečně a účinně odvádí vodu pryč a jsou k dispozici v různých variantách pro různé druhy střešní krytiny. Pro ploché střešní krytiny, max. výška materiálu 2x8 mm, hliníkové provedení | 2220.95 | 0
246 | 6114050057 | Okno střešní GGU 0066 MK08 š. 78 x v. 140 cm viz.PD,U okna = 1,0 součinitel prostupu tepla U skla = 0,7 součinitel prostupu tepla Rw = 37 dB |  | kus | 20 | Kyvné střešní okno do střechy se sklonem od 15° do 90°. • Otevírání madlem s dvojkrokovým zámkem v horní části okenního křídla. • Ventilační klapka – umožňuje větrání i při zavřeném okně. • Snadno vyměnitelný vzduchový filtr pro zadržení nečistot či hmyzu. • Otočení křídla o 160° pro snadné umytí venkovní strany okna. • Pojistka pro zafixování okna při větrání nebo umývání Materiál rámu/křídla: Lepený tepelně upravený dřevěný profil (TMT) s vrstvou polyuretanu o síle 3–5 mm. Finální bílý lak UV stabilizovaný – při pů-sobení slunečního záření zůstává bílý a nemění svoji barvu (NSC S 0500-N nebo jako RAL 9003). Bezpečné nízkoenergetické trojsklo --66 – Vnitřní lepené sklo se dvěma PVB fóliemi – 2x3 mm – Argon – 12 mm – Střední plavené sklo – 3 mm – Argon – 12 mm – Venkovní tvrzené sklo se samočistící úpravou a vrstvou proti venkovnímu rosení U okna = 1,0 součinitel prostupu tepla U skla = 0,7 součinitel prostupu tepla Rw = 37 dB | 17447.37 | 0
247 | 766624047R00 | Montáž zateplovací sady a doplňků pro střešní okna |  | kus | 80 | Položka obsahuje montáž zateplovací sady (tepelně izolační rám, manžeta z hydroizolační fólie, samonosný drenážní žlábek z galvanizolavé oceli) střešních oken | 6.37 | 358.14
248 | 611405906 | Sada zateplovací MK08 78x140 cm |  | kus | 20 | Zatplovací sada se skládá ze tří částí: • Izolační rám s ocelovým rámečkem a montážními úhelníky pro snadnou instalaci • Plisovaná manžeta • Samonosný drenážní žlábek Vlastnosti: • Zajišťuje účinnou izolaci kolem střešního okna • Zajišťuje správnou, jednoduchou a rychlou montáž. • Snižuje nebezpečí vzniku tepelných mostů. • Šetří energii. Pro okno 78 x 140 cm | 1518.51 | 0
249 | 28329007 | Fólie hydroizolační MK08 78 x 140cm |  | kus | 20 | Plisovaná manžeta zajišťuje dokonalé napojení podstřešní hydroizolační fólie na střešní okno . Může být použita do všech střešních konstrukcí se sklonem střechy mezi 15° až 90°. Plisovaná manžeta je vhodná pro střechy s laťováním nebo bez latí. Může být použita pro větrané i nevětrané konstrukce. Vlastnosti: • Zajištuje izolaci okenního rámu vůči zafukování a případné zkondenzované vlhkosti pod střešní krytinou. • Manžetu s plisovanými stranami lze snadno instalovat a upravit na latě. • Umožňuje snadné napojení rámu okna na hydroizolační fólii ve střeše. Materiál: Polypropylenová fólie s vysokou difuzní propustností Sd = 0,03 m. Montáž: Hydroizolační fólie odpovídající velikosti střešního okna se dle montážního návodu přichytí sponkami na rám okna a střešní latě. Nad horní částí střešního okna se instaluje drenážní žlábek, který zajistí spojení s podstřešní fólií. Rozměr okna 78 x 140 cm | 685.08 | 0
250 | 28323407 | Fólie parotěsná PE MK08 78 x 140 cm |  | kus | 20 | Parotěsná fólie zajišťuje bezpečné a těsné spojení mezi rámem střešního okna a parotěsnou fólií střešního pláště. Vlastnosti: Parotěsná fólie s difuzní propustností Sd = 75 m včetně samolepicí butylové těsnicí pásky pro upevnění do drážky rámu okna. Výrobek zajišťuje snadné provedení parozábrany kolem vnitřního ostění okna. Díky přizpůsobení výrobku tvaru a rozměru okna a ostění se snadno instaluje. Materiál: Polyetylen (PE) Parotěsné spojení mezi fólií a rámem okna je zajištěno butylovým těsněním (součást dodávky ). Rozměr okna 78 x 140 cm | 685.08 | 0
251 | 611403987 | Ostění pref. PVC MK08 78 x 140 cm |  | kus | 20 | Ostění LSB pro tloušťku střechy 170–400 mm Možnost osazení do střech se sklonem od 30° do 60°. • Prefabrikované díly ostění pro rychlou montáž • Účinnější eliminace tepelných mostů na horní i spodní straně ostění • Materiály odolné proti vodě a vlhkosti, které nevyžadují povrchovou úpravu • K dispozici pro střešní okna VELUX všech typů • Včetně manžety z parotěsné fólie VELUX • Dodáváno včetně plisované manžety a drenážního žlábku Panely: Desky z bílého PVC s vysokou tvrdostí povrchu. Lesk 25 Rám: Tvrdý extrudovaný profil z tvrzeného a netvrzeného PVC. Lesk 20+/­5 Reakce na oheň: Třída E (EN 13501) Barva: Bílá (RAL 9016, NCS 0500­N) | 5898.43 | 0
252 | 766624064R00 | Montáž zastiňujících rolet střešních oken |  | kus | 20 | Položka obsahuje montáž zastiňujících rolet včetně spojovacího materiálu . | 6.37 | 357.13
253 | 611405604 | Roleta zatemňující/plisovaná MK08 Stand. |  | kus | 20 | Skládá se ze zcela zatemňující rolety a doplňkové plisované rolety. Každá z nich se ovládá samostatně. Pokud si žádný ze vzorů kompletu nevyberete, můžete zcela zatemňující roletu doplnit plisovanou roletou, která se jednoduše připevní ke spodní liště ovládací rolety. | 2885.17 | 0
254 | 766694123R00 | Montáž parapetních desek š.nad 30 cm,dl.do 260 cm |  | kus | 3 |  | 13.84 | 495.16
255 | 766694122R00 | Montáž parapetních desek š.nad 30 cm,dl.do 160 cm |  | kus | 4 |  | 10.37 | 517.63
256 | 766694121R00 | Montáž parapetních desek š.nad 30 cm,dl.do 100 cm |  | kus | 7 |  | 6.92 | 266.08
257 | 60780084 | Parapet interiér š.do 350 mm, - laminátová(CPL/HPL) fólie 0,7 mm jádro - vlhkuodolná DTD 18 mm ,nos 40*25mm |  | m | 18.846 | MATERIÁL: povrch - laminátová fólie 0,7 mm jádro - vlhkuodolná DTD 18 mm spodní strana - impregnovaný protitah DÉLKA TYČE: dle požadavku ŠÍŘE: 350 mm TLOUŠŤKA: 19 mm VÝŠKA NOSU: 40 mm Základem parapetní desky je nosič, který se vyrábí z 18 mm voděodolné DTD desky. Předností parapetu je, že základní nosná deska je silná 18 mm, ale nos parapetu je zesílen a vyrábí se z 25 mm DTD. Tento profil je osvědčen a zlepšuje tvarovou stabilitu a tuhost celého výrobku. Povrch parapetní desky tvoří vysoce oděruvzdorný laminát CPL/HPL, který se používá běžně na pracovní desky a je dodáván předními výrobci laminátu v Evropě. Laminát je stálobarevný a odolný proti UV záření, běžným domácím chemikáliím, vařící vodě a vysokým teplotám. Dekory: Bílá, Antracit, Aluminium | 601.16 | 0
258 | 60780092 | Krytka boční parapetní š. 195-360 mm plast |  | kus | 28 |  | 43.04 | 0
259 | 762633110R00 | Montáž vrat tesařských-stolařských otočných, včetně rámu |  | m2 | 12.58 | Položka je kalkulována bez nákladů na dodání vrat. Tato dodávka se oceňuje ve specifikaci. | 0 | 111.99
260 | 61168509.A | T5 - Dřevěné venkovní vrata dvojkř.3400*3700-dřevěná prkna,rám hranolový i zárubeň, včetně laz.nátěrů i kování, bez prahu viz.PD |  | m2 | 12.58 |  | 11363 | 0
261 | 766211500R00 | Montáž madel atyp.průběžných z 1 kusu, š. do 15 cm |  | m | 15.81 |  | 0 | 371.5
262 | 61191425 | Madla buková 50 x 50 mm, Madla a ostatní schodišťové profily(bude dle výběru) |  | m | 17.391 |  | 223.13 | 0
263 | 55399994 | Kotvy, úhelníky apod.atypické výrobky z nerezové oceli pro madla |  | kg | 18.48 |  | 115.61 | 0
264 | 998766101R00 | Přesun hmot pro truhlářské konstr., výšky do 6 m |  | t | 3.57 |  | 0 | 888
| 767 | Konstrukce doplňkové stavební (zámečnické)
265 | 767649194R00 | Montáž doplňků dveří, madla |  | kus | 3 |  | 2.49 | 36.11
266 | 55440402A | Madlo doplněk dveřní pro ZTP pevné leštěná nerez systémové viz.PD |  | kus | 3 |  | 2089.78 | 0
267 | 767649191R00 | Montáž doplňků dveří, samozavírače hydraulického |  | kus | 1 |  | 2.74 | 202.76
268 | 54917025 | Zavírač dveří hydraulický systémový pro vstupní dveře viz.PD |  | kus | 1 |  | 1261.57 | 0
269 | 767995104R00 | Výroba a montáž kov. atypických konstr. do 50 kg, zábradlí vnitřního schodiště(bude dle výběru Pz nebo nerez) |  | kg | 308 |  | 7.37 | 47.13
270 | 55399999 | Ocelové výrobky - pro zábradlí schodiště(bude dle výběru schodiště) |  | kg | 338.8 |  | 80.93 | 0
271 | 767995104R00 | Výroba a montáž kov. atypických konstr. do 50 kg, pomocná konstrukce pro plošinu ZTP-pojezd u zábradlí(bude dle výběru Pz nebo nerez) |  | kg | 440 |  | 7.37 | 47.13
272 | 55399999 | Ocelové výrobky - pro pojez plošiny ZTP u schodiště(bude dle výběru schodiště) |  | kg | 484 |  | 80.93 | 0
273 | 998767101R00 | Přesun hmot pro zámečnické konstr., výšky do 6 m |  | t | 0.872 |  | 0 | 1324
| 771 | Podlahy z dlaždic
274 | 771101210R00 | Penetrace podkladu pod dlažby |  | m2 | 25.1 | Položka obsahuje montáž a dodávku penetračního nátěru pro zlepšení kontaktu s lepicím tmelem. | 22.75 | 24.95
275 | 771575109RT6 | Montáž podlah keram.,hladké, tmel, 30x30 cm | (lepidlo), plus (spár.hmota) | m2 | 25.1 | Spotřeba lepidla pro zubovou stěrku 5 mm, spotřeba spárovací hmoty pro spáru šířky 8, výšky 10 mm. | 116.99 | 488.02
276 | 771475014R00 | Obklad soklíků keram.rovných, tmel,výška 10 cm |  | m | 21.04 |  | 9.88 | 117.62
277 | 771475034R00 | Obklad soklíků keram.stupňov., tmel,20x10 H 10 cm |  | m | 18.6 |  | 9.88 | 188.12
278 | 771120211R00 | Kladení dlaždic na podstupnice do tmele, 1 řada |  | m | 39.55 | Položka je určena pro kladení dlaždic do tmele. Položka obsahuje : - rozměření plochy, - rozbalení balíků, třídění nebo rozpojení dlaždic dodávaných v blocích, - příprava a nanesení tmele na plochu, - řezání dlaždic, - kladení dlaždic, - spárování, čištění dlažby, odstranění odpadu. Položka neobsahuje žádný materiál. | 0 | 115
279 | 771120111R00 | Kladení dlaždic na stupnice do tmele, jedna řada |  | m | 39.55 | Položka je určena pro kladení dlaždic do tmele. Položka obsahuje : - zametení podkladu, - rozměření plochy, - rozbalení balíků, třídění nebo rozpojení dlaždic dodávaných v blocích, - příprava a nanesení tmele na plochu, - řezání dlaždic, - kladení dlaždic, - spárování, čištění dlažby, odstranění odpadu. Položka neobsahuje žádný materiál. | 0 | 227.5
280 | 781497131-3 | Lišta nerezová rohová vroubkováná profil ke schodišti(bude dle výběru) | pro tloušťku dlažby 10 mm | m | 39.55 | Pokládání do tmele. | 744.99 | 60.01
281 | 597642030 | Dlažba slinutá matná 300x300x9 mm(bude dle výběru) |  | m2 | 38.823 | Slinuté neglazované obkladové prvky s velmi nízkou nasákavostí pod 0,5 %, určené k obkladům podlah v exteriérech a interiérech, které jsou vystaveny povětrnostním vlivům a vysokému až extremnímu mechanickému namáhání, obrusu a znečištění. | 438.52 | 0
282 | 771575118R00 | Montáž podlah keram.,hladké, tmel, 60x60 cm |  | m2 | 133.32 | spára 10/12 | 128.48 | 671.52
283 | 771475014R00 | Obklad soklíků keram.rovných, tmel,výška 10 cm |  | m | 122.22 |  | 9.88 | 117.62
284 | 59764224 | Dlažba slunutá 600x600x10 mm(bude dle výběru) |  | m2 | 157.183 | Slinuté neglazované obkladové prvky s velmi nízkou nasákavostí pod 0,5 %, určené k obkladům podlah v exteriérech a interiérech, které jsou vystaveny povětrnostním vlivům a vysokému až extremnímu mechanickému namáhání, obrusu a znečištění. | 864.33 | 0
285 | 771479001R00 | Řezání dlaždic keramických pro soklíky |  | m | 161.86 |  | 5.42 | 88.38
286 | 771579791R00 | Příplatek za plochu podlah keram. do 5 m2 jednotl. |  | m2 | 65.9 |  | 0 | 15
287 | 771579793RT3 | Příplatek za spárovací hmotu - plošně,keram.dlažba |  | m2 | 158.42 |  | 14 | 0
288 | 771578011R00 | Spára podlaha - stěna, silikonem |  | m | 234.3 |  | 20.78 | 34.62
289 | 776981124R00 | Lišta nerezová podlahová přechodová,dlažba/ lamino.podlah. |  | m | 15.8 | Položka je určena pro krytí spojovacími profily např. lamino/lamino, vlysy/vlysy atd. | 489.83 | 75.16
290 | 781497121RS3 | Lišta hliníková rohová-krycí k obkladům soklíků,pro tloušťku obkladu 10 mm | profil RB, pro tloušťku obkladu 10 mm | m | 161.86 |  | 267.13 | 59.87
291 | 998771101R00 | Přesun hmot pro podlahy z dlaždic, výšky do 6 m |  | t | 4.81 |  | 0 | 613
| 775 | Podlahy vlysové a parketové
292 | 775542022R00 | Podložka 3 mm pod lamelové podlahy |  | m2 | 271.1 |  | 25.53 | 29.67
293 | 775541400R00 | Položení podlah lamelových se zámkovým spojem |  | m2 | 271.1 | Položení podlah lamelových laminátových, vinylových, nebo korkových, se zámkovým spojem. Bez podložky. | 0 | 272
294 | 61193705 | Podlaha laminát. tl. 8 mm(bude dle výběru) |  | m2 | 311.765 | Celková tloušťka: 8 mm Rozměry: 1292 x 193 mm Balení: 8 ks = 1,99 m2 / balení Paleta: 119,4 m2 Garance: 20 let Třída použití: 32 Zámek: clic | 335.73 | 0
295 | 775413110R00 | Podlahové lišty ze dřeva, přibíjené |  | m | 150.77 |  | 55.99 | 44.51
296 | 611936884 | Lišta soklová 16x40 dl. 2,5m,Lišta se smrkovým jádrem obalená dřevěnou dýhou. Barevně ladící s podlahami 40x16x2500 mm |  | m | 162.832 | Lišta se smrkovým jádrem obalená dřevěnou dýhou. Barevně ladící s podlahami 40x16x2500 mm | 84.71 | 0
297 | 998775101R00 | Přesun hmot pro podlahy vlysové, výšky do 6 m |  | t | 2.26 |  | 0 | 1129
| 777 | Podlahy ze syntetických hmot
298 | 777553210R00 | Vyrovnání podlah, samonivel. hmota tl. 2mm |  | m2 | 271.1 | Jednosložková samonivelační podlahová hmota k vyrovnání podkladů v interiéru. Není určena ke konečné povrchové úpravě. | 41.62 | 159.39
299 | 777553219R00 | Příplatek za další 2 mm, samonivel. hmota |  | m2 | 271.1 | Jednosložková samonivelační podlahová hmota k vyrovnání podkladů v interiéru. Není určena ke konečné povrchové úpravě. | 41.59 | 8.91
300 | 998777101R00 | Přesun hmot pro podlahy syntetické, výšky do 6 m |  | t | 1.627 |  | 0 | 584.01
| 781 | Obklady (keramické)
301 | 781475120R00 | Obklad vnitřní stěn keramický, do tmele, 30x60 cm |  | m2 | 211.717 | (spára 10/12 mm) | 114.06 | 645.94
302 | 781101210R00 | Penetrace podkladu pod obklady |  | m2 | 211.717 | Položka obsahuje provedení penetračního nátěru včetně dodávky materiálu. | 22.75 | 24.95
303 | 781479711R00 | Příplatek k obkladu stěn keram.,za plochu do 10 m2 |  | m2 | 211.717 |  | 0 | 64.91
304 | 781419706R00 | Příplatek za spárovací vodotěsnou hmotu - plošně |  | m2 | 211.717 |  | 35.2 | 0
305 | 781497121RS2 | Lišta hliníková rohová k obkladům | Profil , pro tloušťku obkladu 8 mm | m | 169.09 |  | 242.63 | 59.87
306 | 781111111R00 | Řezání obkladaček diamantovým kotoučem |  | m | 136.3 | Položka obsahuje : - rozměření a vyznačení řezu, - řezání obkladaček. | 5.42 | 88.38
307 | 597813747 | Obkládačka 30x60 šedá lesk,glazované keramické obkladové prvky |  | m2 | 228.654 | glazované keramické obkladové prvky | 528.98 | 0
308 | 998781101R00 | Přesun hmot pro obklady keramické, výšky do 6 m |  | t | 5.665 |  | 0 | 613
| 783 | Nátěry
309 | 783522900R00 | Údržba, nátěr syntet. zám.Pz konstr. Z + 2 x |  | m2 | 27.082 |  | 71.55 | 154.95
| 784 | Malby
310 | 784161401R00 | Penetrace podkladu nátěrem akrylát, Klasik, 1 x |  | m2 | 1357.116 |  | 5.75 | 16.05
311 | 784165512R00 | Malba akrylát bílá, bez penetrace, 2 x |  | m2 | 1357.116 | Univerzální sněhově bílá matná disperzní barva k okamžitému použití do vnitřních prostor, odolná vůči otěru za sucha, vodouředitelná, vysoce paropropustná, rychleschnoucí, vhodná na sanační systém Bez vyspravení sádrou. | 15.47 | 50.42
312 | 784165511R00 | Malba tekutá akrylát bílá, bez penetrace, 1 x |  | m2 | 535.991 | Univerzální sněhově bílá matná disperzní barva k okamžitému použití do vnitřních prostor, odolná vůči otěru za sucha, vodouředitelná, vysoce paropropustná, rychleschnoucí, vhodná na sanační systém Bez vyspravení sádrou. | 7.77 | 32.83
313 | 784185112R00 | Malba bílá, bez penetrace, 2 x,Vysoce kryvá barva na silikátové bázi |  | m2 | 69.188 | Vysoce kryvá barva na silikátové bázi, pro vnitřní nátěry na novou vyzrálou nebo starší štukovou omítku bez prasklin nebo na sádrokarton. Pro základní nátěr lze použít - grund. Bez vyspravení sádrou. | 43.8 | 50.39
314 | 784181201R00 | Penetrace podkladu nátěrem silikátovým 1x |  | m2 | 69.188 | Základovací prostředek pro penetraci silně savých podkladů. Používá se neředěný. | 28.84 | 16.06
| 94 | Lešení a stavební výtahy
315 | 941941031R00 | Montáž lešení leh.řad.s podlahami,š.do 1 m, H 10 m |  | m2 | 515.119 | Položka je kalkulována i pro lešení HAKI, Huenebeck, Vagner a podobně. V položce jsou zakalkulovány i náklady na kotvení lešení. | 0.02 | 63.28
316 | 941941191R00 | Příplatek za každý měsíc použití lešení k pol.1031 |  | m2 | 1030.238 |  | 25.02 | 2.49
317 | 941941831R00 | Demontáž lešení leh.řad.s podlahami,š.1 m, H 10 m |  | m2 | 515.119 |  | 0 | 51.69
318 | 944944011R00 | Montáž ochranné sítě z umělých vláken |  | m2 | 515.119 |  | 0 | 13.9
319 | 944944031R00 | Příplatek za každý měsíc použití sítí k pol. 4011 |  | m2 | 1030.238 |  | 7.7 | 0
320 | 944944081R00 | Demontáž ochranné sítě z umělých vláken |  | m2 | 515.119 |  | 0 | 8.2
321 | 941955002R00 | Lešení lehké pomocné, výška podlahy do 1,9 m |  | m2 | 279.615 |  | 46.99 | 88.51
322 | 941955003R00 | Lešení lehké pomocné, výška podlahy do 2,5 m |  | m2 | 103.6 |  | 76.08 | 107.43
323 | 941955001R00 | Lešení lehké pomocné, výška podlahy do 1,2 m |  | m2 | 391.785 |  | 35.76 | 73.24
324 | 941941502R00 | Doprava lešení pronaj-dovoz a odvoz sady do 250m2 |  | km | 180 | Dovoz lešení na stavbu, cesta vozidla tam i zpět a odvoz lešení ze stavby, cesta tam i zpět. Plocha lešení uložitelná na jedno vozidlo je 250- 300 m2. Položka je určena pro lešení rámová pronajatá. Položky pro lešení ve vlastnictví stavební organizace (var. R00) mají dopravu započtenu v ceně montáže. | 0 | 161.5
| H01 | Budovy občanské výstavby
325 | 998011001R00 | Přesun hmot pro budovy zděné výšky do 6 m |  | t | 535.048 | Položka je určena pro přesun hmot pro budovy občanské výstavby (JKSO 801), budovy pro bydlení (JKSO 803), budovy pro výrobu a služby (JKSO 812), s nosnou svislou konstrukcí zděnou z cihel nebo tvárnic nebo kovovou. Položka je určena i pro budovy s kovovým skeletem s výplňovým zdivem z cihel nebo tvárnic. Položka neplatí pro přesun kovového skeletu, který se doporučuje oceňovat podle dříve platných Pravidel pro stanovení cen montážních prací. Platnost položky je vymezena nejmenší skladovací plochou o velikosti 100 m2 + 0,16 m2 / t hmotnosti a největší dopravní vzdáleností 50 m měřenou od těžiště půdorysné plochy skládky do těžiště půdorysné plochy objektu. | 0 | 351.5
| M33 | Montáže dopravních zařízení a vah
326 | 330030120A | Pojezdová plošina pro imobilní osoby, invalidy v souladu se směrnicemi EU, nařízení o strojích 2006/42/EU a směrnice 2004/108/EU Nosnost:300kg" viz.PD |  | kus | 1 |  | 182378.11 | 97621.89
Rampa a schodiště
| 12 | Odkopávky a prokopávky
327 | 122301101R00 | Odkopávky nezapažené v hor. 4 do 100 m3 |  | m3 | 5.798 |  | 0 | 398
328 | 122301109R00 | Příplatek za lepivost - odkopávky v hor. 4 |  | m3 | 5.798 | Do měrných jednotek se udává poměrné množství zeminy, které ulpí v nářadí a o které je snížen celkový výkon stroje. | 0 | 43.2
| 13 | Hloubené vykopávky
329 | 139601103R00 | Ruční výkop jam, rýh a šachet v hornině tř. 4 |  | m3 | 8.09 |  | 0 | 1677.01
| 16 | Přemístění výkopku
330 | 162301102R00 | Vodorovné přemístění výkopku z hor.1-4 do 1000 m |  | m3 | 13.888 |  | 0 | 106.49
331 | 162701109R00 | Příplatek k vod. přemístění hor.1-4 za další 1 km |  | m3 | 208.32 | Příplatek k ceně se používá za každý další i započatý 1 km nad 10 km. | 0 | 21
| 17 | Konstrukce ze zemin
332 | 171206111R00 | Uložení zemin do násypů předeps. tvarů s urovnáním |  | m3 | 13.888 |  | 0 | 18.51
| 18 | Povrchové úpravy terénu
333 | 181101102R00 | Úprava pláně v zářezech v hor. 1-4, se zhutněním |  | m2 | 19.327 | Položky jsou shodné i pro úpravu pláně v násypech. | 0 | 13.3
| 19 | Hloubení pro podzemní stěny, ražení a hloubení důlní
334 | 199000002R00 | Poplatek za skládku horniny 1- 4 |  | m3 | 13.888 |  | 0 | 282.5
| 21 | Úprava podloží a základové spáry
335 | 211561111RK1 | Výplň odvodňovacích žeber kam. hrubě drcen. 16 mm-pod desku a mazaniny | kraj Jihomoravský | m3 | 15.649 |  | 850.7 | 355.3
| 27 | Základy
336 | 274354012R00 | Bednění prostupu základem do 0,01 m2, dl. 0,5 m |  | kus | 2 |  | 36.53 | 171.97
337 | 273313621R00 | Beton základových desek prostý C 20/25 |  | m3 | 3.77 | Položka obsahuje náklady na dodávku a uložení betonu do připravené konstrukce. Bednění se oceňuje samostatně. | 2549.01 | 285.99
338 | 273361921RT5 | Výztuž základových desek ze svařovaných sítí | průměr drátu 6,0, oka 150/150 mm KH20 | t | 0.095 | V položce jsou zakalkulovány náklady na dodání plošně rovných sítí, jejich uložení a případné stříhání a její vyvázání nebo přivaření bodovými svary. Položka neobsahuje ohýbání sítí do hran. | 29457.87 | 7192.13
339 | 274313621R00 | Beton základových pasů prostý C 20/25 |  | m3 | 8.09 | Položka obsahuje náklady na dodávku a uložení betonu do připravené konstrukce. Bednění se oceňuje samostatně. | 2549.01 | 285.99
340 | 274361214R00 | Výztuž základových pasů do 12 mm z oceli 10505 (R) |  | t | 0.324 |  | 23402.75 | 20867.25
| 31 | Zdi podpěrné a volné
341 | 311321825R00 | Železobeton nadzákladových zdí pohledový C 25/30 |  | m3 | 2.227 | Položka obsahuje náklady na dodávku a uložení betonu do připravené konstrukce s pečlivým hutněním při líci konstrukce pro dosažení neporušeného stavu povrchu. Bednění a výztuž se oceňují samostatně. V položce jsou započteny i náklady na pomocné lešení o výšce podlahy do 1,90 m a pro zatížení do 1,5 kPa. Položka se používá i pro zdivo výplňové, obkladové, půdní, nadstřešní, poprsní, římsové apod. | 2810.89 | 609.1
342 | 311361921RT5 | Výztuž nadzákladových zdí ze svařovaných sítí | průměr drátu 6,0, oka 150/150 mm KH20 | t | 0.2 | V položce jsou zakalkulovány náklady na dodání plošně rovných sítí, jejich uložení a případné stříhání a její vyvázání nebo přivaření bodovými svary. Položka neobsahuje ohýbání sítí do hran. | 28397.87 | 7192.13
343 | 311351805R00 | Bednění nadzákl.zdí,pohled.hl.,oboustranné-zřízení |  | m2 | 40.46 | Bednění pro pohledový hladký beton. Do měrných jednotek se zadává plocha obou stran. | 283.53 | 435.46
344 | 311351806R00 | Bednění nadzákl.zdí,pohled.hl.,oboustr.-odstranění |  | m2 | 40.46 |  | 0 | 231.5
| 43 | Schodiště
345 | 435121011R00 | Montáž schodišťových ramen bez podest do 1,5 t-stupňů venkovních vstupních |  | kus | 14 |  | 51.08 | 1006.92
346 | 593723030 | Stupeň schodišťový 1500/300/150-systémový betonový vibrolisovaný leštěný |  | kus | 4 | schodišťový stupeň plný průběžný, ukončovací prvek z vibrolitého vymývaného betonu vysoká pevnost mrazuvzdorné odolnost vůči působení vody a chemickým rozmrazovacím látkám dobré protiskluzné parametry výběr z 11 vymývaných povrchů výběr ze 3 variant úpravy vymývaného povrchu Použití vybudování venkovních schodišť, všude tam, kde je potřeba překonat výškové rozdíly ploch. Výhody vybudování pevného „odlehčeného“ schodiště, ucelený systém výstavby schodiště, možnost ukotvení na ocelové konstrukci, minimální údržba, dlouhodobá životnost, schody doporučujeme ošetřit ochranným nátěrem (viz doplňkový sortiment aktuálního ceníku), možnost kombinace s dlažbami a jinými doplňky stejného povrchu. | 2605.25 | 0
347 | 593723020 | Stupeň schodišťový 1000/300/160-systémový betonový vibrolisovaný leštěný |  | kus | 10 | schodišťový stupeň plný průběžný, ukončovací prvek z vibrolitého vymývaného betonu vysoká pevnost mrazuvzdorné odolnost vůči působení vody a chemickým rozmrazovacím látkám dobré protiskluzné parametry výběr z 11 vymývaných povrchů výběr ze 3 variant úpravy vymývaného povrchu Použití vybudování venkovních schodišť, všude tam, kde je potřeba překonat výškové rozdíly ploch. Výhody vybudování pevného „odlehčeného“ schodiště, ucelený systém výstavby schodiště, možnost ukotvení na ocelové konstrukci, minimální údržba, dlouhodobá životnost, schody doporučujeme ošetřit ochranným nátěrem (viz doplňkový sortiment aktuálního ceníku), možnost kombinace s dlažbami a jinými doplňky stejného povrchu. | 1402.17 | 0
| 59 | Dlažby a předlažby pozemních komunikací a zpevněných ploch
348 | 596841111RT6 | Kladení dlažby z dlaždic kom.pro pěší do lože z MC | včetně dlaždic betonových barevných 30/30/4 cm | m2 | 14.925 |  | 531.01 | 176
349 | 596291111R00 | Řezání betonové dlažby tl. 60 mm |  | m | 19.6 |  | 13.15 | 223.35
| 767 | Konstrukce doplňkové stavební (zámečnické)
350 | 767995104R00 | Výroba a montáž kov. atypických konstr. do 50 kg-rampa,venkovní schodiště- zábradlí(bude dle výběru Pz nebo nerez) |  | kg | 435 |  | 7.37 | 47.13
351 | 55399999 | Ocelové výrobky - pro rampu a venkovní schodiště(bude dle výběru schodiště Pz nebo nerez) |  | kg | 478.5 |  | 80.93 | 0
352 | 998767101R00 | Přesun hmot pro zámečnické konstr., výšky do 6 m |  | t | 0.5 |  | 0 | 1324
| 776 | Podlahy povlakové
353 | 776975123R00 | Odvodněný box systémový 100x50cm s čistící rohoží |  | kus | 2 | Montáž a dodávka boxu a samonosné rohože standard 22 mm. Použítí do vstupních prostor rodinných domů, kanceláří, obytných komplexů. | 4467.73 | 47.27
354 | 776976101R00 | Rám pro zapuštění z Al profilů L |  | m | 10.2 | Dodávka a montáž rámu pro zapuštění a hmoždinek 4 ks/m. Pro rámy z profilů L 30/30, 25/25, 20/30, 15/30 tl. 2 a 3 mm. | 367.47 | 94.53
355 | 776971318R00 | Rohož čistící textilní tl. 18 mm,pro osazení do rámu |  | m2 | 3.1 | Montáž a dodávka rohože. Použítí všude kde je velký pohyb lidí - hotely, banky, nemocnice, školy, továrny atd. Osazuje se do podlahy v zapuštěném rámu 15x30x2 mm nebo volně položená na zem s gumovou lištou širokou 20 mm (oceňuje se položkami 776 97-6...). Položka neobsahuje vytvoření prostoru pro osazení rámu čisticí rohože a jeho vystěrkování, nutno ocenit samostatně (ceník 801-1). | 1103.27 | 24.73
356 | 998776101R00 | Přesun hmot pro podlahy povlakové, výšky do 6 m |  | t | 0.038 |  | 0 | 513.01
| H01 | Budovy občanské výstavby
357 | 998011001R00 | Přesun hmot pro budovy zděné výšky do 6 m |  | t | 70.681 | Položka je určena pro přesun hmot pro budovy občanské výstavby (JKSO 801), budovy pro bydlení (JKSO 803), budovy pro výrobu a služby (JKSO 812), s nosnou svislou konstrukcí zděnou z cihel nebo tvárnic nebo kovovou. Položka je určena i pro budovy s kovovým skeletem s výplňovým zdivem z cihel nebo tvárnic. Položka neplatí pro přesun kovového skeletu, který se doporučuje oceňovat podle dříve platných Pravidel pro stanovení cen montážních prací. Platnost položky je vymezena nejmenší skladovací plochou o velikosti 100 m2 + 0,16 m2 / t hmotnosti a největší dopravní vzdáleností 50 m měřenou od těžiště půdorysné plochy skládky do těžiště půdorysné plochy objektu. | 0 | 351.5
Elektroinstalace
| 90 | Hodinové zúčtovací sazby (HZS)
358 | 909 R00 | Drážky, průrazy,niky a stav.zapravení |  | h | 168 | Platnost hodinových zúčtovacích sazeb Hodinovými zúčtovacími sazbami (HZS) se oceňují: a) předběžné obhlídky pracoviště vyžádané objednatelem, b) průzkumné práce na kulturních památkách, sloužící pro získání podkladů k rekonstrukci kulturní památky, c) revize stavebních objektů nebo jejich části, jejichž oprava se oceňuje podle stavebních ceníků, d) práce při havarijních a živelních pohromách prováděné bez projektové dokumentace nebo na základě zjednodušené projektové dokumentace bez rozpočtu, e) práce v rozsahu vymezeném v jednotlivých cenících f) práce prováděné výškovými specialisty a potápěči, g) práce zařazované do hlavy IV souhrnného rozpočtu staveb, prováděné jako součást stavebních objektů, pokud je nelze ocenit položkami stavebních ceníků. Na základě písemné dohody mezi zhotovitele a objednatelem je možno ocenit stavební práce pomocí HZS jde-li o: a) stavební práce prováděné bez projektové dokumentace, b) práce, pro které není ve stavebních cenících položka. Pří použití hodinových zúčtovacích sazeb se oceňuje: a) počet skutečně odpracovaných hodin všech pracovníků včetně času vynaloženého na předběžnou obhlídku pracoviště za účelem zjištění rozsahu prací, objednatelem potvrzených ve stavebním deníku, nebo samostatném dokladu, pokud se stavební deník nevede, b) přímý materiál, c) náklady na provoz stavebních strojů, d) ostatní přímé náklady. Počet odpracovaných hodin jednotlivých pracovníků se zaokrouhlí: a) na půlhodinu, trvá-li práce 30 minut nebo méně, b) na celou hodinu, trvá-li práce více než 30 minut. | 0 | 420.5
359 | 909 R00 | Demontáž stáv.elektroinstalace |  | h | 30 | Platnost hodinových zúčtovacích sazeb Hodinovými zúčtovacími sazbami (HZS) se oceňují: a) předběžné obhlídky pracoviště vyžádané objednatelem, b) průzkumné práce na kulturních památkách, sloužící pro získání podkladů k rekonstrukci kulturní památky, c) revize stavebních objektů nebo jejich části, jejichž oprava se oceňuje podle stavebních ceníků, d) práce při havarijních a živelních pohromách prováděné bez projektové dokumentace nebo na základě zjednodušené projektové dokumentace bez rozpočtu, e) práce v rozsahu vymezeném v jednotlivých cenících f) práce prováděné výškovými specialisty a potápěči, g) práce zařazované do hlavy IV souhrnného rozpočtu staveb, prováděné jako součást stavebních objektů, pokud je nelze ocenit položkami stavebních ceníků. Na základě písemné dohody mezi zhotovitele a objednatelem je možno ocenit stavební práce pomocí HZS jde-li o: a) stavební práce prováděné bez projektové dokumentace, b) práce, pro které není ve stavebních cenících položka. Pří použití hodinových zúčtovacích sazeb se oceňuje: a) počet skutečně odpracovaných hodin všech pracovníků včetně času vynaloženého na předběžnou obhlídku pracoviště za účelem zjištění rozsahu prací, objednatelem potvrzených ve stavebním deníku, nebo samostatném dokladu, pokud se stavební deník nevede, b) přímý materiál, c) náklady na provoz stavebních strojů, d) ostatní přímé náklady. Počet odpracovaných hodin jednotlivých pracovníků se zaokrouhlí: a) na půlhodinu, trvá-li práce 30 minut nebo méně, b) na celou hodinu, trvá-li práce více než 30 minut. | 0 | 420.5
| M201VD | Rozvaděč RE
360 | 220110561R00 | Montáž celoplech.rozvaděče A 1 do zdi |  | kus | 1 |  | 22.23 | 2172.77
361 | 35711643 | Rozvaděč elektroměrový plastový ER 212/PVP7P, Skříň Z400x800x250mm s dveřmi plech(bude dle požadavků dodavatele el.energie) |  | kus | 1 |  | 5967.77 | 0
362 | 210120453R00 | Jistič vzduchový 3pólový do 25 A ve skříni |  | kus | 1 |  | 0 | 343
363 | 35822002319 | Jistič do 80 A 3 pól. charakterist. B, LTN-63B-3 |  | kus | 1 | Jističe LTE, LTN, LVN, LST-DC jsou určeny pro nadproudovou ochranu v instalacích občanské výstavby, administrativních budovách a průmyslových instalacích se jmenovitými proudy od 0,3 A do 125 A. Jističe LTE a LTN jsou generací malých jističů. Provedení jističů LTN-UC je určené pro jištění stejnosměrných (DC) i střídavých (AC) obvodů do 63 A, DC 220 V (1pól), DC 440 V (2pól), AC 230/400 V. Při zapojení v DC obvodu je bezpodmínečně nutné dodržet polaritu přístroje. Počet pólů 1, 1+N, 2, 3, 3+N Jmenovitý proud 0,3 ÷ 80 A Vypínací charakteristika B, C, D Jmenovité pracovní napětí AC AC 230/400 V Jmenovité pracovní napětí DC DC 220/440 V (LTN-UC) Max. provozní napětí DC DC 72 V Min. provozní napětí AC AC 24 V Min. provozní napětí DC DC 24 V Jmenovitý kmitočet 50/60 Hz Jmenovitá zkratová schopnost / AC 230 V 10 kA Krytí IP20 Vodič tuhý max. Cu 35 mm2 Vodič ohebný max. Cu 25 mm2 Dotahovací moment 3 Nm Teplota okolí min. -25 °C Teplota okolí max. 55 °C ČSN EN 60898 | 2195.42 | 0
364 | 210050832R00 | Obal na schema a bez.tabulka |  | kus | 2 |  | 0 | 78.3
365 | 210020953RT2 | Nápis na dveře - počet písmen | včetně dodávky štítku | kus | 2 |  | 5.04 | 87.26
366 | 210172109R00 | Montáž přípojnice NN do 400 kVA |  | kus | 5 |  | 0 | 44.99
367 | 374552990007 | Napájecí lišta a Nul. lišta |  | kus | 5 |  | 246.22 | 0
368 | 210230272R00 | Revize a zprovoznění rozvaděče PE cvčetně kompletace |  | kus | 0.5 |  | 0 | 5250
369 | 34195 | Materiál pro elektroinstalaci-doplňkový pomocný |  | ks | 1 |  | 1154.72 | 0
| M202VD | Rozvaděč RH
370 | 220110566R00 | Montáž celoplech.rozvaděče E 1 do zdi |  | kus | 1 |  | 33.11 | 5691.9
371 | 35712236 | Skříň oceloplechová s požární odolností EW 60 DP1 pro montáž pod omítku, vč. rámu a zadní stěny ,rozměry: 435 x 1260 x 247 mm (š x v x h), IP 30 |  | kus | 1 |  | 16439.19 | 0
372 | 210120463R00 | Jistič vzduch.3pólový ve skříni nad 25A |  | kus | 6 |  | 0 | 474.49
373 | 35889037VD | přepětová ochrana typ 2, TN-C, 3x25kA (8/20 us), na DIN lištu |  | kus | 1 |  | 13500 | 0
374 | 358890511 | Proudový chránič 4x63A, 30mA, char. "G/A" |  | kus | 1 | Proudové chrániče 100, 125 A, typ AC, A Proudové chrániče s podmíněným zkratovým proudem 10 kA. Pro ochranu: – před nebezpečným dotykem živých částí (I?n ? 30 mA) – před nebezpečným dotykem neživých částí – před vznikem požáru nebo zkratu při snížené izolační schopnosti elektrických zařízení. Možnost dodatečného upevnění pomocného spínače PS-OF125-1100 na pravý bok přístroje. Možnost propojení s jističi LTE, LTN propojovacími lištami nahoře i dole. N-pól u proudových chráničů při zapínání zapíná dříve a při vypínání vypíná později než ostatní póly. Proudové chrániče 4pólové, typ A Reagují jak na sinusové střídavé reziduální proudy, tak i na pulzující stejnosměrné reziduální proudy Standardní typ pro běžné použití v domovních a bytových instalacích do 125 A, AC 230/400 V. | 5455.3 | 0
375 | 358890501 | Proudový chránič 4x40A, 30mA, char. "G/A" |  | kus | 2 | Proudové chrániče 100, 125 A, typ AC, A Proudové chrániče s podmíněným zkratovým proudem 10 kA. Pro ochranu: – před nebezpečným dotykem živých částí (I?n ? 30 mA) – před nebezpečným dotykem neživých částí – před vznikem požáru nebo zkratu při snížené izolační schopnosti elektrických zařízení. Možnost dodatečného upevnění pomocného spínače PS-OF125-1100 na pravý bok přístroje. Možnost propojení s jističi LTE, LTN propojovacími lištami nahoře i dole. N-pól u proudových chráničů při zapínání zapíná dříve a při vypínání vypíná později než ostatní póly. Proudové chrániče 4pólové, typ AC Reagují na sinusové střídavé reziduální proudy (typ AC). Standardní typ pro běžné použití v domovních a bytových instalacích do 125 A, AC 230/400 V. | 4959.36 | 0
376 | 210120453R00 | Jistič vzduchový 3pólový do 25 A ve skříni |  | kus | 9 |  | 0 | 343
377 | 35822002314 | Jistič do 80 A 3 pól. charakterist. B, LTN-20B-3 |  | kus | 3 | Jističe LTE, LTN, LVN, LST-DC jsou určeny pro nadproudovou ochranu v instalacích občanské výstavby, administrativních budovách a průmyslových instalacích se jmenovitými proudy od 0,3 A do 125 A. Jističe LTE a LTN jsou generací malých jističů. Provedení jističů LTN-UC je určené pro jištění stejnosměrných (DC) i střídavých (AC) obvodů do 63 A, DC 220 V (1pól), DC 440 V (2pól), AC 230/400 V. Při zapojení v DC obvodu je bezpodmínečně nutné dodržet polaritu přístroje. Počet pólů 1, 1+N, 2, 3, 3+N Jmenovitý proud 0,3 ÷ 80 A Vypínací charakteristika B, C, D Jmenovité pracovní napětí AC AC 230/400 V Jmenovité pracovní napětí DC DC 220/440 V (LTN-UC) Max. provozní napětí DC DC 72 V Min. provozní napětí AC AC 24 V Min. provozní napětí DC DC 24 V Jmenovitý kmitočet 50/60 Hz Jmenovitá zkratová schopnost / AC 230 V 10 kA Krytí IP20 Vodič tuhý max. Cu 35 mm2 Vodič ohebný max. Cu 25 mm2 Dotahovací moment 3 Nm Teplota okolí min. -25 °C Teplota okolí max. 55 °C ČSN EN 60898 | 643.1 | 0
378 | 35822002315 | Jistič do 80 A 3 pól. charakterist. B, LTN-25B-3 |  | kus | 3 | Jističe LTE, LTN, LVN, LST-DC jsou určeny pro nadproudovou ochranu v instalacích občanské výstavby, administrativních budovách a průmyslových instalacích se jmenovitými proudy od 0,3 A do 125 A. Jističe LTE a LTN jsou generací malých jističů. Provedení jističů LTN-UC je určené pro jištění stejnosměrných (DC) i střídavých (AC) obvodů do 63 A, DC 220 V (1pól), DC 440 V (2pól), AC 230/400 V. Při zapojení v DC obvodu je bezpodmínečně nutné dodržet polaritu přístroje. Počet pólů 1, 1+N, 2, 3, 3+N Jmenovitý proud 0,3 ÷ 80 A Vypínací charakteristika B, C, D Jmenovité pracovní napětí AC AC 230/400 V Jmenovité pracovní napětí DC DC 220/440 V (LTN-UC) Max. provozní napětí DC DC 72 V Min. provozní napětí AC AC 24 V Min. provozní napětí DC DC 24 V Jmenovitý kmitočet 50/60 Hz Jmenovitá zkratová schopnost / AC 230 V 10 kA Krytí IP20 Vodič tuhý max. Cu 35 mm2 Vodič ohebný max. Cu 25 mm2 Dotahovací moment 3 Nm Teplota okolí min. -25 °C Teplota okolí max. 55 °C ČSN EN 60898 | 668.3 | 0
379 | 35822002313 | Jistič do 80 A 3 pól. charakterist. B, LTN-16B-3 |  | kus | 1 | Jističe LTE, LTN, LVN, LST-DC jsou určeny pro nadproudovou ochranu v instalacích občanské výstavby, administrativních budovách a průmyslových instalacích se jmenovitými proudy od 0,3 A do 125 A. Jističe LTE a LTN jsou generací malých jističů. Provedení jističů LTN-UC je určené pro jištění stejnosměrných (DC) i střídavých (AC) obvodů do 63 A, DC 220 V (1pól), DC 440 V (2pól), AC 230/400 V. Při zapojení v DC obvodu je bezpodmínečně nutné dodržet polaritu přístroje. Počet pólů 1, 1+N, 2, 3, 3+N Jmenovitý proud 0,3 ÷ 80 A Vypínací charakteristika B, C, D Jmenovité pracovní napětí AC AC 230/400 V Jmenovité pracovní napětí DC DC 220/440 V (LTN-UC) Max. provozní napětí DC DC 72 V Min. provozní napětí AC AC 24 V Min. provozní napětí DC DC 24 V Jmenovitý kmitočet 50/60 Hz Jmenovitá zkratová schopnost / AC 230 V 10 kA Krytí IP20 Vodič tuhý max. Cu 35 mm2 Vodič ohebný max. Cu 25 mm2 Dotahovací moment 3 Nm Teplota okolí min. -25 °C Teplota okolí max. 55 °C ČSN EN 60898 | 573.55 | 0
380 | 35822002317 | Jistič do 80 A 3 pól. charakterist. B, LTN-40B-3 |  | kus | 2 | Jističe LTE, LTN, LVN, LST-DC jsou určeny pro nadproudovou ochranu v instalacích občanské výstavby, administrativních budovách a průmyslových instalacích se jmenovitými proudy od 0,3 A do 125 A. Jističe LTE a LTN jsou generací malých jističů. Provedení jističů LTN-UC je určené pro jištění stejnosměrných (DC) i střídavých (AC) obvodů do 63 A, DC 220 V (1pól), DC 440 V (2pól), AC 230/400 V. Při zapojení v DC obvodu je bezpodmínečně nutné dodržet polaritu přístroje. Počet pólů 1, 1+N, 2, 3, 3+N Jmenovitý proud 0,3 ÷ 80 A Vypínací charakteristika B, C, D Jmenovité pracovní napětí AC AC 230/400 V Jmenovité pracovní napětí DC DC 220/440 V (LTN-UC) Max. provozní napětí DC DC 72 V Min. provozní napětí AC AC 24 V Min. provozní napětí DC DC 24 V Jmenovitý kmitočet 50/60 Hz Jmenovitá zkratová schopnost / AC 230 V 10 kA Krytí IP20 Vodič tuhý max. Cu 35 mm2 Vodič ohebný max. Cu 25 mm2 Dotahovací moment 3 Nm Teplota okolí min. -25 °C Teplota okolí max. 55 °C ČSN EN 60898 | 1019.09 | 0
381 | 210130104R00 | Stykač vzduchový vestavný VM 25 do 25 A, 3póly |  | kus | 2 |  | 0 | 252.5
382 | 35825710.A | Relé 230V, 16A, na DIN lištu, 2x přepíncí kontakt |  | kus | 1 |  | 577.48 | 0
383 | 35821127 | stykač 25A/3p, cívka 230V-AC |  | kus | 1 |  | 948.63 | 0
384 | 210120402R00 | Jistič vzduch.1pólový |  | kus | 42 |  | 0 | 101
385 | 35822001012 | Jistič do 80 A 1 pól. charakteristika B, LTN-6B-1 |  | kus | 6 | Jističe LTE, LTN, LVN, LST-DC jsou určeny pro nadproudovou ochranu v instalacích občanské výstavby, administrativních budovách a průmyslových instalacích se jmenovitými proudy od 0,3 A do 125 A. Jističe LTE a LTN jsou generací malých jističů. Provedení jističů LTN-UC je určené pro jištění stejnosměrných (DC) i střídavých (AC) obvodů do 63 A, DC 220 V (1pól), DC 440 V (2pól), AC 230/400 V. Při zapojení v DC obvodu je bezpodmínečně nutné dodržet polaritu přístroje. Počet pólů 1, 1+N, 2, 3, 3+N Jmenovitý proud 0,3 ÷ 80 A Vypínací charakteristika B, C, D Jmenovité pracovní napětí AC AC 230/400 V Jmenovité pracovní napětí DC DC 220/440 V (LTN-UC) Max. provozní napětí DC DC 72 V Min. provozní napětí AC AC 24 V Min. provozní napětí DC DC 24 V Jmenovitý kmitočet 50/60 Hz Jmenovitá zkratová schopnost / AC 230 V 10 kA Krytí IP20 Vodič tuhý max. Cu 35 mm2 Vodič ohebný max. Cu 25 mm2 Dotahovací moment 3 Nm Teplota okolí min. -25 °C Teplota okolí max. 55 °C ČSN EN 60898 | 185.47 | 0
386 | 35822001013 | Jistič do 80 A 1 pól. charakteristika B, LTN-10B-1 |  | kus | 15 | Jističe LTE, LTN, LVN, LST-DC jsou určeny pro nadproudovou ochranu v instalacích občanské výstavby, administrativních budovách a průmyslových instalacích se jmenovitými proudy od 0,3 A do 125 A. Jističe LTE a LTN jsou generací malých jističů. Provedení jističů LTN-UC je určené pro jištění stejnosměrných (DC) i střídavých (AC) obvodů do 63 A, DC 220 V (1pól), DC 440 V (2pól), AC 230/400 V. Při zapojení v DC obvodu je bezpodmínečně nutné dodržet polaritu přístroje. Počet pólů 1, 1+N, 2, 3, 3+N Jmenovitý proud 0,3 ÷ 80 A Vypínací charakteristika B, C, D Jmenovité pracovní napětí AC AC 230/400 V Jmenovité pracovní napětí DC DC 220/440 V (LTN-UC) Max. provozní napětí DC DC 72 V Min. provozní napětí AC AC 24 V Min. provozní napětí DC DC 24 V Jmenovitý kmitočet 50/60 Hz Jmenovitá zkratová schopnost / AC 230 V 10 kA Krytí IP20 Vodič tuhý max. Cu 35 mm2 Vodič ohebný max. Cu 25 mm2 Dotahovací moment 3 Nm Teplota okolí min. -25 °C Teplota okolí max. 55 °C ČSN EN 60898 | 154.22 | 0
387 | 35822001015 | Jistič do 80 A 1 pól. charakteristika B, LTN-16B-1 |  | kus | 20 | Jističe LTE, LTN, LVN, LST-DC jsou určeny pro nadproudovou ochranu v instalacích občanské výstavby, administrativních budovách a průmyslových instalacích se jmenovitými proudy od 0,3 A do 125 A. Jističe LTE a LTN jsou generací malých jističů. Provedení jističů LTN-UC je určené pro jištění stejnosměrných (DC) i střídavých (AC) obvodů do 63 A, DC 220 V (1pól), DC 440 V (2pól), AC 230/400 V. Při zapojení v DC obvodu je bezpodmínečně nutné dodržet polaritu přístroje. Počet pólů 1, 1+N, 2, 3, 3+N Jmenovitý proud 0,3 ÷ 80 A Vypínací charakteristika B, C, D Jmenovité pracovní napětí AC AC 230/400 V Jmenovité pracovní napětí DC DC 220/440 V (LTN-UC) Max. provozní napětí DC DC 72 V Min. provozní napětí AC AC 24 V Min. provozní napětí DC DC 24 V Jmenovitý kmitočet 50/60 Hz Jmenovitá zkratová schopnost / AC 230 V 10 kA Krytí IP20 Vodič tuhý max. Cu 35 mm2 Vodič ohebný max. Cu 25 mm2 Dotahovací moment 3 Nm Teplota okolí min. -25 °C Teplota okolí max. 55 °C ČSN EN 60898 | 134.06 | 0
388 | 34535312 | Soumrakový spínač 230V, 16A, 1 přep. kontakt, vč. senzoru |  | kus | 1 |  | 2112.47 | 0
389 | 210230272R00 | Revize a zprovoznění rozvaděče -včetně kompoletace |  | kus | 1 |  | 0 | 5250
390 | 34195 | Materiál pro elektroinstalaci-doplňkový pomocný |  | ks | 1 |  | 1154.72 | 0
| M203VD | Rozvaděč R1
391 | 220110561R00 | Montáž celoplech.rozvaděče A 1 do zdi |  | kus | 1 |  | 22.23 | 2172.77
392 | 357123529A | Rozvodnice, POD omítku, bílé dveře, N/PE svorkovnice, 6 řad, 198 modulů viz.PD |  | kus | 1 | Rozvodnice, POD omítku, bílé dveře, N/PE svorkovnice, 6 řad, 198 modulů | 5885.94 | 0
393 | 210120463R00 | Jistič vzduch.3pólový ve skříni nad 25A |  | kus | 2 |  | 0 | 474.49
394 | 35811844 | Spínač 63A, 400V stř. na DIN |  | kus | 1 | Spínač 63A, 400V stř. na DIN | 950.54 | 0
395 | 35889037B | přepětová ochrana typ 2, TN-C, 3x25kA (8/20 us), na DIN lištu |  | kus | 1 |  | 6500 | 0
396 | 210120453R00 | Jistič vzduchový 3pólový do 25 A ve skříni |  | kus | 10 |  | 0 | 343
397 | 35822002313 | Jistič do 80 A 3 pól. charakterist. B, LTN-16B-3 |  | kus | 3 | Jističe LTE, LTN, LVN, LST-DC jsou určeny pro nadproudovou ochranu v instalacích občanské výstavby, administrativních budovách a průmyslových instalacích se jmenovitými proudy od 0,3 A do 125 A. Jističe LTE a LTN jsou generací malých jističů. Provedení jističů LTN-UC je určené pro jištění stejnosměrných (DC) i střídavých (AC) obvodů do 63 A, DC 220 V (1pól), DC 440 V (2pól), AC 230/400 V. Při zapojení v DC obvodu je bezpodmínečně nutné dodržet polaritu přístroje. Počet pólů 1, 1+N, 2, 3, 3+N Jmenovitý proud 0,3 ÷ 80 A Vypínací charakteristika B, C, D Jmenovité pracovní napětí AC AC 230/400 V Jmenovité pracovní napětí DC DC 220/440 V (LTN-UC) Max. provozní napětí DC DC 72 V Min. provozní napětí AC AC 24 V Min. provozní napětí DC DC 24 V Jmenovitý kmitočet 50/60 Hz Jmenovitá zkratová schopnost / AC 230 V 10 kA Krytí IP20 Vodič tuhý max. Cu 35 mm2 Vodič ohebný max. Cu 25 mm2 Dotahovací moment 3 Nm Teplota okolí min. -25 °C Teplota okolí max. 55 °C ČSN EN 60898 | 573.55 | 0
398 | 358891503 | Proud. chránič s jističem 16/2/003 |  | kus | 6 |  | 1351.73 | 0
399 | 358890405 | Chránič proudový F200, 4P-25A/30mA/typ AC,10kA |  | kus | 1 | Proudový chránič F200, 3fázový 2CSF204001R1250 - Proudový chránič F200, 3fázový Přidat do košíku Přidat do košíku Doporučené montážní firmy System pro M Compact s instalací na lištu DIN. Řada F200 Počet modulů: 4 Jmenovitý proud: 25 A Jmenovitý reziduální proud: 30 mA Typ: AC Jmenovitý podmíněný zkratový proud s předřazenou pojistkou: 10 kA Možnost dovybavit proudový chránič příslušenstvím: Ano Indikátor polohy kontaktů: Ano Rázová odolnost (vlna 8/20): 250 A Jmenovité napětí: 230/400 V AC Jmenovitá frekvence: 50/60 Hz Stupeň krytí: IP20 Teplota okolí: -5…+40 °C Skladovací teplota: -40…+70 °C Připojení tuhého/slaněného Cu vodiče: max. 25 mm2 Připojení pružného Cu vodiče: max. 25 mm2 Utahovací moment: 2,8 Nm Max. průřez přípojnic: 10 mm2 Montážní poloha: libovolná Napájecí strana: libovolná Rozměry (VxHxŠ): 85x69x70 mm Splňuje normu: ČSN EN 61008-1 Typové číslo: F204 AC-25/0,03 | 819.91 | 0
400 | 210120402R00 | Jistič vzduch.1pólový |  | kus | 42 |  | 0 | 101
401 | 35822001015 | Jistič do 80 A 1 pól. charakteristika B, LTN-16B-1 |  | kus | 10 | Jističe LTE, LTN, LVN, LST-DC jsou určeny pro nadproudovou ochranu v instalacích občanské výstavby, administrativních budovách a průmyslových instalacích se jmenovitými proudy od 0,3 A do 125 A. Jističe LTE a LTN jsou generací malých jističů. Provedení jističů LTN-UC je určené pro jištění stejnosměrných (DC) i střídavých (AC) obvodů do 63 A, DC 220 V (1pól), DC 440 V (2pól), AC 230/400 V. Při zapojení v DC obvodu je bezpodmínečně nutné dodržet polaritu přístroje. Počet pólů 1, 1+N, 2, 3, 3+N Jmenovitý proud 0,3 ÷ 80 A Vypínací charakteristika B, C, D Jmenovité pracovní napětí AC AC 230/400 V Jmenovité pracovní napětí DC DC 220/440 V (LTN-UC) Max. provozní napětí DC DC 72 V Min. provozní napětí AC AC 24 V Min. provozní napětí DC DC 24 V Jmenovitý kmitočet 50/60 Hz Jmenovitá zkratová schopnost / AC 230 V 10 kA Krytí IP20 Vodič tuhý max. Cu 35 mm2 Vodič ohebný max. Cu 25 mm2 Dotahovací moment 3 Nm Teplota okolí min. -25 °C Teplota okolí max. 55 °C ČSN EN 60898 | 134.06 | 0
402 | 35822001013 | Jistič do 80 A 1 pól. charakteristika B, LTN-10B-1 |  | kus | 24 | Jističe LTE, LTN, LVN, LST-DC jsou určeny pro nadproudovou ochranu v instalacích občanské výstavby, administrativních budovách a průmyslových instalacích se jmenovitými proudy od 0,3 A do 125 A. Jističe LTE a LTN jsou generací malých jističů. Provedení jističů LTN-UC je určené pro jištění stejnosměrných (DC) i střídavých (AC) obvodů do 63 A, DC 220 V (1pól), DC 440 V (2pól), AC 230/400 V. Při zapojení v DC obvodu je bezpodmínečně nutné dodržet polaritu přístroje. Počet pólů 1, 1+N, 2, 3, 3+N Jmenovitý proud 0,3 ÷ 80 A Vypínací charakteristika B, C, D Jmenovité pracovní napětí AC AC 230/400 V Jmenovité pracovní napětí DC DC 220/440 V (LTN-UC) Max. provozní napětí DC DC 72 V Min. provozní napětí AC AC 24 V Min. provozní napětí DC DC 24 V Jmenovitý kmitočet 50/60 Hz Jmenovitá zkratová schopnost / AC 230 V 10 kA Krytí IP20 Vodič tuhý max. Cu 35 mm2 Vodič ohebný max. Cu 25 mm2 Dotahovací moment 3 Nm Teplota okolí min. -25 °C Teplota okolí max. 55 °C ČSN EN 60898 | 154.22 | 0
403 | 35822001012 | Jistič do 80 A 1 pól. charakteristika B, LTN-6B-1 |  | kus | 8 | Jističe LTE, LTN, LVN, LST-DC jsou určeny pro nadproudovou ochranu v instalacích občanské výstavby, administrativních budovách a průmyslových instalacích se jmenovitými proudy od 0,3 A do 125 A. Jističe LTE a LTN jsou generací malých jističů. Provedení jističů LTN-UC je určené pro jištění stejnosměrných (DC) i střídavých (AC) obvodů do 63 A, DC 220 V (1pól), DC 440 V (2pól), AC 230/400 V. Při zapojení v DC obvodu je bezpodmínečně nutné dodržet polaritu přístroje. Počet pólů 1, 1+N, 2, 3, 3+N Jmenovitý proud 0,3 ÷ 80 A Vypínací charakteristika B, C, D Jmenovité pracovní napětí AC AC 230/400 V Jmenovité pracovní napětí DC DC 220/440 V (LTN-UC) Max. provozní napětí DC DC 72 V Min. provozní napětí AC AC 24 V Min. provozní napětí DC DC 24 V Jmenovitý kmitočet 50/60 Hz Jmenovitá zkratová schopnost / AC 230 V 10 kA Krytí IP20 Vodič tuhý max. Cu 35 mm2 Vodič ohebný max. Cu 25 mm2 Dotahovací moment 3 Nm Teplota okolí min. -25 °C Teplota okolí max. 55 °C ČSN EN 60898 | 185.47 | 0
404 | 210020953RT2 | Nápis na dveře - počet písmen | včetně dodávky štítku | kus | 4 |  | 5.04 | 87.26
405 | 210050832R00 | Obal na schema a bez.tabulka |  | kus | 2 |  | 0 | 78.3
406 | 210172109R00 | Montáž přípojnice NN do 400 kVA |  | kus | 10 |  | 0 | 44.99
407 | 374552990007 | Napájecí lišta a Nul. lišta |  | kus | 10 |  | 246.22 | 0
408 | 210230272R00 | Revize a zprovoznění rozvaděče R1.1-včetně kompoletace |  | kus | 0.5 |  | 0 | 5250
409 | 34195 | Materiál pro elektroinstalaci-doplňkový pomocný |  | ks | 1 |  | 1154.72 | 0
| M204VD | Rozvaděč RSP
410 | 220110561R00 | Montáž celoplech.rozvaděče A 1 do zdi |  | kus | 1 |  | 22.23 | 2172.77
411 | 345715116A | Záslepka pro výřezy 45mm, 6 modulů TE, bílá, lámatelná po 8,75mm (1/2TE) |  | kus | 3 | Záslepka pro výřezy 45mm, 6 modulů TE, bílá, lámatelná po 8,75mm (1/2TE) | 19.1 | 0
412 | 357123510A | Rozvodnice KLV, pod omítku, plech.dveře, šroubová svorkovnice, řad 3, modulů 56 |  | kus | 1 | Rozvodnice KLV, pod omítku, plech.dveře, šroubová svorkovnice, řad 3, modulů 42 | 2027.08 | 0
413 | 650063821R00 | Montáž spouště chráničové čtyřpólové do 25 A |  | kus | 1 |  | 0 | 358
414 | 358225520A | Vypínací spoušť pro modulární jističe, montáž vlevo, uchycení přilepením, 110-415V AC / 110-220V DC viz.PD |  | kus | 1 | Vypínací spoušť pro modulární jističe, montáž vlevo, uchycení přilepením, 110-415V AC / 110-220V DC | 325.58 | 0
415 | 210120463R00 | Jistič vzduch.3pólový ve skříni nad 25A |  | kus | 3 |  | 0 | 474.49
416 | 35822002315 | Jistič PL7, char B, 3-pólový, Icn=10kA, In=25A |  | kus | 1 | Jistič PL7, char B, 3-pólový, Icn=10kA, In=25A | 668.3 | 0
417 | 35822002316 | Jistič PL7, char B, 3-pólový, Icn=10kA, In=32A |  | kus | 1 | Jističe LTE, LTN, LVN, LST-DC jsou určeny pro nadproudovou ochranu v instalacích občanské výstavby, administrativních budovách a průmyslových instalacích se jmenovitými proudy od 0,3 A do 125 A. Jističe LTE a LTN jsou generací malých jističů. Provedení jističů LTN-UC je určené pro jištění stejnosměrných (DC) i střídavých (AC) obvodů do 63 A, DC 220 V (1pól), DC 440 V (2pól), AC 230/400 V. Při zapojení v DC obvodu je bezpodmínečně nutné dodržet polaritu přístroje. Počet pólů 1, 1+N, 2, 3, 3+N Jmenovitý proud 0,3 ÷ 80 A Vypínací charakteristika B, C, D Jmenovité pracovní napětí AC AC 230/400 V Jmenovité pracovní napětí DC DC 220/440 V (LTN-UC) Max. provozní napětí DC DC 72 V Min. provozní napětí AC AC 24 V Min. provozní napětí DC DC 24 V Jmenovitý kmitočet 50/60 Hz Jmenovitá zkratová schopnost / AC 230 V 10 kA Krytí IP20 Vodič tuhý max. Cu 35 mm2 Vodič ohebný max. Cu 25 mm2 Dotahovací moment 3 Nm Teplota okolí min. -25 °C Teplota okolí max. 55 °C ČSN EN 60898 | 842.69 | 0
418 | 358240-02 | FLP-B+C MAXI VS/3 typu 1+2 |  | kus | 1 |  | 8966 | 0
419 | 210120421R00 | Jistič vzduch.1pólový |  | kus | 10 | Odizolování vodičů, vyformování a zapojení. Osazení na lištu. | 0 | 201
420 | 35822001011 | Jistič PL7, char B, 1-pólový, Icn=10kA, In=4A viz.PD |  | kus | 1 | Jističe LTE, LTN, LVN, LST-DC jsou určeny pro nadproudovou ochranu v instalacích občanské výstavby, administrativních budovách a průmyslových instalacích se jmenovitými proudy od 0,3 A do 125 A. Jističe LTE a LTN jsou generací malých jističů. Provedení jističů LTN-UC je určené pro jištění stejnosměrných (DC) i střídavých (AC) obvodů do 63 A, DC 220 V (1pól), DC 440 V (2pól), AC 230/400 V. Při zapojení v DC obvodu je bezpodmínečně nutné dodržet polaritu přístroje. Počet pólů 1, 1+N, 2, 3, 3+N Jmenovitý proud 0,3 ÷ 80 A Vypínací charakteristika B, C, D Jmenovité pracovní napětí AC AC 230/400 V Jmenovité pracovní napětí DC DC 220/440 V (LTN-UC) Max. provozní napětí DC DC 72 V Min. provozní napětí AC AC 24 V Min. provozní napětí DC DC 24 V Jmenovitý kmitočet 50/60 Hz Jmenovitá zkratová schopnost / AC 230 V 10 kA Krytí IP20 Vodič tuhý max. Cu 35 mm2 Vodič ohebný max. Cu 25 mm2 Dotahovací moment 3 Nm Teplota okolí min. -25 °C Teplota okolí max. 55 °C ČSN EN 60898 | 262.08 | 0
421 | 35822001012 | Jistič PL7, char B, 1-pólový, Icn=10kA, In=6A viz.PD |  | kus | 2 | Jističe LTE, LTN, LVN, LST-DC jsou určeny pro nadproudovou ochranu v instalacích občanské výstavby, administrativních budovách a průmyslových instalacích se jmenovitými proudy od 0,3 A do 125 A. Jističe LTE a LTN jsou generací malých jističů. Provedení jističů LTN-UC je určené pro jištění stejnosměrných (DC) i střídavých (AC) obvodů do 63 A, DC 220 V (1pól), DC 440 V (2pól), AC 230/400 V. Při zapojení v DC obvodu je bezpodmínečně nutné dodržet polaritu přístroje. Počet pólů 1, 1+N, 2, 3, 3+N Jmenovitý proud 0,3 ÷ 80 A Vypínací charakteristika B, C, D Jmenovité pracovní napětí AC AC 230/400 V Jmenovité pracovní napětí DC DC 220/440 V (LTN-UC) Max. provozní napětí DC DC 72 V Min. provozní napětí AC AC 24 V Min. provozní napětí DC DC 24 V Jmenovitý kmitočet 50/60 Hz Jmenovitá zkratová schopnost / AC 230 V 10 kA Krytí IP20 Vodič tuhý max. Cu 35 mm2 Vodič ohebný max. Cu 25 mm2 Dotahovací moment 3 Nm Teplota okolí min. -25 °C Teplota okolí max. 55 °C ČSN EN 60898 | 185.47 | 0
422 | 35822001016 | Jistič PL7, char B, 1-pólový, Icn=10kA, In=20A viz.PD |  | kus | 3 | Jistič PL7, char B, 1-pólový, Icn=10kA, In=20A | 202.61 | 0
423 | 35822001015 | Jistič PL7, char B, 1-pólový, Icn=10kA, In=16A viz.PD |  | kus | 2 | Jistič PL7, char B, 1-pólový, Icn=10kA, In=16A | 134.06 | 0
424 | 35822001013 | Jistič PL7, char B, 1-pólový, Icn=10kA, In=10A viz.PD |  | kus | 2 | Jističe LTE, LTN, LVN, LST-DC jsou určeny pro nadproudovou ochranu v instalacích občanské výstavby, administrativních budovách a průmyslových instalacích se jmenovitými proudy od 0,3 A do 125 A. Jističe LTE a LTN jsou generací malých jističů. Provedení jističů LTN-UC je určené pro jištění stejnosměrných (DC) i střídavých (AC) obvodů do 63 A, DC 220 V (1pól), DC 440 V (2pól), AC 230/400 V. Při zapojení v DC obvodu je bezpodmínečně nutné dodržet polaritu přístroje. Počet pólů 1, 1+N, 2, 3, 3+N Jmenovitý proud 0,3 ÷ 80 A Vypínací charakteristika B, C, D Jmenovité pracovní napětí AC AC 230/400 V Jmenovité pracovní napětí DC DC 220/440 V (LTN-UC) Max. provozní napětí DC DC 72 V Min. provozní napětí AC AC 24 V Min. provozní napětí DC DC 24 V Jmenovitý kmitočet 50/60 Hz Jmenovitá zkratová schopnost / AC 230 V 10 kA Krytí IP20 Vodič tuhý max. Cu 35 mm2 Vodič ohebný max. Cu 25 mm2 Dotahovací moment 3 Nm Teplota okolí min. -25 °C Teplota okolí max. 55 °C ČSN EN 60898 | 154.22 | 0
425 | 34195 | Materiál pro elektroinstalaci-doplňkový pomocný(prořez a pod) |  | sada | 1 |  | 1154.72 | 0
426 | 210230272R00 | Revize a zprovoznění rozvaděče-včetně kompoletace |  | kus | 1 |  | 0 | 5250
427 | 210020953RT2 | Nápis na dveře - počet písmen | včetně dodávky štítku | kus | 20 |  | 5.04 | 87.26
428 | 210050832R00 | Obal na schema a bez.tabulka |  | kus | 2 |  | 0 | 78.3
| M205VD | Rozvaděč RK
429 | 34195 | Materiál pro elektroinstalaci-doplňkový pomocný(prořez a pod) |  | sada | 1 |  | 1154.72 | 0
430 | 210120421R00 | Jistič vzduch.1pólový |  | kus | 8 | Odizolování vodičů, vyformování a zapojení. Osazení na lištu. | 0 | 201
431 | 35822001013 | Jistič PL7, char B, 1-pólový, Icn=10kA, In=10A viz.PD |  | kus | 2 | Jističe LTE, LTN, LVN, LST-DC jsou určeny pro nadproudovou ochranu v instalacích občanské výstavby, administrativních budovách a průmyslových instalacích se jmenovitými proudy od 0,3 A do 125 A. Jističe LTE a LTN jsou generací malých jističů. Provedení jističů LTN-UC je určené pro jištění stejnosměrných (DC) i střídavých (AC) obvodů do 63 A, DC 220 V (1pól), DC 440 V (2pól), AC 230/400 V. Při zapojení v DC obvodu je bezpodmínečně nutné dodržet polaritu přístroje. Počet pólů 1, 1+N, 2, 3, 3+N Jmenovitý proud 0,3 ÷ 80 A Vypínací charakteristika B, C, D Jmenovité pracovní napětí AC AC 230/400 V Jmenovité pracovní napětí DC DC 220/440 V (LTN-UC) Max. provozní napětí DC DC 72 V Min. provozní napětí AC AC 24 V Min. provozní napětí DC DC 24 V Jmenovitý kmitočet 50/60 Hz Jmenovitá zkratová schopnost / AC 230 V 10 kA Krytí IP20 Vodič tuhý max. Cu 35 mm2 Vodič ohebný max. Cu 25 mm2 Dotahovací moment 3 Nm Teplota okolí min. -25 °C Teplota okolí max. 55 °C ČSN EN 60898 | 154.22 | 0
432 | 35822001015 | Jistič PL7, char B, 1-pólový, Icn=10kA, In=16A viz.PD |  | kus | 2 | Jistič PL7, char B, 1-pólový, Icn=10kA, In=16A | 134.06 | 0
433 | 35822001016 | Jistič PL7, char B, 1-pólový, Icn=10kA, In=20A viz.PD |  | kus | 1 | Jistič PL7, char B, 1-pólový, Icn=10kA, In=20A | 202.61 | 0
434 | 35822001012 | Jistič PL7, char B, 1-pólový, Icn=10kA, In=6A viz.PD |  | kus | 2 | Jističe LTE, LTN, LVN, LST-DC jsou určeny pro nadproudovou ochranu v instalacích občanské výstavby, administrativních budovách a průmyslových instalacích se jmenovitými proudy od 0,3 A do 125 A. Jističe LTE a LTN jsou generací malých jističů. Provedení jističů LTN-UC je určené pro jištění stejnosměrných (DC) i střídavých (AC) obvodů do 63 A, DC 220 V (1pól), DC 440 V (2pól), AC 230/400 V. Při zapojení v DC obvodu je bezpodmínečně nutné dodržet polaritu přístroje. Počet pólů 1, 1+N, 2, 3, 3+N Jmenovitý proud 0,3 ÷ 80 A Vypínací charakteristika B, C, D Jmenovité pracovní napětí AC AC 230/400 V Jmenovité pracovní napětí DC DC 220/440 V (LTN-UC) Max. provozní napětí DC DC 72 V Min. provozní napětí AC AC 24 V Min. provozní napětí DC DC 24 V Jmenovitý kmitočet 50/60 Hz Jmenovitá zkratová schopnost / AC 230 V 10 kA Krytí IP20 Vodič tuhý max. Cu 35 mm2 Vodič ohebný max. Cu 25 mm2 Dotahovací moment 3 Nm Teplota okolí min. -25 °C Teplota okolí max. 55 °C ČSN EN 60898 | 185.47 | 0
435 | 35822001011 | Jistič PL7, char B, 1-pólový, Icn=10kA, In=4A viz.PD |  | kus | 1 | Jističe LTE, LTN, LVN, LST-DC jsou určeny pro nadproudovou ochranu v instalacích občanské výstavby, administrativních budovách a průmyslových instalacích se jmenovitými proudy od 0,3 A do 125 A. Jističe LTE a LTN jsou generací malých jističů. Provedení jističů LTN-UC je určené pro jištění stejnosměrných (DC) i střídavých (AC) obvodů do 63 A, DC 220 V (1pól), DC 440 V (2pól), AC 230/400 V. Při zapojení v DC obvodu je bezpodmínečně nutné dodržet polaritu přístroje. Počet pólů 1, 1+N, 2, 3, 3+N Jmenovitý proud 0,3 ÷ 80 A Vypínací charakteristika B, C, D Jmenovité pracovní napětí AC AC 230/400 V Jmenovité pracovní napětí DC DC 220/440 V (LTN-UC) Max. provozní napětí DC DC 72 V Min. provozní napětí AC AC 24 V Min. provozní napětí DC DC 24 V Jmenovitý kmitočet 50/60 Hz Jmenovitá zkratová schopnost / AC 230 V 10 kA Krytí IP20 Vodič tuhý max. Cu 35 mm2 Vodič ohebný max. Cu 25 mm2 Dotahovací moment 3 Nm Teplota okolí min. -25 °C Teplota okolí max. 55 °C ČSN EN 60898 | 262.08 | 0
436 | 210120463R00 | Jistič vzduch.3pólový ve skříni nad 25A |  | kus | 3 |  | 0 | 474.49
437 | 358240-02 | FLP-B+C MAXI VS/3 typu 1+2 |  | kus | 1 |  | 8966 | 0
438 | 35822002316 | Jistič PL7, char B, 3-pólový, Icn=10kA, In=32A |  | kus | 1 | Jističe LTE, LTN, LVN, LST-DC jsou určeny pro nadproudovou ochranu v instalacích občanské výstavby, administrativních budovách a průmyslových instalacích se jmenovitými proudy od 0,3 A do 125 A. Jističe LTE a LTN jsou generací malých jističů. Provedení jističů LTN-UC je určené pro jištění stejnosměrných (DC) i střídavých (AC) obvodů do 63 A, DC 220 V (1pól), DC 440 V (2pól), AC 230/400 V. Při zapojení v DC obvodu je bezpodmínečně nutné dodržet polaritu přístroje. Počet pólů 1, 1+N, 2, 3, 3+N Jmenovitý proud 0,3 ÷ 80 A Vypínací charakteristika B, C, D Jmenovité pracovní napětí AC AC 230/400 V Jmenovité pracovní napětí DC DC 220/440 V (LTN-UC) Max. provozní napětí DC DC 72 V Min. provozní napětí AC AC 24 V Min. provozní napětí DC DC 24 V Jmenovitý kmitočet 50/60 Hz Jmenovitá zkratová schopnost / AC 230 V 10 kA Krytí IP20 Vodič tuhý max. Cu 35 mm2 Vodič ohebný max. Cu 25 mm2 Dotahovací moment 3 Nm Teplota okolí min. -25 °C Teplota okolí max. 55 °C ČSN EN 60898 | 842.69 | 0
439 | 35822002315 | Jistič PL7, char B, 3-pólový, Icn=10kA, In=25A |  | kus | 1 | Jistič PL7, char B, 3-pólový, Icn=10kA, In=25A | 668.3 | 0
440 | 220110561R00 | Montáž celoplech.rozvaděče A 1 do zdi |  | kus | 1 |  | 22.23 | 2172.77
441 | 357123510A | Rozvodnice KLV, pod omítku, plech.dveře, šroubová svorkovnice, řad 3, modulů 42 |  | kus | 1 | Rozvodnice KLV, pod omítku, plech.dveře, šroubová svorkovnice, řad 3, modulů 42 | 2027.08 | 0
442 | 345715116A | Záslepka pro výřezy 45mm, 6 modulů TE, bílá, lámatelná po 8,75mm (1/2TE) |  | kus | 3 | Záslepka pro výřezy 45mm, 6 modulů TE, bílá, lámatelná po 8,75mm (1/2TE) | 19.1 | 0
443 | 650063821R00 | Montáž spouště chráničové čtyřpólové do 25 A |  | kus | 1 |  | 0 | 358
444 | 358225520A | Vypínací spoušť pro modulární jističe, montáž vlevo, uchycení přilepením, 110-415V AC / 110-220V DC viz.PD |  | kus | 1 | Vypínací spoušť pro modulární jističe, montáž vlevo, uchycení přilepením, 110-415V AC / 110-220V DC | 325.58 | 0
445 | 210050832R00 | Obal na schema a bez.tabulka |  | kus | 2 |  | 0 | 78.3
446 | 210020953RT2 | Nápis na dveře - počet písmen | včetně dodávky štítku | kus | 20 |  | 5.04 | 87.26
447 | 210230272R00 | Revize a zprovoznění rozvaděče-včetně kompoletace |  | kus | 1 |  | 0 | 5250
| M206VD | Rozvaděč R2
448 | 35822001015 | Jistič do 80 A 1 pól. charakteristika B, LTN-16B-1 |  | kus | 6 | Jističe LTE, LTN, LVN, LST-DC jsou určeny pro nadproudovou ochranu v instalacích občanské výstavby, administrativních budovách a průmyslových instalacích se jmenovitými proudy od 0,3 A do 125 A. Jističe LTE a LTN jsou generací malých jističů. Provedení jističů LTN-UC je určené pro jištění stejnosměrných (DC) i střídavých (AC) obvodů do 63 A, DC 220 V (1pól), DC 440 V (2pól), AC 230/400 V. Při zapojení v DC obvodu je bezpodmínečně nutné dodržet polaritu přístroje. Počet pólů 1, 1+N, 2, 3, 3+N Jmenovitý proud 0,3 ÷ 80 A Vypínací charakteristika B, C, D Jmenovité pracovní napětí AC AC 230/400 V Jmenovité pracovní napětí DC DC 220/440 V (LTN-UC) Max. provozní napětí DC DC 72 V Min. provozní napětí AC AC 24 V Min. provozní napětí DC DC 24 V Jmenovitý kmitočet 50/60 Hz Jmenovitá zkratová schopnost / AC 230 V 10 kA Krytí IP20 Vodič tuhý max. Cu 35 mm2 Vodič ohebný max. Cu 25 mm2 Dotahovací moment 3 Nm Teplota okolí min. -25 °C Teplota okolí max. 55 °C ČSN EN 60898 | 134.06 | 0
449 | 210172109R00 | Montáž přípojnice NN do 400 kVA |  | kus | 10 |  | 0 | 44.99
450 | 374552990007 | Napájecí lišta a Nul. lišta |  | kus | 10 |  | 246.22 | 0
451 | 210120402R00 | Jistič vzduch.1pólový |  | kus | 27 |  | 0 | 101
452 | 35822001012 | Jistič do 80 A 1 pól. charakteristika B, LTN-6B-1 |  | kus | 6 | Jističe LTE, LTN, LVN, LST-DC jsou určeny pro nadproudovou ochranu v instalacích občanské výstavby, administrativních budovách a průmyslových instalacích se jmenovitými proudy od 0,3 A do 125 A. Jističe LTE a LTN jsou generací malých jističů. Provedení jističů LTN-UC je určené pro jištění stejnosměrných (DC) i střídavých (AC) obvodů do 63 A, DC 220 V (1pól), DC 440 V (2pól), AC 230/400 V. Při zapojení v DC obvodu je bezpodmínečně nutné dodržet polaritu přístroje. Počet pólů 1, 1+N, 2, 3, 3+N Jmenovitý proud 0,3 ÷ 80 A Vypínací charakteristika B, C, D Jmenovité pracovní napětí AC AC 230/400 V Jmenovité pracovní napětí DC DC 220/440 V (LTN-UC) Max. provozní napětí DC DC 72 V Min. provozní napětí AC AC 24 V Min. provozní napětí DC DC 24 V Jmenovitý kmitočet 50/60 Hz Jmenovitá zkratová schopnost / AC 230 V 10 kA Krytí IP20 Vodič tuhý max. Cu 35 mm2 Vodič ohebný max. Cu 25 mm2 Dotahovací moment 3 Nm Teplota okolí min. -25 °C Teplota okolí max. 55 °C ČSN EN 60898 | 185.47 | 0
453 | 35822001013 | Jistič do 80 A 1 pól. charakteristika B, LTN-10B-1 |  | kus | 15 | Jističe LTE, LTN, LVN, LST-DC jsou určeny pro nadproudovou ochranu v instalacích občanské výstavby, administrativních budovách a průmyslových instalacích se jmenovitými proudy od 0,3 A do 125 A. Jističe LTE a LTN jsou generací malých jističů. Provedení jističů LTN-UC je určené pro jištění stejnosměrných (DC) i střídavých (AC) obvodů do 63 A, DC 220 V (1pól), DC 440 V (2pól), AC 230/400 V. Při zapojení v DC obvodu je bezpodmínečně nutné dodržet polaritu přístroje. Počet pólů 1, 1+N, 2, 3, 3+N Jmenovitý proud 0,3 ÷ 80 A Vypínací charakteristika B, C, D Jmenovité pracovní napětí AC AC 230/400 V Jmenovité pracovní napětí DC DC 220/440 V (LTN-UC) Max. provozní napětí DC DC 72 V Min. provozní napětí AC AC 24 V Min. provozní napětí DC DC 24 V Jmenovitý kmitočet 50/60 Hz Jmenovitá zkratová schopnost / AC 230 V 10 kA Krytí IP20 Vodič tuhý max. Cu 35 mm2 Vodič ohebný max. Cu 25 mm2 Dotahovací moment 3 Nm Teplota okolí min. -25 °C Teplota okolí max. 55 °C ČSN EN 60898 | 154.22 | 0
454 | 210120463R00 | Jistič vzduch.3pólový ve skříni nad 25A |  | kus | 2 |  | 0 | 474.49
455 | 35811844 | Spínač 63A, 400V stř. na DIN |  | kus | 1 | Spínač 63A, 400V stř. na DIN | 950.54 | 0
456 | 35889037B | přepětová ochrana typ 2, TN-C, 3x25kA (8/20 us), na DIN lištu |  | kus | 1 |  | 6500 | 0
457 | 210120453R00 | Jistič vzduchový 3pólový do 25 A ve skříni |  | kus | 8 |  | 0 | 343
458 | 358890405 | Chránič proudový F200, 4P-25A/30mA/typ AC,10kA |  | kus | 1 | Proudový chránič F200, 3fázový 2CSF204001R1250 - Proudový chránič F200, 3fázový Přidat do košíku Přidat do košíku Doporučené montážní firmy System pro M Compact s instalací na lištu DIN. Řada F200 Počet modulů: 4 Jmenovitý proud: 25 A Jmenovitý reziduální proud: 30 mA Typ: AC Jmenovitý podmíněný zkratový proud s předřazenou pojistkou: 10 kA Možnost dovybavit proudový chránič příslušenstvím: Ano Indikátor polohy kontaktů: Ano Rázová odolnost (vlna 8/20): 250 A Jmenovité napětí: 230/400 V AC Jmenovitá frekvence: 50/60 Hz Stupeň krytí: IP20 Teplota okolí: -5…+40 °C Skladovací teplota: -40…+70 °C Připojení tuhého/slaněného Cu vodiče: max. 25 mm2 Připojení pružného Cu vodiče: max. 25 mm2 Utahovací moment: 2,8 Nm Max. průřez přípojnic: 10 mm2 Montážní poloha: libovolná Napájecí strana: libovolná Rozměry (VxHxŠ): 85x69x70 mm Splňuje normu: ČSN EN 61008-1 Typové číslo: F204 AC-25/0,03 | 819.91 | 0
459 | 358891503 | Proud. chránič s jističem 16/2/003 |  | kus | 4 |  | 1351.73 | 0
460 | 35822002313 | Jistič do 80 A 3 pól. charakterist. B, LTN-16B-3 |  | kus | 3 | Jističe LTE, LTN, LVN, LST-DC jsou určeny pro nadproudovou ochranu v instalacích občanské výstavby, administrativních budovách a průmyslových instalacích se jmenovitými proudy od 0,3 A do 125 A. Jističe LTE a LTN jsou generací malých jističů. Provedení jističů LTN-UC je určené pro jištění stejnosměrných (DC) i střídavých (AC) obvodů do 63 A, DC 220 V (1pól), DC 440 V (2pól), AC 230/400 V. Při zapojení v DC obvodu je bezpodmínečně nutné dodržet polaritu přístroje. Počet pólů 1, 1+N, 2, 3, 3+N Jmenovitý proud 0,3 ÷ 80 A Vypínací charakteristika B, C, D Jmenovité pracovní napětí AC AC 230/400 V Jmenovité pracovní napětí DC DC 220/440 V (LTN-UC) Max. provozní napětí DC DC 72 V Min. provozní napětí AC AC 24 V Min. provozní napětí DC DC 24 V Jmenovitý kmitočet 50/60 Hz Jmenovitá zkratová schopnost / AC 230 V 10 kA Krytí IP20 Vodič tuhý max. Cu 35 mm2 Vodič ohebný max. Cu 25 mm2 Dotahovací moment 3 Nm Teplota okolí min. -25 °C Teplota okolí max. 55 °C ČSN EN 60898 | 573.55 | 0
461 | 220110561R00 | Montáž celoplech.rozvaděče A 1 do zdi |  | kus | 1 |  | 22.23 | 2172.77
462 | 357123529A | Rozvodnice, POD omítku, bílé dveře, N/PE svorkovnice, 6 řad, 198 modulů viz.PD |  | kus | 1 | Rozvodnice, POD omítku, bílé dveře, N/PE svorkovnice, 6 řad, 198 modulů | 5885.94 | 0
463 | 210230272R00 | Revize a zprovoznění rozvaděče R-včetně kompoletace |  | kus | 0.5 |  | 0 | 5250
464 | 210050832R00 | Obal na schema a bez.tabulka |  | kus | 2 |  | 0 | 78.3
465 | 210020953RT2 | Nápis na dveře - počet písmen | včetně dodávky štítku | kus | 4 |  | 5.04 | 87.26
466 | 34195 | Materiál pro elektroinstalaci-doplňkový pomocný |  | ks | 1 |  | 1154.72 | 0
| M21 | Elektromontáže
467 | 210100001R00 | Ukončení vodičů v rozvaděči + zapojení do 2,5 mm2 |  | kus | 420 |  | 0 | 24.2
468 | 210100002R00 | Ukončení vodičů v rozvaděči + zapojení do 6 mm2 |  | kus | 23 |  | 0 | 28.7
469 | 210100003R00 | Ukončení vodičů v rozvaděči + zapojení do 16 mm2 |  | kus | 59 |  | 0 | 39.3
470 | 210110001RT2 | Spínač nástěnný jednopól.- řaz. 1, obyč.prostředí,včetně dodávky spínače | včetně dodávky spínače 3553-01929 | kus | 65 |  | 112.69 | 146.3
471 | 210110003RT1 | Spínač nástěnný seriový - řaz. 5, obyč.prostředí,včetně dodávky spínače | včetně dodávky spínače 3553-05929 | kus | 8 |  | 145.13 | 156.37
472 | 210110004RT1 | Spínač nástěnný střídavý - řaz. 6, obyč.prostředí,včetně dodávky spínače | včetně dodávky spínače 3553-06929 | kus | 12 |  | 113.63 | 156.37
473 | 210110005RT1 | Spínač nástěnný křížový - řaz. 7, obyč.prostředí,včetně dodávky spínače | včetně dodávky spínače 3553-07629 | kus | 5 |  | 164.99 | 166.51
474 | 210110082RT1 | Spínač speciální sporákový 20A/400V včetně dodávky spor.příp. | včetně dodávky spínače 39563-23 | kus | 2 |  | 588.29 | 191.71
475 | 210110051RT4 | Tlač. ovladač polozapuštěný řaz.1s, IP20 (Tl1),s orient. doutnavkou,včetně dodávky spínače | včetně dodávky spínače | kus | 4 |  | 126.38 | 70.62
476 | 210110051RT6 | Tlač. ovladač polozapuštěný řaz.1s, IP44 (Tl2),s orient. doutnavkou,vč. dodávky strojku, doutnavky, rámečku a krytu | vč. dodávky strojku, doutnavky, rámečku a krytu | kus | 2 |  | 258.41 | 76.58
477 | 210110021RT1 | Spínač na povrch řaz. 1, IP44 (V01),včetně dodávky spínače | včetně dodávky spínače | kus | 3 |  | 518.31 | 186.69
478 | 210110023RT2 | Spínač na povrch řaz. 5, IP44 (V05),včetně dodávky spínače | včetně dodávky spínače | kus | 1 |  | 547.25 | 196.76
479 | 210110024RT2 | Spínač na povrch řaz. 6, IP44 (V06),včetně dodávky spínače | včetně dodávky spínače | kus | 1 |  | 529.25 | 196.76
480 | 210111011RT6 | Zásuvka domovní zapuštěná - provedení 2P+PE,včetně dodávky zásuvky a rámečku | včetně dodávky zásuvky a rámečku | kus | 39 |  | 179.52 | 118.48
481 | 210111014RT6 | Zásuvka domovní zapuštěná - provedení 2x (2P+PE),včetně dodávky zásuvky a rámečku | včetně dodávky zásuvky a rámečku | kus | 53 |  | 231.32 | 119.18
482 | 210111051RT1 | Zásuvka domovní polozapuštěná 2P+Z (Z1P), s přepěť. ochranou III. stupně |  | kus | 6 |  | 694.98 | 222.02
483 | 210111031RT2 | Zásuvka na povrch, IP44, 2P+Z (Z01), včetně dodávky zásuvky | včetně dodávky zásuvky | kus | 2 |  | 116.48 | 222.02
484 | 210111014RT7 | Zásuvka na povrch dvojitá, IP44 2x2P+Z (Z02), včetně dodávky zásuvky | včetně dodávky zásuvky | kus | 2 |  | 238.32 | 119.18
485 | 210111113RT1 | Zás. na povrch, IP44, 16A, 400V, 3+PE+N (Z16),včetně dodávky zásuvky | včetně dodávky zásuvky | kus | 2 |  | 244.75 | 196.76
486 | 220270302R00 | Zatažení vodiče AY 4 mm2 do trubek/lišt |  | m | 95 |  | 0 | 16.3
487 | 34142156 | Vodič protahovací AY4 |  | m | 95 |  | 8.54 | 0
488 | 210800646RT1 | Vodič uzemňovací CYA1PEx6,včetně dodávky vodiče | včetně dodávky vodiče CYA 6 | m | 34 |  | 14.28 | 43.71
489 | 210800647RT1 | Vodič uzemňovací CYA1PEx10,včetně dodávky vodiče | včetně dodávky vodiče CYA 10 | m | 66 |  | 24.53 | 43.66
490 | 210010311RT1 | Krabice 68mm s víčkem (KO68) |  | kus | 22 | Montáž do připraveného lůžka. Zhotovení otvorů pro trubky, nebo vodiče, zavíčkování. Bez zapojení. | 11.5 | 86.2
491 | 210010322RT1 | Krabice 97mm s víčkem a svorkovnicí (KR97),včetně dodávky |  | kus | 22 | Včetně montáže víčka. | 133.64 | 191.86
492 | 210010301RT1 | Krabice 68mm přístrojová (KP68),včetně dodávky | včetně dodávky | kus | 207 | Montáž do připraveného lůžka. Zhotovení otvorů pro trubky, nebo vodiče. Bez zapojení. | 5.86 | 67.64
493 | 210010321RT1 | Krabice 68mm s víčkem a svorkovnicí (KR68), včetně dodávky |  | kus | 98 |  | 49.88 | 186.62
494 | 210010323RT1 | Krabice odbočná KO, se zapojením, čtvercová,včetně dodávky KO 125 E s víčkem | včetně dodávky KO 125 E s víčkem | kus | 1 |  | 105.73 | 207.27
495 | 210010323RT3 | Krabice 100mm s víčkem a svorkovnicí, IP44,včetně dodávky s víčkem |  | kus | 12 |  | 65.83 | 207.17
496 | 210810005RT1 | Kabel CYKY-O 3x1,5 ulož. volně,včetně dodávky kabelu | včetně dodávky kabelu | m | 327 |  | 14.1 | 24.4
497 | 210810005RT1 | Kabel CYKY-J 3x1,5 ulož. volně,včetně dodávky kabelu | včetně dodávky kabelu | m | 1050 |  | 14.1 | 24.4
498 | 210810006RT1 | Kabel CYKY-J 3x2,5 ulož. volně,včetně dodávky kabelu | včetně dodávky kabelu | m | 1850 |  | 22.7 | 24.4
499 | 210810015RT1 | Kabel CYKY-J 5x1,5 ulož. volně, včetně dodávky kabelu | včetně dodávky kabelu | m | 110 |  | 22.9 | 24.4
500 | 210810016RT1 | Kabel CYKY-J 5x2,5 ulož. volně,včetně dodávky kabelu | včetně dodávky kabelu | m | 39 |  | 37 | 24.4
501 | 210810017RT1 | Kabel CYKY-J 5x4 ulož. volně, volně uložený,včetně dodávky kabelu 5x4 mm2, 5xC4 | včetně dodávky kabelu 5x4 mm2 | m | 14 |  | 61.37 | 27.73
502 | 210810017RT3 | Kabel CYKY-J 5x10 ulož. volně,včetně dodávky kabelu 5x10 mm2 | včetně dodávky kabelu 5x10 mm2 | m | 28 |  | 136.89 | 31.11
503 | 210810014RT1 | Kabel CYKY-J 4x16 ulož. volně,včetně dodávky kabelu 4x16 mm2 | včetně dodávky kabelu 4x16 mm2 | m | 60 |  | 184.55 | 35.45
504 | 210802428RT1 | Šňůra CGSG 5 x 2,50 mm2 volně uložená,včetně dodávky šňůry CGSG 5Cx2,5 | včetně dodávky šňůry CGSG 5Cx2,5 | m | 9 |  | 58.22 | 22.18
505 | 953991111R00 | Osazení hmoždinek ve stěnách z cihel DN 6 - 8 mm |  | kus | 564 | V položce je kalkulováno vyvrtání otvorů a dodávka hmoždinek. | 1.61 | 19.69
506 | 210220021RT1 | Vedení uzemňovací v zemi FeZn do 120 mm2,včetně pásku FeZn 30 x 4 mm | včetně pásku FeZn 30 x 4 mm | m | 104.4 |  | 33.87 | 62.23
507 | 210220002RT2 | Vedení uzemňovací na povrchu FeZn D 10 mm,včetně drátu FeZn 10 mm | včetně drátu FeZn 10 mm | m | 36 |  | 39.37 | 85.64
508 | 210220010R00 | Nátěr zemnícího pásku do 120 mm2 |  | m | 5 |  | 0 | 15.7
509 | 210220101RU2 | Vodiče svodové FeZn D do 10,Al 10,Cu 8 +podpěry,včetně dodávky drátu AlMgSi T/4 8 mm | včetně dodávky drátu AlMgSi T/4 8 mm | m | 170.5 |  | 13.96 | 238.04
510 | 210220301RT2 | Svorka hromosvodová do 2 šroubů /SS, SZ, SO/,včetně dodávky svorky SS | včetně dodávky svorky SS | kus | 24 |  | 9.95 | 116.56
511 | 210220301RT3 | Svorka hromosvodová do 2 šroubů /SS, SZ, SO/,včetně dodávky svorky SZ | včetně dodávky svorky SZ | kus | 11 |  | 42.21 | 116.8
512 | 210220302RT1 | Svorka hromosvodová nad 2 šrouby /ST, SJ, SR, atd/,včetně dodávky svorky SR 2b Fe pro pásek 30x4 mm | včetně dodávky svorky SR 2b Fe pro pásek 30x4 mm | kus | 22 |  | 20 | 168.49
513 | 210220302RT2 | Svorka hromosvodová nad 2 šrouby /ST, SJ, SR, atd/,včetně dodávky svorky SR 3a Fe | včetně dodávky svorky SR 3a Fe | kus | 22 |  | 33.67 | 168.32
514 | 210220302RT5 | Svorka hromosvodová nad 2 šrouby /ST, SJ, SR, atd/,včetně dodávky svorky SJ 1 k jímací tyči | včetně dodávky svorky SJ 1 k jímací tyči | kus | 5 |  | 34.67 | 168.32
515 | 210220302RT7 | Svorka hromosvodová nad 2 šrouby /ST, SJ, SR, atd/,včetně dodávky svorky ST 02 na vodovodní potrubí | včetně dodávky svorky ST 02 na vodovodní potrubí | kus | 1 |  | 25.63 | 168.36
516 | 210220321RT1 | Svorka na potrubí Bernard, včetně Cu pásku,včetně dodávky svorky + Cu pásku | včetně dodávky svorky + Cu pásku | kus | 6 |  | 12.06 | 126.45
517 | 210220372RT1 | Úhelník ochranný nebo trubka s držáky do zdiva,včetně ochran.úhelníku + 2 držáky do zdi | včetně ochran.úhelníku + 2 držáky do zdi | kus | 11 |  | 251.06 | 416.93
518 | 210220401RT1 | Označení svodu štítky, smaltované, umělá hmota,včetně dodávky štítku | včetně dodávky štítku | kus | 11 |  | 4.02 | 52.68
519 | 210220361RT1 | Zemnič tyčový, zaražení a připojení, do 2 m,včetně dodávky tyče ZT 2,0 2000 mm | včetně dodávky tyče ZT 2,0 2000 mm | kus | 5 |  | 486.67 | 696.32
520 | 210220231R00 | Tyč jímací s upev. na stř.hřeben do 3 m, na stojan |  | kus | 5 |  | 0 | 383.51
521 | 650071623R00 | Montáž relé časového |  | kus | 6 |  | 0 | 287
522 | 35825710.A | Doběhové relé pro ventilátor 230V doba 2-15.min |  | kus | 6 |  | 577.48 | 0
523 | 650063161R00 | Montáž svodiče přepětí typ 2 třípól. do 50 kA |  | kus | 3 |  | 0 | 239.5
524 | 35811076 | Svodič SPD pro zás. 230V včetně zásuvky SPD-tř.D |  | kus | 3 |  | 986.93 | 0
525 | 732299101R00 | Montáž topných těles elektrických pro přímý ohřev |  | ks | 4 | Náklady na dodávku topného tělesa se oceňují ve specifikaci. | 112.64 | 359.85
526 | 54112128 | Deska varná vestavná indukční(bude dle výběru) |  | kus | 2 | dotekové ovládání funkce Sprint u každé zóny (rychlé zvýšení výkonu) funkce (časový spínač varných zón) ukazatel zbytkového tepla signalizace funkce dětská bezpečnostní pojistka automatické vypnutí indukční zóny (po odebrání nádoby z desky) elektrické napětí: 230/400 V broušené hrany barva černá | 6065.85 | 0
527 | 54112128A | Trouba vestavná eletrická(bude dle výběru) |  | kus | 2 |  | 6065.85 | 0
528 | 35443171 | Tyč jímací AlMgSi1,5m vč. základny a svorky |  | kus | 5 |  | 1795.93 | 0
529 | 210201521R00 | Svítidlo LED stropní/nástěnné přisazené |  | kus | 75 |  | 0 | 316
530 | 348360163-1 | EL 1- Stropní přisazené 1x60W,E27,PR.375, kulaté svítidlo opál žárovka LED 15W teplá , IP40, včetně zdrojů viz.PD |  | kus | 34 |  | 2528.68 | 0
531 | 348360163-2 | EL 2- Stropní přisazené 1x60W,E27,PR.375, kulaté svítidlo opál žárovka LED 15W teplá , IP40, včetně zdrojů viz.PD |  | kus | 4 |  | 2528.68 | 0
532 | 348360163-4 | EL 4- Nástěnné přisazené 1x60W,E27, PR.375,kulaté svítidlo opál žárovka LED 15W teplá , IP40, včetně zdrojů viz.PD |  | kus | 2 |  | 2528.68 | 0
533 | 348360143-6 | EL 6- Stropní přisazené 1x40W,E27,PR.300, kulaté svítidlo opál žárovka LED 9W studená , IP44, včetně zdrojů viz.PD |  | kus | 7 |  | 1564.15 | 0
534 | 348360143-7 | EL 7- Stropní přisazené 1x60W,E27,PR.300, kulaté svítidlo opál žárovka LED 15W studená , IP44, včetně zdrojů viz.PD |  | kus | 5 |  | 1564.15 | 0
535 | 348360143-8 | EL 8- Nástěnné přisazené 1x40W,E27,PR.300, kulaté svítidlo opál žárovka LED 9W studená , IP44, včetně zdrojů viz.PD |  | kus | 6 |  | 1564.15 | 0
536 | 348360163-9 | EL 9- Stropní přisazené 1x60W,E27,PR.375, kulaté svítidlo opál žárovka LED 15W teplá , IP40, včetně zdrojů viz.PD |  | kus | 1 |  | 2528.68 | 0
537 | 348360143-10 | EL 10- Nástěnné přisazené 1x60W,E27,PR.300, kulaté svítidlo opál žárovka LED 15W studená , IP44, včetně zdrojů viz.PD |  | kus | 6 |  | 1564.15 | 0
538 | 34828436A | Svítidlo LED IP20 nouzové antipatické 1x6,5W/1hod |  | kus | 4 |  | 1693.3 | 0
539 | 34828430A | Svítidlo nouzové LED IP20 1x2W/1hod |  | kus | 6 |  | 1364.28 | 0
540 | 210201519RU3 | Páska LED | ve výšce do 1,5 m,v liště, vč. montáže lišty | m | 4 |  | 0 | 154
541 | 348360101A | Svítidlo LED páska včetně lišty dl.cca2m |  | kus | 2 |  | 1879.85 | 0
542 | 210201212R00 | Svítidlo zářivkové přisazené, 2 zdroje |  | kus | 4 |  | 0 | 325.5
543 | 3483283305 | EL 5 Svítidlo průmysl.zářivk.2x36 W,včetně zdrojů viz.PD |  | kus | 4 |  | 1219.75 | 0
544 | 210201528R00 | Svítidlo LED venkovní |  | kus | 5 |  | 0 | 478.51
545 | 348360111-11 | EL 4- Nástěnné přisazené venkovní 1x40W,E27, PR.300,kulaté svítidlo opál-spodní,horní ocelový kryt, žárovka LED 15W teplá , IP40, včetně zdrojů viz.PD |  | kus | 5 |  | 2792.1 | 0
546 | 210100010RAB | Přípojka elektro v zemi ,v chodníku, kabel CYKY 4 x 16 | v chodníku, kabel CYKY 4 x 16 | m | 35 |  | 449.48 | 586.58
547 | 650031121R00 | Osazení rozvodnice na zeď, pl. do 0,2 m2-RS - slaboproudá rozvodnice |  | kus | 4 |  | 0 | 220.01
548 | 357161655A | PLAST. ROZV. NA POVRCH,IP40/30,24M,282x377x99,prázdná-RS - bytová slaboproudá rozvodnice |  | kus | 4 | PLAST. ROZV. NA POVRCH,IP40/30,24M,282x377x99,prázdná | 1184.83 | 0
549 | 210010347RT3 | Montážní deska do zateplení, bez zapojení,včetně dodávky MDZ XL | včetně dodávky MDZ XL | kus | 38 |  | 464.56 | 50.44
550 | 210010003RU3 | Trubka ohebná pod omítku, vnější průměr 25 mm,včetně dodávky | včetně dodávky TRUBKA SMNF 25 OHEBNÁ | m | 260 |  | 13.93 | 39.37
551 | 210010005RU3 | Trubka ohebná pod omítku, vnější průměr 40 mm,včetně dodávky | včetně dodávky TRUBKA SMNF 36 OHEBNÁ | m | 180 |  | 33.11 | 43.39
552 | 222260546R00 | Montáž Trubka chránička 63 |  | m | 35 | Kompletní trubkové vedení bez krabic a nos.konstrukcí. | 0 | 135
553 | 3457114702 | Trubka kabelová chránička 63, pro mechanickou ochranu všech druhů energetických a telekomunikačních vedení |  | m | 35 | Elektroinstalační trubky Je vhodný především pro mechanickou ochranu všech druhů energetických a telekomunikačních vedení. Ochranné trubky mohou být též použity jako záložní ochranné trubky pro pozdější využití. Pomocí distančních rozpěrek lze realizovat uložení ve více vrstvách. Pro svou vysokou odolnost proti agresivním látkám má trubkový systém svoje opodstatnění i v chemickém průmyslu. Vnější plášť trubky je vyroben z HDPE, vnitřní z LDPE. Tato kombinace umožňuje vysokou ohebnost. Pro svoji vysokou ohebnost,při zachování pevnosti stěny je vhodný pro ochranu přípojek vody nebo plynu. Technické specifikace Konstrukce dvojité stěny - uvnitř hladká trubka a zevně trubka korugovaná Trubkový systém splňuje pevnost v tlaku >450 N a umožňuje práci v teplotním rozmezí -45 °C až +60 °C při zachování tvaru trubky. Stupeň krytí: IP 67 - při použití těsnících kroužků. Trubky se dodávají standardně v červené barvě. Na jednom konci trubky je nasunuta spojka, která umožňuje napojení trubek. Utěsnění proti vniknutí prachu a písku. Nasunutím dvou profilovaných těsnění na spojovanétrubky je možné zabránit zaplavení vodou. | 22.78 | 0
554 | 210121111R00 | Zvonek domovní modulární |  | kus | 3 | Odizolování vodičů, vyformování a zapojení. Osazení na lištu. | 0 | 153.01
555 | 358892010 | Zvonek SM1/230, 230V |  | kus | 3 | Zvonek 2CSM131000R0821 - Zvonek pro M s instalací na lištu DIN. Řada SM Určeno pro přerušovaný chod Ovládací napětí: 230 V AC Jmenovitá frekvence: 50 Hz Příkon: 4,5 VA Max. průřez vodiče: 10mm2 Stupeň krytí: IP40 Montážní poloha: vertikální Rozměry (VxHxŠ): 85x65x18 mm Typové číslo: SM1/230 | 301.19 | 0
556 | 909 R00 | Montáž a zapojení teplotních čidel 2ks |  | h | 2 | Platnost hodinových zúčtovacích sazeb Hodinovými zúčtovacími sazbami (HZS) se oceňují: a) předběžné obhlídky pracoviště vyžádané objednatelem, b) průzkumné práce na kulturních památkách, sloužící pro získání podkladů k rekonstrukci kulturní památky, c) revize stavebních objektů nebo jejich části, jejichž oprava se oceňuje podle stavebních ceníků, d) práce při havarijních a živelních pohromách prováděné bez projektové dokumentace nebo na základě zjednodušené projektové dokumentace bez rozpočtu, e) práce v rozsahu vymezeném v jednotlivých cenících f) práce prováděné výškovými specialisty a potápěči, g) práce zařazované do hlavy IV souhrnného rozpočtu staveb, prováděné jako součást stavebních objektů, pokud je nelze ocenit položkami stavebních ceníků. Na základě písemné dohody mezi zhotovitele a objednatelem je možno ocenit stavební práce pomocí HZS jde-li o: a) stavební práce prováděné bez projektové dokumentace, b) práce, pro které není ve stavebních cenících položka. Pří použití hodinových zúčtovacích sazeb se oceňuje: a) počet skutečně odpracovaných hodin všech pracovníků včetně času vynaloženého na předběžnou obhlídku pracoviště za účelem zjištění rozsahu prací, objednatelem potvrzených ve stavebním deníku, nebo samostatném dokladu, pokud se stavební deník nevede, b) přímý materiál, c) náklady na provoz stavebních strojů, d) ostatní přímé náklady. Počet odpracovaných hodin jednotlivých pracovníků se zaokrouhlí: a) na půlhodinu, trvá-li práce 30 minut nebo méně, b) na celou hodinu, trvá-li práce více než 30 minut. | 0 | 420.5
557 | 909 R00 | Zapojení rozdělovačů podl. topení 2ks |  | h | 2 | Platnost hodinových zúčtovacích sazeb Hodinovými zúčtovacími sazbami (HZS) se oceňují: a) předběžné obhlídky pracoviště vyžádané objednatelem, b) průzkumné práce na kulturních památkách, sloužící pro získání podkladů k rekonstrukci kulturní památky, c) revize stavebních objektů nebo jejich části, jejichž oprava se oceňuje podle stavebních ceníků, d) práce při havarijních a živelních pohromách prováděné bez projektové dokumentace nebo na základě zjednodušené projektové dokumentace bez rozpočtu, e) práce v rozsahu vymezeném v jednotlivých cenících f) práce prováděné výškovými specialisty a potápěči, g) práce zařazované do hlavy IV souhrnného rozpočtu staveb, prováděné jako součást stavebních objektů, pokud je nelze ocenit položkami stavebních ceníků. Na základě písemné dohody mezi zhotovitele a objednatelem je možno ocenit stavební práce pomocí HZS jde-li o: a) stavební práce prováděné bez projektové dokumentace, b) práce, pro které není ve stavebních cenících položka. Pří použití hodinových zúčtovacích sazeb se oceňuje: a) počet skutečně odpracovaných hodin všech pracovníků včetně času vynaloženého na předběžnou obhlídku pracoviště za účelem zjištění rozsahu prací, objednatelem potvrzených ve stavebním deníku, nebo samostatném dokladu, pokud se stavební deník nevede, b) přímý materiál, c) náklady na provoz stavebních strojů, d) ostatní přímé náklady. Počet odpracovaných hodin jednotlivých pracovníků se zaokrouhlí: a) na půlhodinu, trvá-li práce 30 minut nebo méně, b) na celou hodinu, trvá-li práce více než 30 minut. | 0 | 420.5
558 | 909 R00 | Zapojení zdrojů chladu a VZT Jednotek 5ks |  | h | 5 | Platnost hodinových zúčtovacích sazeb Hodinovými zúčtovacími sazbami (HZS) se oceňují: a) předběžné obhlídky pracoviště vyžádané objednatelem, b) průzkumné práce na kulturních památkách, sloužící pro získání podkladů k rekonstrukci kulturní památky, c) revize stavebních objektů nebo jejich části, jejichž oprava se oceňuje podle stavebních ceníků, d) práce při havarijních a živelních pohromách prováděné bez projektové dokumentace nebo na základě zjednodušené projektové dokumentace bez rozpočtu, e) práce v rozsahu vymezeném v jednotlivých cenících f) práce prováděné výškovými specialisty a potápěči, g) práce zařazované do hlavy IV souhrnného rozpočtu staveb, prováděné jako součást stavebních objektů, pokud je nelze ocenit položkami stavebních ceníků. Na základě písemné dohody mezi zhotovitele a objednatelem je možno ocenit stavební práce pomocí HZS jde-li o: a) stavební práce prováděné bez projektové dokumentace, b) práce, pro které není ve stavebních cenících položka. Pří použití hodinových zúčtovacích sazeb se oceňuje: a) počet skutečně odpracovaných hodin všech pracovníků včetně času vynaloženého na předběžnou obhlídku pracoviště za účelem zjištění rozsahu prací, objednatelem potvrzených ve stavebním deníku, nebo samostatném dokladu, pokud se stavební deník nevede, b) přímý materiál, c) náklady na provoz stavebních strojů, d) ostatní přímé náklady. Počet odpracovaných hodin jednotlivých pracovníků se zaokrouhlí: a) na půlhodinu, trvá-li práce 30 minut nebo méně, b) na celou hodinu, trvá-li práce více než 30 minut. | 0 | 420.5
559 | 909 R00 | Zapojení osmibodového tl. ovladače 1ks |  | h | 1 | Platnost hodinových zúčtovacích sazeb Hodinovými zúčtovacími sazbami (HZS) se oceňují: a) předběžné obhlídky pracoviště vyžádané objednatelem, b) průzkumné práce na kulturních památkách, sloužící pro získání podkladů k rekonstrukci kulturní památky, c) revize stavebních objektů nebo jejich části, jejichž oprava se oceňuje podle stavebních ceníků, d) práce při havarijních a živelních pohromách prováděné bez projektové dokumentace nebo na základě zjednodušené projektové dokumentace bez rozpočtu, e) práce v rozsahu vymezeném v jednotlivých cenících f) práce prováděné výškovými specialisty a potápěči, g) práce zařazované do hlavy IV souhrnného rozpočtu staveb, prováděné jako součást stavebních objektů, pokud je nelze ocenit položkami stavebních ceníků. Na základě písemné dohody mezi zhotovitele a objednatelem je možno ocenit stavební práce pomocí HZS jde-li o: a) stavební práce prováděné bez projektové dokumentace, b) práce, pro které není ve stavebních cenících položka. Pří použití hodinových zúčtovacích sazeb se oceňuje: a) počet skutečně odpracovaných hodin všech pracovníků včetně času vynaloženého na předběžnou obhlídku pracoviště za účelem zjištění rozsahu prací, objednatelem potvrzených ve stavebním deníku, nebo samostatném dokladu, pokud se stavební deník nevede, b) přímý materiál, c) náklady na provoz stavebních strojů, d) ostatní přímé náklady. Počet odpracovaných hodin jednotlivých pracovníků se zaokrouhlí: a) na půlhodinu, trvá-li práce 30 minut nebo méně, b) na celou hodinu, trvá-li práce více než 30 minut. | 0 | 420.5
560 | 909 R00 | Zapojení mini jednotky 3ks |  | h | 3 | Platnost hodinových zúčtovacích sazeb Hodinovými zúčtovacími sazbami (HZS) se oceňují: a) předběžné obhlídky pracoviště vyžádané objednatelem, b) průzkumné práce na kulturních památkách, sloužící pro získání podkladů k rekonstrukci kulturní památky, c) revize stavebních objektů nebo jejich části, jejichž oprava se oceňuje podle stavebních ceníků, d) práce při havarijních a živelních pohromách prováděné bez projektové dokumentace nebo na základě zjednodušené projektové dokumentace bez rozpočtu, e) práce v rozsahu vymezeném v jednotlivých cenících f) práce prováděné výškovými specialisty a potápěči, g) práce zařazované do hlavy IV souhrnného rozpočtu staveb, prováděné jako součást stavebních objektů, pokud je nelze ocenit položkami stavebních ceníků. Na základě písemné dohody mezi zhotovitele a objednatelem je možno ocenit stavební práce pomocí HZS jde-li o: a) stavební práce prováděné bez projektové dokumentace, b) práce, pro které není ve stavebních cenících položka. Pří použití hodinových zúčtovacích sazeb se oceňuje: a) počet skutečně odpracovaných hodin všech pracovníků včetně času vynaloženého na předběžnou obhlídku pracoviště za účelem zjištění rozsahu prací, objednatelem potvrzených ve stavebním deníku, nebo samostatném dokladu, pokud se stavební deník nevede, b) přímý materiál, c) náklady na provoz stavebních strojů, d) ostatní přímé náklady. Počet odpracovaných hodin jednotlivých pracovníků se zaokrouhlí: a) na půlhodinu, trvá-li práce 30 minut nebo méně, b) na celou hodinu, trvá-li práce více než 30 minut. | 0 | 420.5
| M22 | Montáže sdělovací a zabezpečovací techniky
561 | 222260605R00 | Lišta vkládací LV 40x20, na úchyt.body,zavíčkování |  | m | 17 |  | 0 | 96.09
562 | 222260607R00 | Lišta vkládací LV 40x40, na úchyt.body,zavíčkování |  | m | 49 |  | 0 | 100.5
563 | 220890202R00 | Výchozí revize NN vč. revizní zprávy |  | h | 45 |  | 0 | 558.01
564 | 220890202R00 | Výchozí revize bleskovodu vč. revizní zprávy |  | h | 17 |  | 0 | 558.01
565 | 34572109 | Lišta vkládací z PVC délka 3 m LV 24x22 |  | m | 17 |  | 33.11 | 0
566 | 34572125 | PVC žlab s víkem 40x24mm |  | m | 49 |  | 32.6 | 0
567 | 222330143R00 | Konvenční stropní bodový hlásič na patici |  | kus | 10 |  | 0 | 259.5
568 | 449861115 | HLÁSIČ KOUŘE AKUSTICKÝ, AUTONOMNÍ, BATERIOVÝ |  | kus | 10 |  | 554.88 | 0
569 | 222730001R00 | Účastnická zásuvka TV+R+SAT koncová pod omítku |  | kus | 5 |  | 0 | 96.51
570 | 371202010A | ZÁSUVKA TV+R+SAT, VČ. RÁMEČKU |  | kus | 5 | ZÁSUVKA TV+R+SAT, VČ. RÁMEČKU | 424.11 | 0
571 | 222300642R00 | UKONČENÍ - FORMA NA KOAX H121 |  | kus | 5 | Vč. odstranění pláště kabelu, úprava vnějšího vodiče, odstranění izolace vnitřního vodiče, montáž konektoru. | 0 | 134.5
572 | 222280541R00 | Koaxiální kabel volně ve žlabu, nebo liště |  | m | 180 |  | 0 | 26.29
573 | 3412652210 | Kabel koaxiální H121 Cu |  | m | 180 |  | 16.91 | 0
574 | 222290004R00 | ZÁSUVKA DATOVÁ 2 X RJ45, VČ. RÁMEČKU |  | kus | 10 |  | 0 | 103
575 | 222280215R00 | Kabel UTP kat.6 v trubkách |  | m | 340 |  | 0 | 27.7
576 | 341350124 | KABEL UTP 4 X 2 X 0,8 CAT 6e |  | m | 340 |  | 49.14 | 0
577 | 222300642R00 | UKONČENÍ - FORMA NA UTP 6 |  | kus | 10 | Vč. odstranění pláště kabelu, úprava vnějšího vodiče, odstranění izolace vnitřního vodiče, montáž konektoru. | 0 | 134.5
578 | 220711309R00 | Montáž tísňového hlásiče - tlačítko |  | kus | 3 |  | 0 | 258
579 | 35813830.B | Tlačítko CENTRAL STOP , s čelním prosklením,2x vypínací kontakt- ovládání dvou rozvodnic.viz.PD |  | kus | 3 | Tlačítko CENTRAL STOP , s čelním prosklením,2x vypínací kontakt- ovládání dvou rozvodnic | 775.66 | 0
| M65 | Elektroinstalce
580 | 650051211R00 | Montáž spínače nástěnného, řaz. 1, venkovní |  | kus | 24 |  | 0 | 186.5
581 | 345355908 | Spínač automatický se snímačem pohybu k EL 11,6,7,8,9 |  | kus | 24 |  | 1322.67 | 0
| S | Přesuny sutí
582 | 979081111R00 | Odvoz suti a vybour. hmot na skládku do 1 km |  | t | 3.9 |  | 0 | 227
583 | 979081121R00 | Příplatek k odvozu za každý další 1 km |  | t | 42.9 |  | 0 | 15.9
584 | 979082111R00 | Vnitrostaveništní doprava suti do 10 m |  | t | 3.9 | Včetně případného složení na staveništní deponii. | 0 | 317.51
585 | 979082121R00 | Příplatek k vnitrost. dopravě suti za dalších 5 m |  | t | 3.9 |  | 0 | 35.4
586 | 979094111R00 | Nakládání nebo překládání vybouraných hmot |  | t | 3.9 |  | 0 | 1418
587 | 979990103R00 | Poplatek za skládku suti - beton/cihla |  | t | 3.55 | Položka je určena pro suť o velikosti kusu do 30x30 cm (technologický materiál určený k recyklaci). | 0 | 302.49
588 | 979990191R00 | Poplatek za skládku suti - plastové výrobkyi recyklace |  | t | 0.35 |  | 0 | 1244.99
ZTI
| 13 | Hloubené vykopávky
589 | 139601102R00 | Ruční výkop jam, rýh a šachet v hornině tř. 3 |  | m3 | 4.8 |  | 0 | 1273.01
590 | 132201211R00 | Hloubení rýh š.do 200 cm hor.3 do 100 m3,STROJNĚ |  | m3 | 51.9 | Položka obsahuje hloubení rýh traktorbagrem, naložení výkopku na dopravní prostředek pro svislé, nebo vodorovné přemístění, popř. přemístění výkopku do 3 m (po povrchu území), případné zajištění rypadel polštáři, udržování pracoviště a ochranu výkopiště proti stékání srážkové vody z okolního terénu i s jejím odvodněním, nebo odvedením, přesekání a odstranění kořenů ve výkopišti, odstranění napadávek, urovnání dna výkopu. | 0 | 215
591 | 132201219R00 | Příplatek za lepivost - hloubení rýh 200cm v hor.3 |  | m3 | 51.9 | Do měrných jednotek se udává poměrné množství zeminy, které ulpí v nářadí a o které je snížen celkový výkon stroje. | 0 | 37
| 16 | Přemístění výkopku
592 | 162301102R00 | Vodorovné přemístění výkopku z hor.1-4 do 1000 m |  | m3 | 23.997 |  | 0 | 106.49
593 | 162701109R00 | Příplatek k vod. přemístění hor.1-4 za další 1 km |  | m3 | 359.996 | Příplatek k ceně se používá za každý další i započatý 1 km nad 10 km. | 0 | 21
594 | 162702199R00 | Poplatek za skládku zeminy |  | m3 | 23.997 |  | 0 | 285.49
595 | 162201101R00 | Vodorovné přemístění výkopku z hor.1-4 do 20 m |  | m3 | 32.703 |  | 0 | 42.5
596 | 167101102R00 | Nakládání výkopku z hor.1-4 v množství nad 100 m3 |  | m3 | 32.703 |  | 0 | 68.11
597 | 162201101R00 | Vodorovné přemístění výkopku z hor.1-4 do 20 m-zpět |  | m3 | 32.703 |  | 0 | 42.5
| 17 | Konstrukce ze zemin
598 | 174100010RA0 | Zásyp jam, rýh a šachet sypaninou |  | m3 | 32.703 |  | 0 | 169.5
599 | 175101101RT2 | Obsyp potrubí bez prohození sypaniny,s dodáním štěrkopísku frakce 0 - 22 mm | s dodáním štěrkopísku frakce 0 - 22 mm | m3 | 12.096 | Včetně dodávky kameniva. | 549.54 | 588.46
| 45 | Podkladní a vedlejší konstrukce (kromě vozovek a železničního svršku)
600 | 451572111RK1 | Lože pod potrubí z kameniva těženého 0 - 4 mm | kraj Jihomoravský | m3 | 3.12 | Položka je určena pro práce v otevřeném výkopu, pro práce ve štole se k položce používá příplatek 45154-1192. | 658.5 | 628.5
601 | 452311131R00 | Desky podkladní pod potrubí z betonu C 12/15 |  | m3 | 2.65 | Položka je určena pro práce v otevřeném výkopu, pro práce ve štole se k položce používá příplatek 45231-1192. Položka je určena i pro ochrannou vrstvu pod železobetonové konstrukce. | 2268.62 | 631.38
| 61 | Úprava povrchů vnitřní
602 | 612403384R00 | Hrubá výplň rýh ve stěnách do 7x7 cm maltou ze SMS |  | m | 48 | V položce nejsou zakalkulovány náklady na omítku rýh. Tyto práce se oceňují samostatně položkami souboru 612 44. | 24.84 | 77.67
603 | 612403388R00 | Hrubá výplň rýh ve stěnách do 15x15cm maltou z SMS |  | m | 32 | V položce nejsou zakalkulovány náklady na omítku rýh. Tyto práce se oceňují samostatně položkami souboru 612 44. | 127.4 | 126.09
604 | 612403382R00 | Hrubá výplň rýh ve stěnách do 5x5 cm maltou ze SMS |  | m | 24 | V položce nejsou zakalkulovány náklady na omítku rýh. Tyto práce se oceňují samostatně položkami souboru 612 44. | 14.14 | 65.47
605 | 612403399RT2 | Hrubá výplň rýh ve stěnách maltou, s použitím suché maltové směsi | s použitím suché maltové směsi | m2 | 23.2 |  | 230.74 | 307.25
606 | 998011001R00 | Přesun hmot pro budovy zděné výšky do 6 m |  | t | 3.277 |  | 0 | 351.5
| 721 | Vnitřní kanalizace
607 | 765331633R00 | Taška drážková prostupová UH pro sanitu,-systémová |  | kus | 5 |  | 1486.48 | 145.52
608 | 721176127R00 | Potrubí HT svodné (ležaté) v zemi D 160 x 3,9 mm |  | m | 8 |  | 944 | 272
609 | 721176136R00 | Potrubí HT svodné (ležaté) zavěšené D 125 x 3,1 mm |  | m | 12 |  | 685.62 | 409.38
610 | 721176115R00 | Potrubí HT odpadní svislé D 110 x 2,7 mm |  | m | 16 |  | 273.44 | 393.56
611 | 721176114R00 | Potrubí HT odpadní svislé D 75 x 1,9 mm |  | m | 15.5 |  | 211.56 | 404.44
612 | 721176105R00 | Potrubí HT připojovací D 110 x 2,7 mm |  | m | 13.5 |  | 252.23 | 579.77
613 | 721176104R00 | Potrubí HT připojovací D 75 x 1,9 mm |  | m | 18 |  | 117.47 | 223.53
614 | 721176103R00 | Potrubí HT připojovací D 50 x 1,8 mm |  | m | 37.5 |  | 82.97 | 177.53
615 | 721176102R00 | Potrubí HT připojovací D 40 x 1,8 mm |  | m | 14 |  | 79.24 | 158.25
616 | 721176101R00 | Potrubí HT připojovací D 32 x 1,8 mm |  | m | 20 |  | 99.74 | 158.25
617 | 230170011R00 | Zkouška těsnosti potrubí, DN do 40 |  | m | 34 |  | 0 | 9.1
618 | 230170012R00 | Zkouška těsnosti potrubí, DN 50 - 80 |  | m | 71 |  | 0 | 19.6
619 | 230170013R00 | Zkouška těsnosti potrubí, DN 100 - 125 |  | m | 29.5 |  | 0 | 24.4
620 | 230170014R00 | Zkouška těsnosti potrubí, do DN 150 - 200 |  | m | 8 |  | 0 | 38.29
621 | 230170003R00 | Příprava pro zkoušku těsnosti, DN 100 - 125 |  | sada | 1 |  | 0 | 3714.99
622 | 230170004R00 | Příprava pro zkoušku těsnosti, do DN 150 - 200 |  | sada | 1 |  | 0 | 4490
623 | 877313123R00 | Montáž tvarovek jednoos. plast. gum.kroužek DN 150 |  | kus | 63 | Položka je určena pro montáž tvarovek jednoosých na potrubí z kanalizačních trub z plastu těsněných gumovým kroužkem v otevřeném výkopu. Napojení trubních řadů z trub z plastu na jiný druh potrubí se oceňuje individuálně. V položce montáže tvarovek nejsou zakalkulovány náklady na dodání tvarovek; tyto náklady se oceňují ve specifikaci. Ztratné se doporučuje ve výši 1,5 %. | 0.38 | 80.51
624 | 28615390.A | Odbočka HTEA D 160/ 125 mm 45° PP |  | kus | 1 |  | 656.5 | 0
625 | 55162537.A | HL810 hlavice větrací střešní DN 110 - souprava |  | kus | 2 |  | 627.09 | 0
626 | 55162536.A | HL807 hlavice větrací střešní DN 75 - souprava |  | kus | 3 | HL807 | 826.62 | 0
627 | 28615405.A | Redukce nesouosá HTR DN 125/110 mm PP |  | kus | 4 | Systém HT je určen pro připojovací, odpadní, větrací a dešťové potrubí vnitřní kanalizace v budovách. 116710 | 82.32 | 0
628 | 28615375.A | Odbočka HTEA D 125/ 110 mm 45° PP |  | kus | 6 |  | 375.58 | 0
629 | 28615380.A | Odbočka HTEA D 125/ 125 mm 45° PP |  | kus | 1 |  | 656.5 | 0
630 | 28615443.A | Kus čisticí HTRE DN 100 mm PP |  | kus | 2 |  | 135.83 | 0
631 | 28615407.A | Redukce nesouosá HTR D 160/125 mm PP |  | kus | 1 | HTR150/125 | 225.35 | 0
632 | 28615365.A | Odbočka HTEA DN 100/ 70 mm 45° PP |  | kus | 11 |  | 87.47 | 0
633 | 28615360.A | Odbočka HTEA DN 100/ 50 mm 45° PP |  | kus | 2 |  | 67.91 | 0
634 | 28615350.A | Odbočka HTEA D 75/ 50 mm 45° PP |  | kus | 7 |  | 51.45 | 0
635 | 28615302.A | Koleno HTB D 125 mm 45° PP |  | kus | 5 |  | 140.97 | 0
636 | 28615299.A | Koleno HTB DN 100 mm 87° PP |  | kus | 6 |  | 54.54 | 0
637 | 28615297.A | Koleno HTB DN 100 mm 45° PP |  | kus | 6 |  | 46.3 | 0
638 | 28615294.A | Koleno HTB D 75 mm 87° PP |  | kus | 2 |  | 33.96 | 0
639 | 28615442.A | Kus čisticí HTRE D 75 mm PP |  | kus | 3 | HTRE070 | 126.57 | 0
640 | 230180092R00 | Montáž trubních dílů PVC, DN 32-50 |  | kus | 114 |  | 0 | 27.3
641 | 28615402.A | Redukce nesouosá HTR DN 70/ 50 mm PP |  | kus | 15 | Systém HT je určen pro připojovací, odpadní, větrací a dešťové potrubí vnitřní kanalizace v budovách. | 27.78 | 0
642 | 28615292.A | Koleno HTB D 75 mm 45° PP |  | kus | 2 |  | 33.96 | 0
643 | 28615279.A | Koleno HTB DN 30 mm 87° PP |  | kus | 16 | Systém HT je určen pro připojovací, odpadní, větrací a dešťové potrubí vnitřní kanalizace v budovách. | 20.58 | 0
644 | 28615332.A | Odbočka HTEA DN 40/ 40 mm 87,5° PP |  | kus | 8 |  | 32.93 | 0
645 | 28615340.A | Odbočka HTEA DN 50/ 50 mm 45° PP |  | kus | 12 |  | 37.04 | 0
646 | 28615287.A | Koleno HTB DN 50 mm 45° PP |  | kus | 24 |  | 16.46 | 0
647 | 28654207 | Redukce d 50x40 mm |  | kus | 14 | SRE15040XX | 45.79 | 0
648 | 28654203 | Redukce d 40x32 mm |  | kus | 9 | SRE14032XX | 34.16 | 0
649 | 28615282.A | Koleno HTB DN 40 mm 45° PP |  | kus | 14 |  | 16.46 | 0
650 | 721194105R00 | Vyvedení odpadních výpustek D 50 x 1,8 |  | kus | 12 |  | 0 | 86
651 | 998721101R00 | Přesun hmot pro vnitřní kanalizaci, výšky do 6 m |  | t | 0.171 |  | 0 | 687
| 722 | Vnitřní vodovod
652 | 831230110RAB | Vodovodní přípojka z trub polyetylénových D 40-63,hloubka 1,2 m, hloubení rýh, svislé přemístění, lože pod potrubí ze štěrkopísku, dodávka a montáž po | hloubka 1,2 m | m | 10 | V položce je zakalkulováno: hloubení rýh, svislé přemístění, lože pod potrubí ze štěrkopísku, dodávka a montáž potrubí z trub polyetylénových tlakových hrdlových vnějšího průměru dle popisu, tlaková zkouška potrubí, proplach a dezinfekce, obsyp potrubí štěrkopískem, zásyp rýhy sypaninou se zhutněním. | 459.6 | 749.41
653 | 722269114R00 | Montáž vodoměru závitového jdnovt. suchob. G5/4" |  | kus | 1 | Položka obsahuje montáž vodoměru včetně nátrubků a šroubení. Vodoměr se oceňuje ve specifikaci. | 265.59 | 235.41
654 | 38821487 | Vodoměr domovní G5/4 Q6 závit |  | kus | 1 | AN 130 025 L260 G5/4 Q6 - BH E PN16 K10 vícevtokový, suchoběžný, se závitovým připojením, s impulsním výstupem montáž do vodorovného potrubí QN 6m3/h DN 25 (1") délka 260 mm na horkou vodu do 130 st, PN 16 | 4435.2 | 0
655 | 722237122R00 | Kohout kulový,2xvnitřní záv. DN 20 |  | kus | 6 |  | 255.13 | 102.37
656 | 722237123R00 | Kohout kulový,2xvnitřní záv. DN 25 |  | kus | 2 |  | 401.74 | 112.26
657 | 722237125R00 | Kohout vod.kul.,2xvnitř. DN 40 |  | kus | 5 |  | 843.4 | 173.59
658 | 722172311R00 | Potrubí z PPR studená, D 20x2,8 mm |  | m | 104.5 |  | 69.02 | 251.98
659 | 722172312R00 | Potrubí z PPR plast, studená, D 25x3,5 mm |  | m | 27 |  | 93.11 | 295.39
660 | 722172314R00 | Potrubí z PPR, D 40x5,5 mm, PN 16, vč.zed.výpom. |  | m | 17 |  | 278.31 | 359.69
661 | 722172331R00 | Potrubí z PPR plast, teplá, D 20x3,4 mm |  | m | 114.5 |  | 74.44 | 252.06
662 | 722172334R00 | Potrubí z PPR, D 40x6,7 mm, PN 20 |  | m | 15 |  | 296.31 | 359.69
663 | 722290234R00 | Proplach a dezinfekce vodovod.potrubí |  | m | 308 |  | 1.59 | 30.72
664 | 722280106R00 | Tlaková zkouška vodovodního potrubí DN 32 |  | m | 308 |  | 0.2 | 14.3
665 | 722172913R00 | Propojení plastového potrubí polyf. D 25 mm |  | kus | 8 |  | 0 | 95.29
666 | 722172912R00 | Propojení plastového potrubí polyf. D 20 mm |  | kus | 41 |  | 0 | 86.9
667 | 722172962R00 | Vsazení odbočky do plast. potrubí polyf. D 20 mm |  | kus | 44 |  | 8.64 | 130.86
668 | 722172963R00 | Vsazení odbočky do plast. potrubí polyf. D 25 mm |  | kus | 4 |  | 11.63 | 142.87
669 | 734255121R00 | Ventil pojistný, DN 20 x 2,5 bar |  | kus | 1 |  | 491.11 | 101.89
670 | 732429112R00 | Montáž čerpadel oběhových spirálních, DN 40 |  | ks | 1 |  | 91.68 | 262.33
671 | 4261097531 | Čerpadlo - oběhové pro TUV |  | kus | 1 |  | 12688.05 | 0
672 | 722172965R00 | Vsazení odbočky do plast. potrubí polyf. D 40 mm |  | kus | 14 |  | 40.13 | 201.86
673 | 722172915R00 | Propojení plastového potrubí polyf. D 40 mm |  | kus | 12 |  | 0 | 134.51
674 | 722181213RV9 | Izolace návleková tl. stěny 13 mm,vnitřní průměr 40 mm,V položce je kalkulována dodávka izolační trubice, spon a lepicí pásky. | vnitřní průměr 40 mm | m | 17 | V položce je kalkulována dodávka izolační trubice, spon a lepicí pásky. | 43.73 | 70.76
675 | 734224812R00 | Vyvažovací ventil soustavy TUV s možností nastavení konst.průtoku,osazení na jednotlivých sekcích cirkulačního potrubí, DN20,Qn= 420 l/hod, PN15, kuž | Vyvažovací ventil soustavy TUV s možností nastavení konst.průtoku,osazení na jednotlivých sekcích cirkulačního potrubí, DN20,Vyvažovací ventil soustav | kus | 1 |  | 1572.63 | 102.37
676 | 734429101R00 | Montáž tlakoměru |  | kus | 1 |  | 723.86 | 214.15
677 | 42277898 | Tlakoměr |  | kus | 1 | Vsuvka k přivaření pro tlakoměrovou přípojku, PN 630 Typ armatury AN 137524 druh C prům. 20 Objednací číslo: 13 752704 materiál: korozivzdorná ocel | 140.81 | 0
678 | 722182004RT2 | Montáž izol.skruží na potrubí přímé DN 40,sam.spoj,samolepicí spoj a příčné stažení páskou | samolepicí spoj a příčné stažení páskou | m | 129.5 |  | 0 | 62.71
679 | 631547217 | Pouzdro potrubní izolační 48/40 mm,z kamenné vlny je opatřeno polepem hliníkovou fólií vyztuženou skleněnou mřížkou s označení |  | m | 15 | Potrubní pouzdro z kamenné vlny je opatřeno polepem hliníkovou fólií vyztuženou skleněnou mřížkou s označením názvu výrobku na povrchu fólie. Fólie zvyšuje mechanické vlastnosti pouzdra, zmenšuje tepelné ztráty a zlepšuje estetický vzhled. Pouzdro je na podélném spoji opatřeno přesahem fólie se samolepicí páskou pro dokonalé uzavření pouzdra, která nenahrazuje nosné spoje. V souladu se standardem v zemích EU doporučujeme stáhnout potrubní izolační pouzdro v příčném směru (po obvodě) hliníkovou samolepicí ALS páskou nebo drátem na třech místech na běžný metr délky pouzdra. Nízký obsah chloridů zamezuje vzniku koroze nerezové oceli (AS kvalita). Pouzdro má tvar dutého podélně děleného válce. Nehořlavá izolace pro: – tepelné izolace rozvodů tepla a teplé vody, centrálního vytápění, technologického tepla, teplé užitkové vody, tepelných uzlů – akustické izolace potrubí Délka: 1000 mm Reakce na oheň: A2L-s1,d0 Nejvyšší provozní teplota 250 °C (100°C) Značení: 1. číselný údaj - vnitřní průměr v mm 2. číselný údaj - tloušťka tepelné izolace v mm | 253.33 | 0
680 | 631547213 | Pouzdro potrubní izolační 22/40 mm,Potrubní pouzdro z kamenné vlny je opatřeno polepem hliníkovou fólií vyztuženou skleněnou mřížkou s označením |  | m | 114.5 | Potrubní pouzdro z kamenné vlny je opatřeno polepem hliníkovou fólií vyztuženou skleněnou mřížkou s označením názvu výrobku na povrchu fólie. Fólie zvyšuje mechanické vlastnosti pouzdra, zmenšuje tepelné ztráty a zlepšuje estetický vzhled. Pouzdro je na podélném spoji opatřeno přesahem fólie se samolepicí páskou pro dokonalé uzavření pouzdra, která nenahrazuje nosné spoje. V souladu se standardem v zemích EU doporučujeme stáhnout potrubní izolační pouzdro v příčném směru (po obvodě) hliníkovou samolepicí ALS páskou nebo drátem na třech místech na běžný metr délky pouzdra. Nízký obsah chloridů zamezuje vzniku koroze nerezové oceli (AS kvalita). Pouzdro má tvar dutého podélně děleného válce. Nehořlavá izolace pro: – tepelné izolace rozvodů tepla a teplé vody, centrálního vytápění, technologického tepla, teplé užitkové vody, tepelných uzlů – akustické izolace potrubí Délka: 1000 mm Reakce na oheň: A2L-s1,d0 Nejvyšší provozní teplota 250 °C (100°C) Značení: 1. číselný údaj - vnitřní průměr v mm 2. číselný údaj - tloušťka tepelné izolace v mm | 175.71 | 0
681 | 734413124R00 | Teploměr technický s pevným stonkem a jímkou zadní připojení průměr 63 mm délky 100 mm |  | kus | 1 |  | 276.07 | 188.44
682 | 732331512R00 | Nádoba tlaková expanzní s membránou závitové připojení PN 0,6 o objemu 12 litrů |  | ks | 1 |  | 881.81 | 118.19
683 | 551200172 | Příslušenství k expanzním nádobám bezpečnostní uzávěr G 3/4 k měření tlaku |  | kus | 1 |  | 1024.11 | 0
684 | 722236515R00 | Filtr vod.,vel.oka 0,4mm,vnitřní závity DN 40 |  | kus | 1 |  | 763.4 | 173.59
685 | 722236512R00 | Filtr vod.,vel.oka 0,4mm,vnitřní závity DN 20 |  | kus | 8 |  | 375.13 | 102.37
686 | 734245125R00 | Ventil zpětný,2xvnitřní závit DN 40 |  | kus | 1 |  | 589.4 | 173.59
687 | 904 R01 | Součinnost z prov.sítě v ramci montaz.praci |  | h | 20 | Platnost hodinových zúčtovacích sazeb Hodinovými zúčtovacími sazbami (HZS) se oceňují: a) předběžné obhlídky pracoviště vyžádané objednatelem, b) průzkumné práce na kulturních památkách, sloužící pro získání podkladů k rekonstrukci kulturní památky, c) revize stavebních objektů nebo jejich části, jejichž oprava se oceňuje podle stavebních ceníků, d) práce při havarijních a živelních pohromách prováděné bez projektové dokumentace nebo na základě zjednodušené projektové dokumentace bez rozpočtu, e) práce v rozsahu vymezeném v jednotlivých cenících f) práce prováděné výškovými specialisty a potápěči, g) práce zařazované do hlavy IV souhrnného rozpočtu staveb, prováděné jako součást stavebních objektů, pokud je nelze ocenit položkami stavebních ceníků. Na základě písemné dohody mezi zhotovitele a objednatelem je možno ocenit stavební práce pomocí HZS jde-li o: a) stavební práce prováděné bez projektové dokumentace, b) práce, pro které není ve stavebních cenících položka. Pří použití hodinových zúčtovacích sazeb se oceňuje: a) počet skutečně odpracovaných hodin všech pracovníků včetně času vynaloženého na předběžnou obhlídku pracoviště za účelem zjištění rozsahu prací, objednatelem potvrzených ve stavebním deníku, nebo samostatném dokladu, pokud se stavební deník nevede, b) přímý materiál, c) náklady na provoz stavebních strojů, d) ostatní přímé náklady. Počet odpracovaných hodin jednotlivých pracovníků se zaokrouhlí: a) na půlhodinu, trvá-li práce 30 minut nebo méně, b) na celou hodinu, trvá-li práce více než 30 minut. | 0 | 478.51
688 | 722181213RT7 | Izolace návleková tl. stěny 13 mm,vnitřní průměr 22 mm | vnitřní průměr 22 mm | m | 104.5 | V položce je kalkulována dodávka izolační trubice, spon a lepicí pásky. | 27.36 | 58.15
689 | 722181213RT8 | Izolace návleková tl. stěny 13 mm,vnitřní průměr 25 mm | vnitřní průměr 25 mm | m | 27 | V položce je kalkulována dodávka izolační trubice, spon a lepicí pásky. | 30.46 | 58.15
690 | 998722101R00 | Přesun hmot pro vnitřní vodovod, výšky do 6 m |  | t | 4.026 |  | 0 | 626.99
| 725 | Zařizovací předměty
691 | 725017153R00 | Umyvadlo invalidní 64 x 55 cm, bílé |  | ks | 2 | Forma byla změněna, umyvadlo se nyní upevňuje na šrouby. | 1880.49 | 674.52
692 | 725014141R00 | Klozet závěsný ZTP + sedátko, bílý |  | ks | 2 | Klozet závěsný pro ZTP s hlubokým splachováním, v bílé barvě včetně sedátka. Univerzální montážní modul pro zavěšení klozetu se oceňuje samostatně. | 5391.22 | 523.78
693 | 725017153R00 | Umyvadlo invalidní 64 x 55 cm, bílé |  | ks | 2 | Forma byla změněna, umyvadlo se nyní upevňuje na šrouby. | 1880.49 | 674.52
694 | 725100005RA0 | Sprchová kabina, baterie, zápachová uzávěrka |  | kus | 2 |  | 15882.15 | 3437.84
695 | 725100001RA0 | Umyvadlo (60), stojánková baterie, zápachová uzávěrka |  | kus | 6 |  | 3695.88 | 1459.11
696 | 725860109R00 | Uzávěrka zápachová umyvadlová T 1016,D 40 |  | kus | 8 |  | 118.33 | 121.66
697 | 725860213R00 | Sifon umyvadlový HL132, D 32, 40 mm |  | kus | 8 | Zápachová uzávěrka 5/4", pro umyvadla s krycí růžicí odtoku. | 226.83 | 121.66
698 | 725014131RT1 | Klozet závěsný + sedátko, bílý,včetně sedátka v bílé barvě,s hlubokým splachováním | včetně sedátka v bílé barvě | ks | 3 | Klozet závěsný s hlubokým splachováním, v bílé barvě včetně sedátka. Univerzální montážní modul pro zavěšení klozetu se oceňuje samostatně. | 3676.22 | 523.78
699 | 725015241R00 | Bidet závěsný , bílý, 1 otvor pro baterii |  | ks | 2 | Montážní modul pro zavěšení bidetu se oceňuje samostatně. | 2626.22 | 523.78
700 | 725016105R00 | Pisoár ovládání automatické, bílý |  | ks | 2 | Součástí položky je i napájecí zdroj pro 3 urinály (481 senzor system AUP-3), objednává se zvlášť. | 11727.71 | 472.3
701 | 725019103R00 | Výlevka závěsná s plastovou mřížkou |  | ks | 2 |  | 4832.11 | 672.89
702 | 725810402R00 | Ventil rohový |  | ks | 35 |  | 108.24 | 112.26
703 | 953943111R00 | Osazení kovových předmětů do zdiva, 1 kg / kus |  | kus | 7 | Položka je určena pro osazování se zalitím maltou cementovou drobných kovových předmětů jinde neuvedených, bez dodání, do vynechaných či vysekaných kapes zdiva, se zajištěním polohy. Náklady na dodávky kovových předmětů se oceňují ve specifikaci. Ztratné se nestanoví. | 13.81 | 124.69
704 | 28349010 | Dvířka revizní plná rozměr 200x200 mm |  | kus | 7 | Materiál: tvrzený plast (PVC), vhodný pro vnitřní i venkovní použití Barva: bílá, šedá | 248.78 | 0
705 | 953943112R00 | Osazení kovových předmětů do zdiva, 5 kg / kus |  | kus | 18 | Položka je určena pro osazování se zalitím maltou cementovou drobných kovových předmětů jinde neuvedených, bez dodání, do vynechaných či vysekaných kapes zdiva, se zajištěním polohy. Náklady na dodávky kovových předmětů se oceňují ve specifikaci. Ztratné se nestanoví. | 19.33 | 172.17
706 | 55149061A | Zrcadlo k umyvadlům 600 x 400 mm |  | kus | 8 |  | 1333.58 | 0
707 | 55149032 | Koš odpadkový 12 obsah 20 l |  | kus | 5 | 12 - Nerezový koš 20 l | 926.38 | 0
708 | 55149010 | Zásobník na papírové ručníky |  | kus | 5 | 03 – obj. č. 95030 nerezový zásobník skládaných papírových ručníků, maximální rozměr náplně 255 x 105 mm 270 x 110 x 340 mm, povrch lesklý | 1445.56 | 0
709 | 953943113R00 | Osazení kovových předmětů do zdiva, 15 kg / kus |  | kus | 8 | Položka je určena pro osazování se zalitím maltou cementovou drobných kovových předmětů jinde neuvedených, bez dodání, do vynechaných či vysekaných kapes zdiva, se zajištěním polohy. Náklady na dodávky kovových předmětů se oceňují ve specifikaci. Ztratné se nestanoví. | 27.61 | 215.39
710 | 64291424 | Polosloup systémový bílý pro umyvadla 50,55 a 60 cm |  | kus | 8 |  | 1306.74 | 0
711 | 725299101R00 | Montáž koupelnových doplňků - mýdelníků, držáků ap |  | ks | 15 |  | 11.33 | 163.18
712 | 55149023 | Dávkovač tek. mýdla nerez obsah 0,5 l(bude dle výběru) |  | kus | 5 | 07 - Nerezový dávkovač tekutého mýdla, obsah 0,5 l | 559.9 | 0
713 | 55149005 | Držák toaletního papíru nerez |  | kus | 5 | 09 - Nerezový držák na toaletní papír | 264.68 | 0
714 | 55149050 | Kartáč WC s nerez držákem univerzální |  | kus | 5 |  | 743.14 | 0
715 | 725319101R00 | Montáž dřezů jednoduchých |  | ks | 2 |  | 520.75 | 250.25
716 | 55231082 | Dřez nerez s odkládací plochou |  | kus | 2 |  | 1759.24 | 0
717 | 725829201RT1 | Montáž baterie dřezové nástěnné chromové,včetně dodávky pákové baterie | včetně dodávky pákové baterie | kus | 2 |  | 2054.59 | 235.41
718 | 725860201RT1 | Sifon dřezový HL100, 6/4 ", přípoj myčka, pračka,zpětná klapka, D 40, 50 mm, kulový kloub na odtoku | zpětná klapka, D 40, 50 mm, kulový kloub na odtoku | kus | 2 |  | 334.83 | 121.66
719 | 725823613RT1 | Umyvadlová baterie pro ZTP - páková, stojánková , délka výtokového ramínka 250 až 320mm (byty pro těžce pohybově postižené osoby) | Umyvadlová baterie - páková, stojánková , délka výtokového ramínka 250 až 320mm (byty pro těžce pohybově postižené osoby) | kus | 2 |  | 6795.31 | 254.69
720 | 725291146R00 | Madlo dvojité sklopné nerezdl. 813 mm |  | ks | 2 |  | 2507.07 | 187.93
721 | 725291142R00 | Madlo dvojité pevné nerez dl. 813 mm |  | ks | 2 |  | 2092.07 | 187.93
722 | 725829501R00 | Montáž baterie výlévkových a bidetových souprav |  | kus | 4 |  | 6.58 | 470.42
723 | 55145033 | Baterie bidetová2ks a pro výlevku 2ks směšovací s otvíráním odpadu |  | kus | 4 | Bidetová stojánková baterie s výpustí. Povrchová úprava: CHROM kartuše o 40mm M24x1, vnější závit | 2036 | 0
724 | 766812114R00 | Montáž kuchyňských linek dřevěných linek š.do 2,1m(celkem do 4m) |  | kus | 4 | Položka obsahuje montáž horních a spodních skříněk, pracovní desky, výřezání otvoru pro dřez v pracovní desce včetně zapojení na odpad, montáž a zapojení pákové baterie umístěné ve dřezu a montáž pracovního osvětlení. | 0 | 4230
725 | 61581623.A | Linka kuchyňská atypická do 2m (levá část 4m linky) |  | ks | 2 |  | 19532 | 0
726 | 61581623.A | Linka kuchyňská atypická do 2m (pravá část 4m linky) |  | ks | 2 |  | 19532 | 0
727 | 998725101R00 | Přesun hmot pro zařizovací předměty, výšky do 6 m |  | t | 1.799 |  | 0 | 710
| 726 | Instalační prefabrikáty
728 | 953943113R00 | Osazení kovových předmětů do zdiva, 15 kg / kus |  | kus | 11 | Položka je určena pro osazování se zalitím maltou cementovou drobných kovových předmětů jinde neuvedených, bez dodání, do vynechaných či vysekaných kapes zdiva, se zajištěním polohy. Náklady na dodávky kovových předmětů se oceňují ve specifikaci. Ztratné se nestanoví. | 27.61 | 215.39
729 | 726211331R00 | Modul-WC UP320, ZTP, h 112 cm |  | ks | 2 |  | 10927.2 | 1022.8
730 | 726212321R00 | Modul-PRO WC SYSTEM, pro závěsné WC |  | ks | 3 |  | 5317.2 | 1022.8
731 | 726211367R00 | Modul-výlevka , h 130 cm |  | ks | 2 |  | 5402.53 | 807.47
732 | 726211343R00 | Modul-pisoár h 98 cm-universál |  | ks | 2 |  | 9238.7 | 861.31
733 | 726212361R00 | Modul-PRO BIDET SYSTEM, pro bidet |  | ks | 2 |  | 3357.53 | 807.47
734 | 998726121R00 | Přesun hmot pro předstěnové systémy, výšky do 6 m |  | t | 0.418 |  | 0 | 780
| 767 | Konstrukce doplňkové stavební (zámečnické)
735 | 767995101R00 | Výroba a montáž kov. atypických konstr. do 5 kg-rozpěry a držáky |  | kg | 35 |  | 14.26 | 198.74
736 | 55399994 | Kotvy, úhelníky apod.atypické výrobky Pz |  | kg | 38.5 |  | 115.61 | 0
737 | 998767101R00 | Přesun hmot pro zámečnické konstr., výšky do 6 m |  | t | 0.041 |  | 0 | 1324
| 97 | Prorážení otvorů a ostatní bourací práce
738 | 974031122R00 | Vysekání rýh ve zdi cihelné 4x 4 cm |  | m | 8 | Položka platí pro zdivo na jakoukoliv maltu vápennou nebo vápenocementovou, V položce není kalkulována manipulace se sutí, která se oceňuje samostatně položkami souboru 979. | 11.3 | 73.5
739 | 974031132R00 | Vysekání rýh ve zdi cihelné 5 x 7 cm |  | m | 16 | Položka platí pro zdivo na jakoukoliv maltu vápennou nebo vápenocementovou, V položce není kalkulována manipulace se sutí, která se oceňuje samostatně položkami souboru 979. | 11.3 | 95.69
740 | 974031133R00 | Vysekání rýh ve zdi cihelné 5 x 10 cm |  | m | 48 | Položka platí pro zdivo na jakoukoliv maltu vápennou nebo vápenocementovou, V položce není kalkulována manipulace se sutí, která se oceňuje samostatně položkami souboru 979. | 11.3 | 104.69
741 | 460680046R00 | Vysekání drážky ve zdi cihelné 15 x 15 cm |  | m | 32 |  | 0 | 231
742 | 971042361R00 | Vybourání otvorů zdi betonové pl. 0,09 m2, tl.60cm |  | kus | 7 | V položce není kalkulována manipulace se sutí, která se oceňuje samostatně položkami souboru 979. | 30.6 | 1337.41
743 | 971035451R00 | Vybourání otv. zeď cihel. pl.0,25 m2, tl.45 cm, MC |  | kus | 6 | V položce není kalkulována manipulace se sutí, která se oceňuje samostatně položkami souboru 979. | 30.6 | 666.4
744 | 971035541R00 | Vybourání otv. zeď cihel. pl. 1 m2, tl. 30 cm, MC |  | m3 | 2 | V položce není kalkulována manipulace se sutí, která se oceňuje samostatně položkami souboru 979. | 41.9 | 2513.09
745 | 971035231R00 | Vybourání otv. zeď cihel. 0,0225 m2, tl. 15 cm, MC |  | kus | 21 | V položce není kalkulována manipulace se sutí, která se oceňuje samostatně položkami souboru 979. | 0 | 77.79
746 | 971035431R00 | Vybourání otv. zeď cihel. pl.0,25 m2, tl.15 cm, MC |  | kus | 22 | V položce není kalkulována manipulace se sutí, která se oceňuje samostatně položkami souboru 979. | 7.7 | 177.3
| 87 | Potrubí z trub plastických, skleněných a čedičových
747 | 871311111R00 | Montáž trubek z tvrdého PVC ve výkopu d 160 mm -splašk.kanalizace |  | m | 23.5 | Položka je určena pro montáž potrubí z tlakových trubek z tvrdého PVC těsněných gumovým kroužkem. Volba položky se řídí vnějším průměrem trubky. V položce jsou zakalkulovány i náklady na montáž tvarovek. V položce nejsou zakalkulovány náklady na dodání trubek a tvarovek; tyto materiály se oceňují ve specifikaci. Ztratné se doporučuje pro trubky ve výši 9,3 %, pro tvarovky ve výši 1,5 %. | 6.54 | 52.26
748 | 28614544 | Trubka kanalizační PP SN 10 DN 160/1000,Plnostěnná trubka zvenčí i zevnitř hladká, přičemž stěna má třívrstvou stavbu |  | kus | 3 | M8-150/1 Plnostěnná trubka zvenčí i zevnitř hladká, přičemž stěna má třívrstvou stavbu, která sází na výhodné vlastnosti sendvičových konstrukcí – využívá kombinace tuhosti a pružnosti vrstev. Těsnění zajišťuje vysoce elastický jazýčkový kroužek. Povrchová vrstva je tvořena polypropylenem s velkým E-modulem a vysokou povrchovou tvrdostí. Její barva je červenohnědá. Střední vrstvu tvoří černý polypropylen, který propůjčuje trubkám hodnotné mechanické vlastnosti, především pevnost a rázuvzdornost. Vnitřní vrstva trubky je ze speciálního druhu PP, který zaručuje nejvyšší možnou odolnost vůči otěru a výtečnou chemickou odolnost. Její světlá barva usnadňuje kamerové prohlídky kanalizace. C3 - hořlavý materiál | 648.27 | 0
749 | 28614545 | Trubka kanalizační PP SN 10 DN 160/3000,Plnostěnná trubka zvenčí i zevnitř hladká, přičemž stěna má třívrstvou stavbu |  | kus | 1 | M8-150/3 Plnostěnná trubka zvenčí i zevnitř hladká, přičemž stěna má třívrstvou stavbu, která sází na výhodné vlastnosti sendvičových konstrukcí – využívá kombinace tuhosti a pružnosti vrstev. Těsnění zajišťuje vysoce elastický jazýčkový kroužek. Povrchová vrstva je tvořena polypropylenem s velkým E-modulem a vysokou povrchovou tvrdostí. Její barva je červenohnědá. Střední vrstvu tvoří černý polypropylen, který propůjčuje trubkám hodnotné mechanické vlastnosti, především pevnost a rázuvzdornost. Vnitřní vrstva trubky je ze speciálního druhu PP, který zaručuje nejvyšší možnou odolnost vůči otěru a výtečnou chemickou odolnost. Její světlá barva usnadňuje kamerové prohlídky kanalizace. C3 - hořlavý materiál | 1492.05 | 0
750 | 28614546 | Trubka kanalizační PP SN 10 DN 160/6000,Plnostěnná trubka zvenčí i zevnitř hladká, přičemž stěna má třívrstvou stavbu |  | kus | 3 | M8-150/6 Plnostěnná trubka zvenčí i zevnitř hladká, přičemž stěna má třívrstvou stavbu, která sází na výhodné vlastnosti sendvičových konstrukcí – využívá kombinace tuhosti a pružnosti vrstev. Těsnění zajišťuje vysoce elastický jazýčkový kroužek. Povrchová vrstva je tvořena polypropylenem s velkým E-modulem a vysokou povrchovou tvrdostí. Její barva je červenohnědá. Střední vrstvu tvoří černý polypropylen, který propůjčuje trubkám hodnotné mechanické vlastnosti, především pevnost a rázuvzdornost. Vnitřní vrstva trubky je ze speciálního druhu PP, který zaručuje nejvyšší možnou odolnost vůči otěru a výtečnou chemickou odolnost. Její světlá barva usnadňuje kamerové prohlídky kanalizace. C3 - hořlavý materiál | 2531.34 | 0
751 | 894410010RAB | Šachta z betonových dílců pro DN 200,výška vstupu 1,6 m | výška vstupu 1,6 m | kus | 1 | V položce je zakalkulováno: zřízení šachet kanalizačních z betonových dílců výšky vstupu dle popisu včetně dodávky dílců TBS, s obložením dna betonem C 25/30 na potrubí DN 200, podkladní prstenec z prostého betonu C 8/10 pod poklop do výšky 10 cm, dodávka a osazení poklopu litinového kruhového včetně rámu. | 11641 | 10929.01
752 | 894431311RBB | Šachta, D 425 mm, dl.šach.roury 1,50 m, přímá,dno KG D 160 mm, poklop šedá litina 40 t | dno KG D 160 mm, poklop šedá litina 40 t | kus | 1 | Osazení plastového dna, osazení korugované šachtové roury, vložení těsnění, osazení šachtové teleskopické roury a litinového poklopu. | 8690.81 | 979.18
753 | 877353121R00 | Montáž tvarovek odboč. plast. gum. kroužek DN 200 |  | kus | 5 | Položka je určena pro montáž tvarovek odbočných na potrubí z kanalizačních trub z plastu těsněných gumovým kroužkem v otevřeném výkopu. Napojení trubních řadů z trub z plastu na jiný druh potrubí se oceňuje individuálně. V položce montáže tvarovek nejsou zakalkulovány náklady na dodání tvarovek; tyto náklady se oceňují ve specifikaci. Ztratné se doporučuje ve výši 1,5 %. | 0.91 | 151.09
754 | 892571111R00 | Zkouška těsnosti kanalizace DN do 200, vodou |  | m | 23.5 | V položce jsou zakalkulovány náklady na napuštění vodou a dodání vody pro zkoušku těsnosti. | 1.58 | 28.23
755 | 892855114R00 | Kontrola kanalizace TV kamerou do 200 m |  | m | 23.5 |  | 0 | 88.51
756 | 998276101R00 | Přesun hmot, trubní vedení plastová, otevř. výkop |  | t | 36.782 | Položka je určena pro trubní vedení (vodovod nebo kanalizace) hloubené nebo ražené z trub z plastických hmot nebo sklolaminátových včetně drobných objektů. Platnost položky je vymezena pro nejmenší skladovací plochu 50 m2 + 1,30 m2/t, pro největší dopravní vzdálenost 15 m od hrany výkopu na povrchu nebo 15 m od okraje šachty k těžišti skládek na povrchu. V případech, kdy nejsou splněny tyto podmínky použije se příplatek - 6115 až - 6119. | 0 | 139.5
| 89 | Ostatní konstrukce a práce na trubním vedení
757 | 894310040RA0 | Šachtice z C 12/15, do 2,50 m3 OP-vodoměrná včetně poklopu |  | kus | 1 | V položce je zakalkulováno: základová deska (dno) z betonu s cementovým potěrem, stěny z betonu s vyspravením nerovností, vynechání prostupů ve zdivu pro potrubí a jeho obezdění, dodání a osazení lehkého litinového poklopu velikosti 600 x 600 mm. | 12675.09 | 8794.84
| 94 | Lešení a stavební výtahy
758 | 941955001R00 | Lešení lehké pomocné, výška podlahy do 1,2 m |  | m2 | 66 |  | 35.76 | 73.24
| H01 | Budovy občanské výstavby
759 | 998011001R00 | Přesun hmot pro budovy zděné výšky do 6 m |  | t | 6.478 |  | 0 | 351.5
| S | Přesuny sutí
760 | 979081111R00 | Odvoz suti a vybour. hmot na skládku do 1 km |  | t | 8.489 |  | 0 | 227
761 | 979081121R00 | Příplatek k odvozu za každý další 1 km |  | t | 93.379 |  | 0 | 15.9
762 | 979094211R00 | Nakládání nebo překládání vybourané suti |  | t | 8.489 |  | 0 | 300.5
763 | 979999997R00 | Poplatek za skládku čistá suť |  | t | 8.489 |  | 0 | 181.99
Vzduchotechnika
| 32 | Zdi přehradní a opěrné
764 | 328151111R00 | Montáž sklepního světlíku z plastu |  | kus | 1 | Osazení hmoždinek, nanesení těsnicího tmelu, vložení roštu, osazení tělesa světlíku a přišroubování, montáž zápachové uzávěrky. | 126.48 | 1903.52
765 | 611000112 | Světlík pochozí systemový 100x60x40 cm, mřížk. |  | kus | 1 | Sklepní světlík je vyroben ze 100% recyklovatelného polypropylenu zesíleného skelnými vlákny. Díky vlastnostem tohoto materiálu je možno použít tento výrobek i v hlubších zástavbách. Všechny modely jsou namátkově pojízdné osobními automobily. Zatížení je přes kotevní místa rozloženo do skořepiny světlíku. Srážková voda je odvedena v nejnižším místě kde se nachází otvor DN 100, který může být osazen zápachovou uzávěrou a košem na hrubé nečistoty. Hloubku světlíku lze nastavit pomocí nástavby o 9-30 cm. Maximální počet nástaveb na jeden světlík je 3 kusy! | 3150.65 | 0
| 711 | Izolace proti vodě
766 | 711767588R00 | Opracování prostupů - zdivo,střecha a strop troubu, D do 200 mm |  | kus | 8 | Doporučená spotřeba 0,6 kg tmelu a 0,25 m2 fólie na jeden prostup. | 239.9 | 841.1
| 728 | Vzduchotechnika
767 | 953761131R00 | Odvětrání troubami PVC kruhovými 125mm |  | m | 16 |  | 332.62 | 585.39
768 | 728616212R00 | Mtž ventilátoru diagon. nízkotl. potrub.do d 200mm |  | kus | 4 |  | 0 | 1668
769 | 728411541R00 | Mtž větrací mřížky na kruhové potrubí D do 200 mm |  | kus | 8 |  | 0 | 437.5
770 | 909 R00 | Hzs-zednické výpomoci |  | h | 34 | Platnost hodinových zúčtovacích sazeb Hodinovými zúčtovacími sazbami (HZS) se oceňují: a) předběžné obhlídky pracoviště vyžádané objednatelem, b) průzkumné práce na kulturních památkách, sloužící pro získání podkladů k rekonstrukci kulturní památky, c) revize stavebních objektů nebo jejich části, jejichž oprava se oceňuje podle stavebních ceníků, d) práce při havarijních a živelních pohromách prováděné bez projektové dokumentace nebo na základě zjednodušené projektové dokumentace bez rozpočtu, e) práce v rozsahu vymezeném v jednotlivých cenících f) práce prováděné výškovými specialisty a potápěči, g) práce zařazované do hlavy IV souhrnného rozpočtu staveb, prováděné jako součást stavebních objektů, pokud je nelze ocenit položkami stavebních ceníků. Na základě písemné dohody mezi zhotovitele a objednatelem je možno ocenit stavební práce pomocí HZS jde-li o: a) stavební práce prováděné bez projektové dokumentace, b) práce, pro které není ve stavebních cenících položka. Pří použití hodinových zúčtovacích sazeb se oceňuje: a) počet skutečně odpracovaných hodin všech pracovníků včetně času vynaloženého na předběžnou obhlídku pracoviště za účelem zjištění rozsahu prací, objednatelem potvrzených ve stavebním deníku, nebo samostatném dokladu, pokud se stavební deník nevede, b) přímý materiál, c) náklady na provoz stavebních strojů, d) ostatní přímé náklady. Počet odpracovaných hodin jednotlivých pracovníků se zaokrouhlí: a) na půlhodinu, trvá-li práce 30 minut nebo méně, b) na celou hodinu, trvá-li práce více než 30 minut. | 0 | 420.5
771 | 941955002R00 | Lešení lehké pomocné, výška podlahy do 1,9 m |  | m2 | 36 |  | 46.99 | 88.51
772 | 728414611R00 | Montáž digestoře vestavěné |  | kus | 2 |  | 0 | 698.99
773 | 429500204 | Digestoř vestavná desková ke kuchyňské lince |  | kus | 2 |  | 2679.04 | 0
774 | 429500205 | Přísl.gigestoří -olejový filtr |  | kus | 2 |  | 564.72 | 0
775 | 429148026 | Ventilátor axiální do koupelny 125 systémový |  | kus | 4 |  | 988 | 0
776 | 42972302 | Výfuková mřížka kruhová D125 s pletivem proti hmyzu, pozinkovaná |  | kus | 4 | Stříška kruhová dle TT 48-12-71 Je vyrobena z pozinkovaného plechu a profilové oceli. Držáky a příruby jsou opatřeny základním nátěrem. Výrobek je dodáván s protipřírubou. POUŽITÍ: U svislých kruhových potrubí, kterými je nasávána nebo vyfukována vzdušnina. Částečně zamezují vnikání vody a sněhu do potrubí. | 693.68 | 0
777 | 28349061 | Mřížka větrací PS kulatá 130/125 mm se síťkou bílá |  | kus | 4 | 671.10001, RR 100 S Větrací mřížka kulatá se síťkou, bílá. Materiál PS, vyrobeno z kvalitního primárního granulátu | 33.71 | 0
778 | 998728102R00 | Přesun hmot pro vzduchotechniku, výšky do 12 m |  | t | 0.342 |  | 0 | 3375
| 766 | Konstrukce truhlářské
779 | 766711001R00 | Montáž oken a balkonových dveří s vypěněním |  | m | 2 | Měrnou jednotkou je obvod okna nebo dveří. | 16.35 | 231.65
780 | 766670029RA0 | 1ks-Okna plast. atyp jednokř.500*500mm Výkl. čiré-trojsklo, Uw=0,9Wm2K a lepší,+děl.část s větrací žaluzují ,barva bílá/bílá,kov.cel. viz.PD |  | m2 | 0.25 | Bez dodávky a montáže parapetu. | 6226.57 | 343.42
| 767 | Konstrukce doplňkové stavební (zámečnické)
781 | 767995101R00 | Výroba a montáž kov. atypických konstr. do 5 kg |  | kg | 15 |  | 14.26 | 198.74
782 | 55399994 | Kotvy, úhelníky apod.atypické výrobky Pz |  | kg | 15 |  | 115.61 | 0
| 95 | Různé dokončovací konstrukce a práce na pozemních stavbách
783 | 953761161R00 | Odvětrání troubami z PVC,pro digestoře, Js 100 mm |  | m | 10 |  | 264.36 | 91.15
Ústřední vytápění
| 722 | Vnitřní vodovod
784 | 722130233R00 | Potrubí vodovodní ocelové závitové pozinkované svařované běžné DN 25 |  | m | 10 |  | 281.18 | 412.81
785 | 722181245RT8 | Izolace návleková tl. stěny 25 mm,vnitřní průměr 25 mm | vnitřní průměr 25 mm | m | 10 | V položce je kalkulována dodávka izolační trubice, spon a lepicí pásky. | 104.36 | 58.15
786 | 722190226R00 | Připojení potrubí DN50 na hlavní přívod vody |  | ks | 1 |  | 5052.34 | 1502.67
787 | 998722101R00 | Přesun hmot pro vnitřní vodovod, výšky do 6 m |  | t | 0.185 |  | 0 | 626.99
| 731 | Kotelny
788 | 731341150R00 | Hadice PE, PVC, DN32 |  | m | 10 |  | 100.57 | 18.92
789 | 734295132R00 | Třícestný rozdělovací ventil s vnitřním válcovým závitem dle ČSN 014034, vč. el. pohonu-viz.popis varianta | Třícestný rozdělovací ventil s vnitřním válcovým závitem dle ČSN 014034, těleso ventilu mosaz, knoflík PPO, šoupátko z mosazi, těsnění hřídele je z O | kus | 1 |  | 9092.57 | 142.44
790 | 731249321R00 | Montáž závěsných kotlů s TUV, odtah do komína |  | ks | 1 | Položka je určena pro ocenění montáže závěsných kotlů s odtahem spalin do komína. | 322.78 | 3162.21
791 | 4841731302 | Teplovodní plynový nástěnný kondenzační kotel s modulovaným atmosferickým hořákem viz.PD |  | kus | 1 | Teplovodní plynový stacionární kondenzační kotel s modulovaným atmosferickým hořákem výk. 24,0 kW se soustředným sáním a odkouřením, vysokovýkonným výměníkem tepla ze slitiny hliníku legovaného křemíkem, modulované čerpadlo, expanzní nádoba o obj. 12 l, s integrovaným ohřívákem TUV o objemu 90 l se systemem rozvodu teplé a studené vody tzv. „Turbostop“, vč. řídících a zabezpečovacích prvků 1 ks | 61549.74 | 0
792 | 405613316A | Ekvitermní regulace, ovládací modul s vnějším snímačem, řízený vější / vnitřní teplotou,s časovým programem pro vytápění a ohřev TUV 1 ks viz.PD |  | kus | 1 | Ekvitermní regulace, ovládací modul s vnějším snímačem, řízený vější / vnitřní teplotou, s časovým programem pro vytápění a ohřev TUV 1 ks | 8694 | 0
793 | 731249212R00 | Montáž agregátů TUV -propojení s kotlem |  | ks | 1 |  | 1510.86 | 3769.13
794 | 484387510A | Ohřívač vody TUV zásob.nepřímotopný 90L systémová součást kotle včetně propojení a regulace skotlem viz.PD |  | kus | 1 |  | 11005.9 | 0
795 | 731412211R00 | Odkouř. koax.svislé 80/125 PP dl.1,5m vč.stř.nást. |  | sada | 1 |  | 3846.15 | 453.85
796 | 731412252R00 | Kus prodlužovací odkouření 80/125 mm PP dl. 1,0 m |  | kus | 11 |  | 1589.85 | 128.14
797 | 731412232R00 | Odkouření připojení na komín 80/125 mm PP dl.0,5 m-propojení s kotlem |  | sada | 1 |  | 7151.15 | 453.85
798 | 998731102R00 | Přesun hmot pro kotelny, výšky do 12 m |  | t | 0.118 |  | 0 | 5195.01
| 732 | Strojovny
799 | 732429112R00 | Montáž čerpadel oběhových |  | ks | 1 |  | 91.68 | 262.33
800 | 4261097532 | Teplovodní oběhové čerpadlo s plynulou regulací otáček Q = 1500 l/hod p = 35 kPa |  | kus | 1 |  | 12859.92 | 0
801 | 732339101R00 | Montáž nádoby expanzní tlakové 12 l |  | ks | 1 |  | 111.81 | 118.19
802 | 738129412R00 | Nádoba expanzní 12l,vč. řídících a zabezpečovacích prvků |  | kus | 1 |  | 1291.76 | 113.24
803 | 998732101R00 | Přesun hmot pro strojovny, výšky do 6 m |  | t | 0.011 |  | 0 | 1855
| 733 | Rozvod potrubí
804 | 230120042R00 | Čištění potrubí profukováním nebo proplach. DN 40 |  | m | 232 |  | 0 | 41.3
805 | 733163101R00 | Potrubí z měděných trubek vytápění D 12 x 1,0 mm,V položkách jsou započteny náklady na dodávku potrubí a tvarovek včetně montáže.viz.PD |  | m | 94 | V položkách jsou započteny náklady na dodávku potrubí a tvarovek včetně montáže. | 142.7 | 151.29
806 | 733163102R00 | Potrubí z měděných trubek vytápění D 15 x 1,0 mm,V položkách jsou započteny náklady na dodávku potrubí a tvarovek včetně montáže.viz.PD |  | m | 36 | V položkách jsou započteny náklady na dodávku potrubí a tvarovek včetně montáže. | 168.48 | 158.02
807 | 733163103R00 | Potrubí z měděných trubek vytápění D 18 x 1,0 mm,V položkách jsou započteny náklady na dodávku potrubí a tvarovek včetně montáže. |  | m | 4 | V položkách jsou započteny náklady na dodávku potrubí a tvarovek včetně montáže. | 210.6 | 163.4
808 | 733163104R00 | Potrubí z měděných trubek vytápění D 22 x 1,0 mm,V položkách jsou započteny náklady na dodávku potrubí a tvarovek včetně montáže. |  | m | 56 | V položkách jsou započteny náklady na dodávku potrubí a tvarovek včetně montáže. | 258.22 | 168.78
809 | 733163105R00 | Potrubí z měděných trubek vytápění D 28 x 1,5 mm,V položkách jsou započteny náklady na dodávku potrubí a tvarovek včetně montáže. |  | m | 34 | V položkách jsou započteny náklady na dodávku potrubí a tvarovek včetně montáže. | 389.64 | 177.35
810 | 733163106R00 | Potrubí z měděných trubek vytápění D 35 x 1,5 mm,V položkách jsou započteny náklady na dodávku potrubí a tvarovek včetně montáže. |  | m | 8 | V položkách jsou započteny náklady na dodávku potrubí a tvarovek včetně montáže. | 585.4 | 190.6
811 | 733124112R00 | Šroubová spojka s vnitřním závitem a koncem na pájení 10-12/3/8" |  | kus | 6 |  | 197.58 | 279.93
812 | 733124114R00 | Šroubová spojka s vnitřním závitem a koncem na pájení 15/-1/2 až 3/8" |  | kus | 8 |  | 280.49 | 386.52
813 | 733124116R00 | Šroubová spojka s vnitřním závitem a koncem na pájení 35/-3/8až5/4" |  | kus | 4 |  | 332.81 | 459.19
814 | 733124115R00 | Šroubová spojka s vnitřním závitem a koncem na pájení 22/-3/8 až 3/4" |  | kus | 12 |  | 256.4 | 352.59
815 | 722182004RT2 | Montáž izol.skruží na potrubí přímé DN 40,sam.spoj,samolepicí spoj a příčné stažení páskou | samolepicí spoj a příčné stažení páskou | m | 152 |  | 0 | 62.71
816 | 631547115 | Pouzdro potrubní izolační 35/30 mm,z kamenné vlny je opatřeno polepem hliníkovou fólií vyztuženou skleněnou mřížkou s označením |  | m | 8 | Potrubní pouzdro z kamenné vlny je opatřeno polepem hliníkovou fólií vyztuženou skleněnou mřížkou s označením názvu výrobku na povrchu fólie. Fólie zvyšuje mechanické vlastnosti pouzdra, zmenšuje tepelné ztráty a zlepšuje estetický vzhled. Pouzdro je na podélném spoji opatřeno přesahem fólie se samolepicí páskou pro dokonalé uzavření pouzdra, která nenahrazuje nosné spoje. V souladu se standardem v zemích EU doporučujeme stáhnout potrubní izolační pouzdro v příčném směru (po obvodě) hliníkovou samolepicí páskou nebo drátem na třech místech na běžný metr délky pouzdra. Nízký obsah chloridů zamezuje vzniku koroze nerezové oceli (AS kvalita). Pouzdro má tvar dutého podélně děleného válce. Nehořlavá izolace pro: – tepelné izolace rozvodů tepla a teplé vody, centrálního vytápění, technologického tepla, teplé užitkové vody, tepelných uzlů – akustické izolace potrubí Délka: 1000 mm Reakce na oheň: A2L-s1,d0 Nejvyšší provozní teplota 250 °C (100°C) Značení: 1. číselný údaj - vnitřní průměr v mm 2. číselný údaj - tloušťka tepelné izolace v mm | 147.69 | 0
817 | 631547114 | Pouzdro potrubní izolační 28/30 mm,z kamenné vlny je opatřeno polepem hliníkovou fólií vyztuženou skleněnou mřížkou s označení |  | m | 34 | Potrubní pouzdro z kamenné vlny je opatřeno polepem hliníkovou fólií vyztuženou skleněnou mřížkou s označením názvu výrobku na povrchu fólie. Fólie zvyšuje mechanické vlastnosti pouzdra, zmenšuje tepelné ztráty a zlepšuje estetický vzhled. Pouzdro je na podélném spoji opatřeno přesahem fólie se samolepicí páskou pro dokonalé uzavření pouzdra, která nenahrazuje nosné spoje. V souladu se standardem v zemích EU doporučujeme stáhnout potrubní izolační pouzdro v příčném směru (po obvodě) hliníkovou samolepicí ALS páskou nebo drátem na třech místech na běžný metr délky pouzdra. Nízký obsah chloridů zamezuje vzniku koroze nerezové oceli (AS kvalita). Pouzdro má tvar dutého podélně děleného válce. Nehořlavá izolace pro: – tepelné izolace rozvodů tepla a teplé vody, centrálního vytápění, technologického tepla, teplé užitkové vody, tepelných uzlů – akustické izolace potrubí Délka: 1000 mm Reakce na oheň: A2L-s1,d0 Nejvyšší provozní teplota 250 °C (100°C) Značení: 1. číselný údaj - vnitřní průměr v mm 2. číselný údaj - tloušťka tepelné izolace v mm | 130.44 | 0
818 | 631547111 | Pouzdro potrubní izolační 800 10 až 15/30 mm, z kamen.vlny je opatřeno polepem hliníkovou fólií vyztuženou skleněnou mřížkou s označením názvu výro |  | m | 86 | Potrubní pouzdro z kamenné vlny je opatřeno polepem hliníkovou fólií vyztuženou skleněnou mřížkou s označením názvu výrobku na povrchu fólie. Fólie zvyšuje mechanické vlastnosti pouzdra, zmenšuje tepelné ztráty a zlepšuje estetický vzhled. Pouzdro je na podélném spoji opatřeno přesahem fólie se samolepicí páskou pro dokonalé uzavření pouzdra, která nenahrazuje nosné spoje. V souladu se standardem v zemích EU doporučujeme stáhnout potrubní izolační pouzdro v příčném směru (po obvodě) hliníkovou samolepicí ALS páskou nebo drátem na třech místech na běžný metr délky pouzdra. Nízký obsah chloridů zamezuje vzniku koroze nerezové oceli (AS kvalita). Pouzdro má tvar dutého podélně děleného válce. Nehořlavá izolace pro: – tepelné izolace rozvodů tepla a teplé vody, centrálního vytápění, technologického tepla, teplé užitkové vody, tepelných uzlů – akustické izolace potrubí Délka: 1000 mm Reakce na oheň: A2L-s1,d0 Nejvyšší provozní teplota 250 °C (100°C) Značení: 1. číselný údaj - vnitřní průměr v mm 2. číselný údaj - tloušťka tepelné izolace v mm | 116.42 | 0
819 | 631547113 | Pouzdro potrubní izolační 22/30 mm ,z kamenné vlny je opatřeno polepem hliníkovou fólií vyztuženou skleněnou mřížkou s označením názvu výrobku n |  | m | 24 | Potrubní pouzdro z kamenné vlny je opatřeno polepem hliníkovou fólií vyztuženou skleněnou mřížkou s označením názvu výrobku na povrchu fólie. Fólie zvyšuje mechanické vlastnosti pouzdra, zmenšuje tepelné ztráty a zlepšuje estetický vzhled. Pouzdro je na podélném spoji opatřeno přesahem fólie se samolepicí páskou pro dokonalé uzavření pouzdra, která nenahrazuje nosné spoje. V souladu se standardem v zemích EU doporučujeme stáhnout potrubní izolační pouzdro v příčném směru (po obvodě) hliníkovou samolepicí páskou nebo drátem na třech místech na běžný metr délky pouzdra. Nízký obsah chloridů zamezuje vzniku koroze nerezové oceli (AS kvalita). Pouzdro má tvar dutého podélně děleného válce. Nehořlavá izolace pro: – tepelné izolace rozvodů tepla a teplé vody, centrálního vytápění, technologického tepla, teplé užitkové vody, tepelných uzlů – akustické izolace potrubí Délka: 1000 mm Reakce na oheň: A2L-s1,d0 Nejvyšší provozní teplota 250 °C (100°C) Značení: 1. číselný údaj - vnitřní průměr v mm 2. číselný údaj - tloušťka tepelné izolace v mm | 125.05 | 0
820 | 998733101R00 | Přesun hmot pro rozvody potrubí, výšky do 6 m |  | t | 0.295 |  | 0 | 1411
| 734 | Armatury
821 | 953943111R00 | Osazení kovových předmětů do zdiva, 1 kg / kus |  | kus | 1 | Položka je určena pro osazování se zalitím maltou cementovou drobných kovových předmětů jinde neuvedených, bez dodání, do vynechaných či vysekaných kapes zdiva, se zajištěním polohy. Náklady na dodávky kovových předmětů se oceňují ve specifikaci. Ztratné se nestanoví. | 13.81 | 124.69
822 | 5513808040 | Čidlo vnější teploty pro regulátor vytápění viz.PD |  | kus | 1 |  | 2074.68 | 0
823 | 734243123R00 | Ventil závitový zpětný přímý G 1 PN 16 do 110°C |  | kus | 1 |  | 720.74 | 112.26
824 | 734293311R00 | Kohout kulový vypouštěcí DN 10 viz.PD |  | kus | 16 |  | 130.45 | 41.05
825 | 734235235R00 | Kulový kohout záv.uzavírací, chromovaný s ručním ovládáním DN 32 PN 25 do 185o C viz.PD |  | kus | 2 |  | 722.97 | 133.02
826 | 734225811R00 | Ventil proponcionální přepouštěcí DN 15 s plynule nastavitelnou hodnotou diferenčního tlaku 10-60kPa a s uzavíraním 2MPa 120°C.těleso,víko,viz.PD | Proporcionální přepouštěcí ventil s plynule nastavitelnou hodnotou diferenčního tlaku 10 - 60 kPa a s uzavíráním DN 15 2 MPa 120o C, těleso, víko, vřeteno, kuželka - ametal, nátrubek, převlečná matice, víčko - mosaz, pružina - nerezavějící ocel, těsnění - grafit, O-kroužek - EPDM pryž, vodící kroužky kuželky - PTFE 1 ks | kus | 1 |  | 2603.4 | 81.6
827 | 734432126R00 | Termostat prostorový digitální s týdenním programem |  | kus | 1 |  | 2423.4 | 81.6
828 | 734163413RM1 | Filtr záv. s nerezovou síťkou s velikostí póru 150 mm DN 32 PN 6,3 + mont. |  | ks | 1 |  | 3017.44 | 492.56
829 | 734235233R00 | Kulový kohout záv.uzavírací, chromovaný s ručním ovládáním DN 20 PN 25 do 185o C+mont. |  | kus | 4 |  | 311.13 | 102.37
830 | 998734101R00 | Přesun hmot pro armatury, výšky do 6 m |  | t | 0.028 |  | 0 | 1070
| 735 | Otopná tělesa
831 | 891183431R00 | Montáž ventilů regulačních v objektech DN 40 |  | kus | 26 | Položka je určena pro montáž ventilů regulačních plovákových v objektech. V položce nejsou zakalkulovány náklady na: - dodání ventilů regulačních; tyto armatury se oceňují ve specifikaci; ztratné se doporučuje ve výši 1 % - podkladní bloky pod armatury, které se oceňují příslušnými položkami souborů 452 Podkladní a zajišťovací konstrukce včetně bednění části A01 tohoto sborníku. | 67.43 | 249.57
832 | 55137306737 | Ventil radiátorový závitový regulační DN20, 120°C, kvs 3,6, Samotíž-HR, |  | kus | 26 | 0122-03.500 s aretací přednastavení pro otopná tělesa | 639.3 | 0
833 | 55137336 | Termostatická hlavice s vestavěným čidlem a zarážkami, kapalinová náplň, ochrana proti zamrznutí, stupnice 1 - 5, rozsah nast.od 6o C do 28o C viz.PD |  | kus | 26 | vestavěné čidlo, s protimrazovou ochranou Rozsah 5...26°C | 779.79 | 0
834 | 735179110R00 | Montáž otopných těles koupelnových (žebříků) |  | kus | 2 |  | 29.18 | 354.82
835 | 4845183490 | Těleso otopné trubk. 1500.600 pro kombinované vytápění |  | kus | 2 | trubkové otopné těleso se středovým připojením Trubková otopná tělesa – M jsou vyrobena z uzavřených ocelových profilů s průřezem ve tvaru “D” a rovných profilů s kruhovým průřezem. Spodní středové připojení s připojovací roztečí 50 mm. Otopná tělesa jsou dodávaná se sadou pro upevnění na stěnu včetně odvzdušňovací a zaslepovací zátky. Lze je rovněž použít pro kombinované vytápění. Způsob upevnění Dodávaná souprava pro upevnění otopného tělesa na stěnu obsahuje 4 ks speciálních konzol z plastu, vruty, hmoždinky a návod na montáž. Způsob připojení střední středové Výška H 690, 900, 1215, 1495, 1810 mm Délka L 450, 600, 750 mm Hloubka B 35 mm Připojovací rozteč 50 mm Připojovací závit 6 × G1 vnitřní Nejvyšší přípustný provozní přetlak 1,0 MPa Zkušební přetlak 1,3 MPa Nejvyšší přípustná provozní teplota 110 °C | 3348.86 | 0
836 | 48451760A | Příslušenství pro kombin. vytápění 600 W(s nast. termostatem) |  | kus | 2 | Sada pro kombinované vytápění obsahuje: - těleso topné elektrické provozní napětí 230 V teplotní omezovač max. 95 st C připojovací kabel flexo, délka 1,5 m připojovací závit 1/2"" - odbočka T připojovací závity 1/2"" těsnicí kroužek O | 1229.15 | 0
837 | 735157560R00 | Otopná těl.panel. ventil21 600/ 400(66 / 600 - 400 - 2,116 ) viz.PD |  | kus | 5 |  | 3864.78 | 375.22
838 | 735157562R00 | Otopná těl.panel.ventil 21 600/ 600(66 / 600 - 600 - 3,175)- viz.PD |  | kus | 1 |  | 4352.56 | 382.44
839 | 735157566R00 | Otopné těleso panelové ventil 21 600/1000 mm (66 / 600 - 1000 - 5,291) viz.PD |  | kus | 12 |  | 5331.75 | 393.25
840 | 735157569R00 | Otopná těl.panel.ventil 21 600/1400(66 / 600 - 1400 - 7,704) viz.PD |  | kus | 2 |  | 6311.95 | 418.04
841 | 735157582R00 | Otopná těl.panel.ventil 21 900/ 600(66 / 900 - 600 - 4,822) viz.PD |  | kus | 3 |  | 5417.64 | 392.35
842 | 735157585R00 | Otopná těl.panel.ventil 21 900/ 900 (66 / 900 - 900 - 7,233 )viz.PD |  | kus | 1 |  | 6521.83 | 403.16
843 | 998735101R00 | Přesun hmot pro otopná tělesa, výšky do 6 m |  | t | 0.717 |  | 0 | 1269.01
| 767 | Konstrukce doplňkové stavební (zámečnické)
844 | 767995101R00 | Výroba a montáž kov. atypických konstr. do 5 kg |  | kg | 25 |  | 14.26 | 198.74
845 | 55399994 | Kotvy, úhelníky apod.atypické výrobky Pz |  | kg | 27.5 |  | 115.61 | 0
846 | 998767101R00 | Přesun hmot pro zámečnické konstr., výšky do 6 m |  | t | 0.029 |  | 0 | 1324
| 97 | Prorážení otvorů a ostatní bourací práce
847 | 971033231R00 | Vybourání otv. zeď cihel. 0,0225 m2, tl. 15cm, MVC |  | kus | 22 | V položce není kalkulována manipulace se sutí, která se oceňuje samostatně položkami souboru 979. | 0 | 53.9
848 | 971033241R00 | Vybourání otv. zeď cihel. 0,0225 m2, tl. 30cm, MVC |  | kus | 8 | V položce není kalkulována manipulace se sutí, která se oceňuje samostatně položkami souboru 979. | 0 | 81.9
849 | 971033251R00 | Vybourání otv. zeď cihel. 0,0225 m2, tl. 45cm, MVC |  | kus | 2 | V položce není kalkulována manipulace se sutí, která se oceňuje samostatně položkami souboru 979. | 15.3 | 211.7
850 | 972055141R00 | Vybourání otvorů stropy prefa 0,0225 m2, nad 12 cm |  | kus | 6 | V položce není kalkulována manipulace se sutí, která se oceňuje samostatně položkami souboru 979. | 0 | 115
851 | 970041060R00 | Vrtání jádrové do prostého betonu do D 60 mm |  | m | 0.6 |  | 774.54 | 1255.46
| 90 | Hodinové zúčtovací sazby (HZS)
852 | 904 R01 | Hzs-zkousky v ramci montaz.praci,Komplexni vyzkouseni-zaškolení obsluhy | Komplexni vyzkouseni | h | 36 | Platnost hodinových zúčtovacích sazeb Hodinovými zúčtovacími sazbami (HZS) se oceňují: a) předběžné obhlídky pracoviště vyžádané objednatelem, b) průzkumné práce na kulturních památkách, sloužící pro získání podkladů k rekonstrukci kulturní památky, c) revize stavebních objektů nebo jejich části, jejichž oprava se oceňuje podle stavebních ceníků, d) práce při havarijních a živelních pohromách prováděné bez projektové dokumentace nebo na základě zjednodušené projektové dokumentace bez rozpočtu, e) práce v rozsahu vymezeném v jednotlivých cenících f) práce prováděné výškovými specialisty a potápěči, g) práce zařazované do hlavy IV souhrnného rozpočtu staveb, prováděné jako součást stavebních objektů, pokud je nelze ocenit položkami stavebních ceníků. Na základě písemné dohody mezi zhotovitele a objednatelem je možno ocenit stavební práce pomocí HZS jde-li o: a) stavební práce prováděné bez projektové dokumentace, b) práce, pro které není ve stavebních cenících položka. Pří použití hodinových zúčtovacích sazeb se oceňuje: a) počet skutečně odpracovaných hodin všech pracovníků včetně času vynaloženého na předběžnou obhlídku pracoviště za účelem zjištění rozsahu prací, objednatelem potvrzených ve stavebním deníku, nebo samostatném dokladu, pokud se stavební deník nevede, b) přímý materiál, c) náklady na provoz stavebních strojů, d) ostatní přímé náklady. Počet odpracovaných hodin jednotlivých pracovníků se zaokrouhlí: a) na půlhodinu, trvá-li práce 30 minut nebo méně, b) na celou hodinu, trvá-li práce více než 30 minut. | 0 | 478.51
853 | 904 R02 | Hzs-zkousky v ramci montaz.praci,Topná zkouška | Topná zkouška | h | 24 | Platnost hodinových zúčtovacích sazeb Hodinovými zúčtovacími sazbami (HZS) se oceňují: a) předběžné obhlídky pracoviště vyžádané objednatelem, b) průzkumné práce na kulturních památkách, sloužící pro získání podkladů k rekonstrukci kulturní památky, c) revize stavebních objektů nebo jejich části, jejichž oprava se oceňuje podle stavebních ceníků, d) práce při havarijních a živelních pohromách prováděné bez projektové dokumentace nebo na základě zjednodušené projektové dokumentace bez rozpočtu, e) práce v rozsahu vymezeném v jednotlivých cenících f) práce prováděné výškovými specialisty a potápěči, g) práce zařazované do hlavy IV souhrnného rozpočtu staveb, prováděné jako součást stavebních objektů, pokud je nelze ocenit položkami stavebních ceníků. Na základě písemné dohody mezi zhotovitele a objednatelem je možno ocenit stavební práce pomocí HZS jde-li o: a) stavební práce prováděné bez projektové dokumentace, b) práce, pro které není ve stavebních cenících položka. Pří použití hodinových zúčtovacích sazeb se oceňuje: a) počet skutečně odpracovaných hodin všech pracovníků včetně času vynaloženého na předběžnou obhlídku pracoviště za účelem zjištění rozsahu prací, objednatelem potvrzených ve stavebním deníku, nebo samostatném dokladu, pokud se stavební deník nevede, b) přímý materiál, c) náklady na provoz stavebních strojů, d) ostatní přímé náklady. Počet odpracovaných hodin jednotlivých pracovníků se zaokrouhlí: a) na půlhodinu, trvá-li práce 30 minut nebo méně, b) na celou hodinu, trvá-li práce více než 30 minut. | 0 | 478.51
854 | 904 R02 | Hzs-zkousky v ramci montaz.praci,Dilatační zkouška | Topná zkouška | h | 20 | Platnost hodinových zúčtovacích sazeb Hodinovými zúčtovacími sazbami (HZS) se oceňují: a) předběžné obhlídky pracoviště vyžádané objednatelem, b) průzkumné práce na kulturních památkách, sloužící pro získání podkladů k rekonstrukci kulturní památky, c) revize stavebních objektů nebo jejich části, jejichž oprava se oceňuje podle stavebních ceníků, d) práce při havarijních a živelních pohromách prováděné bez projektové dokumentace nebo na základě zjednodušené projektové dokumentace bez rozpočtu, e) práce v rozsahu vymezeném v jednotlivých cenících f) práce prováděné výškovými specialisty a potápěči, g) práce zařazované do hlavy IV souhrnného rozpočtu staveb, prováděné jako součást stavebních objektů, pokud je nelze ocenit položkami stavebních ceníků. Na základě písemné dohody mezi zhotovitele a objednatelem je možno ocenit stavební práce pomocí HZS jde-li o: a) stavební práce prováděné bez projektové dokumentace, b) práce, pro které není ve stavebních cenících položka. Pří použití hodinových zúčtovacích sazeb se oceňuje: a) počet skutečně odpracovaných hodin všech pracovníků včetně času vynaloženého na předběžnou obhlídku pracoviště za účelem zjištění rozsahu prací, objednatelem potvrzených ve stavebním deníku, nebo samostatném dokladu, pokud se stavební deník nevede, b) přímý materiál, c) náklady na provoz stavebních strojů, d) ostatní přímé náklady. Počet odpracovaných hodin jednotlivých pracovníků se zaokrouhlí: a) na půlhodinu, trvá-li práce 30 minut nebo méně, b) na celou hodinu, trvá-li práce více než 30 minut. | 0 | 478.51
855 | 904 R02 | Zkouška těsnosti | Topná zkouška | h | 20 | Platnost hodinových zúčtovacích sazeb Hodinovými zúčtovacími sazbami (HZS) se oceňují: a) předběžné obhlídky pracoviště vyžádané objednatelem, b) průzkumné práce na kulturních památkách, sloužící pro získání podkladů k rekonstrukci kulturní památky, c) revize stavebních objektů nebo jejich části, jejichž oprava se oceňuje podle stavebních ceníků, d) práce při havarijních a živelních pohromách prováděné bez projektové dokumentace nebo na základě zjednodušené projektové dokumentace bez rozpočtu, e) práce v rozsahu vymezeném v jednotlivých cenících f) práce prováděné výškovými specialisty a potápěči, g) práce zařazované do hlavy IV souhrnného rozpočtu staveb, prováděné jako součást stavebních objektů, pokud je nelze ocenit položkami stavebních ceníků. Na základě písemné dohody mezi zhotovitele a objednatelem je možno ocenit stavební práce pomocí HZS jde-li o: a) stavební práce prováděné bez projektové dokumentace, b) práce, pro které není ve stavebních cenících položka. Pří použití hodinových zúčtovacích sazeb se oceňuje: a) počet skutečně odpracovaných hodin všech pracovníků včetně času vynaloženého na předběžnou obhlídku pracoviště za účelem zjištění rozsahu prací, objednatelem potvrzených ve stavebním deníku, nebo samostatném dokladu, pokud se stavební deník nevede, b) přímý materiál, c) náklady na provoz stavebních strojů, d) ostatní přímé náklady. Počet odpracovaných hodin jednotlivých pracovníků se zaokrouhlí: a) na půlhodinu, trvá-li práce 30 minut nebo méně, b) na celou hodinu, trvá-li práce více než 30 minut. | 0 | 478.51
856 | 900 RT9 | Naprogramování prostorového termostatu a seřízení čidel | programátor | h | 4 | Platnost hodinových zúčtovacích sazeb Hodinovými zúčtovacími sazbami (HZS) se oceňují: a) předběžné obhlídky pracoviště vyžádané objednatelem, b) průzkumné práce na kulturních památkách, sloužící pro získání podkladů k rekonstrukci kulturní památky, c) revize stavebních objektů nebo jejich části, jejichž oprava se oceňuje podle stavebních ceníků, d) práce při havarijních a živelních pohromách prováděné bez projektové dokumentace nebo na základě zjednodušené projektové dokumentace bez rozpočtu, e) práce v rozsahu vymezeném v jednotlivých cenících f) práce prováděné výškovými specialisty a potápěči, g) práce zařazované do hlavy IV souhrnného rozpočtu staveb, prováděné jako součást stavebních objektů, pokud je nelze ocenit položkami stavebních ceníků. Na základě písemné dohody mezi zhotovitele a objednatelem je možno ocenit stavební práce pomocí HZS jde-li o: a) stavební práce prováděné bez projektové dokumentace, b) práce, pro které není ve stavebních cenících položka. Pří použití hodinových zúčtovacích sazeb se oceňuje: a) počet skutečně odpracovaných hodin všech pracovníků včetně času vynaloženého na předběžnou obhlídku pracoviště za účelem zjištění rozsahu prací, objednatelem potvrzených ve stavebním deníku, nebo samostatném dokladu, pokud se stavební deník nevede, b) přímý materiál, c) náklady na provoz stavebních strojů, d) ostatní přímé náklady. Počet odpracovaných hodin jednotlivých pracovníků se zaokrouhlí: a) na půlhodinu, trvá-li práce 30 minut nebo méně, b) na celou hodinu, trvá-li práce více než 30 minut. | 0 | 618.99
857 | 900 R02 | HZS,stavební dělník v tarifní třídě 5-zednické ostatní výpomoci | stavební dělník v tarifní třídě 5 | h | 40 | Platnost hodinových zúčtovacích sazeb Hodinovými zúčtovacími sazbami (HZS) se oceňují: a) předběžné obhlídky pracoviště vyžádané objednatelem, b) průzkumné práce na kulturních památkách, sloužící pro získání podkladů k rekonstrukci kulturní památky, c) revize stavebních objektů nebo jejich části, jejichž oprava se oceňuje podle stavebních ceníků, d) práce při havarijních a živelních pohromách prováděné bez projektové dokumentace nebo na základě zjednodušené projektové dokumentace bez rozpočtu, e) práce v rozsahu vymezeném v jednotlivých cenících f) práce prováděné výškovými specialisty a potápěči, g) práce zařazované do hlavy IV souhrnného rozpočtu staveb, prováděné jako součást stavebních objektů, pokud je nelze ocenit položkami stavebních ceníků. Na základě písemné dohody mezi zhotovitele a objednatelem je možno ocenit stavební práce pomocí HZS jde-li o: a) stavební práce prováděné bez projektové dokumentace, b) práce, pro které není ve stavebních cenících položka. Pří použití hodinových zúčtovacích sazeb se oceňuje: a) počet skutečně odpracovaných hodin všech pracovníků včetně času vynaloženého na předběžnou obhlídku pracoviště za účelem zjištění rozsahu prací, objednatelem potvrzených ve stavebním deníku, nebo samostatném dokladu, pokud se stavební deník nevede, b) přímý materiál, c) náklady na provoz stavebních strojů, d) ostatní přímé náklady. Počet odpracovaných hodin jednotlivých pracovníků se zaokrouhlí: a) na půlhodinu, trvá-li práce 30 minut nebo méně, b) na celou hodinu, trvá-li práce více než 30 minut. | 0 | 430.5
858 | 909 R00 | Hzs-nezmeritelne stavebni prace-demontáž stávajícího topení |  | h | 20 | Platnost hodinových zúčtovacích sazeb Hodinovými zúčtovacími sazbami (HZS) se oceňují: a) předběžné obhlídky pracoviště vyžádané objednatelem, b) průzkumné práce na kulturních památkách, sloužící pro získání podkladů k rekonstrukci kulturní památky, c) revize stavebních objektů nebo jejich části, jejichž oprava se oceňuje podle stavebních ceníků, d) práce při havarijních a živelních pohromách prováděné bez projektové dokumentace nebo na základě zjednodušené projektové dokumentace bez rozpočtu, e) práce v rozsahu vymezeném v jednotlivých cenících f) práce prováděné výškovými specialisty a potápěči, g) práce zařazované do hlavy IV souhrnného rozpočtu staveb, prováděné jako součást stavebních objektů, pokud je nelze ocenit položkami stavebních ceníků. Na základě písemné dohody mezi zhotovitele a objednatelem je možno ocenit stavební práce pomocí HZS jde-li o: a) stavební práce prováděné bez projektové dokumentace, b) práce, pro které není ve stavebních cenících položka. Pří použití hodinových zúčtovacích sazeb se oceňuje: a) počet skutečně odpracovaných hodin všech pracovníků včetně času vynaloženého na předběžnou obhlídku pracoviště za účelem zjištění rozsahu prací, objednatelem potvrzených ve stavebním deníku, nebo samostatném dokladu, pokud se stavební deník nevede, b) přímý materiál, c) náklady na provoz stavebních strojů, d) ostatní přímé náklady. Počet odpracovaných hodin jednotlivých pracovníků se zaokrouhlí: a) na půlhodinu, trvá-li práce 30 minut nebo méně, b) na celou hodinu, trvá-li práce více než 30 minut. | 0 | 420.5
| S | Přesuny sutí
859 | 979081111R00 | Odvoz suti a vybour. hmot na skládku do 1 km |  | t | 1.389 |  | 0 | 227
860 | 979081121R00 | Příplatek k odvozu za každý další 1 km |  | t | 20.835 |  | 0 | 15.9
861 | 979094211R00 | Nakládání nebo překládání vybourané suti |  | t | 1.389 |  | 0 | 300.5
862 | 979999997R00 | Poplatek za skládku čistá suť |  | t | 1.239 |  | 0 | 181.99
863 | 979990191R00 | Poplatek za skládku suti - plastové výrobky-i recyklační poplatek |  | t | 0.15 |  | 0 | 1244.99
Zpevněné plochy
| 11 | Přípravné a přidružené práce
864 | 111101111R00 | Odstranění ruderálního porostu v rovině |  | m2 | 147.5 |  | 0 | 27.3
| 12 | Odkopávky a prokopávky
865 | 122302202R00 | Odkopávky pro silnice v hor. 4 do 1000 m3 |  | m3 | 171.537 |  | 0 | 277
866 | 122302209R00 | Příplatek za lepivost - odkop pro silnice v hor. 4 |  | m3 | 171.537 | Do měrných jednotek se udává poměrné množství zeminy, které ulpí v nářadí a o které je snížen celkový výkon stroje. | 0 | 60.4
| 13 | Hloubené vykopávky
867 | 139601103R00 | Ruční výkop jam, rýh a šachet v hornině tř. 4 |  | m3 | 33.831 |  | 0 | 1677.01
| 16 | Přemístění výkopku
868 | 162301102R00 | Vodorovné přemístění výkopku z hor.1-4 do 1000 m |  | m3 | 127.539 |  | 0 | 106.49
869 | 162701109R00 | Příplatek k vod. přemístění hor.1-4 za další 1 km |  | m3 | 1913.085 | Příplatek k ceně se používá za každý další i započatý 1 km nad 10 km. | 0 | 21
870 | 162702199R00 | Poplatek za skládku zeminy |  | m3 | 127.539 |  | 0 | 285.49
871 | 162201101R00 | Vodorovné přemístění výkopku z hor.1-4 do 20 m |  | m3 | 77.829 |  | 0 | 42.5
872 | 167101102R00 | Nakládání výkopku z hor.1-4 v množství nad 100 m3 |  | m3 | 77.829 |  | 0 | 68.11
873 | 162201101R00 | Vodorovné přemístění výkopku z hor.1-4 do 20 m-zpět |  | m3 | 77.829 |  | 0 | 42.5
| 18 | Povrchové úpravy terénu
874 | 181006124R00 | Rozprostření zemin pro zúrodnění ve sklonu nad 1:5, tl. do 30 cm,úpravy pro zel.plochy |  | m2 | 259.429 |  | 0 | 122.5
875 | 181101102R00 | Úprava pláně v zářezech v hor. 1-4, se zhutněním |  | m2 | 425.69 | Položky jsou shodné i pro úpravu pláně v násypech. | 0 | 13.3
| 21 | Úprava podloží a základové spáry
876 | 211561111RK1 | Výplň odvodňovacích žeber kam. hrubě drcen. 16 mm | kraj Jihomoravský | m3 | 21.144 |  | 850.7 | 355.3
| 56 | Podkladní vrstvy komunikací a zpevněných ploch
877 | 564871111RT4 | Podklad ze štěrkodrti po zhutnění tloušťky 25 cm,štěrkodrť frakce 0-63 mm | štěrkodrť frakce 0-63 mm | m2 | 425.69 |  | 241.18 | 31.81
| 57 | Kryty pozemních komunikací, letišť a ploch z kameniva nebo živičné
878 | 289971212R00 | Zřízení vrstvy z geotextilie sklon do 1:5 š.do 6 m |  | m2 | 425.69 |  | 0.39 | 14.41
879 | 69370514 | Geotextilie PP 300 g/m2 do 6 m |  | m2 | 468.259 | dříve Je vyroben ze 100% POP střiže. Plní funkci separační, ochrannou, zpevňovací Použití: při výstavbě silnic, dálnic, železnic, parkovišť, mostů, tunelů, místních komunikací, lesních cest, letištních ploch, benzinových čerpadel, zpevnění hrází, skládek NO, TKO a jejich sanací | 22.58 | 0
| 59 | Dlažby a předlažby pozemních komunikací a zpevněných ploch
880 | 596841111RT4 | Kladení dlažby z dlaždic kom.pro pěší do lože z MC,včetně dlaždic betonových HBB 50/50/5 cm | včetně dlaždic betonových HBB 50/50/5 cm | m2 | 21.915 |  | 567.01 | 176
881 | 596811111RT6 | Kladení dlaždic kom.pro pěší, lože z kameniva těž.,včetně dlaždic betonových barevných 30/30/4 cm | včetně dlaždic betonových barevných 30/30/4 cm | m2 | 46.242 |  | 358.21 | 169.8
882 | 596291111R00 | Řezání zámkové dlažby tl. 60 mm |  | m | 22.48 |  | 13.15 | 223.35
883 | 596215048R00 | Příplatek za více barev dlažby tl. 8 cm, do drtě |  | m2 | 59.5 | V případě kladení více barev i více tvarů zámkové dlažby lze příplatky sčítat. | 0 | 29.5
884 | 596291113R00 | Řezání zámkové dlažby tl. 80 mm |  | m | 124.27 |  | 14.37 | 235.14
885 | 596921113R00 | Kladení bet.veget. dlaždic,lože 30 mm,pl.do 500 m2 |  | m2 | 345.276 |  | 17.74 | 249.26
886 | 596921111R00 | Kladení bet.veget.dlaždic,lože 30 mm,pl.do 50 m2 |  | m2 | 13.9 |  | 17.74 | 294.76
887 | 59248130 | Dlažba betonová vibrolisovaná vegetační 24/24/8 II nat s 30mm ozubem pro veg.spáru,17,6 ks/m2 |  | kus | 6137.627 | 17,6 ks/m2 | 22.52 | 0
888 | 59248131 | Dlažba betonová vibrolisovaná vegetační 24/24/8 II barevná, s 30mm ozubem pro veg.spáru-značení pruhů |  | kus | 247.086 | barva hnědá, písková, černá, červená 17,6 ks/m2 | 26.39 | 0
889 | 596921191R00 | Příplatek za výpl.spár veg.bet.dlaždic,bez dodávky |  | m3 | 7.662 |  | 0 | 1159
890 | 583415004 | Kamenivo drcené frakce 8/16 B Jihomor. kraj |  | t | 16.09 |  | 458.33 | 0
| 63 | Podlahy a podlahové konstrukce
891 | 639561111R00 | Obrubník zahradní betonový výšky 200 mm, šedý |  | m | 44.83 |  | 162.56 | 65.94
| 711 | Izolace proti vodě
892 | 711132311R00 | Prov. izolace nopovou fólií svisle, vč.uchyc.prvků.S dodávkou komponentů pro uchycení a těsnění. |  | m2 | 64.44 | S dodávkou komponentů pro uchycení a těsnění. | 47.8 | 168.2
893 | 711823129RT5 | Montáž ukončovací lišty k nopové fólii | včetně dodávky lišty | m | 80.55 |  | 92.05 | 49.46
| 91 | Doplňující konstrukce a práce na pozemních komunikacích a zpevněných plochách
894 | 917862111R00 | Osazení stojat. obrub.bet. s opěrou,lože z C 12/15 |  | m | 122.7 | Osazení betonového silničního nebo chodníkového obrubníku. | 164.33 | 128.17
895 | 59217421 | Obrubník chodníkový ABO 14-10 1000/100/250 |  | kus | 16.665 |  | 138.78 | 0
896 | 59217488 | Obrubník silniční ABO 2-15 1000/150/250 |  | kus | 37.471 |  | 166.04 | 0
897 | 59217490 | Obrubník silniční nájezdový ABO 2-15 N |  | kus | 69.791 |  | 139.08 | 0
898 | 596291115R00 | Řezání obrub |  | m | 4.5 |  | 14.98 | 246.51
899 | 914001111R00 | Osazení sloupků dopr.značky vč. beton. základu |  | kus | 1 | V položce započteno: výkop jamky s odhozem výkopku na vzdálenost do 3 m, osazení sloupku do monolitického betonového základu, dodávka a osazení víčka ke sloupku. | 339.99 | 352
900 | 404459503 | Sloupek Fe pr.60 pozinkovaný, l= 3000 mm |  | kus | 1 |  | 358.02 | 0
901 | 404459512 | Patka kotevní AP 60/4 |  | kus | 1 | Příslušenství dopravních značek kotevní patka pr. 60 na 4 kotevní šrouby - bez šroubů | 339.66 | 0
902 | 914001125R00 | Osazení svislé dopr.značky na sloupek nebo konzolu |  | kus | 1 | Včetně dodávky upevňovadel. | 114.43 | 86.06
903 | 40445248 | Značka dopr.infor.značka parkovací parkoviště a pro invalidy IP 12+01 |  | kus | 1 | Dopravní značka informativní provozní - pozink s dvojitým lisovaným ohybem, reflexní tř. 1 Vynikající životnost (záruka 7 let), kvalitní zpracováním. Jejich výhody: především cena. Všechny značky na pozinkovaném plechu od firmy DoZnač mají nyní dvojitý ohyb v prolisu i v rozích!!! V poslední době se také zvýšila jejich životnost použitím opravdu kvalitních a značkových reflexních materiálů. Nabízí i tyto značky s výrobkovým certifikátem pro použití na pozemních komunikacích v ČR. Průkaz způsobilosti k montážím dopravního značení. DoZnač - specialista na dopravní značení a cyklotrasy ISO 9001:2001 příklad "Obytná zóna" (č. IP 26a) - viz obrázek "Konec obytné zóny" (č. IP 26b), která může být též umístěna vlevo při výjezdu z obytné zóny z opačné strany značky č. IP 26a, | 1449.42 | 0
| H22 | Komunikace pozemní a letiště
904 | 998223011R00 | Přesun hmot, pozemní komunikace, kryt dlážděný |  | t | 399.775 |  | 0 | 225.51
Úpravy dešť. kanaliz.,vsaků a retenční nádrž
| 13 | Hloubené vykopávky
905 | 132201210R00 | Hloubení rýh š.do 200 cm hor.3 do 50 m3,STROJNĚ |  | m3 | 123.52 | Položka obsahuje hloubení rýh traktorbagrem, naložení výkopku na dopravní prostředek pro svislé, nebo vodorovné přemístění, popř. přemístění výkopku do 3 m (po povrchu území), případné zajištění rypadel polštáři, udržování pracoviště a ochranu výkopiště proti stékání srážkové vody z okolního terénu i s jejím odvodněním, nebo odvedením, přesekání a odstranění kořenů ve výkopišti, odstranění napadávek, urovnání dna výkopu. | 0 | 489.01
906 | 132201219R00 | Příplatek za lepivost - hloubení rýh 200cm v hor.3 |  | m3 | 123.52 | Do měrných jednotek se udává poměrné množství zeminy, které ulpí v nářadí a o které je snížen celkový výkon stroje. | 0 | 37
907 | 132201110R00 | Hloubení rýh š.do 60 cm v hor.3 do 50 m3, STROJNĚ |  | m3 | 9.45 | Položka obsahuje hloubení rýh traktorbagrem, naložení výkopku na dopravní prostředek pro svislé, nebo vodorovné přemístění, popř. přemístění výkopku do 3 m (po povrchu území), případné zajištění rypadel polštáři, udržování pracoviště a ochranu výkopiště proti stékání srážkové vody z okolního terénu i s jejím odvodněním, nebo odvedením, přesekání a odstranění kořenů ve výkopišti, odstranění napadávek, urovnání dna výkopu. | 0 | 489.01
908 | 132201119R00 | Příplatek za lepivost - hloubení rýh 60 cm v hor.3 |  | m3 | 9.45 | Do měrných jednotek se udává poměrné množství zeminy, které ulpí v nářadí a o které je snížen celkový výkon stroje. | 0 | 170.5
| 16 | Přemístění výkopku
909 | 162201101R00 | Vodorovné přemístění výkopku z hor.1-4 do 20 m |  | m3 | 63.286 |  | 0 | 42.5
910 | 167101102R00 | Nakládání výkopku z hor.1-4 v množství nad 100 m3 |  | m3 | 63.286 |  | 0 | 68.11
911 | 162201101R00 | Vodorovné přemístění výkopku z hor.1-4 do 20 m-zpět |  | m3 | 63.286 |  | 0 | 42.5
912 | 162301102R00 | Vodorovné přemístění výkopku z hor.1-4 do 1000 m |  | m3 | 69.684 |  | 0 | 106.49
913 | 162701109R00 | Příplatek k vod. přemístění hor.1-4 za další 1 km |  | m3 | 1045.26 | Příplatek k ceně se používá za každý další i započatý 1 km nad 10 km. | 0 | 21
| 17 | Konstrukce ze zemin
914 | 175101101RT2 | Obsyp potrubí bez prohození sypaniny,s dodáním štěrkopísku frakce 0 - 22 mm | s dodáním štěrkopísku frakce 0 - 22 mm | m3 | 24.96 | Včetně dodávky kameniva. | 549.54 | 588.46
915 | 174101101R00 | Zásyp jam, rýh, šachet se zhutněním-rýhy |  | m3 | 63.286 | Položka obsahuje strojní přemístění materiálu pro zásyp ze vzdálenosti do 10 m od okraje zásypu. | 0 | 124
| 19 | Hloubení pro podzemní stěny, ražení a hloubení důlní
916 | 199000002R00 | Poplatek za skládku horniny 1- 4 |  | m3 | 69.684 |  | 0 | 282.5
| 21 | Úprava podloží a základové spáry
917 | 213151111R00 | Montáž vsakovacího bloku nebo tunelu a boků s propoji |  | kus | 84 |  | 0 | 106.5
918 | 211561111RK1 | Výplň odvodňovacích žeber kam. hrubě drcen. 16 mm včetně dodávky drtě | kraj Jihomoravský | m3 | 21.866 |  | 850.7 | 355.3
919 | 28697902 | Tunel vsakovací PP 600 l rozm.1,20/0,80/2x0,51 m mm(bude dle systému ) viz.PD |  | kus | 20 | Vsakovací tunel – nevhodnější řešení pro vsakování dešťové vody u rodinných domů. Vlastnosti: * velká schopnost pojmout přívalovou vodu * vysoký vsakovací výkon * libovolně rozšiřitelný od malého rodinného domu až po malý podnik * ideální pro montáž „svépomocí“ * hmotnost pouze 11 kg * nahradí 800 kg štěrku a 37 m drenážního potrubí * menší výkop, menší náklady * odolné pojezdu osobních vozidel materiál PP - plně recykovatelný, neškodný spodní vodě, šetrný k životnímu prostředí objem 600 l rozměry 1,20/0,80/2x0,51 m připojení shora: DN 100, 150, 200, 300 zdola: DN 100 x230010 | 2932.65 | 0
920 | 28697905 | Zakončení vsakovacího tunelu PP 2 kusy |  | sada | 20 | zakončení vsakovacího tunelu – dodává se v páru – 1 ks na každý konec vsakovacího tunelu (spojených tunelů za sebou) | 607.11 | 0
921 | 28697914 | Zakončení boků vsak. bloku a propoje bloků |  | sada | 44 | zakončení vsakovacího bloku – dodává se v páru – 1 ks na každou stranu vsakovacího bloku (spojených bloků za sebou) | 288.12 | 0
922 | 216904113R00 | Očištění tlakovou vodou líce jímky |  | m2 | 39.9 |  | 8.04 | 195.46
| 28 | Zpevňování hornin a konstrukcí
923 | 289970111R00 | Vrstva geotextilie 300g/m2 včetně dodávky textílie |  | m2 | 150.432 |  | 31.14 | 74.37
| 45 | Podkladní a vedlejší konstrukce (kromě vozovek a železničního svršku)
924 | 451572111R00 | Lože pod potrubí z kameniva těženého 0 - 4 mm |  | m3 | 5.2 | Položka je určena pro práce v otevřeném výkopu, pro práce ve štole se k položce používá příplatek 45154-1192. | 658.5 | 628.5
925 | 452311131R00 | Desky podkladní pod potrubí z betonu C 12/15 |  | m3 | 0.675 | Položka je určena pro práce v otevřeném výkopu, pro práce ve štole se k položce používá příplatek 45231-1192. Položka je určena i pro ochrannou vrstvu pod železobetonové konstrukce. | 2268.62 | 631.38
| 711 | Izolace proti vodě
926 | 711212002Rt7 | Hydroizolační povlak - nátěr nebo stěrka,, proti tlak.vodě, krystalická hydroizol | , proti tlak.vodě, krystalická hydroizol | m2 | 39.9 | Apikace nátěrem ve dvou vrstvách. Tloušťka obou vrstev 2 mm. Krystalická hydroizolace k izolování základů, výtahových šachet, retenčních nádrží, garáží, tunelů apod. | 108.92 | 128.58
| 721 | Vnitřní kanalizace
927 | 899623151R00 | Obetonování potrubí nebo zdiva stok betonem C16/20 |  | m3 | 0.448 | Položka je určena pro obetonování potrubí v otevřeném výkopu, pro práce ve štole se k položce používá příplatek 89962-3192. Obetonování zdiva stok ve štole se oceňuje položkami 35931 Výplň za rubem cihelného zdiva stok části A 03 tohoto sborníku. | 2456.85 | 483.14
928 | 721242112R00 | Lapač střešních splavenin HL600NHO D 125 mm |  | kus | 7 | S košem pro zachytávání nečistot, suchá nezámrzná a pachonepropustná klapka. Jednoduché vylamovací kroužky pro svody průměru 75, 100 a 110 mm. Dovolený průtok 360 l/min. lapač střešních splavenin napojení horizontální; plast; světlost 110 mm; / 125 mm; kulový kloub, protizápachová klapka, koš Lapač střešních splavenin s ležatým přítokem DN110 (hrdlo) a odtokem DN110/125 otáčivý kulový kloub 360° na odtoku (plynule stavitelný 0-90°) koš na zachytávání nečistot s integrovaným přepadem suchá nezámrzná klapka čisticí víko s rukojetí a s těsněním proti pronikání zápachu hydraulická kapacita pro DN125 = 11 l/s; pro DN110 = 10 l/s | 2667.73 | 247.27
| 87 | Potrubí z trub plastických, skleněných a čedičových
929 | 871311111R00 | Montáž trubek z tvrdého PVC ve výkopu d 160 mm |  | m | 65 | Položka je určena pro montáž potrubí z tlakových trubek z tvrdého PVC těsněných gumovým kroužkem. Volba položky se řídí vnějším průměrem trubky. V položce jsou zakalkulovány i náklady na montáž tvarovek. V položce nejsou zakalkulovány náklady na dodání trubek a tvarovek; tyto materiály se oceňují ve specifikaci. Ztratné se doporučuje pro trubky ve výši 9,3 %, pro tvarovky ve výši 1,5 %. | 6.54 | 52.26
930 | 28614544 | Trubka kanalizační PP SN 10 DN 160/1000, Plnostěnná trubka zvenčí i zevnitř hladká, přičemž stěna má třívrstvou stavbu |  | kus | 18 | M8-150/1 Plnostěnná trubka zvenčí i zevnitř hladká, přičemž stěna má třívrstvou stavbu, která sází na výhodné vlastnosti sendvičových konstrukcí – využívá kombinace tuhosti a pružnosti vrstev. Těsnění zajišťuje vysoce elastický jazýčkový kroužek. Povrchová vrstva je tvořena polypropylenem s velkým E-modulem a vysokou povrchovou tvrdostí. Její barva je červenohnědá. Střední vrstvu tvoří černý polypropylen, který propůjčuje trubkám hodnotné mechanické vlastnosti, především pevnost a rázuvzdornost. Vnitřní vrstva trubky je ze speciálního druhu PP, který zaručuje nejvyšší možnou odolnost vůči otěru a výtečnou chemickou odolnost. Její světlá barva usnadňuje kamerové prohlídky kanalizace. C3 - hořlavý materiál | 648.27 | 0
931 | 28614545 | Trubka kanalizační PP SN 10 DN 160/3000, Plnostěnná trubka zvenčí i zevnitř hladká, přičemž stěna má třívrstvou stavbu |  | kus | 13 | M8-150/3 Plnostěnná trubka zvenčí i zevnitř hladká, přičemž stěna má třívrstvou stavbu, která sází na výhodné vlastnosti sendvičových konstrukcí – využívá kombinace tuhosti a pružnosti vrstev. Těsnění zajišťuje vysoce elastický jazýčkový kroužek. Povrchová vrstva je tvořena polypropylenem s velkým E-modulem a vysokou povrchovou tvrdostí. Její barva je červenohnědá. Střední vrstvu tvoří černý polypropylen, který propůjčuje trubkám hodnotné mechanické vlastnosti, především pevnost a rázuvzdornost. Vnitřní vrstva trubky je ze speciálního druhu PP, který zaručuje nejvyšší možnou odolnost vůči otěru a výtečnou chemickou odolnost. Její světlá barva usnadňuje kamerové prohlídky kanalizace. C3 - hořlavý materiál | 1492.05 | 0
932 | 28614546 | Trubka kanalizační PP SN 10 DN 160/6000, Plnostěnná trubka zvenčí i zevnitř hladká, přičemž stěna má třívrstvou stavbu |  | kus | 2 | M8-150/6 Plnostěnná trubka zvenčí i zevnitř hladká, přičemž stěna má třívrstvou stavbu, která sází na výhodné vlastnosti sendvičových konstrukcí – využívá kombinace tuhosti a pružnosti vrstev. Těsnění zajišťuje vysoce elastický jazýčkový kroužek. Povrchová vrstva je tvořena polypropylenem s velkým E-modulem a vysokou povrchovou tvrdostí. Její barva je červenohnědá. Střední vrstvu tvoří černý polypropylen, který propůjčuje trubkám hodnotné mechanické vlastnosti, především pevnost a rázuvzdornost. Vnitřní vrstva trubky je ze speciálního druhu PP, který zaručuje nejvyšší možnou odolnost vůči otěru a výtečnou chemickou odolnost. Její světlá barva usnadňuje kamerové prohlídky kanalizace. C3 - hořlavý materiál | 2531.34 | 0
933 | 28614541 | Trubka kanalizační PP SN 10 DN 125/1000, Plnostěnná trubka zvenčí i zevnitř hladká, přičemž stěna má třívrstvou stavbu |  | kus | 7 | M8-125/1 Plnostěnná trubka zvenčí i zevnitř hladká, přičemž stěna má třívrstvou stavbu, která sází na výhodné vlastnosti sendvičových konstrukcí – využívá kombinace tuhosti a pružnosti vrstev. Těsnění zajišťuje vysoce elastický jazýčkový kroužek. Povrchová vrstva je tvořena polypropylenem s velkým E-modulem a vysokou povrchovou tvrdostí. Její barva je červenohnědá. Střední vrstvu tvoří černý polypropylen, který propůjčuje trubkám hodnotné mechanické vlastnosti, především pevnost a rázuvzdornost. Vnitřní vrstva trubky je ze speciálního druhu PP, který zaručuje nejvyšší možnou odolnost vůči otěru a výtečnou chemickou odolnost. Její světlá barva usnadňuje kamerové prohlídky kanalizace. C3 - hořlavý materiál | 360.15 | 0
934 | 877313123R00 | Montáž tvarovek jednoos. plast. gum.kroužek DN 150 |  | kus | 37 | Položka je určena pro montáž tvarovek jednoosých na potrubí z kanalizačních trub z plastu těsněných gumovým kroužkem v otevřeném výkopu. Napojení trubních řadů z trub z plastu na jiný druh potrubí se oceňuje individuálně. V položce montáže tvarovek nejsou zakalkulovány náklady na dodání tvarovek; tyto náklady se oceňují ve specifikaci. Ztratné se doporučuje ve výši 1,5 %. | 0.38 | 80.51
935 | 28654631 | Redukce kanalizační PP DN 160/125 mm |  | kus | 7 | excentrická pro SN 8 i SN 12 | 493.92 | 0
936 | 28654624 | Přesuvka kanalizační PP DN 150 L=180 mm-do ret.nádrže-propoj |  | kus | 3 | pro SN 8 i SN 12 M-KGU 150 | 349.86 | 0
937 | 28654596 | Koleno kanalizační PP DN 125/45° |  | kus | 14 | pro SN 8 i SN 12 M-KGB 125/45 | 360.15 | 0
938 | 28654600 | Koleno kanalizační PP DN 150/45° |  | kus | 6 | pro SN 8 i SN 12 M-KGB 150/45 | 246.96 | 0
939 | 28654565 | Odbočka kanalizační PP MASTER DN 150/150 45° |  | kus | 3 | pro SN 8 i SN 12 M-KGEA150/150 | 679.14 | 0
940 | 28611285.A | Spojka PVC d 160 mm pro ohebné drenážní trubky |  | kus | 3 |  | 325.16 | 0
941 | 28611305.A | Odbočka 45° PVC d 160 mm pro drenážní trubky |  | kus | 1 | objednací číslo: DXEA160/160/4 | 1585.69 | 0
942 | 871318111R00 | Kladení drenážního potrubí z plastických hmot |  | m | 27 |  | 0 | 18.81
943 | 28611225.A | Trubka PVC drenážní flexibilní d 160 mm |  | m | 29.43 |  | 97.75 | 0
| H27 | Vedení trubní dálková a přípojná
944 | 998276101R00 | Přesun hmot, trubní vedení plastová, otevř. výkop |  | t | 90.875 | Položka je určena pro trubní vedení (vodovod nebo kanalizace) hloubené nebo ražené z trub z plastických hmot nebo sklolaminátových včetně drobných objektů. Platnost položky je vymezena pro nejmenší skladovací plochu 50 m2 + 1,30 m2/t, pro největší dopravní vzdálenost 15 m od hrany výkopu na povrchu nebo 15 m od okraje šachty k těžišti skládek na povrchu. V případech, kdy nejsou splněny tyto podmínky použije se příplatek - 6115 až - 6119. | 0 | 139.5
| 89 | Ostatní konstrukce a práce na trubním vedení
945 | 899721112R00 | Fólie výstražná z PVC, šířka 30 cm |  | m | 65 |  | 3.79 | 9.62
946 | 892855114R00 | Kontrola kanalizace TV kamerou do 200 m |  | m | 65 |  | 0 | 88.51
947 | 892573111R00 | Zabezpečení konců kanal. potrubí DN do 200, vodou |  | úsek | 3 | Položka je určena pro zabezpečení jakéhokoliv druhu potrubí v úseku mezi dvěma šachtami pro zkoušku těsnosti vodou. V položce jsou zakalkulovány náklady na osazení a odstranění dvou těsnicích uzávěrů. Napuštění tlakovou vodou a dodání vody pro tlakovou zkoušku se rozpočtuje příslušnou položkou 892.. - 1111. Instalace vaku zahrnuje: ¦důkladné mechanické očištění pláště vaku ¦důkladné očištění vnitřku trubky v délce instalovaného vaku ¦nafouknutí vaku na provozní tlak ¦opakovaná kontrola tlaku ve vaku pomocí manometru nebo pistolového tlakoměru ¦zajištění vaku proti vysunutí z potrubí (zaklínit trámkem) - zvláště průtočné vaky z kovovou výstuhou, hrozí svlečení a utržení vaku z tělesa ¦přivázání vaku lanem za oko armatury vaku a šachetní stupačku (zajištění proti odplutí) ¦vypuštění vaku ¦opatrné vytažení vyfouknutého vaku z potrubí | 342.24 | 2967.76
948 | 892571111R00 | Zkouška těsnosti kanalizace DN do 200, vodou |  | m | 65 | V položce jsou zakalkulovány náklady na napuštění vodou a dodání vody pro zkoušku těsnosti. | 1.58 | 28.23
949 | 899331111R00 | Úprava vstupu - zamykání nebo pevný uzávěr šachet na ret.jímce |  | kus | 1 |  | 747.05 | 1647.95
950 | 894431612RAB | Šachta, D 1000 mm, dl.šach.skruže 1,2 m, sběrná,dno KG D 160 mm - výkyvné, poklop litina 40 t | dno KG D 160 mm - výkyvné, poklop litina 40 t | kus | 3 | V položce je zakalkulováno: zřízení vstupní šachty z plastového dna soutočného, osazení šachtové skruže ( 1,0 m skruže / kus vstupní šachty) směrem k povrchu, vložení těsnění a osazení betonového prstence s litinovým poklopem. | 38219.31 | 1520.68
951 | 899102111RT2 | Osazení poklopu s rámem do 100 kg,včetně dodávky poklopu lit. s rámem 600 x 600-(bude dle výběru)-ret.nádrž | včetně dodávky poklopu lit. s rámem 600 x 600 | kus | 1 | Položka je určena pro osazení poklopů litinových a ocelových včetně rámů a platí i pro osazení rektifikačních kroužků nebo rámečků. V položkách jsou zakalkulovány náklady na dodání poklopu litinového s rámem 600x600. V položce jsou zakalkulovány i náklady na cementovou maltu. | 5660.11 | 709.9
| 90 | Hodinové zúčtovací sazby (HZS)
952 | 909 R00 | Hzs-nezmeritelne stavebni prace-jiné nepředvídané úpravy na stávající.nádrži při úpravách na retenční nádrž |  | h | 20 | Platnost hodinových zúčtovacích sazeb Hodinovými zúčtovacími sazbami (HZS) se oceňují: a) předběžné obhlídky pracoviště vyžádané objednatelem, b) průzkumné práce na kulturních památkách, sloužící pro získání podkladů k rekonstrukci kulturní památky, c) revize stavebních objektů nebo jejich části, jejichž oprava se oceňuje podle stavebních ceníků, d) práce při havarijních a živelních pohromách prováděné bez projektové dokumentace nebo na základě zjednodušené projektové dokumentace bez rozpočtu, e) práce v rozsahu vymezeném v jednotlivých cenících f) práce prováděné výškovými specialisty a potápěči, g) práce zařazované do hlavy IV souhrnného rozpočtu staveb, prováděné jako součást stavebních objektů, pokud je nelze ocenit položkami stavebních ceníků. Na základě písemné dohody mezi zhotovitele a objednatelem je možno ocenit stavební práce pomocí HZS jde-li o: a) stavební práce prováděné bez projektové dokumentace, b) práce, pro které není ve stavebních cenících položka. Pří použití hodinových zúčtovacích sazeb se oceňuje: a) počet skutečně odpracovaných hodin všech pracovníků včetně času vynaloženého na předběžnou obhlídku pracoviště za účelem zjištění rozsahu prací, objednatelem potvrzených ve stavebním deníku, nebo samostatném dokladu, pokud se stavební deník nevede, b) přímý materiál, c) náklady na provoz stavebních strojů, d) ostatní přímé náklady. Počet odpracovaných hodin jednotlivých pracovníků se zaokrouhlí: a) na půlhodinu, trvá-li práce 30 minut nebo méně, b) na celou hodinu, trvá-li práce více než 30 minut. | 0 | 420.5
Bourací práce a odstranění střechy stáv.objektu
| 11 | Přípravné a přidružené práce
953 | 113106231R00 | Rozebrání dlažeb ze zámkové dlažby v kamenivu |  | m2 | 55 |  | 0 | 54.8
| 13 | Hloubené vykopávky
954 | 139601103R00 | Ruční výkop jam, rýh a šachet v hornině tř. 4 |  | m3 | 18.623 |  | 0 | 1677.01
| 16 | Přemístění výkopku
955 | 162301102R00 | Vodorovné přemístění výkopku z hor.1-4 do 1000 m |  | m3 | 18.623 |  | 0 | 106.49
956 | 162701109R00 | Příplatek k vod. přemístění hor.1-4 za další 1 km |  | m3 | 18.623 | Příplatek k ceně se používá za každý další i započatý 1 km nad 10 km. | 0 | 21
| 711 | Izolace proti vodě
957 | 711130101R00 | Odstr.izolace proti vlhk.vodor. pásy na sucho,1vrs |  | m2 | 180.149 |  | 0 | 15
| 712 | Izolace střech (živičné krytiny)
958 | 712300831RT3 | Odstranění povlakové krytiny - separační folie 1vrstvé | z ploch jednotlivě nad 20 m2 | m2 | 293.6 |  | 0 | 19.91
| 721 | Vnitřní kanalizace
959 | 721220801R00 | Demontáž zápachové uzávěrky DN 70 |  | kus | 8 |  | 0 | 120.01
960 | 721210817R00 | Demontáž vpusti vanové DN 70 |  | kus | 1 |  | 0 | 128
| 725 | Zařizovací předměty
961 | 725290020RA0 | Demontáž umyvadla včetně baterie a konzol |  | kus | 1 |  | 0 | 349.52
962 | 725290010RA0 | Demontáž klozetu včetně splachovací nádrže |  | kus | 1 |  | 0 | 251.52
963 | 725240811R00 | Demontáž sprchových kabin bez výtokových armatur |  | ks | 1 |  | 0 | 268.5
| 762 | Konstrukce tesařské
964 | 762341811R00 | Demontáž bednění střech rovných z prken hrubých |  | m2 | 377.685 | Demontáž bednění střech rovných, obloukových, o sklonu do 60 stupňů včetně všech nadstřešních konstrukcí. | 0 | 43.3
965 | 762900030RAA | Demontáž dřevěného krovu,bez bednění | bez bednění | m2 | 377.685 | V položce není kalkulován poplatek za skládku pro vybouranou suť. Tyto náklady se oceňují individuálně podle místních podmínek. Orientační hmotnost vybouraných konstrukcí je 0,039 t/m2 konstrukce. Měrnou jednotkou je metr čtvereční půdorysné plochy krovu. | 0 | 251.48
966 | 762900020RA0 | Demontáž dřevěného schodiště |  | m | 6.5 | V položce není kalkulován poplatek za skládku pro vybouranou suť. Tyto náklady se oceňují individuálně podle místních podmínek. Orientační hmotnost vybouraných konstrukcí je 0,270 t/m konstrukce. | 0 | 608.03
967 | 762841812R00 | Demontáž podbití stropů z prken s omítkou |  | m2 | 142.28 | Položka vyjadřuje demontáž podbití prken s rákosem a s omítkou. | 3.7 | 127.8
968 | 762822820R00 | Demontáž stropnic z řeziva o pl.do 288 cm2 |  | m | 232.896 |  | 3.7 | 60.3
969 | 762811811R00 | Demontáž záklopů z hrubých prken tl. do 3,2 cm |  | m2 | 194.08 |  | 0 | 38.5
| 764 | Konstrukce klempířské
970 | 764359810R00 | Demontáž kotlíku kónického, sklon do 30° |  | kus | 6 |  | 0 | 53.6
971 | 764900035RAA | Demontáž podokapních žlabů půlkruhových | z plechu pozinkovaného | m | 51.51 | V položce není kalkulován poplatek za skládku pro vybouranou suť. Tyto náklady se oceňují individuálně podle místních podmínek. Orientační hmotnost vybouraných konstrukcí je 0,005 t/m konstrukce. | 0 | 89.61
972 | 764900050RAA | Demontáž oplechování parapetů | z plechu pozinkovaného | m | 13.8 | V položce není kalkulován poplatek za skládku pro vybouranou suť. Tyto náklady se oceňují individuálně podle místních podmínek. Orientační hmotnost vybouraných konstrukcí je 0,002 t/m konstrukce. | 0 | 57.68
973 | 764430810R00 | Demontáž oplechování zdí, rš do 250 mm |  | m | 13.6 |  | 0 | 49.1
974 | 764454801R00 | Demontáž odpadních trub kruhových,D 75 a 100 mm |  | m | 27 |  | 0 | 33.5
975 | 764339831R00 | Demontáž lemování komínů v ploše, hl. kryt, do 45° |  | m2 | 4.8 | Položka je určena i pro demontáž lemování zděných ventilací a jiných střešních proniků na hladké krytině. | 0 | 85
| 765 | Krytina tvrdá
976 | 765321810R00 | Demontáž azbestocement.čtverců na bednění, do suti |  | m2 | 377.685 | V ceně započteny i náklady na ochranné pomůcky ( respirátory, ochranné obleky, speciální obaly, pásky a nálepky určené k likvidaci materiálu s obsahem azbestu, zvlhčující přípravek pro fixování a stabilizaci azbestových vláken ). | 0 | 162
| 776 | Podlahy povlakové
977 | 776511820R00 | Odstranění PVC a koberců lepených s podložkou |  | m2 | 71.87 |  | 0 | 97.7
| 97 | Prorážení otvorů a ostatní bourací práce
978 | 978015291R00 | Otlučení omítek vnějších MVC v složit.1-4 do 100 % |  | m2 | 518.462 | S vyškrabáním spár, s očištěním zdiva. V položce není kalkulována manipulace se sutí, která se oceňuje samostatně položkami souboru 979. | 0 | 67.4
979 | 978013191R00 | Otlučení omítek vnitřních stěn v rozsahu do 100 % |  | m2 | 474.878 | S vyškrabáním spár, s očištěním zdiva. V položce není kalkulována manipulace se sutí, která se oceňuje samostatně položkami souboru 979. | 0 | 87.6
980 | 974031267R00 | Vysekání rýh zeď cihelná u stropu 15 x 30 cm |  | m | 28.4 | Položka platí pro zdivo na jakoukoliv maltu vápennou nebo vápenocementovou, V položce není kalkulována manipulace se sutí, která se oceňuje samostatně položkami souboru 979. | 11.3 | 354.7
981 | 978059531R00 | Odsekání vnitřních obkladů stěn nad 2 m2 |  | m2 | 35 | V položce není kalkulována manipulace se sutí, která se oceňuje samostatně položkami souboru 979. | 0 | 110.99
982 | 971033651R00 | Vybourání otv. zeď cihel. pl.4 m2, tl.60 cm, MVC |  | m3 | 1.25 | V položce není kalkulována manipulace se sutí, která se oceňuje samostatně položkami souboru 979. | 41.9 | 1345.1
983 | 971033641R00 | Vybourání otv. zeď cihel. pl.4 m2, tl.30 cm, MVC |  | m3 | 3.135 | V položce není kalkulována manipulace se sutí, která se oceňuje samostatně položkami souboru 979. | 41.9 | 1192.1
| 94 | Lešení a stavební výtahy
984 | 941955001R00 | Lešení lehké pomocné, výška podlahy do 1,2 m-bourání vnitřních konstrukcí |  | m2 | 186.23 |  | 35.76 | 73.24
985 | 999281105R00 | Přesun hmot pro opravy a údržbu do výšky 6 m |  | t | 0.225 |  | 0 | 381
| 96 | Bourání konstrukcí
986 | 962031116R00 | Bourání příček z cihel pálených plných tl. 140 mm |  | m2 | 59.231 |  | 15.3 | 147.2
987 | 962032631R00 | Bourání zdiva komínového z cihel na MVC |  | m3 | 4.625 | V položce není kalkulována manipulace se sutí, která se oceňuje samostatně položkami souboru 979. | 0 | 1000
988 | 962032231R00 | Bourání zdiva z cihel pálených na MVC |  | m3 | 87.119 | V položce není kalkulována manipulace se sutí, která se oceňuje samostatně položkami souboru 979. | 29.37 | 777.63
989 | 962032254R00 | Bourání zdiva z cihel cementových na MC |  | m3 | 10.44 | V položce není kalkulována manipulace se sutí, která se oceňuje samostatně položkami souboru 979. | 29.37 | 911.63
990 | 968061125R00 | Vyvěšení dřevěných dveřních křídel pl. do 2 m2 |  | kus | 12 | Položka obsahuje náklady na vyvěšení křídel, jejich uložení a zpětné zavěšení po provedených stavebních úpravách. Položka se používá i pro vyvěšení křídel určených k likvidaci. | 0 | 16.81
991 | 968071125R00 | Vyvěšení, zavěšení plastových křídel dveří pl. 2 m2 |  | kus | 4 | Položka obsahuje náklady na vyvěšení křídel, jejich uložení a zpětné zavěšení po provedených stavebních úpravách. Položka se používá i pro vyvěšení křídel určených k likvidaci. | 0 | 29.7
992 | 968072455R00 | Vybourání kovových dveřních zárubní pl. do 2 m2 |  | m2 | 14.4 | V položce není kalkulována manipulace se sutí, která se oceňuje samostatně položkami souboru 979. V položce není zakalkulováno vyvěšení dveřních křídel. Tyto práce se oceňují samostatně položkami souboru 968 06-11.. nebo 07-11.. Vyvěšení křídel. | 26.9 | 352.6
993 | 965043441RT4 | Bourání podkladů bet., potěr tl. 15 cm, nad 4 m2,sbíječka mazanina tl. 10 - 15 cm s potěrem | sbíječka mazanina tl. 10 - 15 cm s potěrem | m3 | 27.935 | V položce není kalkulována manipulace se sutí, která se oceňuje samostatně položkami souboru 979. V položce nejsou zakalkulovány náklady na bourání podkladního lože pod mazaninou. Položka se používá pro bourání podlah z betonu prostého s potěrem nebo teracem. Bourání případné výztuže v mazaninách se oceňuje položkami souboru 965 04 91.. Příplatek za bourání mazanin s výztuží. | 0 | 1992.99
994 | 968083002R00 | Vybourání plastových oken do 2 m2 |  | m2 | 7.84 | V položce není kalkulována manipulace se sutí, která se oceňuje samostatně položkami souboru 979. V položce je zakalkulováno vybourání rámu a vyvěšení křídel. Položka je určena pro okna s dvojitým zasklením. | 23 | 196.99
995 | 968083012R00 | Vybourání plastových prosklených dveří pl.nad 2 m2 |  | m2 | 7.706 | V položce není kalkulována manipulace se sutí, která se oceňuje samostatně položkami souboru 979. V položce je zakalkulováno vybourání rámu a vyvěšení křídla. Položka je určena pro dveře( např. balkonové, vchodové atd.) s dvojitým zasklením. | 23 | 188.51
996 | 968083001R00 | Vybourání plastových oken do 1 m2 |  | m2 | 0.9 | V položce není kalkulována manipulace se sutí, která se oceňuje samostatně položkami souboru 979. V položce je zakalkulováno vybourání rámu a vyvěšení křídel. Položka je určena pro okna s dvojitým zasklením. | 50.42 | 201.08
997 | 968083003R00 | Vybourání plastových oken do 4 m2 |  | m2 | 6.3 | V položce není kalkulována manipulace se sutí, která se oceňuje samostatně položkami souboru 979. V položce je zakalkulováno vybourání rámu a vyvěšení křídel. Položka je určena pro okna s dvojitým zasklením. | 21.15 | 141.85
998 | 968095001R00 | Bourání parapetů dřevěných š. do 25 cm |  | m | 12.8 | V položce není kalkulována manipulace se sutí, která se oceňuje samostatně položkami souboru 979. | 0 | 34.3
999 | 967031142R00 | Přisekání rovných ostění cihelných na MC |  | m2 | 16.23 | V položce není kalkulována manipulace se sutí, která se oceňuje samostatně položkami souboru 979. | 0 | 199.01
1000 | 967031733R00 | Přisekání plošné zdiva cihelného na MVC tl. 15 cm |  | m2 | 0.85 | V položce není kalkulována manipulace se sutí, která se oceňuje samostatně položkami souboru 979. | 7.7 | 356.81
1001 | 968062244R00 | Vybourání dřevěných rámů oken jednoduch. pl. 1 m2-střešní výlez |  | m2 | 2 | V položce není kalkulována manipulace se sutí, která se oceňuje samostatně položkami souboru 979. V položce není zakalkulováno vyvěšení křídel. Tyto práce se oceňují samostatně položkami souboru 968 06 -11 Vyvěšení dřevěvných křídel. Položka se používá pro okna pevná nebo s křídly otevíratelnými. | 50.42 | 201.08
1002 | 968061136R00 | Vyvěšení dřevěných křídel vrat plochy do 4 m2 |  | kus | 2 | Položka obsahuje náklady na vyvěšení křídel, jejich uložení a zpětné zavěšení po provedených stavebních úpravách. Položka se používá i pro vyvěšení křídel určených k likvidaci. | 0 | 77.5
1003 | 968061137R00 | Vyvěšení dřevěných křídel vrat plochy nad 4 m2 |  | kus | 2 | Položka obsahuje náklady na vyvěšení křídel, jejich uložení a zpětné zavěšení po provedených stavebních úpravách. Položka se používá i pro vyvěšení křídel určených k likvidaci. | 0 | 114.5
1004 | 968062558R00 | Vybourání dřevěných rámů vrat pl. do 5 m2 |  | m2 | 5.04 | V položce není kalkulována manipulace se sutí, která se oceňuje samostatně položkami souboru 979. V položce není zakalkulováno vyvěšení křídel vrat. Tyto práce se oceňují samostatně položkami souboru 968 06 -11 Vyvěšení dřevěných křídel. | 19 | 143.51
1005 | 968062559R00 | Vybourání dřevěných rámů vrat pl. nad 5 m2 |  | m2 | 12.58 | V položce není kalkulována manipulace se sutí, která se oceňuje samostatně položkami souboru 979. V položce není zakalkulováno vyvěšení křídel vrat. Tyto práce se oceňují samostatně položkami souboru 968 06 -11 Vyvěšení dřevěných křídel. | 19 | 97.51
1006 | 965081713RT1 | Bourání dlažeb keramických tl.10 mm, nad 1 m2 | ručně, dlaždice keramické | m2 | 54.44 | V položce není kalkulována manipulace se sutí, která se oceňuje samostatně položkami souboru 979. V položce nejsou zakalkulovány náklady na bourání podkladního lože pod dlažbou. | 0 | 85.29
1007 | 965042141RT4 | Bourání mazanin betonových tl. 10 cm, nad 4 m2 | pneumat. kladivo, tl. mazaniny 8 - 10 cm | m3 | 1.906 | V položce není kalkulována manipulace se sutí, která se oceňuje samostatně položkami souboru 979. V položce nejsou zakalkulovány náklady na bourání podkladního lože pod mazaninou. Položka se používá pro bourání podlah z betonu prostého nebo litého asfaltu. Bourání případné výztuže v mazaninách se oceňuje položkami souboru 965 04 91.. Příplatek za bourání mazanin s výztuží. | 0 | 2035
1008 | 961044111R00 | Bourání základů z betonu prostého |  | m3 | 15.222 | V položce není kalkulována manipulace se sutí, která se oceňuje samostatně položkami souboru 979. | 0 | 3344.99
1009 | 965081113R00 | Bourání dlažeb z dlaždic půdních plochy nad 1 m2 |  | m2 | 215.471 | V položce není kalkulována manipulace se sutí, která se oceňuje samostatně položkami souboru 979. V položce nejsou zakalkulovány náklady na bourání podkladního lože pod dlažbou. | 0 | 44.8
1010 | 965200021RA0 | Odstranění násypů pod podlahami a na střechách |  | m3 | 25.942 | V položce není kalkulován poplatek za skládku pro vybouranou suť. Tyto náklady se oceňují individuálně podle místních podmínek. Orientační hmotnost vybouraných konstrukcí je 1,400 t/m3 konstrukce. | 0 | 2075.01
1011 | 961043111R00 | Bourání základů z betonu proloženého kamenem |  | m3 | 8.181 | V položce není kalkulována manipulace se sutí, která se oceňuje samostatně položkami souboru 979. | 0 | 2005
1012 | 767900090RAB | Demontáž atypických ocelových konstrukcí | 50 - 100 kg/kus | kg | 550 | V položce není kalkulován poplatek za skládku pro vybouranou suť. Tyto náklady se oceňují individuálně podle místních podmínek. | 8.09 | 27.31
| M46 | Zemní práce při montážích
1013 | 460680042RT1 | Průraz zdivem v betonové zdi tloušťky 30 cm | plochy do 0,09 m2 | kus | 3 |  | 6.38 | 820.62
| S | Přesuny sutí
1014 | 979082111R00 | Vnitrostaveništní doprava suti do 10 m |  | t | 489.596 | Včetně případného složení na staveništní deponii. | 0 | 317.51
1015 | 979094211R00 | Nakládání nebo překládání vybourané suti |  | t | 489.596 |  | 0 | 300.5
1016 | 979081111R00 | Odvoz suti a vybour. hmot na skládku do 1 km |  | t | 489.596 |  | 0 | 227
1017 | 979081121R00 | Příplatek k odvozu za každý další 1 km |  | t | 7343.94 |  | 0 | 15.9
1018 | 979990161R00 | Poplatek za skládku suti - dřevo |  | t | 35.116 |  | 0 | 504
1019 | 979990163R00 | Poplatek za skládku suti - plast+sklo |  | t | 0.876 | Okna, dveře atd. | 0 | 1244.99
1020 | 979990111R00 | Poplatek za skládku suti - stavební keramika |  | t | 0.139 | Obklady, dlažby, umyvadla, klozety atd. | 0 | 993
1021 | 979990181R00 | Poplatek za skládku suti - PVC+ podlahová krytina |  | t | 1.871 |  | 0 | 1244.99
1022 | 979990201R00 | Poplatek za skládku suti -azbestocementové výrobky |  | t | 5.288 | až 4000 Kč/t podle lokality | 0 | 2520.01
1023 | 979951161R00 | Výkup kovů - zinek, plechy |  | t | 0.386 |  | 0 | -3030.85
1024 | 979951111R00 | Výkup kovů - železný šrot tl. do 4 mm |  | t | 0.583 |  | 0 | -2626.21
1025 | 979990001R00 | Poplatek za skládku stavební suti |  | t | 445.337 |  | 0 | 300
Vedlejší a ostatní rozpočtové náklady
| M | Montážní přirážky
1026 | 220890084R00 | Vypracování výrobní dokumentace |  | h | 45 |  | 0 | 558.01
1027 | 220890084R00 | Inženýrská činnost dodavatele – práce spojené s realizací kolaudace (vyjádření, revize, zkoušky atd.) |  | h | 65 |  | 0 | 558.01
1028 | 220890084R00 | Dokumentace skutečného provedení stavby (3 paré) |  | h | 145 |  | 0 | 558.01
1029 | 220890084R00 | Geodetické práce po výstavbě |  | h | 25 |  | 0 | 558.01
1030 | 110 R00 | Mimostaveništní doprava mimostaveništní doprava (vč. DIO -zpracování a projednání, řízení dopravy apod.) |  | % |  |  | 0 | 0.5
1031 | 201 R00 | Kompletační činnost a Koordinační činnost s přímými dodavateli (interiér apod.) |  | % |  | Přirážka je určena ke krytí nákladů na přidružené výkony, které jsou nezbytné k provedení montážních prací a které nelze vztáhnout na kalkulační jednici (a nejsou proto součástí jednotkových cen montáží). Jsou to: a) osvětlení pracoviště, skladových prostorů a přístupů k nim v souladu s předpisy o bezpečnosti práce, včetně elektrické energie. Osvětlení ostatních veřejných přístupových ploch užívaných účastníky výstavby, není touto přirážkou kryto. b) zapůjčení (opotřebení) materiálu pro pomocná lešení do výšky 1900 mm, přičemž materiál na lešení musí být uložen nejvýše 100 m od místa postavení lešení. Přirážkou jsou kryty i náklady na uložení materiálu po dokončení prací na místo, odkud byl odebrán, nebo na jiné určené místo, nejvýše však v okruhu 100 m od místa postavení lešení a záruka za poškození materiálu na lešení nad mez normálního opotřebení. c) strážní a požární služba pracoviště s výjimkou služby vyvolané provozem investora. Do základny pro určení nákladů nepatří: a) tyto práce určené podle ceníku M 21 - venkovní vedení včetně svodů - veřejná i neveřejná venkovní osvětlení provedená venkovním nebo závěsným vedením - závěsná vedení - elektrizace železnic - uzemnění výše uvedených souborů prací - práce na stávajících výše uvedených objektech b) práce určené podle ceníku M 22 (kromě oddílů 01 až 04 a 80 až 90) c) práce za HZS d) rozpočtové náklady dodávek rozpočtovaných ve specifikacích, rozpočtové náklady stavebních prací a vedlejší rozpočtové náklady e) náklady na mimostaveništní dopravu specifikací f) rozpočtové náklady na výrobu ocelových konstrukcí na staveništi. Přirážku nelze použít pokud náklady, které kryje, vůbec nevznikají. | 0 | 1.05
Zařízení staveniště
| 762 | Konstrukce tesařské
1032 | 762088116R00 | Zakrývání provizorní plachtou 15x20m,vč.odstranění(ochrana materiálů sypkých,stavby při výstavbě zdivo-krov a pod) |  | kus | 3 |  | 1572.86 | 14447.13
1033 | 762991111R00 | Montáž a demontáž stavebního výtahu |  | m | 12 | V položce je zakalkulována instalace vrátku, uklínování v horní části dříku a osazení kladkového kolečka s lanem. Položka obsahuje i demontáž zařízení. Položku nelze použít současně s položkami 998 76-2.. Přesun hmot. | 0 | 520.01
1034 | 762991121R00 | Pronájem stavebního výtahu(popř.jeřáb a pod) |  | den | 217 | Položku nelze použít současně s položkami 998 76-2.. Přesun hmot. | 0 | 392
| 767 | Konstrukce doplňkové stavební (zámečnické)
1035 | 767914130R00 | Montáž oplocení rámového H do 2,0 m |  | m | 96 |  | 0 | 212
1036 | 767914830R00 | Demontáž oplocení rámového H do 2 m |  | m | 96 |  | 0 | 129.5
1037 | 553437218A | Panel mobilní ohrady 305 cm s branou dvojkřídlou(jen amortizace ) |  | kus | 0.2 |  | 4466.75 | 0
1038 | 553437205 | Panel mobilní ohrady 305x163 cm(jen amortizace) |  | kus | 3.067 |  | 2511.89 | 0
| 83 | Potrubí z trub kameninových
1039 | 831230110RA0 | Vodovodní přípojka-úprava pro staveniště |  | m | 15 | V položce je zakalkulováno: hloubení rýh, svislé přemístění, lože pod potrubí ze štěrkopísku, dodávka a montáž potrubí z trub polyetylénových tlakových hrdlových vnějšího průměru dle popisu, tlaková zkouška potrubí, proplach a dezinfekce, obsyp potrubí štěrkopískem, zásyp rýhy sypaninou se zhutněním. | 434.72 | 498.27
| H01 | Budovy občanské výstavby
1040 | 998014205R00 | Přesun hmot, mobilní buňky, příplatek do 5 km |  | t | 3.45 |  | 0 | 803.01
1041 | 998014206R00 | Přesun hmot, mobilní buňky, přípl. za dalších 5 km |  | t | 17.25 |  | 0 | 94.01
| M22 | Montáže sdělovací a zabezpečovací techniky
1042 | 220110583R00 | Montáž celoplech.rozvaděče - provizorní zapojení |  | kus | 2 |  | 4.66 | 1635.34
1043 | 37501303 | Nástěnná rozvaděčová skříň systému, BM103(staveništní rozvaděč hlavní s měření a vedlejší stavebni) |  | kus | 2 |  | 5603.95 | 0
| M43 | Montáže ocelových konstrukcí
1044 | 430941002A | Demont. typ. objektů zařízení staveniště k použití |  | 100 kg | 34.5 |  | 0 | 725
1045 | 430941001A | Montáž typových objektů zařízení staveniště |  | 100 kg | 34.5 |  | 0 | 977
1046 | 430-pronájem | Pronájem buněk pro soc.zařízení a sklady 3ks |  | měsíc | 36 |  | 0 | 3767
1047 | 430-pronájem WC | Pronájem WC zařízení (předpoklad 1ks na 12 měsíců) |  | měsíc | 12 |  | 0 | 2150

## Krycí list rozpočtu (SO 01.1)
Krycí list rozpočtu (SO 01.1 - Rekonstrukce a nástavba stávajícího objektu)
Název stavby: |  | Komunitní centrum Damnice |  | Objednatel: | Obec Damnice, Damnice 141 |  | IČ/DIČ:
Druh stavby: |  | Stavební úpravy |  | Projektant: | Ing. Radek Dřevěný |  | IČ/DIČ: | 48923893/
Lokalita: |  | Damnice |  | Zhotovitel: |  |  | IČ/DIČ:
Začátek výstavby: |  |  |  | Konec výstavby: |  |  | Položek: | 326
JKSO: |  | 8019114 |  | Zpracoval: | Bohuslav Hemala |  | Datum: | 16.08.2020
Rozpočtové náklady v Kč
A | Základní rozpočtové náklady |  | B | Doplňkové náklady |  | C | Náklady na umístění stavby (NUS)
HSV | Dodávky | 0 | Práce přesčas |  | 0 | Zařízení staveniště |  | 0
| Montáž | 0 | Bez pevné podl. |  | 0 | Mimostav. doprava |  | 0
PSV | Dodávky | 0 | Kulturní památka |  | 0 | Územní vlivy |  | 0
| Montáž | 0 |  |  |  | Provozní vlivy |  | 0
"M" | Dodávky | 0 |  |  |  | Ostatní |  | 0
| Montáž | 0 |  |  |  | NUS z rozpočtu |  | 0
Ostatní materiál |  | 0
Přesun hmot a sutí |  | 0
ZRN celkem |  | 0 | DN celkem |  | 0 | NUS celkem |  | 0
[6 empty] | ORN celkem |  | 0
Základ 0% |  | 0
Základ 15% |  | 0 | DPH 15% |  | 0 | Celkem bez DPH |  | 0
Základ 21% |  | 0 | DPH 21% |  | 0 | Celkem včetně DPH |  | 0
Projektant |  |  | Objednatel |  |  | Zhotovitel
Datum, razítko a podpis |  |  | Datum, razítko a podpis |  |  | Datum, razítko a podpis

## Stavební rozpočet (SO 01.1)
Stavební rozpočet (SO 01.1 - Rekonstrukce a nástavba stávajícího objektu)
Název stavby: |  |  | Komunitní centrum Damnice | Doba výstavby: |  |  | Objednatel: | Obec Damnice, Damnice 141
Druh stavby: |  |  | Stavební úpravy | Začátek výstavby: |  |  | Projektant: | Ing. Radek Dřevěný
Lokalita: |  |  | Damnice | Konec výstavby: |  |  | Zhotovitel:
JKSO: |  |  | 8019114 | Zpracováno dne: |  | 16.08.2020 | Zpracoval: | Bohuslav Hemala
Č | Objekt | Kód | Zkrácený popis | MJ | Množství | Cena/MJ | Náklady (Kč) |  |  | Hmotnost (t) |  | Cenová
|  |  | Rozměry |  |  | (Kč) | Dodávka | Montáž | Celkem | Jednot. | Celkem | soustava | Přesuny | Typ skupiny | HSV mat | HSV prac | PSV mat | PSV prac | Mont mat | Mont prac | Ostatní mat. | [21 empty] | MAT | WORK | CELK
| SO 01.1 |  | Rekonstrukce a nástavba stávajícího objektu |  |  |  | 0 | 0 | 0 |  | 606.3736
| SO 01.1 | 13 | Hloubené vykopávky |  |  |  | 0 | 0 | 0 |  | 0 | [10 empty] | SO 01.1 | [7 empty] | 0 | 0 | 0
1 | SO 01.1 | 139601103R00 | Ruční výkop jam, rýh a šachet v hornině tř. 4 | m3 | 4.384 | 0 | 0 | 0 | 0 | 0 | 0 | RTS I / 2020 | 0 |  | 0 | 0 | 0 | 0 | 0 | 0 | 0 | SO 01.1 | 0 | 0 | 0 | 21 | 0 | 0 | 1 |  |  |  | 0 | 0 | 0 | 13_ | SO 01.1_1_ | SO 01.1_ | 0 | 0 | 0 | 0 | 0 | 0 | 0
| SO 01.1 | 16 | Přemístění výkopku |  |  |  | 0 | 0 | 0 |  | 0 | [10 empty] | SO 01.1 | [7 empty] | 0 | 0 | 0
2 | SO 01.1 | 162301102R00 | Vodorovné přemístění výkopku z hor.1-4 do 1000 m | m3 | 4.384 | 0 | 0 | 0 | 0 | 0 | 0 | RTS I / 2020 | 0 |  | 0 | 0 | 0 | 0 | 0 | 0 | 0 | SO 01.1 | 0 | 0 | 0 | 21 | 0 | 0 | 1 |  |  |  | 0 | 0 | 0 | 16_ | SO 01.1_1_ | SO 01.1_ | 0 | 0 | 0 | 0 | 0 | 0 | 0
3 | SO 01.1 | 162701109R00 | Příplatek k vod. přemístění hor.1-4 za další 1 km | m3 | 65.76 | 0 | 0 | 0 | 0 | 0 | 0 | RTS I / 2020 | 0 |  | 0 | 0 | 0 | 0 | 0 | 0 | 0 | SO 01.1 | 0 | 0 | 0 | 21 | 0 | 0 | 1 |  |  |  | 0 | 0 | 0 | 16_ | SO 01.1_1_ | SO 01.1_ | 0 | 0 | 0 | 0 | 0 | 0 | 0
| SO 01.1 | 19 | Hloubení pro podzemní stěny, ražení a hloubení důlní |  |  |  | 0 | 0 | 0 |  | 0 | [10 empty] | SO 01.1 | [7 empty] | 0 | 0 | 0
4 | SO 01.1 | 199000002R00 | Poplatek za skládku horniny 1- 4 | m3 | 4.384 | 0 | 0 | 0 | 0 | 0 | 0 | RTS I / 2020 | 0 |  | 0 | 0 | 0 | 0 | 0 | 0 | 0 | SO 01.1 | 0 | 0 | 0 | 21 | 0 | 0 | 1 |  |  |  | 0 | 0 | 0 | 19_ | SO 01.1_1_ | SO 01.1_ | 0 | 0 | 0 | 0 | 0 | 0 | 0
| SO 01.1 | 21 | Úprava podloží a základové spáry |  |  |  | 0 | 0 | 0 |  | 31.0373 | [10 empty] | SO 01.1 | [7 empty] | 0 | 0 | 0
5 | SO 01.1 | 211561111RK1 | Výplň odvodňovacích žeber kam. hrubě drcen. 16 mm-pod desku a mazaniny | m3 | 18.641 | 0 | 0 | 0 | 0 | 1.665 | 31.0373 | RTS I / 2020 | 0 |  | 0 | 0 | 0 | 0 | 0 | 0 | 0 | SO 01.1 | 0 | 0 | 0 | 21 | 0 | 0 | 1 |  |  |  | 0 | 0 | 0 | 21_ | SO 01.1_2_ | SO 01.1_ | 0 | 0 | 0 | 31.0373 | 0 | 0 | 0
| SO 01.1 | 27 | Základy |  |  |  | 0 | 0 | 0 |  | 11.5093 | [10 empty] | SO 01.1 | [7 empty] | 0 | 0 | 0
6 | SO 01.1 | 274313621R00 | Beton základových pasů prostý C 20/25 | m3 | 4.384 | 0 | 0 | 0 | 0 | 2.525 | 11.0696 | RTS I / 2020 | 0 |  | 0 | 0 | 0 | 0 | 0 | 0 | 0 | SO 01.1 | 0 | 0 | 0 | 21 | 0 | 0 | 1 |  |  |  | 0 | 0 | 0 | 27_ | SO 01.1_2_ | SO 01.1_ | 0 | 0 | 0 | 11.0696 | 0 | 0 | 0
7 | SO 01.1 | 274361214R00 | Výztuž základových pasů do 12 mm z oceli 10505 (R) | t | 0.175 | 0 | 0 | 0 | 0 | 1.0035 | 0.17561 | RTS I / 2020 | 0 |  | 0 | 0 | 0 | 0 | 0 | 0 | 0 | SO 01.1 | 0 | 0 | 0 | 21 | 0 | 0 | 1 |  |  |  | 0 | 0 | 0 | 27_ | SO 01.1_2_ | SO 01.1_ | 0 | 0 | 0 | 0.17561 | 0 | 0 | 0
8 | SO 01.1 | 274351215R00 | Bednění stěn základových pasů - zřízení | m2 | 6.745 | 0 | 0 | 0 | 0 | 0.03916 | 0.26413 | RTS I / 2020 | 0 |  | 0 | 0 | 0 | 0 | 0 | 0 | 0 | SO 01.1 | 0 | 0 | 0 | 21 | 0 | 0 | 1 |  |  |  | 0 | 0 | 0 | 27_ | SO 01.1_2_ | SO 01.1_ | 0 | 0 | 0 | 0.26413 | 0 | 0 | 0
9 | SO 01.1 | 274351216R00 | Bednění stěn základových pasů - odstranění | m2 | 6.745 | 0 | 0 | 0 | 0 | 0 | 0 | RTS I / 2020 | 0 |  | 0 | 0 | 0 | 0 | 0 | 0 | 0 | SO 01.1 | 0 | 0 | 0 | 21 | 0 | 0 | 1 |  |  |  | 0 | 0 | 0 | 27_ | SO 01.1_2_ | SO 01.1_ | 0 | 0 | 0 | 0 | 0 | 0 | 0
| SO 01.1 | 31 | Zdi podpěrné a volné |  |  |  | 0 | 0 | 0 |  | 61.5763 | [10 empty] | SO 01.1 | [7 empty] | 0 | 0 | 0
10 | SO 01.1 | 311271187R00 | Zdivo z tvárnic autoklávovaného betonu kategorie.1 tl.300mmfb(EN772-1)2,7(N/mm2)obj.hm.400(kg/m3)lambdá u 0,105(W/m.K) P+D | m2 | 113.031 | 0 | 0 | 0 | 0 | 0.17312 | 19.5679 | RTS I / 2020 | 0 |  | 0 | 0 | 0 | 0 | 0 | 0 | 0 | SO 01.1 | 0 | 0 | 0 | 21 | 0 | 0 | 1 |  |  |  | 0 | 0 | 0 | 31_ | SO 01.1_3_ | SO 01.1_ | 0 | 0 | 0 | 19.5679 | 0 | 0 | 0
11 | SO 01.1 | 311271186R00 | Zdivo z tvárnic autoklávovaného betonu kategorie.1 tl.250mm fb(EN772-1) 5(N/mm2)obj.hm. 550(kg/m3)lambdá u 0,147(W/m.K) P+D | m2 | 53.285 | 0 | 0 | 0 | 0 | 0.16166 | 8.6141 | RTS I / 2020 | 0 |  | 0 | 0 | 0 | 0 | 0 | 0 | 0 | SO 01.1 | 0 | 0 | 0 | 21 | 0 | 0 | 1 |  |  |  | 0 | 0 | 0 | 31_ | SO 01.1_3_ | SO 01.1_ | 0 | 0 | 0 | 8.6141 | 0 | 0 | 0
12 | SO 01.1 | 310271630R00 | Zazdívka otvorů do 4 m2, pórobet.tvárnice, tl.30cm | m3 | 2.865 | 0 | 0 | 0 | 0 | 0.5818 | 1.6669 | RTS I / 2020 | 0 |  | 0 | 0 | 0 | 0 | 0 | 0 | 0 | SO 01.1 | 0 | 0 | 0 | 21 | 0 | 0 | 1 |  |  |  | 0 | 0 | 0 | 31_ | SO 01.1_3_ | SO 01.1_ | 0 | 0 | 0 | 1.6669 | 0 | 0 | 0
13 | SO 01.1 | 310271637R00 | Zazdívka otvorů do 4 m2,pórobet.tvárnice,tl.do 50cm | m3 | 2.35 | 0 | 0 | 0 | 0 | 0.5807 | 1.3646 | RTS I / 2020 | 0 |  | 0 | 0 | 0 | 0 | 0 | 0 | 0 | SO 01.1 | 0 | 0 | 0 | 21 | 0 | 0 | 1 |  |  |  | 0 | 0 | 0 | 31_ | SO 01.1_3_ | SO 01.1_ | 0 | 0 | 0 | 1.3646 | 0 | 0 | 0
14 | SO 01.1 | 317941125RT2 | Osazení ocelových válcovaných nosníků č.22 a vyšší,včetně dodávky profilu I č.24 | t | 1.361 | 0 | 0 | 0 | 0 | 1.0922 | 1.4865 | RTS I / 2020 | 0 |  | 0 | 0 | 0 | 0 | 0 | 0 | 0 | SO 01.1 | 0 | 0 | 0 | 21 | 0 | 0 | 1 |  |  |  | 0 | 0 | 0 | 31_ | SO 01.1_3_ | SO 01.1_ | 0 | 0 | 0 | 1.4865 | 0 | 0 | 0
15 | SO 01.1 | 317121045RT1 | Překlad nosný pórobeton, světlost otv. do 375 cm,překlad nosný NOP VI / 3 / 14 224 x 24,9 x 25 cm | kus | 1 | 0 | 0 | 0 | 0 | 0.11884 | 0.11884 | RTS I / 2020 | 0 |  | 0 | 0 | 0 | 0 | 0 | 0 | 0 | SO 01.1 | 0 | 0 | 0 | 21 | 0 | 0 | 1 |  |  |  | 0 | 0 | 0 | 31_ | SO 01.1_3_ | SO 01.1_ | 0 | 0 | 0 | 0.11884 | 0 | 0 | 0
16 | SO 01.1 | 317121044RU3 | Překlad nosný pórobeton, světlost otv. do 180 cm,překlad nosný NOP V / 4 / 20 199 x 24,9 x 30 cm | kus | 1 | 0 | 0 | 0 | 0 | 0.12706 | 0.12706 | RTS I / 2020 | 0 |  | 0 | 0 | 0 | 0 | 0 | 0 | 0 | SO 01.1 | 0 | 0 | 0 | 21 | 0 | 0 | 1 |  |  |  | 0 | 0 | 0 | 31_ | SO 01.1_3_ | SO 01.1_ | 0 | 0 | 0 | 0.12706 | 0 | 0 | 0
17 | SO 01.1 | 317121044RU1 | Překlad nosný pórobeton, světlost otv. do 180 cm,překlad nosný NOP III / 4 / 22 149 x 24,9 x 30 cm | kus | 6 | 0 | 0 | 0 | 0 | 0.09575 | 0.5745 | RTS I / 2020 | 0 |  | 0 | 0 | 0 | 0 | 0 | 0 | 0 | SO 01.1 | 0 | 0 | 0 | 21 | 0 | 0 | 1 |  |  |  | 0 | 0 | 0 | 31_ | SO 01.1_3_ | SO 01.1_ | 0 | 0 | 0 | 0.5745 | 0 | 0 | 0
18 | SO 01.1 | 319300015RT1 | Dodatečné vložení izolace podřezáním strojně,fólie,kamenné a smíšené zdivo tloušťky do 50 cm(bude dle zdiva) | m | 84.511 | 0 | 0 | 0 | 0 | 0.00536 | 0.45298 | RTS I / 2020 | 0 |  | 0 | 0 | 0 | 0 | 0 | 0 | 0 | SO 01.1 | 0 | 0 | 0 | 21 | 0 | 0 | 1 |  |  |  | 0 | 0 | 0 | 31_ | SO 01.1_3_ | SO 01.1_ | 0 | 0 | 0 | 0.45298 | 0 | 0 | 0
19 | SO 01.1 | 319300110R00 | Dodatečné vložení izolace systémová nebo nerez plechy systémem š. 300 mm nebo folií | m | 34.6 | 0 | 0 | 0 | 0 | 0.00424 | 0.1467 | RTS I / 2020 | 0 |  | 0 | 0 | 0 | 0 | 0 | 0 | 0 | SO 01.1 | 0 | 0 | 0 | 21 | 0 | 0 | 1 |  |  |  | 0 | 0 | 0 | 31_ | SO 01.1_3_ | SO 01.1_ | 0 | 0 | 0 | 0.1467 | 0 | 0 | 0
20 | SO 01.1 | 311231116RT3 | Zdivo nosné cihelné z CP 29 P15 na MC 10,tloušťka zdiva 45 cm | m3 | 12.866 | 0 | 0 | 0 | 0 | 1.7172 | 22.093 | RTS I / 2020 | 0 |  | 0 | 0 | 0 | 0 | 0 | 0 | 0 | SO 01.1 | 0 | 0 | 0 | 21 | 0 | 0 | 1 |  |  |  | 0 | 0 | 0 | 31_ | SO 01.1_3_ | SO 01.1_ | 0 | 0 | 0 | 22.093 | 0 | 0 | 0
21 | SO 01.1 | 319300010R00 | Dodatečné vložení izolace podřezáním strojem,fólie-příčky | m2 | 3.8 | 0 | 0 | 0 | 0 | 0.01158 | 0.044004 | RTS I / 2020 | 0 |  | 0 | 0 | 0 | 0 | 0 | 0 | 0 | SO 01.1 | 0 | 0 | 0 | 21 | 0 | 0 | 1 |  |  |  | 0 | 0 | 0 | 31_ | SO 01.1_3_ | SO 01.1_ | 0 | 0 | 0 | 0.044004 | 0 | 0 | 0
22 | SO 01.1 | 317234410RT2 | Vyzdívka mezi nosníky cihlami pálenými na MC | m3 | 1.585 | 0 | 0 | 0 | 0 | 1.6824 | 2.6666 | RTS I / 2020 | 0 |  | 0 | 0 | 0 | 0 | 0 | 0 | 0 | SO 01.1 | 0 | 0 | 0 | 21 | 0 | 0 | 1 |  |  |  | 0 | 0 | 0 | 31_ | SO 01.1_3_ | SO 01.1_ | 0 | 0 | 0 | 2.6666 | 0 | 0 | 0
23 | SO 01.1 | 346244382RT2 | Plentování ocelových nosníků výšky 20 - 30 cm | m2 | 8.3 | 0 | 0 | 0 | 0 | 0.1531 | 1.2707 | RTS I / 2020 | 0 |  | 0 | 0 | 0 | 0 | 0 | 0 | 0 | SO 01.1 | 0 | 0 | 0 | 21 | 0 | 0 | 1 |  |  |  | 0 | 0 | 0 | 31_ | SO 01.1_3_ | SO 01.1_ | 0 | 0 | 0 | 1.2707 | 0 | 0 | 0
24 | SO 01.1 | 613481111R00 | Potažení pilířů pletivem rabicovým s vypnutím | m2 | 48.51 | 0 | 0 | 0 | 0 | 0.00073 | 0.035412 | RTS I / 2020 | 0 |  | 0 | 0 | 0 | 0 | 0 | 0 | 0 | SO 01.1 | 0 | 0 | 0 | 21 | 0 | 0 | 1 |  |  |  | 0 | 0 | 0 | 31_ | SO 01.1_3_ | SO 01.1_ | 0 | 0 | 0 | 0.035412 | 0 | 0 | 0
25 | SO 01.1 | 317121047RT2 | Překlad nenosný pórobeton, světlost otv. do 105 cm,překlad nenosný NEP 10 P4,4 124 x 24,9 x 10 cm | kus | 11 | 0 | 0 | 0 | 0 | 0.02651 | 0.29161 | RTS I / 2020 | 0 |  | 0 | 0 | 0 | 0 | 0 | 0 | 0 | SO 01.1 | 0 | 0 | 0 | 21 | 0 | 0 | 1 |  |  |  | 0 | 0 | 0 | 31_ | SO 01.1_3_ | SO 01.1_ | 0 | 0 | 0 | 0.29161 | 0 | 0 | 0
26 | SO 01.1 | 317121047RT1 | Překlad nenosný pórobeton, světlost otv. do 105 cm,překlad nenosný NEP 7,5 P4,4 124 x 24,9 x 7,5 cm | kus | 1 | 0 | 0 | 0 | 0 | 0.0204 | 0.0204 | RTS I / 2020 | 0 |  | 0 | 0 | 0 | 0 | 0 | 0 | 0 | SO 01.1 | 0 | 0 | 0 | 21 | 0 | 0 | 1 |  |  |  | 0 | 0 | 0 | 31_ | SO 01.1_3_ | SO 01.1_ | 0 | 0 | 0 | 0.0204 | 0 | 0 | 0
27 | SO 01.1 | 314267124R00 | Komín pro odkouření plyn,1průd., DN 160, založení pro turbo | sada | 1 | 0 | 0 | 0 | 0 | 0.15428 | 0.15428 | RTS I / 2020 | 0 |  | 0 | 0 | 0 | 0 | 0 | 0 | 0 | SO 01.1 | 0 | 0 | 0 | 21 | 0 | 0 | 1 |  |  |  | 0 | 0 | 0 | 31_ | SO 01.1_3_ | SO 01.1_ | 0 | 0 | 0 | 0.15428 | 0 | 0 | 0
28 | SO 01.1 | 314267214R00 | Komín jednoprůd.střed, DN 160 cm | m | 8 | 0 | 0 | 0 | 0 | 0.08486 | 0.67888 | RTS I / 2020 | 0 |  | 0 | 0 | 0 | 0 | 0 | 0 | 0 | SO 01.1 | 0 | 0 | 0 | 21 | 0 | 0 | 1 |  |  |  | 0 | 0 | 0 | 31_ | SO 01.1_3_ | SO 01.1_ | 0 | 0 | 0 | 0.67888 | 0 | 0 | 0
29 | SO 01.1 | 314267314R00 | Komín.hlava pro plyn, DN 160 mm | m | 1 | 0 | 0 | 0 | 0 | 0.16385 | 0.16385 | RTS I / 2020 | 0 |  | 0 | 0 | 0 | 0 | 0 | 0 | 0 | SO 01.1 | 0 | 0 | 0 | 21 | 0 | 0 | 1 |  |  |  | 0 | 0 | 0 | 31_ | SO 01.1_3_ | SO 01.1_ | 0 | 0 | 0 | 0.16385 | 0 | 0 | 0
30 | SO 01.1 | 314267411R00 | Komín plášť s omít.strukturou,jednoprůd. | m | 1 | 0 | 0 | 0 | 0 | 0.01 | 0.01 | RTS I / 2020 | 0 |  | 0 | 0 | 0 | 0 | 0 | 0 | 0 | SO 01.1 | 0 | 0 | 0 | 21 | 0 | 0 | 1 |  |  |  | 0 | 0 | 0 | 31_ | SO 01.1_3_ | SO 01.1_ | 0 | 0 | 0 | 0.01 | 0 | 0 | 0
31 | SO 01.1 | 314267511R00 | Komín jednoprůduch, krycí deska základní | kus | 1 | 0 | 0 | 0 | 0 | 0.0119 | 0.0119 | RTS I / 2020 | 0 |  | 0 | 0 | 0 | 0 | 0 | 0 | 0 | SO 01.1 | 0 | 0 | 0 | 21 | 0 | 0 | 1 |  |  |  | 0 | 0 | 0 | 31_ | SO 01.1_3_ | SO 01.1_ | 0 | 0 | 0 | 0.0119 | 0 | 0 | 0
32 | SO 01.1 | 314267901R00 | Komín - sada výztuže hlavy | m | 1 | 0 | 0 | 0 | 0 | 0.0126 | 0.0126 | RTS I / 2020 | 0 |  | 0 | 0 | 0 | 0 | 0 | 0 | 0 | SO 01.1 | 0 | 0 | 0 | 21 | 0 | 0 | 1 |  |  |  | 0 | 0 | 0 | 31_ | SO 01.1_3_ | SO 01.1_ | 0 | 0 | 0 | 0.0126 | 0 | 0 | 0
33 | SO 01.1 | 314267902R00 | Komín - kotvení ke krovu | ks | 1 | 0 | 0 | 0 | 0 | 0.003 | 0.003 | RTS I / 2020 | 0 |  | 0 | 0 | 0 | 0 | 0 | 0 | 0 | SO 01.1 | 0 | 0 | 0 | 21 | 0 | 0 | 1 |  |  |  | 0 | 0 | 0 | 31_ | SO 01.1_3_ | SO 01.1_ | 0 | 0 | 0 | 0.003 | 0 | 0 | 0
| SO 01.1 | 34 | Stěny a příčky |  |  |  | 0 | 0 | 0 |  | 24.1195 | [10 empty] | SO 01.1 | [7 empty] | 0 | 0 | 0
34 | SO 01.1 | 342264051RT3 | Podhled sádrokartonový na zavěšenou ocel. konstr.,desky standard impreg. tl. 12,5 mm, bez izolace | m2 | 105.05 | 0 | 0 | 0 | 0 | 0.01215 | 1.2764 | RTS I / 2020 | 0 |  | 0 | 0 | 0 | 0 | 0 | 0 | 0 | SO 01.1 | 0 | 0 | 0 | 21 | 0 | 0 | 1 |  |  |  | 0 | 0 | 0 | 34_ | SO 01.1_3_ | SO 01.1_ | 0 | 0 | 0 | 1.2764 | 0 | 0 | 0
35 | SO 01.1 | 342264098RT2 | Příplatek k podhledu sádrokart. za plochu do 10 m2,pro plochy 2 - 5 m2 | m2 | 32.87 | 0 | 0 | 0 | 0 | 0 | 0 | RTS I / 2020 | 0 |  | 0 | 0 | 0 | 0 | 0 | 0 | 0 | SO 01.1 | 0 | 0 | 0 | 21 | 0 | 0 | 1 |  |  |  | 0 | 0 | 0 | 34_ | SO 01.1_3_ | SO 01.1_ | 0 | 0 | 0 | 0 | 0 | 0 | 0
36 | SO 01.1 | 342264098RT3 | Příplatek k podhledu sádrokart. za plochu do 10 m2, pro plochy 5 - 10 m2 | m2 | 41.64 | 0 | 0 | 0 | 0 | 0 | 0 | RTS I / 2020 | 0 |  | 0 | 0 | 0 | 0 | 0 | 0 | 0 | SO 01.1 | 0 | 0 | 0 | 21 | 0 | 0 | 1 |  |  |  | 0 | 0 | 0 | 34_ | SO 01.1_3_ | SO 01.1_ | 0 | 0 | 0 | 0 | 0 | 0 | 0
37 | SO 01.1 | 342254811R00 | Příčky z desek pórobetonových tl. 150 mm | m2 | 28.168 | 0 | 0 | 0 | 0 | 0.1372 | 3.8646 | RTS I / 2020 | 0 |  | 0 | 0 | 0 | 0 | 0 | 0 | 0 | SO 01.1 | 0 | 0 | 0 | 21 | 0 | 0 | 1 |  |  |  | 0 | 0 | 0 | 34_ | SO 01.1_3_ | SO 01.1_ | 0 | 0 | 0 | 3.8646 | 0 | 0 | 0
38 | SO 01.1 | 342254611R00 | Příčky z desek pórobetonových tl. 100 mm | m2 | 131.549 | 0 | 0 | 0 | 0 | 0.09135 | 12.017 | RTS I / 2020 | 0 |  | 0 | 0 | 0 | 0 | 0 | 0 | 0 | SO 01.1 | 0 | 0 | 0 | 21 | 0 | 0 | 1 |  |  |  | 0 | 0 | 0 | 34_ | SO 01.1_3_ | SO 01.1_ | 0 | 0 | 0 | 12.017 | 0 | 0 | 0
39 | SO 01.1 | 342948111R00 | Ukotvení příček k cihel.konstr. kotvami na hmožd. | m | 84.2 | 0 | 0 | 0 | 0 | 0.00102 | 0.085884 | RTS I / 2020 | 0 |  | 0 | 0 | 0 | 0 | 0 | 0 | 0 | SO 01.1 | 0 | 0 | 0 | 21 | 0 | 0 | 1 |  |  |  | 0 | 0 | 0 | 34_ | SO 01.1_3_ | SO 01.1_ | 0 | 0 | 0 | 0.085884 | 0 | 0 | 0
40 | SO 01.1 | 342668111R00 | Těsnění styku příčky se stáv. konstrukcí PU pěnou | m | 17.85 | 0 | 0 | 0 | 0 | 8e-05 | 0.001428 | RTS I / 2020 | 0 |  | 0 | 0 | 0 | 0 | 0 | 0 | 0 | SO 01.1 | 0 | 0 | 0 | 21 | 0 | 0 | 1 |  |  |  | 0 | 0 | 0 | 34_ | SO 01.1_3_ | SO 01.1_ | 0 | 0 | 0 | 0.001428 | 0 | 0 | 0
41 | SO 01.1 | 342265122RT7 | Úprava podkroví sádrokarton. na ocel. rošt, šikmá,desky standard impreg. tl. 12,5 mm, bez izolace | m2 | 182.413 | 0 | 0 | 0 | 0 | 0.01364 | 2.4881 | RTS I / 2020 | 0 |  | 0 | 0 | 0 | 0 | 0 | 0 | 0 | SO 01.1 | 0 | 0 | 0 | 21 | 0 | 0 | 1 |  |  |  | 0 | 0 | 0 | 34_ | SO 01.1_3_ | SO 01.1_ | 0 | 0 | 0 | 2.4881 | 0 | 0 | 0
42 | SO 01.1 | 342265112RT7 | Úprava podkroví sádrokarton. na ocel. rošt, svislá | m2 | 108.53 | 0 | 0 | 0 | 0 | 0.01516 | 1.6453 | RTS I / 2020 | 0 |  | 0 | 0 | 0 | 0 | 0 | 0 | 0 | SO 01.1 | 0 | 0 | 0 | 21 | 0 | 0 | 1 |  |  |  | 0 | 0 | 0 | 34_ | SO 01.1_3_ | SO 01.1_ | 0 | 0 | 0 | 1.6453 | 0 | 0 | 0
43 | SO 01.1 | 342265132RT5 | Úprava podkroví sádrokarton. na ocel. rošt vodor. | m2 | 130.998 | 0 | 0 | 0 | 0 | 0.01468 | 1.9231 | RTS I / 2020 | 0 |  | 0 | 0 | 0 | 0 | 0 | 0 | 0 | SO 01.1 | 0 | 0 | 0 | 21 | 0 | 0 | 1 |  |  |  | 0 | 0 | 0 | 34_ | SO 01.1_3_ | SO 01.1_ | 0 | 0 | 0 | 1.9231 | 0 | 0 | 0
44 | SO 01.1 | 342267112RT2 | Obklad trámů sádrokartonem třístranný do 0,5/0,5 m | m | 9 | 0 | 0 | 0 | 0 | 0.01941 | 0.17469 | RTS I / 2020 | 0 |  | 0 | 0 | 0 | 0 | 0 | 0 | 0 | SO 01.1 | 0 | 0 | 0 | 21 | 0 | 0 | 1 |  |  |  | 0 | 0 | 0 | 34_ | SO 01.1_3_ | SO 01.1_ | 0 | 0 | 0 | 0.17469 | 0 | 0 | 0
45 | SO 01.1 | 342263990RW1 | Příplatek k příčce sádrokart. za další desku tl. 12,5 mm, na jedné straně příčky požární či inpregnace vodoodolná včetně montáže | m2 | 428.691 | 0 | 0 | 0 | 0 | 0.0015 | 0.64304 | RTS I / 2020 | 0 |  | 0 | 0 | 0 | 0 | 0 | 0 | 0 | SO 01.1 | 0 | 0 | 0 | 21 | 0 | 0 | 1 |  |  |  | 0 | 0 | 0 | 34_ | SO 01.1_3_ | SO 01.1_ | 0 | 0 | 0 | 0.64304 | 0 | 0 | 0
| SO 01.1 | 41 | Stropy a stropní konstrukce (pro pozemní stavby) |  |  |  | 0 | 0 | 0 |  | 158.8644 | [10 empty] | SO 01.1 | [7 empty] | 0 | 0 | 0
46 | SO 01.1 | 417321414R00 | Ztužující pásy a věnce z betonu železového C 25/30 | m3 | 23.059 | 0 | 0 | 0 | 0 | 2.5251 | 58.2265 | RTS I / 2020 | 0 |  | 0 | 0 | 0 | 0 | 0 | 0 | 0 | SO 01.1 | 0 | 0 | 0 | 21 | 0 | 0 | 1 |  |  |  | 0 | 0 | 0 | 41_ | SO 01.1_4_ | SO 01.1_ | 0 | 0 | 0 | 58.2265 | 0 | 0 | 0
47 | SO 01.1 | 417351115R00 | Bednění ztužujících pásů a věnců - zřízení | m2 | 153.154 | 0 | 0 | 0 | 0 | 0.00782 | 1.1977 | RTS I / 2020 | 0 |  | 0 | 0 | 0 | 0 | 0 | 0 | 0 | SO 01.1 | 0 | 0 | 0 | 21 | 0 | 0 | 1 |  |  |  | 0 | 0 | 0 | 41_ | SO 01.1_4_ | SO 01.1_ | 0 | 0 | 0 | 1.1977 | 0 | 0 | 0
48 | SO 01.1 | 417351116R00 | Bednění ztužujících pásů a věnců - odstranění | m2 | 153.154 | 0 | 0 | 0 | 0 | 0 | 0 | RTS I / 2020 | 0 |  | 0 | 0 | 0 | 0 | 0 | 0 | 0 | SO 01.1 | 0 | 0 | 0 | 21 | 0 | 0 | 1 |  |  |  | 0 | 0 | 0 | 41_ | SO 01.1_4_ | SO 01.1_ | 0 | 0 | 0 | 0 | 0 | 0 | 0
49 | SO 01.1 | 417361821R00 | Výztuž ztužujících pásů a věnců z oceli 10505(R) | t | 1.689 | 0 | 0 | 0 | 0 | 1.0167 | 1.7171 | RTS I / 2020 | 0 |  | 0 | 0 | 0 | 0 | 0 | 0 | 0 | SO 01.1 | 0 | 0 | 0 | 21 | 0 | 0 | 1 |  |  |  | 0 | 0 | 0 | 41_ | SO 01.1_4_ | SO 01.1_ | 0 | 0 | 0 | 1.7171 | 0 | 0 | 0
50 | SO 01.1 | 411147213RT2 | Strop z tvárníc autoklávovaného betonu, tl.25 cm, nosník 3,0-4,6 m,s Kari sítí KH 20 drát 6 mm oko 150x150 mm | m2 | 29.12 | 0 | 0 | 0 | 0 | 0.3329 | 9.694 | RTS I / 2020 | 0 |  | 0 | 0 | 0 | 0 | 0 | 0 | 0 | SO 01.1 | 0 | 0 | 0 | 21 | 0 | 0 | 1 |  |  |  | 0 | 0 | 0 | 41_ | SO 01.1_4_ | SO 01.1_ | 0 | 0 | 0 | 9.694 | 0 | 0 | 0
51 | SO 01.1 | 411147214RT2 | Strop z tvárníc autoklávovaného betonu, tl.25 cm, nosník 4,6-6,2 m,s Kari sítí KH 20 drát 6 mm oko 150x150 mm | m2 | 170.279 | 0 | 0 | 0 | 0 | 0.33349 | 56.7863 | RTS I / 2020 | 0 |  | 0 | 0 | 0 | 0 | 0 | 0 | 0 | SO 01.1 | 0 | 0 | 0 | 21 | 0 | 0 | 1 |  |  |  | 0 | 0 | 0 | 41_ | SO 01.1_4_ | SO 01.1_ | 0 | 0 | 0 | 56.7863 | 0 | 0 | 0
52 | SO 01.1 | 411147215RT2 | Strop z tvárníc autoklávovaného betonu, tl.25 cm, nosník 6,2-7 m,s Kari sítí KH 20 drát 6 mm oko 150x150 mm | m2 | 57.12 | 0 | 0 | 0 | 0 | 0.33372 | 19.0621 | RTS I / 2020 | 0 |  | 0 | 0 | 0 | 0 | 0 | 0 | 0 | SO 01.1 | 0 | 0 | 0 | 21 | 0 | 0 | 1 |  |  |  | 0 | 0 | 0 | 41_ | SO 01.1_4_ | SO 01.1_ | 0 | 0 | 0 | 19.0621 | 0 | 0 | 0
53 | SO 01.1 | 417325216R00 | Ztužující žebro systémový strop (dobetonávka - betonáž do nosníků nebo nízká vložka včetně výztuže a osazení nosníků) | m | 79.137 | 0 | 0 | 0 | 0 | 0.10528 | 8.3315 | RTS I / 2020 | 0 |  | 0 | 0 | 0 | 0 | 0 | 0 | 0 | SO 01.1 | 0 | 0 | 0 | 21 | 0 | 0 | 1 |  |  |  | 0 | 0 | 0 | 41_ | SO 01.1_4_ | SO 01.1_ | 0 | 0 | 0 | 8.3315 | 0 | 0 | 0
54 | SO 01.1 | 593410450 | Nosník systémový 175C 4,00/C 120x175x4000 mm | kus | 2 | 0 | 0 | 0 | 0 | 0.053 | 0.106 | RTS I / 2020 | 0 |  | 0 | 0 | 0 | 0 | 0 | 0 | 0 | SO 01.1 | 0 | 0 | 0 | 21 | 0 | 0 | 1 |  |  |  | 0 | 0 | 0 | 41_ | SO 01.1_4_ | SO 01.1_ | 0 | 0 | 0 | 0.106 | 0 | 0 | 0
55 | SO 01.1 | 59341043 | Nosník systémový 175C 3,40/C 120x175x3400 mm | kus | 3 | 0 | 0 | 0 | 0 | 0.044 | 0.132 | RTS I / 2020 | 0 |  | 0 | 0 | 0 | 0 | 0 | 0 | 0 | SO 01.1 | 0 | 0 | 0 | 21 | 0 | 0 | 1 |  |  |  | 0 | 0 | 0 | 41_ | SO 01.1_4_ | SO 01.1_ | 0 | 0 | 0 | 0.132 | 0 | 0 | 0
56 | SO 01.1 | 59341046 | Nosník systémový 175C 4,60/C 120x175x4600 mm | kus | 26 | 0 | 0 | 0 | 0 | 0.065 | 1.69 | RTS I / 2020 | 0 |  | 0 | 0 | 0 | 0 | 0 | 0 | 0 | SO 01.1 | 0 | 0 | 0 | 21 | 0 | 0 | 1 |  |  |  | 0 | 0 | 0 | 41_ | SO 01.1_4_ | SO 01.1_ | 0 | 0 | 0 | 1.69 | 0 | 0 | 0
57 | SO 01.1 | 593410490 | Nosník systémový 175C 5,60/C 120x175x5600 mm | kus | 4 | 0 | 0 | 0 | 0 | 0.082 | 0.328 | RTS I / 2020 | 0 |  | 0 | 0 | 0 | 0 | 0 | 0 | 0 | SO 01.1 | 0 | 0 | 0 | 21 | 0 | 0 | 1 |  |  |  | 0 | 0 | 0 | 41_ | SO 01.1_4_ | SO 01.1_ | 0 | 0 | 0 | 0.328 | 0 | 0 | 0
58 | SO 01.1 | 411351201R00 | Bednění stropů deskových, podepření, do 3,5m, 5kPa | m2 | 11.871 | 0 | 0 | 0 | 0 | 0.03464 | 0.41121 | RTS I / 2020 | 0 |  | 0 | 0 | 0 | 0 | 0 | 0 | 0 | SO 01.1 | 0 | 0 | 0 | 21 | 0 | 0 | 1 |  |  |  | 0 | 0 | 0 | 41_ | SO 01.1_4_ | SO 01.1_ | 0 | 0 | 0 | 0.41121 | 0 | 0 | 0
59 | SO 01.1 | 411351202R00 | Odstranění bednění stropů deskových do 3,5m, 5kPa | m2 | 11.871 | 0 | 0 | 0 | 0 | 0 | 0 | RTS I / 2020 | 0 |  | 0 | 0 | 0 | 0 | 0 | 0 | 0 | SO 01.1 | 0 | 0 | 0 | 21 | 0 | 0 | 1 |  |  |  | 0 | 0 | 0 | 41_ | SO 01.1_4_ | SO 01.1_ | 0 | 0 | 0 | 0 | 0 | 0 | 0
60 | SO 01.1 | 413941125R00 | Osazení válcovaných nosníků ve stropech č.24 a výš | t | 1.082 | 0 | 0 | 0 | 0 | 0.01188 | 0.012854 | RTS I / 2020 | 0 |  | 0 | 0 | 0 | 0 | 0 | 0 | 0 | SO 01.1 | 0 | 0 | 0 | 21 | 0 | 0 | 1 |  |  |  | 0 | 0 | 0 | 41_ | SO 01.1_4_ | SO 01.1_ | 0 | 0 | 0 | 0.012854 | 0 | 0 | 0
61 | SO 01.1 | 13487125 | Tyč průřezu HEB 240, hrubé, jakost oceli S235 | t | 1.169 | 0 | 0 | 0 | 0 | 1 | 1.169 | RTS I / 2020 | 0 |  | 0 | 0 | 0 | 0 | 0 | 0 | 0 | SO 01.1 | 0 | 0 | 0 | 21 | 0 | 0 | 1 |  |  |  | 0 | 0 | 0 | 41_ | SO 01.1_4_ | SO 01.1_ | 0 | 0 | 0 | 1.169 | 0 | 0 | 0
| SO 01.1 | 43 | Schodiště |  |  |  | 0 | 0 | 0 |  | 17.9844 | [10 empty] | SO 01.1 | [7 empty] | 0 | 0 | 0
62 | SO 01.1 | 430321514R00 | Beton schodišťových konstrukcí železový C 30/37 | m3 | 4.296 | 0 | 0 | 0 | 0 | 2.5251 | 10.8477 | RTS I / 2020 | 0 |  | 0 | 0 | 0 | 0 | 0 | 0 | 0 | SO 01.1 | 0 | 0 | 0 | 21 | 0 | 0 | 1 |  |  |  | 0 | 0 | 0 | 43_ | SO 01.1_4_ | SO 01.1_ | 0 | 0 | 0 | 10.8477 | 0 | 0 | 0
63 | SO 01.1 | 431351121R00 | Bednění podest a podstup.desek přímočar.- zřízení | m2 | 17.185 | 0 | 0 | 0 | 0 | 0.04597 | 0.78999 | RTS I / 2020 | 0 |  | 0 | 0 | 0 | 0 | 0 | 0 | 0 | SO 01.1 | 0 | 0 | 0 | 21 | 0 | 0 | 1 |  |  |  | 0 | 0 | 0 | 43_ | SO 01.1_4_ | SO 01.1_ | 0 | 0 | 0 | 0.78999 | 0 | 0 | 0
64 | SO 01.1 | 431351122R00 | Bednění podest a podstup.desek přímočar.odstranění | m2 | 17.185 | 0 | 0 | 0 | 0 | 0 | 0 | RTS I / 2020 | 0 |  | 0 | 0 | 0 | 0 | 0 | 0 | 0 | SO 01.1 | 0 | 0 | 0 | 21 | 0 | 0 | 1 |  |  |  | 0 | 0 | 0 | 43_ | SO 01.1_4_ | SO 01.1_ | 0 | 0 | 0 | 0 | 0 | 0 | 0
65 | SO 01.1 | 431351128R00 | Příplatek za podpěrnou konstrukci podest - zřízení | m2 | 36.075 | 0 | 0 | 0 | 0 | 0.0023 | 0.082973 | RTS I / 2020 | 0 |  | 0 | 0 | 0 | 0 | 0 | 0 | 0 | SO 01.1 | 0 | 0 | 0 | 21 | 0 | 0 | 1 |  |  |  | 0 | 0 | 0 | 43_ | SO 01.1_4_ | SO 01.1_ | 0 | 0 | 0 | 0.082973 | 0 | 0 | 0
66 | SO 01.1 | 431351129R00 | Příplatek za podpěrnou konstrukci podest - odstran | m2 | 36.075 | 0 | 0 | 0 | 0 | 0 | 0 | RTS I / 2020 | 0 |  | 0 | 0 | 0 | 0 | 0 | 0 | 0 | SO 01.1 | 0 | 0 | 0 | 21 | 0 | 0 | 1 |  |  |  | 0 | 0 | 0 | 43_ | SO 01.1_4_ | SO 01.1_ | 0 | 0 | 0 | 0 | 0 | 0 | 0
67 | SO 01.1 | 434311115R00 | Stupně dusané na terén, na desku, z betonu C 20/25 | m | 39.55 | 0 | 0 | 0 | 0 | 0.11369 | 4.4964 | RTS I / 2020 | 0 |  | 0 | 0 | 0 | 0 | 0 | 0 | 0 | SO 01.1 | 0 | 0 | 0 | 21 | 0 | 0 | 1 |  |  |  | 0 | 0 | 0 | 43_ | SO 01.1_4_ | SO 01.1_ | 0 | 0 | 0 | 4.4964 | 0 | 0 | 0
68 | SO 01.1 | 434351141R00 | Bednění stupňů přímočarých - zřízení | m2 | 23.73 | 0 | 0 | 0 | 0 | 0.01693 | 0.40175 | RTS I / 2020 | 0 |  | 0 | 0 | 0 | 0 | 0 | 0 | 0 | SO 01.1 | 0 | 0 | 0 | 21 | 0 | 0 | 1 |  |  |  | 0 | 0 | 0 | 43_ | SO 01.1_4_ | SO 01.1_ | 0 | 0 | 0 | 0.40175 | 0 | 0 | 0
69 | SO 01.1 | 434351142R00 | Bednění stupňů přímočarých - odstranění | m2 | 23.73 | 0 | 0 | 0 | 0 | 0 | 0 | RTS I / 2020 | 0 |  | 0 | 0 | 0 | 0 | 0 | 0 | 0 | SO 01.1 | 0 | 0 | 0 | 21 | 0 | 0 | 1 |  |  |  | 0 | 0 | 0 | 43_ | SO 01.1_4_ | SO 01.1_ | 0 | 0 | 0 | 0 | 0 | 0 | 0
70 | SO 01.1 | 430361721R00 | Výztuž schodišť. konstrukcí ocel B 500 B | t | 0.617 | 0 | 0 | 0 | 0 | 1.0209 | 0.62991 | RTS I / 2020 | 0 |  | 0 | 0 | 0 | 0 | 0 | 0 | 0 | SO 01.1 | 0 | 0 | 0 | 21 | 0 | 0 | 1 |  |  |  | 0 | 0 | 0 | 43_ | SO 01.1_4_ | SO 01.1_ | 0 | 0 | 0 | 0.62991 | 0 | 0 | 0
71 | SO 01.1 | 974031155R00 | Vysekání rýh ve zdi cihelné 10 x 20 cm | m | 19.11 | 0 | 0 | 0 | 0 | 0.03849 | 0.73554 | RTS I / 2020 | 0 |  | 0 | 0 | 0 | 0 | 0 | 0 | 0 | SO 01.1 | 0 | 0 | 0 | 21 | 0 | 0 | 1 |  |  |  | 0 | 0 | 0 | 43_ | SO 01.1_4_ | SO 01.1_ | 0 | 0 | 0 | 0.73554 | 0 | 0 | 0
| SO 01.1 | 60 | Omítky ze suchých směsí |  |  |  | 0 | 0 | 0 |  | 2.0022 | [10 empty] | SO 01.1 | [7 empty] | 0 | 0 | 0
72 | SO 01.1 | 602011188RT6 | Omítka stěn tenkovrstvá silikonová barevná, zatíraná, zrnitost 1,5 mm | m2 | 446.596 | 0 | 0 | 0 | 0 | 0.00242 | 1.0808 | RTS I / 2020 | 0 |  | 0 | 0 | 0 | 0 | 0 | 0 | 0 | SO 01.1 | 0 | 0 | 0 | 21 | 0 | 0 | 1 |  |  |  | 0 | 0 | 0 | 60_ | SO 01.1_6_ | SO 01.1_ | 0 | 0 | 0 | 1.0808 | 0 | 0 | 0
73 | SO 01.1 | 602011191R00 | Podkladní nátěr pod tenkovrstvé omítky | m2 | 446.596 | 0 | 0 | 0 | 0 | 0.00035 | 0.15631 | RTS I / 2020 | 0 |  | 0 | 0 | 0 | 0 | 0 | 0 | 0 | SO 01.1 | 0 | 0 | 0 | 21 | 0 | 0 | 1 |  |  |  | 0 | 0 | 0 | 60_ | SO 01.1_6_ | SO 01.1_ | 0 | 0 | 0 | 0.15631 | 0 | 0 | 0
74 | SO 01.1 | 602011189R00 | Omítka stěn mozaiková tl.2mm soklová | m2 | 43.055 | 0 | 0 | 0 | 0 | 0.00473 | 0.20365 | RTS I / 2020 | 0 |  | 0 | 0 | 0 | 0 | 0 | 0 | 0 | SO 01.1 | 0 | 0 | 0 | 21 | 0 | 0 | 1 |  |  |  | 0 | 0 | 0 | 60_ | SO 01.1_6_ | SO 01.1_ | 0 | 0 | 0 | 0.20365 | 0 | 0 | 0
75 | SO 01.1 | 602011195R00 | Kontaktní nátěr pod mozaikové omítky | m2 | 43.055 | 0 | 0 | 0 | 0 | 0.00043 | 0.018514 | RTS I / 2020 | 0 |  | 0 | 0 | 0 | 0 | 0 | 0 | 0 | SO 01.1 | 0 | 0 | 0 | 21 | 0 | 0 | 1 |  |  |  | 0 | 0 | 0 | 60_ | SO 01.1_6_ | SO 01.1_ | 0 | 0 | 0 | 0.018514 | 0 | 0 | 0
76 | SO 01.1 | 601011193R00 | Kontaktní nátěr pod omítky | m2 | 192.231 | 0 | 0 | 0 | 0 | 0.00032 | 0.061514 | RTS I / 2020 | 0 |  | 0 | 0 | 0 | 0 | 0 | 0 | 0 | SO 01.1 | 0 | 0 | 0 | 21 | 0 | 0 | 1 |  |  |  | 0 | 0 | 0 | 60_ | SO 01.1_6_ | SO 01.1_ | 0 | 0 | 0 | 0.061514 | 0 | 0 | 0
77 | SO 01.1 | 601011188RT6 | Omítka stropů tenkovrstvá silikonová barevná, zatíraná, zrnitost 1,5 mm | m2 | 167.765 | 0 | 0 | 0 | 0 | 0.00287 | 0.48149 | RTS I / 2020 | 0 |  | 0 | 0 | 0 | 0 | 0 | 0 | 0 | SO 01.1 | 0 | 0 | 0 | 21 | 0 | 0 | 1 |  |  |  | 0 | 0 | 0 | 60_ | SO 01.1_6_ | SO 01.1_ | 0 | 0 | 0 | 0.48149 | 0 | 0 | 0
| SO 01.1 | 61 | Úprava povrchů vnitřní |  |  |  | 0 | 0 | 0 |  | 52.742 | [10 empty] | SO 01.1 | [7 empty] | 0 | 0 | 0
78 | SO 01.1 | 611481211RT2 | Montáž výztužné sítě (perlinky) do stěrky-stropy,včetně výztužné sítě a stěrkového tmelu | m2 | 211.51 | 0 | 0 | 0 | 0 | 0.00411 | 0.86931 | RTS I / 2020 | 0 |  | 0 | 0 | 0 | 0 | 0 | 0 | 0 | SO 01.1 | 0 | 0 | 0 | 21 | 0 | 0 | 1 |  |  |  | 0 | 0 | 0 | 61_ | SO 01.1_6_ | SO 01.1_ | 0 | 0 | 0 | 0.86931 | 0 | 0 | 0
79 | SO 01.1 | 601011231RT3 | Omítka stropů jednovrstvá tloušťka vrstvy 5 mm | m2 | 211.51 | 0 | 0 | 0 | 0 | 0.00783 | 1.6561 | RTS I / 2020 | 0 |  | 0 | 0 | 0 | 0 | 0 | 0 | 0 | SO 01.1 | 0 | 0 | 0 | 21 | 0 | 0 | 1 |  |  |  | 0 | 0 | 0 | 61_ | SO 01.1_6_ | SO 01.1_ | 0 | 0 | 0 | 1.6561 | 0 | 0 | 0
80 | SO 01.1 | 612481211RT2 | Montáž výztužné sítě(perlinky)do stěrky-vnit.stěny,včetně výztužné sítě a stěrkového tmelu | m2 | 900.882 | 0 | 0 | 0 | 0 | 0.00367 | 3.3062 | RTS I / 2020 | 0 |  | 0 | 0 | 0 | 0 | 0 | 0 | 0 | SO 01.1 | 0 | 0 | 0 | 21 | 0 | 0 | 1 |  |  |  | 0 | 0 | 0 | 61_ | SO 01.1_6_ | SO 01.1_ | 0 | 0 | 0 | 3.3062 | 0 | 0 | 0
81 | SO 01.1 | 602011131RT3 | Omítka jednovrstvá ,tloušťka vrstvy 5 mm | m2 | 699.765 | 0 | 0 | 0 | 0 | 0.0064 | 4.4785 | RTS I / 2020 | 0 |  | 0 | 0 | 0 | 0 | 0 | 0 | 0 | SO 01.1 | 0 | 0 | 0 | 21 | 0 | 0 | 1 |  |  |  | 0 | 0 | 0 | 61_ | SO 01.1_6_ | SO 01.1_ | 0 | 0 | 0 | 4.4785 | 0 | 0 | 0
82 | SO 01.1 | 612100020RAA | Začištění omítek kolem oken a dveří | m | 215.4 | 0 | 0 | 0 | 0 | 0.00371 | 0.79913 | RTS I / 2020 | 0 |  | 0 | 0 | 0 | 0 | 0 | 0 | 0 | SO 01.1 | 0 | 0 | 0 | 21 | 0 | 0 | 1 |  |  |  | 0 | 0 | 0 | 61_ | SO 01.1_6_ | SO 01.1_ | 0 | 0 | 0 | 0.79913 | 0 | 0 | 0
83 | SO 01.1 | 612421615R00 | Omítka vnitřní zdiva, MVC, hrubá zatřená | m2 | 378.271 | 0 | 0 | 0 | 0 | 0.03921 | 14.832 | RTS I / 2020 | 0 |  | 0 | 0 | 0 | 0 | 0 | 0 | 0 | SO 01.1 | 0 | 0 | 0 | 21 | 0 | 0 | 1 |  |  |  | 0 | 0 | 0 | 61_ | SO 01.1_6_ | SO 01.1_ | 0 | 0 | 0 | 14.832 | 0 | 0 | 0
84 | SO 01.1 | 612422491R00 | Příplatek za další 1cm tl.váp.omítky stěn pl.-50% | m2 | 1430.284 | 0 | 0 | 0 | 0 | 0.01339 | 19.1515 | RTS I / 2020 | 0 |  | 0 | 0 | 0 | 0 | 0 | 0 | 0 | SO 01.1 | 0 | 0 | 0 | 21 | 0 | 0 | 1 |  |  |  | 0 | 0 | 0 | 61_ | SO 01.1_6_ | SO 01.1_ | 0 | 0 | 0 | 19.1515 | 0 | 0 | 0
85 | SO 01.1 | 612451111R00 | Omítka vnitřní zdiva, MC, hrubá zatřená | m2 | 38.129 | 0 | 0 | 0 | 0 | 0.04087 | 1.5583 | RTS I / 2020 | 0 |  | 0 | 0 | 0 | 0 | 0 | 0 | 0 | SO 01.1 | 0 | 0 | 0 | 21 | 0 | 0 | 1 |  |  |  | 0 | 0 | 0 | 61_ | SO 01.1_6_ | SO 01.1_ | 0 | 0 | 0 | 1.5583 | 0 | 0 | 0
86 | SO 01.1 | 612452491R00 | Příplatek za další 1cm tl.cem.omítky stěn pl.do50% | m2 | 152.516 | 0 | 0 | 0 | 0 | 0.01206 | 1.8393 | RTS I / 2020 | 0 |  | 0 | 0 | 0 | 0 | 0 | 0 | 0 | SO 01.1 | 0 | 0 | 0 | 21 | 0 | 0 | 1 |  |  |  | 0 | 0 | 0 | 61_ | SO 01.1_6_ | SO 01.1_ | 0 | 0 | 0 | 1.8393 | 0 | 0 | 0
87 | SO 01.1 | 602011193R00 | Kontaktní nátěr pod omítky-přechodový můstek | m2 | 2174.584 | 0 | 0 | 0 | 0 | 0.00032 | 0.69587 | RTS I / 2020 | 0 |  | 0 | 0 | 0 | 0 | 0 | 0 | 0 | SO 01.1 | 0 | 0 | 0 | 21 | 0 | 0 | 1 |  |  |  | 0 | 0 | 0 | 61_ | SO 01.1_6_ | SO 01.1_ | 0 | 0 | 0 | 0.69587 | 0 | 0 | 0
88 | SO 01.1 | 610991111R00 | Zakrývání výplní vnitřních otvorů | m2 | 38.718 | 0 | 0 | 0 | 0 | 4e-05 | 0.0015487 | RTS I / 2020 | 0 |  | 0 | 0 | 0 | 0 | 0 | 0 | 0 | SO 01.1 | 0 | 0 | 0 | 21 | 0 | 0 | 1 |  |  |  | 0 | 0 | 0 | 61_ | SO 01.1_6_ | SO 01.1_ | 0 | 0 | 0 | 0.0015487 | 0 | 0 | 0
89 | SO 01.1 | 612425931RT2 | Omítka vápenná vnitřního ostění - štuková | m2 | 40 | 0 | 0 | 0 | 0 | 0.03491 | 1.3964 | RTS I / 2020 | 0 |  | 0 | 0 | 0 | 0 | 0 | 0 | 0 | SO 01.1 | 0 | 0 | 0 | 21 | 0 | 0 | 1 |  |  |  | 0 | 0 | 0 | 61_ | SO 01.1_6_ | SO 01.1_ | 0 | 0 | 0 | 1.3964 | 0 | 0 | 0
90 | SO 01.1 | 612433214RT3 | Omítka sanační vnitřní, vysoké zasolení, tl.35 mm,postřik, podklad, jádrová omítka, štuk; | m2 | 44.088 | 0 | 0 | 0 | 0 | 0.04894 | 2.1577 | RTS I / 2020 | 0 |  | 0 | 0 | 0 | 0 | 0 | 0 | 0 | SO 01.1 | 0 | 0 | 0 | 21 | 0 | 0 | 1 |  |  |  | 0 | 0 | 0 | 61_ | SO 01.1_6_ | SO 01.1_ | 0 | 0 | 0 | 2.1577 | 0 | 0 | 0
| SO 01.1 | 62 | Úprava povrchů vnější |  |  |  | 0 | 0 | 0 |  | 23.9327 | [10 empty] | SO 01.1 | [7 empty] | 0 | 0 | 0
91 | SO 01.1 | 621421145RT2 | Omítka vnější podhledů, MVC, štuková, složitost 3 | m2 | 10.385 | 0 | 0 | 0 | 0 | 0.04315 | 0.44811 | RTS I / 2020 | 0 |  | 0 | 0 | 0 | 0 | 0 | 0 | 0 | SO 01.1 | 0 | 0 | 0 | 21 | 0 | 0 | 1 |  |  |  | 0 | 0 | 0 | 62_ | SO 01.1_6_ | SO 01.1_ | 0 | 0 | 0 | 0.44811 | 0 | 0 | 0
92 | SO 01.1 | 622421111RT2 | Omítka vnější stěn, MVC, hrubá nezatřená | m2 | 508.077 | 0 | 0 | 0 | 0 | 0.03105 | 15.7758 | RTS I / 2020 | 0 |  | 0 | 0 | 0 | 0 | 0 | 0 | 0 | SO 01.1 | 0 | 0 | 0 | 21 | 0 | 0 | 1 |  |  |  | 0 | 0 | 0 | 62_ | SO 01.1_6_ | SO 01.1_ | 0 | 0 | 0 | 15.7758 | 0 | 0 | 0
93 | SO 01.1 | 622311137RV1 | Zateplovací systém fasáda, EPS F tl.200 mm,zakončený stěrkou s výztužnou tkaninou | m2 | 503.212 | 0 | 0 | 0 | 0 | 0.01132 | 5.6964 | RTS I / 2020 | 0 |  | 0 | 0 | 0 | 0 | 0 | 0 | 0 | SO 01.1 | 0 | 0 | 0 | 21 | 0 | 0 | 1 |  |  |  | 0 | 0 | 0 | 62_ | SO 01.1_6_ | SO 01.1_ | 0 | 0 | 0 | 5.6964 | 0 | 0 | 0
94 | SO 01.1 | 622311522RV1 | Zateplovací systém , sokl, XPS tl. 100 mm,zakončený stěrkou s výztužnou tkaninou | m2 | 43.055 | 0 | 0 | 0 | 0 | 0.01111 | 0.47834 | RTS I / 2020 | 0 |  | 0 | 0 | 0 | 0 | 0 | 0 | 0 | SO 01.1 | 0 | 0 | 0 | 21 | 0 | 0 | 1 |  |  |  | 0 | 0 | 0 | 62_ | SO 01.1_6_ | SO 01.1_ | 0 | 0 | 0 | 0.47834 | 0 | 0 | 0
95 | SO 01.1 | 622311512R00 | Izolace suterénu XPS tl. 100 mm, bez PÚ | m2 | 38.271 | 0 | 0 | 0 | 0 | 0.00807 | 0.30885 | RTS I / 2020 | 0 |  | 0 | 0 | 0 | 0 | 0 | 0 | 0 | SO 01.1 | 0 | 0 | 0 | 21 | 0 | 0 | 1 |  |  |  | 0 | 0 | 0 | 62_ | SO 01.1_6_ | SO 01.1_ | 0 | 0 | 0 | 0.30885 | 0 | 0 | 0
96 | SO 01.1 | 622311354RT7 | Zatepl.systém ostění, EPS F plus tl. 40 mm,zakončený stěrkou s výztužnou tkaninou | m2 | 29.705 | 0 | 0 | 0 | 0 | 0.00985 | 0.29259 | RTS I / 2020 | 0 |  | 0 | 0 | 0 | 0 | 0 | 0 | 0 | SO 01.1 | 0 | 0 | 0 | 21 | 0 | 0 | 1 |  |  |  | 0 | 0 | 0 | 62_ | SO 01.1_6_ | SO 01.1_ | 0 | 0 | 0 | 0.29259 | 0 | 0 | 0
97 | SO 01.1 | 621481211RT2 | Montáž výztužné sítě (perlinky) do stěrky-podhledy,ostění včetně výztužné sítě a stěrkového tmelu | m2 | 46.593 | 0 | 0 | 0 | 0 | 0.00367 | 0.171 | RTS I / 2020 | 0 |  | 0 | 0 | 0 | 0 | 0 | 0 | 0 | SO 01.1 | 0 | 0 | 0 | 21 | 0 | 0 | 1 |  |  |  | 0 | 0 | 0 | 62_ | SO 01.1_6_ | SO 01.1_ | 0 | 0 | 0 | 0.171 | 0 | 0 | 0
98 | SO 01.1 | 622481211RT2 | Montáž výztužné sítě (perlinky) do stěrky-stěny,včetně výztužné sítě a stěrkového tmelu-rohy kolem oken 45stupňů 200*500mm | m2 | 8 | 0 | 0 | 0 | 0 | 0.00367 | 0.02936 | RTS I / 2020 | 0 |  | 0 | 0 | 0 | 0 | 0 | 0 | 0 | SO 01.1 | 0 | 0 | 0 | 21 | 0 | 0 | 1 |  |  |  | 0 | 0 | 0 | 62_ | SO 01.1_6_ | SO 01.1_ | 0 | 0 | 0 | 0.02936 | 0 | 0 | 0
99 | SO 01.1 | 620991121R00 | Zakrývání výplní vnějších otvorů z lešení | m2 | 63.878 | 0 | 0 | 0 | 0 | 4e-05 | 0.0025551 | RTS I / 2020 | 0 |  | 0 | 0 | 0 | 0 | 0 | 0 | 0 | SO 01.1 | 0 | 0 | 0 | 21 | 0 | 0 | 1 |  |  |  | 0 | 0 | 0 | 62_ | SO 01.1_6_ | SO 01.1_ | 0 | 0 | 0 | 0.0025551 | 0 | 0 | 0
100 | SO 01.1 | 713133111R00 | Montáž zakládací lišty pro izolaci, porobeton | m | 85.711 | 0 | 0 | 0 | 0 | 3e-05 | 0.0025713 | RTS I / 2020 | 0 |  | 0 | 0 | 0 | 0 | 0 | 0 | 0 | SO 01.1 | 0 | 0 | 0 | 21 | 0 | 0 | 1 |  |  |  | 0 | 0 | 0 | 62_ | SO 01.1_6_ | SO 01.1_ | 0 | 0 | 0 | 0.0025713 | 0 | 0 | 0
101 | SO 01.1 | 553927397 | Profil soklový ETICS š. 200 mm,Hliníková lišta s okapničkou pro použití v zateplovacích systémech délka 2,0 m. | kus | 89.997 | 0 | 0 | 0 | 0 | 0.00098 | 0.088197 | RTS I / 2020 | 0 |  | 0 | 0 | 0 | 0 | 0 | 0 | 0 | SO 01.1 | 0 | 0 | 0 | 21 | 0 | 0 | 1 |  |  |  | 0 | 0 | 0 | 62_ | SO 01.1_6_ | SO 01.1_ | 0 | 0 | 0 | 0.088197 | 0 | 0 | 0
102 | SO 01.1 | 622481292R00 | Montáž výztužné lišty okenní a podparapetní | m | 199.39 | 0 | 0 | 0 | 0 | 0 | 0 | RTS I / 2020 | 0 |  | 0 | 0 | 0 | 0 | 0 | 0 | 0 | SO 01.1 | 0 | 0 | 0 | 21 | 0 | 0 | 1 |  |  |  | 0 | 0 | 0 | 62_ | SO 01.1_6_ | SO 01.1_ | 0 | 0 | 0 | 0 | 0 | 0 | 0
103 | SO 01.1 | 28350224 | Profil okenní parapetní plastový LPE dl. 2 m | m | 16.118 | 0 | 0 | 0 | 0 | 2e-05 | 0.00032236 | RTS I / 2020 | 0 |  | 0 | 0 | 0 | 0 | 0 | 0 | 0 | SO 01.1 | 0 | 0 | 0 | 21 | 0 | 0 | 1 |  |  |  | 0 | 0 | 0 | 62_ | SO 01.1_6_ | SO 01.1_ | 0 | 0 | 0 | 0.00032236 | 0 | 0 | 0
104 | SO 01.1 | 283502057 | Okapnice s tkaninou plastová 2,5 m | m | 49.434 | 0 | 0 | 0 | 0 | 0.0001 | 0.0049434 | RTS I / 2020 | 0 |  | 0 | 0 | 0 | 0 | 0 | 0 | 0 | SO 01.1 | 0 | 0 | 0 | 21 | 0 | 0 | 1 |  |  |  | 0 | 0 | 0 | 62_ | SO 01.1_6_ | SO 01.1_ | 0 | 0 | 0 | 0.0049434 | 0 | 0 | 0
105 | SO 01.1 | 28350202 | Profil rohový PVC s mřížkou 10/10 l=2,5 m | m | 143.808 | 0 | 0 | 0 | 0 | 0.0001 | 0.014381 | RTS I / 2020 | 0 |  | 0 | 0 | 0 | 0 | 0 | 0 | 0 | SO 01.1 | 0 | 0 | 0 | 21 | 0 | 0 | 1 |  |  |  | 0 | 0 | 0 | 62_ | SO 01.1_6_ | SO 01.1_ | 0 | 0 | 0 | 0.014381 | 0 | 0 | 0
106 | SO 01.1 | 622311352RT7 | Zatepl.systém střešní přesahy, EPS F plus tl. 20 mm,zakončený stěrkou s výztužnou tkaninou | m2 | 24.466 | 0 | 0 | 0 | 0 | 0.00949 | 0.23218 | RTS I / 2020 | 0 |  | 0 | 0 | 0 | 0 | 0 | 0 | 0 | SO 01.1 | 0 | 0 | 0 | 21 | 0 | 0 | 1 |  |  |  | 0 | 0 | 0 | 62_ | SO 01.1_6_ | SO 01.1_ | 0 | 0 | 0 | 0.23218 | 0 | 0 | 0
107 | SO 01.1 | 713131531RT1 | Izolace stěn,bitumenové.lep.celoplošně(příplatek k lepení bitumeny- soklová část) | m2 | 81.326 | 0 | 0 | 0 | 0 | 0.00476 | 0.38711 | RTS I / 2020 | 0 |  | 0 | 0 | 0 | 0 | 0 | 0 | 0 | SO 01.1 | 0 | 0 | 0 | 21 | 0 | 0 | 1 |  |  |  | 0 | 0 | 0 | 62_ | SO 01.1_6_ | SO 01.1_ | 0 | 0 | 0 | 0.38711 | 0 | 0 | 0
| SO 01.1 | 63 | Podlahy a podlahové konstrukce |  |  |  | 0 | 0 | 0 |  | 135.0865 | [10 empty] | SO 01.1 | [7 empty] | 0 | 0 | 0
108 | SO 01.1 | 631591211R00 | Násyp pod podlahy systémový do 100 mm-suchý vyrovnávací podsyp tl.20mm | m3 | 2.865 | 0 | 0 | 0 | 0 | 0.3885 | 1.1131 | RTS I / 2020 | 0 |  | 0 | 0 | 0 | 0 | 0 | 0 | 0 | SO 01.1 | 0 | 0 | 0 | 21 | 0 | 0 | 1 |  |  |  | 0 | 0 | 0 | 63_ | SO 01.1_6_ | SO 01.1_ | 0 | 0 | 0 | 1.1131 | 0 | 0 | 0
109 | SO 01.1 | 632443211R00 | Potěr cementový 25MPa-C25, plocha do 100 m2, tl. 50 mm, obsahuje dopravu směsi pomocí šnekového čerpadla, lití hadicí na plochu, srovnání latí do rov | m2 | 404.43 | 0 | 0 | 0 | 0 | 0.1111 | 44.9322 | RTS I / 2020 | 0 |  | 0 | 0 | 0 | 0 | 0 | 0 | 0 | SO 01.1 | 0 | 0 | 0 | 21 | 0 | 0 | 1 |  |  |  | 0 | 0 | 0 | 63_ | SO 01.1_6_ | SO 01.1_ | 0 | 0 | 0 | 44.9322 | 0 | 0 | 0
110 | SO 01.1 | 632443212R00 | Potěr do 100 m2, přípl. zkd 5 mm | m2 | 286.48 | 0 | 0 | 0 | 0 | 0.01111 | 3.1828 | RTS I / 2020 | 0 |  | 0 | 0 | 0 | 0 | 0 | 0 | 0 | SO 01.1 | 0 | 0 | 0 | 21 | 0 | 0 | 1 |  |  |  | 0 | 0 | 0 | 63_ | SO 01.1_6_ | SO 01.1_ | 0 | 0 | 0 | 3.1828 | 0 | 0 | 0
111 | SO 01.1 | 631361921RT0 | Výztuž mazanin svařovanou sítí | t | 0.683 | 0 | 0 | 0 | 0 | 1.0633 | 0.7262 | RTS I / 2020 | 0 |  | 0 | 0 | 0 | 0 | 0 | 0 | 0 | SO 01.1 | 0 | 0 | 0 | 21 | 0 | 0 | 1 |  |  |  | 0 | 0 | 0 | 63_ | SO 01.1_6_ | SO 01.1_ | 0 | 0 | 0 | 0.7262 | 0 | 0 | 0
112 | SO 01.1 | 631330020RAB | Průmysl. podlaha C 25/30 12 cm, se vsypem, vlákna,provoz střední | m2 | 43.17 | 0 | 0 | 0 | 0 | 0.31122 | 13.4354 | RTS I / 2020 | 0 |  | 0 | 0 | 0 | 0 | 0 | 0 | 0 | SO 01.1 | 0 | 0 | 0 | 21 | 0 | 0 | 1 |  |  |  | 0 | 0 | 0 | 63_ | SO 01.1_6_ | SO 01.1_ | 0 | 0 | 0 | 13.4354 | 0 | 0 | 0
113 | SO 01.1 | 631315711R00 | Mazanina betonová tl. 12 - 24 cm C 25/30 | m3 | 27.962 | 0 | 0 | 0 | 0 | 2.525 | 70.6041 | RTS I / 2020 | 0 |  | 0 | 0 | 0 | 0 | 0 | 0 | 0 | SO 01.1 | 0 | 0 | 0 | 21 | 0 | 0 | 1 |  |  |  | 0 | 0 | 0 | 63_ | SO 01.1_6_ | SO 01.1_ | 0 | 0 | 0 | 70.6041 | 0 | 0 | 0
114 | SO 01.1 | 631319155R00 | Příplatek za přehlaz. mazanin pod povlaky tl. 24cm | m3 | 27.962 | 0 | 0 | 0 | 0 | 0 | 0 | RTS I / 2020 | 0 |  | 0 | 0 | 0 | 0 | 0 | 0 | 0 | SO 01.1 | 0 | 0 | 0 | 21 | 0 | 0 | 1 |  |  |  | 0 | 0 | 0 | 63_ | SO 01.1_6_ | SO 01.1_ | 0 | 0 | 0 | 0 | 0 | 0 | 0
115 | SO 01.1 | 631361921RT4 | Výztuž mazanin svařovanou sítí | t | 1.025 | 0 | 0 | 0 | 0 | 1.0662 | 1.0929 | RTS I / 2020 | 0 |  | 0 | 0 | 0 | 0 | 0 | 0 | 0 | SO 01.1 | 0 | 0 | 0 | 21 | 0 | 0 | 1 |  |  |  | 0 | 0 | 0 | 63_ | SO 01.1_6_ | SO 01.1_ | 0 | 0 | 0 | 1.0929 | 0 | 0 | 0
| SO 01.1 | 64 | Výplně otvorů |  |  |  | 0 | 0 | 0 |  | 0.78911 | [10 empty] | SO 01.1 | [7 empty] | 0 | 0 | 0
116 | SO 01.1 | 642944121R00 | Osazení ocelových zárubní dodatečně do 2,5 m2 | kus | 2 | 0 | 0 | 0 | 0 | 0.05411 | 0.10822 | RTS I / 2020 | 0 |  | 0 | 0 | 0 | 0 | 0 | 0 | 0 | SO 01.1 | 0 | 0 | 0 | 21 | 0 | 0 | 1 |  |  |  | 0 | 0 | 0 | 64_ | SO 01.1_6_ | SO 01.1_ | 0 | 0 | 0 | 0.10822 | 0 | 0 | 0
117 | SO 01.1 | 553310603 | Zárubeň ocelová systémová do stávající příčky 180, 900x1970 L, P viz.popisy a PD | kus | 2 | 0 | 0 | 0 | 0 | 0.0189 | 0.0378 | RTS I / 2020 | 0 |  | 0 | 0 | 0 | 0 | 0 | 0 | 0 | SO 01.1 | 0 | 0 | 0 | 21 | 0 | 0 | 1 |  |  |  | 0 | 0 | 0 | 64_ | SO 01.1_6_ | SO 01.1_ | 0 | 0 | 0 | 0.0378 | 0 | 0 | 0
118 | SO 01.1 | 642942111R00 | Osazení zárubní dveřních ocelových, pl. do 2,5 m2 | kus | 17 | 0 | 0 | 0 | 0 | 0.01897 | 0.32249 | RTS I / 2020 | 0 |  | 0 | 0 | 0 | 0 | 0 | 0 | 0 | SO 01.1 | 0 | 0 | 0 | 21 | 0 | 0 | 1 |  |  |  | 0 | 0 | 0 | 64_ | SO 01.1_6_ | SO 01.1_ | 0 | 0 | 0 | 0.32249 | 0 | 0 | 0
119 | SO 01.1 | 553310741 | Zárubeň ocelová systémová "U" 120, 700x1970 L, P,(bude dle tl.příčky včetně obkladů)viz.popisy a PD | kus | 7 | 0 | 0 | 0 | 0 | 0.0186 | 0.1302 | RTS I / 2020 | 0 |  | 0 | 0 | 0 | 0 | 0 | 0 | 0 | SO 01.1 | 0 | 0 | 0 | 21 | 0 | 0 | 1 |  |  |  | 0 | 0 | 0 | 64_ | SO 01.1_6_ | SO 01.1_ | 0 | 0 | 0 | 0.1302 | 0 | 0 | 0
120 | SO 01.1 | 553310742 | Zárubeň ocelová systémová "U" 120, 800x1970 L, P(bude dle tl.příčky včetně obkladů)viz.popisy a PD | kus | 4 | 0 | 0 | 0 | 0 | 0.0187 | 0.0748 | RTS I / 2020 | 0 |  | 0 | 0 | 0 | 0 | 0 | 0 | 0 | SO 01.1 | 0 | 0 | 0 | 21 | 0 | 0 | 1 |  |  |  | 0 | 0 | 0 | 64_ | SO 01.1_6_ | SO 01.1_ | 0 | 0 | 0 | 0.0748 | 0 | 0 | 0
121 | SO 01.1 | 553310743 | Zárubeň ocelová systémová "U" 120, 900x1970 L, P(bude dle tl.příčky včetně obkladů)viz.popisy a PD | kus | 4 | 0 | 0 | 0 | 0 | 0.0188 | 0.0752 | RTS I / 2020 | 0 |  | 0 | 0 | 0 | 0 | 0 | 0 | 0 | SO 01.1 | 0 | 0 | 0 | 21 | 0 | 0 | 1 |  |  |  | 0 | 0 | 0 | 64_ | SO 01.1_6_ | SO 01.1_ | 0 | 0 | 0 | 0.0752 | 0 | 0 | 0
122 | SO 01.1 | 553310833 | Zárubeň ocelová systémová "U" 300, 900x1970 L, P(bude dle tl.příčky včetně obkladů)viz.popisy a PD | kus | 2 | 0 | 0 | 0 | 0 | 0.0202 | 0.0404 | RTS I / 2020 | 0 |  | 0 | 0 | 0 | 0 | 0 | 0 | 0 | SO 01.1 | 0 | 0 | 0 | 21 | 0 | 0 | 1 |  |  |  | 0 | 0 | 0 | 64_ | SO 01.1_6_ | SO 01.1_ | 0 | 0 | 0 | 0.0404 | 0 | 0 | 0
| SO 01.1 | 711 | Izolace proti vodě |  |  |  | 0 | 0 | 0 |  | 3.3717 | [10 empty] | SO 01.1 | [7 empty] | 0 | 0 | 0
123 | SO 01.1 | 711111001RZ2 | Izolace proti vlhkosti vodor. nátěr ALP za studena | m2 | 193.811 | 0 | 0 | 0 | 0 | 0.00033 | 0.063958 | RTS I / 2020 | 0 |  | 0 | 0 | 0 | 0 | 0 | 0 | 0 | SO 01.1 | 0 | 0 | 0 | 21 | 0 | 0 | 7 |  |  |  | 0 | 0 | 0 | 711_ | SO 01.1_71_ | SO 01.1_ | 0 | 0 | 0 | 0.063958 | 0 | 0 | 0
124 | SO 01.1 | 711141559RY1 | Izolace proti vlhk. vodorovná pásy přitavením,1 vrstva - včetně dodávky težkého asf.pásu min.tl.4mm se skelnou vložkou 200g/m2 | m2 | 397.495 | 0 | 0 | 0 | 0 | 0.0057 | 2.2657 | RTS I / 2020 | 0 |  | 0 | 0 | 0 | 0 | 0 | 0 | 0 | SO 01.1 | 0 | 0 | 0 | 21 | 0 | 0 | 7 |  |  |  | 0 | 0 | 0 | 711_ | SO 01.1_71_ | SO 01.1_ | 0 | 0 | 0 | 2.2657 | 0 | 0 | 0
125 | SO 01.1 | 711747288R00 | Opracování prostupů, příruba, tmel, D do 200 mm | kus | 3 | 0 | 0 | 0 | 0 | 0.00018 | 0.00054 | RTS I / 2020 | 0 |  | 0 | 0 | 0 | 0 | 0 | 0 | 0 | SO 01.1 | 0 | 0 | 0 | 21 | 0 | 0 | 7 |  |  |  | 0 | 0 | 0 | 711_ | SO 01.1_71_ | SO 01.1_ | 0 | 0 | 0 | 0.00054 | 0 | 0 | 0
126 | SO 01.1 | 711191171RT2 | Izolace proti zem.vlhkosti,podk.textilie,vodorovná,včetně dodávky textílie 300 g/m2 | m2 | 186.41 | 0 | 0 | 0 | 0 | 0.00032 | 0.059651 | RTS I / 2020 | 0 |  | 0 | 0 | 0 | 0 | 0 | 0 | 0 | SO 01.1 | 0 | 0 | 0 | 21 | 0 | 0 | 7 |  |  |  | 0 | 0 | 0 | 711_ | SO 01.1_71_ | SO 01.1_ | 0 | 0 | 0 | 0.059651 | 0 | 0 | 0
127 | SO 01.1 | 711212002RT1 | Hydroizolační povlak - nátěr nebo stěrka,proti vlhkosti, tl. 2mm | m2 | 144.896 | 0 | 0 | 0 | 0 | 0.00368 | 0.53322 | RTS I / 2020 | 0 |  | 0 | 0 | 0 | 0 | 0 | 0 | 0 | SO 01.1 | 0 | 0 | 0 | 21 | 0 | 0 | 7 |  |  |  | 0 | 0 | 0 | 711_ | SO 01.1_71_ | SO 01.1_ | 0 | 0 | 0 | 0.53322 | 0 | 0 | 0
128 | SO 01.1 | 711212000R00 | Penetrace podkladu pod hydroizolační nátěr,vč.dod. | m2 | 144.896 | 0 | 0 | 0 | 0 | 0.00021 | 0.030428 | RTS I / 2020 | 0 |  | 0 | 0 | 0 | 0 | 0 | 0 | 0 | SO 01.1 | 0 | 0 | 0 | 21 | 0 | 0 | 7 |  |  |  | 0 | 0 | 0 | 711_ | SO 01.1_71_ | SO 01.1_ | 0 | 0 | 0 | 0.030428 | 0 | 0 | 0
129 | SO 01.1 | 711212015RT1 | Stěrka hydroizolační bitumenová vyztužená tkaninou, tl. 4 mm, penetrace | m2 | 90.326 | 0 | 0 | 0 | 0 | 0.00463 | 0.41821 | RTS I / 2020 | 0 |  | 0 | 0 | 0 | 0 | 0 | 0 | 0 | SO 01.1 | 0 | 0 | 0 | 21 | 0 | 0 | 7 |  |  |  | 0 | 0 | 0 | 711_ | SO 01.1_71_ | SO 01.1_ | 0 | 0 | 0 | 0.41821 | 0 | 0 | 0
130 | SO 01.1 | 998711101R00 | Přesun hmot pro izolace proti vodě, výšky do 6 m | t | 3.372 | 0 | 0 | 0 | 0 | 0 | 0 | RTS I / 2020 | 0 |  | 0 | 0 | 0 | 0 | 0 | 0 | 0 | SO 01.1 | 0 | 0 | 0 | 21 | 0 | 0 | 5 |  |  |  | 0 | 0 | 0 | 711_ | SO 01.1_71_ | SO 01.1_ | 0 | 0 | 0 | 0 | 0 | 0 | 0
| SO 01.1 | 713 | Izolace tepelné |  |  |  | 0 | 0 | 0 |  | 6.2191 | [10 empty] | SO 01.1 | [7 empty] | 0 | 0 | 0
131 | SO 01.1 | 713121111R00 | Izolace tepelná podlah na sucho, jednovrstvá | m2 | 645.059 | 0 | 0 | 0 | 0 | 0 | 0 | RTS I / 2020 | 0 |  | 0 | 0 | 0 | 0 | 0 | 0 | 0 | SO 01.1 | 0 | 0 | 0 | 21 | 0 | 0 | 7 |  |  |  | 0 | 0 | 0 | 713_ | SO 01.1_71_ | SO 01.1_ | 0 | 0 | 0 | 0 | 0 | 0 | 0
132 | SO 01.1 | 28375623 | Deska EPS T 10000 N/m2 tl. 60 mm | m2 | 88.067 | 0 | 0 | 0 | 0 | 0.0021 | 0.18494 | RTS I / 2020 | 0 |  | 0 | 0 | 0 | 0 | 0 | 0 | 0 | SO 01.1 | 0 | 0 | 0 | 21 | 0 | 0 | 7 |  |  |  | 0 | 0 | 0 | 713_ | SO 01.1_71_ | SO 01.1_ | 0 | 0 | 0 | 0.18494 | 0 | 0 | 0
133 | SO 01.1 | 60715351 | Deska dřevovláknitá deska 10 mm,Objemová hmotnost 230-250 kg/m3 | m2 | 195.731 | 0 | 0 | 0 | 0 | 0.0023 | 0.45018 | RTS I / 2020 | 0 |  | 0 | 0 | 0 | 0 | 0 | 0 | 0 | SO 01.1 | 0 | 0 | 0 | 21 | 0 | 0 | 7 |  |  |  | 0 | 0 | 0 | 713_ | SO 01.1_71_ | SO 01.1_ | 0 | 0 | 0 | 0.45018 | 0 | 0 | 0
134 | SO 01.1 | 28375768.A | Deska izolační polystyrén samozhášivý EPS 150, Součinitel tepelné vodivosti 0,035 W/m | m3 | 24.8 | 0 | 0 | 0 | 0 | 0.025 | 0.62 | RTS I / 2020 | 0 |  | 0 | 0 | 0 | 0 | 0 | 0 | 0 | SO 01.1 | 0 | 0 | 0 | 21 | 0 | 0 | 7 |  |  |  | 0 | 0 | 0 | 713_ | SO 01.1_71_ | SO 01.1_ | 0 | 0 | 0 | 0.62 | 0 | 0 | 0
135 | SO 01.1 | 28376062 | Deska izolační kročejová tl. 30-2 mm,Pěnový polystyren pro kročejový útlum, pro zatížení do 4,0 kN/m2 | m2 | 266.414 | 0 | 0 | 0 | 0 | 0.0006 | 0.15985 | RTS I / 2020 | 0 |  | 0 | 0 | 0 | 0 | 0 | 0 | 0 | SO 01.1 | 0 | 0 | 0 | 21 | 0 | 0 | 7 |  |  |  | 0 | 0 | 0 | 713_ | SO 01.1_71_ | SO 01.1_ | 0 | 0 | 0 | 0.15985 | 0 | 0 | 0
136 | SO 01.1 | 713191100RT9 | Položení separační fólie,včetně dodávky fólie | m2 | 458.649 | 0 | 0 | 0 | 0 | 1e-05 | 0.0045865 | RTS I / 2020 | 0 |  | 0 | 0 | 0 | 0 | 0 | 0 | 0 | SO 01.1 | 0 | 0 | 0 | 21 | 0 | 0 | 7 |  |  |  | 0 | 0 | 0 | 713_ | SO 01.1_71_ | SO 01.1_ | 0 | 0 | 0 | 0.0045865 | 0 | 0 | 0
137 | SO 01.1 | 713121118R00 | Montáž dilatačního pásku podél stěn | m | 388.921 | 0 | 0 | 0 | 0 | 0 | 0 | RTS I / 2020 | 0 |  | 0 | 0 | 0 | 0 | 0 | 0 | 0 | SO 01.1 | 0 | 0 | 0 | 21 | 0 | 0 | 7 |  |  |  | 0 | 0 | 0 | 713_ | SO 01.1_71_ | SO 01.1_ | 0 | 0 | 0 | 0 | 0 | 0 | 0
138 | SO 01.1 | 28375331 | Pásek okrajový š. 100mm, l=50m | m | 392.81 | 0 | 0 | 0 | 0 | 0 | 0 | RTS I / 2020 | 0 |  | 0 | 0 | 0 | 0 | 0 | 0 | 0 | SO 01.1 | 0 | 0 | 0 | 21 | 0 | 0 | 7 |  |  |  | 0 | 0 | 0 | 713_ | SO 01.1_71_ | SO 01.1_ | 0 | 0 | 0 | 0 | 0 | 0 | 0
139 | SO 01.1 | 713191100RT9 | Položení separační fólie,včetně dodávky fólie | m2 | 95.295 | 0 | 0 | 0 | 0 | 1e-05 | 0.00095295 | RTS I / 2020 | 0 |  | 0 | 0 | 0 | 0 | 0 | 0 | 0 | SO 01.1 | 0 | 0 | 0 | 21 | 0 | 0 | 7 |  |  |  | 0 | 0 | 0 | 713_ | SO 01.1_71_ | SO 01.1_ | 0 | 0 | 0 | 0.00095295 | 0 | 0 | 0
140 | SO 01.1 | 713131130R00 | Izolace tepelná vložením do konstrukce | m2 | 799.646 | 0 | 0 | 0 | 0 | 0.00023 | 0.18392 | RTS I / 2020 | 0 |  | 0 | 0 | 0 | 0 | 0 | 0 | 0 | SO 01.1 | 0 | 0 | 0 | 21 | 0 | 0 | 7 |  |  |  | 0 | 0 | 0 | 713_ | SO 01.1_71_ | SO 01.1_ | 0 | 0 | 0 | 0.18392 | 0 | 0 | 0
141 | SO 01.1 | 28376500 | Deska izolační PIR Alu do střešní konstrukce 1250x2500x 80mm | m2 | 348.235 | 0 | 0 | 0 | 0 | 0.0024 | 0.83576 | RTS I / 2020 | 0 |  | 0 | 0 | 0 | 0 | 0 | 0 | 0 | SO 01.1 | 0 | 0 | 0 | 21 | 0 | 0 | 7 |  |  |  | 0 | 0 | 0 | 713_ | SO 01.1_71_ | SO 01.1_ | 0 | 0 | 0 | 0.83576 | 0 | 0 | 0
142 | SO 01.1 | 63150946 | Deska izolační 1200x600 tl. 160 mm, z minerální plsti , Součinitel tepelné vodivosti: 0,035 W/mK | m2 | 356.892 | 0 | 0 | 0 | 0 | 0.008 | 2.8551 | RTS I / 2020 | 0 |  | 0 | 0 | 0 | 0 | 0 | 0 | 0 | SO 01.1 | 0 | 0 | 0 | 21 | 0 | 0 | 7 |  |  |  | 0 | 0 | 0 | 713_ | SO 01.1_71_ | SO 01.1_ | 0 | 0 | 0 | 2.8551 | 0 | 0 | 0
143 | SO 01.1 | 63150945 | Deska izolační 1200x600 tl. 140 mm, z minerální plsti , Součinitel tepelné vodivosti: 0,035 W/mK | m2 | 100.939 | 0 | 0 | 0 | 0 | 0.007 | 0.70657 | RTS I / 2020 | 0 |  | 0 | 0 | 0 | 0 | 0 | 0 | 0 | SO 01.1 | 0 | 0 | 0 | 21 | 0 | 0 | 7 |  |  |  | 0 | 0 | 0 | 713_ | SO 01.1_71_ | SO 01.1_ | 0 | 0 | 0 | 0.70657 | 0 | 0 | 0
144 | SO 01.1 | 63150948 | Deska izolační 1200x600 tl. 200 mm,Izolační desky vyrobené z minerální plsti | m2 | 9.761 | 0 | 0 | 0 | 0 | 0.01 | 0.09761 | RTS I / 2020 | 0 |  | 0 | 0 | 0 | 0 | 0 | 0 | 0 | SO 01.1 | 0 | 0 | 0 | 21 | 0 | 0 | 7 |  |  |  | 0 | 0 | 0 | 713_ | SO 01.1_71_ | SO 01.1_ | 0 | 0 | 0 | 0.09761 | 0 | 0 | 0
145 | SO 01.1 | 713111221R00 | Montáž parozábrany, zavěšené podhl., přelep. spojů | m2 | 421.941 | 0 | 0 | 0 | 0 | 2e-05 | 0.0084388 | RTS I / 2020 | 0 |  | 0 | 0 | 0 | 0 | 0 | 0 | 0 | SO 01.1 | 0 | 0 | 0 | 21 | 0 | 0 | 7 |  |  |  | 0 | 0 | 0 | 713_ | SO 01.1_71_ | SO 01.1_ | 0 | 0 | 0 | 0.0084388 | 0 | 0 | 0
146 | SO 01.1 | 67352330 | Fólie AL 170 speciál parotěsná reflexní,parozábrana, která se skládá z výztužné mřížky a dvou vrstev polyetylénové laminované fólie a z reflexní alumi | m2 | 485.232 | 0 | 0 | 0 | 0 | 0.00017 | 0.082489 | RTS I / 2020 | 0 |  | 0 | 0 | 0 | 0 | 0 | 0 | 0 | SO 01.1 | 0 | 0 | 0 | 21 | 0 | 0 | 7 |  |  |  | 0 | 0 | 0 | 713_ | SO 01.1_71_ | SO 01.1_ | 0 | 0 | 0 | 0.082489 | 0 | 0 | 0
147 | SO 01.1 | 713111271RS2 | Utěsnění styku s jinou konstr. oboustrannou páskou,včetně pásky | m | 120.534 | 0 | 0 | 0 | 0 | 0 | 0 | RTS I / 2020 | 0 |  | 0 | 0 | 0 | 0 | 0 | 0 | 0 | SO 01.1 | 0 | 0 | 0 | 21 | 0 | 0 | 7 |  |  |  | 0 | 0 | 0 | 713_ | SO 01.1_71_ | SO 01.1_ | 0 | 0 | 0 | 0 | 0 | 0 | 0
148 | SO 01.1 | 713511321RT1 | Nátěr protipožární dřeva,(bude dle pož.zprávy) | m2 | 37.712 | 0 | 0 | 0 | 0 | 0.00076 | 0.028661 | RTS I / 2020 | 0 |  | 0 | 0 | 0 | 0 | 0 | 0 | 0 | SO 01.1 | 0 | 0 | 0 | 21 | 0 | 0 | 7 |  |  |  | 0 | 0 | 0 | 713_ | SO 01.1_71_ | SO 01.1_ | 0 | 0 | 0 | 0.028661 | 0 | 0 | 0
149 | SO 01.1 | 998713101R00 | Přesun hmot pro izolace tepelné, výšky do 6 m | t | 6.219 | 0 | 0 | 0 | 0 | 0 | 0 | RTS I / 2020 | 0 |  | 0 | 0 | 0 | 0 | 0 | 0 | 0 | SO 01.1 | 0 | 0 | 0 | 21 | 0 | 0 | 5 |  |  |  | 0 | 0 | 0 | 713_ | SO 01.1_71_ | SO 01.1_ | 0 | 0 | 0 | 0 | 0 | 0 | 0
| SO 01.1 | 762 | Konstrukce tesařské |  |  |  | 0 | 0 | 0 |  | 24.1853 | [10 empty] | SO 01.1 | [7 empty] | 0 | 0 | 0
150 | SO 01.1 | 762342206RT4 | Montáž kontralatí na vruty, s těsnicí páskou,včetně dodávky latí 4/6 cm | m2 | 355.285 | 0 | 0 | 0 | 0 | 0.00147 | 0.52227 | RTS I / 2020 | 0 |  | 0 | 0 | 0 | 0 | 0 | 0 | 0 | SO 01.1 | 0 | 0 | 0 | 21 | 0 | 0 | 7 |  |  |  | 0 | 0 | 0 | 762_ | SO 01.1_76_ | SO 01.1_ | 0 | 0 | 0 | 0.52227 | 0 | 0 | 0
151 | SO 01.1 | 762342203RT4 | Montáž laťování střech, vzdálenost latí 22 - 36 cm,včetně dodávky řeziva, latě 4/6 cm | m2 | 355.285 | 0 | 0 | 0 | 0 | 0.00403 | 1.4318 | RTS I / 2020 | 0 |  | 0 | 0 | 0 | 0 | 0 | 0 | 0 | SO 01.1 | 0 | 0 | 0 | 21 | 0 | 0 | 7 |  |  |  | 0 | 0 | 0 | 762_ | SO 01.1_76_ | SO 01.1_ | 0 | 0 | 0 | 1.4318 | 0 | 0 | 0
152 | SO 01.1 | 762395000R00 | Spojovací a ochranné prostředky pro střechy | m3 | 38.301 | 0 | 0 | 0 | 0 | 0.02357 | 0.90275 | RTS I / 2020 | 0 |  | 0 | 0 | 0 | 0 | 0 | 0 | 0 | SO 01.1 | 0 | 0 | 0 | 21 | 0 | 0 | 7 |  |  |  | 0 | 0 | 0 | 762_ | SO 01.1_76_ | SO 01.1_ | 0 | 0 | 0 | 0.90275 | 0 | 0 | 0
153 | SO 01.1 | 762911121R00 | Impregnace řeziva tlakovakuová, vodou ředitelný fungicidní a insekticidní přípravek na dřevo i zdivo | m3 | 29.299 | 0 | 0 | 0 | 0 | 0.0165 | 0.48343 | RTS I / 2020 | 0 |  | 0 | 0 | 0 | 0 | 0 | 0 | 0 | SO 01.1 | 0 | 0 | 0 | 21 | 0 | 0 | 7 |  |  |  | 0 | 0 | 0 | 762_ | SO 01.1_76_ | SO 01.1_ | 0 | 0 | 0 | 0.48343 | 0 | 0 | 0
154 | SO 01.1 | 762332110R00 | Montáž vázaných krovů pravidelných do 120 cm2 | m | 346.4 | 0 | 0 | 0 | 0 | 0.00099 | 0.34294 | RTS I / 2020 | 0 |  | 0 | 0 | 0 | 0 | 0 | 0 | 0 | SO 01.1 | 0 | 0 | 0 | 21 | 0 | 0 | 7 |  |  |  | 0 | 0 | 0 | 762_ | SO 01.1_76_ | SO 01.1_ | 0 | 0 | 0 | 0.34294 | 0 | 0 | 0
155 | SO 01.1 | 60512687 | Fošna SM/BO tl. 30-60 mm dl. do 6 m š. 120-240 mm | m3 | 3.824 | 0 | 0 | 0 | 0 | 0.55 | 2.1032 | RTS I / 2020 | 0 |  | 0 | 0 | 0 | 0 | 0 | 0 | 0 | SO 01.1 | 0 | 0 | 0 | 21 | 0 | 0 | 7 |  |  |  | 0 | 0 | 0 | 762_ | SO 01.1_76_ | SO 01.1_ | 0 | 0 | 0 | 2.1032 | 0 | 0 | 0
156 | SO 01.1 | 762332120R00 | Montáž vázaných krovů pravidelných do 224 cm2 | m | 680.1 | 0 | 0 | 0 | 0 | 0.00099 | 0.6733 | RTS I / 2020 | 0 |  | 0 | 0 | 0 | 0 | 0 | 0 | 0 | SO 01.1 | 0 | 0 | 0 | 21 | 0 | 0 | 7 |  |  |  | 0 | 0 | 0 | 762_ | SO 01.1_76_ | SO 01.1_ | 0 | 0 | 0 | 0.6733 | 0 | 0 | 0
157 | SO 01.1 | 60515230 | Hranol SM/JD 1 12x16 délka 300-600 cm | m3 | 1.157 | 0 | 0 | 0 | 0 | 0.55 | 0.63635 | RTS I / 2020 | 0 |  | 0 | 0 | 0 | 0 | 0 | 0 | 0 | SO 01.1 | 0 | 0 | 0 | 21 | 0 | 0 | 7 |  |  |  | 0 | 0 | 0 | 762_ | SO 01.1_76_ | SO 01.1_ | 0 | 0 | 0 | 0.63635 | 0 | 0 | 0
158 | SO 01.1 | 60515220 | Hranol SM/JD 1 10x16 délka nad 600 cm | m3 | 6.365 | 0 | 0 | 0 | 0 | 0.55 | 3.5008 | RTS I / 2020 | 0 |  | 0 | 0 | 0 | 0 | 0 | 0 | 0 | SO 01.1 | 0 | 0 | 0 | 21 | 0 | 0 | 7 |  |  |  | 0 | 0 | 0 | 762_ | SO 01.1_76_ | SO 01.1_ | 0 | 0 | 0 | 3.5008 | 0 | 0 | 0
159 | SO 01.1 | 60515218 | Hranol SM/JD 1 12x14 délka 300-600 cm | m3 | 5.688 | 0 | 0 | 0 | 0 | 0.55 | 3.1284 | RTS I / 2020 | 0 |  | 0 | 0 | 0 | 0 | 0 | 0 | 0 | SO 01.1 | 0 | 0 | 0 | 21 | 0 | 0 | 7 |  |  |  | 0 | 0 | 0 | 762_ | SO 01.1_76_ | SO 01.1_ | 0 | 0 | 0 | 3.1284 | 0 | 0 | 0
160 | SO 01.1 | 762332130R00 | Montáž vázaných krovů pravidelných do 288 cm2 | m | 187 | 0 | 0 | 0 | 0 | 0.00099 | 0.18513 | RTS I / 2020 | 0 |  | 0 | 0 | 0 | 0 | 0 | 0 | 0 | SO 01.1 | 0 | 0 | 0 | 21 | 0 | 0 | 7 |  |  |  | 0 | 0 | 0 | 762_ | SO 01.1_76_ | SO 01.1_ | 0 | 0 | 0 | 0.18513 | 0 | 0 | 0
161 | SO 01.1 | 60515248 | Hranol SM/JD 1 16x16 délka 300-600 cm | m3 | 2.149 | 0 | 0 | 0 | 0 | 0.55 | 1.182 | RTS I / 2020 | 0 |  | 0 | 0 | 0 | 0 | 0 | 0 | 0 | SO 01.1 | 0 | 0 | 0 | 21 | 0 | 0 | 7 |  |  |  | 0 | 0 | 0 | 762_ | SO 01.1_76_ | SO 01.1_ | 0 | 0 | 0 | 1.182 | 0 | 0 | 0
162 | SO 01.1 | 60515256 | Hranol SM/JD 1 16x18 délka nad 600 cm | m3 | 2.5 | 0 | 0 | 0 | 0 | 0.55 | 1.375 | RTS I / 2020 | 0 |  | 0 | 0 | 0 | 0 | 0 | 0 | 0 | SO 01.1 | 0 | 0 | 0 | 21 | 0 | 0 | 7 |  |  |  | 0 | 0 | 0 | 762_ | SO 01.1_76_ | SO 01.1_ | 0 | 0 | 0 | 1.375 | 0 | 0 | 0
163 | SO 01.1 | 60515254 | Hranol SM/JD 1 16x18 délka 300-600 cm | m3 | 0.215 | 0 | 0 | 0 | 0 | 0.55 | 0.11825 | RTS I / 2020 | 0 |  | 0 | 0 | 0 | 0 | 0 | 0 | 0 | SO 01.1 | 0 | 0 | 0 | 21 | 0 | 0 | 7 |  |  |  | 0 | 0 | 0 | 762_ | SO 01.1_76_ | SO 01.1_ | 0 | 0 | 0 | 0.11825 | 0 | 0 | 0
164 | SO 01.1 | 60515226 | Hranol SM/JD 1 12x18 délka nad 600 cm | m3 | 0.795 | 0 | 0 | 0 | 0 | 0.55 | 0.43725 | RTS I / 2020 | 0 |  | 0 | 0 | 0 | 0 | 0 | 0 | 0 | SO 01.1 | 0 | 0 | 0 | 21 | 0 | 0 | 7 |  |  |  | 0 | 0 | 0 | 762_ | SO 01.1_76_ | SO 01.1_ | 0 | 0 | 0 | 0.43725 | 0 | 0 | 0
165 | SO 01.1 | 762332110RT4 | Montáž vázaných krovů pravidelných do 120 cm2,včetně dodávky řeziva, hranoly 10/10 | m | 170.462 | 0 | 0 | 0 | 0 | 0.00704 | 1.2001 | RTS I / 2020 | 0 |  | 0 | 0 | 0 | 0 | 0 | 0 | 0 | SO 01.1 | 0 | 0 | 0 | 21 | 0 | 0 | 7 |  |  |  | 0 | 0 | 0 | 762_ | SO 01.1_76_ | SO 01.1_ | 0 | 0 | 0 | 1.2001 | 0 | 0 | 0
166 | SO 01.1 | 762341220R00 | M. bedn.střech rovn. z aglomer.desek šroubováním | m2 | 466.085 | 0 | 0 | 0 | 0 | 0 | 0 | RTS I / 2020 | 0 |  | 0 | 0 | 0 | 0 | 0 | 0 | 0 | SO 01.1 | 0 | 0 | 0 | 21 | 0 | 0 | 7 |  |  |  | 0 | 0 | 0 | 762_ | SO 01.1_76_ | SO 01.1_ | 0 | 0 | 0 | 0 | 0 | 0 | 0
167 | SO 01.1 | 60725034 | Deska dřevoštěpková 3 N tl. 18 mm | m2 | 489.389 | 0 | 0 | 0 | 0 | 0.0099 | 4.845 | RTS I / 2020 | 0 |  | 0 | 0 | 0 | 0 | 0 | 0 | 0 | SO 01.1 | 0 | 0 | 0 | 21 | 0 | 0 | 7 |  |  |  | 0 | 0 | 0 | 762_ | SO 01.1_76_ | SO 01.1_ | 0 | 0 | 0 | 4.845 | 0 | 0 | 0
168 | SO 01.1 | 762313113R00 | Montáž svorníků, šroubů délky 450 mm | kus | 31 | 0 | 0 | 0 | 0 | 0 | 0 | RTS I / 2020 | 0 |  | 0 | 0 | 0 | 0 | 0 | 0 | 0 | SO 01.1 | 0 | 0 | 0 | 21 | 0 | 0 | 7 |  |  |  | 0 | 0 | 0 | 762_ | SO 01.1_76_ | SO 01.1_ | 0 | 0 | 0 | 0 | 0 | 0 | 0
169 | SO 01.1 | 31121226 | Podložka pod dřevěné konstrukce 021727 otvor 22 | 1000 k | 0.033 | 0 | 0 | 0 | 0 | 0.128 | 0.004224 | RTS I / 2020 | 0 |  | 0 | 0 | 0 | 0 | 0 | 0 | 0 | SO 01.1 | 0 | 0 | 0 | 21 | 0 | 0 | 7 |  |  |  | 0 | 0 | 0 | 762_ | SO 01.1_76_ | SO 01.1_ | 0 | 0 | 0 | 0.004224 | 0 | 0 | 0
170 | SO 01.1 | 31121746 | Podložka pružná s čtver.průřezem 021740 otvor 20,5 | 1000 k | 0.033 | 0 | 0 | 0 | 0 | 0.0125 | 0.0004125 | RTS I / 2020 | 0 |  | 0 | 0 | 0 | 0 | 0 | 0 | 0 | SO 01.1 | 0 | 0 | 0 | 21 | 0 | 0 | 7 |  |  |  | 0 | 0 | 0 | 762_ | SO 01.1_76_ | SO 01.1_ | 0 | 0 | 0 | 0.0004125 | 0 | 0 | 0
171 | SO 01.1 | 31179131 | Tyč závitová M20, DIN 975, poz. | m | 16.275 | 0 | 0 | 0 | 0 | 0.00208 | 0.033852 | RTS I / 2020 | 0 |  | 0 | 0 | 0 | 0 | 0 | 0 | 0 | SO 01.1 | 0 | 0 | 0 | 21 | 0 | 0 | 7 |  |  |  | 0 | 0 | 0 | 762_ | SO 01.1_76_ | SO 01.1_ | 0 | 0 | 0 | 0.033852 | 0 | 0 | 0
172 | SO 01.1 | 762313112R00 | Montáž svorníků, šroubů délky 300 mm | kus | 142 | 0 | 0 | 0 | 0 | 0 | 0 | RTS I / 2020 | 0 |  | 0 | 0 | 0 | 0 | 0 | 0 | 0 | SO 01.1 | 0 | 0 | 0 | 21 | 0 | 0 | 7 |  |  |  | 0 | 0 | 0 | 762_ | SO 01.1_76_ | SO 01.1_ | 0 | 0 | 0 | 0 | 0 | 0 | 0
173 | SO 01.1 | 31121222 | Podložka pod dřevěné konstrukce 021727 otvor 18 | 1000 k | 0.126 | 0 | 0 | 0 | 0 | 0.0937 | 0.011806 | RTS I / 2020 | 0 |  | 0 | 0 | 0 | 0 | 0 | 0 | 0 | SO 01.1 | 0 | 0 | 0 | 21 | 0 | 0 | 7 |  |  |  | 0 | 0 | 0 | 762_ | SO 01.1_76_ | SO 01.1_ | 0 | 0 | 0 | 0.011806 | 0 | 0 | 0
174 | SO 01.1 | 311110220000 | Matice ocelová pozinkovaná 02 1401.2 M16 | kus | 126 | 0 | 0 | 0 | 0 | 0 | 0 | RTS I / 2020 | 0 |  | 0 | 0 | 0 | 0 | 0 | 0 | 0 | SO 01.1 | 0 | 0 | 0 | 21 | 0 | 0 | 7 |  |  |  | 0 | 0 | 0 | 762_ | SO 01.1_76_ | SO 01.1_ | 0 | 0 | 0 | 0 | 0 | 0 | 0
175 | SO 01.1 | 31179129 | Tyč závitová M16, DIN 975, poz. | m | 20.79 | 0 | 0 | 0 | 0 | 0.00133 | 0.027651 | RTS I / 2020 | 0 |  | 0 | 0 | 0 | 0 | 0 | 0 | 0 | SO 01.1 | 0 | 0 | 0 | 21 | 0 | 0 | 7 |  |  |  | 0 | 0 | 0 | 762_ | SO 01.1_76_ | SO 01.1_ | 0 | 0 | 0 | 0.027651 | 0 | 0 | 0
176 | SO 01.1 | 311110190000 | Matice ocelová pozinkovaná 02 1401.2 M12 | kus | 164 | 0 | 0 | 0 | 0 | 0 | 0 | RTS I / 2020 | 0 |  | 0 | 0 | 0 | 0 | 0 | 0 | 0 | SO 01.1 | 0 | 0 | 0 | 21 | 0 | 0 | 7 |  |  |  | 0 | 0 | 0 | 762_ | SO 01.1_76_ | SO 01.1_ | 0 | 0 | 0 | 0 | 0 | 0 | 0
177 | SO 01.1 | 31179127 | Tyč závitová M12, DIN 975, poz. | m | 28.413 | 0 | 0 | 0 | 0 | 0.00072 | 0.020457 | RTS I / 2020 | 0 |  | 0 | 0 | 0 | 0 | 0 | 0 | 0 | SO 01.1 | 0 | 0 | 0 | 21 | 0 | 0 | 7 |  |  |  | 0 | 0 | 0 | 762_ | SO 01.1_76_ | SO 01.1_ | 0 | 0 | 0 | 0.020457 | 0 | 0 | 0
178 | SO 01.1 | 31121218 | Podložka pod dřevěné konstrukce 021727 otvor 14 | 1000 k | 0.172 | 0 | 0 | 0 | 0 | 0.0451 | 0.0077572 | RTS I / 2020 | 0 |  | 0 | 0 | 0 | 0 | 0 | 0 | 0 | SO 01.1 | 0 | 0 | 0 | 21 | 0 | 0 | 7 |  |  |  | 0 | 0 | 0 | 762_ | SO 01.1_76_ | SO 01.1_ | 0 | 0 | 0 | 0.0077572 | 0 | 0 | 0
179 | SO 01.1 | 762311101R00 | Montáž hmoždinek Buldog, včetně lůžka | kus | 52 | 0 | 0 | 0 | 0 | 0 | 0 | RTS I / 2020 | 0 |  | 0 | 0 | 0 | 0 | 0 | 0 | 0 | SO 01.1 | 0 | 0 | 0 | 21 | 0 | 0 | 7 |  |  |  | 0 | 0 | 0 | 762_ | SO 01.1_76_ | SO 01.1_ | 0 | 0 | 0 | 0 | 0 | 0 | 0
180 | SO 01.1 | 31175359 | Hmoždinka Bulldog jednostranná E48 M12 | kus | 52 | 0 | 0 | 0 | 0 | 2e-05 | 0.00104 | RTS I / 2020 | 0 |  | 0 | 0 | 0 | 0 | 0 | 0 | 0 | SO 01.1 | 0 | 0 | 0 | 21 | 0 | 0 | 7 |  |  |  | 0 | 0 | 0 | 762_ | SO 01.1_76_ | SO 01.1_ | 0 | 0 | 0 | 0.00104 | 0 | 0 | 0
181 | SO 01.1 | 762341630R00 | Bednění okapových říms z desek tvrdých | m2 | 24.466 | 0 | 0 | 0 | 0 | 0 | 0 | RTS I / 2020 | 0 |  | 0 | 0 | 0 | 0 | 0 | 0 | 0 | SO 01.1 | 0 | 0 | 0 | 21 | 0 | 0 | 7 |  |  |  | 0 | 0 | 0 | 762_ | SO 01.1_76_ | SO 01.1_ | 0 | 0 | 0 | 0 | 0 | 0 | 0
182 | SO 01.1 | 60726017.A | Deska dřevoštěpková 3 N - 4PD tl. 25 mm, konstrukční deska pro použití ve vlhkém prostředí N | m2 | 26.423 | 0 | 0 | 0 | 0 | 0.0157 | 0.41484 | RTS I / 2020 | 0 |  | 0 | 0 | 0 | 0 | 0 | 0 | 0 | SO 01.1 | 0 | 0 | 0 | 21 | 0 | 0 | 7 |  |  |  | 0 | 0 | 0 | 762_ | SO 01.1_76_ | SO 01.1_ | 0 | 0 | 0 | 0.41484 | 0 | 0 | 0
183 | SO 01.1 | 766427112R00 | Podkladový rošt pro obložení podhledů | m | 129.33 | 0 | 0 | 0 | 0 | 0.00028 | 0.036212 | RTS I / 2020 | 0 |  | 0 | 0 | 0 | 0 | 0 | 0 | 0 | SO 01.1 | 0 | 0 | 0 | 21 | 0 | 0 | 7 |  |  |  | 0 | 0 | 0 | 762_ | SO 01.1_76_ | SO 01.1_ | 0 | 0 | 0 | 0.036212 | 0 | 0 | 0
184 | SO 01.1 | 762343101R00 | Montáž roštu pro tepelnou izolaci | m | 24 | 0 | 0 | 0 | 0 | 0 | 0 | RTS I / 2020 | 0 |  | 0 | 0 | 0 | 0 | 0 | 0 | 0 | SO 01.1 | 0 | 0 | 0 | 21 | 0 | 0 | 7 |  |  |  | 0 | 0 | 0 | 762_ | SO 01.1_76_ | SO 01.1_ | 0 | 0 | 0 | 0 | 0 | 0 | 0
185 | SO 01.1 | 60515200 | Hranol SM/JD 1 10x12 délka 300-600 cm | m3 | 0.328 | 0 | 0 | 0 | 0 | 0.55 | 0.1804 | RTS I / 2020 | 0 |  | 0 | 0 | 0 | 0 | 0 | 0 | 0 | SO 01.1 | 0 | 0 | 0 | 21 | 0 | 0 | 7 |  |  |  | 0 | 0 | 0 | 762_ | SO 01.1_76_ | SO 01.1_ | 0 | 0 | 0 | 0.1804 | 0 | 0 | 0
186 | SO 01.1 | 953943124R00 | Osazení kovových předmětů do betonu, 30 kg / kus | kus | 24 | 0 | 0 | 0 | 0 | 0.00044 | 0.01056 | RTS I / 2020 | 0 |  | 0 | 0 | 0 | 0 | 0 | 0 | 0 | SO 01.1 | 0 | 0 | 0 | 21 | 0 | 0 | 7 |  |  |  | 0 | 0 | 0 | 762_ | SO 01.1_76_ | SO 01.1_ | 0 | 0 | 0 | 0.01056 | 0 | 0 | 0
187 | SO 01.1 | 55399999 | Ocelové výrobky - kompletní třmeny,úchyty,kotvy a spojky-atypické prvky -úprava Pz | kg | 368.359 | 0 | 0 | 0 | 0 | 0.001 | 0.36836 | RTS I / 2020 | 0 |  | 0 | 0 | 0 | 0 | 0 | 0 | 0 | SO 01.1 | 0 | 0 | 0 | 21 | 0 | 0 | 7 |  |  |  | 0 | 0 | 0 | 762_ | SO 01.1_76_ | SO 01.1_ | 0 | 0 | 0 | 0.36836 | 0 | 0 | 0
188 | SO 01.1 | 762085153R00 | Hoblování tesařských prvků - ručně | m2 | 37.712 | 0 | 0 | 0 | 0 | 0 | 0 | RTS I / 2020 | 0 |  | 0 | 0 | 0 | 0 | 0 | 0 | 0 | SO 01.1 | 0 | 0 | 0 | 21 | 0 | 0 | 7 |  |  |  | 0 | 0 | 0 | 762_ | SO 01.1_76_ | SO 01.1_ | 0 | 0 | 0 | 0 | 0 | 0 | 0
189 | SO 01.1 | 998762102R00 | Přesun hmot pro tesařské konstrukce, výšky do 12 m | t | 24.185 | 0 | 0 | 0 | 0 | 0 | 0 | RTS I / 2020 | 0 |  | 0 | 0 | 0 | 0 | 0 | 0 | 0 | SO 01.1 | 0 | 0 | 0 | 21 | 0 | 0 | 5 |  |  |  | 0 | 0 | 0 | 762_ | SO 01.1_76_ | SO 01.1_ | 0 | 0 | 0 | 0 | 0 | 0 | 0
| SO 01.1 | 764 | Konstrukce klempířské |  |  |  | 0 | 0 | 0 |  | 0.76061 | [10 empty] | SO 01.1 | [7 empty] | 0 | 0 | 0
190 | SO 01.1 | 764929502R00 | M odpadní trouby z lak.plechu, kruhové do D100 mm | m | 35 | 0 | 0 | 0 | 0 | 0.00027 | 0.00945 | RTS I / 2020 | 0 |  | 0 | 0 | 0 | 0 | 0 | 0 | 0 | SO 01.1 | 0 | 0 | 0 | 21 | 0 | 0 | 7 |  |  |  | 0 | 0 | 0 | 764_ | SO 01.1_76_ | SO 01.1_ | 0 | 0 | 0 | 0.00945 | 0 | 0 | 0
191 | SO 01.1 | 55351615 | Upevnění svodu 100 do zdi - trn včetně objímky | kus | 42 | 0 | 0 | 0 | 0 | 7e-05 | 0.00294 | RTS I / 2020 | 0 |  | 0 | 0 | 0 | 0 | 0 | 0 | 0 | SO 01.1 | 0 | 0 | 0 | 21 | 0 | 0 | 7 |  |  |  | 0 | 0 | 0 | 764_ | SO 01.1_76_ | SO 01.1_ | 0 | 0 | 0 | 0.00294 | 0 | 0 | 0
192 | SO 01.1 | 553512861 | Trn k objímce -prodloužení přes ETICS= 200 mm pozink | kus | 42 | 0 | 0 | 0 | 0 | 0 | 0 | RTS I / 2020 | 0 |  | 0 | 0 | 0 | 0 | 0 | 0 | 0 | SO 01.1 | 0 | 0 | 0 | 21 | 0 | 0 | 7 |  |  |  | 0 | 0 | 0 | 764_ | SO 01.1_76_ | SO 01.1_ | 0 | 0 | 0 | 0 | 0 | 0 | 0
193 | SO 01.1 | 764919596R00 | M.kotlíku žlab.kónick.z lak.pl.pro půl.žl. rš 330 | kus | 7 | 0 | 0 | 0 | 0 | 0 | 0 | RTS I / 2020 | 0 |  | 0 | 0 | 0 | 0 | 0 | 0 | 0 | SO 01.1 | 0 | 0 | 0 | 21 | 0 | 0 | 7 |  |  |  | 0 | 0 | 0 | 764_ | SO 01.1_76_ | SO 01.1_ | 0 | 0 | 0 | 0 | 0 | 0 | 0
194 | SO 01.1 | 764352010RAB | Žlab z Pz plechu podokapní půlkruhový,rš 330 mm | m | 51.51 | 0 | 0 | 0 | 0 | 0.00325 | 0.16741 | RTS I / 2020 | 0 |  | 0 | 0 | 0 | 0 | 0 | 0 | 0 | SO 01.1 | 0 | 0 | 0 | 21 | 0 | 0 | 7 |  |  |  | 0 | 0 | 0 | 764_ | SO 01.1_76_ | SO 01.1_ | 0 | 0 | 0 | 0.16741 | 0 | 0 | 0
195 | SO 01.1 | 13851110 | Poplast.plech tabule plech. tl. 0,6 1000 x 2000 mm, Pz jádro-barva mědi | m2 | 36.67 | 0 | 0 | 0 | 0 | 0.0096 | 0.35203 | RTS I / 2020 | 0 |  | 0 | 0 | 0 | 0 | 0 | 0 | 0 | SO 01.1 | 0 | 0 | 0 | 21 | 0 | 0 | 7 |  |  |  | 0 | 0 | 0 | 764_ | SO 01.1_76_ | SO 01.1_ | 0 | 0 | 0 | 0.35203 | 0 | 0 | 0
196 | SO 01.1 | 55351588 | Čelo žlabové ( 125 univerzální, 150 - L/P) 6"=150 | kus | 10 | 0 | 0 | 0 | 0 | 0.0001 | 0.001 | RTS I / 2020 | 0 |  | 0 | 0 | 0 | 0 | 0 | 0 | 0 | SO 01.1 | 0 | 0 | 0 | 21 | 0 | 0 | 7 |  |  |  | 0 | 0 | 0 | 764_ | SO 01.1_76_ | SO 01.1_ | 0 | 0 | 0 | 0.001 | 0 | 0 | 0
197 | SO 01.1 | 55351590 | Hák žlabový l = 320 mm prům 150 mm | kus | 59 | 0 | 0 | 0 | 0 | 0.001 | 0.059 | RTS I / 2020 | 0 |  | 0 | 0 | 0 | 0 | 0 | 0 | 0 | SO 01.1 | 0 | 0 | 0 | 21 | 0 | 0 | 7 |  |  |  | 0 | 0 | 0 | 764_ | SO 01.1_76_ | SO 01.1_ | 0 | 0 | 0 | 0.059 | 0 | 0 | 0
198 | SO 01.1 | 764411126R00 | Oplechování parapetů z tažených Al profilů, š.300- barva viz.PD | m | 17.45 | 0 | 0 | 0 | 0 | 0.00302 | 0.052699 | RTS I / 2020 | 0 |  | 0 | 0 | 0 | 0 | 0 | 0 | 0 | SO 01.1 | 0 | 0 | 0 | 21 | 0 | 0 | 7 |  |  |  | 0 | 0 | 0 | 764_ | SO 01.1_76_ | SO 01.1_ | 0 | 0 | 0 | 0.052699 | 0 | 0 | 0
199 | SO 01.1 | 764411157R00 | Boční krytky, AL, pro šířku parapetu 260-360 mm | pár | 28 | 0 | 0 | 0 | 0 | 0 | 0 | RTS I / 2020 | 0 |  | 0 | 0 | 0 | 0 | 0 | 0 | 0 | SO 01.1 | 0 | 0 | 0 | 21 | 0 | 0 | 7 |  |  |  | 0 | 0 | 0 | 764_ | SO 01.1_76_ | SO 01.1_ | 0 | 0 | 0 | 0 | 0 | 0 | 0
200 | SO 01.1 | 764817175RT2 | Oplechování zdí (atik) z lak.Pz plechu, rš 750 mm | m | 12 | 0 | 0 | 0 | 0 | 0.00639 | 0.07668 | RTS I / 2020 | 0 |  | 0 | 0 | 0 | 0 | 0 | 0 | 0 | SO 01.1 | 0 | 0 | 0 | 21 | 0 | 0 | 7 |  |  |  | 0 | 0 | 0 | 764_ | SO 01.1_76_ | SO 01.1_ | 0 | 0 | 0 | 0.07668 | 0 | 0 | 0
201 | SO 01.1 | 764817140R00 | Oplechování zdí (atik) z lak.Pz plechu, rš 400 mm | m | 20 | 0 | 0 | 0 | 0 | 0.00197 | 0.0394 | RTS I / 2020 | 0 |  | 0 | 0 | 0 | 0 | 0 | 0 | 0 | SO 01.1 | 0 | 0 | 0 | 21 | 0 | 0 | 7 |  |  |  | 0 | 0 | 0 | 764_ | SO 01.1_76_ | SO 01.1_ | 0 | 0 | 0 | 0.0394 | 0 | 0 | 0
202 | SO 01.1 | 998764102R00 | Přesun hmot pro klempířské konstr., výšky do 12 m | t | 0.761 | 0 | 0 | 0 | 0 | 0 | 0 | RTS I / 2020 | 0 |  | 0 | 0 | 0 | 0 | 0 | 0 | 0 | SO 01.1 | 0 | 0 | 0 | 21 | 0 | 0 | 5 |  |  |  | 0 | 0 | 0 | 764_ | SO 01.1_76_ | SO 01.1_ | 0 | 0 | 0 | 0 | 0 | 0 | 0
| SO 01.1 | 765 | Krytina tvrdá |  |  |  | 0 | 0 | 0 |  | 17.985 | [10 empty] | SO 01.1 | [7 empty] | 0 | 0 | 0
203 | SO 01.1 | 765331221RT5 | Krytina betonová , střechy ostatní,povrch protector plus-Povrch hladký s nástřikem disperzní barvou. | m2 | 355.285 | 0 | 0 | 0 | 0 | 0.04461 | 15.8493 | RTS I / 2020 | 0 |  | 0 | 0 | 0 | 0 | 0 | 0 | 0 | SO 01.1 | 0 | 0 | 0 | 21 | 0 | 0 | 7 |  |  |  | 0 | 0 | 0 | 765_ | SO 01.1_76_ | SO 01.1_ | 0 | 0 | 0 | 15.8493 | 0 | 0 | 0
204 | SO 01.1 | 765312397R00 | Plech okapní profilovaný šířky 170 mm hliník | m | 51.01 | 0 | 0 | 0 | 0 | 0.00032 | 0.016323 | RTS I / 2020 | 0 |  | 0 | 0 | 0 | 0 | 0 | 0 | 0 | SO 01.1 | 0 | 0 | 0 | 21 | 0 | 0 | 7 |  |  |  | 0 | 0 | 0 | 765_ | SO 01.1_76_ | SO 01.1_ | 0 | 0 | 0 | 0.016323 | 0 | 0 | 0
205 | SO 01.1 | 765901311R00 | Páska těsnicí pod kontralatě š. 5 cm | m | 84.7 | 0 | 0 | 0 | 0 | 4e-05 | 0.003388 | RTS I / 2020 | 0 |  | 0 | 0 | 0 | 0 | 0 | 0 | 0 | SO 01.1 | 0 | 0 | 0 | 21 | 0 | 0 | 7 |  |  |  | 0 | 0 | 0 | 765_ | SO 01.1_76_ | SO 01.1_ | 0 | 0 | 0 | 0.003388 | 0 | 0 | 0
206 | SO 01.1 | 765331231RT5 | Hřeben s větracím pásem UH,hřebenáč protector plus,Povrch hladký s nástřikem disperzní barvou. | m | 44.02 | 0 | 0 | 0 | 0 | 0.01342 | 0.59075 | RTS I / 2020 | 0 |  | 0 | 0 | 0 | 0 | 0 | 0 | 0 | SO 01.1 | 0 | 0 | 0 | 21 | 0 | 0 | 7 |  |  |  | 0 | 0 | 0 | 765_ | SO 01.1_76_ | SO 01.1_ | 0 | 0 | 0 | 0.59075 | 0 | 0 | 0
207 | SO 01.1 | 592439654 | Uzávěra hřebene | kus | 4 | 0 | 0 | 0 | 0 | 0.003 | 0.012 | RTS I / 2020 | 0 |  | 0 | 0 | 0 | 0 | 0 | 0 | 0 | SO 01.1 | 0 | 0 | 0 | 21 | 0 | 0 | 7 |  |  |  | 0 | 0 | 0 | 765_ | SO 01.1_76_ | SO 01.1_ | 0 | 0 | 0 | 0.012 | 0 | 0 | 0
208 | SO 01.1 | 592439651 | Hřebenáč T,rozdělovací hřebenáč pro napojení dvou hřebenů v jedné rovině | kus | 2 | 0 | 0 | 0 | 0 | 0.0065 | 0.013 | RTS I / 2020 | 0 |  | 0 | 0 | 0 | 0 | 0 | 0 | 0 | SO 01.1 | 0 | 0 | 0 | 21 | 0 | 0 | 7 |  |  |  | 0 | 0 | 0 | 765_ | SO 01.1_76_ | SO 01.1_ | 0 | 0 | 0 | 0.013 | 0 | 0 | 0
209 | SO 01.1 | 765331261RT5 | Zakončení štítových hran taškami s ozubem,taška povch protector plus,Povrch hladký s nástřikem disperzní barvou. | m | 48.28 | 0 | 0 | 0 | 0 | 0.02339 | 1.1293 | RTS I / 2020 | 0 |  | 0 | 0 | 0 | 0 | 0 | 0 | 0 | SO 01.1 | 0 | 0 | 0 | 21 | 0 | 0 | 7 |  |  |  | 0 | 0 | 0 | 765_ | SO 01.1_76_ | SO 01.1_ | 0 | 0 | 0 | 1.1293 | 0 | 0 | 0
210 | SO 01.1 | 765331411R00 | Úžlabí izolačním pásem z hliníku | m | 33 | 0 | 0 | 0 | 0 | 0.00109 | 0.03597 | RTS I / 2020 | 0 |  | 0 | 0 | 0 | 0 | 0 | 0 | 0 | SO 01.1 | 0 | 0 | 0 | 21 | 0 | 0 | 7 |  |  |  | 0 | 0 | 0 | 765_ | SO 01.1_76_ | SO 01.1_ | 0 | 0 | 0 | 0.03597 | 0 | 0 | 0
211 | SO 01.1 | 765331525RT5 | Hřebenáč hromosvodový - příplatek | kus | 36.683 | 0 | 0 | 0 | 0 | 0 | 0 | RTS I / 2020 | 0 |  | 0 | 0 | 0 | 0 | 0 | 0 | 0 | SO 01.1 | 0 | 0 | 0 | 21 | 0 | 0 | 7 |  |  |  | 0 | 0 | 0 | 765_ | SO 01.1_76_ | SO 01.1_ | 0 | 0 | 0 | 0 | 0 | 0 | 0
212 | SO 01.1 | 765331523RT5 | Taška hromosvodová - příplatek | kus | 65 | 0 | 0 | 0 | 0 | 0.0003 | 0.0195 | RTS I / 2020 | 0 |  | 0 | 0 | 0 | 0 | 0 | 0 | 0 | SO 01.1 | 0 | 0 | 0 | 21 | 0 | 0 | 7 |  |  |  | 0 | 0 | 0 | 765_ | SO 01.1_76_ | SO 01.1_ | 0 | 0 | 0 | 0.0195 | 0 | 0 | 0
213 | SO 01.1 | 765331621R00 | Přiřezání tašek dvoudrážkových | m | 140.8 | 0 | 0 | 0 | 0 | 2e-05 | 0.002816 | RTS I / 2020 | 0 |  | 0 | 0 | 0 | 0 | 0 | 0 | 0 | SO 01.1 | 0 | 0 | 0 | 21 | 0 | 0 | 7 |  |  |  | 0 | 0 | 0 | 765_ | SO 01.1_76_ | SO 01.1_ | 0 | 0 | 0 | 0.002816 | 0 | 0 | 0
214 | SO 01.1 | 765331611RT1 | Olemování nadstřeš.konstrukcí systémový ohebný plech-flex,bet.krytina,s krycí lištou | m | 2.8 | 0 | 0 | 0 | 0 | 0.00114 | 0.003192 | RTS I / 2020 | 0 |  | 0 | 0 | 0 | 0 | 0 | 0 | 0 | SO 01.1 | 0 | 0 | 0 | 21 | 0 | 0 | 7 |  |  |  | 0 | 0 | 0 | 765_ | SO 01.1_76_ | SO 01.1_ | 0 | 0 | 0 | 0.003192 | 0 | 0 | 0
215 | SO 01.1 | 765331651RT5 | Kovová stoupací plošina délky 41 cm, systémová včetně držáků | kus | 8 | 0 | 0 | 0 | 0 | 0.02063 | 0.16504 | RTS I / 2020 | 0 |  | 0 | 0 | 0 | 0 | 0 | 0 | 0 | SO 01.1 | 0 | 0 | 0 | 21 | 0 | 0 | 7 |  |  |  | 0 | 0 | 0 | 765_ | SO 01.1_76_ | SO 01.1_ | 0 | 0 | 0 | 0.16504 | 0 | 0 | 0
216 | SO 01.1 | 765331663R00 | Větrací pás z PVC perforovaný | m | 51.01 | 0 | 0 | 0 | 0 | 0.00049 | 0.024995 | RTS I / 2020 | 0 |  | 0 | 0 | 0 | 0 | 0 | 0 | 0 | SO 01.1 | 0 | 0 | 0 | 21 | 0 | 0 | 7 |  |  |  | 0 | 0 | 0 | 765_ | SO 01.1_76_ | SO 01.1_ | 0 | 0 | 0 | 0.024995 | 0 | 0 | 0
217 | SO 01.1 | 765901113R00 | Fólie systémová k dané krytině paropropustná na bednění,Ekvivalentní difuzní tloušťka sd od 0,03 m | m2 | 390.814 | 0 | 0 | 0 | 0 | 0.00029 | 0.11334 | RTS I / 2020 | 0 |  | 0 | 0 | 0 | 0 | 0 | 0 | 0 | SO 01.1 | 0 | 0 | 0 | 21 | 0 | 0 | 7 |  |  |  | 0 | 0 | 0 | 765_ | SO 01.1_76_ | SO 01.1_ | 0 | 0 | 0 | 0.11334 | 0 | 0 | 0
218 | SO 01.1 | 765331661R00 | Větrací mřížka šířky 52 mm,tašky drážkové,bobrovky | m | 51.01 | 0 | 0 | 0 | 0 | 0.00012 | 0.0061212 | RTS I / 2020 | 0 |  | 0 | 0 | 0 | 0 | 0 | 0 | 0 | SO 01.1 | 0 | 0 | 0 | 21 | 0 | 0 | 7 |  |  |  | 0 | 0 | 0 | 765_ | SO 01.1_76_ | SO 01.1_ | 0 | 0 | 0 | 0.0061212 | 0 | 0 | 0
219 | SO 01.1 | 998765102R00 | Přesun hmot pro krytiny tvrdé, výšky do 12 m | t | 17.985 | 0 | 0 | 0 | 0 | 0 | 0 | RTS I / 2020 | 0 |  | 0 | 0 | 0 | 0 | 0 | 0 | 0 | SO 01.1 | 0 | 0 | 0 | 21 | 0 | 0 | 5 |  |  |  | 0 | 0 | 0 | 765_ | SO 01.1_76_ | SO 01.1_ | 0 | 0 | 0 | 0 | 0 | 0 | 0
| SO 01.1 | 766 | Konstrukce truhlářské |  |  |  | 0 | 0 | 0 |  | 3.5704 | [10 empty] | SO 01.1 | [7 empty] | 0 | 0 | 0
220 | SO 01.1 | 766601213RT2 | Těsnění okenní spáry, ostění, PT folie + PP folie | m | 108.8 | 0 | 0 | 0 | 0 | 4e-05 | 0.004352 | RTS I / 2020 | 0 |  | 0 | 0 | 0 | 0 | 0 | 0 | 0 | SO 01.1 | 0 | 0 | 0 | 21 | 0 | 0 | 7 |  |  |  | 0 | 0 | 0 | 766_ | SO 01.1_76_ | SO 01.1_ | 0 | 0 | 0 | 0.004352 | 0 | 0 | 0
221 | SO 01.1 | 766711001R00 | Montáž oken a balkonových dveří s vypěněním | m | 67 | 0 | 0 | 0 | 0 | 2e-05 | 0.00134 | RTS I / 2020 | 0 |  | 0 | 0 | 0 | 0 | 0 | 0 | 0 | SO 01.1 | 0 | 0 | 0 | 21 | 0 | 0 | 7 |  |  |  | 0 | 0 | 0 | 766_ | SO 01.1_76_ | SO 01.1_ | 0 | 0 | 0 | 0.00134 | 0 | 0 | 0
222 | SO 01.1 | 766670029RA0 | O1-1ks-Okna plast. atyp dvojkřídlé1900*1400mm OS+O, čiré-trojsklo, Uw=0,9Wm2K a lepší,rám min.šest.komor ,barva bílá/bílá,kov.celoobvodové viz.PD | m2 | 2.66 | 0 | 0 | 0 | 0 | 0.02037 | 0.054184 | RTS I / 2020 | 0 |  | 0 | 0 | 0 | 0 | 0 | 0 | 0 | SO 01.1 | 0 | 0 | 0 | 21 | 0 | 0 | 7 |  |  |  | 0 | 0 | 0 | 766_ | SO 01.1_76_ | SO 01.1_ | 0 | 0 | 0 | 0.054184 | 0 | 0 | 0
223 | SO 01.1 | 766670029RA0 | O2-2ks-Okna plast. atyp trojkřídlé 2100*1400mm O+O+OS, čiré-trojsklo, Uw=0,9Wm2K a lepší,rám min.šest.komor ,barva bílá/bílá,kov.celoobvodové viz.PD | m2 | 5.88 | 0 | 0 | 0 | 0 | 0.02037 | 0.11978 | RTS I / 2020 | 0 |  | 0 | 0 | 0 | 0 | 0 | 0 | 0 | SO 01.1 | 0 | 0 | 0 | 21 | 0 | 0 | 7 |  |  |  | 0 | 0 | 0 | 766_ | SO 01.1_76_ | SO 01.1_ | 0 | 0 | 0 | 0.11978 | 0 | 0 | 0
224 | SO 01.1 | 766670029RA0 | O3-4ks-Okna plast. atyp dvojkřídlé1400*1400mm OS+O, čiré-trojsklo, Uw=0,9Wm2K a lepší,rám min.šest.komor ,barva bílá/bílá,kov.celoobvodové viz.PD | m2 | 7.84 | 0 | 0 | 0 | 0 | 0.02037 | 0.1597 | RTS I / 2020 | 0 |  | 0 | 0 | 0 | 0 | 0 | 0 | 0 | SO 01.1 | 0 | 0 | 0 | 21 | 0 | 0 | 7 |  |  |  | 0 | 0 | 0 | 766_ | SO 01.1_76_ | SO 01.1_ | 0 | 0 | 0 | 0.1597 | 0 | 0 | 0
225 | SO 01.1 | 766670029RA0 | O4-5ks-Okna plast. atyp jednokřídlé 750*850mm OS, čiré-trojsklo, Uw=0,9Wm2K a lepší,rám min.šest.komor ,barva bílá/bílá,kov.celoobvodové viz.PD | m2 | 3.188 | 0 | 0 | 0 | 0 | 0.02037 | 0.06494 | RTS I / 2020 | 0 |  | 0 | 0 | 0 | 0 | 0 | 0 | 0 | SO 01.1 | 0 | 0 | 0 | 21 | 0 | 0 | 7 |  |  |  | 0 | 0 | 0 | 766_ | SO 01.1_76_ | SO 01.1_ | 0 | 0 | 0 | 0.06494 | 0 | 0 | 0
226 | SO 01.1 | 766670029RA0 | O5-2ks-Okna plast. atyp dvojkřídlé1000*1000mm OS+O, čiré-trojsklo, Uw=0,9Wm2K a lepší,rám min.šest.komor ,barva bílá/bílá,kov.celoobvodové viz.PD | m2 | 2 | 0 | 0 | 0 | 0 | 0.02037 | 0.04074 | RTS I / 2020 | 0 |  | 0 | 0 | 0 | 0 | 0 | 0 | 0 | SO 01.1 | 0 | 0 | 0 | 21 | 0 | 0 | 7 |  |  |  | 0 | 0 | 0 | 766_ | SO 01.1_76_ | SO 01.1_ | 0 | 0 | 0 | 0.04074 | 0 | 0 | 0
227 | SO 01.1 | 766711021R00 | Montáž vstupních dveří s vypěněním | m | 41.8 | 0 | 0 | 0 | 0 | 2e-05 | 0.000836 | RTS I / 2020 | 0 |  | 0 | 0 | 0 | 0 | 0 | 0 | 0 | SO 01.1 | 0 | 0 | 0 | 21 | 0 | 0 | 7 |  |  |  | 0 | 0 | 0 | 766_ | SO 01.1_76_ | SO 01.1_ | 0 | 0 | 0 | 0.000836 | 0 | 0 | 0
228 | SO 01.1 | 766670059RA0 | P1-1ks-Vchod.dvojkř. dveře plast.1300(900)*2300mm,matné trojsklo-bezpeč.Ud=1,2W/m2K a lepší,barva bílá/bílá,madla a pod.dle vyhl.č.369/2001 SB. viz.PD | m2 | 2.99 | 0 | 0 | 0 | 0 | 0.0303 | 0.090597 | RTS I / 2020 | 0 |  | 0 | 0 | 0 | 0 | 0 | 0 | 0 | SO 01.1 | 0 | 0 | 0 | 21 | 0 | 0 | 7 |  |  |  | 0 | 0 | 0 | 766_ | SO 01.1_76_ | SO 01.1_ | 0 | 0 | 0 | 0.090597 | 0 | 0 | 0
229 | SO 01.1 | 766670059RA0 | P2-1ks-Vchod. dvojkřídlé dveře plast. 1500(900)*2300mm,bezpečnostní trojsklo Ud=1,2W/m2K a lepší,barva bílá/bílá,práh s pod. viz.PD | m2 | 3.45 | 0 | 0 | 0 | 0 | 0.0303 | 0.10454 | RTS I / 2020 | 0 |  | 0 | 0 | 0 | 0 | 0 | 0 | 0 | SO 01.1 | 0 | 0 | 0 | 21 | 0 | 0 | 7 |  |  |  | 0 | 0 | 0 | 766_ | SO 01.1_76_ | SO 01.1_ | 0 | 0 | 0 | 0.10454 | 0 | 0 | 0
230 | SO 01.1 | 766670059RA0 | P3-3ks-Vchod. dveře plast. 900*2100mm,matné trojsklo-bezpečnostní Ud=1,2W/m2K a lepší,barva bílá/bílá,. viz.PD | m2 | 5.67 | 0 | 0 | 0 | 0 | 0.0303 | 0.1718 | RTS I / 2020 | 0 |  | 0 | 0 | 0 | 0 | 0 | 0 | 0 | SO 01.1 | 0 | 0 | 0 | 21 | 0 | 0 | 7 |  |  |  | 0 | 0 | 0 | 766_ | SO 01.1_76_ | SO 01.1_ | 0 | 0 | 0 | 0.1718 | 0 | 0 | 0
231 | SO 01.1 | 766670059RA0 | P4-1ks-Vchod.dveře dvojkř.plast. 2400*2100mm,1/3matné trojsklo-bezpeč.Ud=1,2W/m2K a lepší,barva bílá/bílá, viz.PD | m2 | 5.04 | 0 | 0 | 0 | 0 | 0.0303 | 0.15271 | RTS I / 2020 | 0 |  | 0 | 0 | 0 | 0 | 0 | 0 | 0 | SO 01.1 | 0 | 0 | 0 | 21 | 0 | 0 | 7 |  |  |  | 0 | 0 | 0 | 766_ | SO 01.1_76_ | SO 01.1_ | 0 | 0 | 0 | 0.15271 | 0 | 0 | 0
232 | SO 01.1 | 766661112R00 | Montáž dveří do zárubně,otevíravých 1kř.do 0,8 m | kus | 11 | 0 | 0 | 0 | 0 | 0 | 0 | RTS I / 2020 | 0 |  | 0 | 0 | 0 | 0 | 0 | 0 | 0 | SO 01.1 | 0 | 0 | 0 | 21 | 0 | 0 | 7 |  |  |  | 0 | 0 | 0 | 766_ | SO 01.1_76_ | SO 01.1_ | 0 | 0 | 0 | 0 | 0 | 0 | 0
233 | SO 01.1 | 61160422 | Dveře vnitřní CPL 0,2 KLASIK 1/3 sklo-kůra 1kř. 70x197 | kus | 7 | 0 | 0 | 0 | 0 | 0.017 | 0.119 | RTS I / 2020 | 0 |  | 0 | 0 | 0 | 0 | 0 | 0 | 0 | SO 01.1 | 0 | 0 | 0 | 21 | 0 | 0 | 7 |  |  |  | 0 | 0 | 0 | 766_ | SO 01.1_76_ | SO 01.1_ | 0 | 0 | 0 | 0.119 | 0 | 0 | 0
234 | SO 01.1 | 61160423 | Dveře vnitřní CPL 0,2 KLASIK 1/3 sklo-kůra 1kř. 80x197 | kus | 4 | 0 | 0 | 0 | 0 | 0.019 | 0.076 | RTS I / 2020 | 0 |  | 0 | 0 | 0 | 0 | 0 | 0 | 0 | SO 01.1 | 0 | 0 | 0 | 21 | 0 | 0 | 7 |  |  |  | 0 | 0 | 0 | 766_ | SO 01.1_76_ | SO 01.1_ | 0 | 0 | 0 | 0.076 | 0 | 0 | 0
235 | SO 01.1 | 766661122R00 | Montáž dveří do zárubně,otevíravých 1kř.nad 0,8 m | kus | 8 | 0 | 0 | 0 | 0 | 0 | 0 | RTS I / 2020 | 0 |  | 0 | 0 | 0 | 0 | 0 | 0 | 0 | SO 01.1 | 0 | 0 | 0 | 21 | 0 | 0 | 7 |  |  |  | 0 | 0 | 0 | 766_ | SO 01.1_76_ | SO 01.1_ | 0 | 0 | 0 | 0 | 0 | 0 | 0
236 | SO 01.1 | 61160424 | Dveře vnitřní CPL 0,2 KLASIK 1/3 sklo-kůra 1kř. 90x197 | kus | 6 | 0 | 0 | 0 | 0 | 0.021 | 0.126 | RTS I / 2020 | 0 |  | 0 | 0 | 0 | 0 | 0 | 0 | 0 | SO 01.1 | 0 | 0 | 0 | 21 | 0 | 0 | 7 |  |  |  | 0 | 0 | 0 | 766_ | SO 01.1_76_ | SO 01.1_ | 0 | 0 | 0 | 0.126 | 0 | 0 | 0
237 | SO 01.1 | 61160424A | Dveře vnitřní CPL 0,2 KLASIK 1/3 sklo-kůra 1kř. 90x197,úprava pro ZTP dle vyhl.č.369/2001 SB příloha č.3. viz.PD | kus | 2 | 0 | 0 | 0 | 0 | 0.021 | 0.042 | RTS I / 2020 | 0 |  | 0 | 0 | 0 | 0 | 0 | 0 | 0 | SO 01.1 | 0 | 0 | 0 | 21 | 0 | 0 | 7 |  |  |  | 0 | 0 | 0 | 766_ | SO 01.1_76_ | SO 01.1_ | 0 | 0 | 0 | 0.042 | 0 | 0 | 0
238 | SO 01.1 | 766670021R00 | Montáž kliky a štítku | kus | 44 | 0 | 0 | 0 | 0 | 0 | 0 | RTS I / 2020 | 0 |  | 0 | 0 | 0 | 0 | 0 | 0 | 0 | SO 01.1 | 0 | 0 | 0 | 21 | 0 | 0 | 7 |  |  |  | 0 | 0 | 0 | 766_ | SO 01.1_76_ | SO 01.1_ | 0 | 0 | 0 | 0 | 0 | 0 | 0
239 | SO 01.1 | 54926002 | Vložk. FAB tři klíče(bude dle výběru) | kus | 28 | 0 | 0 | 0 | 0 | 0.00044 | 0.01232 | RTS I / 2020 | 0 |  | 0 | 0 | 0 | 0 | 0 | 0 | 0 | SO 01.1 | 0 | 0 | 0 | 21 | 0 | 0 | 7 |  |  |  | 0 | 0 | 0 | 766_ | SO 01.1_76_ | SO 01.1_ | 0 | 0 | 0 | 0.01232 | 0 | 0 | 0
240 | SO 01.1 | 54914594 | Kliky se štítem dveř. 804 FAB/90 Cr(bude dle výběru) | kus | 28 | 0 | 0 | 0 | 0 | 0.00075 | 0.021 | RTS I / 2020 | 0 |  | 0 | 0 | 0 | 0 | 0 | 0 | 0 | SO 01.1 | 0 | 0 | 0 | 21 | 0 | 0 | 7 |  |  |  | 0 | 0 | 0 | 766_ | SO 01.1_76_ | SO 01.1_ | 0 | 0 | 0 | 0.021 | 0 | 0 | 0
241 | SO 01.1 | 28399901 | Orientační štítek na dveře-popis účelu místností | kus | 16 | 0 | 0 | 0 | 0 | 0 | 0 | RTS I / 2020 | 0 |  | 0 | 0 | 0 | 0 | 0 | 0 | 0 | SO 01.1 | 0 | 0 | 0 | 21 | 0 | 0 | 7 |  |  |  | 0 | 0 | 0 | 766_ | SO 01.1_76_ | SO 01.1_ | 0 | 0 | 0 | 0 | 0 | 0 | 0
242 | SO 01.1 | 766231111R00 | Montáž stahovacích půdních schodů | kus | 1 | 0 | 0 | 0 | 0 | 0 | 0 | RTS I / 2020 | 0 |  | 0 | 0 | 0 | 0 | 0 | 0 | 0 | SO 01.1 | 0 | 0 | 0 | 21 | 0 | 0 | 7 |  |  |  | 0 | 0 | 0 | 766_ | SO 01.1_76_ | SO 01.1_ | 0 | 0 | 0 | 0 | 0 | 0 | 0
243 | SO 01.1 | 61250025 | Schody skládací dřevěné EI 15 120x70cm,Certifikace, atest požární odolnosti, tepelná izolace 30 mm | kus | 1 | 0 | 0 | 0 | 0 | 0.035 | 0.035 | RTS I / 2020 | 0 |  | 0 | 0 | 0 | 0 | 0 | 0 | 0 | SO 01.1 | 0 | 0 | 0 | 21 | 0 | 0 | 7 |  |  |  | 0 | 0 | 0 | 766_ | SO 01.1_76_ | SO 01.1_ | 0 | 0 | 0 | 0.035 | 0 | 0 | 0
244 | SO 01.1 | 766624043R00 | Montáž střešních oken rozměr 78/140 - 160 cm | kus | 20 | 0 | 0 | 0 | 0 | 0.00028 | 0.0056 | RTS I / 2020 | 0 |  | 0 | 0 | 0 | 0 | 0 | 0 | 0 | SO 01.1 | 0 | 0 | 0 | 21 | 0 | 0 | 7 |  |  |  | 0 | 0 | 0 | 766_ | SO 01.1_76_ | SO 01.1_ | 0 | 0 | 0 | 0.0056 | 0 | 0 | 0
245 | SO 01.1 | 61140299.A | Lemování okna EDS 0000 MK08 78x140 cm | kus | 20 | 0 | 0 | 0 | 0 | 0.0028 | 0.056 | RTS I / 2020 | 0 |  | 0 | 0 | 0 | 0 | 0 | 0 | 0 | SO 01.1 | 0 | 0 | 0 | 21 | 0 | 0 | 7 |  |  |  | 0 | 0 | 0 | 766_ | SO 01.1_76_ | SO 01.1_ | 0 | 0 | 0 | 0.056 | 0 | 0 | 0
246 | SO 01.1 | 6114050057 | Okno střešní GGU 0066 MK08 š. 78 x v. 140 cm viz.PD,U okna = 1,0 součinitel prostupu tepla U skla = 0,7 součinitel prostupu tepla Rw = 37 dB | kus | 20 | 0 | 0 | 0 | 0 | 0.0516 | 1.032 | RTS I / 2020 | 0 |  | 0 | 0 | 0 | 0 | 0 | 0 | 0 | SO 01.1 | 0 | 0 | 0 | 21 | 0 | 0 | 7 |  |  |  | 0 | 0 | 0 | 766_ | SO 01.1_76_ | SO 01.1_ | 0 | 0 | 0 | 1.032 | 0 | 0 | 0
247 | SO 01.1 | 766624047R00 | Montáž zateplovací sady a doplňků pro střešní okna | kus | 80 | 0 | 0 | 0 | 0 | 0.00028 | 0.0224 | RTS I / 2020 | 0 |  | 0 | 0 | 0 | 0 | 0 | 0 | 0 | SO 01.1 | 0 | 0 | 0 | 21 | 0 | 0 | 7 |  |  |  | 0 | 0 | 0 | 766_ | SO 01.1_76_ | SO 01.1_ | 0 | 0 | 0 | 0.0224 | 0 | 0 | 0
248 | SO 01.1 | 611405906 | Sada zateplovací MK08 78x140 cm | kus | 20 | 0 | 0 | 0 | 0 | 0.00389 | 0.0778 | RTS I / 2020 | 0 |  | 0 | 0 | 0 | 0 | 0 | 0 | 0 | SO 01.1 | 0 | 0 | 0 | 21 | 0 | 0 | 7 |  |  |  | 0 | 0 | 0 | 766_ | SO 01.1_76_ | SO 01.1_ | 0 | 0 | 0 | 0.0778 | 0 | 0 | 0
249 | SO 01.1 | 28329007 | Fólie hydroizolační MK08 78 x 140cm | kus | 20 | 0 | 0 | 0 | 0 | 0.00178 | 0.0356 | RTS I / 2020 | 0 |  | 0 | 0 | 0 | 0 | 0 | 0 | 0 | SO 01.1 | 0 | 0 | 0 | 21 | 0 | 0 | 7 |  |  |  | 0 | 0 | 0 | 766_ | SO 01.1_76_ | SO 01.1_ | 0 | 0 | 0 | 0.0356 | 0 | 0 | 0
250 | SO 01.1 | 28323407 | Fólie parotěsná PE MK08 78 x 140 cm | kus | 20 | 0 | 0 | 0 | 0 | 0.00103 | 0.0206 | RTS I / 2020 | 0 |  | 0 | 0 | 0 | 0 | 0 | 0 | 0 | SO 01.1 | 0 | 0 | 0 | 21 | 0 | 0 | 7 |  |  |  | 0 | 0 | 0 | 766_ | SO 01.1_76_ | SO 01.1_ | 0 | 0 | 0 | 0.0206 | 0 | 0 | 0
251 | SO 01.1 | 611403987 | Ostění pref. PVC MK08 78 x 140 cm | kus | 20 | 0 | 0 | 0 | 0 | 0.02721 | 0.5442 | RTS I / 2020 | 0 |  | 0 | 0 | 0 | 0 | 0 | 0 | 0 | SO 01.1 | 0 | 0 | 0 | 21 | 0 | 0 | 7 |  |  |  | 0 | 0 | 0 | 766_ | SO 01.1_76_ | SO 01.1_ | 0 | 0 | 0 | 0.5442 | 0 | 0 | 0
252 | SO 01.1 | 766624064R00 | Montáž zastiňujících rolet střešních oken | kus | 20 | 0 | 0 | 0 | 0 | 0.00028 | 0.0056 | RTS I / 2020 | 0 |  | 0 | 0 | 0 | 0 | 0 | 0 | 0 | SO 01.1 | 0 | 0 | 0 | 21 | 0 | 0 | 7 |  |  |  | 0 | 0 | 0 | 766_ | SO 01.1_76_ | SO 01.1_ | 0 | 0 | 0 | 0.0056 | 0 | 0 | 0
253 | SO 01.1 | 611405604 | Roleta zatemňující/plisovaná DFD MK08 Stand. | kus | 20 | 0 | 0 | 0 | 0 | 0.00176 | 0.0352 | RTS I / 2020 | 0 |  | 0 | 0 | 0 | 0 | 0 | 0 | 0 | SO 01.1 | 0 | 0 | 0 | 21 | 0 | 0 | 7 |  |  |  | 0 | 0 | 0 | 766_ | SO 01.1_76_ | SO 01.1_ | 0 | 0 | 0 | 0.0352 | 0 | 0 | 0
254 | SO 01.1 | 766694123R00 | Montáž parapetních desek š.nad 30 cm,dl.do 260 cm | kus | 3 | 0 | 0 | 0 | 0 | 3e-05 | 9e-05 | RTS I / 2020 | 0 |  | 0 | 0 | 0 | 0 | 0 | 0 | 0 | SO 01.1 | 0 | 0 | 0 | 21 | 0 | 0 | 7 |  |  |  | 0 | 0 | 0 | 766_ | SO 01.1_76_ | SO 01.1_ | 0 | 0 | 0 | 9e-05 | 0 | 0 | 0
255 | SO 01.1 | 766694122R00 | Montáž parapetních desek š.nad 30 cm,dl.do 160 cm | kus | 4 | 0 | 0 | 0 | 0 | 2e-05 | 8e-05 | RTS I / 2020 | 0 |  | 0 | 0 | 0 | 0 | 0 | 0 | 0 | SO 01.1 | 0 | 0 | 0 | 21 | 0 | 0 | 7 |  |  |  | 0 | 0 | 0 | 766_ | SO 01.1_76_ | SO 01.1_ | 0 | 0 | 0 | 8e-05 | 0 | 0 | 0
256 | SO 01.1 | 766694121R00 | Montáž parapetních desek š.nad 30 cm,dl.do 100 cm | kus | 7 | 0 | 0 | 0 | 0 | 2e-05 | 0.00014 | RTS I / 2020 | 0 |  | 0 | 0 | 0 | 0 | 0 | 0 | 0 | SO 01.1 | 0 | 0 | 0 | 21 | 0 | 0 | 7 |  |  |  | 0 | 0 | 0 | 766_ | SO 01.1_76_ | SO 01.1_ | 0 | 0 | 0 | 0.00014 | 0 | 0 | 0
257 | SO 01.1 | 60780084 | Parapet interiér š.do 350 mm, - laminátová(CPL/HPL) fólie 0,7 mm jádro - vlhkuodolná DTD 18 mm ,nos 40*25mm | m | 18.846 | 0 | 0 | 0 | 0 | 0.0047 | 0.088576 | RTS I / 2020 | 0 |  | 0 | 0 | 0 | 0 | 0 | 0 | 0 | SO 01.1 | 0 | 0 | 0 | 21 | 0 | 0 | 7 |  |  |  | 0 | 0 | 0 | 766_ | SO 01.1_76_ | SO 01.1_ | 0 | 0 | 0 | 0.088576 | 0 | 0 | 0
258 | SO 01.1 | 60780092 | Krytka boční parapetní š. 195-360 mm plast | kus | 28 | 0 | 0 | 0 | 0 | 2e-05 | 0.00056 | RTS I / 2020 | 0 |  | 0 | 0 | 0 | 0 | 0 | 0 | 0 | SO 01.1 | 0 | 0 | 0 | 21 | 0 | 0 | 7 |  |  |  | 0 | 0 | 0 | 766_ | SO 01.1_76_ | SO 01.1_ | 0 | 0 | 0 | 0.00056 | 0 | 0 | 0
259 | SO 01.1 | 762633110R00 | Montáž vrat tesařských-stolařských otočných, včetně rámu | m2 | 12.58 | 0 | 0 | 0 | 0 | 0 | 0 | RTS I / 2020 | 0 |  | 0 | 0 | 0 | 0 | 0 | 0 | 0 | SO 01.1 | 0 | 0 | 0 | 21 | 0 | 0 | 7 |  |  |  | 0 | 0 | 0 | 766_ | SO 01.1_76_ | SO 01.1_ | 0 | 0 | 0 | 0 | 0 | 0 | 0
260 | SO 01.1 | 61168509.A | T5 - Dřevěné venkovní vrata dvojkř.3400*3700-dřevěná prkna,rám hranolový i zárubeň, včetně laz.nátěrů i kování, bez prahu viz.PD | m2 | 12.58 | 0 | 0 | 0 | 0 | 0.016 | 0.20128 | RTS I / 2020 | 0 |  | 0 | 0 | 0 | 0 | 0 | 0 | 0 | SO 01.1 | 0 | 0 | 0 | 21 | 0 | 0 | 7 |  |  |  | 0 | 0 | 0 | 766_ | SO 01.1_76_ | SO 01.1_ | 0 | 0 | 0 | 0.20128 | 0 | 0 | 0
261 | SO 01.1 | 766211500R00 | Montáž madel atyp.průběžných z 1 kusu, š. do 15 cm | m | 15.81 | 0 | 0 | 0 | 0 | 0 | 0 | RTS I / 2020 | 0 |  | 0 | 0 | 0 | 0 | 0 | 0 | 0 | SO 01.1 | 0 | 0 | 0 | 21 | 0 | 0 | 7 |  |  |  | 0 | 0 | 0 | 766_ | SO 01.1_76_ | SO 01.1_ | 0 | 0 | 0 | 0 | 0 | 0 | 0
262 | SO 01.1 | 61191425 | Madla buková 50 x 50 mm, Madla a ostatní schodišťové profily(bude dle výběru) | m | 17.391 | 0 | 0 | 0 | 0 | 0.00169 | 0.029391 | RTS I / 2020 | 0 |  | 0 | 0 | 0 | 0 | 0 | 0 | 0 | SO 01.1 | 0 | 0 | 0 | 21 | 0 | 0 | 7 |  |  |  | 0 | 0 | 0 | 766_ | SO 01.1_76_ | SO 01.1_ | 0 | 0 | 0 | 0.029391 | 0 | 0 | 0
263 | SO 01.1 | 55399994 | Kotvy, úhelníky apod.atypické výrobky z nerezové oceli pro madla | kg | 18.48 | 0 | 0 | 0 | 0 | 0.001 | 0.01848 | RTS I / 2020 | 0 |  | 0 | 0 | 0 | 0 | 0 | 0 | 0 | SO 01.1 | 0 | 0 | 0 | 21 | 0 | 0 | 7 |  |  |  | 0 | 0 | 0 | 766_ | SO 01.1_76_ | SO 01.1_ | 0 | 0 | 0 | 0.01848 | 0 | 0 | 0
264 | SO 01.1 | 998766101R00 | Přesun hmot pro truhlářské konstr., výšky do 6 m | t | 3.57 | 0 | 0 | 0 | 0 | 0 | 0 | RTS I / 2020 | 0 |  | 0 | 0 | 0 | 0 | 0 | 0 | 0 | SO 01.1 | 0 | 0 | 0 | 21 | 0 | 0 | 5 |  |  |  | 0 | 0 | 0 | 766_ | SO 01.1_76_ | SO 01.1_ | 0 | 0 | 0 | 0 | 0 | 0 | 0
| SO 01.1 | 767 | Konstrukce doplňkové stavební (zámečnické) |  |  |  | 0 | 0 | 0 |  | 0.87185 | [10 empty] | SO 01.1 | [7 empty] | 0 | 0 | 0
265 | SO 01.1 | 767649194R00 | Montáž doplňků dveří, madla | kus | 3 | 0 | 0 | 0 | 0 | 2e-05 | 6e-05 | RTS I / 2020 | 0 |  | 0 | 0 | 0 | 0 | 0 | 0 | 0 | SO 01.1 | 0 | 0 | 0 | 21 | 0 | 0 | 7 |  |  |  | 0 | 0 | 0 | 767_ | SO 01.1_76_ | SO 01.1_ | 0 | 0 | 0 | 6e-05 | 0 | 0 | 0
266 | SO 01.1 | 55440402A | Madlo doplněk dveřní pro ZTP pevné leštěná nerez systémové viz.PD | kus | 3 | 0 | 0 | 0 | 0 | 0.002 | 0.006 | RTS II / 2019 | 0 |  | 0 | 0 | 0 | 0 | 0 | 0 | 0 | SO 01.1 | 0 | 0 | 0 | 21 | 0 | 0 | 7 |  |  |  | 0 | 0 | 0 | 767_ | SO 01.1_76_ | SO 01.1_ | 0 | 0 | 0 | 0.006 | 0 | 0 | 0
267 | SO 01.1 | 767649191R00 | Montáž doplňků dveří, samozavírače hydraulického | kus | 1 | 0 | 0 | 0 | 0 | 1e-05 | 1e-05 | RTS I / 2020 | 0 |  | 0 | 0 | 0 | 0 | 0 | 0 | 0 | SO 01.1 | 0 | 0 | 0 | 21 | 0 | 0 | 7 |  |  |  | 0 | 0 | 0 | 767_ | SO 01.1_76_ | SO 01.1_ | 0 | 0 | 0 | 1e-05 | 0 | 0 | 0
268 | SO 01.1 | 54917025 | Zavírač dveří hydraulický systémový pro vstupní dveře viz.PD | kus | 1 | 0 | 0 | 0 | 0 | 0.00558 | 0.00558 | RTS I / 2020 | 0 |  | 0 | 0 | 0 | 0 | 0 | 0 | 0 | SO 01.1 | 0 | 0 | 0 | 21 | 0 | 0 | 7 |  |  |  | 0 | 0 | 0 | 767_ | SO 01.1_76_ | SO 01.1_ | 0 | 0 | 0 | 0.00558 | 0 | 0 | 0
269 | SO 01.1 | 767995104R00 | Výroba a montáž kov. atypických konstr. do 50 kg, zábradlí vnitřního schodiště(bude dle výběru Pz nebo nerez) | kg | 308 | 0 | 0 | 0 | 0 | 5e-05 | 0.0154 | RTS I / 2020 | 0 |  | 0 | 0 | 0 | 0 | 0 | 0 | 0 | SO 01.1 | 0 | 0 | 0 | 21 | 0 | 0 | 7 |  |  |  | 0 | 0 | 0 | 767_ | SO 01.1_76_ | SO 01.1_ | 0 | 0 | 0 | 0.0154 | 0 | 0 | 0
270 | SO 01.1 | 55399999 | Ocelové výrobky - pro zábradlí schodiště(bude dle výběru schodiště) | kg | 338.8 | 0 | 0 | 0 | 0 | 0.001 | 0.3388 | RTS I / 2020 | 0 |  | 0 | 0 | 0 | 0 | 0 | 0 | 0 | SO 01.1 | 0 | 0 | 0 | 21 | 0 | 0 | 7 |  |  |  | 0 | 0 | 0 | 767_ | SO 01.1_76_ | SO 01.1_ | 0 | 0 | 0 | 0.3388 | 0 | 0 | 0
271 | SO 01.1 | 767995104R00 | Výroba a montáž kov. atypických konstr. do 50 kg, pomocná konstrukce pro plošinu ZTP-pojezd u zábradlí(bude dle výběru Pz nebo nerez) | kg | 440 | 0 | 0 | 0 | 0 | 5e-05 | 0.022 | RTS I / 2020 | 0 |  | 0 | 0 | 0 | 0 | 0 | 0 | 0 | SO 01.1 | 0 | 0 | 0 | 21 | 0 | 0 | 7 |  |  |  | 0 | 0 | 0 | 767_ | SO 01.1_76_ | SO 01.1_ | 0 | 0 | 0 | 0.022 | 0 | 0 | 0
272 | SO 01.1 | 55399999 | Ocelové výrobky - pro pojez plošiny ZTP u schodiště(bude dle výběru schodiště) | kg | 484 | 0 | 0 | 0 | 0 | 0.001 | 0.484 | RTS I / 2020 | 0 |  | 0 | 0 | 0 | 0 | 0 | 0 | 0 | SO 01.1 | 0 | 0 | 0 | 21 | 0 | 0 | 7 |  |  |  | 0 | 0 | 0 | 767_ | SO 01.1_76_ | SO 01.1_ | 0 | 0 | 0 | 0.484 | 0 | 0 | 0
273 | SO 01.1 | 998767101R00 | Přesun hmot pro zámečnické konstr., výšky do 6 m | t | 0.872 | 0 | 0 | 0 | 0 | 0 | 0 | RTS I / 2020 | 0 |  | 0 | 0 | 0 | 0 | 0 | 0 | 0 | SO 01.1 | 0 | 0 | 0 | 21 | 0 | 0 | 5 |  |  |  | 0 | 0 | 0 | 767_ | SO 01.1_76_ | SO 01.1_ | 0 | 0 | 0 | 0 | 0 | 0 | 0
| SO 01.1 | 771 | Podlahy z dlaždic |  |  |  | 0 | 0 | 0 |  | 4.8097 | [10 empty] | SO 01.1 | [7 empty] | 0 | 0 | 0
274 | SO 01.1 | 771101210R00 | Penetrace podkladu pod dlažby | m2 | 25.1 | 0 | 0 | 0 | 0 | 0.00021 | 0.005271 | RTS I / 2020 | 0 |  | 0 | 0 | 0 | 0 | 0 | 0 | 0 | SO 01.1 | 0 | 0 | 0 | 21 | 0 | 0 | 7 |  |  |  | 0 | 0 | 0 | 771_ | SO 01.1_77_ | SO 01.1_ | 0 | 0 | 0 | 0.005271 | 0 | 0 | 0
275 | SO 01.1 | 771575109RT6 | Montáž podlah keram.,hladké, tmel, 30x30 cm | m2 | 25.1 | 0 | 0 | 0 | 0 | 0.00373 | 0.093623 | RTS I / 2020 | 0 |  | 0 | 0 | 0 | 0 | 0 | 0 | 0 | SO 01.1 | 0 | 0 | 0 | 21 | 0 | 0 | 7 |  |  |  | 0 | 0 | 0 | 771_ | SO 01.1_77_ | SO 01.1_ | 0 | 0 | 0 | 0.093623 | 0 | 0 | 0
276 | SO 01.1 | 771475014R00 | Obklad soklíků keram.rovných, tmel,výška 10 cm | m | 21.04 | 0 | 0 | 0 | 0 | 0.00032 | 0.0067328 | RTS I / 2020 | 0 |  | 0 | 0 | 0 | 0 | 0 | 0 | 0 | SO 01.1 | 0 | 0 | 0 | 21 | 0 | 0 | 7 |  |  |  | 0 | 0 | 0 | 771_ | SO 01.1_77_ | SO 01.1_ | 0 | 0 | 0 | 0.0067328 | 0 | 0 | 0
277 | SO 01.1 | 771475034R00 | Obklad soklíků keram.stupňov., tmel,20x10 H 10 cm | m | 18.6 | 0 | 0 | 0 | 0 | 0.00032 | 0.005952 | RTS I / 2020 | 0 |  | 0 | 0 | 0 | 0 | 0 | 0 | 0 | SO 01.1 | 0 | 0 | 0 | 21 | 0 | 0 | 7 |  |  |  | 0 | 0 | 0 | 771_ | SO 01.1_77_ | SO 01.1_ | 0 | 0 | 0 | 0.005952 | 0 | 0 | 0
278 | SO 01.1 | 771120211R00 | Kladení dlaždic na podstupnice do tmele, 1 řada | m | 39.55 | 0 | 0 | 0 | 0 | 0 | 0 | RTS I / 2020 | 0 |  | 0 | 0 | 0 | 0 | 0 | 0 | 0 | SO 01.1 | 0 | 0 | 0 | 21 | 0 | 0 | 7 |  |  |  | 0 | 0 | 0 | 771_ | SO 01.1_77_ | SO 01.1_ | 0 | 0 | 0 | 0 | 0 | 0 | 0
279 | SO 01.1 | 771120111R00 | Kladení dlaždic na stupnice do tmele, jedna řada | m | 39.55 | 0 | 0 | 0 | 0 | 0 | 0 | RTS I / 2020 | 0 |  | 0 | 0 | 0 | 0 | 0 | 0 | 0 | SO 01.1 | 0 | 0 | 0 | 21 | 0 | 0 | 7 |  |  |  | 0 | 0 | 0 | 771_ | SO 01.1_77_ | SO 01.1_ | 0 | 0 | 0 | 0 | 0 | 0 | 0
280 | SO 01.1 | 781497131-3 | Lišta nerezová rohová vroubkováná profil ke schodišti(bude dle výběru) | m | 39.55 | 0 | 0 | 0 | 0 | 0.00043 | 0.017007 | RTS I/ 2020 | 0 |  | 0 | 0 | 0 | 0 | 0 | 0 | 0 | SO 01.1 | 0 | 0 | 0 | 21 | 0 | 0 | 7 |  |  |  | 0 | 0 | 0 | 771_ | SO 01.1_77_ | SO 01.1_ | 0 | 0 | 0 | 0.017007 | 0 | 0 | 0
281 | SO 01.1 | 597642030 | Dlažba slinutá matná 300x300x9 mm(bude dle výběru) | m2 | 38.823 | 0 | 0 | 0 | 0 | 0.0192 | 0.7454 | RTS I / 2020 | 0 |  | 0 | 0 | 0 | 0 | 0 | 0 | 0 | SO 01.1 | 0 | 0 | 0 | 21 | 0 | 0 | 7 |  |  |  | 0 | 0 | 0 | 771_ | SO 01.1_77_ | SO 01.1_ | 0 | 0 | 0 | 0.7454 | 0 | 0 | 0
282 | SO 01.1 | 771575118R00 | Montáž podlah keram.,hladké, tmel, 60x60 cm | m2 | 133.32 | 0 | 0 | 0 | 0 | 0.00693 | 0.92391 | RTS I / 2020 | 0 |  | 0 | 0 | 0 | 0 | 0 | 0 | 0 | SO 01.1 | 0 | 0 | 0 | 21 | 0 | 0 | 7 |  |  |  | 0 | 0 | 0 | 771_ | SO 01.1_77_ | SO 01.1_ | 0 | 0 | 0 | 0.92391 | 0 | 0 | 0
283 | SO 01.1 | 771475014R00 | Obklad soklíků keram.rovných, tmel,výška 10 cm | m | 122.22 | 0 | 0 | 0 | 0 | 0.00032 | 0.03911 | RTS I / 2020 | 0 |  | 0 | 0 | 0 | 0 | 0 | 0 | 0 | SO 01.1 | 0 | 0 | 0 | 21 | 0 | 0 | 7 |  |  |  | 0 | 0 | 0 | 771_ | SO 01.1_77_ | SO 01.1_ | 0 | 0 | 0 | 0.03911 | 0 | 0 | 0
284 | SO 01.1 | 59764224 | Dlažba slunutá 600x600x10 mm(bude dle výběru) | m2 | 157.183 | 0 | 0 | 0 | 0 | 0.0182 | 2.8607 | RTS I / 2020 | 0 |  | 0 | 0 | 0 | 0 | 0 | 0 | 0 | SO 01.1 | 0 | 0 | 0 | 21 | 0 | 0 | 7 |  |  |  | 0 | 0 | 0 | 771_ | SO 01.1_77_ | SO 01.1_ | 0 | 0 | 0 | 2.8607 | 0 | 0 | 0
285 | SO 01.1 | 771479001R00 | Řezání dlaždic keramických pro soklíky | m | 161.86 | 0 | 0 | 0 | 0 | 0 | 0 | RTS I / 2020 | 0 |  | 0 | 0 | 0 | 0 | 0 | 0 | 0 | SO 01.1 | 0 | 0 | 0 | 21 | 0 | 0 | 7 |  |  |  | 0 | 0 | 0 | 771_ | SO 01.1_77_ | SO 01.1_ | 0 | 0 | 0 | 0 | 0 | 0 | 0
286 | SO 01.1 | 771579791R00 | Příplatek za plochu podlah keram. do 5 m2 jednotl. | m2 | 65.9 | 0 | 0 | 0 | 0 | 0 | 0 | RTS I / 2020 | 0 |  | 0 | 0 | 0 | 0 | 0 | 0 | 0 | SO 01.1 | 0 | 0 | 0 | 21 | 0 | 0 | 7 |  |  |  | 0 | 0 | 0 | 771_ | SO 01.1_77_ | SO 01.1_ | 0 | 0 | 0 | 0 | 0 | 0 | 0
287 | SO 01.1 | 771579793RT3 | Příplatek za spárovací hmotu - plošně,keram.dlažba | m2 | 158.42 | 0 | 0 | 0 | 0 | 0.0004 | 0.063368 | RTS I / 2020 | 0 |  | 0 | 0 | 0 | 0 | 0 | 0 | 0 | SO 01.1 | 0 | 0 | 0 | 21 | 0 | 0 | 7 |  |  |  | 0 | 0 | 0 | 771_ | SO 01.1_77_ | SO 01.1_ | 0 | 0 | 0 | 0.063368 | 0 | 0 | 0
288 | SO 01.1 | 771578011R00 | Spára podlaha - stěna, silikonem | m | 234.3 | 0 | 0 | 0 | 0 | 4e-05 | 0.009372 | RTS I / 2020 | 0 |  | 0 | 0 | 0 | 0 | 0 | 0 | 0 | SO 01.1 | 0 | 0 | 0 | 21 | 0 | 0 | 7 |  |  |  | 0 | 0 | 0 | 771_ | SO 01.1_77_ | SO 01.1_ | 0 | 0 | 0 | 0.009372 | 0 | 0 | 0
289 | SO 01.1 | 776981124R00 | Lišta nerezová podlahová přechodová,dlažba/ lamino.podlah. | m | 15.8 | 0 | 0 | 0 | 0 | 0.00074 | 0.011692 | RTS I / 2020 | 0 |  | 0 | 0 | 0 | 0 | 0 | 0 | 0 | SO 01.1 | 0 | 0 | 0 | 21 | 0 | 0 | 7 |  |  |  | 0 | 0 | 0 | 771_ | SO 01.1_77_ | SO 01.1_ | 0 | 0 | 0 | 0.011692 | 0 | 0 | 0
290 | SO 01.1 | 781497121RS3 | Lišta hliníková rohová-krycí k obkladům soklíků,pro tloušťku obkladu 10 mm | m | 161.86 | 0 | 0 | 0 | 0 | 0.00017 | 0.027516 | RTS I / 2020 | 0 |  | 0 | 0 | 0 | 0 | 0 | 0 | 0 | SO 01.1 | 0 | 0 | 0 | 21 | 0 | 0 | 7 |  |  |  | 0 | 0 | 0 | 771_ | SO 01.1_77_ | SO 01.1_ | 0 | 0 | 0 | 0.027516 | 0 | 0 | 0
291 | SO 01.1 | 998771101R00 | Přesun hmot pro podlahy z dlaždic, výšky do 6 m | t | 4.81 | 0 | 0 | 0 | 0 | 0 | 0 | RTS I / 2020 | 0 |  | 0 | 0 | 0 | 0 | 0 | 0 | 0 | SO 01.1 | 0 | 0 | 0 | 21 | 0 | 0 | 5 |  |  |  | 0 | 0 | 0 | 771_ | SO 01.1_77_ | SO 01.1_ | 0 | 0 | 0 | 0 | 0 | 0 | 0
| SO 01.1 | 775 | Podlahy vlysové a parketové |  |  |  | 0 | 0 | 0 |  | 2.2595 | [10 empty] | SO 01.1 | [7 empty] | 0 | 0 | 0
292 | SO 01.1 | 775542022R00 | Podložka 3 mm pod lamelové podlahy | m2 | 271.1 | 0 | 0 | 0 | 0 | 1e-05 | 0.002711 | RTS I / 2020 | 0 |  | 0 | 0 | 0 | 0 | 0 | 0 | 0 | SO 01.1 | 0 | 0 | 0 | 21 | 0 | 0 | 7 |  |  |  | 0 | 0 | 0 | 775_ | SO 01.1_77_ | SO 01.1_ | 0 | 0 | 0 | 0.002711 | 0 | 0 | 0
293 | SO 01.1 | 775541400R00 | Položení podlah lamelových se zámkovým spojem | m2 | 271.1 | 0 | 0 | 0 | 0 | 0 | 0 | RTS I / 2020 | 0 |  | 0 | 0 | 0 | 0 | 0 | 0 | 0 | SO 01.1 | 0 | 0 | 0 | 21 | 0 | 0 | 7 |  |  |  | 0 | 0 | 0 | 775_ | SO 01.1_77_ | SO 01.1_ | 0 | 0 | 0 | 0 | 0 | 0 | 0
294 | SO 01.1 | 61193705 | Podlaha laminát. tl. 8 mm(bude dle výběru) | m2 | 311.765 | 0 | 0 | 0 | 0 | 0.007 | 2.1824 | RTS I / 2020 | 0 |  | 0 | 0 | 0 | 0 | 0 | 0 | 0 | SO 01.1 | 0 | 0 | 0 | 21 | 0 | 0 | 7 |  |  |  | 0 | 0 | 0 | 775_ | SO 01.1_77_ | SO 01.1_ | 0 | 0 | 0 | 2.1824 | 0 | 0 | 0
295 | SO 01.1 | 775413110R00 | Podlahové lišty ze dřeva, přibíjené | m | 150.77 | 0 | 0 | 0 | 0 | 0.00017 | 0.025631 | RTS I / 2020 | 0 |  | 0 | 0 | 0 | 0 | 0 | 0 | 0 | SO 01.1 | 0 | 0 | 0 | 21 | 0 | 0 | 7 |  |  |  | 0 | 0 | 0 | 775_ | SO 01.1_77_ | SO 01.1_ | 0 | 0 | 0 | 0.025631 | 0 | 0 | 0
296 | SO 01.1 | 611936884 | Lišta soklová 16x40 dl. 2,5m,Lišta se smrkovým jádrem obalená dřevěnou dýhou. Barevně ladící s podlahami 40x16x2500 mm | m | 162.832 | 0 | 0 | 0 | 0 | 0.0003 | 0.04885 | RTS I / 2020 | 0 |  | 0 | 0 | 0 | 0 | 0 | 0 | 0 | SO 01.1 | 0 | 0 | 0 | 21 | 0 | 0 | 7 |  |  |  | 0 | 0 | 0 | 775_ | SO 01.1_77_ | SO 01.1_ | 0 | 0 | 0 | 0.04885 | 0 | 0 | 0
297 | SO 01.1 | 998775101R00 | Přesun hmot pro podlahy vlysové, výšky do 6 m | t | 2.26 | 0 | 0 | 0 | 0 | 0 | 0 | RTS I / 2020 | 0 |  | 0 | 0 | 0 | 0 | 0 | 0 | 0 | SO 01.1 | 0 | 0 | 0 | 21 | 0 | 0 | 5 |  |  |  | 0 | 0 | 0 | 775_ | SO 01.1_77_ | SO 01.1_ | 0 | 0 | 0 | 0 | 0 | 0 | 0
| SO 01.1 | 777 | Podlahy ze syntetických hmot |  |  |  | 0 | 0 | 0 |  | 1.6266 | [10 empty] | SO 01.1 | [7 empty] | 0 | 0 | 0
298 | SO 01.1 | 777553210R00 | Vyrovnání podlah, samonivel. hmota tl. 2mm | m2 | 271.1 | 0 | 0 | 0 | 0 | 0.003 | 0.8133 | RTS I / 2020 | 0 |  | 0 | 0 | 0 | 0 | 0 | 0 | 0 | SO 01.1 | 0 | 0 | 0 | 21 | 0 | 0 | 7 |  |  |  | 0 | 0 | 0 | 777_ | SO 01.1_77_ | SO 01.1_ | 0 | 0 | 0 | 0.8133 | 0 | 0 | 0
299 | SO 01.1 | 777553219R00 | Příplatek za další 2 mm, samonivel. hmota | m2 | 271.1 | 0 | 0 | 0 | 0 | 0.003 | 0.8133 | RTS I / 2020 | 0 |  | 0 | 0 | 0 | 0 | 0 | 0 | 0 | SO 01.1 | 0 | 0 | 0 | 21 | 0 | 0 | 7 |  |  |  | 0 | 0 | 0 | 777_ | SO 01.1_77_ | SO 01.1_ | 0 | 0 | 0 | 0.8133 | 0 | 0 | 0
300 | SO 01.1 | 998777101R00 | Přesun hmot pro podlahy syntetické, výšky do 6 m | t | 1.627 | 0 | 0 | 0 | 0 | 0 | 0 | RTS I / 2020 | 0 |  | 0 | 0 | 0 | 0 | 0 | 0 | 0 | SO 01.1 | 0 | 0 | 0 | 21 | 0 | 0 | 5 |  |  |  | 0 | 0 | 0 | 777_ | SO 01.1_77_ | SO 01.1_ | 0 | 0 | 0 | 0 | 0 | 0 | 0
| SO 01.1 | 781 | Obklady (keramické) |  |  |  | 0 | 0 | 0 |  | 5.6652 | [10 empty] | SO 01.1 | [7 empty] | 0 | 0 | 0
301 | SO 01.1 | 781475120R00 | Obklad vnitřní stěn keramický, do tmele, 30x60 cm | m2 | 211.717 | 0 | 0 | 0 | 0 | 0.00535 | 1.1327 | RTS I / 2020 | 0 |  | 0 | 0 | 0 | 0 | 0 | 0 | 0 | SO 01.1 | 0 | 0 | 0 | 21 | 0 | 0 | 7 |  |  |  | 0 | 0 | 0 | 781_ | SO 01.1_78_ | SO 01.1_ | 0 | 0 | 0 | 1.1327 | 0 | 0 | 0
302 | SO 01.1 | 781101210R00 | Penetrace podkladu pod obklady | m2 | 211.717 | 0 | 0 | 0 | 0 | 0.00021 | 0.044461 | RTS I / 2020 | 0 |  | 0 | 0 | 0 | 0 | 0 | 0 | 0 | SO 01.1 | 0 | 0 | 0 | 21 | 0 | 0 | 7 |  |  |  | 0 | 0 | 0 | 781_ | SO 01.1_78_ | SO 01.1_ | 0 | 0 | 0 | 0.044461 | 0 | 0 | 0
303 | SO 01.1 | 781479711R00 | Příplatek k obkladu stěn keram.,za plochu do 10 m2 | m2 | 211.717 | 0 | 0 | 0 | 0 | 0 | 0 | RTS I / 2020 | 0 |  | 0 | 0 | 0 | 0 | 0 | 0 | 0 | SO 01.1 | 0 | 0 | 0 | 21 | 0 | 0 | 7 |  |  |  | 0 | 0 | 0 | 781_ | SO 01.1_78_ | SO 01.1_ | 0 | 0 | 0 | 0 | 0 | 0 | 0
304 | SO 01.1 | 781419706R00 | Příplatek za spárovací vodotěsnou hmotu - plošně | m2 | 211.717 | 0 | 0 | 0 | 0 | 0.00011 | 0.023289 | RTS I / 2020 | 0 |  | 0 | 0 | 0 | 0 | 0 | 0 | 0 | SO 01.1 | 0 | 0 | 0 | 21 | 0 | 0 | 7 |  |  |  | 0 | 0 | 0 | 781_ | SO 01.1_78_ | SO 01.1_ | 0 | 0 | 0 | 0.023289 | 0 | 0 | 0
305 | SO 01.1 | 781497121RS2 | Lišta hliníková rohová k obkladům | m | 169.09 | 0 | 0 | 0 | 0 | 0.00013 | 0.021982 | RTS I / 2020 | 0 |  | 0 | 0 | 0 | 0 | 0 | 0 | 0 | SO 01.1 | 0 | 0 | 0 | 21 | 0 | 0 | 7 |  |  |  | 0 | 0 | 0 | 781_ | SO 01.1_78_ | SO 01.1_ | 0 | 0 | 0 | 0.021982 | 0 | 0 | 0
306 | SO 01.1 | 781111111R00 | Řezání obkladaček diamantovým kotoučem | m | 136.3 | 0 | 0 | 0 | 0 | 0 | 0 | RTS I / 2020 | 0 |  | 0 | 0 | 0 | 0 | 0 | 0 | 0 | SO 01.1 | 0 | 0 | 0 | 21 | 0 | 0 | 7 |  |  |  | 0 | 0 | 0 | 781_ | SO 01.1_78_ | SO 01.1_ | 0 | 0 | 0 | 0 | 0 | 0 | 0
307 | SO 01.1 | 597813747 | Obkládačka 30x60 šedá lesk,glazované keramické obkladové prvky | m2 | 228.654 | 0 | 0 | 0 | 0 | 0.01943 | 4.4427 | RTS I / 2020 | 0 |  | 0 | 0 | 0 | 0 | 0 | 0 | 0 | SO 01.1 | 0 | 0 | 0 | 21 | 0 | 0 | 7 |  |  |  | 0 | 0 | 0 | 781_ | SO 01.1_78_ | SO 01.1_ | 0 | 0 | 0 | 4.4427 | 0 | 0 | 0
308 | SO 01.1 | 998781101R00 | Přesun hmot pro obklady keramické, výšky do 6 m | t | 5.665 | 0 | 0 | 0 | 0 | 0 | 0 | RTS I / 2020 | 0 |  | 0 | 0 | 0 | 0 | 0 | 0 | 0 | SO 01.1 | 0 | 0 | 0 | 21 | 0 | 0 | 5 |  |  |  | 0 | 0 | 0 | 781_ | SO 01.1_78_ | SO 01.1_ | 0 | 0 | 0 | 0 | 0 | 0 | 0
| SO 01.1 | 783 | Nátěry |  |  |  | 0 | 0 | 0 |  | 0.012187 | [10 empty] | SO 01.1 | [7 empty] | 0 | 0 | 0
309 | SO 01.1 | 783522900R00 | Údržba, nátěr syntet. zám.Pz konstr. Z + 2 x | m2 | 27.082 | 0 | 0 | 0 | 0 | 0.00045 | 0.012187 | RTS I / 2020 | 0 |  | 0 | 0 | 0 | 0 | 0 | 0 | 0 | SO 01.1 | 0 | 0 | 0 | 21 | 0 | 0 | 7 |  |  |  | 0 | 0 | 0 | 783_ | SO 01.1_78_ | SO 01.1_ | 0 | 0 | 0 | 0.012187 | 0 | 0 | 0
| SO 01.1 | 784 | Malby |  |  |  | 0 | 0 | 0 |  | 1.0184 | [10 empty] | SO 01.1 | [7 empty] | 0 | 0 | 0
310 | SO 01.1 | 784161401R00 | Penetrace podkladu nátěrem akrylát, Klasik, 1 x | m2 | 1357.116 | 0 | 0 | 0 | 0 | 0.00017 | 0.23071 | RTS I / 2020 | 0 |  | 0 | 0 | 0 | 0 | 0 | 0 | 0 | SO 01.1 | 0 | 0 | 0 | 21 | 0 | 0 | 7 |  |  |  | 0 | 0 | 0 | 784_ | SO 01.1_78_ | SO 01.1_ | 0 | 0 | 0 | 0.23071 | 0 | 0 | 0
311 | SO 01.1 | 784165512R00 | Malba akrylát bílá, bez penetrace, 2 x | m2 | 1357.116 | 0 | 0 | 0 | 0 | 0.00046 | 0.62427 | RTS I / 2020 | 0 |  | 0 | 0 | 0 | 0 | 0 | 0 | 0 | SO 01.1 | 0 | 0 | 0 | 21 | 0 | 0 | 7 |  |  |  | 0 | 0 | 0 | 784_ | SO 01.1_78_ | SO 01.1_ | 0 | 0 | 0 | 0.62427 | 0 | 0 | 0
312 | SO 01.1 | 784165511R00 | Malba tekutá akrylát bílá, bez penetrace, 1 x | m2 | 535.991 | 0 | 0 | 0 | 0 | 0.00023 | 0.12328 | RTS I / 2020 | 0 |  | 0 | 0 | 0 | 0 | 0 | 0 | 0 | SO 01.1 | 0 | 0 | 0 | 21 | 0 | 0 | 7 |  |  |  | 0 | 0 | 0 | 784_ | SO 01.1_78_ | SO 01.1_ | 0 | 0 | 0 | 0.12328 | 0 | 0 | 0
313 | SO 01.1 | 784185112R00 | Malba bílá, bez penetrace, 2 x,Vysoce kryvá barva na silikátové bázi | m2 | 69.188 | 0 | 0 | 0 | 0 | 0.00042 | 0.029059 | RTS I / 2020 | 0 |  | 0 | 0 | 0 | 0 | 0 | 0 | 0 | SO 01.1 | 0 | 0 | 0 | 21 | 0 | 0 | 7 |  |  |  | 0 | 0 | 0 | 784_ | SO 01.1_78_ | SO 01.1_ | 0 | 0 | 0 | 0.029059 | 0 | 0 | 0
314 | SO 01.1 | 784181201R00 | Penetrace podkladu nátěrem silikátovým 1x | m2 | 69.188 | 0 | 0 | 0 | 0 | 0.00016 | 0.01107 | RTS I / 2020 | 0 |  | 0 | 0 | 0 | 0 | 0 | 0 | 0 | SO 01.1 | 0 | 0 | 0 | 21 | 0 | 0 | 7 |  |  |  | 0 | 0 | 0 | 784_ | SO 01.1_78_ | SO 01.1_ | 0 | 0 | 0 | 0.01107 | 0 | 0 | 0
| SO 01.1 | 94 | Lešení a stavební výtahy |  |  |  | 0 | 0 | 0 |  | 11.9243 | [10 empty] | SO 01.1 | [7 empty] | 0 | 0 | 0
315 | SO 01.1 | 941941031R00 | Montáž lešení leh.řad.s podlahami,š.do 1 m, H 10 m | m2 | 515.119 | 0 | 0 | 0 | 0 | 0.01838 | 9.4679 | RTS I / 2020 | 0 |  | 0 | 0 | 0 | 0 | 0 | 0 | 0 | SO 01.1 | 0 | 0 | 0 | 21 | 0 | 0 | 1 |  |  |  | 0 | 0 | 0 | 94_ | SO 01.1_9_ | SO 01.1_ | 0 | 0 | 0 | 9.4679 | 0 | 0 | 0
316 | SO 01.1 | 941941191R00 | Příplatek za každý měsíc použití lešení k pol.1031 | m2 | 1030.238 | 0 | 0 | 0 | 0 | 0.00085 | 0.8757 | RTS I / 2020 | 0 |  | 0 | 0 | 0 | 0 | 0 | 0 | 0 | SO 01.1 | 0 | 0 | 0 | 21 | 0 | 0 | 1 |  |  |  | 0 | 0 | 0 | 94_ | SO 01.1_9_ | SO 01.1_ | 0 | 0 | 0 | 0.8757 | 0 | 0 | 0
317 | SO 01.1 | 941941831R00 | Demontáž lešení leh.řad.s podlahami,š.1 m, H 10 m | m2 | 515.119 | 0 | 0 | 0 | 0 | 0 | 0 | RTS I / 2020 | 0 |  | 0 | 0 | 0 | 0 | 0 | 0 | 0 | SO 01.1 | 0 | 0 | 0 | 21 | 0 | 0 | 1 |  |  |  | 0 | 0 | 0 | 94_ | SO 01.1_9_ | SO 01.1_ | 0 | 0 | 0 | 0 | 0 | 0 | 0
318 | SO 01.1 | 944944011R00 | Montáž ochranné sítě z umělých vláken | m2 | 515.119 | 0 | 0 | 0 | 0 | 0 | 0 | RTS I / 2020 | 0 |  | 0 | 0 | 0 | 0 | 0 | 0 | 0 | SO 01.1 | 0 | 0 | 0 | 21 | 0 | 0 | 1 |  |  |  | 0 | 0 | 0 | 94_ | SO 01.1_9_ | SO 01.1_ | 0 | 0 | 0 | 0 | 0 | 0 | 0
319 | SO 01.1 | 944944031R00 | Příplatek za každý měsíc použití sítí k pol. 4011 | m2 | 1030.238 | 0 | 0 | 0 | 0 | 5e-05 | 0.051512 | RTS I / 2020 | 0 |  | 0 | 0 | 0 | 0 | 0 | 0 | 0 | SO 01.1 | 0 | 0 | 0 | 21 | 0 | 0 | 1 |  |  |  | 0 | 0 | 0 | 94_ | SO 01.1_9_ | SO 01.1_ | 0 | 0 | 0 | 0.051512 | 0 | 0 | 0
320 | SO 01.1 | 944944081R00 | Demontáž ochranné sítě z umělých vláken | m2 | 515.119 | 0 | 0 | 0 | 0 | 0 | 0 | RTS I / 2020 | 0 |  | 0 | 0 | 0 | 0 | 0 | 0 | 0 | SO 01.1 | 0 | 0 | 0 | 21 | 0 | 0 | 1 |  |  |  | 0 | 0 | 0 | 94_ | SO 01.1_9_ | SO 01.1_ | 0 | 0 | 0 | 0 | 0 | 0 | 0
321 | SO 01.1 | 941955002R00 | Lešení lehké pomocné, výška podlahy do 1,9 m | m2 | 279.615 | 0 | 0 | 0 | 0 | 0.00158 | 0.44179 | RTS I / 2020 | 0 |  | 0 | 0 | 0 | 0 | 0 | 0 | 0 | SO 01.1 | 0 | 0 | 0 | 21 | 0 | 0 | 1 |  |  |  | 0 | 0 | 0 | 94_ | SO 01.1_9_ | SO 01.1_ | 0 | 0 | 0 | 0.44179 | 0 | 0 | 0
322 | SO 01.1 | 941955003R00 | Lešení lehké pomocné, výška podlahy do 2,5 m | m2 | 103.6 | 0 | 0 | 0 | 0 | 0.00592 | 0.61331 | RTS I / 2020 | 0 |  | 0 | 0 | 0 | 0 | 0 | 0 | 0 | SO 01.1 | 0 | 0 | 0 | 21 | 0 | 0 | 1 |  |  |  | 0 | 0 | 0 | 94_ | SO 01.1_9_ | SO 01.1_ | 0 | 0 | 0 | 0.61331 | 0 | 0 | 0
323 | SO 01.1 | 941955001R00 | Lešení lehké pomocné, výška podlahy do 1,2 m | m2 | 391.785 | 0 | 0 | 0 | 0 | 0.00121 | 0.47406 | RTS I / 2020 | 0 |  | 0 | 0 | 0 | 0 | 0 | 0 | 0 | SO 01.1 | 0 | 0 | 0 | 21 | 0 | 0 | 1 |  |  |  | 0 | 0 | 0 | 94_ | SO 01.1_9_ | SO 01.1_ | 0 | 0 | 0 | 0.47406 | 0 | 0 | 0
324 | SO 01.1 | 941941502R00 | Doprava lešení pronaj-dovoz a odvoz sady do 250m2 | km | 180 | 0 | 0 | 0 | 0 | 0 | 0 | RTS I / 2020 | 0 |  | 0 | 0 | 0 | 0 | 0 | 0 | 0 | SO 01.1 | 0 | 0 | 0 | 21 | 0 | 0 | 1 |  |  |  | 0 | 0 | 0 | 94_ | SO 01.1_9_ | SO 01.1_ | 0 | 0 | 0 | 0 | 0 | 0 | 0
| SO 01.1 | H01 | Budovy občanské výstavby |  |  |  | 0 | 0 | 0 |  | 0 | [10 empty] | SO 01.1 | [7 empty] | 0 | 0 | 0
325 | SO 01.1 | 998011001R00 | Přesun hmot pro budovy zděné výšky do 6 m | t | 535.048 | 0 | 0 | 0 | 0 | 0 | 0 | RTS I / 2020 | 0 |  | 0 | 0 | 0 | 0 | 0 | 0 | 0 | SO 01.1 | 0 | 0 | 0 | 21 | 0 | 0 | 5 |  |  |  | 0 | 0 | 0 | H01_ | SO 01.1_9_ | SO 01.1_ | 0 | 0 | 0 | 0 | 0 | 0 | 0
| SO 01.1 | M33 | Montáže dopravních zařízení a vah |  |  |  | 0 | 0 | 0 |  | 2.45 | [10 empty] | SO 01.1 | [7 empty] | 0 | 0 | 0
326 | SO 01.1 | 330030120A | Pojezdová plošina pro imobilní osoby, invalidy v souladu se směrnicemi EU, nařízení o strojích 2006/42/EU a směrnice 2004/108/EU Nosnost:300kg" viz.PD | kus | 1 | 0 | 0 | 0 | 0 | 2.45 | 2.45 | RTS I / 2020 | 0 |  | 0 | 0 | 0 | 0 | 0 | 0 | 0 | SO 01.1 | 0 | 0 | 0 | 21 | 0 | 0 | 2 |  |  |  | 0 | 0 | 0 | M33_ | SO 01.1_9_ | SO 01.1_ | 0 | 0 | 0 | 2.45 | 0 | 0 | 0
[7 empty] | Celkem: |  | 0

## Výkaz výměr (SO 01.1)
Výkaz výměr (SO 01.1 - Rekonstrukce a nástavba stávajícího objektu)
Název stavby: |  | Komunitní centrum Damnice |  | Objednatel: | Obec Damnice, Damnice 141
Druh stavby: |  | Stavební úpravy |  | Projektant: | Ing. Radek Dřevěný
Lokalita: |  | Damnice |  | Zhotovitel:
Zpracoval: |  | Bohuslav Hemala |  | Zpracováno dne: | 16.08.2020
Č | Objekt | Kód | Zkrácený popis |  | MJ | Množství | Potřebné množství
1 | SO 01.1 | 139601103R00 | Ruční výkop jam, rýh a šachet v hornině tř. 4 |  | m3 | 4.384 | 0
|  |  | (8,65+4,84)*0,5*0,65 středové |  |  | 4.384
2 | SO 01.1 | 162301102R00 | Vodorovné přemístění výkopku z hor.1-4 do 1000 m |  | m3 | 4.384 | 0
|  |  | 4,384 |  |  | 4.384
3 | SO 01.1 | 162701109R00 | Příplatek k vod. přemístění hor.1-4 za další 1 km |  | m3 | 65.76 | 0
|  |  | 4,384*15 |  |  | 65.76
4 | SO 01.1 | 199000002R00 | Poplatek za skládku horniny 1- 4 |  | m3 | 4.384 | 0
|  |  | 4,384 |  |  | 4.384
5 | SO 01.1 | 211561111RK1 | Výplň odvodňovacích žeber kam. hrubě drcen. 16 mm-pod desku a mazaniny |  | m3 | 18.641 | 0
|  |  | (238,21-51,8)*0,1 1NP |  |  | 18.641
6 | SO 01.1 | 274313621R00 | Beton základových pasů prostý C 20/25 |  | m3 | 4.384 | 0
|  |  | (8,65+4,84)*0,5*0,65 středové |  |  | 4.384
7 | SO 01.1 | 274361214R00 | Výztuž základových pasů do 12 mm z oceli 10505 (R) |  | t | 0.175 | 0
|  |  | 4,384*0,04 |  |  | 0.175
8 | SO 01.1 | 274351215R00 | Bednění stěn základových pasů - zřízení |  | m2 | 6.745 | 0
|  |  | (8,65+4,84)*2*0,25 středové |  |  | 6.745
9 | SO 01.1 | 274351216R00 | Bednění stěn základových pasů - odstranění |  | m2 | 6.745 | 0
|  |  | 6,745 |  |  | 6.745
10 | SO 01.1 | 311271187R00 | Zdivo z tvárnic autoklávovaného betonu kategorie.1 tl.300mmfb(EN772-1)2,7(N/mm2)obj.hm.400(kg/m3)lambdá u 0,105(W/m.K) P+D |  | m2 | 113.031 | 0
|  |  | (18,031+16,743+9,02)*0,5 obvod pro zateplení 2NP 200mm |  |  | 21.897
|  |  | (9,64*3,6)/2*2-1*1*2 zateplený štít pravá i levá strana |  |  | 32.704
|  |  | (9*3,25)/2 nezateplená štít soused |  |  | 14.625
|  |  | 7,3*3,25/2+0,5*7,3 zadní zateplený štít 200mm |  |  | 15.513
|  |  | 8,82*0,5+9,64*3,6/2-0,9*2 středový štít-část bude zateplena 200mm |  |  | 19.962
|  |  | 3,7*0,5+3,6*3,6/2 část středové zdi nezatepleno |  |  | 8.33
11 | SO 01.1 | 311271186R00 | Zdivo z tvárnic autoklávovaného betonu kategorie.1 tl.250mm fb(EN772-1) 5(N/mm2)obj.hm. 550(kg/m3)lambdá u 0,147(W/m.K) P+D |  | m2 | 53.285 | 0
|  |  | 4,5*3 2NP u schodiště |  |  | 13.5
|  |  | (4,98+9,2)*3,25-1,8*2,5-0,9*2 1NP u schodiště |  |  | 39.785
12 | SO 01.1 | 310271630R00 | Zazdívka otvorů do 4 m2, pórobet.tvárnice, tl.30cm |  | m3 | 2.865 | 0
|  |  | 4,4*3,25*0,3-1,4*2,5*2*0,3+0,9*2,5*0,3 |  |  | 2.865
13 | SO 01.1 | 310271637R00 | Zazdívka otvorů do 4 m2,pórobet.tvárnice,tl.do 50cm |  | m3 | 2.35 | 0
|  |  | 2,6*3,25*0,5-1,5*2,5*0,5 |  |  | 2.35
14 | SO 01.1 | 317941125RT2 | Osazení ocelových válcovaných nosníků č.22 a vyšší,včetně dodávky profilu I č.24 |  | t | 1.361 | 0
|  |  | (3*2+2,3*2+4,5*3*2)*36,2*0,001 |  |  | 1.361
15 | SO 01.1 | 317121045RT1 | Překlad nosný pórobeton, světlost otv. do 375 cm,překlad nosný NOP VI / 3 / 14 224 x 24,9 x 25 cm |  | kus | 1 | 0
|  |  | 1 |  |  | 1
16 | SO 01.1 | 317121044RU3 | Překlad nosný pórobeton, světlost otv. do 180 cm,překlad nosný NOP V / 4 / 20 199 x 24,9 x 30 cm |  | kus | 1 | 0
|  |  | 1 |  |  | 1
17 | SO 01.1 | 317121044RU1 | Překlad nosný pórobeton, světlost otv. do 180 cm,překlad nosný NOP III / 4 / 22 149 x 24,9 x 30 cm |  | kus | 6 | 0
|  |  | 1+1+2+2 |  |  | 6
18 | SO 01.1 | 319300015RT1 | Dodatečné vložení izolace podřezáním strojně,fólie,kamenné a smíšené zdivo tloušťky do 50 cm(bude dle zdiva) |  | m | 84.511 | 0
|  |  | 18,431+17,69+8+6,2+9+7,06+6,5+9,73+1,9 |  |  | 84.511
19 | SO 01.1 | 319300110R00 | Dodatečné vložení izolace systémová nebo nerez plechy systémem š. 300 mm nebo folií |  | m | 34.6 | 0
|  |  | 8,7+1,9+5,1*2+6,6+1,3+5,9 |  |  | 34.6
20 | SO 01.1 | 311231116RT3 | Zdivo nosné cihelné z CP 29 P15 na MC 10,tloušťka zdiva 45 cm |  | m3 | 12.866 | 0
|  |  | (18,431+9,73+17,69+8,4+6,2+9+7,55+6,6+1,9+6,4)*0,5*0,28 předpoklad.dozdívky pod věnec |  |  | 12.866
21 | SO 01.1 | 319300010R00 | Dodatečné vložení izolace podřezáním strojem,fólie-příčky |  | m2 | 3.8 | 0
|  |  | (8,7*0,2+5*0,2+5,3*0,2) |  |  | 3.8
22 | SO 01.1 | 317234410RT2 | Vyzdívka mezi nosníky cihlami pálenými na MC |  | m3 | 1.585 | 0
|  |  | (3)*0,25*0,3+(4,5+2,3)*2*0,4*0,25 |  |  | 1.585
23 | SO 01.1 | 346244382RT2 | Plentování ocelových nosníků výšky 20 - 30 cm |  | m2 | 8.3 | 0
|  |  | (3)*0,25*2+(4,5+2,3)*2*2*0,25 |  |  | 8.3
24 | SO 01.1 | 613481111R00 | Potažení pilířů pletivem rabicovým s vypnutím |  | m2 | 48.51 | 0
|  |  | (3)*(0,25+0,3)*2*1,1+(4,5+2,3)*2*2*(0,25+0,5)*2*1,1 |  |  | 48.51
25 | SO 01.1 | 317121047RT2 | Překlad nenosný pórobeton, světlost otv. do 105 cm,překlad nenosný NEP 10 P4,4 124 x 24,9 x 10 cm |  | kus | 11 | 0
|  |  | 7+3+1 |  |  | 11
26 | SO 01.1 | 317121047RT1 | Překlad nenosný pórobeton, světlost otv. do 105 cm,překlad nenosný NEP 7,5 P4,4 124 x 24,9 x 7,5 cm |  | kus | 1 | 0
|  |  | 1 |  |  | 1
27 | SO 01.1 | 314267124R00 | Komín pro odkouření plyn,1průd., DN 160, založení pro turbo |  | sada | 1 | 0
|  |  | 1 |  |  | 1
28 | SO 01.1 | 314267214R00 | Komín jednoprůd.střed, DN 160 cm |  | m | 8 | 0
|  |  | 8 |  |  | 8
29 | SO 01.1 | 314267314R00 | Komín.hlava pro plyn, DN 160 mm |  | m | 1 | 0
|  |  | 1 |  |  | 1
30 | SO 01.1 | 314267411R00 | Komín plášť s omít.strukturou,jednoprůd. |  | m | 1 | 0
|  |  | 1 |  |  | 1
31 | SO 01.1 | 314267511R00 | Komín jednoprůduch, krycí deska základní |  | kus | 1 | 0
|  |  | 1 |  |  | 1
32 | SO 01.1 | 314267901R00 | Komín - sada výztuže hlavy |  | m | 1 | 0
|  |  | 1 |  |  | 1
33 | SO 01.1 | 314267902R00 | Komín - kotvení ke krovu |  | ks | 1 | 0
|  |  | 1 |  |  | 1
34 | SO 01.1 | 342264051RT3 | Podhled sádrokartonový na zavěšenou ocel. konstr.,desky standard impreg. tl. 12,5 mm, bez izolace |  | m2 | 105.05 | 0
|  |  | 7,78+4,71+4,27+4,35+35,03+31,36+15,97+1,58 |  |  | 105.05
35 | SO 01.1 | 342264098RT2 | Příplatek k podhledu sádrokart. za plochu do 10 m2,pro plochy 2 - 5 m2 |  | m2 | 32.87 | 0
|  |  | 4,27+4,35+4,71+1,58+4,63+4,62+4,37+4,34 |  |  | 32.87
36 | SO 01.1 | 342264098RT3 | Příplatek k podhledu sádrokart. za plochu do 10 m2, pro plochy 5 - 10 m2 |  | m2 | 41.64 | 0
|  |  | 7,78+6,53+5,79+6,52+6,41+8,61 |  |  | 41.64
37 | SO 01.1 | 342254811R00 | Příčky z desek pórobetonových tl. 150 mm |  | m2 | 28.168 | 0
|  |  | 5,22*3,25 1NP |  |  | 16.965
|  |  | (1,5+1,81)*2,75+2*(1,15+2,75)/2-0,9*2 2NP |  |  | 11.203
38 | SO 01.1 | 342254611R00 | Příčky z desek pórobetonových tl. 100 mm |  | m2 | 131.549 | 0
|  |  | (5,059+4,5+2,47)*3,25-0,8*2*2-0,7*2 1NP |  |  | 34.494
|  |  | (3,34*4+3,33*3+7,1+6,82+1,75)*2,75-0,8*2*4-0,7*2*4-0,9*2 2NP |  |  | 93.505
|  |  | 1,8*2,75-0,7*2 1NP |  |  | 3.55
39 | SO 01.1 | 342948111R00 | Ukotvení příček k cihel.konstr. kotvami na hmožd. |  | m | 84.2 | 0
|  |  | 3,25*(2+6+2) 1NP |  |  | 32.5
|  |  | 3,25*5*2+2,5*2*2 1NP nosné středové stěny |  |  | 42.5
|  |  | 1,15*8 2NP |  |  | 9.2
40 | SO 01.1 | 342668111R00 | Těsnění styku příčky se stáv. konstrukcí PU pěnou |  | m | 17.85 | 0
|  |  | 2,51+2,52+4,5+1,8+1,3+5,22 1NP |  |  | 17.85
41 | SO 01.1 | 342265122RT7 | Úprava podkroví sádrokarton. na ocel. rošt, šikmá,desky standard impreg. tl. 12,5 mm, bez izolace |  | m2 | 182.413 | 0
|  |  | 17,608*3*2-4,1*3+7,3*3+7,09*3 |  |  | 136.518
|  |  | 8,6*3,35*2-3,5*3,35 |  |  | 45.895
42 | SO 01.1 | 342265112RT7 | Úprava podkroví sádrokarton. na ocel. rošt, svislá |  | m2 | 108.53 | 0
|  |  | 8,8*1,1+2,1*7,7/2+8,65*1,1+6,43*1,1+6,43*2,1/2 |  |  | 41.105
|  |  | 1*(7,8+6,8+9,4+17,75+8,5+3)+1,75*4,1+2,5*2*1,75/2+3*1,75/2 |  |  | 67.425
43 | SO 01.1 | 342265132RT5 | Úprava podkroví sádrokarton. na ocel. rošt vodor. |  | m2 | 130.998 | 0
|  |  | 17,608*4,1+4,1*10 |  |  | 113.193
|  |  | 3,75*3,5+0,9*8,7-3,5*0,9 |  |  | 17.805
44 | SO 01.1 | 342267112RT2 | Obklad trámů sádrokartonem třístranný do 0,5/0,5 m |  | m | 9 | 0
|  |  | 3*3 sociálky |  |  | 9
45 | SO 01.1 | 342263990RW1 | Příplatek k příčce sádrokart. za další desku tl. 12,5 mm, na jedné straně příčky požární či inpregnace vodoodolná včetně montáže |  | m2 | 428.691 | 0
|  |  | 182,413+108,53+130,998+9*0,25*3 |  |  | 428.691
46 | SO 01.1 | 417321414R00 | Ztužující pásy a věnce z betonu železového C 25/30 |  | m3 | 23.059 | 0
|  |  | 0,3*0,25*(18,43+9,52+9,04+6,55+3,9+8,97+6+25,6) V1 |  |  | 6.601
|  |  | 0,3*0,25*(5,2*2+1,2+6,1+9,1) V2 |  |  | 2.01
|  |  | 0,25*0,25*(8,9+5,2) V3 |  |  | 0.881
|  |  | 0,5*0,25*(3,1+7,215) V4 |  |  | 1.289
|  |  | 0,3*0,25*(18,431+12,4+7,59+7,15+9,6+9,3) V1pod krovy |  |  | 4.835
|  |  | 0,3*0,25*(3,8*2+4)*5+0,3*0,25*5 V1 na štítechšíkmo a pod krov středovek |  |  | 4.725
|  |  | 0,25*0,25*4,3+0,15*0,25*(3,81+1,5) u schod.2NP |  |  | 0.468
|  |  | 0,4*0,3*25*0,75 sloupky |  |  | 2.25
47 | SO 01.1 | 417351115R00 | Bednění ztužujících pásů a věnců - zřízení |  | m2 | 153.154 | 0
|  |  | 2*0,25*(18,43+9,52+9,04+6,55+3,9+8,97+6+25,6) V1 |  |  | 44.005
|  |  | 2*0,25*(5,2*2+1,2+6,1+9,1) V2 |  |  | 13.4
|  |  | 2*0,25*(8,9+5,2) V3 |  |  | 7.05
|  |  | 2*0,25*(3,1+7,215) V4 |  |  | 5.158
|  |  | 2*0,25*(18,431+12,4+7,59+7,15+9,6+9,3) V1pod krovy |  |  | 32.236
|  |  | 2*0,25*(3,8*2+4)*5+2*0,25*5 V1 na štítechšíkmo a pod krov středovek |  |  | 31.5
|  |  | 2*0,25*4,3+2*0,25*(3,81+1,5) u schod.2NP |  |  | 4.805
|  |  | 0,4*2*25*0,75 sloupky |  |  | 15
48 | SO 01.1 | 417351116R00 | Bednění ztužujících pásů a věnců - odstranění |  | m2 | 153.154 | 0
|  |  | 153,154 |  |  | 153.154
49 | SO 01.1 | 417361821R00 | Výztuž ztužujících pásů a věnců z oceli 10505(R) |  | t | 1.689 | 0
|  |  | (18,43+9,52+9,04+6,55+3,9+8,97+6+25,6)*4*(0,00089+0,00026*1,2)*1,1 V1 |  |  | 0.465
|  |  | (5,2*2+1,2+6,1+9,1)*4*(0,00089+0,00026*1,2)*1,1 V2 |  |  | 0.142
|  |  | (8,9+5,2)*4*(0,00089+0,00026*1,1)*1,1 V3 |  |  | 0.073
|  |  | (3,1+7,215)*4*(0,00089+0,00026*1,65)*1,1 V4 |  |  | 0.06
|  |  | (18,431+12,4+7,59+7,15+9,6+9,3)*4*(0,00089+0,00026*1,2)*1,1 V1pod krovy |  |  | 0.341
|  |  | (3,8*2+4)*5*4*(0,00089+0,00026*1,2)*1,1+5*4*(0,00089+0,00026*1,2)*1,1 V1 na štítechšíkmo a pod krov středovek |  |  | 0.333
|  |  | 4,3*4*(0,00089+0,00026*1,1)*1,1+(3,81+1,5)*4*(0,00089+0,00026*0,7)*1,1 u schod.2NP |  |  | 0.047
|  |  | 25*0,75*(6*0,00158+4*0,00026*1,5)*1,1 sloupky |  |  | 0.228
50 | SO 01.1 | 411147213RT2 | Strop z tvárníc autoklávovaného betonu, tl.25 cm, nosník 3,0-4,6 m,s Kari sítí KH 20 drát 6 mm oko 150x150 mm |  | m2 | 29.12 | 0
|  |  | 4*1,5+3,4*6,8 |  |  | 29.12
51 | SO 01.1 | 411147214RT2 | Strop z tvárníc autoklávovaného betonu, tl.25 cm, nosník 4,6-6,2 m,s Kari sítí KH 20 drát 6 mm oko 150x150 mm |  | m2 | 170.279 | 0
|  |  | (5,57+5,6)/2*(8,844+8,709)/2 |  |  | 49.017
|  |  | 5,4*(5+6,927)+4,6*6,18*2 |  |  | 121.262
52 | SO 01.1 | 411147215RT2 | Strop z tvárníc autoklávovaného betonu, tl.25 cm, nosník 6,2-7 m,s Kari sítí KH 20 drát 6 mm oko 150x150 mm |  | m2 | 57.12 | 0
|  |  | 6,4*8,925 |  |  | 57.12
53 | SO 01.1 | 417325216R00 | Ztužující žebro systémový strop (dobetonávka - betonáž do nosníků nebo nízká vložka včetně výztuže a osazení nosníků) |  | m | 79.137 | 0
|  |  | 4,6*2+4,6*6+4+5,4+8,937+5,6*2+6,4*2 |  |  | 79.137
54 | SO 01.1 | 593410450 | Nosník systémový 175C 4,00/C 120x175x4000 mm |  | kus | 2 | 0
|  |  | 2 |  |  | 2
55 | SO 01.1 | 59341043 | Nosník systémový 175C 3,40/C 120x175x3400 mm |  | kus | 3 | 0
|  |  | 3 |  |  | 3
56 | SO 01.1 | 59341046 | Nosník systémový 175C 4,60/C 120x175x4600 mm |  | kus | 26 | 0
|  |  | 26 |  |  | 26
57 | SO 01.1 | 593410490 | Nosník systémový 175C 5,60/C 120x175x5600 mm |  | kus | 4 | 0
|  |  | 4 |  |  | 4
58 | SO 01.1 | 411351201R00 | Bednění stropů deskových, podepření, do 3,5m, 5kPa |  | m2 | 11.871 | 0
|  |  | 79,137*0,15 žebra |  |  | 11.871
59 | SO 01.1 | 411351202R00 | Odstranění bednění stropů deskových do 3,5m, 5kPa |  | m2 | 11.871 | 0
|  |  | 11,871 |  |  | 11.871
60 | SO 01.1 | 413941125R00 | Osazení válcovaných nosníků ve stropech č.24 a výš |  | t | 1.082 | 0
|  |  | 6,5*2*0,0832 |  |  | 1.082
61 | SO 01.1 | 13487125 | Tyč průřezu HEB 240, hrubé, jakost oceli S235 |  | t | 1.169 | 0
|  |  | 6,5*2*0,0832 |  |  | 1.082
|  |  | ;ztratné 8%; 0,08656 |  |  | 0.087
62 | SO 01.1 | 430321514R00 | Beton schodišťových konstrukcí železový C 30/37 |  | m3 | 4.296 | 0
|  |  | 3,7*1*0,25 do 1PP |  |  | 0.925
|  |  | (2,8*2+0,7+1,5*2)*1,45*0,25 do 2NP |  |  | 3.371
63 | SO 01.1 | 431351121R00 | Bednění podest a podstup.desek přímočar.- zřízení |  | m2 | 17.185 | 0
|  |  | 3,7*1 |  |  | 3.7
|  |  | (2,8*2+0,7+1,5*2)*1,45 do 2NP |  |  | 13.485
64 | SO 01.1 | 431351122R00 | Bednění podest a podstup.desek přímočar.odstranění |  | m2 | 17.185 | 0
|  |  | 17,185 |  |  | 17.185
65 | SO 01.1 | 431351128R00 | Příplatek za podpěrnou konstrukci podest - zřízení |  | m2 | 36.075 | 0
|  |  | 3,7*3,25/2*2 |  |  | 12.025
|  |  | (2,8*2+0,7*2+1,5*4)*(0,2+3,5)/2 do 2NP |  |  | 24.05
66 | SO 01.1 | 431351129R00 | Příplatek za podpěrnou konstrukci podest - odstran |  | m2 | 36.075 | 0
|  |  | 36,075 |  |  | 36.075
67 | SO 01.1 | 434311115R00 | Stupně dusané na terén, na desku, z betonu C 20/25 |  | m | 39.55 | 0
|  |  | 12 |  |  | 12
|  |  | 19*1,45 |  |  | 27.55
68 | SO 01.1 | 434351141R00 | Bednění stupňů přímočarých - zřízení |  | m2 | 23.73 | 0
|  |  | 1*12*0,6 |  |  | 7.2
|  |  | 19*1,45*0,6 |  |  | 16.53
69 | SO 01.1 | 434351142R00 | Bednění stupňů přímočarých - odstranění |  | m2 | 23.73 | 0
|  |  | 23,73 |  |  | 23.73
70 | SO 01.1 | 430361721R00 | Výztuž schodišť. konstrukcí ocel B 500 B |  | t | 0.617 | 0
|  |  | 0,925*0,12 |  |  | 0.111
|  |  | (4,296-0,925)*0,15 |  |  | 0.506
71 | SO 01.1 | 974031155R00 | Vysekání rýh ve zdi cihelné 10 x 20 cm |  | m | 19.11 | 0
|  |  | 3,7+3 |  |  | 6.7
|  |  | 2,8*2+1,5*2+3,81 |  |  | 12.41
72 | SO 01.1 | 602011188RT6 | Omítka stěn tenkovrstvá silikonová barevná, zatíraná, zrnitost 1,5 mm |  | m2 | 446.596 | 0
|  |  | 488,492 |  |  | 488.492
|  |  | -(8,95*6,08+0,15*4+0,4*4) strop průjezd |  |  | -56.616
|  |  | 9,4*3,8-7,5*2,8 rozdíl střech štít |  |  | 14.72
73 | SO 01.1 | 602011191R00 | Podkladní nátěr pod tenkovrstvé omítky |  | m2 | 446.596 | 0
|  |  | 446,596 |  |  | 446.596
74 | SO 01.1 | 602011189R00 | Omítka stěn mozaiková tl.2mm soklová |  | m2 | 43.055 | 0
|  |  | 43,055 |  |  | 43.055
75 | SO 01.1 | 602011195R00 | Kontaktní nátěr pod mozaikové omítky |  | m2 | 43.055 | 0
|  |  | 43,055 |  |  | 43.055
76 | SO 01.1 | 601011193R00 | Kontaktní nátěr pod omítky |  | m2 | 192.231 | 0
|  |  | 167,765+24,466 i na dřevotřísku |  |  | 192.231
77 | SO 01.1 | 601011188RT6 | Omítka stropů tenkovrstvá silikonová barevná, zatíraná, zrnitost 1,5 mm |  | m2 | 167.765 | 0
|  |  | 10,385+46,593+29,705 |  |  | 86.683
|  |  | 8,95*6,08+0,15*4+0,4*4 strop průjezd |  |  | 56.616
|  |  | 24,466 |  |  | 24.466
78 | SO 01.1 | 611481211RT2 | Montáž výztužné sítě (perlinky) do stěrky-stropy,včetně výztužné sítě a stěrkového tmelu |  | m2 | 211.51 | 0
|  |  | 186,41 |  |  | 186.41
|  |  | 5,03*4,99 1PP |  |  | 25.1
79 | SO 01.1 | 601011231RT3 | Omítka stropů jednovrstvá tloušťka vrstvy 5 mm |  | m2 | 211.51 | 0
|  |  | 238,21-51,8 |  |  | 186.41
|  |  | 5,03*4,99 1PP |  |  | 25.1
80 | SO 01.1 | 612481211RT2 | Montáž výztužné sítě(perlinky)do stěrky-vnit.stěny,včetně výztužné sítě a stěrkového tmelu |  | m2 | 900.882 | 0
|  |  | (5,059+4,5+2,47)*3,25-0,8*2*2-0,7*2 1NP100 |  |  | 34.494
|  |  | (3,34*4+3,33*3+7,1+6,82+1,75)*2,75-0,8*2*4-0,7*2*4-0,9*2 2NP |  |  | 93.505
|  |  | 1,8*2,75-0,7*2 1NP |  |  | 3.55
|  |  | 5,22*3,25 1NP |  |  | 16.965
|  |  | (1,5+1,81)*2,75+2*(1,15+2,75)/2-0,9*2 2NP |  |  | 11.203
|  |  | 4,5*3 2NP u schodiště |  |  | 13.5
|  |  | (4,98+9,2)*3,25-1,8*2,5-0,9*2 1NP u schodiště |  |  | 39.785
|  |  | 213,002 oboustranně |  |  | 213.002
|  |  | (3,11+2,51+2,5+3,11+1,78*2+3,37+2,1+3,37+3,57+5*4)*3,25-2,1*1,5-1,4*1,5*3-0,6*0,6*2 |  |  | 143.23
|  |  | -1,5*2,5-0,9*2 |  |  | -5.55
|  |  | (5,22*2+8,6*2)*3,25-2,4*2,1-0,9*2,1*2-0,75*0,75*2 |  |  | 79.885
|  |  | (1,265+1,27*2+5,17*2+3,1+1,9+9,4+1,5*2+4,498*4+4,15*1+4,16*2)*3,25 |  |  | 201.523
|  |  | -0,75*0,75-0,8*2*2-1,5*2,1-2,2*2,5*2-1,9*1,5-1,25*2,1 |  |  | -23.388
|  |  | (3,253+1,75+3,328+3,29*2+8,53+6,66)*2,75-0,9*2*2 |  |  | 79.178
81 | SO 01.1 | 602011131RT3 | Omítka jednovrstvá ,tloušťka vrstvy 5 mm |  | m2 | 699.765 | 0
|  |  | 900,882 |  |  | 900.882
|  |  | -((1,78*3+1,02+1,48+2,38)*2*2-0,7*2*4-0,8*2) 103,104 |  |  | -33.68
|  |  | -((3,11+2,51)*2*2-0,8*2) 105 |  |  | -20.88
|  |  | -((1,265+1,27)*2*1,5-0,7*1,5) 110 |  |  | -6.555
|  |  | -((3,37+3,5)*0,6) 102 |  |  | -4.122
|  |  | -((3,34*4+1,96+1,4+1,95+1,45+0,6)*2*2-0,8*2*2-0,7*2*4)+(1,45+1,95+1,4+1,96)*0,8 206,205,204,203 |  |  | -68.672
|  |  | -((3,28*4+1,85+1,35+2+1,29)*2*2-0,8*2*2-0,7*2*4)+(1,29+2+1,35+1,85)*0,8 208,209,210,211 |  |  | -64.448
|  |  | -((4+0,6)*0,6) 201 |  |  | -2.76
82 | SO 01.1 | 612100020RAA | Začištění omítek kolem oken a dveří |  | m | 215.4 | 0
|  |  | 41,8 dveře |  |  | 41.8
|  |  | 67 okna |  |  | 67
|  |  | 7*(0,7*2+2*2)+4*(0,8+2)*2+8*(0,9+2)*2 |  |  | 106.6
83 | SO 01.1 | 612421615R00 | Omítka vnitřní zdiva, MVC, hrubá zatřená |  | m2 | 378.271 | 0
|  |  | (3,11+2,51+2,5+3,11+1,78*2+3,37+2,1+3,37+3,57+5*4)*3,25-2,1*1,5-1,4*1,5*3-0,6*0,6*2 |  |  | 143.23
|  |  | -1,5*2,5-0,9*2 |  |  | -5.55
|  |  | (5,22*2+8,6*2)*3,25-2,4*2,1-0,9*2,1*2-0,75*0,75*2 |  |  | 79.885
|  |  | (1,265+1,27*2+5,17*2+3,1+1,9+9,4+1,5*2+4,498*4+4,15*1+4,16*2)*3,25 |  |  | 201.523
|  |  | -0,75*0,75-0,8*2*2-1,5*2,1-2,2*2,5*2-1,9*1,5-1,25*2,1 |  |  | -23.388
|  |  | -38,129 |  |  | -38.129
|  |  | 4,6*1,8/2*5 štíty |  |  | 20.7
84 | SO 01.1 | 612422491R00 | Příplatek za další 1cm tl.váp.omítky stěn pl.-50% |  | m2 | 1430.284 | 0
|  |  | (378,271-4,6*1,8/2*5)*4 |  |  | 1430.284
85 | SO 01.1 | 612451111R00 | Omítka vnitřní zdiva, MC, hrubá zatřená |  | m2 | 38.129 | 0
|  |  | (2,51+3,11+1,78*2+2,38+1,48+0,97)*2,1+(1,265+1,27*2)*1,5+3 |  |  | 38.129
86 | SO 01.1 | 612452491R00 | Příplatek za další 1cm tl.cem.omítky stěn pl.do50% |  | m2 | 152.516 | 0
|  |  | 38,129*4 |  |  | 152.516
87 | SO 01.1 | 602011193R00 | Kontaktní nátěr pod omítky-přechodový můstek |  | m2 | 2174.584 | 0
|  |  | 186,41*2 strop |  |  | 372.82
|  |  | 900,882*2 stěny |  |  | 1801.764
88 | SO 01.1 | 610991111R00 | Zakrývání výplní vnitřních otvorů |  | m2 | 38.718 | 0
|  |  | (1,3*2,3)+(1,5*2,3)+(0,9*2,1)*3+(2,4*2,1) dveře |  |  | 17.15
|  |  | (1,4*1,9)+(1,4*2,1)*2+(1,4*1,4)*4+(0,85*0,75)*5+(1*1)*2 okna |  |  | 21.568
89 | SO 01.1 | 612425931RT2 | Omítka vápenná vnitřního ostění - štuková |  | m2 | 40 | 0
|  |  | ((1,3+2,3)*2+(1,5+2,3)*2+(0,9+2,1)*2*3+(2,4+2,1)*2)*0,3 dveře |  |  | 12.54
|  |  | ((1,4+1,9)*2+(1,4+2,1)*2*2+(1,4+1,4)*2*4+(0,85+0,75)*2*5+(1+1)*2*2)*0,3 okna |  |  | 20.1
|  |  | (2,5*2+2,2)*0,3+0,6*3,25+0,5*(1,5+2,5*2) |  |  | 7.36
90 | SO 01.1 | 612433214RT3 | Omítka sanační vnitřní, vysoké zasolení, tl.35 mm,postřik, podklad, jádrová omítka, štuk; |  | m2 | 44.088 | 0
|  |  | (5,03*2+4,99*2)*2,2 1PP |  |  | 44.088
91 | SO 01.1 | 621421145RT2 | Omítka vnější podhledů, MVC, štuková, složitost 3 |  | m2 | 10.385 | 0
|  |  | 1,15*9,03 sklenbičky |  |  | 10.385
92 | SO 01.1 | 622421111RT2 | Omítka vnější stěn, MVC, hrubá nezatřená |  | m2 | 508.077 | 0
|  |  | (4,727+0,5)*18,41 jižní |  |  | 96.229
|  |  | (4,7+0,5)*16,85+9,8*0,5+9,8*(4,1)/2+(4,7+0,5)*1,6 západní |  |  | 120.93
|  |  | 7,295*2,8/2+7,295*1,2+6,2*(3,25+0,5+0,5) severní |  |  | 45.317
|  |  | (3,4+9,1)*(4,7+0,5) |  |  | 65
|  |  | (4,7+0,5)*1,6 východní |  |  | 8.32
|  |  | (4,7+0,5)*9,8+9,8*0,5+9,8*(4,1)/2+(3,6+0,5)*7,05 |  |  | 104.855
|  |  | (4,7+0,5)*9,03 |  |  | 46.956
|  |  | -((1,3*2,3)+(1,5*2,3)+(0,9*2,1)*3+(2,4*2,1)) dveře |  |  | -17.15
|  |  | -((1,4*1,9)+(1,4*2,1)*2+(1,4*1,4)*4+(0,85*0,75)*5+(1*1)*2) okna |  |  | -21.568
|  |  | -3,88*3,7*2-3,4*3,7*2 vrata |  |  | -53.872
|  |  | 9,4*(3,25+0,5)*2+6,08*2*(3,25+0,25) zat.+průjezd |  |  | 113.06
93 | SO 01.1 | 622311137RV1 | Zateplovací systém fasáda, EPS F tl.200 mm,zakončený stěrkou s výztužnou tkaninou |  | m2 | 503.212 | 0
|  |  | (4,727+0,5-0,85)*18,41 jižní |  |  | 80.581
|  |  | (4,7+0,5-0,85)*16,85+9,8*0,5+9,8*(4,1)/2+(4,7+0,5-0,85)*1,6 západní |  |  | 105.248
|  |  | 7,295*2,8/2+7,295*1,2+6,2*(3,25+0,5+0,5-0,85) severní |  |  | 40.047
|  |  | (3,4+9,1)*(4,7+0,5-0,85) |  |  | 54.375
|  |  | (4,7+0,5-0,85)*1,6 východní |  |  | 6.96
|  |  | (4,7+0,5-0,85)*9,8+9,8*0,5+9,8*(4,1)/2+(3,6+0,5-0,85)*7,05 |  |  | 90.533
|  |  | (4,7+0,5-0,85)*9,03 |  |  | 39.281
|  |  | -((1,3*2,3)+(1,5*2,3)+(0,9*2,1)*3+(2,4*2,1))+(1,3+1,5+0,9*3+2,4)*0,35 dveře |  |  | -14.385
|  |  | -((1,4*1,9)+(1,4*2,1)*2+(1,4*1,4)*4+(0,85*0,75)*5+(1*1)*2) okna |  |  | -21.568
|  |  | -3,88*3,7*2-3,4*3,7*2+0,35*(3,88+3,4)*4 vrata |  |  | -43.68
|  |  | 9,4*(3,25-0,85+0,5)*2+6,08*2*(3,25+0,5-0,85) zat.+průjezd |  |  | 89.784
|  |  | 4,7*0,2*5 přesahy |  |  | 4.7
|  |  | 8,95*6,08+0,15*4+0,4*4 strop průjezd |  |  | 56.616
|  |  | 9,4*3,8-7,5*2,8 rozdíl střech štít |  |  | 14.72
94 | SO 01.1 | 622311522RV1 | Zateplovací systém , sokl, XPS tl. 100 mm,zakončený stěrkou s výztužnou tkaninou |  | m2 | 43.055 | 0
|  |  | (508,077-427,176)/0,85*0,45 |  |  | 42.83
|  |  | 0,45*0,1*5 |  |  | 0.225
95 | SO 01.1 | 622311512R00 | Izolace suterénu XPS tl. 100 mm, bez PÚ |  | m2 | 38.271 | 0
|  |  | (508,077-427,176)/0,85*0,4 |  |  | 38.071
|  |  | 0,4*0,1*5 |  |  | 0.2
96 | SO 01.1 | 622311354RT7 | Zatepl.systém ostění, EPS F plus tl. 40 mm,zakončený stěrkou s výztužnou tkaninou |  | m2 | 29.705 | 0
|  |  | ((1,3+2,3)*2+(1,5+2,3)*2+(0,9+2,1)*2*3+(2,4+2,1)*2)*0,15 dveře |  |  | 6.27
|  |  | ((1,4+1,9)*2+(1,4+2,1)*2*2+(1,4+1,4)*4*2+(0,85+0,75)*5*2+(1+1)*2*2)*0,185 okna |  |  | 12.395
|  |  | (3,88+3,7*2)*0,5+(3,4+3,7*2)*0,5 vrata |  |  | 11.04
97 | SO 01.1 | 621481211RT2 | Montáž výztužné sítě (perlinky) do stěrky-podhledy,ostění včetně výztužné sítě a stěrkového tmelu |  | m2 | 46.593 | 0
|  |  | ((1,3+2,3)*2+(1,5+2,3)*2+(0,9+2,1)*2*3+(2,4+2,1)*2)*0,2 dveře |  |  | 8.36
|  |  | ((1,4+1,9)*2+(1,4+2,1)*2*2+(1,4+1,4)*4*2+(0,85+0,75)*5*2+(1+1)*2*2)*0,2 okna |  |  | 13.4
|  |  | 10,385 |  |  | 10.385
|  |  | 9,03*1,6 |  |  | 14.448
98 | SO 01.1 | 622481211RT2 | Montáž výztužné sítě (perlinky) do stěrky-stěny,včetně výztužné sítě a stěrkového tmelu-rohy kolem oken 45stupňů 200*500mm |  | m2 | 8 | 0
|  |  | (1+1+3+1+1+2+4+5+2)*0,2*0,5*4 |  |  | 8
99 | SO 01.1 | 620991121R00 | Zakrývání výplní vnějších otvorů z lešení |  | m2 | 63.878 | 0
|  |  | 38,718+3,4*3,7*2 |  |  | 63.878
100 | SO 01.1 | 713133111R00 | Montáž zakládací lišty pro izolaci, porobeton |  | m | 85.711 | 0
|  |  | 17,69+18,431+9,73+9,1+7,06+3,9+9+1,6+6,4-3,4*2+9,6 |  |  | 85.711
101 | SO 01.1 | 553927397 | Profil soklový ETICS š. 200 mm,Hliníková lišta s okapničkou pro použití v zateplovacích systémech délka 2,0 m. |  | kus | 89.997 | 0
|  |  | 85,711 |  |  | 85.711
|  |  | ;ztratné 5%; 4,28555 |  |  | 4.286
102 | SO 01.1 | 622481292R00 | Montáž výztužné lišty okenní a podparapetní |  | m | 199.39 | 0
|  |  | 15,35+47,08+136,96 |  |  | 199.39
103 | SO 01.1 | 28350224 | Profil okenní parapetní plastový LPE dl. 2 m |  | m | 16.118 | 0
|  |  | 1,4*4+0,75*5+1*2+1,9+2,1 |  |  | 15.35
|  |  | ;ztratné 5%; 0,7675 |  |  | 0.768
104 | SO 01.1 | 283502057 | Okapnice s tkaninou plastová 2,5 m |  | m | 49.434 | 0
|  |  | 15,35 |  |  | 15.35
|  |  | 1,3+1,5+0,9*3+2,4 |  |  | 7.9
|  |  | 3,4*2*2 |  |  | 13.6
|  |  | 9,03+1,2 |  |  | 10.23
|  |  | ;ztratné 5%; 2,354 |  |  | 2.354
105 | SO 01.1 | 28350202 | Profil rohový PVC s mřížkou 10/10 l=2,5 m |  | m | 143.808 | 0
|  |  | ((1,3+2,3)*2+(1,5+2,3)*2+(0,9+2,1)*2*3+(2,4+2,1)*2)*0,2 dveře |  |  | 8.36
|  |  | ((1,4+1,9)*2+(1,4+2,1)*2*2+(1,4+1,4)*4*2+(0,85+0,75)*5*2+(1+1)*2*2)*0,2 okna |  |  | 13.4
|  |  | (2,3+2,3+2,1*3+2,1+3,7*2)*2 |  |  | 40.8
|  |  | (1,4+1,4*2+1,4*4+0,85*5+1*2)*2 |  |  | 32.1
|  |  | 4,7*9 |  |  | 42.3
|  |  | ;ztratné 5%; 6,848 |  |  | 6.848
106 | SO 01.1 | 622311352RT7 | Zatepl.systém střešní přesahy, EPS F plus tl. 20 mm,zakončený stěrkou s výztužnou tkaninou |  | m2 | 24.466 | 0
|  |  | (8,96+6,89+8,81+6,8+5,1+5,55+1)*(0,3+0,12) |  |  | 18.106
|  |  | 0,3*0,4/2*8 |  |  | 0.48
|  |  | 6,5*0,12*6+5*2*0,12 |  |  | 5.88
107 | SO 01.1 | 713131531RT1 | Izolace stěn,bitumenové.lep.celoplošně(příplatek k lepení bitumeny- soklová část) |  | m2 | 81.326 | 0
|  |  | 43,055+38,271 |  |  | 81.326
108 | SO 01.1 | 631591211R00 | Násyp pod podlahy systémový do 100 mm-suchý vyrovnávací podsyp tl.20mm |  | m3 | 2.865 | 0
|  |  | (31,36+35,03+4,35+4,27+7,78+4,71+1,58+15,97+38,19)*0,02 |  |  | 2.865
109 | SO 01.1 | 632443211R00 | Potěr cementový 25MPa-C25, plocha do 100 m2, tl. 50 mm, obsahuje dopravu směsi pomocí šnekového čerpadla, lití hadicí na plochu, srovnání latí do rov |  | m2 | 404.43 | 0
|  |  | (31,36+35,03+4,35+4,27+7,78+4,71+1,58+15,97+38,19) 1NP |  |  | 143.24
|  |  | 261,19 |  |  | 261.19
110 | SO 01.1 | 632443212R00 | Potěr do 100 m2, přípl. zkd 5 mm |  | m2 | 286.48 | 0
|  |  | 143,24*2 1NP |  |  | 286.48
111 | SO 01.1 | 631361921RT0 | Výztuž mazanin svařovanou sítí |  | t | 0.683 | 0
|  |  | 143,24*1,25*0,00135 1NP |  |  | 0.242
|  |  | 261,19*1,25*0,00135 |  |  | 0.441
112 | SO 01.1 | 631330020RAB | Průmysl. podlaha C 25/30 12 cm, se vsypem, vlákna,provoz střední |  | m2 | 43.17 | 0
|  |  | 14,05+16,18+12,94 1NP dílny 1-3 |  |  | 43.17
113 | SO 01.1 | 631315711R00 | Mazanina betonová tl. 12 - 24 cm C 25/30 |  | m3 | 27.962 | 0
|  |  | (238,21-51,8)*0,15 1NP |  |  | 27.962
114 | SO 01.1 | 631319155R00 | Příplatek za přehlaz. mazanin pod povlaky tl. 24cm |  | m3 | 27.962 | 0
|  |  | 27,962 |  |  | 27.962
115 | SO 01.1 | 631361921RT4 | Výztuž mazanin svařovanou sítí |  | t | 1.025 | 0
|  |  | (238,21-51,8)*1,25*0,0044 |  |  | 1.025
116 | SO 01.1 | 642944121R00 | Osazení ocelových zárubní dodatečně do 2,5 m2 |  | kus | 2 | 0
|  |  | 2 |  |  | 2
117 | SO 01.1 | 553310603 | Zárubeň ocelová systémová do stávající příčky 180, 900x1970 L, P viz.popisy a PD |  | kus | 2 | 0
|  |  | 2 |  |  | 2
118 | SO 01.1 | 642942111R00 | Osazení zárubní dveřních ocelových, pl. do 2,5 m2 |  | kus | 17 | 0
|  |  | 7+4+4+2 |  |  | 17
119 | SO 01.1 | 553310741 | Zárubeň ocelová systémová "U" 120, 700x1970 L, P,(bude dle tl.příčky včetně obkladů)viz.popisy a PD |  | kus | 7 | 0
|  |  | 7 |  |  | 7
120 | SO 01.1 | 553310742 | Zárubeň ocelová systémová "U" 120, 800x1970 L, P(bude dle tl.příčky včetně obkladů)viz.popisy a PD |  | kus | 4 | 0
|  |  | 4 |  |  | 4
121 | SO 01.1 | 553310743 | Zárubeň ocelová systémová "U" 120, 900x1970 L, P(bude dle tl.příčky včetně obkladů)viz.popisy a PD |  | kus | 4 | 0
|  |  | 4 |  |  | 4
122 | SO 01.1 | 553310833 | Zárubeň ocelová systémová "U" 300, 900x1970 L, P(bude dle tl.příčky včetně obkladů)viz.popisy a PD |  | kus | 2 | 0
|  |  | 2 |  |  | 2
123 | SO 01.1 | 711111001RZ2 | Izolace proti vlhkosti vodor. nátěr ALP za studena |  | m2 | 193.811 | 0
|  |  | 31,36+35,03+4,35+4,27+7,78+4,71+14,05+16,18+12,94+1,58+15,97+38,19 1NP |  |  | 186.41
|  |  | (5+5+2,5*2+1,8+5,22)*0,15 příčky |  |  | 3.303
|  |  | 0,3*(4,98+8,68) středové |  |  | 4.098
124 | SO 01.1 | 711141559RY1 | Izolace proti vlhk. vodorovná pásy přitavením,1 vrstva - včetně dodávky težkého asf.pásu min.tl.4mm se skelnou vložkou 200g/m2 |  | m2 | 397.495 | 0
|  |  | 31,36+35,03+4,35+4,27+7,78+4,71+14,05+16,18+12,94+1,58+15,97+38,19 1NP |  |  | 186.41
|  |  | (5+5+2,5*2+1,8+5,22)*0,25 příčky |  |  | 5.505
|  |  | 0,5*(4,98+8,68) středové |  |  | 6.83
|  |  | 198,75 druhá vrstva |  |  | 198.75
125 | SO 01.1 | 711747288R00 | Opracování prostupů, příruba, tmel, D do 200 mm |  | kus | 3 | 0
|  |  | 3 |  |  | 3
126 | SO 01.1 | 711191171RT2 | Izolace proti zem.vlhkosti,podk.textilie,vodorovná,včetně dodávky textílie 300 g/m2 |  | m2 | 186.41 | 0
|  |  | 31,36+35,03+4,35+4,27+7,78+4,71+14,05+16,18+12,94+1,58+15,97+38,19 1NP |  |  | 186.41
127 | SO 01.1 | 711212002RT1 | Hydroizolační povlak - nátěr nebo stěrka,proti vlhkosti, tl. 2mm |  | m2 | 144.896 | 0
|  |  | 4,62+4,37+(3,253*2+1,45*2+3,328*2+1,29*2)*2-0,7*2*2 2NP |  |  | 43.474
|  |  | 6,53+4,63+6,41+(10,6+9,4+10,5)*0,3 |  |  | 26.72
|  |  | 6,52+4,34+5,79+(10,5+90,1+10)*0,3 |  |  | 49.83
|  |  | 4,35+4,27+7,78+(8,65+8,38+11,21)*0,3 1NP |  |  | 24.872
128 | SO 01.1 | 711212000R00 | Penetrace podkladu pod hydroizolační nátěr,vč.dod. |  | m2 | 144.896 | 0
|  |  | 144,896 |  |  | 144.896
129 | SO 01.1 | 711212015RT1 | Stěrka hydroizolační bitumenová vyztužená tkaninou, tl. 4 mm, penetrace |  | m2 | 90.326 | 0
|  |  | 43,055+38,271+9*1 soklová část a část od sousedů |  |  | 90.326
130 | SO 01.1 | 998711101R00 | Přesun hmot pro izolace proti vodě, výšky do 6 m |  | t | 3.372 | 0
|  |  | 3,3717 |  |  | 3.372
131 | SO 01.1 | 713121111R00 | Izolace tepelná podlah na sucho, jednovrstvá |  | m2 | 645.059 | 0
|  |  | (31,36+35,03+4,35+4,27+7,78+4,71+1,58+15,97+38,19)*2 1NP |  |  | 286.48
|  |  | 261,19+8,7*1,27 2NP |  |  | 272.239
|  |  | 43,17*2 1NP dílny |  |  | 86.34
132 | SO 01.1 | 28375623 | Deska EPS T 10000 N/m2 tl. 60 mm |  | m2 | 88.067 | 0
|  |  | 43,17*2 |  |  | 86.34
|  |  | ;ztratné 2%; 1,7268 |  |  | 1.727
133 | SO 01.1 | 60715351 | Deska dřevovláknitá deska 10 mm,Objemová hmotnost 230-250 kg/m3 |  | m2 | 195.731 | 0
|  |  | 186,41 |  |  | 186.41
|  |  | ;ztratné 5%; 9,3205 |  |  | 9.321
134 | SO 01.1 | 28375768.A | Deska izolační polystyrén samozhášivý EPS 150, Součinitel tepelné vodivosti 0,035 W/m |  | m3 | 24.8 | 0
|  |  | (31,36+35,03+4,35+4,27+7,78+4,71+14,05+16,18+12,94+1,58+15,97+38,19)*0,12 1NP |  |  | 22.369
|  |  | 8,7*0,22*1,27 2NP nad klenbou |  |  | 2.431
135 | SO 01.1 | 28376062 | Deska izolační kročejová tl. 30-2 mm,Pěnový polystyren pro kročejový útlum, pro zatížení do 4,0 kN/m2 |  | m2 | 266.414 | 0
|  |  | 261,19 |  |  | 261.19
|  |  | ;ztratné 2%; 5,2238 |  |  | 5.224
136 | SO 01.1 | 713191100RT9 | Položení separační fólie,včetně dodávky fólie |  | m2 | 458.649 | 0
|  |  | (31,36+35,03+4,35+4,27+7,78+4,71+14,05+16,18+12,94+1,58+15,97+38,19) 1NP podlaha |  |  | 186.41
|  |  | 261,19+8,7*1,27 2NP |  |  | 272.239
137 | SO 01.1 | 713121118R00 | Montáž dilatačního pásku podél stěn |  | m | 388.921 | 0
|  |  | 30,71+24,03+8,65+8,38+11,21+8,74+15,79+16,64+15,4+5,04+16,54+26,64 1NP |  |  | 187.77
|  |  | 18,4+56,9+13,3+10,6+9,4+10,5+9,4+29,9+9,3+10,5+9,1+10 2NP |  |  | 197.3
|  |  | ;ztratné 1%; 3,8507 |  |  | 3.851
138 | SO 01.1 | 28375331 | Pásek okrajový š. 100mm, l=50m |  | m | 392.81 | 0
|  |  | 388,921 |  |  | 388.921
|  |  | ;ztratné 1%; 3,88921 |  |  | 3.889
139 | SO 01.1 | 713191100RT9 | Položení separační fólie,včetně dodávky fólie |  | m2 | 95.295 | 0
|  |  | 108,53/4,1*3,6 |  |  | 95.295
140 | SO 01.1 | 713131130R00 | Izolace tepelná vložením do konstrukce |  | m2 | 799.646 | 0
|  |  | 182,413*1,1 šikmá až k pozednici |  |  | 200.654
|  |  | 130,998 vodorovná |  |  | 130.998
|  |  | 182,413*1,2 i nad pozednicí až do bednění římsy |  |  | 218.896
|  |  | 130,998 |  |  | 130.998
|  |  | 108,53 |  |  | 108.53
|  |  | 8,7*1,1 bok nad klenbou |  |  | 9.57
141 | SO 01.1 | 28376500 | Deska izolační PIR Alu do střešní konstrukce 1250x2500x 80mm |  | m2 | 348.235 | 0
|  |  | 182,413*1,1 šikmá až k pozednici |  |  | 200.654
|  |  | 130,998 vodorovná |  |  | 130.998
|  |  | ;ztratné 5%; 16,5826 |  |  | 16.583
142 | SO 01.1 | 63150946 | Deska izolační 1200x600 tl. 160 mm, z minerální plsti , Součinitel tepelné vodivosti: 0,035 W/mK |  | m2 | 356.892 | 0
|  |  | 182,413*1,2 i nad pozednicí až do bednění římsy |  |  | 218.896
|  |  | 130,998 |  |  | 130.998
|  |  | ;ztratné 2%; 6,99788 |  |  | 6.998
143 | SO 01.1 | 63150945 | Deska izolační 1200x600 tl. 140 mm, z minerální plsti , Součinitel tepelné vodivosti: 0,035 W/mK |  | m2 | 100.939 | 0
|  |  | 108,53-8,7*1,1 |  |  | 98.96
|  |  | ;ztratné 2%; 1,9792 |  |  | 1.979
144 | SO 01.1 | 63150948 | Deska izolační 1200x600 tl. 200 mm,Izolační desky vyrobené z minerální plsti |  | m2 | 9.761 | 0
|  |  | 8,7*1,1 |  |  | 9.57
|  |  | ;ztratné 2%; 0,1914 |  |  | 0.191
145 | SO 01.1 | 713111221R00 | Montáž parozábrany, zavěšené podhl., přelep. spojů |  | m2 | 421.941 | 0
|  |  | 182,413+108,53+130,998 |  |  | 421.941
146 | SO 01.1 | 67352330 | Fólie AL 170 speciál parotěsná reflexní,parozábrana, která se skládá z výztužné mřížky a dvou vrstev polyetylénové laminované fólie a z reflexní alumi |  | m2 | 485.232 | 0
|  |  | 421,941 |  |  | 421.941
|  |  | ;ztratné 15%; 63,29115 |  |  | 63.291
147 | SO 01.1 | 713111271RS2 | Utěsnění styku s jinou konstr. oboustrannou páskou,včetně pásky |  | m | 120.534 | 0
|  |  | 4,1+3*2+1,1*2+2,75*2+1,1*2+1,1*2*7+2,75+3,34*2*8+2,061*2+4,936*2+1,75*3 |  |  | 110.834
|  |  | 1+3,25*2+1,1*2 |  |  | 9.7
148 | SO 01.1 | 713511321RT1 | Nátěr protipožární dřeva,(bude dle pož.zprávy) |  | m2 | 37.712 | 0
|  |  | 37,712 |  |  | 37.712
149 | SO 01.1 | 998713101R00 | Přesun hmot pro izolace tepelné, výšky do 6 m |  | t | 6.219 | 0
|  |  | 6,2191 |  |  | 6.219
150 | SO 01.1 | 762342206RT4 | Montáž kontralatí na vruty, s těsnicí páskou,včetně dodávky latí 4/6 cm |  | m2 | 355.285 | 0
|  |  | 4,91*(9,2+8,96)/2 |  |  | 44.583
|  |  | 19,05*6,41*2+6,89*6,45*2 |  |  | 333.102
|  |  | -0,8*1,4*20 |  |  | -22.4
151 | SO 01.1 | 762342203RT4 | Montáž laťování střech, vzdálenost latí 22 - 36 cm,včetně dodávky řeziva, latě 4/6 cm |  | m2 | 355.285 | 0
|  |  | 4,91*(9,2+8,96)/2 |  |  | 44.583
|  |  | 19,05*6,41*2+6,89*6,45*2 |  |  | 333.102
|  |  | -0,8*1,4*20 |  |  | -22.4
152 | SO 01.1 | 762395000R00 | Spojovací a ochranné prostředky pro střechy |  | m3 | 38.301 | 0
|  |  | (355,285*0,04*0,06*5)+3,824+1,157+6,365+5,688+2,149+2,5+0,215+0,795+170,462*0,1*0,1 |  |  | 28.661
|  |  | 466,085*0,018+24,466*0,025+129,33*0,04*0,06+0,328 |  |  | 9.64
153 | SO 01.1 | 762911121R00 | Impregnace řeziva tlakovakuová, vodou ředitelný fungicidní a insekticidní přípravek na dřevo i zdivo |  | m3 | 29.299 | 0
|  |  | (355,285*0,04*0,06*5)+3,824+1,157+6,365+5,688+2,149+2,5+0,215+0,795+170,462*0,1*0,1 |  |  | 28.661
|  |  | 129,33*0,04*0,06+0,328 |  |  | 0.638
154 | SO 01.1 | 762332110R00 | Montáž vázaných krovů pravidelných do 120 cm2 |  | m | 346.4 | 0
|  |  | 4,8*(16*2+10*2+2) |  |  | 259.2
|  |  | 1*(16*2+10*2+2+13*2)+1,8*2*2 |  |  | 87.2
155 | SO 01.1 | 60512687 | Fošna SM/BO tl. 30-60 mm dl. do 6 m š. 120-240 mm |  | m3 | 3.824 | 0
|  |  | 346,4*0,06*0,16 |  |  | 3.325
|  |  | ;ztratné 15%; 0,49875 |  |  | 0.499
156 | SO 01.1 | 762332120R00 | Montáž vázaných krovů pravidelných do 224 cm2 |  | m | 680.1 | 0
|  |  | 17,9+9+8,5+7,1+8,9+1 pozednice 120*160 |  |  | 52.4
|  |  | 5*16+4,5*4+3*4+1,5*4+0,9*4 Krokve zadní část 100*160 |  |  | 119.6
|  |  | 6,5*(20+11+9*2+2)+4,5*4+3,5*4+2*4+1,1*4+0,6*4 Krokve 100*160 |  |  | 378.3
|  |  | 1*13+1*26*2+(2*2+1,6*2)*9 stužení a výměny 100*160 |  |  | 129.8
157 | SO 01.1 | 60515230 | Hranol SM/JD 1 12x16 délka 300-600 cm |  | m3 | 1.157 | 0
|  |  | (17,9+9+8,5+7,1+8,9+1)*0,12*0,16 pozednice 120*160 |  |  | 1.006
|  |  | ;ztratné 15%; 0,1509 |  |  | 0.151
158 | SO 01.1 | 60515220 | Hranol SM/JD 1 10x16 délka nad 600 cm |  | m3 | 6.365 | 0
|  |  | 6,5*(20+11+9*2+2)*0,1*0,16 Krokve 100*160 |  |  | 5.304
|  |  | ;ztratné 20%; 1,0608 |  |  | 1.061
159 | SO 01.1 | 60515218 | Hranol SM/JD 1 12x14 délka 300-600 cm |  | m3 | 5.688 | 0
|  |  | (5*16+4,5*4+3*4+1,5*4+0,9*4)*0,1*0,16 Krokve zadní část 100*160 |  |  | 1.914
|  |  | (4,5*4+3,5*4+2*4+1,1*4+0,6*4)*0,1*0,16 Krokve 100*160 |  |  | 0.749
|  |  | (1*13+1*26*2+(2*2+1,6*2)*9)*0,1*0,16 stužení a výměny 100*160 |  |  | 2.077
|  |  | ;ztratné 20%; 0,948 |  |  | 0.948
160 | SO 01.1 | 762332130R00 | Montáž vázaných krovů pravidelných do 288 cm2 |  | m | 187 | 0
|  |  | 3,5*2+3*4+3,5*2+4*2+3,5*2+3*2+3,5+6,5+3*2+3*2+3,5*2+3*2 vaznice |  |  | 82
|  |  | 9*2+7*2 úžlabní krokve 120*180 |  |  | 32
|  |  | 3*12+2,5*2+1,6*2+0,9*(9+3+4)*2 sloupy a pásky 160*160 |  |  | 73
161 | SO 01.1 | 60515248 | Hranol SM/JD 1 16x16 délka 300-600 cm |  | m3 | 2.149 | 0
|  |  | (3*12+2,5*2+1,6*2+0,9*(9+3+4)*2)*0,16*0,16 sloupy a pásky 160*160 |  |  | 1.869
|  |  | ;ztratné 15%; 0,28035 |  |  | 0.28
162 | SO 01.1 | 60515256 | Hranol SM/JD 1 16x18 délka nad 600 cm |  | m3 | 2.5 | 0
|  |  | (3,5*2+3*4+3,5*2+4*2+3,5*2+3*2+3,5+3*2+3*2+3,5*2+3*2)*0,16*0,18 vaznice |  |  | 2.174
|  |  | ;ztratné 15%; 0,3261 |  |  | 0.326
163 | SO 01.1 | 60515254 | Hranol SM/JD 1 16x18 délka 300-600 cm |  | m3 | 0.215 | 0
|  |  | 6,5*0,16*0,18 vaznice |  |  | 0.187
|  |  | ;ztratné 15%; 0,02805 |  |  | 0.028
164 | SO 01.1 | 60515226 | Hranol SM/JD 1 12x18 délka nad 600 cm |  | m3 | 0.795 | 0
|  |  | (9*2+7*2)*0,12*0,18 úžlabní krokve 120*180 |  |  | 0.691
|  |  | ;ztratné 15%; 0,10365 |  |  | 0.104
165 | SO 01.1 | 762332110RT4 | Montáž vázaných krovů pravidelných do 120 cm2,včetně dodávky řeziva, hranoly 10/10 |  | m | 170.462 | 0
|  |  | (4*17,7+4*10)/0,65*1 půda |  |  | 170.462
166 | SO 01.1 | 762341220R00 | M. bedn.střech rovn. z aglomer.desek šroubováním |  | m2 | 466.085 | 0
|  |  | 355,285 střecha |  |  | 355.285
|  |  | 4*17,7+4*10 půda |  |  | 110.8
167 | SO 01.1 | 60725034 | Deska dřevoštěpková 3 N tl. 18 mm |  | m2 | 489.389 | 0
|  |  | 466,085 |  |  | 466.085
|  |  | ;ztratné 5%; 23,30425 |  |  | 23.304
168 | SO 01.1 | 762313113R00 | Montáž svorníků, šroubů délky 450 mm |  | kus | 31 | 0
|  |  | 31 |  |  | 31
169 | SO 01.1 | 31121226 | Podložka pod dřevěné konstrukce 021727 otvor 22 |  | 1000 k | 0.033 | 0
|  |  | 31*0,001 |  |  | 0.031
|  |  | ;ztratné 5%; 0,00155 |  |  | 0.002
170 | SO 01.1 | 31121746 | Podložka pružná s čtver.průřezem 021740 otvor 20,5 |  | 1000 k | 0.033 | 0
|  |  | (31)*0,001 |  |  | 0.031
|  |  | ;ztratné 5%; 0,00155 |  |  | 0.002
171 | SO 01.1 | 31179131 | Tyč závitová M20, DIN 975, poz. |  | m | 16.275 | 0
|  |  | 0,5*31 |  |  | 15.5
|  |  | ;ztratné 5%; 0,775 |  |  | 0.775
172 | SO 01.1 | 762313112R00 | Montáž svorníků, šroubů délky 300 mm |  | kus | 142 | 0
|  |  | 26*2+4+4 16 |  |  | 60
|  |  | 26*2+4+13*2 12 |  |  | 82
173 | SO 01.1 | 31121222 | Podložka pod dřevěné konstrukce 021727 otvor 18 |  | 1000 k | 0.126 | 0
|  |  | 60*2*0,001 |  |  | 0.12
|  |  | ;ztratné 5%; 0,006 |  |  | 0.006
174 | SO 01.1 | 311110220000 | Matice ocelová pozinkovaná 02 1401.2 M16 |  | kus | 126 | 0
|  |  | 60*2 |  |  | 120
|  |  | ;ztratné 5%; 6 |  |  | 6
175 | SO 01.1 | 31179129 | Tyč závitová M16, DIN 975, poz. |  | m | 20.79 | 0
|  |  | (60)*0,33 |  |  | 19.8
|  |  | ;ztratné 5%; 0,99 |  |  | 0.99
176 | SO 01.1 | 311110190000 | Matice ocelová pozinkovaná 02 1401.2 M12 |  | kus | 164 | 0
|  |  | 82*2 |  |  | 164
177 | SO 01.1 | 31179127 | Tyč závitová M12, DIN 975, poz. |  | m | 28.413 | 0
|  |  | 82*0,33 pod vrcholem |  |  | 27.06
|  |  | ;ztratné 5%; 1,353 |  |  | 1.353
178 | SO 01.1 | 31121218 | Podložka pod dřevěné konstrukce 021727 otvor 14 |  | 1000 k | 0.172 | 0
|  |  | 82*2*0,001 |  |  | 0.164
|  |  | ;ztratné 5%; 0,0082 |  |  | 0.008
179 | SO 01.1 | 762311101R00 | Montáž hmoždinek Buldog, včetně lůžka |  | kus | 52 | 0
|  |  | 26*2 |  |  | 52
180 | SO 01.1 | 31175359 | Hmoždinka Bulldog jednostranná E48 M12 |  | kus | 52 | 0
|  |  | 52 |  |  | 52
181 | SO 01.1 | 762341630R00 | Bednění okapových říms z desek tvrdých |  | m2 | 24.466 | 0
|  |  | (8,96+6,89+8,81+6,8+5,1+5,55+1)*(0,3+0,12) |  |  | 18.106
|  |  | 0,3*0,4/2*8 |  |  | 0.48
|  |  | 6,5*0,12*6+5*2*0,12 |  |  | 5.88
182 | SO 01.1 | 60726017.A | Deska dřevoštěpková 3 N - 4PD tl. 25 mm, konstrukční deska pro použití ve vlhkém prostředí N |  | m2 | 26.423 | 0
|  |  | 24,466 |  |  | 24.466
|  |  | ;ztratné 8%; 1,95728 |  |  | 1.957
183 | SO 01.1 | 766427112R00 | Podkladový rošt pro obložení podhledů |  | m | 129.33 | 0
|  |  | (8,96+6,89+8,81+6,8+5,1+5,55+1)*3 |  |  | 129.33
184 | SO 01.1 | 762343101R00 | Montáž roštu pro tepelnou izolaci |  | m | 24 | 0
|  |  | 16*1,5 obklad stěny |  |  | 24
185 | SO 01.1 | 60515200 | Hranol SM/JD 1 10x12 délka 300-600 cm |  | m3 | 0.328 | 0
|  |  | 16*1,5*0,1*0,12 |  |  | 0.288
|  |  | ;ztratné 14%; 0,04032 |  |  | 0.04
186 | SO 01.1 | 953943124R00 | Osazení kovových předmětů do betonu, 30 kg / kus |  | kus | 24 | 0
|  |  | 6 Z/7 |  |  | 6
|  |  | 18 Z/8 |  |  | 18
187 | SO 01.1 | 55399999 | Ocelové výrobky - kompletní třmeny,úchyty,kotvy a spojky-atypické prvky -úprava Pz |  | kg | 368.359 | 0
|  |  | 6*22*0,45+6*(1,5*2) Z/7 |  |  | 77.4
|  |  | 18*(0,2*0,18*4*0,2*80+0,5*0,5*80*0,6) Z/8 |  |  | 257.472
|  |  | ;ztratné 10%; 33,4872 |  |  | 33.487
188 | SO 01.1 | 762085153R00 | Hoblování tesařských prvků - ručně |  | m2 | 37.712 | 0
|  |  | 0,16*4*(9*3+2,5*2+1,7*2) sloupy |  |  | 22.656
|  |  | 1,7*4*(0,1+0,16)*2 |  |  | 3.536
|  |  | 9*2*0,16*4 pásky |  |  | 11.52
189 | SO 01.1 | 998762102R00 | Přesun hmot pro tesařské konstrukce, výšky do 12 m |  | t | 24.185 | 0
|  |  | 24,1853 |  |  | 24.185
190 | SO 01.1 | 764929502R00 | M odpadní trouby z lak.plechu, kruhové do D100 mm |  | m | 35 | 0
|  |  | 7*5 hlavní svody |  |  | 35
191 | SO 01.1 | 55351615 | Upevnění svodu 100 do zdi - trn včetně objímky |  | kus | 42 | 0
|  |  | 7*6 |  |  | 42
192 | SO 01.1 | 553512861 | Trn k objímce -prodloužení přes ETICS= 200 mm pozink |  | kus | 42 | 0
|  |  | 42 |  |  | 42
193 | SO 01.1 | 764919596R00 | M.kotlíku žlab.kónick.z lak.pl.pro půl.žl. rš 330 |  | kus | 7 | 0
|  |  | 7 |  |  | 7
194 | SO 01.1 | 764352010RAB | Žlab z Pz plechu podokapní půlkruhový,rš 330 mm |  | m | 51.51 | 0
|  |  | 19,05+8,81+6,89+8,96+6,8+1 |  |  | 51.51
195 | SO 01.1 | 13851110 | Poplast.plech tabule plech. tl. 0,6 1000 x 2000 mm, Pz jádro-barva mědi |  | m2 | 36.67 | 0
|  |  | 51,51*0,33+7*0,4+35*0,11*3,14 |  |  | 31.887
|  |  | ;ztratné 15%; 4,78305 |  |  | 4.783
196 | SO 01.1 | 55351588 | Čelo žlabové ( 125 univerzální, 150 - L/P) 6"=150 |  | kus | 10 | 0
|  |  | 10 |  |  | 10
197 | SO 01.1 | 55351590 | Hák žlabový l = 320 mm prům 150 mm |  | kus | 59 | 0
|  |  | 59 |  |  | 59
198 | SO 01.1 | 764411126R00 | Oplechování parapetů z tažených Al profilů, š.300- barva viz.PD |  | m | 17.45 | 0
|  |  | 1,9+2,1*2+1,4*4+0,75*5+1*2 |  |  | 17.45
199 | SO 01.1 | 764411157R00 | Boční krytky, AL, pro šířku parapetu 260-360 mm |  | pár | 28 | 0
|  |  | (2+1+2+5+4)*2 |  |  | 28
200 | SO 01.1 | 764817175RT2 | Oplechování zdí (atik) z lak.Pz plechu, rš 750 mm |  | m | 12 | 0
|  |  | 5*2 -požární stěna |  |  | 10
|  |  | 1*2 úprava úžlabí u souseda |  |  | 2
201 | SO 01.1 | 764817140R00 | Oplechování zdí (atik) z lak.Pz plechu, rš 400 mm |  | m | 20 | 0
|  |  | 5*2+5*2 štíty ke krytině |  |  | 20
202 | SO 01.1 | 998764102R00 | Přesun hmot pro klempířské konstr., výšky do 12 m |  | t | 0.761 | 0
|  |  | 0,7606 |  |  | 0.761
203 | SO 01.1 | 765331221RT5 | Krytina betonová , střechy ostatní,povrch protector plus-Povrch hladký s nástřikem disperzní barvou. |  | m2 | 355.285 | 0
|  |  | 4,91*(9,2+8,96)/2 |  |  | 44.583
|  |  | 19,05*6,41*2+6,89*6,45*2 |  |  | 333.102
|  |  | -0,8*1,4*20 |  |  | -22.4
204 | SO 01.1 | 765312397R00 | Plech okapní profilovaný šířky 170 mm hliník |  | m | 51.01 | 0
|  |  | 19,05+8,81+6,89+6,8+0,5+8,96 |  |  | 51.01
205 | SO 01.1 | 765901311R00 | Páska těsnicí pod kontralatě š. 5 cm |  | m | 84.7 | 0
|  |  | 3,85*(3*2+16) jen vodotěsné prostředí |  |  | 84.7
206 | SO 01.1 | 765331231RT5 | Hřeben s větracím pásem UH,hřebenáč protector plus,Povrch hladký s nástřikem disperzní barvou. |  | m | 44.02 | 0
|  |  | 19,06+5,55+6,8+8,96+3,65 |  |  | 44.02
207 | SO 01.1 | 592439654 | Uzávěra hřebene |  | kus | 4 | 0
|  |  | 4 |  |  | 4
208 | SO 01.1 | 592439651 | Hřebenáč T,rozdělovací hřebenáč pro napojení dvou hřebenů v jedné rovině |  | kus | 2 | 0
|  |  | 2 |  |  | 2
209 | SO 01.1 | 765331261RT5 | Zakončení štítových hran taškami s ozubem,taška povch protector plus,Povrch hladký s nástřikem disperzní barvou. |  | m | 48.28 | 0
|  |  | 6,41*6+4,91*2 |  |  | 48.28
210 | SO 01.1 | 765331411R00 | Úžlabí izolačním pásem z hliníku |  | m | 33 | 0
|  |  | 9*2+7,5*2 |  |  | 33
211 | SO 01.1 | 765331525RT5 | Hřebenáč hromosvodový - příplatek |  | kus | 36.683 | 0
|  |  | 44,02/1,2 |  |  | 36.683
212 | SO 01.1 | 765331523RT5 | Taška hromosvodová - příplatek |  | kus | 65 | 0
|  |  | (6,5*12)/1,2 |  |  | 65
213 | SO 01.1 | 765331621R00 | Přiřezání tašek dvoudrážkových |  | m | 140.8 | 0
|  |  | (1,4*20*2+0,6*2+0,8*2)+20*0,8 okna a komín |  |  | 74.8
|  |  | 9*4+7,5*4 úžlabí |  |  | 66
214 | SO 01.1 | 765331611RT1 | Olemování nadstřeš.konstrukcí systémový ohebný plech-flex,bet.krytina,s krycí lištou |  | m | 2.8 | 0
|  |  | 0,6*2+0,8*2 |  |  | 2.8
215 | SO 01.1 | 765331651RT5 | Kovová stoupací plošina délky 41 cm, systémová včetně držáků |  | kus | 8 | 0
|  |  | 8 |  |  | 8
216 | SO 01.1 | 765331663R00 | Větrací pás z PVC perforovaný |  | m | 51.01 | 0
|  |  | 51,01 |  |  | 51.01
217 | SO 01.1 | 765901113R00 | Fólie systémová k dané krytině paropropustná na bednění,Ekvivalentní difuzní tloušťka sd od 0,03 m |  | m2 | 390.814 | 0
|  |  | 355,285*1,1 |  |  | 390.814
218 | SO 01.1 | 765331661R00 | Větrací mřížka šířky 52 mm,tašky drážkové,bobrovky |  | m | 51.01 | 0
|  |  | 51,01 |  |  | 51.01
219 | SO 01.1 | 998765102R00 | Přesun hmot pro krytiny tvrdé, výšky do 12 m |  | t | 17.985 | 0
|  |  | 17,985 |  |  | 17.985
220 | SO 01.1 | 766601213RT2 | Těsnění okenní spáry, ostění, PT folie + PP folie |  | m | 108.8 | 0
|  |  | 41,8 dveře |  |  | 41.8
|  |  | 67 okna |  |  | 67
221 | SO 01.1 | 766711001R00 | Montáž oken a balkonových dveří s vypěněním |  | m | 67 | 0
|  |  | (1,4+1,9)*2+(1,4+2,1)*2*2+(1,4+1,4)*2*4+(0,85+0,75)*2*5+(1+1)*2*2 okna |  |  | 67
222 | SO 01.1 | 766670029RA0 | O1-1ks-Okna plast. atyp dvojkřídlé1900*1400mm OS+O, čiré-trojsklo, Uw=0,9Wm2K a lepší,rám min.šest.komor ,barva bílá/bílá,kov.celoobvodové viz.PD |  | m2 | 2.66 | 0
|  |  | 1,4*1,9 |  |  | 2.66
223 | SO 01.1 | 766670029RA0 | O2-2ks-Okna plast. atyp trojkřídlé 2100*1400mm O+O+OS, čiré-trojsklo, Uw=0,9Wm2K a lepší,rám min.šest.komor ,barva bílá/bílá,kov.celoobvodové viz.PD |  | m2 | 5.88 | 0
|  |  | 1,4*2,1*2 |  |  | 5.88
224 | SO 01.1 | 766670029RA0 | O3-4ks-Okna plast. atyp dvojkřídlé1400*1400mm OS+O, čiré-trojsklo, Uw=0,9Wm2K a lepší,rám min.šest.komor ,barva bílá/bílá,kov.celoobvodové viz.PD |  | m2 | 7.84 | 0
|  |  | 1,4*1,4*4 |  |  | 7.84
225 | SO 01.1 | 766670029RA0 | O4-5ks-Okna plast. atyp jednokřídlé 750*850mm OS, čiré-trojsklo, Uw=0,9Wm2K a lepší,rám min.šest.komor ,barva bílá/bílá,kov.celoobvodové viz.PD |  | m2 | 3.188 | 0
|  |  | 0,85*0,75*5 |  |  | 3.188
226 | SO 01.1 | 766670029RA0 | O5-2ks-Okna plast. atyp dvojkřídlé1000*1000mm OS+O, čiré-trojsklo, Uw=0,9Wm2K a lepší,rám min.šest.komor ,barva bílá/bílá,kov.celoobvodové viz.PD |  | m2 | 2 | 0
|  |  | 1*1*2 |  |  | 2
227 | SO 01.1 | 766711021R00 | Montáž vstupních dveří s vypěněním |  | m | 41.8 | 0
|  |  | (1,3+2,3)*2+(1,5+2,3)*2+(0,9+2,1)*2*3+(2,4+2,1)*2 dveře |  |  | 41.8
228 | SO 01.1 | 766670059RA0 | P1-1ks-Vchod.dvojkř. dveře plast.1300(900)*2300mm,matné trojsklo-bezpeč.Ud=1,2W/m2K a lepší,barva bílá/bílá,madla a pod.dle vyhl.č.369/2001 SB. viz.PD |  | m2 | 2.99 | 0
|  |  | 1,3*2,3 |  |  | 2.99
229 | SO 01.1 | 766670059RA0 | P2-1ks-Vchod. dvojkřídlé dveře plast. 1500(900)*2300mm,bezpečnostní trojsklo Ud=1,2W/m2K a lepší,barva bílá/bílá,práh s pod. viz.PD |  | m2 | 3.45 | 0
|  |  | 1,5*2,3 |  |  | 3.45
230 | SO 01.1 | 766670059RA0 | P3-3ks-Vchod. dveře plast. 900*2100mm,matné trojsklo-bezpečnostní Ud=1,2W/m2K a lepší,barva bílá/bílá,. viz.PD |  | m2 | 5.67 | 0
|  |  | 0,9*2,1*3 |  |  | 5.67
231 | SO 01.1 | 766670059RA0 | P4-1ks-Vchod.dveře dvojkř.plast. 2400*2100mm,1/3matné trojsklo-bezpeč.Ud=1,2W/m2K a lepší,barva bílá/bílá, viz.PD |  | m2 | 5.04 | 0
|  |  | 2,1*2,4 |  |  | 5.04
232 | SO 01.1 | 766661112R00 | Montáž dveří do zárubně,otevíravých 1kř.do 0,8 m |  | kus | 11 | 0
|  |  | 2+2 7-15 80/197 |  |  | 4
|  |  | 4+2+1 7-15 70/197 |  |  | 7
233 | SO 01.1 | 61160422 | Dveře vnitřní CPL 0,2 KLASIK 1/3 sklo-kůra 1kř. 70x197 |  | kus | 7 | 0
|  |  | 7 |  |  | 7
234 | SO 01.1 | 61160423 | Dveře vnitřní CPL 0,2 KLASIK 1/3 sklo-kůra 1kř. 80x197 |  | kus | 4 | 0
|  |  | 4 |  |  | 4
235 | SO 01.1 | 766661122R00 | Montáž dveří do zárubně,otevíravých 1kř.nad 0,8 m |  | kus | 8 | 0
|  |  | 3+1+2+2 |  |  | 8
236 | SO 01.1 | 61160424 | Dveře vnitřní CPL 0,2 KLASIK 1/3 sklo-kůra 1kř. 90x197 |  | kus | 6 | 0
|  |  | 6 |  |  | 6
237 | SO 01.1 | 61160424A | Dveře vnitřní CPL 0,2 KLASIK 1/3 sklo-kůra 1kř. 90x197,úprava pro ZTP dle vyhl.č.369/2001 SB příloha č.3. viz.PD |  | kus | 2 | 0
|  |  | 2 |  |  | 2
238 | SO 01.1 | 766670021R00 | Montáž kliky a štítku |  | kus | 44 | 0
|  |  | 28+16 |  |  | 44
239 | SO 01.1 | 54926002 | Vložk. FAB tři klíče(bude dle výběru) |  | kus | 28 | 0
|  |  | 28 |  |  | 28
240 | SO 01.1 | 54914594 | Kliky se štítem dveř. 804 FAB/90 Cr(bude dle výběru) |  | kus | 28 | 0
|  |  | 28 |  |  | 28
241 | SO 01.1 | 28399901 | Orientační štítek na dveře-popis účelu místností |  | kus | 16 | 0
|  |  | 16 |  |  | 16
242 | SO 01.1 | 766231111R00 | Montáž stahovacích půdních schodů |  | kus | 1 | 0
|  |  | 1 |  |  | 1
243 | SO 01.1 | 61250025 | Schody skládací dřevěné EI 15 120x70cm,Certifikace, atest požární odolnosti, tepelná izolace 30 mm |  | kus | 1 | 0
|  |  | 1 |  |  | 1
244 | SO 01.1 | 766624043R00 | Montáž střešních oken rozměr 78/140 - 160 cm |  | kus | 20 | 0
|  |  | 20 |  |  | 20
245 | SO 01.1 | 61140299.A | Lemování okna EDS 0000 MK08 78x140 cm |  | kus | 20 | 0
|  |  | 20 |  |  | 20
246 | SO 01.1 | 6114050057 | Okno střešní GGU 0066 MK08 š. 78 x v. 140 cm viz.PD,U okna = 1,0 součinitel prostupu tepla U skla = 0,7 součinitel prostupu tepla Rw = 37 dB |  | kus | 20 | 0
|  |  | 20 |  |  | 20
247 | SO 01.1 | 766624047R00 | Montáž zateplovací sady a doplňků pro střešní okna |  | kus | 80 | 0
|  |  | 20*4 |  |  | 80
248 | SO 01.1 | 611405906 | Sada zateplovací MK08 78x140 cm |  | kus | 20 | 0
|  |  | 20 |  |  | 20
249 | SO 01.1 | 28329007 | Fólie hydroizolační MK08 78 x 140cm |  | kus | 20 | 0
|  |  | 20 |  |  | 20
250 | SO 01.1 | 28323407 | Fólie parotěsná PE MK08 78 x 140 cm |  | kus | 20 | 0
|  |  | 20 |  |  | 20
251 | SO 01.1 | 611403987 | Ostění pref. PVC MK08 78 x 140 cm |  | kus | 20 | 0
|  |  | 20 |  |  | 20
252 | SO 01.1 | 766624064R00 | Montáž zastiňujících rolet střešních oken |  | kus | 20 | 0
|  |  | 20 |  |  | 20
253 | SO 01.1 | 611405604 | Roleta zatemňující/plisovaná DFD MK08 Stand. |  | kus | 20 | 0
|  |  | 20 |  |  | 20
254 | SO 01.1 | 766694123R00 | Montáž parapetních desek š.nad 30 cm,dl.do 260 cm |  | kus | 3 | 0
|  |  | 1+2 |  |  | 3
255 | SO 01.1 | 766694122R00 | Montáž parapetních desek š.nad 30 cm,dl.do 160 cm |  | kus | 4 | 0
|  |  | 4 |  |  | 4
256 | SO 01.1 | 766694121R00 | Montáž parapetních desek š.nad 30 cm,dl.do 100 cm |  | kus | 7 | 0
|  |  | 5+2 |  |  | 7
257 | SO 01.1 | 60780084 | Parapet interiér š.do 350 mm, - laminátová(CPL/HPL) fólie 0,7 mm jádro - vlhkuodolná DTD 18 mm ,nos 40*25mm |  | m | 18.846 | 0
|  |  | 1,9+2,1*2+1,4*4+0,75*5+1*2 |  |  | 17.45
|  |  | ;ztratné 8%; 1,396 |  |  | 1.396
258 | SO 01.1 | 60780092 | Krytka boční parapetní š. 195-360 mm plast |  | kus | 28 | 0
|  |  | 14*2 |  |  | 28
259 | SO 01.1 | 762633110R00 | Montáž vrat tesařských-stolařských otočných, včetně rámu |  | m2 | 12.58 | 0
|  |  | 3,4*3,7 |  |  | 12.58
260 | SO 01.1 | 61168509.A | T5 - Dřevěné venkovní vrata dvojkř.3400*3700-dřevěná prkna,rám hranolový i zárubeň, včetně laz.nátěrů i kování, bez prahu viz.PD |  | m2 | 12.58 | 0
|  |  | 3,4*3,7 |  |  | 12.58
261 | SO 01.1 | 766211500R00 | Montáž madel atyp.průběžných z 1 kusu, š. do 15 cm |  | m | 15.81 | 0
|  |  | 2,8*2+1,5+1,5+3,71 |  |  | 12.31
|  |  | 3,5 |  |  | 3.5
262 | SO 01.1 | 61191425 | Madla buková 50 x 50 mm, Madla a ostatní schodišťové profily(bude dle výběru) |  | m | 17.391 | 0
|  |  | 15,81 |  |  | 15.81
|  |  | ;ztratné 10%; 1,581 |  |  | 1.581
263 | SO 01.1 | 55399994 | Kotvy, úhelníky apod.atypické výrobky z nerezové oceli pro madla |  | kg | 18.48 | 0
|  |  | (4*2+1+1+4)*1,2 |  |  | 16.8
|  |  | ;ztratné 10%; 1,68 |  |  | 1.68
264 | SO 01.1 | 998766101R00 | Přesun hmot pro truhlářské konstr., výšky do 6 m |  | t | 3.57 | 0
|  |  | 3,5704 |  |  | 3.57
265 | SO 01.1 | 767649194R00 | Montáž doplňků dveří, madla |  | kus | 3 | 0
|  |  | 1 vchodové |  |  | 1
|  |  | 2 vnitřní |  |  | 2
266 | SO 01.1 | 55440402A | Madlo doplněk dveřní pro ZTP pevné leštěná nerez systémové viz.PD |  | kus | 3 | 0
|  |  | 3 |  |  | 3
267 | SO 01.1 | 767649191R00 | Montáž doplňků dveří, samozavírače hydraulického |  | kus | 1 | 0
|  |  | 1 |  |  | 1
268 | SO 01.1 | 54917025 | Zavírač dveří hydraulický systémový pro vstupní dveře viz.PD |  | kus | 1 | 0
|  |  | 1 |  |  | 1
269 | SO 01.1 | 767995104R00 | Výroba a montáž kov. atypických konstr. do 50 kg, zábradlí vnitřního schodiště(bude dle výběru Pz nebo nerez) |  | kg | 308 | 0
|  |  | (2,8*2+1+2,2)*35 |  |  | 308
270 | SO 01.1 | 55399999 | Ocelové výrobky - pro zábradlí schodiště(bude dle výběru schodiště) |  | kg | 338.8 | 0
|  |  | 308 |  |  | 308
|  |  | ;ztratné 10%; 30,8 |  |  | 30.8
271 | SO 01.1 | 767995104R00 | Výroba a montáž kov. atypických konstr. do 50 kg, pomocná konstrukce pro plošinu ZTP-pojezd u zábradlí(bude dle výběru Pz nebo nerez) |  | kg | 440 | 0
|  |  | (2,8*2+1+2,2)*50 |  |  | 440
272 | SO 01.1 | 55399999 | Ocelové výrobky - pro pojez plošiny ZTP u schodiště(bude dle výběru schodiště) |  | kg | 484 | 0
|  |  | 440 |  |  | 440
|  |  | ;ztratné 10%; 44 |  |  | 44
273 | SO 01.1 | 998767101R00 | Přesun hmot pro zámečnické konstr., výšky do 6 m |  | t | 0.872 | 0
|  |  | 0,8719 |  |  | 0.872
274 | SO 01.1 | 771101210R00 | Penetrace podkladu pod dlažby |  | m2 | 25.1 | 0
|  |  | 5,03*4,99 sklep-technická místnost |  |  | 25.1
275 | SO 01.1 | 771575109RT6 | Montáž podlah keram.,hladké, tmel, 30x30 cm |  | m2 | 25.1 | 0
|  |  | 25,1 1PP |  |  | 25.1
276 | SO 01.1 | 771475014R00 | Obklad soklíků keram.rovných, tmel,výška 10 cm |  | m | 21.04 | 0
|  |  | 5,03*2+4,99*2+0,5*2 |  |  | 21.04
277 | SO 01.1 | 771475034R00 | Obklad soklíků keram.stupňov., tmel,20x10 H 10 cm |  | m | 18.6 | 0
|  |  | 19*0,6+12*0,6 |  |  | 18.6
278 | SO 01.1 | 771120211R00 | Kladení dlaždic na podstupnice do tmele, 1 řada |  | m | 39.55 | 0
|  |  | 1*12 1PP |  |  | 12
|  |  | 1,45*19 1NP do 2NP |  |  | 27.55
279 | SO 01.1 | 771120111R00 | Kladení dlaždic na stupnice do tmele, jedna řada |  | m | 39.55 | 0
|  |  | 39,55 |  |  | 39.55
280 | SO 01.1 | 781497131-3 | Lišta nerezová rohová vroubkováná profil ke schodišti(bude dle výběru) |  | m | 39.55 | 0
|  |  | 39,55 |  |  | 39.55
281 | SO 01.1 | 597642030 | Dlažba slinutá matná 300x300x9 mm(bude dle výběru) |  | m2 | 38.823 | 0
|  |  | 25,1+39,55*0,2+18,6*0,1+21,04*0,1 |  |  | 36.974
|  |  | ;ztratné 5%; 1,8487 |  |  | 1.849
282 | SO 01.1 | 771575118R00 | Montáž podlah keram.,hladké, tmel, 60x60 cm |  | m2 | 133.32 | 0
|  |  | 31,36+4,35+4,27+7,78+4,71+1,58+15,97 1NP |  |  | 70.02
|  |  | 20,09+6,53+4,63+6,41+4,62+4,37+6,52+4,34+5,79 2NP |  |  | 63.3
283 | SO 01.1 | 771475014R00 | Obklad soklíků keram.rovných, tmel,výška 10 cm |  | m | 122.22 | 0
|  |  | 16,54+15,4+16,64+15,79+8,74+30,71 |  |  | 103.82
|  |  | 18,4 |  |  | 18.4
284 | SO 01.1 | 59764224 | Dlažba slunutá 600x600x10 mm(bude dle výběru) |  | m2 | 157.183 | 0
|  |  | 133,32+122,2*0,1 |  |  | 145.54
|  |  | ;ztratné 8%; 11,6432 |  |  | 11.643
285 | SO 01.1 | 771479001R00 | Řezání dlaždic keramických pro soklíky |  | m | 161.86 | 0
|  |  | 122,22+21,04+18,6 |  |  | 161.86
286 | SO 01.1 | 771579791R00 | Příplatek za plochu podlah keram. do 5 m2 jednotl. |  | m2 | 65.9 | 0
|  |  | 4,35+4,27+7,78+4,71+1,58 1NP |  |  | 22.69
|  |  | 6,53+4,63+6,41+4,62+4,37+6,52+4,34+5,79 2NP |  |  | 43.21
287 | SO 01.1 | 771579793RT3 | Příplatek za spárovací hmotu - plošně,keram.dlažba |  | m2 | 158.42 | 0
|  |  | 25,1+133,32 |  |  | 158.42
288 | SO 01.1 | 771578011R00 | Spára podlaha - stěna, silikonem |  | m | 234.3 | 0
|  |  | 30,71+8,65+8,38+11,21+8,74+15,79+16,64+15,4+5,04+16,54 |  |  | 137.1
|  |  | 18,4+10,6+9,4+10,5+9,4+9,3+10,5+9,1+10 |  |  | 97.2
289 | SO 01.1 | 776981124R00 | Lišta nerezová podlahová přechodová,dlažba/ lamino.podlah. |  | m | 15.8 | 0
|  |  | 0,9*3+0,8*4+0,7*4 |  |  | 8.7
|  |  | 0,9*3+0,8*2+0,7*4 |  |  | 7.1
290 | SO 01.1 | 781497121RS3 | Lišta hliníková rohová-krycí k obkladům soklíků,pro tloušťku obkladu 10 mm |  | m | 161.86 | 0
|  |  | 161,86 |  |  | 161.86
291 | SO 01.1 | 998771101R00 | Přesun hmot pro podlahy z dlaždic, výšky do 6 m |  | t | 4.81 | 0
|  |  | 4,8097 |  |  | 4.81
292 | SO 01.1 | 775542022R00 | Podložka 3 mm pod lamelové podlahy |  | m2 | 271.1 | 0
|  |  | 38,19+35,03 |  |  | 73.22
|  |  | 134,4+8,61+54,87 |  |  | 197.88
293 | SO 01.1 | 775541400R00 | Položení podlah lamelových se zámkovým spojem |  | m2 | 271.1 | 0
|  |  | 271,1 |  |  | 271.1
294 | SO 01.1 | 61193705 | Podlaha laminát. tl. 8 mm(bude dle výběru) |  | m2 | 311.765 | 0
|  |  | 271,1 |  |  | 271.1
|  |  | ;ztratné 15%; 40,665 |  |  | 40.665
295 | SO 01.1 | 775413110R00 | Podlahové lišty ze dřeva, přibíjené |  | m | 150.77 | 0
|  |  | 56,9+13,3+29,9 |  |  | 100.1
|  |  | 24,03+26,64 |  |  | 50.67
296 | SO 01.1 | 611936884 | Lišta soklová 16x40 dl. 2,5m,Lišta se smrkovým jádrem obalená dřevěnou dýhou. Barevně ladící s podlahami 40x16x2500 mm |  | m | 162.832 | 0
|  |  | 150,77 |  |  | 150.77
|  |  | ;ztratné 8%; 12,0616 |  |  | 12.062
297 | SO 01.1 | 998775101R00 | Přesun hmot pro podlahy vlysové, výšky do 6 m |  | t | 2.26 | 0
|  |  | 2,2595 |  |  | 2.26
298 | SO 01.1 | 777553210R00 | Vyrovnání podlah, samonivel. hmota tl. 2mm |  | m2 | 271.1 | 0
|  |  | 271,1 |  |  | 271.1
299 | SO 01.1 | 777553219R00 | Příplatek za další 2 mm, samonivel. hmota |  | m2 | 271.1 | 0
|  |  | 271,1 |  |  | 271.1
300 | SO 01.1 | 998777101R00 | Přesun hmot pro podlahy syntetické, výšky do 6 m |  | t | 1.627 | 0
|  |  | 1,6266 |  |  | 1.627
301 | SO 01.1 | 781475120R00 | Obklad vnitřní stěn keramický, do tmele, 30x60 cm |  | m2 | 211.717 | 0
|  |  | (1,78*3+1,02+1,48+2,38)*2*2-0,7*2*4-0,8*2 103,104 |  |  | 33.68
|  |  | (3,11+2,51)*2*2-0,8*2 105 |  |  | 20.88
|  |  | (1,265+1,27)*2*1,5-0,7*1,5 110 |  |  | 6.555
|  |  | (3,37+3,5)*0,6 102 |  |  | 4.122
|  |  | (3,34*4+1,96+1,4+1,95+1,45+0,6)*2*2-0,8*2*2-0,7*2*4 206,205,204,203 |  |  | 74.08
|  |  | (3,28*4+1,85+1,35+2+1,29)*2*2-0,8*2*2-0,7*2*4 208,209,210,211 |  |  | 69.64
|  |  | (4+0,6)*0,6 201 |  |  | 2.76
302 | SO 01.1 | 781101210R00 | Penetrace podkladu pod obklady |  | m2 | 211.717 | 0
|  |  | 211,717 |  |  | 211.717
303 | SO 01.1 | 781479711R00 | Příplatek k obkladu stěn keram.,za plochu do 10 m2 |  | m2 | 211.717 | 0
|  |  | 211,717 |  |  | 211.717
304 | SO 01.1 | 781419706R00 | Příplatek za spárovací vodotěsnou hmotu - plošně |  | m2 | 211.717 | 0
|  |  | 211,717 |  |  | 211.717
305 | SO 01.1 | 781497121RS2 | Lišta hliníková rohová k obkladům |  | m | 169.09 | 0
|  |  | 2*8+3,34*4*2+3,28*4*2+1,96*2+1,4*2+1,95*2+1,45*2+1,85*2+1,35*2+2*2+1,29*2 |  |  | 95.46
|  |  | 0,8*6+1,4*2*6+1,4+1,35 |  |  | 24.35
|  |  | 3,11*2+2,51*2+1,78*3+1,02*2+1,48*2+2,38*2+2*2+1,2+1,1+1,02+0,75*2+1,15*2*2 |  |  | 39.76
|  |  | 1,265*2+1,27*2+0,75+0,65*2 |  |  | 7.12
|  |  | 0,6*2*2 |  |  | 2.4
306 | SO 01.1 | 781111111R00 | Řezání obkladaček diamantovým kotoučem |  | m | 136.3 | 0
|  |  | 2*(4+4+5+5)+1,5*5 |  |  | 43.5
|  |  | 2*(5+6+7+5+5+5+6+5) |  |  | 88
|  |  | 0,6*4*2 |  |  | 4.8
307 | SO 01.1 | 597813747 | Obkládačka 30x60 šedá lesk,glazované keramické obkladové prvky |  | m2 | 228.654 | 0
|  |  | 211,717 |  |  | 211.717
|  |  | ;ztratné 8%; 16,93736 |  |  | 16.937
308 | SO 01.1 | 998781101R00 | Přesun hmot pro obklady keramické, výšky do 6 m |  | t | 5.665 | 0
|  |  | 5,6652 |  |  | 5.665
309 | SO 01.1 | 783522900R00 | Údržba, nátěr syntet. zám.Pz konstr. Z + 2 x |  | m2 | 27.082 | 0
|  |  | (2,8*2+1,5+1,5+3,71)*1,1*2 vnitřní schodiště |  |  | 27.082
310 | SO 01.1 | 784161401R00 | Penetrace podkladu nátěrem akrylát, Klasik, 1 x |  | m2 | 1357.116 | 0
|  |  | 186,41+699,765+40+182,413+108,53+130,998+9 |  |  | 1357.116
311 | SO 01.1 | 784165512R00 | Malba akrylát bílá, bez penetrace, 2 x |  | m2 | 1357.116 | 0
|  |  | 1357,116 |  |  | 1357.116
312 | SO 01.1 | 784165511R00 | Malba tekutá akrylát bílá, bez penetrace, 1 x |  | m2 | 535.991 | 0
|  |  | 105,05+182,413+108,53+130,998+9 sádrokarton 3vrstva |  |  | 535.991
313 | SO 01.1 | 784185112R00 | Malba bílá, bez penetrace, 2 x,Vysoce kryvá barva na silikátové bázi |  | m2 | 69.188 | 0
|  |  | (5,03*2+4,99*2)*2,2 1PP |  |  | 44.088
|  |  | 5,03*4,99 |  |  | 25.1
314 | SO 01.1 | 784181201R00 | Penetrace podkladu nátěrem silikátovým 1x |  | m2 | 69.188 | 0
|  |  | 69,188 |  |  | 69.188
315 | SO 01.1 | 941941031R00 | Montáž lešení leh.řad.s podlahami,š.do 1 m, H 10 m |  | m2 | 515.119 | 0
|  |  | 4,7*(17,69+1+18,431+1+10+1+9+1+7+3,8+1,7+9+1+6,4+1) |  |  | 418.399
|  |  | 10*3,8*2+7,4*2,8 |  |  | 96.72
316 | SO 01.1 | 941941191R00 | Příplatek za každý měsíc použití lešení k pol.1031 |  | m2 | 1030.238 | 0
|  |  | 515,119*2 |  |  | 1030.238
317 | SO 01.1 | 941941831R00 | Demontáž lešení leh.řad.s podlahami,š.1 m, H 10 m |  | m2 | 515.119 | 0
|  |  | 515,119 |  |  | 515.119
318 | SO 01.1 | 944944011R00 | Montáž ochranné sítě z umělých vláken |  | m2 | 515.119 | 0
|  |  | 515,119 |  |  | 515.119
319 | SO 01.1 | 944944031R00 | Příplatek za každý měsíc použití sítí k pol. 4011 |  | m2 | 1030.238 | 0
|  |  | 515,119*2 |  |  | 1030.238
320 | SO 01.1 | 944944081R00 | Demontáž ochranné sítě z umělých vláken |  | m2 | 515.119 | 0
|  |  | 515,119 |  |  | 515.119
321 | SO 01.1 | 941955002R00 | Lešení lehké pomocné, výška podlahy do 1,9 m |  | m2 | 279.615 | 0
|  |  | (238,21-51,8)*1,5 |  |  | 279.615
322 | SO 01.1 | 941955003R00 | Lešení lehké pomocné, výška podlahy do 2,5 m |  | m2 | 103.6 | 0
|  |  | 51,8*2 |  |  | 103.6
323 | SO 01.1 | 941955001R00 | Lešení lehké pomocné, výška podlahy do 1,2 m |  | m2 | 391.785 | 0
|  |  | 261,19*1,5 |  |  | 391.785
324 | SO 01.1 | 941941502R00 | Doprava lešení pronaj-dovoz a odvoz sady do 250m2 |  | km | 180 | 0
|  |  | 3*30*2 |  |  | 180
325 | SO 01.1 | 998011001R00 | Přesun hmot pro budovy zděné výšky do 6 m |  | t | 535.048 | 0
|  |  | 606,3735-3,372-6,219-24,185-0,761-17,985-3,57-0,872-4,81-2,26-1,627-5,665 |  |  | 535.048
326 | SO 01.1 | 330030120A | Pojezdová plošina pro imobilní osoby, invalidy v souladu se směrnicemi EU, nařízení o strojích 2006/42/EU a směrnice 2004/108/EU Nosnost:300kg" viz.PD |  | kus | 1 | 0
|  |  | 1 |  |  | 1

## Krycí list rozpočtu (SO 01.2)
Krycí list rozpočtu (SO 01.2 - Rampa a schodiště)
Název stavby: |  | Komunitní centrum Damnice |  | Objednatel: | Obec Damnice, Damnice 141 |  | IČ/DIČ:
Druh stavby: |  | Stavební úpravy |  | Projektant: | Ing. Radek Dřevěný |  | IČ/DIČ: | 48923893/
Lokalita: |  | Damnice |  | Zhotovitel: |  |  | IČ/DIČ:
Začátek výstavby: |  |  |  | Konec výstavby: |  |  | Položek: | 31
JKSO: |  | 8019114 |  | Zpracoval: | Bohuslav Hemala |  | Datum: | 16.08.2020
Rozpočtové náklady v Kč
A | Základní rozpočtové náklady |  | B | Doplňkové náklady |  | C | Náklady na umístění stavby (NUS)
HSV | Dodávky | 0 | Práce přesčas |  | 0 | Zařízení staveniště |  | 0
| Montáž | 0 | Bez pevné podl. |  | 0 | Mimostav. doprava |  | 0
PSV | Dodávky | 0 | Kulturní památka |  | 0 | Územní vlivy |  | 0
| Montáž | 0 |  |  |  | Provozní vlivy |  | 0
"M" | Dodávky | 0 |  |  |  | Ostatní |  | 0
| Montáž | 0 |  |  |  | NUS z rozpočtu |  | 0
Ostatní materiál |  | 0
Přesun hmot a sutí |  | 0
ZRN celkem |  | 0 | DN celkem |  | 0 | NUS celkem |  | 0
[6 empty] | ORN celkem |  | 0
Základ 0% |  | 0
Základ 15% |  | 0 | DPH 15% |  | 0 | Celkem bez DPH |  | 0
Základ 21% |  | 0 | DPH 21% |  | 0 | Celkem včetně DPH |  | 0
Projektant |  |  | Objednatel |  |  | Zhotovitel
Datum, razítko a podpis |  |  | Datum, razítko a podpis |  |  | Datum, razítko a podpis

## Stavební rozpočet (SO 01.2)
Stavební rozpočet (SO 01.2 - Rampa a schodiště)
Název stavby: |  |  | Komunitní centrum Damnice | Doba výstavby: |  |  | Objednatel: | Obec Damnice, Damnice 141
Druh stavby: |  |  | Stavební úpravy | Začátek výstavby: |  |  | Projektant: | Ing. Radek Dřevěný
Lokalita: |  |  | Damnice | Konec výstavby: |  |  | Zhotovitel:
JKSO: |  |  | 8019114 | Zpracováno dne: |  | 16.08.2020 | Zpracoval: | Bohuslav Hemala
Č | Objekt | Kód | Zkrácený popis | MJ | Množství | Cena/MJ | Náklady (Kč) |  |  | Hmotnost (t) |  | Cenová
|  |  | Rozměry |  |  | (Kč) | Dodávka | Montáž | Celkem | Jednot. | Celkem | soustava | Přesuny | Typ skupiny | HSV mat | HSV prac | PSV mat | PSV prac | Mont mat | Mont prac | Ostatní mat. | [21 empty] | MAT | WORK | CELK
| SO 01.2 |  | Rampa a schodiště |  |  |  | 0 | 0 | 0 |  | 71.2192
| SO 01.2 | 12 | Odkopávky a prokopávky |  |  |  | 0 | 0 | 0 |  | 0 | [10 empty] | SO 01.2 | [7 empty] | 0 | 0 | 0
1 | SO 01.2 | 122301101R00 | Odkopávky nezapažené v hor. 4 do 100 m3 | m3 | 5.798 | 0 | 0 | 0 | 0 | 0 | 0 | RTS I / 2020 | 0 |  | 0 | 0 | 0 | 0 | 0 | 0 | 0 | SO 01.2 | 0 | 0 | 0 | 21 | 0 | 0 | 1 |  |  |  | 0 | 0 | 0 | 12_ | SO 01.2_1_ | SO 01.2_ | 0 | 0 | 0 | 0 | 0 | 0 | 0
2 | SO 01.2 | 122301109R00 | Příplatek za lepivost - odkopávky v hor. 4 | m3 | 5.798 | 0 | 0 | 0 | 0 | 0 | 0 | RTS I / 2020 | 0 |  | 0 | 0 | 0 | 0 | 0 | 0 | 0 | SO 01.2 | 0 | 0 | 0 | 21 | 0 | 0 | 1 |  |  |  | 0 | 0 | 0 | 12_ | SO 01.2_1_ | SO 01.2_ | 0 | 0 | 0 | 0 | 0 | 0 | 0
| SO 01.2 | 13 | Hloubené vykopávky |  |  |  | 0 | 0 | 0 |  | 0 | [10 empty] | SO 01.2 | [7 empty] | 0 | 0 | 0
3 | SO 01.2 | 139601103R00 | Ruční výkop jam, rýh a šachet v hornině tř. 4 | m3 | 8.09 | 0 | 0 | 0 | 0 | 0 | 0 | RTS I / 2020 | 0 |  | 0 | 0 | 0 | 0 | 0 | 0 | 0 | SO 01.2 | 0 | 0 | 0 | 21 | 0 | 0 | 1 |  |  |  | 0 | 0 | 0 | 13_ | SO 01.2_1_ | SO 01.2_ | 0 | 0 | 0 | 0 | 0 | 0 | 0
| SO 01.2 | 16 | Přemístění výkopku |  |  |  | 0 | 0 | 0 |  | 0 | [10 empty] | SO 01.2 | [7 empty] | 0 | 0 | 0
4 | SO 01.2 | 162301102R00 | Vodorovné přemístění výkopku z hor.1-4 do 1000 m | m3 | 13.888 | 0 | 0 | 0 | 0 | 0 | 0 | RTS I / 2020 | 0 |  | 0 | 0 | 0 | 0 | 0 | 0 | 0 | SO 01.2 | 0 | 0 | 0 | 21 | 0 | 0 | 1 |  |  |  | 0 | 0 | 0 | 16_ | SO 01.2_1_ | SO 01.2_ | 0 | 0 | 0 | 0 | 0 | 0 | 0
5 | SO 01.2 | 162701109R00 | Příplatek k vod. přemístění hor.1-4 za další 1 km | m3 | 208.32 | 0 | 0 | 0 | 0 | 0 | 0 | RTS I / 2020 | 0 |  | 0 | 0 | 0 | 0 | 0 | 0 | 0 | SO 01.2 | 0 | 0 | 0 | 21 | 0 | 0 | 1 |  |  |  | 0 | 0 | 0 | 16_ | SO 01.2_1_ | SO 01.2_ | 0 | 0 | 0 | 0 | 0 | 0 | 0
| SO 01.2 | 17 | Konstrukce ze zemin |  |  |  | 0 | 0 | 0 |  | 0 | [10 empty] | SO 01.2 | [7 empty] | 0 | 0 | 0
6 | SO 01.2 | 171206111R00 | Uložení zemin do násypů předeps. tvarů s urovnáním | m3 | 13.888 | 0 | 0 | 0 | 0 | 0 | 0 | RTS I / 2020 | 0 |  | 0 | 0 | 0 | 0 | 0 | 0 | 0 | SO 01.2 | 0 | 0 | 0 | 21 | 0 | 0 | 1 |  |  |  | 0 | 0 | 0 | 17_ | SO 01.2_1_ | SO 01.2_ | 0 | 0 | 0 | 0 | 0 | 0 | 0
| SO 01.2 | 18 | Povrchové úpravy terénu |  |  |  | 0 | 0 | 0 |  | 0 | [10 empty] | SO 01.2 | [7 empty] | 0 | 0 | 0
7 | SO 01.2 | 181101102R00 | Úprava pláně v zářezech v hor. 1-4, se zhutněním | m2 | 19.327 | 0 | 0 | 0 | 0 | 0 | 0 | RTS I / 2020 | 0 |  | 0 | 0 | 0 | 0 | 0 | 0 | 0 | SO 01.2 | 0 | 0 | 0 | 21 | 0 | 0 | 1 |  |  |  | 0 | 0 | 0 | 18_ | SO 01.2_1_ | SO 01.2_ | 0 | 0 | 0 | 0 | 0 | 0 | 0
| SO 01.2 | 19 | Hloubení pro podzemní stěny, ražení a hloubení důlní |  |  |  | 0 | 0 | 0 |  | 0 | [10 empty] | SO 01.2 | [7 empty] | 0 | 0 | 0
8 | SO 01.2 | 199000002R00 | Poplatek za skládku horniny 1- 4 | m3 | 13.888 | 0 | 0 | 0 | 0 | 0 | 0 | RTS I / 2020 | 0 |  | 0 | 0 | 0 | 0 | 0 | 0 | 0 | SO 01.2 | 0 | 0 | 0 | 21 | 0 | 0 | 1 |  |  |  | 0 | 0 | 0 | 19_ | SO 01.2_1_ | SO 01.2_ | 0 | 0 | 0 | 0 | 0 | 0 | 0
| SO 01.2 | 21 | Úprava podloží a základové spáry |  |  |  | 0 | 0 | 0 |  | 26.0556 | [10 empty] | SO 01.2 | [7 empty] | 0 | 0 | 0
9 | SO 01.2 | 211561111RK1 | Výplň odvodňovacích žeber kam. hrubě drcen. 16 mm-pod desku a mazaniny | m3 | 15.649 | 0 | 0 | 0 | 0 | 1.665 | 26.0556 | RTS I / 2020 | 0 |  | 0 | 0 | 0 | 0 | 0 | 0 | 0 | SO 01.2 | 0 | 0 | 0 | 21 | 0 | 0 | 1 |  |  |  | 0 | 0 | 0 | 21_ | SO 01.2_2_ | SO 01.2_ | 0 | 0 | 0 | 26.0556 | 0 | 0 | 0
| SO 01.2 | 27 | Základy |  |  |  | 0 | 0 | 0 |  | 30.3734 | [10 empty] | SO 01.2 | [7 empty] | 0 | 0 | 0
10 | SO 01.2 | 274354012R00 | Bednění prostupu základem do 0,01 m2, dl. 0,5 m | kus | 2 | 0 | 0 | 0 | 0 | 0.00074 | 0.00148 | RTS I / 2020 | 0 |  | 0 | 0 | 0 | 0 | 0 | 0 | 0 | SO 01.2 | 0 | 0 | 0 | 21 | 0 | 0 | 1 |  |  |  | 0 | 0 | 0 | 27_ | SO 01.2_2_ | SO 01.2_ | 0 | 0 | 0 | 0.00148 | 0 | 0 | 0
11 | SO 01.2 | 273313621R00 | Beton základových desek prostý C 20/25 | m3 | 3.77 | 0 | 0 | 0 | 0 | 2.525 | 9.5192 | RTS I / 2020 | 0 |  | 0 | 0 | 0 | 0 | 0 | 0 | 0 | SO 01.2 | 0 | 0 | 0 | 21 | 0 | 0 | 1 |  |  |  | 0 | 0 | 0 | 27_ | SO 01.2_2_ | SO 01.2_ | 0 | 0 | 0 | 9.5192 | 0 | 0 | 0
12 | SO 01.2 | 273361921RT5 | Výztuž základových desek ze svařovaných sítí | t | 0.095 | 0 | 0 | 0 | 0 | 1.0554 | 0.10027 | RTS I / 2020 | 0 |  | 0 | 0 | 0 | 0 | 0 | 0 | 0 | SO 01.2 | 0 | 0 | 0 | 21 | 0 | 0 | 1 |  |  |  | 0 | 0 | 0 | 27_ | SO 01.2_2_ | SO 01.2_ | 0 | 0 | 0 | 0.10027 | 0 | 0 | 0
13 | SO 01.2 | 274313621R00 | Beton základových pasů prostý C 20/25 | m3 | 8.09 | 0 | 0 | 0 | 0 | 2.525 | 20.4273 | RTS I / 2020 | 0 |  | 0 | 0 | 0 | 0 | 0 | 0 | 0 | SO 01.2 | 0 | 0 | 0 | 21 | 0 | 0 | 1 |  |  |  | 0 | 0 | 0 | 27_ | SO 01.2_2_ | SO 01.2_ | 0 | 0 | 0 | 20.4273 | 0 | 0 | 0
14 | SO 01.2 | 274361214R00 | Výztuž základových pasů do 12 mm z oceli 10505 (R) | t | 0.324 | 0 | 0 | 0 | 0 | 1.0035 | 0.32513 | RTS I / 2020 | 0 |  | 0 | 0 | 0 | 0 | 0 | 0 | 0 | SO 01.2 | 0 | 0 | 0 | 21 | 0 | 0 | 1 |  |  |  | 0 | 0 | 0 | 27_ | SO 01.2_2_ | SO 01.2_ | 0 | 0 | 0 | 0.32513 | 0 | 0 | 0
| SO 01.2 | 31 | Zdi podpěrné a volné |  |  |  | 0 | 0 | 0 |  | 8.2861 | [10 empty] | SO 01.2 | [7 empty] | 0 | 0 | 0
15 | SO 01.2 | 311321825R00 | Železobeton nadzákladových zdí pohledový C 25/30 | m3 | 2.227 | 0 | 0 | 0 | 0 | 2.5301 | 5.6346 | RTS I / 2020 | 0 |  | 0 | 0 | 0 | 0 | 0 | 0 | 0 | SO 01.2 | 0 | 0 | 0 | 21 | 0 | 0 | 1 |  |  |  | 0 | 0 | 0 | 31_ | SO 01.2_3_ | SO 01.2_ | 0 | 0 | 0 | 5.6346 | 0 | 0 | 0
16 | SO 01.2 | 311361921RT5 | Výztuž nadzákladových zdí ze svařovaných sítí | t | 0.2 | 0 | 0 | 0 | 0 | 1.0566 | 0.21132 | RTS I / 2020 | 0 |  | 0 | 0 | 0 | 0 | 0 | 0 | 0 | SO 01.2 | 0 | 0 | 0 | 21 | 0 | 0 | 1 |  |  |  | 0 | 0 | 0 | 31_ | SO 01.2_3_ | SO 01.2_ | 0 | 0 | 0 | 0.21132 | 0 | 0 | 0
17 | SO 01.2 | 311351805R00 | Bednění nadzákl.zdí,pohled.hl.,oboustranné-zřízení | m2 | 40.46 | 0 | 0 | 0 | 0 | 0.06031 | 2.4401 | RTS I / 2020 | 0 |  | 0 | 0 | 0 | 0 | 0 | 0 | 0 | SO 01.2 | 0 | 0 | 0 | 21 | 0 | 0 | 1 |  |  |  | 0 | 0 | 0 | 31_ | SO 01.2_3_ | SO 01.2_ | 0 | 0 | 0 | 2.4401 | 0 | 0 | 0
18 | SO 01.2 | 311351806R00 | Bednění nadzákl.zdí,pohled.hl.,oboustr.-odstranění | m2 | 40.46 | 0 | 0 | 0 | 0 | 0 | 0 | RTS I / 2020 | 0 |  | 0 | 0 | 0 | 0 | 0 | 0 | 0 | SO 01.2 | 0 | 0 | 0 | 21 | 0 | 0 | 1 |  |  |  | 0 | 0 | 0 | 31_ | SO 01.2_3_ | SO 01.2_ | 0 | 0 | 0 | 0 | 0 | 0 | 0
| SO 01.2 | 43 | Schodiště |  |  |  | 0 | 0 | 0 |  | 2.1334 | [10 empty] | SO 01.2 | [7 empty] | 0 | 0 | 0
19 | SO 01.2 | 435121011R00 | Montáž schodišťových ramen bez podest do 1,5 t-stupňů venkovních vstupních | kus | 14 | 0 | 0 | 0 | 0 | 0.03453 | 0.48342 | RTS I / 2020 | 0 |  | 0 | 0 | 0 | 0 | 0 | 0 | 0 | SO 01.2 | 0 | 0 | 0 | 21 | 0 | 0 | 1 |  |  |  | 0 | 0 | 0 | 43_ | SO 01.2_4_ | SO 01.2_ | 0 | 0 | 0 | 0.48342 | 0 | 0 | 0
20 | SO 01.2 | 593723030 | Stupeň schodišťový 1500/300/150-systémový betonový vibrolisovaný leštěný | kus | 4 | 0 | 0 | 0 | 0 | 0.15 | 0.6 | RTS I / 2020 | 0 |  | 0 | 0 | 0 | 0 | 0 | 0 | 0 | SO 01.2 | 0 | 0 | 0 | 21 | 0 | 0 | 1 |  |  |  | 0 | 0 | 0 | 43_ | SO 01.2_4_ | SO 01.2_ | 0 | 0 | 0 | 0.6 | 0 | 0 | 0
21 | SO 01.2 | 593723020 | Stupeň schodišťový 1000/300/160-systémový betonový vibrolisovaný leštěný | kus | 10 | 0 | 0 | 0 | 0 | 0.105 | 1.05 | RTS I / 2020 | 0 |  | 0 | 0 | 0 | 0 | 0 | 0 | 0 | SO 01.2 | 0 | 0 | 0 | 21 | 0 | 0 | 1 |  |  |  | 0 | 0 | 0 | 43_ | SO 01.2_4_ | SO 01.2_ | 0 | 0 | 0 | 1.05 | 0 | 0 | 0
| SO 01.2 | 59 | Dlažby a předlažby pozemních komunikací a zpevněných ploch |  |  |  | 0 | 0 | 0 |  | 3.8325 | [10 empty] | SO 01.2 | [7 empty] | 0 | 0 | 0
22 | SO 01.2 | 596841111RT6 | Kladení dlažby z dlaždic kom.pro pěší do lože z MC | m2 | 14.925 | 0 | 0 | 0 | 0 | 0.25635 | 3.826 | RTS I / 2020 | 0 |  | 0 | 0 | 0 | 0 | 0 | 0 | 0 | SO 01.2 | 0 | 0 | 0 | 21 | 0 | 0 | 1 |  |  |  | 0 | 0 | 0 | 59_ | SO 01.2_5_ | SO 01.2_ | 0 | 0 | 0 | 3.826 | 0 | 0 | 0
23 | SO 01.2 | 596291111R00 | Řezání betonové dlažby tl. 60 mm | m | 19.6 | 0 | 0 | 0 | 0 | 0.00033 | 0.006468 | RTS I / 2020 | 0 |  | 0 | 0 | 0 | 0 | 0 | 0 | 0 | SO 01.2 | 0 | 0 | 0 | 21 | 0 | 0 | 1 |  |  |  | 0 | 0 | 0 | 59_ | SO 01.2_5_ | SO 01.2_ | 0 | 0 | 0 | 0.006468 | 0 | 0 | 0
| SO 01.2 | 767 | Konstrukce doplňkové stavební (zámečnické) |  |  |  | 0 | 0 | 0 |  | 0.50025 | [10 empty] | SO 01.2 | [7 empty] | 0 | 0 | 0
24 | SO 01.2 | 767995104R00 | Výroba a montáž kov. atypických konstr. do 50 kg-rampa,venkovní schodiště- zábradlí(bude dle výběru Pz nebo nerez) | kg | 435 | 0 | 0 | 0 | 0 | 5e-05 | 0.02175 | RTS I / 2020 | 0 |  | 0 | 0 | 0 | 0 | 0 | 0 | 0 | SO 01.2 | 0 | 0 | 0 | 21 | 0 | 0 | 7 |  |  |  | 0 | 0 | 0 | 767_ | SO 01.2_76_ | SO 01.2_ | 0 | 0 | 0 | 0.02175 | 0 | 0 | 0
25 | SO 01.2 | 55399999 | Ocelové výrobky - pro rampu a venkovní schodiště(bude dle výběru schodiště Pz nebo nerez) | kg | 478.5 | 0 | 0 | 0 | 0 | 0.001 | 0.4785 | RTS I / 2020 | 0 |  | 0 | 0 | 0 | 0 | 0 | 0 | 0 | SO 01.2 | 0 | 0 | 0 | 21 | 0 | 0 | 7 |  |  |  | 0 | 0 | 0 | 767_ | SO 01.2_76_ | SO 01.2_ | 0 | 0 | 0 | 0.4785 | 0 | 0 | 0
26 | SO 01.2 | 998767101R00 | Přesun hmot pro zámečnické konstr., výšky do 6 m | t | 0.5 | 0 | 0 | 0 | 0 | 0 | 0 | RTS I / 2020 | 0 |  | 0 | 0 | 0 | 0 | 0 | 0 | 0 | SO 01.2 | 0 | 0 | 0 | 21 | 0 | 0 | 5 |  |  |  | 0 | 0 | 0 | 767_ | SO 01.2_76_ | SO 01.2_ | 0 | 0 | 0 | 0 | 0 | 0 | 0
| SO 01.2 | 776 | Podlahy povlakové |  |  |  | 0 | 0 | 0 |  | 0.038026 | [10 empty] | SO 01.2 | [7 empty] | 0 | 0 | 0
27 | SO 01.2 | 776975123R00 | Odvodněný box systémový 100x50cm s čistící rohoží | kus | 2 | 0 | 0 | 0 | 0 | 0.0098 | 0.0196 | RTS I / 2020 | 0 |  | 0 | 0 | 0 | 0 | 0 | 0 | 0 | SO 01.2 | 0 | 0 | 0 | 21 | 0 | 0 | 7 |  |  |  | 0 | 0 | 0 | 776_ | SO 01.2_77_ | SO 01.2_ | 0 | 0 | 0 | 0.0196 | 0 | 0 | 0
28 | SO 01.2 | 776976101R00 | Rám pro zapuštění z Al profilů L | m | 10.2 | 0 | 0 | 0 | 0 | 0.00053 | 0.005406 | RTS I / 2020 | 0 |  | 0 | 0 | 0 | 0 | 0 | 0 | 0 | SO 01.2 | 0 | 0 | 0 | 21 | 0 | 0 | 7 |  |  |  | 0 | 0 | 0 | 776_ | SO 01.2_77_ | SO 01.2_ | 0 | 0 | 0 | 0.005406 | 0 | 0 | 0
29 | SO 01.2 | 776971318R00 | Rohož čistící textilní tl. 18 mm,pro osazení do rámu | m2 | 3.1 | 0 | 0 | 0 | 0 | 0.0042 | 0.01302 | RTS I / 2020 | 0 |  | 0 | 0 | 0 | 0 | 0 | 0 | 0 | SO 01.2 | 0 | 0 | 0 | 21 | 0 | 0 | 7 |  |  |  | 0 | 0 | 0 | 776_ | SO 01.2_77_ | SO 01.2_ | 0 | 0 | 0 | 0.01302 | 0 | 0 | 0
30 | SO 01.2 | 998776101R00 | Přesun hmot pro podlahy povlakové, výšky do 6 m | t | 0.038 | 0 | 0 | 0 | 0 | 0 | 0 | RTS I / 2020 | 0 |  | 0 | 0 | 0 | 0 | 0 | 0 | 0 | SO 01.2 | 0 | 0 | 0 | 21 | 0 | 0 | 5 |  |  |  | 0 | 0 | 0 | 776_ | SO 01.2_77_ | SO 01.2_ | 0 | 0 | 0 | 0 | 0 | 0 | 0
| SO 01.2 | H01 | Budovy občanské výstavby |  |  |  | 0 | 0 | 0 |  | 0 | [10 empty] | SO 01.2 | [7 empty] | 0 | 0 | 0
31 | SO 01.2 | 998011001R00 | Přesun hmot pro budovy zděné výšky do 6 m | t | 70.681 | 0 | 0 | 0 | 0 | 0 | 0 | RTS I / 2020 | 0 |  | 0 | 0 | 0 | 0 | 0 | 0 | 0 | SO 01.2 | 0 | 0 | 0 | 21 | 0 | 0 | 5 |  |  |  | 0 | 0 | 0 | H01_ | SO 01.2_9_ | SO 01.2_ | 0 | 0 | 0 | 0 | 0 | 0 | 0
[7 empty] | Celkem: |  | 0

## Výkaz výměr (SO 01.2)
Výkaz výměr (SO 01.2 - Rampa a schodiště)
Název stavby: |  | Komunitní centrum Damnice |  | Objednatel: | Obec Damnice, Damnice 141
Druh stavby: |  | Stavební úpravy |  | Projektant: | Ing. Radek Dřevěný
Lokalita: |  | Damnice |  | Zhotovitel:
Zpracoval: |  | Bohuslav Hemala |  | Zpracováno dne: | 16.08.2020
Č | Objekt | Kód | Zkrácený popis |  | MJ | Množství | Potřebné množství
1 | SO 01.2 | 122301101R00 | Odkopávky nezapažené v hor. 4 do 100 m3 |  | m3 | 5.798 | 0
|  |  | (1,17*1,4)*0,3 schodiště u rampy |  |  | 0.491
|  |  | (9,025*1,96)*0,3 rampa |  |  | 5.307
2 | SO 01.2 | 122301109R00 | Příplatek za lepivost - odkopávky v hor. 4 |  | m3 | 5.798 | 0
|  |  | 5,798 |  |  | 5.798
3 | SO 01.2 | 139601103R00 | Ruční výkop jam, rýh a šachet v hornině tř. 4 |  | m3 | 8.09 | 0
|  |  | (2,35*2+2,47*2)*0,3*0,8 přední schodiště |  |  | 2.314
|  |  | (1,17+1,4*2)*0,3*0,8 schodiště u rampy |  |  | 0.953
|  |  | (9,025+7,15+1,96*2)*0,3*0,8 rampa |  |  | 4.823
4 | SO 01.2 | 162301102R00 | Vodorovné přemístění výkopku z hor.1-4 do 1000 m |  | m3 | 13.888 | 0
|  |  | 5,798+8,09 |  |  | 13.888
5 | SO 01.2 | 162701109R00 | Příplatek k vod. přemístění hor.1-4 za další 1 km |  | m3 | 208.32 | 0
|  |  | 13,888*15 |  |  | 208.32
6 | SO 01.2 | 171206111R00 | Uložení zemin do násypů předeps. tvarů s urovnáním |  | m3 | 13.888 | 0
|  |  | 13,888 |  |  | 13.888
7 | SO 01.2 | 181101102R00 | Úprava pláně v zářezech v hor. 1-4, se zhutněním |  | m2 | 19.327 | 0
|  |  | (1,17*1,4) schodiště u rampy |  |  | 1.638
|  |  | (9,025*1,96) rampa |  |  | 17.689
8 | SO 01.2 | 199000002R00 | Poplatek za skládku horniny 1- 4 |  | m3 | 13.888 | 0
|  |  | 13,888 |  |  | 13.888
9 | SO 01.2 | 211561111RK1 | Výplň odvodňovacích žeber kam. hrubě drcen. 16 mm-pod desku a mazaniny |  | m3 | 15.649 | 0
|  |  | (2,35*2,47)*0,3+(0,8*2,47*0,8)+2,47*1,2*(0+0,8)/2 přední schodiště |  |  | 4.508
|  |  | 1,4*1,17*(0+0,8)/2 schodiště u rampy |  |  | 0.655
|  |  | 1,96*1,6*0,8+(9-1,6)*1,96*(0,3+0,8)/2 rampa |  |  | 10.486
10 | SO 01.2 | 274354012R00 | Bednění prostupu základem do 0,01 m2, dl. 0,5 m |  | kus | 2 | 0
|  |  | 2 |  |  | 2
11 | SO 01.2 | 273313621R00 | Beton základových desek prostý C 20/25 |  | m3 | 3.77 | 0
|  |  | (2,35*2,47)*0,15 přední schodiště |  |  | 0.871
|  |  | (1,17*1,4)*0,15 schodiště u rampy |  |  | 0.246
|  |  | (9,025*1,96)*0,15 rampa |  |  | 2.653
12 | SO 01.2 | 273361921RT5 | Výztuž základových desek ze svařovaných sítí |  | t | 0.095 | 0
|  |  | (2,35*2,47)*0,00304*1,25 přední schodiště |  |  | 0.022
|  |  | (1,17*1,4)*0,00304*1,25 schodiště u rampy |  |  | 0.006
|  |  | (9,025*1,96)*0,00304*1,25 rampa |  |  | 0.067
13 | SO 01.2 | 274313621R00 | Beton základových pasů prostý C 20/25 |  | m3 | 8.09 | 0
|  |  | (2,35*2+2,47*2)*0,3*0,8 přední schodiště |  |  | 2.314
|  |  | (1,17+1,4*2)*0,3*0,8 schodiště u rampy |  |  | 0.953
|  |  | (9,025+7,15+1,96*2)*0,3*0,8 rampa |  |  | 4.823
14 | SO 01.2 | 274361214R00 | Výztuž základových pasů do 12 mm z oceli 10505 (R) |  | t | 0.324 | 0
|  |  | 8,09*0,04 |  |  | 0.324
15 | SO 01.2 | 311321825R00 | Železobeton nadzákladových zdí pohledový C 25/30 |  | m3 | 2.227 | 0
|  |  | ((0,85*1,2)*2+1,5*(1,2+0,4)/2*2)*0,2 přední schodiště boky |  |  | 0.888
|  |  | 1,4*(0,9+0,4)/2*2*0,2 schodiště u rampy boky |  |  | 0.364
|  |  | 7,5*(0,9+0,4)/2*0,2 rampa pohl. bok |  |  | 0.975
16 | SO 01.2 | 311361921RT5 | Výztuž nadzákladových zdí ze svařovaných sítí |  | t | 0.2 | 0
|  |  | 2,227*0,09 |  |  | 0.2
17 | SO 01.2 | 311351805R00 | Bednění nadzákl.zdí,pohled.hl.,oboustranné-zřízení |  | m2 | 40.46 | 0
|  |  | ((0,85*1,2*2)+1,5*(1,2+0,4)*2)*2 přední schodiště boky |  |  | 13.68
|  |  | 1,4*(0,9+0,4)*2*2 schodiště u rampy boky |  |  | 7.28
|  |  | 7,5*(0,9+0,4)*2 rampa pohl. bok |  |  | 19.5
18 | SO 01.2 | 311351806R00 | Bednění nadzákl.zdí,pohled.hl.,oboustr.-odstranění |  | m2 | 40.46 | 0
|  |  | 40,46 |  |  | 40.46
19 | SO 01.2 | 435121011R00 | Montáž schodišťových ramen bez podest do 1,5 t-stupňů venkovních vstupních |  | kus | 14 | 0
|  |  | 4 bez řezu |  |  | 4
|  |  | 5+5 5x řez nebo atyp délka |  |  | 10
20 | SO 01.2 | 593723030 | Stupeň schodišťový 1500/300/150-systémový betonový vibrolisovaný leštěný |  | kus | 4 | 0
|  |  | 4 |  |  | 4
21 | SO 01.2 | 593723020 | Stupeň schodišťový 1000/300/160-systémový betonový vibrolisovaný leštěný |  | kus | 10 | 0
|  |  | 5*2 |  |  | 10
22 | SO 01.2 | 596841111RT6 | Kladení dlažby z dlaždic kom.pro pěší do lože z MC |  | m2 | 14.925 | 0
|  |  | 0,85*1,5 |  |  | 1.275
|  |  | 1,6*1,5 schodiště u rampy boky |  |  | 2.4
|  |  | 1,5*7,5 rampa pohl. bok |  |  | 11.25
23 | SO 01.2 | 596291111R00 | Řezání betonové dlažby tl. 60 mm |  | m | 19.6 | 0
|  |  | 0,85*2+1,5+1,5+7,5+1,7*2+1*2+0,5*4 |  |  | 19.6
24 | SO 01.2 | 767995104R00 | Výroba a montáž kov. atypických konstr. do 50 kg-rampa,venkovní schodiště- zábradlí(bude dle výběru Pz nebo nerez) |  | kg | 435 | 0
|  |  | (7,5+1,8+0,8*2+1,8*2)*30 |  |  | 435
25 | SO 01.2 | 55399999 | Ocelové výrobky - pro rampu a venkovní schodiště(bude dle výběru schodiště Pz nebo nerez) |  | kg | 478.5 | 0
|  |  | 435 |  |  | 435
|  |  | ;ztratné 10%; 43,5 |  |  | 43.5
26 | SO 01.2 | 998767101R00 | Přesun hmot pro zámečnické konstr., výšky do 6 m |  | t | 0.5 | 0
|  |  | 0,5003 |  |  | 0.5
27 | SO 01.2 | 776975123R00 | Odvodněný box systémový 100x50cm s čistící rohoží |  | kus | 2 | 0
|  |  | 2 před vchody |  |  | 2
28 | SO 01.2 | 776976101R00 | Rám pro zapuštění z Al profilů L |  | m | 10.2 | 0
|  |  | 1,6*2+1*2+1,5*2+1*2 |  |  | 10.2
29 | SO 01.2 | 776971318R00 | Rohož čistící textilní tl. 18 mm,pro osazení do rámu |  | m2 | 3.1 | 0
|  |  | 1,5*1 |  |  | 1.5
|  |  | 1,6*1 |  |  | 1.6
30 | SO 01.2 | 998776101R00 | Přesun hmot pro podlahy povlakové, výšky do 6 m |  | t | 0.038 | 0
|  |  | 0,038 |  |  | 0.038
31 | SO 01.2 | 998011001R00 | Přesun hmot pro budovy zděné výšky do 6 m |  | t | 70.681 | 0
|  |  | 71,2192-0,5-0,038 |  |  | 70.681

## Krycí list rozpočtu (SO 01.3)
Krycí list rozpočtu (SO 01.3 - Elektroinstalace)
Název stavby: |  | Komunitní centrum Damnice |  | Objednatel: | Obec Damnice, Damnice 141 |  | IČ/DIČ:
Druh stavby: |  | Stavební úpravy |  | Projektant: | Ing. Radek Dřevěný |  | IČ/DIČ: | 48923893/
Lokalita: |  | Damnice |  | Zhotovitel: |  |  | IČ/DIČ:
Začátek výstavby: |  |  |  | Konec výstavby: |  |  | Položek: | 231
JKSO: |  | 8019114 |  | Zpracoval: | Bohuslav Hemala |  | Datum: | 16.08.2020
Rozpočtové náklady v Kč
A | Základní rozpočtové náklady |  | B | Doplňkové náklady |  | C | Náklady na umístění stavby (NUS)
HSV | Dodávky | 0 | Práce přesčas |  | 0 | Zařízení staveniště |  | 0
| Montáž | 0 | Bez pevné podl. |  | 0 | Mimostav. doprava |  | 0
PSV | Dodávky | 0 | Kulturní památka |  | 0 | Územní vlivy |  | 0
| Montáž | 0 |  |  |  | Provozní vlivy |  | 0
"M" | Dodávky | 0 |  |  |  | Ostatní |  | 0
| Montáž | 0 |  |  |  | NUS z rozpočtu |  | 0
Ostatní materiál |  | 0
Přesun hmot a sutí |  | 0
ZRN celkem |  | 0 | DN celkem |  | 0 | NUS celkem |  | 0
[6 empty] | ORN celkem |  | 0
Základ 0% |  | 0
Základ 15% |  | 0 | DPH 15% |  | 0 | Celkem bez DPH |  | 0
Základ 21% |  | 0 | DPH 21% |  | 0 | Celkem včetně DPH |  | 0
Projektant |  |  | Objednatel |  |  | Zhotovitel
Datum, razítko a podpis |  |  | Datum, razítko a podpis |  |  | Datum, razítko a podpis

## Stavební rozpočet (SO 01.3)
Stavební rozpočet (SO 01.3 - Elektroinstalace)
Název stavby: |  |  | Komunitní centrum Damnice | Doba výstavby: |  |  | Objednatel: | Obec Damnice, Damnice 141
Druh stavby: |  |  | Stavební úpravy | Začátek výstavby: |  |  | Projektant: | Ing. Radek Dřevěný
Lokalita: |  |  | Damnice | Konec výstavby: |  |  | Zhotovitel:
JKSO: |  |  | 8019114 | Zpracováno dne: |  | 16.08.2020 | Zpracoval: | Bohuslav Hemala
Č | Objekt | Kód | Zkrácený popis | MJ | Množství | Cena/MJ | Náklady (Kč) |  |  | Hmotnost (t) |  | Cenová
|  |  | Rozměry |  |  | (Kč) | Dodávka | Montáž | Celkem | Jednot. | Celkem | soustava | Přesuny | Typ skupiny | HSV mat | HSV prac | PSV mat | PSV prac | Mont mat | Mont prac | Ostatní mat. | [21 empty] | MAT | WORK | CELK
| SO 01.3 |  | Elektroinstalace |  |  |  | 0 | 0 | 0 |  | 23.5022
| SO 01.3 | 90 | Hodinové zúčtovací sazby (HZS) |  |  |  | 0 | 0 | 0 |  | 0 | [10 empty] | SO 01.3 | [7 empty] | 0 | 0 | 0
1 | SO 01.3 | 909 R00 | Drážky, průrazy,niky a stav.zapravení | h | 168 | 0 | 0 | 0 | 0 | 0 | 0 | RTS I / 2020 | 0 |  | 0 | 0 | 0 | 0 | 0 | 0 | 0 | SO 01.3 | 0 | 0 | 0 | 21 | 0 | 0 | 1 |  |  |  | 0 | 0 | 0 | 90_ | SO 01.3_9_ | SO 01.3_ | 0 | 0 | 0 | 0 | 0 | 0 | 0
2 | SO 01.3 | 909 R00 | Demontáž stáv.elektroinstalace | h | 30 | 0 | 0 | 0 | 0 | 0 | 0 | RTS I / 2020 | 0 |  | 0 | 0 | 0 | 0 | 0 | 0 | 0 | SO 01.3 | 0 | 0 | 0 | 21 | 0 | 0 | 1 |  |  |  | 0 | 0 | 0 | 90_ | SO 01.3_9_ | SO 01.3_ | 0 | 0 | 0 | 0 | 0 | 0 | 0
| SO 01.3 | M201VD | Rozvaděč RE |  |  |  | 0 | 0 | 0 |  | 0.02335 | [10 empty] | SO 01.3 | [7 empty] | 0 | 0 | 0
3 | SO 01.3 | 220110561R00 | Montáž celoplech.rozvaděče A 1 do zdi | kus | 1 | 0 | 0 | 0 | 0 | 0.01085 | 0.01085 | RTS I / 2020 | 0 |  | 0 | 0 | 0 | 0 | 0 | 0 | 0 | SO 01.3 | 0 | 0 | 0 | 21 | 0 | 0 | 2 |  |  |  | 0 | 0 | 0 | M201VD_ | SO 01.3_9_ | SO 01.3_ | 0 | 0 | 0 | 0.01085 | 0 | 0 | 0
4 | SO 01.3 | 35711643 | Rozvaděč elektroměrový plastový ER 212/PVP7P, Skříň Z400x800x250mm s dveřmi plech(bude dle požadavků dodavatele el.energie) | kus | 1 | 0 | 0 | 0 | 0 | 0.012 | 0.012 | RTS I / 2020 | 0 |  | 0 | 0 | 0 | 0 | 0 | 0 | 0 | SO 01.3 | 0 | 0 | 0 | 21 | 0 | 0 | 1 |  |  |  | 0 | 0 | 0 | M201VD_ | SO 01.3_9_ | SO 01.3_ | 0 | 0 | 0 | 0.012 | 0 | 0 | 0
5 | SO 01.3 | 210120453R00 | Jistič vzduchový 3pólový do 25 A ve skříni | kus | 1 | 0 | 0 | 0 | 0 | 0 | 0 | RTS I / 2020 | 0 |  | 0 | 0 | 0 | 0 | 0 | 0 | 0 | SO 01.3 | 0 | 0 | 0 | 21 | 0 | 0 | 2 |  |  |  | 0 | 0 | 0 | M201VD_ | SO 01.3_9_ | SO 01.3_ | 0 | 0 | 0 | 0 | 0 | 0 | 0
6 | SO 01.3 | 35822002319 | Jistič do 80 A 3 pól. charakterist. B, LTN-63B-3 | kus | 1 | 0 | 0 | 0 | 0 | 0.0005 | 0.0005 |  | 0 |  | 0 | 0 | 0 | 0 | 0 | 0 | 0 | SO 01.3 | 0 | 0 | 0 | 21 | 0 | 0 | 1 |  |  |  | 0 | 0 | 0 | M201VD_ | SO 01.3_9_ | SO 01.3_ | 0 | 0 | 0 | 0.0005 | 0 | 0 | 0
7 | SO 01.3 | 210050832R00 | Obal na schema a bez.tabulka | kus | 2 | 0 | 0 | 0 | 0 | 0 | 0 | RTS I / 2020 | 0 |  | 0 | 0 | 0 | 0 | 0 | 0 | 0 | SO 01.3 | 0 | 0 | 0 | 21 | 0 | 0 | 2 |  |  |  | 0 | 0 | 0 | M201VD_ | SO 01.3_9_ | SO 01.3_ | 0 | 0 | 0 | 0 | 0 | 0 | 0
8 | SO 01.3 | 210020953RT2 | Nápis na dveře - počet písmen | kus | 2 | 0 | 0 | 0 | 0 | 0 | 0 | RTS I / 2020 | 0 |  | 0 | 0 | 0 | 0 | 0 | 0 | 0 | SO 01.3 | 0 | 0 | 0 | 21 | 0 | 0 | 2 |  |  |  | 0 | 0 | 0 | M201VD_ | SO 01.3_9_ | SO 01.3_ | 0 | 0 | 0 | 0 | 0 | 0 | 0
9 | SO 01.3 | 210172109R00 | Montáž přípojnice NN do 400 kVA | kus | 5 | 0 | 0 | 0 | 0 | 0 | 0 | RTS I / 2020 | 0 |  | 0 | 0 | 0 | 0 | 0 | 0 | 0 | SO 01.3 | 0 | 0 | 0 | 21 | 0 | 0 | 2 |  |  |  | 0 | 0 | 0 | M201VD_ | SO 01.3_9_ | SO 01.3_ | 0 | 0 | 0 | 0 | 0 | 0 | 0
10 | SO 01.3 | 374552990007 | Napájecí lišta a Nul. lišta | kus | 5 | 0 | 0 | 0 | 0 | 0 | 0 | RTS I / 2020 | 0 |  | 0 | 0 | 0 | 0 | 0 | 0 | 0 | SO 01.3 | 0 | 0 | 0 | 21 | 0 | 0 | 1 |  |  |  | 0 | 0 | 0 | M201VD_ | SO 01.3_9_ | SO 01.3_ | 0 | 0 | 0 | 0 | 0 | 0 | 0
11 | SO 01.3 | 210230272R00 | Revize a zprovoznění rozvaděče PE cvčetně kompletace | kus | 0.5 | 0 | 0 | 0 | 0 | 0 | 0 | RTS I / 2020 | 0 |  | 0 | 0 | 0 | 0 | 0 | 0 | 0 | SO 01.3 | 0 | 0 | 0 | 21 | 0 | 0 | 2 |  |  |  | 0 | 0 | 0 | M201VD_ | SO 01.3_9_ | SO 01.3_ | 0 | 0 | 0 | 0 | 0 | 0 | 0
12 | SO 01.3 | 34195 | Materiál pro elektroinstalaci-doplňkový pomocný | ks | 1 | 0 | 0 | 0 | 0 | 0 | 0 | RTS I / 2020 | 0 |  | 0 | 0 | 0 | 0 | 0 | 0 | 0 | SO 01.3 | 0 | 0 | 0 | 21 | 0 | 0 | 1 |  |  |  | 0 | 0 | 0 | M201VD_ | SO 01.3_9_ | SO 01.3_ | 0 | 0 | 0 | 0 | 0 | 0 | 0
| SO 01.3 | M202VD | Rozvaděč RH |  |  |  | 0 | 0 | 0 |  | 0.12822 | [10 empty] | SO 01.3 | [7 empty] | 0 | 0 | 0
13 | SO 01.3 | 220110566R00 | Montáž celoplech.rozvaděče E 1 do zdi | kus | 1 | 0 | 0 | 0 | 0 | 0.01352 | 0.01352 | RTS I / 2020 | 0 |  | 0 | 0 | 0 | 0 | 0 | 0 | 0 | SO 01.3 | 0 | 0 | 0 | 21 | 0 | 0 | 2 |  |  |  | 0 | 0 | 0 | M202VD_ | SO 01.3_9_ | SO 01.3_ | 0 | 0 | 0 | 0.01352 | 0 | 0 | 0
14 | SO 01.3 | 35712236 | Skříň oceloplechová s požární odolností EW 60 DP1 pro montáž pod omítku, vč. rámu a zadní stěny ,rozměry: 435 x 1260 x 247 mm (š x v x h), IP 30 | kus | 1 | 0 | 0 | 0 | 0 | 0.1 | 0.1 | RTS I / 2020 | 0 |  | 0 | 0 | 0 | 0 | 0 | 0 | 0 | SO 01.3 | 0 | 0 | 0 | 21 | 0 | 0 | 1 |  |  |  | 0 | 0 | 0 | M202VD_ | SO 01.3_9_ | SO 01.3_ | 0 | 0 | 0 | 0.1 | 0 | 0 | 0
15 | SO 01.3 | 210120463R00 | Jistič vzduch.3pólový ve skříni nad 25A | kus | 6 | 0 | 0 | 0 | 0 | 0 | 0 | RTS I / 2020 | 0 |  | 0 | 0 | 0 | 0 | 0 | 0 | 0 | SO 01.3 | 0 | 0 | 0 | 21 | 0 | 0 | 2 |  |  |  | 0 | 0 | 0 | M202VD_ | SO 01.3_9_ | SO 01.3_ | 0 | 0 | 0 | 0 | 0 | 0 | 0
16 | SO 01.3 | 35889037VD | přepětová ochrana typ 2, TN-C, 3x25kA (8/20 us), na DIN lištu | kus | 1 | 0 | 0 | 0 | 0 | 0.00046 | 0.00046 |  | 0 |  | 0 | 0 | 0 | 0 | 0 | 0 | 0 | SO 01.3 | 0 | 0 | 0 | 21 | 0 | 0 | 1 |  |  |  | 0 | 0 | 0 | M202VD_ | SO 01.3_9_ | SO 01.3_ | 0 | 0 | 0 | 0.00046 | 0 | 0 | 0
17 | SO 01.3 | 358890511 | Proudový chránič 4x63A, 30mA, char. "G/A" | kus | 1 | 0 | 0 | 0 | 0 | 0.0005 | 0.0005 | RTS I / 2020 | 0 |  | 0 | 0 | 0 | 0 | 0 | 0 | 0 | SO 01.3 | 0 | 0 | 0 | 21 | 0 | 0 | 1 |  |  |  | 0 | 0 | 0 | M202VD_ | SO 01.3_9_ | SO 01.3_ | 0 | 0 | 0 | 0.0005 | 0 | 0 | 0
18 | SO 01.3 | 358890501 | Proudový chránič 4x40A, 30mA, char. "G/A" | kus | 2 | 0 | 0 | 0 | 0 | 0.0005 | 0.001 | RTS I / 2020 | 0 |  | 0 | 0 | 0 | 0 | 0 | 0 | 0 | SO 01.3 | 0 | 0 | 0 | 21 | 0 | 0 | 1 |  |  |  | 0 | 0 | 0 | M202VD_ | SO 01.3_9_ | SO 01.3_ | 0 | 0 | 0 | 0.001 | 0 | 0 | 0
19 | SO 01.3 | 210120453R00 | Jistič vzduchový 3pólový do 25 A ve skříni | kus | 9 | 0 | 0 | 0 | 0 | 0 | 0 | RTS I / 2020 | 0 |  | 0 | 0 | 0 | 0 | 0 | 0 | 0 | SO 01.3 | 0 | 0 | 0 | 21 | 0 | 0 | 2 |  |  |  | 0 | 0 | 0 | M202VD_ | SO 01.3_9_ | SO 01.3_ | 0 | 0 | 0 | 0 | 0 | 0 | 0
20 | SO 01.3 | 35822002314 | Jistič do 80 A 3 pól. charakterist. B, LTN-20B-3 | kus | 3 | 0 | 0 | 0 | 0 | 0.0005 | 0.0015 | RTS I / 2020 | 0 |  | 0 | 0 | 0 | 0 | 0 | 0 | 0 | SO 01.3 | 0 | 0 | 0 | 21 | 0 | 0 | 1 |  |  |  | 0 | 0 | 0 | M202VD_ | SO 01.3_9_ | SO 01.3_ | 0 | 0 | 0 | 0.0015 | 0 | 0 | 0
21 | SO 01.3 | 35822002315 | Jistič do 80 A 3 pól. charakterist. B, LTN-25B-3 | kus | 3 | 0 | 0 | 0 | 0 | 0.0005 | 0.0015 | RTS I / 2020 | 0 |  | 0 | 0 | 0 | 0 | 0 | 0 | 0 | SO 01.3 | 0 | 0 | 0 | 21 | 0 | 0 | 1 |  |  |  | 0 | 0 | 0 | M202VD_ | SO 01.3_9_ | SO 01.3_ | 0 | 0 | 0 | 0.0015 | 0 | 0 | 0
22 | SO 01.3 | 35822002313 | Jistič do 80 A 3 pól. charakterist. B, LTN-16B-3 | kus | 1 | 0 | 0 | 0 | 0 | 0.0005 | 0.0005 | RTS I / 2020 | 0 |  | 0 | 0 | 0 | 0 | 0 | 0 | 0 | SO 01.3 | 0 | 0 | 0 | 21 | 0 | 0 | 1 |  |  |  | 0 | 0 | 0 | M202VD_ | SO 01.3_9_ | SO 01.3_ | 0 | 0 | 0 | 0.0005 | 0 | 0 | 0
23 | SO 01.3 | 35822002317 | Jistič do 80 A 3 pól. charakterist. B, LTN-40B-3 | kus | 2 | 0 | 0 | 0 | 0 | 0.0005 | 0.001 | RTS I / 2020 | 0 |  | 0 | 0 | 0 | 0 | 0 | 0 | 0 | SO 01.3 | 0 | 0 | 0 | 21 | 0 | 0 | 1 |  |  |  | 0 | 0 | 0 | M202VD_ | SO 01.3_9_ | SO 01.3_ | 0 | 0 | 0 | 0.001 | 0 | 0 | 0
24 | SO 01.3 | 210130104R00 | Stykač vzduchový vestavný VM 25 do 25 A, 3póly | kus | 2 | 0 | 0 | 0 | 0 | 0 | 0 | RTS I / 2020 | 0 |  | 0 | 0 | 0 | 0 | 0 | 0 | 0 | SO 01.3 | 0 | 0 | 0 | 21 | 0 | 0 | 2 |  |  |  | 0 | 0 | 0 | M202VD_ | SO 01.3_9_ | SO 01.3_ | 0 | 0 | 0 | 0 | 0 | 0 | 0
25 | SO 01.3 | 35825710.A | Relé 230V, 16A, na DIN lištu, 2x přepíncí kontakt | kus | 1 | 0 | 0 | 0 | 0 | 0.00012 | 0.00012 | RTS I / 2020 | 0 |  | 0 | 0 | 0 | 0 | 0 | 0 | 0 | SO 01.3 | 0 | 0 | 0 | 21 | 0 | 0 | 1 |  |  |  | 0 | 0 | 0 | M202VD_ | SO 01.3_9_ | SO 01.3_ | 0 | 0 | 0 | 0.00012 | 0 | 0 | 0
26 | SO 01.3 | 35821127 | stykač 25A/3p, cívka 230V-AC | kus | 1 | 0 | 0 | 0 | 0 | 0.0005 | 0.0005 | RTS I / 2020 | 0 |  | 0 | 0 | 0 | 0 | 0 | 0 | 0 | SO 01.3 | 0 | 0 | 0 | 21 | 0 | 0 | 1 |  |  |  | 0 | 0 | 0 | M202VD_ | SO 01.3_9_ | SO 01.3_ | 0 | 0 | 0 | 0.0005 | 0 | 0 | 0
27 | SO 01.3 | 210120402R00 | Jistič vzduch.1pólový | kus | 42 | 0 | 0 | 0 | 0 | 0 | 0 | RTS I / 2020 | 0 |  | 0 | 0 | 0 | 0 | 0 | 0 | 0 | SO 01.3 | 0 | 0 | 0 | 21 | 0 | 0 | 2 |  |  |  | 0 | 0 | 0 | M202VD_ | SO 01.3_9_ | SO 01.3_ | 0 | 0 | 0 | 0 | 0 | 0 | 0
28 | SO 01.3 | 35822001012 | Jistič do 80 A 1 pól. charakteristika B, LTN-6B-1 | kus | 6 | 0 | 0 | 0 | 0 | 0.00018 | 0.00108 | RTS I / 2020 | 0 |  | 0 | 0 | 0 | 0 | 0 | 0 | 0 | SO 01.3 | 0 | 0 | 0 | 21 | 0 | 0 | 1 |  |  |  | 0 | 0 | 0 | M202VD_ | SO 01.3_9_ | SO 01.3_ | 0 | 0 | 0 | 0.00108 | 0 | 0 | 0
29 | SO 01.3 | 35822001013 | Jistič do 80 A 1 pól. charakteristika B, LTN-10B-1 | kus | 15 | 0 | 0 | 0 | 0 | 0.00018 | 0.0027 | RTS I / 2020 | 0 |  | 0 | 0 | 0 | 0 | 0 | 0 | 0 | SO 01.3 | 0 | 0 | 0 | 21 | 0 | 0 | 1 |  |  |  | 0 | 0 | 0 | M202VD_ | SO 01.3_9_ | SO 01.3_ | 0 | 0 | 0 | 0.0027 | 0 | 0 | 0
30 | SO 01.3 | 35822001015 | Jistič do 80 A 1 pól. charakteristika B, LTN-16B-1 | kus | 20 | 0 | 0 | 0 | 0 | 0.00018 | 0.0036 | RTS I / 2020 | 0 |  | 0 | 0 | 0 | 0 | 0 | 0 | 0 | SO 01.3 | 0 | 0 | 0 | 21 | 0 | 0 | 1 |  |  |  | 0 | 0 | 0 | M202VD_ | SO 01.3_9_ | SO 01.3_ | 0 | 0 | 0 | 0.0036 | 0 | 0 | 0
31 | SO 01.3 | 34535312 | Soumrakový spínač 230V, 16A, 1 přep. kontakt, vč. senzoru | kus | 1 | 0 | 0 | 0 | 0 | 0.00024 | 0.00024 | RTS I / 2020 | 0 |  | 0 | 0 | 0 | 0 | 0 | 0 | 0 | SO 01.3 | 0 | 0 | 0 | 21 | 0 | 0 | 1 |  |  |  | 0 | 0 | 0 | M202VD_ | SO 01.3_9_ | SO 01.3_ | 0 | 0 | 0 | 0.00024 | 0 | 0 | 0
32 | SO 01.3 | 210230272R00 | Revize a zprovoznění rozvaděče -včetně kompoletace | kus | 1 | 0 | 0 | 0 | 0 | 0 | 0 | RTS I / 2020 | 0 |  | 0 | 0 | 0 | 0 | 0 | 0 | 0 | SO 01.3 | 0 | 0 | 0 | 21 | 0 | 0 | 2 |  |  |  | 0 | 0 | 0 | M202VD_ | SO 01.3_9_ | SO 01.3_ | 0 | 0 | 0 | 0 | 0 | 0 | 0
33 | SO 01.3 | 34195 | Materiál pro elektroinstalaci-doplňkový pomocný | ks | 1 | 0 | 0 | 0 | 0 | 0 | 0 | RTS I / 2020 | 0 |  | 0 | 0 | 0 | 0 | 0 | 0 | 0 | SO 01.3 | 0 | 0 | 0 | 21 | 0 | 0 | 1 |  |  |  | 0 | 0 | 0 | M202VD_ | SO 01.3_9_ | SO 01.3_ | 0 | 0 | 0 | 0 | 0 | 0 | 0
| SO 01.3 | M203VD | Rozvaděč R1 |  |  |  | 0 | 0 | 0 |  | 0.07349 | [10 empty] | SO 01.3 | [7 empty] | 0 | 0 | 0
34 | SO 01.3 | 220110561R00 | Montáž celoplech.rozvaděče A 1 do zdi | kus | 1 | 0 | 0 | 0 | 0 | 0.01085 | 0.01085 | RTS I / 2020 | 0 |  | 0 | 0 | 0 | 0 | 0 | 0 | 0 | SO 01.3 | 0 | 0 | 0 | 21 | 0 | 0 | 2 |  |  |  | 0 | 0 | 0 | M203VD_ | SO 01.3_9_ | SO 01.3_ | 0 | 0 | 0 | 0.01085 | 0 | 0 | 0
35 | SO 01.3 | 357123529A | Rozvodnice, POD omítku, bílé dveře, N/PE svorkovnice, 6 řad, 198 modulů viz.PD | kus | 1 | 0 | 0 | 0 | 0 | 0.051 | 0.051 | RTS I / 2020 | 0 |  | 0 | 0 | 0 | 0 | 0 | 0 | 0 | SO 01.3 | 0 | 0 | 0 | 21 | 0 | 0 | 1 |  |  |  | 0 | 0 | 0 | M203VD_ | SO 01.3_9_ | SO 01.3_ | 0 | 0 | 0 | 0.051 | 0 | 0 | 0
36 | SO 01.3 | 210120463R00 | Jistič vzduch.3pólový ve skříni nad 25A | kus | 2 | 0 | 0 | 0 | 0 | 0 | 0 | RTS I / 2020 | 0 |  | 0 | 0 | 0 | 0 | 0 | 0 | 0 | SO 01.3 | 0 | 0 | 0 | 21 | 0 | 0 | 2 |  |  |  | 0 | 0 | 0 | M203VD_ | SO 01.3_9_ | SO 01.3_ | 0 | 0 | 0 | 0 | 0 | 0 | 0
37 | SO 01.3 | 35811844 | Spínač 63A, 400V stř. na DIN | kus | 1 | 0 | 0 | 0 | 0 | 0 | 0 | RTS I / 2020 | 0 |  | 0 | 0 | 0 | 0 | 0 | 0 | 0 | SO 01.3 | 0 | 0 | 0 | 21 | 0 | 0 | 1 |  |  |  | 0 | 0 | 0 | M203VD_ | SO 01.3_9_ | SO 01.3_ | 0 | 0 | 0 | 0 | 0 | 0 | 0
38 | SO 01.3 | 35889037B | přepětová ochrana typ 2, TN-C, 3x25kA (8/20 us), na DIN lištu | kus | 1 | 0 | 0 | 0 | 0 | 0.00046 | 0.00046 |  | 0 |  | 0 | 0 | 0 | 0 | 0 | 0 | 0 | SO 01.3 | 0 | 0 | 0 | 21 | 0 | 0 | 1 |  |  |  | 0 | 0 | 0 | M203VD_ | SO 01.3_9_ | SO 01.3_ | 0 | 0 | 0 | 0.00046 | 0 | 0 | 0
39 | SO 01.3 | 210120453R00 | Jistič vzduchový 3pólový do 25 A ve skříni | kus | 10 | 0 | 0 | 0 | 0 | 0 | 0 | RTS I / 2020 | 0 |  | 0 | 0 | 0 | 0 | 0 | 0 | 0 | SO 01.3 | 0 | 0 | 0 | 21 | 0 | 0 | 2 |  |  |  | 0 | 0 | 0 | M203VD_ | SO 01.3_9_ | SO 01.3_ | 0 | 0 | 0 | 0 | 0 | 0 | 0
40 | SO 01.3 | 35822002313 | Jistič do 80 A 3 pól. charakterist. B, LTN-16B-3 | kus | 3 | 0 | 0 | 0 | 0 | 0.0005 | 0.0015 | RTS I / 2020 | 0 |  | 0 | 0 | 0 | 0 | 0 | 0 | 0 | SO 01.3 | 0 | 0 | 0 | 21 | 0 | 0 | 1 |  |  |  | 0 | 0 | 0 | M203VD_ | SO 01.3_9_ | SO 01.3_ | 0 | 0 | 0 | 0.0015 | 0 | 0 | 0
41 | SO 01.3 | 358891503 | Proud. chránič s jističem 16/2/003 | kus | 6 | 0 | 0 | 0 | 0 | 0.00027 | 0.00162 | RTS I / 2020 | 0 |  | 0 | 0 | 0 | 0 | 0 | 0 | 0 | SO 01.3 | 0 | 0 | 0 | 21 | 0 | 0 | 1 |  |  |  | 0 | 0 | 0 | M203VD_ | SO 01.3_9_ | SO 01.3_ | 0 | 0 | 0 | 0.00162 | 0 | 0 | 0
42 | SO 01.3 | 358890405 | Chránič proudový F200, 4P-25A/30mA/typ AC,10kA | kus | 1 | 0 | 0 | 0 | 0 | 0.0005 | 0.0005 | RTS I / 2020 | 0 |  | 0 | 0 | 0 | 0 | 0 | 0 | 0 | SO 01.3 | 0 | 0 | 0 | 21 | 0 | 0 | 1 |  |  |  | 0 | 0 | 0 | M203VD_ | SO 01.3_9_ | SO 01.3_ | 0 | 0 | 0 | 0.0005 | 0 | 0 | 0
43 | SO 01.3 | 210120402R00 | Jistič vzduch.1pólový | kus | 42 | 0 | 0 | 0 | 0 | 0 | 0 | RTS I / 2020 | 0 |  | 0 | 0 | 0 | 0 | 0 | 0 | 0 | SO 01.3 | 0 | 0 | 0 | 21 | 0 | 0 | 2 |  |  |  | 0 | 0 | 0 | M203VD_ | SO 01.3_9_ | SO 01.3_ | 0 | 0 | 0 | 0 | 0 | 0 | 0
44 | SO 01.3 | 35822001015 | Jistič do 80 A 1 pól. charakteristika B, LTN-16B-1 | kus | 10 | 0 | 0 | 0 | 0 | 0.00018 | 0.0018 | RTS I / 2020 | 0 |  | 0 | 0 | 0 | 0 | 0 | 0 | 0 | SO 01.3 | 0 | 0 | 0 | 21 | 0 | 0 | 1 |  |  |  | 0 | 0 | 0 | M203VD_ | SO 01.3_9_ | SO 01.3_ | 0 | 0 | 0 | 0.0018 | 0 | 0 | 0
45 | SO 01.3 | 35822001013 | Jistič do 80 A 1 pól. charakteristika B, LTN-10B-1 | kus | 24 | 0 | 0 | 0 | 0 | 0.00018 | 0.00432 | RTS I / 2020 | 0 |  | 0 | 0 | 0 | 0 | 0 | 0 | 0 | SO 01.3 | 0 | 0 | 0 | 21 | 0 | 0 | 1 |  |  |  | 0 | 0 | 0 | M203VD_ | SO 01.3_9_ | SO 01.3_ | 0 | 0 | 0 | 0.00432 | 0 | 0 | 0
46 | SO 01.3 | 35822001012 | Jistič do 80 A 1 pól. charakteristika B, LTN-6B-1 | kus | 8 | 0 | 0 | 0 | 0 | 0.00018 | 0.00144 | RTS I / 2020 | 0 |  | 0 | 0 | 0 | 0 | 0 | 0 | 0 | SO 01.3 | 0 | 0 | 0 | 21 | 0 | 0 | 1 |  |  |  | 0 | 0 | 0 | M203VD_ | SO 01.3_9_ | SO 01.3_ | 0 | 0 | 0 | 0.00144 | 0 | 0 | 0
47 | SO 01.3 | 210020953RT2 | Nápis na dveře - počet písmen | kus | 4 | 0 | 0 | 0 | 0 | 0 | 0 | RTS I / 2020 | 0 |  | 0 | 0 | 0 | 0 | 0 | 0 | 0 | SO 01.3 | 0 | 0 | 0 | 21 | 0 | 0 | 2 |  |  |  | 0 | 0 | 0 | M203VD_ | SO 01.3_9_ | SO 01.3_ | 0 | 0 | 0 | 0 | 0 | 0 | 0
48 | SO 01.3 | 210050832R00 | Obal na schema a bez.tabulka | kus | 2 | 0 | 0 | 0 | 0 | 0 | 0 | RTS I / 2020 | 0 |  | 0 | 0 | 0 | 0 | 0 | 0 | 0 | SO 01.3 | 0 | 0 | 0 | 21 | 0 | 0 | 2 |  |  |  | 0 | 0 | 0 | M203VD_ | SO 01.3_9_ | SO 01.3_ | 0 | 0 | 0 | 0 | 0 | 0 | 0
49 | SO 01.3 | 210172109R00 | Montáž přípojnice NN do 400 kVA | kus | 10 | 0 | 0 | 0 | 0 | 0 | 0 | RTS I / 2020 | 0 |  | 0 | 0 | 0 | 0 | 0 | 0 | 0 | SO 01.3 | 0 | 0 | 0 | 21 | 0 | 0 | 2 |  |  |  | 0 | 0 | 0 | M203VD_ | SO 01.3_9_ | SO 01.3_ | 0 | 0 | 0 | 0 | 0 | 0 | 0
50 | SO 01.3 | 374552990007 | Napájecí lišta a Nul. lišta | kus | 10 | 0 | 0 | 0 | 0 | 0 | 0 | RTS I / 2020 | 0 |  | 0 | 0 | 0 | 0 | 0 | 0 | 0 | SO 01.3 | 0 | 0 | 0 | 21 | 0 | 0 | 1 |  |  |  | 0 | 0 | 0 | M203VD_ | SO 01.3_9_ | SO 01.3_ | 0 | 0 | 0 | 0 | 0 | 0 | 0
51 | SO 01.3 | 210230272R00 | Revize a zprovoznění rozvaděče R1.1-včetně kompoletace | kus | 0.5 | 0 | 0 | 0 | 0 | 0 | 0 | RTS I / 2020 | 0 |  | 0 | 0 | 0 | 0 | 0 | 0 | 0 | SO 01.3 | 0 | 0 | 0 | 21 | 0 | 0 | 2 |  |  |  | 0 | 0 | 0 | M203VD_ | SO 01.3_9_ | SO 01.3_ | 0 | 0 | 0 | 0 | 0 | 0 | 0
52 | SO 01.3 | 34195 | Materiál pro elektroinstalaci-doplňkový pomocný | ks | 1 | 0 | 0 | 0 | 0 | 0 | 0 | RTS I / 2020 | 0 |  | 0 | 0 | 0 | 0 | 0 | 0 | 0 | SO 01.3 | 0 | 0 | 0 | 21 | 0 | 0 | 1 |  |  |  | 0 | 0 | 0 | M203VD_ | SO 01.3_9_ | SO 01.3_ | 0 | 0 | 0 | 0 | 0 | 0 | 0
| SO 01.3 | M204VD | Rozvaděč RSP |  |  |  | 0 | 0 | 0 |  | 0.01825 | [10 empty] | SO 01.3 | [7 empty] | 0 | 0 | 0
53 | SO 01.3 | 220110561R00 | Montáž celoplech.rozvaděče A 1 do zdi | kus | 1 | 0 | 0 | 0 | 0 | 0.01085 | 0.01085 | RTS I / 2020 | 0 |  | 0 | 0 | 0 | 0 | 0 | 0 | 0 | SO 01.3 | 0 | 0 | 0 | 21 | 0 | 0 | 2 |  |  |  | 0 | 0 | 0 | M204VD_ | SO 01.3_9_ | SO 01.3_ | 0 | 0 | 0 | 0.01085 | 0 | 0 | 0
54 | SO 01.3 | 345715116A | Záslepka pro výřezy 45mm, 6 modulů TE, bílá, lámatelná po 8,75mm (1/2TE) | kus | 3 | 0 | 0 | 0 | 0 | 0 | 0 | RTS I / 2020 | 0 |  | 0 | 0 | 0 | 0 | 0 | 0 | 0 | SO 01.3 | 0 | 0 | 0 | 21 | 0 | 0 | 1 |  |  |  | 0 | 0 | 0 | M204VD_ | SO 01.3_9_ | SO 01.3_ | 0 | 0 | 0 | 0 | 0 | 0 | 0
55 | SO 01.3 | 357123510A | Rozvodnice KLV, pod omítku, plech.dveře, šroubová svorkovnice, řad 3, modulů 56 | kus | 1 | 0 | 0 | 0 | 0 | 0.0045 | 0.0045 | RTS I / 2020 | 0 |  | 0 | 0 | 0 | 0 | 0 | 0 | 0 | SO 01.3 | 0 | 0 | 0 | 21 | 0 | 0 | 1 |  |  |  | 0 | 0 | 0 | M204VD_ | SO 01.3_9_ | SO 01.3_ | 0 | 0 | 0 | 0.0045 | 0 | 0 | 0
56 | SO 01.3 | 650063821R00 | Montáž spouště chráničové čtyřpólové do 25 A | kus | 1 | 0 | 0 | 0 | 0 | 0 | 0 | RTS I / 2020 | 0 |  | 0 | 0 | 0 | 0 | 0 | 0 | 0 | SO 01.3 | 0 | 0 | 0 | 21 | 0 | 0 | 2 |  |  |  | 0 | 0 | 0 | M204VD_ | SO 01.3_9_ | SO 01.3_ | 0 | 0 | 0 | 0 | 0 | 0 | 0
57 | SO 01.3 | 358225520A | Vypínací spoušť pro modulární jističe, montáž vlevo, uchycení přilepením, 110-415V AC / 110-220V DC viz.PD | kus | 1 | 0 | 0 | 0 | 0 | 0.0001 | 0.0001 | RTS I / 2020 | 0 |  | 0 | 0 | 0 | 0 | 0 | 0 | 0 | SO 01.3 | 0 | 0 | 0 | 21 | 0 | 0 | 1 |  |  |  | 0 | 0 | 0 | M204VD_ | SO 01.3_9_ | SO 01.3_ | 0 | 0 | 0 | 0.0001 | 0 | 0 | 0
58 | SO 01.3 | 210120463R00 | Jistič vzduch.3pólový ve skříni nad 25A | kus | 3 | 0 | 0 | 0 | 0 | 0 | 0 | RTS I / 2020 | 0 |  | 0 | 0 | 0 | 0 | 0 | 0 | 0 | SO 01.3 | 0 | 0 | 0 | 21 | 0 | 0 | 2 |  |  |  | 0 | 0 | 0 | M204VD_ | SO 01.3_9_ | SO 01.3_ | 0 | 0 | 0 | 0 | 0 | 0 | 0
59 | SO 01.3 | 35822002315 | Jistič PL7, char B, 3-pólový, Icn=10kA, In=25A | kus | 1 | 0 | 0 | 0 | 0 | 0.0005 | 0.0005 | RTS I / 2020 | 0 |  | 0 | 0 | 0 | 0 | 0 | 0 | 0 | SO 01.3 | 0 | 0 | 0 | 21 | 0 | 0 | 1 |  |  |  | 0 | 0 | 0 | M204VD_ | SO 01.3_9_ | SO 01.3_ | 0 | 0 | 0 | 0.0005 | 0 | 0 | 0
60 | SO 01.3 | 35822002316 | Jistič PL7, char B, 3-pólový, Icn=10kA, In=32A | kus | 1 | 0 | 0 | 0 | 0 | 0.0005 | 0.0005 | RTS I / 2020 | 0 |  | 0 | 0 | 0 | 0 | 0 | 0 | 0 | SO 01.3 | 0 | 0 | 0 | 21 | 0 | 0 | 1 |  |  |  | 0 | 0 | 0 | M204VD_ | SO 01.3_9_ | SO 01.3_ | 0 | 0 | 0 | 0.0005 | 0 | 0 | 0
61 | SO 01.3 | 358240-02 | FLP-B+C MAXI VS/3 typu 1+2 | kus | 1 | 0 | 0 | 0 | 0 | 0 | 0 |  | 0 |  | 0 | 0 | 0 | 0 | 0 | 0 | 0 | SO 01.3 | 0 | 0 | 0 | 21 | 0 | 0 | 1 |  |  |  | 0 | 0 | 0 | M204VD_ | SO 01.3_9_ | SO 01.3_ | 0 | 0 | 0 | 0 | 0 | 0 | 0
62 | SO 01.3 | 210120421R00 | Jistič vzduch.1pólový | kus | 10 | 0 | 0 | 0 | 0 | 0 | 0 | RTS I / 2020 | 0 |  | 0 | 0 | 0 | 0 | 0 | 0 | 0 | SO 01.3 | 0 | 0 | 0 | 21 | 0 | 0 | 2 |  |  |  | 0 | 0 | 0 | M204VD_ | SO 01.3_9_ | SO 01.3_ | 0 | 0 | 0 | 0 | 0 | 0 | 0
63 | SO 01.3 | 35822001011 | Jistič PL7, char B, 1-pólový, Icn=10kA, In=4A viz.PD | kus | 1 | 0 | 0 | 0 | 0 | 0.00018 | 0.00018 | RTS I / 2020 | 0 |  | 0 | 0 | 0 | 0 | 0 | 0 | 0 | SO 01.3 | 0 | 0 | 0 | 21 | 0 | 0 | 1 |  |  |  | 0 | 0 | 0 | M204VD_ | SO 01.3_9_ | SO 01.3_ | 0 | 0 | 0 | 0.00018 | 0 | 0 | 0
64 | SO 01.3 | 35822001012 | Jistič PL7, char B, 1-pólový, Icn=10kA, In=6A viz.PD | kus | 2 | 0 | 0 | 0 | 0 | 0.00018 | 0.00036 | RTS I / 2020 | 0 |  | 0 | 0 | 0 | 0 | 0 | 0 | 0 | SO 01.3 | 0 | 0 | 0 | 21 | 0 | 0 | 1 |  |  |  | 0 | 0 | 0 | M204VD_ | SO 01.3_9_ | SO 01.3_ | 0 | 0 | 0 | 0.00036 | 0 | 0 | 0
65 | SO 01.3 | 35822001016 | Jistič PL7, char B, 1-pólový, Icn=10kA, In=20A viz.PD | kus | 3 | 0 | 0 | 0 | 0 | 0.00018 | 0.00054 | RTS I / 2020 | 0 |  | 0 | 0 | 0 | 0 | 0 | 0 | 0 | SO 01.3 | 0 | 0 | 0 | 21 | 0 | 0 | 1 |  |  |  | 0 | 0 | 0 | M204VD_ | SO 01.3_9_ | SO 01.3_ | 0 | 0 | 0 | 0.00054 | 0 | 0 | 0
66 | SO 01.3 | 35822001015 | Jistič PL7, char B, 1-pólový, Icn=10kA, In=16A viz.PD | kus | 2 | 0 | 0 | 0 | 0 | 0.00018 | 0.00036 | RTS I / 2020 | 0 |  | 0 | 0 | 0 | 0 | 0 | 0 | 0 | SO 01.3 | 0 | 0 | 0 | 21 | 0 | 0 | 1 |  |  |  | 0 | 0 | 0 | M204VD_ | SO 01.3_9_ | SO 01.3_ | 0 | 0 | 0 | 0.00036 | 0 | 0 | 0
67 | SO 01.3 | 35822001013 | Jistič PL7, char B, 1-pólový, Icn=10kA, In=10A viz.PD | kus | 2 | 0 | 0 | 0 | 0 | 0.00018 | 0.00036 | RTS I / 2020 | 0 |  | 0 | 0 | 0 | 0 | 0 | 0 | 0 | SO 01.3 | 0 | 0 | 0 | 21 | 0 | 0 | 1 |  |  |  | 0 | 0 | 0 | M204VD_ | SO 01.3_9_ | SO 01.3_ | 0 | 0 | 0 | 0.00036 | 0 | 0 | 0
68 | SO 01.3 | 34195 | Materiál pro elektroinstalaci-doplňkový pomocný(prořez a pod) | sada | 1 | 0 | 0 | 0 | 0 | 0 | 0 | RTS I / 2020 | 0 |  | 0 | 0 | 0 | 0 | 0 | 0 | 0 | SO 01.3 | 0 | 0 | 0 | 21 | 0 | 0 | 1 |  |  |  | 0 | 0 | 0 | M204VD_ | SO 01.3_9_ | SO 01.3_ | 0 | 0 | 0 | 0 | 0 | 0 | 0
69 | SO 01.3 | 210230272R00 | Revize a zprovoznění rozvaděče-včetně kompoletace | kus | 1 | 0 | 0 | 0 | 0 | 0 | 0 | RTS I / 2020 | 0 |  | 0 | 0 | 0 | 0 | 0 | 0 | 0 | SO 01.3 | 0 | 0 | 0 | 21 | 0 | 0 | 2 |  |  |  | 0 | 0 | 0 | M204VD_ | SO 01.3_9_ | SO 01.3_ | 0 | 0 | 0 | 0 | 0 | 0 | 0
70 | SO 01.3 | 210020953RT2 | Nápis na dveře - počet písmen | kus | 20 | 0 | 0 | 0 | 0 | 0 | 0 | RTS I / 2020 | 0 |  | 0 | 0 | 0 | 0 | 0 | 0 | 0 | SO 01.3 | 0 | 0 | 0 | 21 | 0 | 0 | 2 |  |  |  | 0 | 0 | 0 | M204VD_ | SO 01.3_9_ | SO 01.3_ | 0 | 0 | 0 | 0 | 0 | 0 | 0
71 | SO 01.3 | 210050832R00 | Obal na schema a bez.tabulka | kus | 2 | 0 | 0 | 0 | 0 | 0 | 0 | RTS I / 2020 | 0 |  | 0 | 0 | 0 | 0 | 0 | 0 | 0 | SO 01.3 | 0 | 0 | 0 | 21 | 0 | 0 | 2 |  |  |  | 0 | 0 | 0 | M204VD_ | SO 01.3_9_ | SO 01.3_ | 0 | 0 | 0 | 0 | 0 | 0 | 0
| SO 01.3 | M205VD | Rozvaděč RK |  |  |  | 0 | 0 | 0 |  | 0.01789 | [10 empty] | SO 01.3 | [7 empty] | 0 | 0 | 0
72 | SO 01.3 | 34195 | Materiál pro elektroinstalaci-doplňkový pomocný(prořez a pod) | sada | 1 | 0 | 0 | 0 | 0 | 0 | 0 | RTS I / 2020 | 0 |  | 0 | 0 | 0 | 0 | 0 | 0 | 0 | SO 01.3 | 0 | 0 | 0 | 21 | 0 | 0 | 1 |  |  |  | 0 | 0 | 0 | M205VD_ | SO 01.3_9_ | SO 01.3_ | 0 | 0 | 0 | 0 | 0 | 0 | 0
73 | SO 01.3 | 210120421R00 | Jistič vzduch.1pólový | kus | 8 | 0 | 0 | 0 | 0 | 0 | 0 | RTS I / 2020 | 0 |  | 0 | 0 | 0 | 0 | 0 | 0 | 0 | SO 01.3 | 0 | 0 | 0 | 21 | 0 | 0 | 2 |  |  |  | 0 | 0 | 0 | M205VD_ | SO 01.3_9_ | SO 01.3_ | 0 | 0 | 0 | 0 | 0 | 0 | 0
74 | SO 01.3 | 35822001013 | Jistič PL7, char B, 1-pólový, Icn=10kA, In=10A viz.PD | kus | 2 | 0 | 0 | 0 | 0 | 0.00018 | 0.00036 | RTS I / 2020 | 0 |  | 0 | 0 | 0 | 0 | 0 | 0 | 0 | SO 01.3 | 0 | 0 | 0 | 21 | 0 | 0 | 1 |  |  |  | 0 | 0 | 0 | M205VD_ | SO 01.3_9_ | SO 01.3_ | 0 | 0 | 0 | 0.00036 | 0 | 0 | 0
75 | SO 01.3 | 35822001015 | Jistič PL7, char B, 1-pólový, Icn=10kA, In=16A viz.PD | kus | 2 | 0 | 0 | 0 | 0 | 0.00018 | 0.00036 | RTS I / 2020 | 0 |  | 0 | 0 | 0 | 0 | 0 | 0 | 0 | SO 01.3 | 0 | 0 | 0 | 21 | 0 | 0 | 1 |  |  |  | 0 | 0 | 0 | M205VD_ | SO 01.3_9_ | SO 01.3_ | 0 | 0 | 0 | 0.00036 | 0 | 0 | 0
76 | SO 01.3 | 35822001016 | Jistič PL7, char B, 1-pólový, Icn=10kA, In=20A viz.PD | kus | 1 | 0 | 0 | 0 | 0 | 0.00018 | 0.00018 | RTS I / 2020 | 0 |  | 0 | 0 | 0 | 0 | 0 | 0 | 0 | SO 01.3 | 0 | 0 | 0 | 21 | 0 | 0 | 1 |  |  |  | 0 | 0 | 0 | M205VD_ | SO 01.3_9_ | SO 01.3_ | 0 | 0 | 0 | 0.00018 | 0 | 0 | 0
77 | SO 01.3 | 35822001012 | Jistič PL7, char B, 1-pólový, Icn=10kA, In=6A viz.PD | kus | 2 | 0 | 0 | 0 | 0 | 0.00018 | 0.00036 | RTS I / 2020 | 0 |  | 0 | 0 | 0 | 0 | 0 | 0 | 0 | SO 01.3 | 0 | 0 | 0 | 21 | 0 | 0 | 1 |  |  |  | 0 | 0 | 0 | M205VD_ | SO 01.3_9_ | SO 01.3_ | 0 | 0 | 0 | 0.00036 | 0 | 0 | 0
78 | SO 01.3 | 35822001011 | Jistič PL7, char B, 1-pólový, Icn=10kA, In=4A viz.PD | kus | 1 | 0 | 0 | 0 | 0 | 0.00018 | 0.00018 | RTS I / 2020 | 0 |  | 0 | 0 | 0 | 0 | 0 | 0 | 0 | SO 01.3 | 0 | 0 | 0 | 21 | 0 | 0 | 1 |  |  |  | 0 | 0 | 0 | M205VD_ | SO 01.3_9_ | SO 01.3_ | 0 | 0 | 0 | 0.00018 | 0 | 0 | 0
79 | SO 01.3 | 210120463R00 | Jistič vzduch.3pólový ve skříni nad 25A | kus | 3 | 0 | 0 | 0 | 0 | 0 | 0 | RTS I / 2020 | 0 |  | 0 | 0 | 0 | 0 | 0 | 0 | 0 | SO 01.3 | 0 | 0 | 0 | 21 | 0 | 0 | 2 |  |  |  | 0 | 0 | 0 | M205VD_ | SO 01.3_9_ | SO 01.3_ | 0 | 0 | 0 | 0 | 0 | 0 | 0
80 | SO 01.3 | 358240-02 | FLP-B+C MAXI VS/3 typu 1+2 | kus | 1 | 0 | 0 | 0 | 0 | 0 | 0 |  | 0 |  | 0 | 0 | 0 | 0 | 0 | 0 | 0 | SO 01.3 | 0 | 0 | 0 | 21 | 0 | 0 | 1 |  |  |  | 0 | 0 | 0 | M205VD_ | SO 01.3_9_ | SO 01.3_ | 0 | 0 | 0 | 0 | 0 | 0 | 0
81 | SO 01.3 | 35822002316 | Jistič PL7, char B, 3-pólový, Icn=10kA, In=32A | kus | 1 | 0 | 0 | 0 | 0 | 0.0005 | 0.0005 | RTS I / 2020 | 0 |  | 0 | 0 | 0 | 0 | 0 | 0 | 0 | SO 01.3 | 0 | 0 | 0 | 21 | 0 | 0 | 1 |  |  |  | 0 | 0 | 0 | M205VD_ | SO 01.3_9_ | SO 01.3_ | 0 | 0 | 0 | 0.0005 | 0 | 0 | 0
82 | SO 01.3 | 35822002315 | Jistič PL7, char B, 3-pólový, Icn=10kA, In=25A | kus | 1 | 0 | 0 | 0 | 0 | 0.0005 | 0.0005 | RTS I / 2020 | 0 |  | 0 | 0 | 0 | 0 | 0 | 0 | 0 | SO 01.3 | 0 | 0 | 0 | 21 | 0 | 0 | 1 |  |  |  | 0 | 0 | 0 | M205VD_ | SO 01.3_9_ | SO 01.3_ | 0 | 0 | 0 | 0.0005 | 0 | 0 | 0
83 | SO 01.3 | 220110561R00 | Montáž celoplech.rozvaděče A 1 do zdi | kus | 1 | 0 | 0 | 0 | 0 | 0.01085 | 0.01085 | RTS I / 2020 | 0 |  | 0 | 0 | 0 | 0 | 0 | 0 | 0 | SO 01.3 | 0 | 0 | 0 | 21 | 0 | 0 | 2 |  |  |  | 0 | 0 | 0 | M205VD_ | SO 01.3_9_ | SO 01.3_ | 0 | 0 | 0 | 0.01085 | 0 | 0 | 0
84 | SO 01.3 | 357123510A | Rozvodnice KLV, pod omítku, plech.dveře, šroubová svorkovnice, řad 3, modulů 42 | kus | 1 | 0 | 0 | 0 | 0 | 0.0045 | 0.0045 | RTS I / 2020 | 0 |  | 0 | 0 | 0 | 0 | 0 | 0 | 0 | SO 01.3 | 0 | 0 | 0 | 21 | 0 | 0 | 1 |  |  |  | 0 | 0 | 0 | M205VD_ | SO 01.3_9_ | SO 01.3_ | 0 | 0 | 0 | 0.0045 | 0 | 0 | 0
85 | SO 01.3 | 345715116A | Záslepka pro výřezy 45mm, 6 modulů TE, bílá, lámatelná po 8,75mm (1/2TE) | kus | 3 | 0 | 0 | 0 | 0 | 0 | 0 | RTS I / 2020 | 0 |  | 0 | 0 | 0 | 0 | 0 | 0 | 0 | SO 01.3 | 0 | 0 | 0 | 21 | 0 | 0 | 1 |  |  |  | 0 | 0 | 0 | M205VD_ | SO 01.3_9_ | SO 01.3_ | 0 | 0 | 0 | 0 | 0 | 0 | 0
86 | SO 01.3 | 650063821R00 | Montáž spouště chráničové čtyřpólové do 25 A | kus | 1 | 0 | 0 | 0 | 0 | 0 | 0 | RTS I / 2020 | 0 |  | 0 | 0 | 0 | 0 | 0 | 0 | 0 | SO 01.3 | 0 | 0 | 0 | 21 | 0 | 0 | 2 |  |  |  | 0 | 0 | 0 | M205VD_ | SO 01.3_9_ | SO 01.3_ | 0 | 0 | 0 | 0 | 0 | 0 | 0
87 | SO 01.3 | 358225520A | Vypínací spoušť pro modulární jističe, montáž vlevo, uchycení přilepením, 110-415V AC / 110-220V DC viz.PD | kus | 1 | 0 | 0 | 0 | 0 | 0.0001 | 0.0001 | RTS I / 2020 | 0 |  | 0 | 0 | 0 | 0 | 0 | 0 | 0 | SO 01.3 | 0 | 0 | 0 | 21 | 0 | 0 | 1 |  |  |  | 0 | 0 | 0 | M205VD_ | SO 01.3_9_ | SO 01.3_ | 0 | 0 | 0 | 0.0001 | 0 | 0 | 0
88 | SO 01.3 | 210050832R00 | Obal na schema a bez.tabulka | kus | 2 | 0 | 0 | 0 | 0 | 0 | 0 | RTS I / 2020 | 0 |  | 0 | 0 | 0 | 0 | 0 | 0 | 0 | SO 01.3 | 0 | 0 | 0 | 21 | 0 | 0 | 2 |  |  |  | 0 | 0 | 0 | M205VD_ | SO 01.3_9_ | SO 01.3_ | 0 | 0 | 0 | 0 | 0 | 0 | 0
89 | SO 01.3 | 210020953RT2 | Nápis na dveře - počet písmen | kus | 20 | 0 | 0 | 0 | 0 | 0 | 0 | RTS I / 2020 | 0 |  | 0 | 0 | 0 | 0 | 0 | 0 | 0 | SO 01.3 | 0 | 0 | 0 | 21 | 0 | 0 | 2 |  |  |  | 0 | 0 | 0 | M205VD_ | SO 01.3_9_ | SO 01.3_ | 0 | 0 | 0 | 0 | 0 | 0 | 0
90 | SO 01.3 | 210230272R00 | Revize a zprovoznění rozvaděče-včetně kompoletace | kus | 1 | 0 | 0 | 0 | 0 | 0 | 0 | RTS I / 2020 | 0 |  | 0 | 0 | 0 | 0 | 0 | 0 | 0 | SO 01.3 | 0 | 0 | 0 | 21 | 0 | 0 | 2 |  |  |  | 0 | 0 | 0 | M205VD_ | SO 01.3_9_ | SO 01.3_ | 0 | 0 | 0 | 0 | 0 | 0 | 0
| SO 01.3 | M206VD | Rozvaděč R2 |  |  |  | 0 | 0 | 0 |  | 0.07025 | [10 empty] | SO 01.3 | [7 empty] | 0 | 0 | 0
91 | SO 01.3 | 35822001015 | Jistič do 80 A 1 pól. charakteristika B, LTN-16B-1 | kus | 6 | 0 | 0 | 0 | 0 | 0.00018 | 0.00108 | RTS I / 2020 | 0 |  | 0 | 0 | 0 | 0 | 0 | 0 | 0 | SO 01.3 | 0 | 0 | 0 | 21 | 0 | 0 | 1 |  |  |  | 0 | 0 | 0 | M206VD_ | SO 01.3_9_ | SO 01.3_ | 0 | 0 | 0 | 0.00108 | 0 | 0 | 0
92 | SO 01.3 | 210172109R00 | Montáž přípojnice NN do 400 kVA | kus | 10 | 0 | 0 | 0 | 0 | 0 | 0 | RTS I / 2020 | 0 |  | 0 | 0 | 0 | 0 | 0 | 0 | 0 | SO 01.3 | 0 | 0 | 0 | 21 | 0 | 0 | 2 |  |  |  | 0 | 0 | 0 | M206VD_ | SO 01.3_9_ | SO 01.3_ | 0 | 0 | 0 | 0 | 0 | 0 | 0
93 | SO 01.3 | 374552990007 | Napájecí lišta a Nul. lišta | kus | 10 | 0 | 0 | 0 | 0 | 0 | 0 | RTS I / 2020 | 0 |  | 0 | 0 | 0 | 0 | 0 | 0 | 0 | SO 01.3 | 0 | 0 | 0 | 21 | 0 | 0 | 1 |  |  |  | 0 | 0 | 0 | M206VD_ | SO 01.3_9_ | SO 01.3_ | 0 | 0 | 0 | 0 | 0 | 0 | 0
94 | SO 01.3 | 210120402R00 | Jistič vzduch.1pólový | kus | 27 | 0 | 0 | 0 | 0 | 0 | 0 | RTS I / 2020 | 0 |  | 0 | 0 | 0 | 0 | 0 | 0 | 0 | SO 01.3 | 0 | 0 | 0 | 21 | 0 | 0 | 2 |  |  |  | 0 | 0 | 0 | M206VD_ | SO 01.3_9_ | SO 01.3_ | 0 | 0 | 0 | 0 | 0 | 0 | 0
95 | SO 01.3 | 35822001012 | Jistič do 80 A 1 pól. charakteristika B, LTN-6B-1 | kus | 6 | 0 | 0 | 0 | 0 | 0.00018 | 0.00108 | RTS I / 2020 | 0 |  | 0 | 0 | 0 | 0 | 0 | 0 | 0 | SO 01.3 | 0 | 0 | 0 | 21 | 0 | 0 | 1 |  |  |  | 0 | 0 | 0 | M206VD_ | SO 01.3_9_ | SO 01.3_ | 0 | 0 | 0 | 0.00108 | 0 | 0 | 0
96 | SO 01.3 | 35822001013 | Jistič do 80 A 1 pól. charakteristika B, LTN-10B-1 | kus | 15 | 0 | 0 | 0 | 0 | 0.00018 | 0.0027 | RTS I / 2020 | 0 |  | 0 | 0 | 0 | 0 | 0 | 0 | 0 | SO 01.3 | 0 | 0 | 0 | 21 | 0 | 0 | 1 |  |  |  | 0 | 0 | 0 | M206VD_ | SO 01.3_9_ | SO 01.3_ | 0 | 0 | 0 | 0.0027 | 0 | 0 | 0
97 | SO 01.3 | 210120463R00 | Jistič vzduch.3pólový ve skříni nad 25A | kus | 2 | 0 | 0 | 0 | 0 | 0 | 0 | RTS I / 2020 | 0 |  | 0 | 0 | 0 | 0 | 0 | 0 | 0 | SO 01.3 | 0 | 0 | 0 | 21 | 0 | 0 | 2 |  |  |  | 0 | 0 | 0 | M206VD_ | SO 01.3_9_ | SO 01.3_ | 0 | 0 | 0 | 0 | 0 | 0 | 0
98 | SO 01.3 | 35811844 | Spínač 63A, 400V stř. na DIN | kus | 1 | 0 | 0 | 0 | 0 | 0 | 0 | RTS I / 2020 | 0 |  | 0 | 0 | 0 | 0 | 0 | 0 | 0 | SO 01.3 | 0 | 0 | 0 | 21 | 0 | 0 | 1 |  |  |  | 0 | 0 | 0 | M206VD_ | SO 01.3_9_ | SO 01.3_ | 0 | 0 | 0 | 0 | 0 | 0 | 0
99 | SO 01.3 | 35889037B | přepětová ochrana typ 2, TN-C, 3x25kA (8/20 us), na DIN lištu | kus | 1 | 0 | 0 | 0 | 0 | 0.00046 | 0.00046 |  | 0 |  | 0 | 0 | 0 | 0 | 0 | 0 | 0 | SO 01.3 | 0 | 0 | 0 | 21 | 0 | 0 | 1 |  |  |  | 0 | 0 | 0 | M206VD_ | SO 01.3_9_ | SO 01.3_ | 0 | 0 | 0 | 0.00046 | 0 | 0 | 0
100 | SO 01.3 | 210120453R00 | Jistič vzduchový 3pólový do 25 A ve skříni | kus | 8 | 0 | 0 | 0 | 0 | 0 | 0 | RTS I / 2020 | 0 |  | 0 | 0 | 0 | 0 | 0 | 0 | 0 | SO 01.3 | 0 | 0 | 0 | 21 | 0 | 0 | 2 |  |  |  | 0 | 0 | 0 | M206VD_ | SO 01.3_9_ | SO 01.3_ | 0 | 0 | 0 | 0 | 0 | 0 | 0
101 | SO 01.3 | 358890405 | Chránič proudový F200, 4P-25A/30mA/typ AC,10kA | kus | 1 | 0 | 0 | 0 | 0 | 0.0005 | 0.0005 | RTS I / 2020 | 0 |  | 0 | 0 | 0 | 0 | 0 | 0 | 0 | SO 01.3 | 0 | 0 | 0 | 21 | 0 | 0 | 1 |  |  |  | 0 | 0 | 0 | M206VD_ | SO 01.3_9_ | SO 01.3_ | 0 | 0 | 0 | 0.0005 | 0 | 0 | 0
102 | SO 01.3 | 358891503 | Proud. chránič s jističem 16/2/003 | kus | 4 | 0 | 0 | 0 | 0 | 0.00027 | 0.00108 | RTS I / 2020 | 0 |  | 0 | 0 | 0 | 0 | 0 | 0 | 0 | SO 01.3 | 0 | 0 | 0 | 21 | 0 | 0 | 1 |  |  |  | 0 | 0 | 0 | M206VD_ | SO 01.3_9_ | SO 01.3_ | 0 | 0 | 0 | 0.00108 | 0 | 0 | 0
103 | SO 01.3 | 35822002313 | Jistič do 80 A 3 pól. charakterist. B, LTN-16B-3 | kus | 3 | 0 | 0 | 0 | 0 | 0.0005 | 0.0015 | RTS I / 2020 | 0 |  | 0 | 0 | 0 | 0 | 0 | 0 | 0 | SO 01.3 | 0 | 0 | 0 | 21 | 0 | 0 | 1 |  |  |  | 0 | 0 | 0 | M206VD_ | SO 01.3_9_ | SO 01.3_ | 0 | 0 | 0 | 0.0015 | 0 | 0 | 0
104 | SO 01.3 | 220110561R00 | Montáž celoplech.rozvaděče A 1 do zdi | kus | 1 | 0 | 0 | 0 | 0 | 0.01085 | 0.01085 | RTS I / 2020 | 0 |  | 0 | 0 | 0 | 0 | 0 | 0 | 0 | SO 01.3 | 0 | 0 | 0 | 21 | 0 | 0 | 2 |  |  |  | 0 | 0 | 0 | M206VD_ | SO 01.3_9_ | SO 01.3_ | 0 | 0 | 0 | 0.01085 | 0 | 0 | 0
105 | SO 01.3 | 357123529A | Rozvodnice, POD omítku, bílé dveře, N/PE svorkovnice, 6 řad, 198 modulů viz.PD | kus | 1 | 0 | 0 | 0 | 0 | 0.051 | 0.051 | RTS I / 2020 | 0 |  | 0 | 0 | 0 | 0 | 0 | 0 | 0 | SO 01.3 | 0 | 0 | 0 | 21 | 0 | 0 | 1 |  |  |  | 0 | 0 | 0 | M206VD_ | SO 01.3_9_ | SO 01.3_ | 0 | 0 | 0 | 0.051 | 0 | 0 | 0
106 | SO 01.3 | 210230272R00 | Revize a zprovoznění rozvaděče R-včetně kompoletace | kus | 0.5 | 0 | 0 | 0 | 0 | 0 | 0 | RTS I / 2020 | 0 |  | 0 | 0 | 0 | 0 | 0 | 0 | 0 | SO 01.3 | 0 | 0 | 0 | 21 | 0 | 0 | 2 |  |  |  | 0 | 0 | 0 | M206VD_ | SO 01.3_9_ | SO 01.3_ | 0 | 0 | 0 | 0 | 0 | 0 | 0
107 | SO 01.3 | 210050832R00 | Obal na schema a bez.tabulka | kus | 2 | 0 | 0 | 0 | 0 | 0 | 0 | RTS I / 2020 | 0 |  | 0 | 0 | 0 | 0 | 0 | 0 | 0 | SO 01.3 | 0 | 0 | 0 | 21 | 0 | 0 | 2 |  |  |  | 0 | 0 | 0 | M206VD_ | SO 01.3_9_ | SO 01.3_ | 0 | 0 | 0 | 0 | 0 | 0 | 0
108 | SO 01.3 | 210020953RT2 | Nápis na dveře - počet písmen | kus | 4 | 0 | 0 | 0 | 0 | 0 | 0 | RTS I / 2020 | 0 |  | 0 | 0 | 0 | 0 | 0 | 0 | 0 | SO 01.3 | 0 | 0 | 0 | 21 | 0 | 0 | 2 |  |  |  | 0 | 0 | 0 | M206VD_ | SO 01.3_9_ | SO 01.3_ | 0 | 0 | 0 | 0 | 0 | 0 | 0
109 | SO 01.3 | 34195 | Materiál pro elektroinstalaci-doplňkový pomocný | ks | 1 | 0 | 0 | 0 | 0 | 0 | 0 | RTS I / 2020 | 0 |  | 0 | 0 | 0 | 0 | 0 | 0 | 0 | SO 01.3 | 0 | 0 | 0 | 21 | 0 | 0 | 1 |  |  |  | 0 | 0 | 0 | M206VD_ | SO 01.3_9_ | SO 01.3_ | 0 | 0 | 0 | 0 | 0 | 0 | 0
| SO 01.3 | M21 | Elektromontáže |  |  |  | 0 | 0 | 0 |  | 23.1613 | [10 empty] | SO 01.3 | [7 empty] | 0 | 0 | 0
110 | SO 01.3 | 210100001R00 | Ukončení vodičů v rozvaděči + zapojení do 2,5 mm2 | kus | 420 | 0 | 0 | 0 | 0 | 0 | 0 | RTS I / 2020 | 0 |  | 0 | 0 | 0 | 0 | 0 | 0 | 0 | SO 01.3 | 0 | 0 | 0 | 21 | 0 | 0 | 2 |  |  |  | 0 | 0 | 0 | M21_ | SO 01.3_9_ | SO 01.3_ | 0 | 0 | 0 | 0 | 0 | 0 | 0
111 | SO 01.3 | 210100002R00 | Ukončení vodičů v rozvaděči + zapojení do 6 mm2 | kus | 23 | 0 | 0 | 0 | 0 | 0 | 0 | RTS I / 2020 | 0 |  | 0 | 0 | 0 | 0 | 0 | 0 | 0 | SO 01.3 | 0 | 0 | 0 | 21 | 0 | 0 | 2 |  |  |  | 0 | 0 | 0 | M21_ | SO 01.3_9_ | SO 01.3_ | 0 | 0 | 0 | 0 | 0 | 0 | 0
112 | SO 01.3 | 210100003R00 | Ukončení vodičů v rozvaděči + zapojení do 16 mm2 | kus | 59 | 0 | 0 | 0 | 0 | 0 | 0 | RTS I / 2020 | 0 |  | 0 | 0 | 0 | 0 | 0 | 0 | 0 | SO 01.3 | 0 | 0 | 0 | 21 | 0 | 0 | 2 |  |  |  | 0 | 0 | 0 | M21_ | SO 01.3_9_ | SO 01.3_ | 0 | 0 | 0 | 0 | 0 | 0 | 0
113 | SO 01.3 | 210110001RT2 | Spínač nástěnný jednopól.- řaz. 1, obyč.prostředí,včetně dodávky spínače | kus | 65 | 0 | 0 | 0 | 0 | 4e-05 | 0.0026 | RTS I / 2020 | 0 |  | 0 | 0 | 0 | 0 | 0 | 0 | 0 | SO 01.3 | 0 | 0 | 0 | 21 | 0 | 0 | 2 |  |  |  | 0 | 0 | 0 | M21_ | SO 01.3_9_ | SO 01.3_ | 0 | 0 | 0 | 0.0026 | 0 | 0 | 0
114 | SO 01.3 | 210110003RT1 | Spínač nástěnný seriový - řaz. 5, obyč.prostředí,včetně dodávky spínače | kus | 8 | 0 | 0 | 0 | 0 | 4e-05 | 0.00032 | RTS I / 2020 | 0 |  | 0 | 0 | 0 | 0 | 0 | 0 | 0 | SO 01.3 | 0 | 0 | 0 | 21 | 0 | 0 | 2 |  |  |  | 0 | 0 | 0 | M21_ | SO 01.3_9_ | SO 01.3_ | 0 | 0 | 0 | 0.00032 | 0 | 0 | 0
115 | SO 01.3 | 210110004RT1 | Spínač nástěnný střídavý - řaz. 6, obyč.prostředí,včetně dodávky spínače | kus | 12 | 0 | 0 | 0 | 0 | 4e-05 | 0.00048 | RTS I / 2020 | 0 |  | 0 | 0 | 0 | 0 | 0 | 0 | 0 | SO 01.3 | 0 | 0 | 0 | 21 | 0 | 0 | 2 |  |  |  | 0 | 0 | 0 | M21_ | SO 01.3_9_ | SO 01.3_ | 0 | 0 | 0 | 0.00048 | 0 | 0 | 0
116 | SO 01.3 | 210110005RT1 | Spínač nástěnný křížový - řaz. 7, obyč.prostředí,včetně dodávky spínače | kus | 5 | 0 | 0 | 0 | 0 | 4e-05 | 0.0002 | RTS I / 2020 | 0 |  | 0 | 0 | 0 | 0 | 0 | 0 | 0 | SO 01.3 | 0 | 0 | 0 | 21 | 0 | 0 | 2 |  |  |  | 0 | 0 | 0 | M21_ | SO 01.3_9_ | SO 01.3_ | 0 | 0 | 0 | 0.0002 | 0 | 0 | 0
117 | SO 01.3 | 210110082RT1 | Spínač speciální sporákový 20A/400V včetně dodávky spor.příp. | kus | 2 | 0 | 0 | 0 | 0 | 0.00039 | 0.00078 | RTS I / 2020 | 0 |  | 0 | 0 | 0 | 0 | 0 | 0 | 0 | SO 01.3 | 0 | 0 | 0 | 21 | 0 | 0 | 2 |  |  |  | 0 | 0 | 0 | M21_ | SO 01.3_9_ | SO 01.3_ | 0 | 0 | 0 | 0.00078 | 0 | 0 | 0
118 | SO 01.3 | 210110051RT4 | Tlač. ovladač polozapuštěný řaz.1s, IP20 (Tl1),s orient. doutnavkou,včetně dodávky spínače | kus | 4 | 0 | 0 | 0 | 0 | 4e-05 | 0.00016 | RTS I / 2020 | 0 |  | 0 | 0 | 0 | 0 | 0 | 0 | 0 | SO 01.3 | 0 | 0 | 0 | 21 | 0 | 0 | 2 |  |  |  | 0 | 0 | 0 | M21_ | SO 01.3_9_ | SO 01.3_ | 0 | 0 | 0 | 0.00016 | 0 | 0 | 0
119 | SO 01.3 | 210110051RT6 | Tlač. ovladač polozapuštěný řaz.1s, IP44 (Tl2),s orient. doutnavkou,vč. dodávky strojku, doutnavky, rámečku a krytu | kus | 2 | 0 | 0 | 0 | 0 | 0.00011 | 0.00022 | RTS I / 2020 | 0 |  | 0 | 0 | 0 | 0 | 0 | 0 | 0 | SO 01.3 | 0 | 0 | 0 | 21 | 0 | 0 | 2 |  |  |  | 0 | 0 | 0 | M21_ | SO 01.3_9_ | SO 01.3_ | 0 | 0 | 0 | 0.00022 | 0 | 0 | 0
120 | SO 01.3 | 210110021RT1 | Spínač na povrch řaz. 1, IP44 (V01),včetně dodávky spínače | kus | 3 | 0 | 0 | 0 | 0 | 4e-05 | 0.00012 | RTS I / 2020 | 0 |  | 0 | 0 | 0 | 0 | 0 | 0 | 0 | SO 01.3 | 0 | 0 | 0 | 21 | 0 | 0 | 2 |  |  |  | 0 | 0 | 0 | M21_ | SO 01.3_9_ | SO 01.3_ | 0 | 0 | 0 | 0.00012 | 0 | 0 | 0
121 | SO 01.3 | 210110023RT2 | Spínač na povrch řaz. 5, IP44 (V05),včetně dodávky spínače | kus | 1 | 0 | 0 | 0 | 0 | 4e-05 | 4e-05 | RTS I / 2020 | 0 |  | 0 | 0 | 0 | 0 | 0 | 0 | 0 | SO 01.3 | 0 | 0 | 0 | 21 | 0 | 0 | 2 |  |  |  | 0 | 0 | 0 | M21_ | SO 01.3_9_ | SO 01.3_ | 0 | 0 | 0 | 4e-05 | 0 | 0 | 0
122 | SO 01.3 | 210110024RT2 | Spínač na povrch řaz. 6, IP44 (V06),včetně dodávky spínače | kus | 1 | 0 | 0 | 0 | 0 | 4e-05 | 4e-05 | RTS I / 2020 | 0 |  | 0 | 0 | 0 | 0 | 0 | 0 | 0 | SO 01.3 | 0 | 0 | 0 | 21 | 0 | 0 | 2 |  |  |  | 0 | 0 | 0 | M21_ | SO 01.3_9_ | SO 01.3_ | 0 | 0 | 0 | 4e-05 | 0 | 0 | 0
123 | SO 01.3 | 210111011RT6 | Zásuvka domovní zapuštěná - provedení 2P+PE,včetně dodávky zásuvky a rámečku | kus | 39 | 0 | 0 | 0 | 0 | 9e-05 | 0.00351 | RTS I / 2020 | 0 |  | 0 | 0 | 0 | 0 | 0 | 0 | 0 | SO 01.3 | 0 | 0 | 0 | 21 | 0 | 0 | 2 |  |  |  | 0 | 0 | 0 | M21_ | SO 01.3_9_ | SO 01.3_ | 0 | 0 | 0 | 0.00351 | 0 | 0 | 0
124 | SO 01.3 | 210111014RT6 | Zásuvka domovní zapuštěná - provedení 2x (2P+PE),včetně dodávky zásuvky a rámečku | kus | 53 | 0 | 0 | 0 | 0 | 6e-05 | 0.00318 | RTS I / 2020 | 0 |  | 0 | 0 | 0 | 0 | 0 | 0 | 0 | SO 01.3 | 0 | 0 | 0 | 21 | 0 | 0 | 2 |  |  |  | 0 | 0 | 0 | M21_ | SO 01.3_9_ | SO 01.3_ | 0 | 0 | 0 | 0.00318 | 0 | 0 | 0
125 | SO 01.3 | 210111051RT1 | Zásuvka domovní polozapuštěná 2P+Z (Z1P), s přepěť. ochranou III. stupně | kus | 6 | 0 | 0 | 0 | 0 | 0.00035 | 0.0021 | RTS I / 2020 | 0 |  | 0 | 0 | 0 | 0 | 0 | 0 | 0 | SO 01.3 | 0 | 0 | 0 | 21 | 0 | 0 | 2 |  |  |  | 0 | 0 | 0 | M21_ | SO 01.3_9_ | SO 01.3_ | 0 | 0 | 0 | 0.0021 | 0 | 0 | 0
126 | SO 01.3 | 210111031RT2 | Zásuvka na povrch, IP44, 2P+Z (Z01), včetně dodávky zásuvky | kus | 2 | 0 | 0 | 0 | 0 | 0.00018 | 0.00036 | RTS I / 2020 | 0 |  | 0 | 0 | 0 | 0 | 0 | 0 | 0 | SO 01.3 | 0 | 0 | 0 | 21 | 0 | 0 | 2 |  |  |  | 0 | 0 | 0 | M21_ | SO 01.3_9_ | SO 01.3_ | 0 | 0 | 0 | 0.00036 | 0 | 0 | 0
127 | SO 01.3 | 210111014RT7 | Zásuvka na povrch dvojitá, IP44 2x2P+Z (Z02), včetně dodávky zásuvky | kus | 2 | 0 | 0 | 0 | 0 | 0.0001 | 0.0002 | RTS I / 2020 | 0 |  | 0 | 0 | 0 | 0 | 0 | 0 | 0 | SO 01.3 | 0 | 0 | 0 | 21 | 0 | 0 | 2 |  |  |  | 0 | 0 | 0 | M21_ | SO 01.3_9_ | SO 01.3_ | 0 | 0 | 0 | 0.0002 | 0 | 0 | 0
128 | SO 01.3 | 210111113RT1 | Zás. na povrch, IP44, 16A, 400V, 3+PE+N (Z16),včetně dodávky zásuvky | kus | 2 | 0 | 0 | 0 | 0 | 0.00028 | 0.00056 | RTS I / 2020 | 0 |  | 0 | 0 | 0 | 0 | 0 | 0 | 0 | SO 01.3 | 0 | 0 | 0 | 21 | 0 | 0 | 2 |  |  |  | 0 | 0 | 0 | M21_ | SO 01.3_9_ | SO 01.3_ | 0 | 0 | 0 | 0.00056 | 0 | 0 | 0
129 | SO 01.3 | 220270302R00 | Zatažení vodiče AY 4 mm2 do trubek/lišt | m | 95 | 0 | 0 | 0 | 0 | 0 | 0 | RTS I / 2020 | 0 |  | 0 | 0 | 0 | 0 | 0 | 0 | 0 | SO 01.3 | 0 | 0 | 0 | 21 | 0 | 0 | 2 |  |  |  | 0 | 0 | 0 | M21_ | SO 01.3_9_ | SO 01.3_ | 0 | 0 | 0 | 0 | 0 | 0 | 0
130 | SO 01.3 | 34142156 | Vodič protahovací AY4 | m | 95 | 0 | 0 | 0 | 0 | 4e-05 | 0.0038 | RTS I / 2020 | 0 |  | 0 | 0 | 0 | 0 | 0 | 0 | 0 | SO 01.3 | 0 | 0 | 0 | 21 | 0 | 0 | 1 |  |  |  | 0 | 0 | 0 | M21_ | SO 01.3_9_ | SO 01.3_ | 0 | 0 | 0 | 0.0038 | 0 | 0 | 0
131 | SO 01.3 | 210800646RT1 | Vodič uzemňovací CYA1PEx6,včetně dodávky vodiče | m | 34 | 0 | 0 | 0 | 0 | 7e-05 | 0.00238 | RTS I / 2020 | 0 |  | 0 | 0 | 0 | 0 | 0 | 0 | 0 | SO 01.3 | 0 | 0 | 0 | 21 | 0 | 0 | 2 |  |  |  | 0 | 0 | 0 | M21_ | SO 01.3_9_ | SO 01.3_ | 0 | 0 | 0 | 0.00238 | 0 | 0 | 0
132 | SO 01.3 | 210800647RT1 | Vodič uzemňovací CYA1PEx10,včetně dodávky vodiče | m | 66 | 0 | 0 | 0 | 0 | 0.00013 | 0.00858 | RTS I / 2020 | 0 |  | 0 | 0 | 0 | 0 | 0 | 0 | 0 | SO 01.3 | 0 | 0 | 0 | 21 | 0 | 0 | 2 |  |  |  | 0 | 0 | 0 | M21_ | SO 01.3_9_ | SO 01.3_ | 0 | 0 | 0 | 0.00858 | 0 | 0 | 0
133 | SO 01.3 | 210010311RT1 | Krabice 68mm s víčkem (KO68) | kus | 22 | 0 | 0 | 0 | 0 | 4e-05 | 0.00088 | RTS I / 2020 | 0 |  | 0 | 0 | 0 | 0 | 0 | 0 | 0 | SO 01.3 | 0 | 0 | 0 | 21 | 0 | 0 | 2 |  |  |  | 0 | 0 | 0 | M21_ | SO 01.3_9_ | SO 01.3_ | 0 | 0 | 0 | 0.00088 | 0 | 0 | 0
134 | SO 01.3 | 210010322RT1 | Krabice 97mm s víčkem a svorkovnicí (KR97),včetně dodávky | kus | 22 | 0 | 0 | 0 | 0 | 0 | 0 | RTS I / 2020 | 0 |  | 0 | 0 | 0 | 0 | 0 | 0 | 0 | SO 01.3 | 0 | 0 | 0 | 21 | 0 | 0 | 2 |  |  |  | 0 | 0 | 0 | M21_ | SO 01.3_9_ | SO 01.3_ | 0 | 0 | 0 | 0 | 0 | 0 | 0
135 | SO 01.3 | 210010301RT1 | Krabice 68mm přístrojová (KP68),včetně dodávky | kus | 207 | 0 | 0 | 0 | 0 | 2e-05 | 0.00414 | RTS I / 2020 | 0 |  | 0 | 0 | 0 | 0 | 0 | 0 | 0 | SO 01.3 | 0 | 0 | 0 | 21 | 0 | 0 | 2 |  |  |  | 0 | 0 | 0 | M21_ | SO 01.3_9_ | SO 01.3_ | 0 | 0 | 0 | 0.00414 | 0 | 0 | 0
136 | SO 01.3 | 210010321RT1 | Krabice 68mm s víčkem a svorkovnicí (KR68), včetně dodávky | kus | 98 | 0 | 0 | 0 | 0 | 9e-05 | 0.00882 | RTS I / 2020 | 0 |  | 0 | 0 | 0 | 0 | 0 | 0 | 0 | SO 01.3 | 0 | 0 | 0 | 21 | 0 | 0 | 2 |  |  |  | 0 | 0 | 0 | M21_ | SO 01.3_9_ | SO 01.3_ | 0 | 0 | 0 | 0.00882 | 0 | 0 | 0
137 | SO 01.3 | 210010323RT1 | Krabice odbočná KO, se zapojením, čtvercová,včetně dodávky KO 125 E s víčkem | kus | 1 | 0 | 0 | 0 | 0 | 0.00022 | 0.00022 | RTS I / 2020 | 0 |  | 0 | 0 | 0 | 0 | 0 | 0 | 0 | SO 01.3 | 0 | 0 | 0 | 21 | 0 | 0 | 2 |  |  |  | 0 | 0 | 0 | M21_ | SO 01.3_9_ | SO 01.3_ | 0 | 0 | 0 | 0.00022 | 0 | 0 | 0
138 | SO 01.3 | 210010323RT3 | Krabice 100mm s víčkem a svorkovnicí, IP44,včetně dodávky s víčkem | kus | 12 | 0 | 0 | 0 | 0 | 0.00013 | 0.00156 | RTS I / 2020 | 0 |  | 0 | 0 | 0 | 0 | 0 | 0 | 0 | SO 01.3 | 0 | 0 | 0 | 21 | 0 | 0 | 2 |  |  |  | 0 | 0 | 0 | M21_ | SO 01.3_9_ | SO 01.3_ | 0 | 0 | 0 | 0.00156 | 0 | 0 | 0
139 | SO 01.3 | 210810005RT1 | Kabel CYKY-O 3x1,5 ulož. volně,včetně dodávky kabelu | m | 327 | 0 | 0 | 0 | 0 | 0.00017 | 0.05559 | RTS I / 2020 | 0 |  | 0 | 0 | 0 | 0 | 0 | 0 | 0 | SO 01.3 | 0 | 0 | 0 | 21 | 0 | 0 | 2 |  |  |  | 0 | 0 | 0 | M21_ | SO 01.3_9_ | SO 01.3_ | 0 | 0 | 0 | 0.05559 | 0 | 0 | 0
140 | SO 01.3 | 210810005RT1 | Kabel CYKY-J 3x1,5 ulož. volně,včetně dodávky kabelu | m | 1050 | 0 | 0 | 0 | 0 | 0.00017 | 0.1785 | RTS I / 2020 | 0 |  | 0 | 0 | 0 | 0 | 0 | 0 | 0 | SO 01.3 | 0 | 0 | 0 | 21 | 0 | 0 | 2 |  |  |  | 0 | 0 | 0 | M21_ | SO 01.3_9_ | SO 01.3_ | 0 | 0 | 0 | 0.1785 | 0 | 0 | 0
141 | SO 01.3 | 210810006RT1 | Kabel CYKY-J 3x2,5 ulož. volně,včetně dodávky kabelu | m | 1850 | 0 | 0 | 0 | 0 | 0.00021 | 0.3885 | RTS I / 2020 | 0 |  | 0 | 0 | 0 | 0 | 0 | 0 | 0 | SO 01.3 | 0 | 0 | 0 | 21 | 0 | 0 | 2 |  |  |  | 0 | 0 | 0 | M21_ | SO 01.3_9_ | SO 01.3_ | 0 | 0 | 0 | 0.3885 | 0 | 0 | 0
142 | SO 01.3 | 210810015RT1 | Kabel CYKY-J 5x1,5 ulož. volně, včetně dodávky kabelu | m | 110 | 0 | 0 | 0 | 0 | 0.00022 | 0.0242 | RTS I / 2020 | 0 |  | 0 | 0 | 0 | 0 | 0 | 0 | 0 | SO 01.3 | 0 | 0 | 0 | 21 | 0 | 0 | 2 |  |  |  | 0 | 0 | 0 | M21_ | SO 01.3_9_ | SO 01.3_ | 0 | 0 | 0 | 0.0242 | 0 | 0 | 0
143 | SO 01.3 | 210810016RT1 | Kabel CYKY-J 5x2,5 ulož. volně,včetně dodávky kabelu | m | 39 | 0 | 0 | 0 | 0 | 0.00032 | 0.01248 | RTS I / 2020 | 0 |  | 0 | 0 | 0 | 0 | 0 | 0 | 0 | SO 01.3 | 0 | 0 | 0 | 21 | 0 | 0 | 2 |  |  |  | 0 | 0 | 0 | M21_ | SO 01.3_9_ | SO 01.3_ | 0 | 0 | 0 | 0.01248 | 0 | 0 | 0
144 | SO 01.3 | 210810017RT1 | Kabel CYKY-J 5x4 ulož. volně, volně uložený,včetně dodávky kabelu 5x4 mm2, 5xC4 | m | 14 | 0 | 0 | 0 | 0 | 0.00043 | 0.00602 | RTS I / 2020 | 0 |  | 0 | 0 | 0 | 0 | 0 | 0 | 0 | SO 01.3 | 0 | 0 | 0 | 21 | 0 | 0 | 2 |  |  |  | 0 | 0 | 0 | M21_ | SO 01.3_9_ | SO 01.3_ | 0 | 0 | 0 | 0.00602 | 0 | 0 | 0
145 | SO 01.3 | 210810017RT3 | Kabel CYKY-J 5x10 ulož. volně,včetně dodávky kabelu 5x10 mm2 | m | 28 | 0 | 0 | 0 | 0 | 0.0008 | 0.0224 | RTS I / 2020 | 0 |  | 0 | 0 | 0 | 0 | 0 | 0 | 0 | SO 01.3 | 0 | 0 | 0 | 21 | 0 | 0 | 2 |  |  |  | 0 | 0 | 0 | M21_ | SO 01.3_9_ | SO 01.3_ | 0 | 0 | 0 | 0.0224 | 0 | 0 | 0
146 | SO 01.3 | 210810014RT1 | Kabel CYKY-J 4x16 ulož. volně,včetně dodávky kabelu 4x16 mm2 | m | 60 | 0 | 0 | 0 | 0 | 0.00093 | 0.0558 | RTS I / 2020 | 0 |  | 0 | 0 | 0 | 0 | 0 | 0 | 0 | SO 01.3 | 0 | 0 | 0 | 21 | 0 | 0 | 2 |  |  |  | 0 | 0 | 0 | M21_ | SO 01.3_9_ | SO 01.3_ | 0 | 0 | 0 | 0.0558 | 0 | 0 | 0
147 | SO 01.3 | 210802428RT1 | Šňůra CGSG 5 x 2,50 mm2 volně uložená,včetně dodávky šňůry CGSG 5Cx2,5 | m | 9 | 0 | 0 | 0 | 0 | 0.00036 | 0.00324 | RTS I / 2020 | 0 |  | 0 | 0 | 0 | 0 | 0 | 0 | 0 | SO 01.3 | 0 | 0 | 0 | 21 | 0 | 0 | 2 |  |  |  | 0 | 0 | 0 | M21_ | SO 01.3_9_ | SO 01.3_ | 0 | 0 | 0 | 0.00324 | 0 | 0 | 0
148 | SO 01.3 | 953991111R00 | Osazení hmoždinek ve stěnách z cihel DN 6 - 8 mm | kus | 564 | 0 | 0 | 0 | 0 | 0 | 0 | RTS I / 2020 | 0 |  | 0 | 0 | 0 | 0 | 0 | 0 | 0 | SO 01.3 | 0 | 0 | 0 | 21 | 0 | 0 | 1 |  |  |  | 0 | 0 | 0 | M21_ | SO 01.3_9_ | SO 01.3_ | 0 | 0 | 0 | 0 | 0 | 0 | 0
149 | SO 01.3 | 210220021RT1 | Vedení uzemňovací v zemi FeZn do 120 mm2,včetně pásku FeZn 30 x 4 mm | m | 104.4 | 0 | 0 | 0 | 0 | 0.00099 | 0.10336 | RTS I / 2020 | 0 |  | 0 | 0 | 0 | 0 | 0 | 0 | 0 | SO 01.3 | 0 | 0 | 0 | 21 | 0 | 0 | 2 |  |  |  | 0 | 0 | 0 | M21_ | SO 01.3_9_ | SO 01.3_ | 0 | 0 | 0 | 0.10336 | 0 | 0 | 0
150 | SO 01.3 | 210220002RT2 | Vedení uzemňovací na povrchu FeZn D 10 mm,včetně drátu FeZn 10 mm | m | 36 | 0 | 0 | 0 | 0 | 0.00105 | 0.0378 | RTS I / 2020 | 0 |  | 0 | 0 | 0 | 0 | 0 | 0 | 0 | SO 01.3 | 0 | 0 | 0 | 21 | 0 | 0 | 2 |  |  |  | 0 | 0 | 0 | M21_ | SO 01.3_9_ | SO 01.3_ | 0 | 0 | 0 | 0.0378 | 0 | 0 | 0
151 | SO 01.3 | 210220010R00 | Nátěr zemnícího pásku do 120 mm2 | m | 5 | 0 | 0 | 0 | 0 | 0 | 0 | RTS I / 2020 | 0 |  | 0 | 0 | 0 | 0 | 0 | 0 | 0 | SO 01.3 | 0 | 0 | 0 | 21 | 0 | 0 | 2 |  |  |  | 0 | 0 | 0 | M21_ | SO 01.3_9_ | SO 01.3_ | 0 | 0 | 0 | 0 | 0 | 0 | 0
152 | SO 01.3 | 210220101RU2 | Vodiče svodové FeZn D do 10,Al 10,Cu 8 +podpěry,včetně dodávky drátu AlMgSi T/4 8 mm | m | 170.5 | 0 | 0 | 0 | 0 | 0.00014 | 0.02387 | RTS I / 2020 | 0 |  | 0 | 0 | 0 | 0 | 0 | 0 | 0 | SO 01.3 | 0 | 0 | 0 | 21 | 0 | 0 | 2 |  |  |  | 0 | 0 | 0 | M21_ | SO 01.3_9_ | SO 01.3_ | 0 | 0 | 0 | 0.02387 | 0 | 0 | 0
153 | SO 01.3 | 210220301RT2 | Svorka hromosvodová do 2 šroubů /SS, SZ, SO/,včetně dodávky svorky SS | kus | 24 | 0 | 0 | 0 | 0 | 0.00011 | 0.00264 | RTS I / 2020 | 0 |  | 0 | 0 | 0 | 0 | 0 | 0 | 0 | SO 01.3 | 0 | 0 | 0 | 21 | 0 | 0 | 2 |  |  |  | 0 | 0 | 0 | M21_ | SO 01.3_9_ | SO 01.3_ | 0 | 0 | 0 | 0.00264 | 0 | 0 | 0
154 | SO 01.3 | 210220301RT3 | Svorka hromosvodová do 2 šroubů /SS, SZ, SO/,včetně dodávky svorky SZ | kus | 11 | 0 | 0 | 0 | 0 | 0.0002 | 0.0022 | RTS I / 2020 | 0 |  | 0 | 0 | 0 | 0 | 0 | 0 | 0 | SO 01.3 | 0 | 0 | 0 | 21 | 0 | 0 | 2 |  |  |  | 0 | 0 | 0 | M21_ | SO 01.3_9_ | SO 01.3_ | 0 | 0 | 0 | 0.0022 | 0 | 0 | 0
155 | SO 01.3 | 210220302RT1 | Svorka hromosvodová nad 2 šrouby /ST, SJ, SR, atd/,včetně dodávky svorky SR 2b Fe pro pásek 30x4 mm | kus | 22 | 0 | 0 | 0 | 0 | 0.00021 | 0.00462 | RTS I / 2020 | 0 |  | 0 | 0 | 0 | 0 | 0 | 0 | 0 | SO 01.3 | 0 | 0 | 0 | 21 | 0 | 0 | 2 |  |  |  | 0 | 0 | 0 | M21_ | SO 01.3_9_ | SO 01.3_ | 0 | 0 | 0 | 0.00462 | 0 | 0 | 0
156 | SO 01.3 | 210220302RT2 | Svorka hromosvodová nad 2 šrouby /ST, SJ, SR, atd/,včetně dodávky svorky SR 3a Fe | kus | 22 | 0 | 0 | 0 | 0 | 0.0003 | 0.0066 | RTS I / 2020 | 0 |  | 0 | 0 | 0 | 0 | 0 | 0 | 0 | SO 01.3 | 0 | 0 | 0 | 21 | 0 | 0 | 2 |  |  |  | 0 | 0 | 0 | M21_ | SO 01.3_9_ | SO 01.3_ | 0 | 0 | 0 | 0.0066 | 0 | 0 | 0
157 | SO 01.3 | 210220302RT5 | Svorka hromosvodová nad 2 šrouby /ST, SJ, SR, atd/,včetně dodávky svorky SJ 1 k jímací tyči | kus | 5 | 0 | 0 | 0 | 0 | 0.00039 | 0.00195 | RTS I / 2020 | 0 |  | 0 | 0 | 0 | 0 | 0 | 0 | 0 | SO 01.3 | 0 | 0 | 0 | 21 | 0 | 0 | 2 |  |  |  | 0 | 0 | 0 | M21_ | SO 01.3_9_ | SO 01.3_ | 0 | 0 | 0 | 0.00195 | 0 | 0 | 0
158 | SO 01.3 | 210220302RT7 | Svorka hromosvodová nad 2 šrouby /ST, SJ, SR, atd/,včetně dodávky svorky ST 02 na vodovodní potrubí | kus | 1 | 0 | 0 | 0 | 0 | 0.00027 | 0.00027 | RTS I / 2020 | 0 |  | 0 | 0 | 0 | 0 | 0 | 0 | 0 | SO 01.3 | 0 | 0 | 0 | 21 | 0 | 0 | 2 |  |  |  | 0 | 0 | 0 | M21_ | SO 01.3_9_ | SO 01.3_ | 0 | 0 | 0 | 0.00027 | 0 | 0 | 0
159 | SO 01.3 | 210220321RT1 | Svorka na potrubí Bernard, včetně Cu pásku,včetně dodávky svorky + Cu pásku | kus | 6 | 0 | 0 | 0 | 0 | 0.00025 | 0.0015 | RTS I / 2020 | 0 |  | 0 | 0 | 0 | 0 | 0 | 0 | 0 | SO 01.3 | 0 | 0 | 0 | 21 | 0 | 0 | 2 |  |  |  | 0 | 0 | 0 | M21_ | SO 01.3_9_ | SO 01.3_ | 0 | 0 | 0 | 0.0015 | 0 | 0 | 0
160 | SO 01.3 | 210220372RT1 | Úhelník ochranný nebo trubka s držáky do zdiva,včetně ochran.úhelníku + 2 držáky do zdi | kus | 11 | 0 | 0 | 0 | 0 | 0.00364 | 0.04004 | RTS I / 2020 | 0 |  | 0 | 0 | 0 | 0 | 0 | 0 | 0 | SO 01.3 | 0 | 0 | 0 | 21 | 0 | 0 | 2 |  |  |  | 0 | 0 | 0 | M21_ | SO 01.3_9_ | SO 01.3_ | 0 | 0 | 0 | 0.04004 | 0 | 0 | 0
161 | SO 01.3 | 210220401RT1 | Označení svodu štítky, smaltované, umělá hmota,včetně dodávky štítku | kus | 11 | 0 | 0 | 0 | 0 | 0 | 0 | RTS I / 2020 | 0 |  | 0 | 0 | 0 | 0 | 0 | 0 | 0 | SO 01.3 | 0 | 0 | 0 | 21 | 0 | 0 | 2 |  |  |  | 0 | 0 | 0 | M21_ | SO 01.3_9_ | SO 01.3_ | 0 | 0 | 0 | 0 | 0 | 0 | 0
162 | SO 01.3 | 210220361RT1 | Zemnič tyčový, zaražení a připojení, do 2 m,včetně dodávky tyče ZT 2,0 2000 mm | kus | 5 | 0 | 0 | 0 | 0 | 0.00777 | 0.03885 | RTS I / 2020 | 0 |  | 0 | 0 | 0 | 0 | 0 | 0 | 0 | SO 01.3 | 0 | 0 | 0 | 21 | 0 | 0 | 2 |  |  |  | 0 | 0 | 0 | M21_ | SO 01.3_9_ | SO 01.3_ | 0 | 0 | 0 | 0.03885 | 0 | 0 | 0
163 | SO 01.3 | 210220231R00 | Tyč jímací s upev. na stř.hřeben do 3 m, na stojan | kus | 5 | 0 | 0 | 0 | 0 | 0 | 0 | RTS I / 2020 | 0 |  | 0 | 0 | 0 | 0 | 0 | 0 | 0 | SO 01.3 | 0 | 0 | 0 | 21 | 0 | 0 | 2 |  |  |  | 0 | 0 | 0 | M21_ | SO 01.3_9_ | SO 01.3_ | 0 | 0 | 0 | 0 | 0 | 0 | 0
164 | SO 01.3 | 650071623R00 | Montáž relé časového | kus | 6 | 0 | 0 | 0 | 0 | 0 | 0 | RTS I / 2020 | 0 |  | 0 | 0 | 0 | 0 | 0 | 0 | 0 | SO 01.3 | 0 | 0 | 0 | 21 | 0 | 0 | 2 |  |  |  | 0 | 0 | 0 | M21_ | SO 01.3_9_ | SO 01.3_ | 0 | 0 | 0 | 0 | 0 | 0 | 0
165 | SO 01.3 | 35825710.A | Doběhové relé pro ventilátor 230V doba 2-15.min | kus | 6 | 0 | 0 | 0 | 0 | 0.00012 | 0.00072 | RTS I / 2020 | 0 |  | 0 | 0 | 0 | 0 | 0 | 0 | 0 | SO 01.3 | 0 | 0 | 0 | 21 | 0 | 0 | 1 |  |  |  | 0 | 0 | 0 | M21_ | SO 01.3_9_ | SO 01.3_ | 0 | 0 | 0 | 0.00072 | 0 | 0 | 0
166 | SO 01.3 | 650063161R00 | Montáž svodiče přepětí typ 2 třípól. do 50 kA | kus | 3 | 0 | 0 | 0 | 0 | 0 | 0 | RTS I / 2020 | 0 |  | 0 | 0 | 0 | 0 | 0 | 0 | 0 | SO 01.3 | 0 | 0 | 0 | 21 | 0 | 0 | 2 |  |  |  | 0 | 0 | 0 | M21_ | SO 01.3_9_ | SO 01.3_ | 0 | 0 | 0 | 0 | 0 | 0 | 0
167 | SO 01.3 | 35811076 | Svodič SPD pro zás. 230V včetně zásuvky SPD-tř.D | kus | 3 | 0 | 0 | 0 | 0 | 0.00092 | 0.00276 | RTS I / 2020 | 0 |  | 0 | 0 | 0 | 0 | 0 | 0 | 0 | SO 01.3 | 0 | 0 | 0 | 21 | 0 | 0 | 1 |  |  |  | 0 | 0 | 0 | M21_ | SO 01.3_9_ | SO 01.3_ | 0 | 0 | 0 | 0.00276 | 0 | 0 | 0
168 | SO 01.3 | 732299101R00 | Montáž topných těles elektrických pro přímý ohřev | ks | 4 | 0 | 0 | 0 | 0 | 0.00054 | 0.00216 | RTS I / 2020 | 0 |  | 0 | 0 | 0 | 0 | 0 | 0 | 0 | SO 01.3 | 0 | 0 | 0 | 21 | 0 | 0 | 1 |  |  |  | 0 | 0 | 0 | M21_ | SO 01.3_9_ | SO 01.3_ | 0 | 0 | 0 | 0.00216 | 0 | 0 | 0
169 | SO 01.3 | 54112128 | Deska varná vestavná indukční(bude dle výběru) | kus | 2 | 0 | 0 | 0 | 0 | 0.008 | 0.016 | RTS I / 2020 | 0 |  | 0 | 0 | 0 | 0 | 0 | 0 | 0 | SO 01.3 | 0 | 0 | 0 | 21 | 0 | 0 | 1 |  |  |  | 0 | 0 | 0 | M21_ | SO 01.3_9_ | SO 01.3_ | 0 | 0 | 0 | 0.016 | 0 | 0 | 0
170 | SO 01.3 | 54112128A | Trouba vestavná eletrická(bude dle výběru) | kus | 2 | 0 | 0 | 0 | 0 | 0.008 | 0.016 | RTS I / 2020 | 0 |  | 0 | 0 | 0 | 0 | 0 | 0 | 0 | SO 01.3 | 0 | 0 | 0 | 21 | 0 | 0 | 1 |  |  |  | 0 | 0 | 0 | M21_ | SO 01.3_9_ | SO 01.3_ | 0 | 0 | 0 | 0.016 | 0 | 0 | 0
171 | SO 01.3 | 35443171 | Tyč jímací AlMgSi1,5m vč. základny a svorky | kus | 5 | 0 | 0 | 0 | 0 | 0.00338 | 0.0169 | RTS I / 2020 | 0 |  | 0 | 0 | 0 | 0 | 0 | 0 | 0 | SO 01.3 | 0 | 0 | 0 | 21 | 0 | 0 | 1 |  |  |  | 0 | 0 | 0 | M21_ | SO 01.3_9_ | SO 01.3_ | 0 | 0 | 0 | 0.0169 | 0 | 0 | 0
172 | SO 01.3 | 210201521R00 | Svítidlo LED stropní/nástěnné přisazené | kus | 75 | 0 | 0 | 0 | 0 | 0 | 0 | RTS I / 2020 | 0 |  | 0 | 0 | 0 | 0 | 0 | 0 | 0 | SO 01.3 | 0 | 0 | 0 | 21 | 0 | 0 | 2 |  |  |  | 0 | 0 | 0 | M21_ | SO 01.3_9_ | SO 01.3_ | 0 | 0 | 0 | 0 | 0 | 0 | 0
173 | SO 01.3 | 348360163-1 | EL 1- Stropní přisazené 1x60W,E27,PR.375, kulaté svítidlo opál žárovka LED 15W teplá , IP40, včetně zdrojů viz.PD | kus | 34 | 0 | 0 | 0 | 0 | 0.0018 | 0.0612 | RTS I / 2020 | 0 |  | 0 | 0 | 0 | 0 | 0 | 0 | 0 | SO 01.3 | 0 | 0 | 0 | 21 | 0 | 0 | 1 |  |  |  | 0 | 0 | 0 | M21_ | SO 01.3_9_ | SO 01.3_ | 0 | 0 | 0 | 0.0612 | 0 | 0 | 0
174 | SO 01.3 | 348360163-2 | EL 2- Stropní přisazené 1x60W,E27,PR.375, kulaté svítidlo opál žárovka LED 15W teplá , IP40, včetně zdrojů viz.PD | kus | 4 | 0 | 0 | 0 | 0 | 0.0018 | 0.0072 | RTS I / 2020 | 0 |  | 0 | 0 | 0 | 0 | 0 | 0 | 0 | SO 01.3 | 0 | 0 | 0 | 21 | 0 | 0 | 1 |  |  |  | 0 | 0 | 0 | M21_ | SO 01.3_9_ | SO 01.3_ | 0 | 0 | 0 | 0.0072 | 0 | 0 | 0
175 | SO 01.3 | 348360163-4 | EL 4- Nástěnné přisazené 1x60W,E27, PR.375,kulaté svítidlo opál žárovka LED 15W teplá , IP40, včetně zdrojů viz.PD | kus | 2 | 0 | 0 | 0 | 0 | 0.0018 | 0.0036 | RTS I / 2020 | 0 |  | 0 | 0 | 0 | 0 | 0 | 0 | 0 | SO 01.3 | 0 | 0 | 0 | 21 | 0 | 0 | 1 |  |  |  | 0 | 0 | 0 | M21_ | SO 01.3_9_ | SO 01.3_ | 0 | 0 | 0 | 0.0036 | 0 | 0 | 0
176 | SO 01.3 | 348360143-6 | EL 6- Stropní přisazené 1x40W,E27,PR.300, kulaté svítidlo opál žárovka LED 9W studená , IP44, včetně zdrojů viz.PD | kus | 7 | 0 | 0 | 0 | 0 | 0.0017 | 0.0119 | RTS I / 2020 | 0 |  | 0 | 0 | 0 | 0 | 0 | 0 | 0 | SO 01.3 | 0 | 0 | 0 | 21 | 0 | 0 | 1 |  |  |  | 0 | 0 | 0 | M21_ | SO 01.3_9_ | SO 01.3_ | 0 | 0 | 0 | 0.0119 | 0 | 0 | 0
177 | SO 01.3 | 348360143-7 | EL 7- Stropní přisazené 1x60W,E27,PR.300, kulaté svítidlo opál žárovka LED 15W studená , IP44, včetně zdrojů viz.PD | kus | 5 | 0 | 0 | 0 | 0 | 0.0017 | 0.0085 | RTS I / 2020 | 0 |  | 0 | 0 | 0 | 0 | 0 | 0 | 0 | SO 01.3 | 0 | 0 | 0 | 21 | 0 | 0 | 1 |  |  |  | 0 | 0 | 0 | M21_ | SO 01.3_9_ | SO 01.3_ | 0 | 0 | 0 | 0.0085 | 0 | 0 | 0
178 | SO 01.3 | 348360143-8 | EL 8- Nástěnné přisazené 1x40W,E27,PR.300, kulaté svítidlo opál žárovka LED 9W studená , IP44, včetně zdrojů viz.PD | kus | 6 | 0 | 0 | 0 | 0 | 0.0017 | 0.0102 | RTS I / 2020 | 0 |  | 0 | 0 | 0 | 0 | 0 | 0 | 0 | SO 01.3 | 0 | 0 | 0 | 21 | 0 | 0 | 1 |  |  |  | 0 | 0 | 0 | M21_ | SO 01.3_9_ | SO 01.3_ | 0 | 0 | 0 | 0.0102 | 0 | 0 | 0
179 | SO 01.3 | 348360163-9 | EL 9- Stropní přisazené 1x60W,E27,PR.375, kulaté svítidlo opál žárovka LED 15W teplá , IP40, včetně zdrojů viz.PD | kus | 1 | 0 | 0 | 0 | 0 | 0.0018 | 0.0018 | RTS I / 2020 | 0 |  | 0 | 0 | 0 | 0 | 0 | 0 | 0 | SO 01.3 | 0 | 0 | 0 | 21 | 0 | 0 | 1 |  |  |  | 0 | 0 | 0 | M21_ | SO 01.3_9_ | SO 01.3_ | 0 | 0 | 0 | 0.0018 | 0 | 0 | 0
180 | SO 01.3 | 348360143-10 | EL 10- Nástěnné přisazené 1x60W,E27,PR.300, kulaté svítidlo opál žárovka LED 15W studená , IP44, včetně zdrojů viz.PD | kus | 6 | 0 | 0 | 0 | 0 | 0.0017 | 0.0102 | RTS I / 2020 | 0 |  | 0 | 0 | 0 | 0 | 0 | 0 | 0 | SO 01.3 | 0 | 0 | 0 | 21 | 0 | 0 | 1 |  |  |  | 0 | 0 | 0 | M21_ | SO 01.3_9_ | SO 01.3_ | 0 | 0 | 0 | 0.0102 | 0 | 0 | 0
181 | SO 01.3 | 34828436A | Svítidlo LED IP20 nouzové antipatické 1x6,5W/1hod | kus | 4 | 0 | 0 | 0 | 0 | 0.00137 | 0.00548 | RTS I / 2020 | 0 |  | 0 | 0 | 0 | 0 | 0 | 0 | 0 | SO 01.3 | 0 | 0 | 0 | 21 | 0 | 0 | 1 |  |  |  | 0 | 0 | 0 | M21_ | SO 01.3_9_ | SO 01.3_ | 0 | 0 | 0 | 0.00548 | 0 | 0 | 0
182 | SO 01.3 | 34828430A | Svítidlo nouzové LED IP20 1x2W/1hod | kus | 6 | 0 | 0 | 0 | 0 | 0.00137 | 0.00822 | RTS I / 2020 | 0 |  | 0 | 0 | 0 | 0 | 0 | 0 | 0 | SO 01.3 | 0 | 0 | 0 | 21 | 0 | 0 | 1 |  |  |  | 0 | 0 | 0 | M21_ | SO 01.3_9_ | SO 01.3_ | 0 | 0 | 0 | 0.00822 | 0 | 0 | 0
183 | SO 01.3 | 210201519RU3 | Páska LED | m | 4 | 0 | 0 | 0 | 0 | 0 | 0 | RTS I / 2020 | 0 |  | 0 | 0 | 0 | 0 | 0 | 0 | 0 | SO 01.3 | 0 | 0 | 0 | 21 | 0 | 0 | 2 |  |  |  | 0 | 0 | 0 | M21_ | SO 01.3_9_ | SO 01.3_ | 0 | 0 | 0 | 0 | 0 | 0 | 0
184 | SO 01.3 | 348360101A | Svítidlo LED páska včetně lišty dl.cca2m | kus | 2 | 0 | 0 | 0 | 0 | 0.002 | 0.004 |  | 0 |  | 0 | 0 | 0 | 0 | 0 | 0 | 0 | SO 01.3 | 0 | 0 | 0 | 21 | 0 | 0 | 1 |  |  |  | 0 | 0 | 0 | M21_ | SO 01.3_9_ | SO 01.3_ | 0 | 0 | 0 | 0.004 | 0 | 0 | 0
185 | SO 01.3 | 210201212R00 | Svítidlo zářivkové přisazené, 2 zdroje | kus | 4 | 0 | 0 | 0 | 0 | 0 | 0 | RTS I / 2020 | 0 |  | 0 | 0 | 0 | 0 | 0 | 0 | 0 | SO 01.3 | 0 | 0 | 0 | 21 | 0 | 0 | 2 |  |  |  | 0 | 0 | 0 | M21_ | SO 01.3_9_ | SO 01.3_ | 0 | 0 | 0 | 0 | 0 | 0 | 0
186 | SO 01.3 | 3483283305 | EL 5 Svítidlo průmysl.zářivk.2x36 W,včetně zdrojů viz.PD | kus | 4 | 0 | 0 | 0 | 0 | 0.00266 | 0.01064 | RTS I / 2020 | 0 |  | 0 | 0 | 0 | 0 | 0 | 0 | 0 | SO 01.3 | 0 | 0 | 0 | 21 | 0 | 0 | 1 |  |  |  | 0 | 0 | 0 | M21_ | SO 01.3_9_ | SO 01.3_ | 0 | 0 | 0 | 0.01064 | 0 | 0 | 0
187 | SO 01.3 | 210201528R00 | Svítidlo LED venkovní | kus | 5 | 0 | 0 | 0 | 0 | 0 | 0 | RTS I / 2020 | 0 |  | 0 | 0 | 0 | 0 | 0 | 0 | 0 | SO 01.3 | 0 | 0 | 0 | 21 | 0 | 0 | 2 |  |  |  | 0 | 0 | 0 | M21_ | SO 01.3_9_ | SO 01.3_ | 0 | 0 | 0 | 0 | 0 | 0 | 0
188 | SO 01.3 | 348360111-11 | EL 4- Nástěnné přisazené venkovní 1x40W,E27, PR.300,kulaté svítidlo opál-spodní,horní ocelový kryt, žárovka LED 15W teplá , IP40, včetně zdrojů viz.PD | kus | 5 | 0 | 0 | 0 | 0 | 0.0029 | 0.0145 | RTS I / 2020 | 0 |  | 0 | 0 | 0 | 0 | 0 | 0 | 0 | SO 01.3 | 0 | 0 | 0 | 21 | 0 | 0 | 1 |  |  |  | 0 | 0 | 0 | M21_ | SO 01.3_9_ | SO 01.3_ | 0 | 0 | 0 | 0.0145 | 0 | 0 | 0
189 | SO 01.3 | 210100010RAB | Přípojka elektro v zemi ,v chodníku, kabel CYKY 4 x 16 | m | 35 | 0 | 0 | 0 | 0 | 0.62289 | 21.8011 | RTS I / 2020 | 0 |  | 0 | 0 | 0 | 0 | 0 | 0 | 0 | SO 01.3 | 0 | 0 | 0 | 21 | 0 | 0 | 2 |  |  |  | 0 | 0 | 0 | M21_ | SO 01.3_9_ | SO 01.3_ | 0 | 0 | 0 | 21.8011 | 0 | 0 | 0
190 | SO 01.3 | 650031121R00 | Osazení rozvodnice na zeď, pl. do 0,2 m2-RS - slaboproudá rozvodnice | kus | 4 | 0 | 0 | 0 | 0 | 0 | 0 | RTS I / 2020 | 0 |  | 0 | 0 | 0 | 0 | 0 | 0 | 0 | SO 01.3 | 0 | 0 | 0 | 21 | 0 | 0 | 2 |  |  |  | 0 | 0 | 0 | M21_ | SO 01.3_9_ | SO 01.3_ | 0 | 0 | 0 | 0 | 0 | 0 | 0
191 | SO 01.3 | 357161655A | PLAST. ROZV. NA POVRCH,IP40/30,24M,282x377x99,prázdná-RS - bytová slaboproudá rozvodnice | kus | 4 | 0 | 0 | 0 | 0 | 0.00301 | 0.01204 | RTS I / 2020 | 0 |  | 0 | 0 | 0 | 0 | 0 | 0 | 0 | SO 01.3 | 0 | 0 | 0 | 21 | 0 | 0 | 1 |  |  |  | 0 | 0 | 0 | M21_ | SO 01.3_9_ | SO 01.3_ | 0 | 0 | 0 | 0.01204 | 0 | 0 | 0
192 | SO 01.3 | 210010347RT3 | Montážní deska do zateplení, bez zapojení,včetně dodávky MDZ XL | kus | 38 | 0 | 0 | 0 | 0 | 0 | 0 | RTS I / 2020 | 0 |  | 0 | 0 | 0 | 0 | 0 | 0 | 0 | SO 01.3 | 0 | 0 | 0 | 21 | 0 | 0 | 2 |  |  |  | 0 | 0 | 0 | M21_ | SO 01.3_9_ | SO 01.3_ | 0 | 0 | 0 | 0 | 0 | 0 | 0
193 | SO 01.3 | 210010003RU3 | Trubka ohebná pod omítku, vnější průměr 25 mm,včetně dodávky | m | 260 | 0 | 0 | 0 | 0 | 0.00012 | 0.0312 | RTS I / 2020 | 0 |  | 0 | 0 | 0 | 0 | 0 | 0 | 0 | SO 01.3 | 0 | 0 | 0 | 21 | 0 | 0 | 2 |  |  |  | 0 | 0 | 0 | M21_ | SO 01.3_9_ | SO 01.3_ | 0 | 0 | 0 | 0.0312 | 0 | 0 | 0
194 | SO 01.3 | 210010005RU3 | Trubka ohebná pod omítku, vnější průměr 40 mm,včetně dodávky | m | 180 | 0 | 0 | 0 | 0 | 0.00021 | 0.0378 | RTS I / 2020 | 0 |  | 0 | 0 | 0 | 0 | 0 | 0 | 0 | SO 01.3 | 0 | 0 | 0 | 21 | 0 | 0 | 2 |  |  |  | 0 | 0 | 0 | M21_ | SO 01.3_9_ | SO 01.3_ | 0 | 0 | 0 | 0.0378 | 0 | 0 | 0
195 | SO 01.3 | 222260546R00 | Montáž Trubka chránička 63 | m | 35 | 0 | 0 | 0 | 0 | 0 | 0 | RTS I / 2020 | 0 |  | 0 | 0 | 0 | 0 | 0 | 0 | 0 | SO 01.3 | 0 | 0 | 0 | 21 | 0 | 0 | 2 |  |  |  | 0 | 0 | 0 | M21_ | SO 01.3_9_ | SO 01.3_ | 0 | 0 | 0 | 0 | 0 | 0 | 0
196 | SO 01.3 | 3457114702 | Trubka kabelová chránička 63, pro mechanickou ochranu všech druhů energetických a telekomunikačních vedení | m | 35 | 0 | 0 | 0 | 0 | 0.00031 | 0.01085 | RTS I / 2020 | 0 |  | 0 | 0 | 0 | 0 | 0 | 0 | 0 | SO 01.3 | 0 | 0 | 0 | 21 | 0 | 0 | 1 |  |  |  | 0 | 0 | 0 | M21_ | SO 01.3_9_ | SO 01.3_ | 0 | 0 | 0 | 0.01085 | 0 | 0 | 0
197 | SO 01.3 | 210121111R00 | Zvonek domovní modulární | kus | 3 | 0 | 0 | 0 | 0 | 0 | 0 | RTS I / 2020 | 0 |  | 0 | 0 | 0 | 0 | 0 | 0 | 0 | SO 01.3 | 0 | 0 | 0 | 21 | 0 | 0 | 2 |  |  |  | 0 | 0 | 0 | M21_ | SO 01.3_9_ | SO 01.3_ | 0 | 0 | 0 | 0 | 0 | 0 | 0
198 | SO 01.3 | 358892010 | Zvonek SM1/230, 230V | kus | 3 | 0 | 0 | 0 | 0 | 0.0002 | 0.0006 | RTS I / 2020 | 0 |  | 0 | 0 | 0 | 0 | 0 | 0 | 0 | SO 01.3 | 0 | 0 | 0 | 21 | 0 | 0 | 1 |  |  |  | 0 | 0 | 0 | M21_ | SO 01.3_9_ | SO 01.3_ | 0 | 0 | 0 | 0.0006 | 0 | 0 | 0
199 | SO 01.3 | 909 R00 | Montáž a zapojení teplotních čidel 2ks | h | 2 | 0 | 0 | 0 | 0 | 0 | 0 | RTS I / 2020 | 0 |  | 0 | 0 | 0 | 0 | 0 | 0 | 0 | SO 01.3 | 0 | 0 | 0 | 21 | 0 | 0 | 1 |  |  |  | 0 | 0 | 0 | M21_ | SO 01.3_9_ | SO 01.3_ | 0 | 0 | 0 | 0 | 0 | 0 | 0
200 | SO 01.3 | 909 R00 | Zapojení rozdělovačů podl. topení 2ks | h | 2 | 0 | 0 | 0 | 0 | 0 | 0 | RTS I / 2020 | 0 |  | 0 | 0 | 0 | 0 | 0 | 0 | 0 | SO 01.3 | 0 | 0 | 0 | 21 | 0 | 0 | 1 |  |  |  | 0 | 0 | 0 | M21_ | SO 01.3_9_ | SO 01.3_ | 0 | 0 | 0 | 0 | 0 | 0 | 0
201 | SO 01.3 | 909 R00 | Zapojení zdrojů chladu a VZT Jednotek 5ks | h | 5 | 0 | 0 | 0 | 0 | 0 | 0 | RTS I / 2020 | 0 |  | 0 | 0 | 0 | 0 | 0 | 0 | 0 | SO 01.3 | 0 | 0 | 0 | 21 | 0 | 0 | 1 |  |  |  | 0 | 0 | 0 | M21_ | SO 01.3_9_ | SO 01.3_ | 0 | 0 | 0 | 0 | 0 | 0 | 0
202 | SO 01.3 | 909 R00 | Zapojení osmibodového tl. ovladače 1ks | h | 1 | 0 | 0 | 0 | 0 | 0 | 0 | RTS I / 2020 | 0 |  | 0 | 0 | 0 | 0 | 0 | 0 | 0 | SO 01.3 | 0 | 0 | 0 | 21 | 0 | 0 | 1 |  |  |  | 0 | 0 | 0 | M21_ | SO 01.3_9_ | SO 01.3_ | 0 | 0 | 0 | 0 | 0 | 0 | 0
203 | SO 01.3 | 909 R00 | Zapojení mini jednotky 3ks | h | 3 | 0 | 0 | 0 | 0 | 0 | 0 | RTS I / 2020 | 0 |  | 0 | 0 | 0 | 0 | 0 | 0 | 0 | SO 01.3 | 0 | 0 | 0 | 21 | 0 | 0 | 1 |  |  |  | 0 | 0 | 0 | M21_ | SO 01.3_9_ | SO 01.3_ | 0 | 0 | 0 | 0 | 0 | 0 | 0
| SO 01.3 | M22 | Montáže sdělovací a zabezpečovací techniky |  |  |  | 0 | 0 | 0 |  | 0.00584 | [10 empty] | SO 01.3 | [7 empty] | 0 | 0 | 0
204 | SO 01.3 | 222260605R00 | Lišta vkládací LV 40x20, na úchyt.body,zavíčkování | m | 17 | 0 | 0 | 0 | 0 | 0 | 0 | RTS I / 2020 | 0 |  | 0 | 0 | 0 | 0 | 0 | 0 | 0 | SO 01.3 | 0 | 0 | 0 | 21 | 0 | 0 | 2 |  |  |  | 0 | 0 | 0 | M22_ | SO 01.3_9_ | SO 01.3_ | 0 | 0 | 0 | 0 | 0 | 0 | 0
205 | SO 01.3 | 222260607R00 | Lišta vkládací LV 40x40, na úchyt.body,zavíčkování | m | 49 | 0 | 0 | 0 | 0 | 0 | 0 | RTS I / 2020 | 0 |  | 0 | 0 | 0 | 0 | 0 | 0 | 0 | SO 01.3 | 0 | 0 | 0 | 21 | 0 | 0 | 2 |  |  |  | 0 | 0 | 0 | M22_ | SO 01.3_9_ | SO 01.3_ | 0 | 0 | 0 | 0 | 0 | 0 | 0
206 | SO 01.3 | 220890202R00 | Výchozí revize NN vč. revizní zprávy | h | 45 | 0 | 0 | 0 | 0 | 0 | 0 | RTS I / 2020 | 0 |  | 0 | 0 | 0 | 0 | 0 | 0 | 0 | SO 01.3 | 0 | 0 | 0 | 21 | 0 | 0 | 2 |  |  |  | 0 | 0 | 0 | M22_ | SO 01.3_9_ | SO 01.3_ | 0 | 0 | 0 | 0 | 0 | 0 | 0
207 | SO 01.3 | 220890202R00 | Výchozí revize bleskovodu vč. revizní zprávy | h | 17 | 0 | 0 | 0 | 0 | 0 | 0 | RTS I / 2020 | 0 |  | 0 | 0 | 0 | 0 | 0 | 0 | 0 | SO 01.3 | 0 | 0 | 0 | 21 | 0 | 0 | 2 |  |  |  | 0 | 0 | 0 | M22_ | SO 01.3_9_ | SO 01.3_ | 0 | 0 | 0 | 0 | 0 | 0 | 0
208 | SO 01.3 | 34572109 | Lišta vkládací z PVC délka 3 m LV 24x22 | m | 17 | 0 | 0 | 0 | 0 | 0.00021 | 0.00357 | RTS I / 2020 | 0 |  | 0 | 0 | 0 | 0 | 0 | 0 | 0 | SO 01.3 | 0 | 0 | 0 | 21 | 0 | 0 | 1 |  |  |  | 0 | 0 | 0 | M22_ | SO 01.3_9_ | SO 01.3_ | 0 | 0 | 0 | 0.00357 | 0 | 0 | 0
209 | SO 01.3 | 34572125 | PVC žlab s víkem 40x24mm | m | 49 | 0 | 0 | 0 | 0 | 0 | 0 | RTS I / 2020 | 0 |  | 0 | 0 | 0 | 0 | 0 | 0 | 0 | SO 01.3 | 0 | 0 | 0 | 21 | 0 | 0 | 1 |  |  |  | 0 | 0 | 0 | M22_ | SO 01.3_9_ | SO 01.3_ | 0 | 0 | 0 | 0 | 0 | 0 | 0
210 | SO 01.3 | 222330143R00 | Konvenční stropní bodový hlásič na patici | kus | 10 | 0 | 0 | 0 | 0 | 0 | 0 | RTS I / 2020 | 0 |  | 0 | 0 | 0 | 0 | 0 | 0 | 0 | SO 01.3 | 0 | 0 | 0 | 21 | 0 | 0 | 2 |  |  |  | 0 | 0 | 0 | M22_ | SO 01.3_9_ | SO 01.3_ | 0 | 0 | 0 | 0 | 0 | 0 | 0
211 | SO 01.3 | 449861115 | HLÁSIČ KOUŘE AKUSTICKÝ, AUTONOMNÍ, BATERIOVÝ | kus | 10 | 0 | 0 | 0 | 0 | 0.00014 | 0.0014 | RTS I / 2020 | 0 |  | 0 | 0 | 0 | 0 | 0 | 0 | 0 | SO 01.3 | 0 | 0 | 0 | 21 | 0 | 0 | 1 |  |  |  | 0 | 0 | 0 | M22_ | SO 01.3_9_ | SO 01.3_ | 0 | 0 | 0 | 0.0014 | 0 | 0 | 0
212 | SO 01.3 | 222730001R00 | Účastnická zásuvka TV+R+SAT koncová pod omítku | kus | 5 | 0 | 0 | 0 | 0 | 0 | 0 | RTS I / 2020 | 0 |  | 0 | 0 | 0 | 0 | 0 | 0 | 0 | SO 01.3 | 0 | 0 | 0 | 21 | 0 | 0 | 2 |  |  |  | 0 | 0 | 0 | M22_ | SO 01.3_9_ | SO 01.3_ | 0 | 0 | 0 | 0 | 0 | 0 | 0
213 | SO 01.3 | 371202010A | ZÁSUVKA TV+R+SAT, VČ. RÁMEČKU | kus | 5 | 0 | 0 | 0 | 0 | 0 | 0 | RTS I / 2020 | 0 |  | 0 | 0 | 0 | 0 | 0 | 0 | 0 | SO 01.3 | 0 | 0 | 0 | 21 | 0 | 0 | 1 |  |  |  | 0 | 0 | 0 | M22_ | SO 01.3_9_ | SO 01.3_ | 0 | 0 | 0 | 0 | 0 | 0 | 0
214 | SO 01.3 | 222300642R00 | UKONČENÍ - FORMA NA KOAX H121 | kus | 5 | 0 | 0 | 0 | 0 | 0 | 0 | RTS I / 2020 | 0 |  | 0 | 0 | 0 | 0 | 0 | 0 | 0 | SO 01.3 | 0 | 0 | 0 | 21 | 0 | 0 | 2 |  |  |  | 0 | 0 | 0 | M22_ | SO 01.3_9_ | SO 01.3_ | 0 | 0 | 0 | 0 | 0 | 0 | 0
215 | SO 01.3 | 222280541R00 | Koaxiální kabel volně ve žlabu, nebo liště | m | 180 | 0 | 0 | 0 | 0 | 0 | 0 | RTS I / 2020 | 0 |  | 0 | 0 | 0 | 0 | 0 | 0 | 0 | SO 01.3 | 0 | 0 | 0 | 21 | 0 | 0 | 2 |  |  |  | 0 | 0 | 0 | M22_ | SO 01.3_9_ | SO 01.3_ | 0 | 0 | 0 | 0 | 0 | 0 | 0
216 | SO 01.3 | 3412652210 | Kabel koaxiální H121 Cu | m | 180 | 0 | 0 | 0 | 0 | 0 | 0 | RTS I / 2020 | 0 |  | 0 | 0 | 0 | 0 | 0 | 0 | 0 | SO 01.3 | 0 | 0 | 0 | 21 | 0 | 0 | 1 |  |  |  | 0 | 0 | 0 | M22_ | SO 01.3_9_ | SO 01.3_ | 0 | 0 | 0 | 0 | 0 | 0 | 0
217 | SO 01.3 | 222290004R00 | ZÁSUVKA DATOVÁ 2 X RJ45, VČ. RÁMEČKU | kus | 10 | 0 | 0 | 0 | 0 | 0 | 0 | RTS I / 2020 | 0 |  | 0 | 0 | 0 | 0 | 0 | 0 | 0 | SO 01.3 | 0 | 0 | 0 | 21 | 0 | 0 | 2 |  |  |  | 0 | 0 | 0 | M22_ | SO 01.3_9_ | SO 01.3_ | 0 | 0 | 0 | 0 | 0 | 0 | 0
218 | SO 01.3 | 222280215R00 | Kabel UTP kat.6 v trubkách | m | 340 | 0 | 0 | 0 | 0 | 0 | 0 | RTS I / 2020 | 0 |  | 0 | 0 | 0 | 0 | 0 | 0 | 0 | SO 01.3 | 0 | 0 | 0 | 21 | 0 | 0 | 2 |  |  |  | 0 | 0 | 0 | M22_ | SO 01.3_9_ | SO 01.3_ | 0 | 0 | 0 | 0 | 0 | 0 | 0
219 | SO 01.3 | 341350124 | KABEL UTP 4 X 2 X 0,8 CAT 6e | m | 340 | 0 | 0 | 0 | 0 | 0 | 0 | RTS I / 2020 | 0 |  | 0 | 0 | 0 | 0 | 0 | 0 | 0 | SO 01.3 | 0 | 0 | 0 | 21 | 0 | 0 | 1 |  |  |  | 0 | 0 | 0 | M22_ | SO 01.3_9_ | SO 01.3_ | 0 | 0 | 0 | 0 | 0 | 0 | 0
220 | SO 01.3 | 222300642R00 | UKONČENÍ - FORMA NA UTP 6 | kus | 10 | 0 | 0 | 0 | 0 | 0 | 0 | RTS I / 2020 | 0 |  | 0 | 0 | 0 | 0 | 0 | 0 | 0 | SO 01.3 | 0 | 0 | 0 | 21 | 0 | 0 | 2 |  |  |  | 0 | 0 | 0 | M22_ | SO 01.3_9_ | SO 01.3_ | 0 | 0 | 0 | 0 | 0 | 0 | 0
221 | SO 01.3 | 220711309R00 | Montáž tísňového hlásiče - tlačítko | kus | 3 | 0 | 0 | 0 | 0 | 0 | 0 | RTS I / 2020 | 0 |  | 0 | 0 | 0 | 0 | 0 | 0 | 0 | SO 01.3 | 0 | 0 | 0 | 21 | 0 | 0 | 2 |  |  |  | 0 | 0 | 0 | M22_ | SO 01.3_9_ | SO 01.3_ | 0 | 0 | 0 | 0 | 0 | 0 | 0
222 | SO 01.3 | 35813830.B | Tlačítko CENTRAL STOP , s čelním prosklením,2x vypínací kontakt- ovládání dvou rozvodnic.viz.PD | kus | 3 | 0 | 0 | 0 | 0 | 0.00029 | 0.00087 | RTS I / 2020 | 0 |  | 0 | 0 | 0 | 0 | 0 | 0 | 0 | SO 01.3 | 0 | 0 | 0 | 21 | 0 | 0 | 1 |  |  |  | 0 | 0 | 0 | M22_ | SO 01.3_9_ | SO 01.3_ | 0 | 0 | 0 | 0.00087 | 0 | 0 | 0
| SO 01.3 | M65 | Elektroinstalce |  |  |  | 0 | 0 | 0 |  | 0.0036 | [10 empty] | SO 01.3 | [7 empty] | 0 | 0 | 0
223 | SO 01.3 | 650051211R00 | Montáž spínače nástěnného, řaz. 1, venkovní | kus | 24 | 0 | 0 | 0 | 0 | 0 | 0 | RTS I / 2020 | 0 |  | 0 | 0 | 0 | 0 | 0 | 0 | 0 | SO 01.3 | 0 | 0 | 0 | 21 | 0 | 0 | 2 |  |  |  | 0 | 0 | 0 | M65_ | SO 01.3_9_ | SO 01.3_ | 0 | 0 | 0 | 0 | 0 | 0 | 0
224 | SO 01.3 | 345355908 | Spínač automatický se snímačem pohybu k EL 11,6,7,8,9 | kus | 24 | 0 | 0 | 0 | 0 | 0.00015 | 0.0036 | RTS I / 2020 | 0 |  | 0 | 0 | 0 | 0 | 0 | 0 | 0 | SO 01.3 | 0 | 0 | 0 | 21 | 0 | 0 | 1 |  |  |  | 0 | 0 | 0 | M65_ | SO 01.3_9_ | SO 01.3_ | 0 | 0 | 0 | 0.0036 | 0 | 0 | 0
| SO 01.3 | S | Přesuny sutí |  |  |  | 0 | 0 | 0 |  | 0 | [10 empty] | SO 01.3 | [7 empty] | 0 | 0 | 0
225 | SO 01.3 | 979081111R00 | Odvoz suti a vybour. hmot na skládku do 1 km | t | 3.9 | 0 | 0 | 0 | 0 | 0 | 0 | RTS I / 2020 | 0 |  | 0 | 0 | 0 | 0 | 0 | 0 | 0 | SO 01.3 | 0 | 0 | 0 | 21 | 0 | 0 | 5 |  |  |  | 0 | 0 | 0 | S_ | SO 01.3_9_ | SO 01.3_ | 0 | 0 | 0 | 0 | 0 | 0 | 0
226 | SO 01.3 | 979081121R00 | Příplatek k odvozu za každý další 1 km | t | 42.9 | 0 | 0 | 0 | 0 | 0 | 0 | RTS I / 2020 | 0 |  | 0 | 0 | 0 | 0 | 0 | 0 | 0 | SO 01.3 | 0 | 0 | 0 | 21 | 0 | 0 | 5 |  |  |  | 0 | 0 | 0 | S_ | SO 01.3_9_ | SO 01.3_ | 0 | 0 | 0 | 0 | 0 | 0 | 0
227 | SO 01.3 | 979082111R00 | Vnitrostaveništní doprava suti do 10 m | t | 3.9 | 0 | 0 | 0 | 0 | 0 | 0 | RTS I / 2020 | 0 |  | 0 | 0 | 0 | 0 | 0 | 0 | 0 | SO 01.3 | 0 | 0 | 0 | 21 | 0 | 0 | 5 |  |  |  | 0 | 0 | 0 | S_ | SO 01.3_9_ | SO 01.3_ | 0 | 0 | 0 | 0 | 0 | 0 | 0
228 | SO 01.3 | 979082121R00 | Příplatek k vnitrost. dopravě suti za dalších 5 m | t | 3.9 | 0 | 0 | 0 | 0 | 0 | 0 | RTS I / 2020 | 0 |  | 0 | 0 | 0 | 0 | 0 | 0 | 0 | SO 01.3 | 0 | 0 | 0 | 21 | 0 | 0 | 5 |  |  |  | 0 | 0 | 0 | S_ | SO 01.3_9_ | SO 01.3_ | 0 | 0 | 0 | 0 | 0 | 0 | 0
229 | SO 01.3 | 979094111R00 | Nakládání nebo překládání vybouraných hmot | t | 3.9 | 0 | 0 | 0 | 0 | 0 | 0 | RTS I / 2020 | 0 |  | 0 | 0 | 0 | 0 | 0 | 0 | 0 | SO 01.3 | 0 | 0 | 0 | 21 | 0 | 0 | 5 |  |  |  | 0 | 0 | 0 | S_ | SO 01.3_9_ | SO 01.3_ | 0 | 0 | 0 | 0 | 0 | 0 | 0
230 | SO 01.3 | 979990103R00 | Poplatek za skládku suti - beton/cihla | t | 3.55 | 0 | 0 | 0 | 0 | 0 | 0 | RTS I / 2020 | 0 |  | 0 | 0 | 0 | 0 | 0 | 0 | 0 | SO 01.3 | 0 | 0 | 0 | 21 | 0 | 0 | 5 |  |  |  | 0 | 0 | 0 | S_ | SO 01.3_9_ | SO 01.3_ | 0 | 0 | 0 | 0 | 0 | 0 | 0
231 | SO 01.3 | 979990191R00 | Poplatek za skládku suti - plastové výrobkyi recyklace | t | 0.35 | 0 | 0 | 0 | 0 | 0 | 0 | RTS I / 2020 | 0 |  | 0 | 0 | 0 | 0 | 0 | 0 | 0 | SO 01.3 | 0 | 0 | 0 | 21 | 0 | 0 | 5 |  |  |  | 0 | 0 | 0 | S_ | SO 01.3_9_ | SO 01.3_ | 0 | 0 | 0 | 0 | 0 | 0 | 0
[7 empty] | Celkem: |  | 0

## Výkaz výměr (SO 01.3)
Výkaz výměr (SO 01.3 - Elektroinstalace)
Název stavby: |  | Komunitní centrum Damnice |  | Objednatel: | Obec Damnice, Damnice 141
Druh stavby: |  | Stavební úpravy |  | Projektant: | Ing. Radek Dřevěný
Lokalita: |  | Damnice |  | Zhotovitel:
Zpracoval: |  | Bohuslav Hemala |  | Zpracováno dne: | 16.08.2020
Č | Objekt | Kód | Zkrácený popis |  | MJ | Množství | Potřebné množství
1 | SO 01.3 | 909 R00 | Drážky, průrazy,niky a stav.zapravení |  | h | 168 | 0
|  |  | 7*4*3*2 |  |  | 168
2 | SO 01.3 | 909 R00 | Demontáž stáv.elektroinstalace |  | h | 30 | 0
|  |  | 30 |  |  | 30
3 | SO 01.3 | 220110561R00 | Montáž celoplech.rozvaděče A 1 do zdi |  | kus | 1 | 0
|  |  | 1 |  |  | 1
4 | SO 01.3 | 35711643 | Rozvaděč elektroměrový plastový ER 212/PVP7P, Skříň Z400x800x250mm s dveřmi plech(bude dle požadavků dodavatele el.energie) |  | kus | 1 | 0
|  |  | 1 |  |  | 1
5 | SO 01.3 | 210120453R00 | Jistič vzduchový 3pólový do 25 A ve skříni |  | kus | 1 | 0
|  |  | 1 |  |  | 1
6 | SO 01.3 | 35822002319 | Jistič do 80 A 3 pól. charakterist. B, LTN-63B-3 |  | kus | 1 | 0
|  |  | 1 |  |  | 1
7 | SO 01.3 | 210050832R00 | Obal na schema a bez.tabulka |  | kus | 2 | 0
|  |  | 2 |  |  | 2
8 | SO 01.3 | 210020953RT2 | Nápis na dveře - počet písmen |  | kus | 2 | 0
|  |  | 2 |  |  | 2
9 | SO 01.3 | 210172109R00 | Montáž přípojnice NN do 400 kVA |  | kus | 5 | 0
|  |  | 5 |  |  | 5
10 | SO 01.3 | 374552990007 | Napájecí lišta a Nul. lišta |  | kus | 5 | 0
|  |  | 3+2 |  |  | 5
11 | SO 01.3 | 210230272R00 | Revize a zprovoznění rozvaděče PE cvčetně kompletace |  | kus | 0.5 | 0
|  |  | 0,5 |  |  | 0.5
12 | SO 01.3 | 34195 | Materiál pro elektroinstalaci-doplňkový pomocný |  | ks | 1 | 0
|  |  | 1 |  |  | 1
13 | SO 01.3 | 220110566R00 | Montáž celoplech.rozvaděče E 1 do zdi |  | kus | 1 | 0
|  |  | 1 |  |  | 1
14 | SO 01.3 | 35712236 | Skříň oceloplechová s požární odolností EW 60 DP1 pro montáž pod omítku, vč. rámu a zadní stěny ,rozměry: 435 x 1260 x 247 mm (š x v x h), IP 30 |  | kus | 1 | 0
|  |  | 1 |  |  | 1
15 | SO 01.3 | 210120463R00 | Jistič vzduch.3pólový ve skříni nad 25A |  | kus | 6 | 0
|  |  | 6 |  |  | 6
16 | SO 01.3 | 35889037VD | přepětová ochrana typ 2, TN-C, 3x25kA (8/20 us), na DIN lištu |  | kus | 1 | 0
|  |  | 1 |  |  | 1
17 | SO 01.3 | 358890511 | Proudový chránič 4x63A, 30mA, char. "G/A" |  | kus | 1 | 0
|  |  | 1 |  |  | 1
18 | SO 01.3 | 358890501 | Proudový chránič 4x40A, 30mA, char. "G/A" |  | kus | 2 | 0
|  |  | 2 |  |  | 2
19 | SO 01.3 | 210120453R00 | Jistič vzduchový 3pólový do 25 A ve skříni |  | kus | 9 | 0
|  |  | 3+3+1+2 |  |  | 9
20 | SO 01.3 | 35822002314 | Jistič do 80 A 3 pól. charakterist. B, LTN-20B-3 |  | kus | 3 | 0
|  |  | 3 |  |  | 3
21 | SO 01.3 | 35822002315 | Jistič do 80 A 3 pól. charakterist. B, LTN-25B-3 |  | kus | 3 | 0
|  |  | 3 |  |  | 3
22 | SO 01.3 | 35822002313 | Jistič do 80 A 3 pól. charakterist. B, LTN-16B-3 |  | kus | 1 | 0
|  |  | 1 |  |  | 1
23 | SO 01.3 | 35822002317 | Jistič do 80 A 3 pól. charakterist. B, LTN-40B-3 |  | kus | 2 | 0
|  |  | 2 |  |  | 2
24 | SO 01.3 | 210130104R00 | Stykač vzduchový vestavný VM 25 do 25 A, 3póly |  | kus | 2 | 0
|  |  | 2 |  |  | 2
25 | SO 01.3 | 35825710.A | Relé 230V, 16A, na DIN lištu, 2x přepíncí kontakt |  | kus | 1 | 0
|  |  | 1 |  |  | 1
26 | SO 01.3 | 35821127 | stykač 25A/3p, cívka 230V-AC |  | kus | 1 | 0
|  |  | 1 |  |  | 1
27 | SO 01.3 | 210120402R00 | Jistič vzduch.1pólový |  | kus | 42 | 0
|  |  | 6+15+20+1 |  |  | 42
28 | SO 01.3 | 35822001012 | Jistič do 80 A 1 pól. charakteristika B, LTN-6B-1 |  | kus | 6 | 0
|  |  | 3+2+1 |  |  | 6
29 | SO 01.3 | 35822001013 | Jistič do 80 A 1 pól. charakteristika B, LTN-10B-1 |  | kus | 15 | 0
|  |  | 15 |  |  | 15
30 | SO 01.3 | 35822001015 | Jistič do 80 A 1 pól. charakteristika B, LTN-16B-1 |  | kus | 20 | 0
|  |  | 20 |  |  | 20
31 | SO 01.3 | 34535312 | Soumrakový spínač 230V, 16A, 1 přep. kontakt, vč. senzoru |  | kus | 1 | 0
|  |  | 1 |  |  | 1
32 | SO 01.3 | 210230272R00 | Revize a zprovoznění rozvaděče -včetně kompoletace |  | kus | 1 | 0
|  |  | 1 |  |  | 1
33 | SO 01.3 | 34195 | Materiál pro elektroinstalaci-doplňkový pomocný |  | ks | 1 | 0
|  |  | 1 |  |  | 1
34 | SO 01.3 | 220110561R00 | Montáž celoplech.rozvaděče A 1 do zdi |  | kus | 1 | 0
|  |  | 1 |  |  | 1
35 | SO 01.3 | 357123529A | Rozvodnice, POD omítku, bílé dveře, N/PE svorkovnice, 6 řad, 198 modulů viz.PD |  | kus | 1 | 0
|  |  | 1 |  |  | 1
36 | SO 01.3 | 210120463R00 | Jistič vzduch.3pólový ve skříni nad 25A |  | kus | 2 | 0
|  |  | 2 |  |  | 2
37 | SO 01.3 | 35811844 | Spínač 63A, 400V stř. na DIN |  | kus | 1 | 0
|  |  | 1 |  |  | 1
38 | SO 01.3 | 35889037B | přepětová ochrana typ 2, TN-C, 3x25kA (8/20 us), na DIN lištu |  | kus | 1 | 0
|  |  | 1 |  |  | 1
39 | SO 01.3 | 210120453R00 | Jistič vzduchový 3pólový do 25 A ve skříni |  | kus | 10 | 0
|  |  | 3+6+1 |  |  | 10
40 | SO 01.3 | 35822002313 | Jistič do 80 A 3 pól. charakterist. B, LTN-16B-3 |  | kus | 3 | 0
|  |  | 3 |  |  | 3
41 | SO 01.3 | 358891503 | Proud. chránič s jističem 16/2/003 |  | kus | 6 | 0
|  |  | 6 |  |  | 6
42 | SO 01.3 | 358890405 | Chránič proudový F200, 4P-25A/30mA/typ AC,10kA |  | kus | 1 | 0
|  |  | 1 |  |  | 1
43 | SO 01.3 | 210120402R00 | Jistič vzduch.1pólový |  | kus | 42 | 0
|  |  | 10+24+8 |  |  | 42
44 | SO 01.3 | 35822001015 | Jistič do 80 A 1 pól. charakteristika B, LTN-16B-1 |  | kus | 10 | 0
|  |  | 10 |  |  | 10
45 | SO 01.3 | 35822001013 | Jistič do 80 A 1 pól. charakteristika B, LTN-10B-1 |  | kus | 24 | 0
|  |  | 24 |  |  | 24
46 | SO 01.3 | 35822001012 | Jistič do 80 A 1 pól. charakteristika B, LTN-6B-1 |  | kus | 8 | 0
|  |  | 8 |  |  | 8
47 | SO 01.3 | 210020953RT2 | Nápis na dveře - počet písmen |  | kus | 4 | 0
|  |  | 4 |  |  | 4
48 | SO 01.3 | 210050832R00 | Obal na schema a bez.tabulka |  | kus | 2 | 0
|  |  | 2 |  |  | 2
49 | SO 01.3 | 210172109R00 | Montáž přípojnice NN do 400 kVA |  | kus | 10 | 0
|  |  | 10 |  |  | 10
50 | SO 01.3 | 374552990007 | Napájecí lišta a Nul. lišta |  | kus | 10 | 0
|  |  | 6+4 |  |  | 10
51 | SO 01.3 | 210230272R00 | Revize a zprovoznění rozvaděče R1.1-včetně kompoletace |  | kus | 0.5 | 0
|  |  | 0,5 |  |  | 0.5
52 | SO 01.3 | 34195 | Materiál pro elektroinstalaci-doplňkový pomocný |  | ks | 1 | 0
|  |  | 1 |  |  | 1
53 | SO 01.3 | 220110561R00 | Montáž celoplech.rozvaděče A 1 do zdi |  | kus | 1 | 0
|  |  | 1 |  |  | 1
54 | SO 01.3 | 345715116A | Záslepka pro výřezy 45mm, 6 modulů TE, bílá, lámatelná po 8,75mm (1/2TE) |  | kus | 3 | 0
|  |  | 3 |  |  | 3
55 | SO 01.3 | 357123510A | Rozvodnice KLV, pod omítku, plech.dveře, šroubová svorkovnice, řad 3, modulů 56 |  | kus | 1 | 0
|  |  | 1 |  |  | 1
56 | SO 01.3 | 650063821R00 | Montáž spouště chráničové čtyřpólové do 25 A |  | kus | 1 | 0
|  |  | 1 |  |  | 1
57 | SO 01.3 | 358225520A | Vypínací spoušť pro modulární jističe, montáž vlevo, uchycení přilepením, 110-415V AC / 110-220V DC viz.PD |  | kus | 1 | 0
|  |  | 1 |  |  | 1
58 | SO 01.3 | 210120463R00 | Jistič vzduch.3pólový ve skříni nad 25A |  | kus | 3 | 0
|  |  | 3 |  |  | 3
59 | SO 01.3 | 35822002315 | Jistič PL7, char B, 3-pólový, Icn=10kA, In=25A |  | kus | 1 | 0
|  |  | 1 |  |  | 1
60 | SO 01.3 | 35822002316 | Jistič PL7, char B, 3-pólový, Icn=10kA, In=32A |  | kus | 1 | 0
|  |  | 1 |  |  | 1
61 | SO 01.3 | 358240-02 | FLP-B+C MAXI VS/3 typu 1+2 |  | kus | 1 | 0
|  |  | 1 |  |  | 1
62 | SO 01.3 | 210120421R00 | Jistič vzduch.1pólový |  | kus | 10 | 0
|  |  | 10 |  |  | 10
63 | SO 01.3 | 35822001011 | Jistič PL7, char B, 1-pólový, Icn=10kA, In=4A viz.PD |  | kus | 1 | 0
|  |  | 1 |  |  | 1
64 | SO 01.3 | 35822001012 | Jistič PL7, char B, 1-pólový, Icn=10kA, In=6A viz.PD |  | kus | 2 | 0
|  |  | 2 |  |  | 2
65 | SO 01.3 | 35822001016 | Jistič PL7, char B, 1-pólový, Icn=10kA, In=20A viz.PD |  | kus | 3 | 0
|  |  | 3 |  |  | 3
66 | SO 01.3 | 35822001015 | Jistič PL7, char B, 1-pólový, Icn=10kA, In=16A viz.PD |  | kus | 2 | 0
|  |  | 2 |  |  | 2
67 | SO 01.3 | 35822001013 | Jistič PL7, char B, 1-pólový, Icn=10kA, In=10A viz.PD |  | kus | 2 | 0
|  |  | 2 |  |  | 2
68 | SO 01.3 | 34195 | Materiál pro elektroinstalaci-doplňkový pomocný(prořez a pod) |  | sada | 1 | 0
|  |  | 1 |  |  | 1
69 | SO 01.3 | 210230272R00 | Revize a zprovoznění rozvaděče-včetně kompoletace |  | kus | 1 | 0
|  |  | 1 |  |  | 1
70 | SO 01.3 | 210020953RT2 | Nápis na dveře - počet písmen |  | kus | 20 | 0
|  |  | 20 |  |  | 20
71 | SO 01.3 | 210050832R00 | Obal na schema a bez.tabulka |  | kus | 2 | 0
|  |  | 2 |  |  | 2
72 | SO 01.3 | 34195 | Materiál pro elektroinstalaci-doplňkový pomocný(prořez a pod) |  | sada | 1 | 0
|  |  | 1 |  |  | 1
73 | SO 01.3 | 210120421R00 | Jistič vzduch.1pólový |  | kus | 8 | 0
|  |  | 1+2+1+2+2 |  |  | 8
74 | SO 01.3 | 35822001013 | Jistič PL7, char B, 1-pólový, Icn=10kA, In=10A viz.PD |  | kus | 2 | 0
|  |  | 2 |  |  | 2
75 | SO 01.3 | 35822001015 | Jistič PL7, char B, 1-pólový, Icn=10kA, In=16A viz.PD |  | kus | 2 | 0
|  |  | 2 |  |  | 2
76 | SO 01.3 | 35822001016 | Jistič PL7, char B, 1-pólový, Icn=10kA, In=20A viz.PD |  | kus | 1 | 0
|  |  | 1 |  |  | 1
77 | SO 01.3 | 35822001012 | Jistič PL7, char B, 1-pólový, Icn=10kA, In=6A viz.PD |  | kus | 2 | 0
|  |  | 2 |  |  | 2
78 | SO 01.3 | 35822001011 | Jistič PL7, char B, 1-pólový, Icn=10kA, In=4A viz.PD |  | kus | 1 | 0
|  |  | 1 |  |  | 1
79 | SO 01.3 | 210120463R00 | Jistič vzduch.3pólový ve skříni nad 25A |  | kus | 3 | 0
|  |  | 3 |  |  | 3
80 | SO 01.3 | 358240-02 | FLP-B+C MAXI VS/3 typu 1+2 |  | kus | 1 | 0
|  |  | 1 |  |  | 1
81 | SO 01.3 | 35822002316 | Jistič PL7, char B, 3-pólový, Icn=10kA, In=32A |  | kus | 1 | 0
|  |  | 1 |  |  | 1
82 | SO 01.3 | 35822002315 | Jistič PL7, char B, 3-pólový, Icn=10kA, In=25A |  | kus | 1 | 0
|  |  | 1 |  |  | 1
83 | SO 01.3 | 220110561R00 | Montáž celoplech.rozvaděče A 1 do zdi |  | kus | 1 | 0
|  |  | 1 |  |  | 1
84 | SO 01.3 | 357123510A | Rozvodnice KLV, pod omítku, plech.dveře, šroubová svorkovnice, řad 3, modulů 42 |  | kus | 1 | 0
|  |  | 1 |  |  | 1
85 | SO 01.3 | 345715116A | Záslepka pro výřezy 45mm, 6 modulů TE, bílá, lámatelná po 8,75mm (1/2TE) |  | kus | 3 | 0
|  |  | 3 |  |  | 3
86 | SO 01.3 | 650063821R00 | Montáž spouště chráničové čtyřpólové do 25 A |  | kus | 1 | 0
|  |  | 1 |  |  | 1
87 | SO 01.3 | 358225520A | Vypínací spoušť pro modulární jističe, montáž vlevo, uchycení přilepením, 110-415V AC / 110-220V DC viz.PD |  | kus | 1 | 0
|  |  | 1 |  |  | 1
88 | SO 01.3 | 210050832R00 | Obal na schema a bez.tabulka |  | kus | 2 | 0
|  |  | 2 |  |  | 2
89 | SO 01.3 | 210020953RT2 | Nápis na dveře - počet písmen |  | kus | 20 | 0
|  |  | 20 |  |  | 20
90 | SO 01.3 | 210230272R00 | Revize a zprovoznění rozvaděče-včetně kompoletace |  | kus | 1 | 0
|  |  | 1 |  |  | 1
91 | SO 01.3 | 35822001015 | Jistič do 80 A 1 pól. charakteristika B, LTN-16B-1 |  | kus | 6 | 0
|  |  | 6 |  |  | 6
92 | SO 01.3 | 210172109R00 | Montáž přípojnice NN do 400 kVA |  | kus | 10 | 0
|  |  | 10 |  |  | 10
93 | SO 01.3 | 374552990007 | Napájecí lišta a Nul. lišta |  | kus | 10 | 0
|  |  | 6+4 |  |  | 10
94 | SO 01.3 | 210120402R00 | Jistič vzduch.1pólový |  | kus | 27 | 0
|  |  | 6+6+15 |  |  | 27
95 | SO 01.3 | 35822001012 | Jistič do 80 A 1 pól. charakteristika B, LTN-6B-1 |  | kus | 6 | 0
|  |  | 3+2+1 |  |  | 6
96 | SO 01.3 | 35822001013 | Jistič do 80 A 1 pól. charakteristika B, LTN-10B-1 |  | kus | 15 | 0
|  |  | 15 |  |  | 15
97 | SO 01.3 | 210120463R00 | Jistič vzduch.3pólový ve skříni nad 25A |  | kus | 2 | 0
|  |  | 2 |  |  | 2
98 | SO 01.3 | 35811844 | Spínač 63A, 400V stř. na DIN |  | kus | 1 | 0
|  |  | 1 |  |  | 1
99 | SO 01.3 | 35889037B | přepětová ochrana typ 2, TN-C, 3x25kA (8/20 us), na DIN lištu |  | kus | 1 | 0
|  |  | 1 |  |  | 1
100 | SO 01.3 | 210120453R00 | Jistič vzduchový 3pólový do 25 A ve skříni |  | kus | 8 | 0
|  |  | 1+4+3 |  |  | 8
101 | SO 01.3 | 358890405 | Chránič proudový F200, 4P-25A/30mA/typ AC,10kA |  | kus | 1 | 0
|  |  | 1 |  |  | 1
102 | SO 01.3 | 358891503 | Proud. chránič s jističem 16/2/003 |  | kus | 4 | 0
|  |  | 4 |  |  | 4
103 | SO 01.3 | 35822002313 | Jistič do 80 A 3 pól. charakterist. B, LTN-16B-3 |  | kus | 3 | 0
|  |  | 3 |  |  | 3
104 | SO 01.3 | 220110561R00 | Montáž celoplech.rozvaděče A 1 do zdi |  | kus | 1 | 0
|  |  | 1 |  |  | 1
105 | SO 01.3 | 357123529A | Rozvodnice, POD omítku, bílé dveře, N/PE svorkovnice, 6 řad, 198 modulů viz.PD |  | kus | 1 | 0
|  |  | 1 |  |  | 1
106 | SO 01.3 | 210230272R00 | Revize a zprovoznění rozvaděče R-včetně kompoletace |  | kus | 0.5 | 0
|  |  | 0,5 |  |  | 0.5
107 | SO 01.3 | 210050832R00 | Obal na schema a bez.tabulka |  | kus | 2 | 0
|  |  | 2 |  |  | 2
108 | SO 01.3 | 210020953RT2 | Nápis na dveře - počet písmen |  | kus | 4 | 0
|  |  | 4 |  |  | 4
109 | SO 01.3 | 34195 | Materiál pro elektroinstalaci-doplňkový pomocný |  | ks | 1 | 0
|  |  | 1 |  |  | 1
110 | SO 01.3 | 210100001R00 | Ukončení vodičů v rozvaděči + zapojení do 2,5 mm2 |  | kus | 420 | 0
|  |  | 420 |  |  | 420
111 | SO 01.3 | 210100002R00 | Ukončení vodičů v rozvaděči + zapojení do 6 mm2 |  | kus | 23 | 0
|  |  | 23 |  |  | 23
112 | SO 01.3 | 210100003R00 | Ukončení vodičů v rozvaděči + zapojení do 16 mm2 |  | kus | 59 | 0
|  |  | 59 |  |  | 59
113 | SO 01.3 | 210110001RT2 | Spínač nástěnný jednopól.- řaz. 1, obyč.prostředí,včetně dodávky spínače |  | kus | 65 | 0
|  |  | 65 |  |  | 65
114 | SO 01.3 | 210110003RT1 | Spínač nástěnný seriový - řaz. 5, obyč.prostředí,včetně dodávky spínače |  | kus | 8 | 0
|  |  | 8 |  |  | 8
115 | SO 01.3 | 210110004RT1 | Spínač nástěnný střídavý - řaz. 6, obyč.prostředí,včetně dodávky spínače |  | kus | 12 | 0
|  |  | 12 |  |  | 12
116 | SO 01.3 | 210110005RT1 | Spínač nástěnný křížový - řaz. 7, obyč.prostředí,včetně dodávky spínače |  | kus | 5 | 0
|  |  | 5 |  |  | 5
117 | SO 01.3 | 210110082RT1 | Spínač speciální sporákový 20A/400V včetně dodávky spor.příp. |  | kus | 2 | 0
|  |  | 2 |  |  | 2
118 | SO 01.3 | 210110051RT4 | Tlač. ovladač polozapuštěný řaz.1s, IP20 (Tl1),s orient. doutnavkou,včetně dodávky spínače |  | kus | 4 | 0
|  |  | 4 |  |  | 4
119 | SO 01.3 | 210110051RT6 | Tlač. ovladač polozapuštěný řaz.1s, IP44 (Tl2),s orient. doutnavkou,vč. dodávky strojku, doutnavky, rámečku a krytu |  | kus | 2 | 0
|  |  | 2 |  |  | 2
120 | SO 01.3 | 210110021RT1 | Spínač na povrch řaz. 1, IP44 (V01),včetně dodávky spínače |  | kus | 3 | 0
|  |  | 3 |  |  | 3
121 | SO 01.3 | 210110023RT2 | Spínač na povrch řaz. 5, IP44 (V05),včetně dodávky spínače |  | kus | 1 | 0
|  |  | 1 |  |  | 1
122 | SO 01.3 | 210110024RT2 | Spínač na povrch řaz. 6, IP44 (V06),včetně dodávky spínače |  | kus | 1 | 0
|  |  | 1 |  |  | 1
123 | SO 01.3 | 210111011RT6 | Zásuvka domovní zapuštěná - provedení 2P+PE,včetně dodávky zásuvky a rámečku |  | kus | 39 | 0
|  |  | 39 |  |  | 39
124 | SO 01.3 | 210111014RT6 | Zásuvka domovní zapuštěná - provedení 2x (2P+PE),včetně dodávky zásuvky a rámečku |  | kus | 53 | 0
|  |  | 53 |  |  | 53
125 | SO 01.3 | 210111051RT1 | Zásuvka domovní polozapuštěná 2P+Z (Z1P), s přepěť. ochranou III. stupně |  | kus | 6 | 0
|  |  | 6 |  |  | 6
126 | SO 01.3 | 210111031RT2 | Zásuvka na povrch, IP44, 2P+Z (Z01), včetně dodávky zásuvky |  | kus | 2 | 0
|  |  | 2 |  |  | 2
127 | SO 01.3 | 210111014RT7 | Zásuvka na povrch dvojitá, IP44 2x2P+Z (Z02), včetně dodávky zásuvky |  | kus | 2 | 0
|  |  | 2 |  |  | 2
128 | SO 01.3 | 210111113RT1 | Zás. na povrch, IP44, 16A, 400V, 3+PE+N (Z16),včetně dodávky zásuvky |  | kus | 2 | 0
|  |  | 2 |  |  | 2
129 | SO 01.3 | 220270302R00 | Zatažení vodiče AY 4 mm2 do trubek/lišt |  | m | 95 | 0
|  |  | 95 |  |  | 95
130 | SO 01.3 | 34142156 | Vodič protahovací AY4 |  | m | 95 | 0
|  |  | 95 |  |  | 95
131 | SO 01.3 | 210800646RT1 | Vodič uzemňovací CYA1PEx6,včetně dodávky vodiče |  | m | 34 | 0
|  |  | 34 |  |  | 34
132 | SO 01.3 | 210800647RT1 | Vodič uzemňovací CYA1PEx10,včetně dodávky vodiče |  | m | 66 | 0
|  |  | 66 |  |  | 66
133 | SO 01.3 | 210010311RT1 | Krabice 68mm s víčkem (KO68) |  | kus | 22 | 0
|  |  | 22 |  |  | 22
134 | SO 01.3 | 210010322RT1 | Krabice 97mm s víčkem a svorkovnicí (KR97),včetně dodávky |  | kus | 22 | 0
|  |  | 22 |  |  | 22
135 | SO 01.3 | 210010301RT1 | Krabice 68mm přístrojová (KP68),včetně dodávky |  | kus | 207 | 0
|  |  | 65+8+12+5+2+4+2+3+1+1+39+53+6+2+2+2 |  |  | 207
136 | SO 01.3 | 210010321RT1 | Krabice 68mm s víčkem a svorkovnicí (KR68), včetně dodávky |  | kus | 98 | 0
|  |  | 98 |  |  | 98
137 | SO 01.3 | 210010323RT1 | Krabice odbočná KO, se zapojením, čtvercová,včetně dodávky KO 125 E s víčkem |  | kus | 1 | 0
|  |  | 1 |  |  | 1
138 | SO 01.3 | 210010323RT3 | Krabice 100mm s víčkem a svorkovnicí, IP44,včetně dodávky s víčkem |  | kus | 12 | 0
|  |  | 12 |  |  | 12
139 | SO 01.3 | 210810005RT1 | Kabel CYKY-O 3x1,5 ulož. volně,včetně dodávky kabelu |  | m | 327 | 0
|  |  | 327 |  |  | 327
140 | SO 01.3 | 210810005RT1 | Kabel CYKY-J 3x1,5 ulož. volně,včetně dodávky kabelu |  | m | 1050 | 0
|  |  | 1050 |  |  | 1050
141 | SO 01.3 | 210810006RT1 | Kabel CYKY-J 3x2,5 ulož. volně,včetně dodávky kabelu |  | m | 1850 | 0
|  |  | 1850 |  |  | 1850
142 | SO 01.3 | 210810015RT1 | Kabel CYKY-J 5x1,5 ulož. volně, včetně dodávky kabelu |  | m | 110 | 0
|  |  | 110 |  |  | 110
143 | SO 01.3 | 210810016RT1 | Kabel CYKY-J 5x2,5 ulož. volně,včetně dodávky kabelu |  | m | 39 | 0
|  |  | 39 |  |  | 39
144 | SO 01.3 | 210810017RT1 | Kabel CYKY-J 5x4 ulož. volně, volně uložený,včetně dodávky kabelu 5x4 mm2, 5xC4 |  | m | 14 | 0
|  |  | 14 |  |  | 14
145 | SO 01.3 | 210810017RT3 | Kabel CYKY-J 5x10 ulož. volně,včetně dodávky kabelu 5x10 mm2 |  | m | 28 | 0
|  |  | 28 |  |  | 28
146 | SO 01.3 | 210810014RT1 | Kabel CYKY-J 4x16 ulož. volně,včetně dodávky kabelu 4x16 mm2 |  | m | 60 | 0
|  |  | 60 |  |  | 60
147 | SO 01.3 | 210802428RT1 | Šňůra CGSG 5 x 2,50 mm2 volně uložená,včetně dodávky šňůry CGSG 5Cx2,5 |  | m | 9 | 0
|  |  | 9 |  |  | 9
148 | SO 01.3 | 953991111R00 | Osazení hmoždinek ve stěnách z cihel DN 6 - 8 mm |  | kus | 564 | 0
|  |  | 564 |  |  | 564
149 | SO 01.3 | 210220021RT1 | Vedení uzemňovací v zemi FeZn do 120 mm2,včetně pásku FeZn 30 x 4 mm |  | m | 104.4 | 0
|  |  | 18+20+10,5+15,9+20+20 |  |  | 104.4
150 | SO 01.3 | 210220002RT2 | Vedení uzemňovací na povrchu FeZn D 10 mm,včetně drátu FeZn 10 mm |  | m | 36 | 0
|  |  | 11*3+3 |  |  | 36
151 | SO 01.3 | 210220010R00 | Nátěr zemnícího pásku do 120 mm2 |  | m | 5 | 0
|  |  | 5 |  |  | 5
152 | SO 01.3 | 210220101RU2 | Vodiče svodové FeZn D do 10,Al 10,Cu 8 +podpěry,včetně dodávky drátu AlMgSi T/4 8 mm |  | m | 170.5 | 0
|  |  | 170,5 |  |  | 170.5
153 | SO 01.3 | 210220301RT2 | Svorka hromosvodová do 2 šroubů /SS, SZ, SO/,včetně dodávky svorky SS |  | kus | 24 | 0
|  |  | 24 |  |  | 24
154 | SO 01.3 | 210220301RT3 | Svorka hromosvodová do 2 šroubů /SS, SZ, SO/,včetně dodávky svorky SZ |  | kus | 11 | 0
|  |  | 11 |  |  | 11
155 | SO 01.3 | 210220302RT1 | Svorka hromosvodová nad 2 šrouby /ST, SJ, SR, atd/,včetně dodávky svorky SR 2b Fe pro pásek 30x4 mm |  | kus | 22 | 0
|  |  | 11*2 |  |  | 22
156 | SO 01.3 | 210220302RT2 | Svorka hromosvodová nad 2 šrouby /ST, SJ, SR, atd/,včetně dodávky svorky SR 3a Fe |  | kus | 22 | 0
|  |  | 22 |  |  | 22
157 | SO 01.3 | 210220302RT5 | Svorka hromosvodová nad 2 šrouby /ST, SJ, SR, atd/,včetně dodávky svorky SJ 1 k jímací tyči |  | kus | 5 | 0
|  |  | 5 |  |  | 5
158 | SO 01.3 | 210220302RT7 | Svorka hromosvodová nad 2 šrouby /ST, SJ, SR, atd/,včetně dodávky svorky ST 02 na vodovodní potrubí |  | kus | 1 | 0
|  |  | 1 |  |  | 1
159 | SO 01.3 | 210220321RT1 | Svorka na potrubí Bernard, včetně Cu pásku,včetně dodávky svorky + Cu pásku |  | kus | 6 | 0
|  |  | 6 |  |  | 6
160 | SO 01.3 | 210220372RT1 | Úhelník ochranný nebo trubka s držáky do zdiva,včetně ochran.úhelníku + 2 držáky do zdi |  | kus | 11 | 0
|  |  | 11 |  |  | 11
161 | SO 01.3 | 210220401RT1 | Označení svodu štítky, smaltované, umělá hmota,včetně dodávky štítku |  | kus | 11 | 0
|  |  | 11 |  |  | 11
162 | SO 01.3 | 210220361RT1 | Zemnič tyčový, zaražení a připojení, do 2 m,včetně dodávky tyče ZT 2,0 2000 mm |  | kus | 5 | 0
|  |  | 5 |  |  | 5
163 | SO 01.3 | 210220231R00 | Tyč jímací s upev. na stř.hřeben do 3 m, na stojan |  | kus | 5 | 0
|  |  | 5 |  |  | 5
164 | SO 01.3 | 650071623R00 | Montáž relé časového |  | kus | 6 | 0
|  |  | 6 |  |  | 6
165 | SO 01.3 | 35825710.A | Doběhové relé pro ventilátor 230V doba 2-15.min |  | kus | 6 | 0
|  |  | 6 |  |  | 6
166 | SO 01.3 | 650063161R00 | Montáž svodiče přepětí typ 2 třípól. do 50 kA |  | kus | 3 | 0
|  |  | 3 |  |  | 3
167 | SO 01.3 | 35811076 | Svodič SPD pro zás. 230V včetně zásuvky SPD-tř.D |  | kus | 3 | 0
|  |  | 3 |  |  | 3
168 | SO 01.3 | 732299101R00 | Montáž topných těles elektrických pro přímý ohřev |  | ks | 4 | 0
|  |  | 4 |  |  | 4
169 | SO 01.3 | 54112128 | Deska varná vestavná indukční(bude dle výběru) |  | kus | 2 | 0
|  |  | 2 |  |  | 2
170 | SO 01.3 | 54112128A | Trouba vestavná eletrická(bude dle výběru) |  | kus | 2 | 0
|  |  | 2 |  |  | 2
171 | SO 01.3 | 35443171 | Tyč jímací AlMgSi1,5m vč. základny a svorky |  | kus | 5 | 0
|  |  | 5 |  |  | 5
172 | SO 01.3 | 210201521R00 | Svítidlo LED stropní/nástěnné přisazené |  | kus | 75 | 0
|  |  | 34+4+2+7+5+6+1+6+4+6 |  |  | 75
173 | SO 01.3 | 348360163-1 | EL 1- Stropní přisazené 1x60W,E27,PR.375, kulaté svítidlo opál žárovka LED 15W teplá , IP40, včetně zdrojů viz.PD |  | kus | 34 | 0
|  |  | 4+1+14+1+2+2+1+1+4+4 |  |  | 34
174 | SO 01.3 | 348360163-2 | EL 2- Stropní přisazené 1x60W,E27,PR.375, kulaté svítidlo opál žárovka LED 15W teplá , IP40, včetně zdrojů viz.PD |  | kus | 4 | 0
|  |  | 2+2 |  |  | 4
175 | SO 01.3 | 348360163-4 | EL 4- Nástěnné přisazené 1x60W,E27, PR.375,kulaté svítidlo opál žárovka LED 15W teplá , IP40, včetně zdrojů viz.PD |  | kus | 2 | 0
|  |  | 2 |  |  | 2
176 | SO 01.3 | 348360143-6 | EL 6- Stropní přisazené 1x40W,E27,PR.300, kulaté svítidlo opál žárovka LED 9W studená , IP44, včetně zdrojů viz.PD |  | kus | 7 | 0
|  |  | 1+1+1+1+2+1 |  |  | 7
177 | SO 01.3 | 348360143-7 | EL 7- Stropní přisazené 1x60W,E27,PR.300, kulaté svítidlo opál žárovka LED 15W studená , IP44, včetně zdrojů viz.PD |  | kus | 5 | 0
|  |  | 1+4 |  |  | 5
178 | SO 01.3 | 348360143-8 | EL 8- Nástěnné přisazené 1x40W,E27,PR.300, kulaté svítidlo opál žárovka LED 9W studená , IP44, včetně zdrojů viz.PD |  | kus | 6 | 0
|  |  | 4+2 |  |  | 6
179 | SO 01.3 | 348360163-9 | EL 9- Stropní přisazené 1x60W,E27,PR.375, kulaté svítidlo opál žárovka LED 15W teplá , IP40, včetně zdrojů viz.PD |  | kus | 1 | 0
|  |  | 1 |  |  | 1
180 | SO 01.3 | 348360143-10 | EL 10- Nástěnné přisazené 1x60W,E27,PR.300, kulaté svítidlo opál žárovka LED 15W studená , IP44, včetně zdrojů viz.PD |  | kus | 6 | 0
|  |  | 3*2 |  |  | 6
181 | SO 01.3 | 34828436A | Svítidlo LED IP20 nouzové antipatické 1x6,5W/1hod |  | kus | 4 | 0
|  |  | 4 |  |  | 4
182 | SO 01.3 | 34828430A | Svítidlo nouzové LED IP20 1x2W/1hod |  | kus | 6 | 0
|  |  | 6 |  |  | 6
183 | SO 01.3 | 210201519RU3 | Páska LED |  | m | 4 | 0
|  |  | 2*2 |  |  | 4
184 | SO 01.3 | 348360101A | Svítidlo LED páska včetně lišty dl.cca2m |  | kus | 2 | 0
|  |  | 2 |  |  | 2
185 | SO 01.3 | 210201212R00 | Svítidlo zářivkové přisazené, 2 zdroje |  | kus | 4 | 0
|  |  | 4 |  |  | 4
186 | SO 01.3 | 3483283305 | EL 5 Svítidlo průmysl.zářivk.2x36 W,včetně zdrojů viz.PD |  | kus | 4 | 0
|  |  | 4 |  |  | 4
187 | SO 01.3 | 210201528R00 | Svítidlo LED venkovní |  | kus | 5 | 0
|  |  | 5 |  |  | 5
188 | SO 01.3 | 348360111-11 | EL 4- Nástěnné přisazené venkovní 1x40W,E27, PR.300,kulaté svítidlo opál-spodní,horní ocelový kryt, žárovka LED 15W teplá , IP40, včetně zdrojů viz.PD |  | kus | 5 | 0
|  |  | 5 |  |  | 5
189 | SO 01.3 | 210100010RAB | Přípojka elektro v zemi ,v chodníku, kabel CYKY 4 x 16 |  | m | 35 | 0
|  |  | 35 bude dle osazení rozvaděče |  |  | 35
190 | SO 01.3 | 650031121R00 | Osazení rozvodnice na zeď, pl. do 0,2 m2-RS - slaboproudá rozvodnice |  | kus | 4 | 0
|  |  | 4 |  |  | 4
191 | SO 01.3 | 357161655A | PLAST. ROZV. NA POVRCH,IP40/30,24M,282x377x99,prázdná-RS - bytová slaboproudá rozvodnice |  | kus | 4 | 0
|  |  | 4 |  |  | 4
192 | SO 01.3 | 210010347RT3 | Montážní deska do zateplení, bez zapojení,včetně dodávky MDZ XL |  | kus | 38 | 0
|  |  | 5+11*3 |  |  | 38
193 | SO 01.3 | 210010003RU3 | Trubka ohebná pod omítku, vnější průměr 25 mm,včetně dodávky |  | m | 260 | 0
|  |  | 260 |  |  | 260
194 | SO 01.3 | 210010005RU3 | Trubka ohebná pod omítku, vnější průměr 40 mm,včetně dodávky |  | m | 180 | 0
|  |  | 180 |  |  | 180
195 | SO 01.3 | 222260546R00 | Montáž Trubka chránička 63 |  | m | 35 | 0
|  |  | 35 |  |  | 35
196 | SO 01.3 | 3457114702 | Trubka kabelová chránička 63, pro mechanickou ochranu všech druhů energetických a telekomunikačních vedení |  | m | 35 | 0
|  |  | 35 |  |  | 35
197 | SO 01.3 | 210121111R00 | Zvonek domovní modulární |  | kus | 3 | 0
|  |  | 3 |  |  | 3
198 | SO 01.3 | 358892010 | Zvonek SM1/230, 230V |  | kus | 3 | 0
|  |  | 3 |  |  | 3
199 | SO 01.3 | 909 R00 | Montáž a zapojení teplotních čidel 2ks |  | h | 2 | 0
|  |  | 2 |  |  | 2
200 | SO 01.3 | 909 R00 | Zapojení rozdělovačů podl. topení 2ks |  | h | 2 | 0
|  |  | 2 |  |  | 2
201 | SO 01.3 | 909 R00 | Zapojení zdrojů chladu a VZT Jednotek 5ks |  | h | 5 | 0
|  |  | 5 |  |  | 5
202 | SO 01.3 | 909 R00 | Zapojení osmibodového tl. ovladače 1ks |  | h | 1 | 0
|  |  | 1 |  |  | 1
203 | SO 01.3 | 909 R00 | Zapojení mini jednotky 3ks |  | h | 3 | 0
|  |  | 3 |  |  | 3
204 | SO 01.3 | 222260605R00 | Lišta vkládací LV 40x20, na úchyt.body,zavíčkování |  | m | 17 | 0
|  |  | 17 |  |  | 17
205 | SO 01.3 | 222260607R00 | Lišta vkládací LV 40x40, na úchyt.body,zavíčkování |  | m | 49 | 0
|  |  | 49 |  |  | 49
206 | SO 01.3 | 220890202R00 | Výchozí revize NN vč. revizní zprávy |  | h | 45 | 0
|  |  | 45 |  |  | 45
207 | SO 01.3 | 220890202R00 | Výchozí revize bleskovodu vč. revizní zprávy |  | h | 17 | 0
|  |  | 17 |  |  | 17
208 | SO 01.3 | 34572109 | Lišta vkládací z PVC délka 3 m LV 24x22 |  | m | 17 | 0
|  |  | 17 |  |  | 17
209 | SO 01.3 | 34572125 | PVC žlab s víkem 40x24mm |  | m | 49 | 0
|  |  | 49 |  |  | 49
210 | SO 01.3 | 222330143R00 | Konvenční stropní bodový hlásič na patici |  | kus | 10 | 0
|  |  | 10 |  |  | 10
211 | SO 01.3 | 449861115 | HLÁSIČ KOUŘE AKUSTICKÝ, AUTONOMNÍ, BATERIOVÝ |  | kus | 10 | 0
|  |  | 10 |  |  | 10
212 | SO 01.3 | 222730001R00 | Účastnická zásuvka TV+R+SAT koncová pod omítku |  | kus | 5 | 0
|  |  | 5 |  |  | 5
213 | SO 01.3 | 371202010A | ZÁSUVKA TV+R+SAT, VČ. RÁMEČKU |  | kus | 5 | 0
|  |  | 5 |  |  | 5
214 | SO 01.3 | 222300642R00 | UKONČENÍ - FORMA NA KOAX H121 |  | kus | 5 | 0
|  |  | 5 |  |  | 5
215 | SO 01.3 | 222280541R00 | Koaxiální kabel volně ve žlabu, nebo liště |  | m | 180 | 0
|  |  | 180 |  |  | 180
216 | SO 01.3 | 3412652210 | Kabel koaxiální H121 Cu |  | m | 180 | 0
|  |  | 180 |  |  | 180
217 | SO 01.3 | 222290004R00 | ZÁSUVKA DATOVÁ 2 X RJ45, VČ. RÁMEČKU |  | kus | 10 | 0
|  |  | 10 |  |  | 10
218 | SO 01.3 | 222280215R00 | Kabel UTP kat.6 v trubkách |  | m | 340 | 0
|  |  | 340 |  |  | 340
219 | SO 01.3 | 341350124 | KABEL UTP 4 X 2 X 0,8 CAT 6e |  | m | 340 | 0
|  |  | 340 |  |  | 340
220 | SO 01.3 | 222300642R00 | UKONČENÍ - FORMA NA UTP 6 |  | kus | 10 | 0
|  |  | 10 |  |  | 10
221 | SO 01.3 | 220711309R00 | Montáž tísňového hlásiče - tlačítko |  | kus | 3 | 0
|  |  | 3 |  |  | 3
222 | SO 01.3 | 35813830.B | Tlačítko CENTRAL STOP , s čelním prosklením,2x vypínací kontakt- ovládání dvou rozvodnic.viz.PD |  | kus | 3 | 0
|  |  | 3 |  |  | 3
223 | SO 01.3 | 650051211R00 | Montáž spínače nástěnného, řaz. 1, venkovní |  | kus | 24 | 0
|  |  | 24 |  |  | 24
224 | SO 01.3 | 345355908 | Spínač automatický se snímačem pohybu k EL 11,6,7,8,9 |  | kus | 24 | 0
|  |  | 5+7+5+6+1 |  |  | 24
225 | SO 01.3 | 979081111R00 | Odvoz suti a vybour. hmot na skládku do 1 km |  | t | 3.9 | 0
|  |  | 3,9 |  |  | 3.9
226 | SO 01.3 | 979081121R00 | Příplatek k odvozu za každý další 1 km |  | t | 42.9 | 0
|  |  | 3,9*11 |  |  | 42.9
227 | SO 01.3 | 979082111R00 | Vnitrostaveništní doprava suti do 10 m |  | t | 3.9 | 0
|  |  | 3,9 |  |  | 3.9
228 | SO 01.3 | 979082121R00 | Příplatek k vnitrost. dopravě suti za dalších 5 m |  | t | 3.9 | 0
|  |  | 3,9 |  |  | 3.9
229 | SO 01.3 | 979094111R00 | Nakládání nebo překládání vybouraných hmot |  | t | 3.9 | 0
|  |  | 3,9 |  |  | 3.9
230 | SO 01.3 | 979990103R00 | Poplatek za skládku suti - beton/cihla |  | t | 3.55 | 0
|  |  | 3,9-0,35 |  |  | 3.55
231 | SO 01.3 | 979990191R00 | Poplatek za skládku suti - plastové výrobkyi recyklace |  | t | 0.35 | 0
|  |  | 0,35 |  |  | 0.35

## Krycí list rozpočtu (SO 01.4)
Krycí list rozpočtu (SO 01.4 - ZTI)
Název stavby: |  | Komunitní centrum Damnice |  | Objednatel: | Obec Damnice, Damnice 141 |  | IČ/DIČ:
Druh stavby: |  | Stavební úpravy |  | Projektant: | Ing. Radek Dřevěný |  | IČ/DIČ: | 48923893/
Lokalita: |  | Damnice |  | Zhotovitel: |  |  | IČ/DIČ:
Začátek výstavby: |  |  |  | Konec výstavby: |  |  | Položek: | 175
JKSO: |  | 8019114 |  | Zpracoval: | Bohuslav Hemala |  | Datum: | 16.08.2020
Rozpočtové náklady v Kč
A | Základní rozpočtové náklady |  | B | Doplňkové náklady |  | C | Náklady na umístění stavby (NUS)
HSV | Dodávky | 0 | Práce přesčas |  | 0 | Zařízení staveniště |  | 0
| Montáž | 0 | Bez pevné podl. |  | 0 | Mimostav. doprava |  | 0
PSV | Dodávky | 0 | Kulturní památka |  | 0 | Územní vlivy |  | 0
| Montáž | 0 |  |  |  | Provozní vlivy |  | 0
"M" | Dodávky | 0 |  |  |  | Ostatní |  | 0
| Montáž | 0 |  |  |  | NUS z rozpočtu |  | 0
Ostatní materiál |  | 0
Přesun hmot a sutí |  | 0
ZRN celkem |  | 0 | DN celkem |  | 0 | NUS celkem |  | 0
[6 empty] | ORN celkem |  | 0
Základ 0% |  | 0
Základ 15% |  | 0 | DPH 15% |  | 0 | Celkem bez DPH |  | 0
Základ 21% |  | 0 | DPH 21% |  | 0 | Celkem včetně DPH |  | 0
Projektant |  |  | Objednatel |  |  | Zhotovitel
Datum, razítko a podpis |  |  | Datum, razítko a podpis |  |  | Datum, razítko a podpis

## Stavební rozpočet (SO 01.4)
Stavební rozpočet (SO 01.4 - ZTI)
Název stavby: |  |  | Komunitní centrum Damnice | Doba výstavby: |  |  | Objednatel: | Obec Damnice, Damnice 141
Druh stavby: |  |  | Stavební úpravy | Začátek výstavby: |  |  | Projektant: | Ing. Radek Dřevěný
Lokalita: |  |  | Damnice | Konec výstavby: |  |  | Zhotovitel:
JKSO: |  |  | 8019114 | Zpracováno dne: |  | 16.08.2020 | Zpracoval: | Bohuslav Hemala
Č | Objekt | Kód | Zkrácený popis | MJ | Množství | Cena/MJ | Náklady (Kč) |  |  | Hmotnost (t) |  | Cenová
|  |  | Rozměry |  |  | (Kč) | Dodávka | Montáž | Celkem | Jednot. | Celkem | soustava | Přesuny | Typ skupiny | HSV mat | HSV prac | PSV mat | PSV prac | Mont mat | Mont prac | Ostatní mat. | [21 empty] | MAT | WORK | CELK
| SO 01.4 |  | ZTI |  |  |  | 0 | 0 | 0 |  | 61.481
| SO 01.4 | 13 | Hloubené vykopávky |  |  |  | 0 | 0 | 0 |  | 0 | [10 empty] | SO 01.4 | [7 empty] | 0 | 0 | 0
1 | SO 01.4 | 139601102R00 | Ruční výkop jam, rýh a šachet v hornině tř. 3 | m3 | 4.8 | 0 | 0 | 0 | 0 | 0 | 0 | RTS I / 2020 | 0 |  | 0 | 0 | 0 | 0 | 0 | 0 | 0 | SO 01.4 | 0 | 0 | 0 | 21 | 0 | 0 | 1 |  |  |  | 0 | 0 | 0 | 13_ | SO 01.4_1_ | SO 01.4_ | 0 | 0 | 0 | 0 | 0 | 0 | 0
2 | SO 01.4 | 132201211R00 | Hloubení rýh š.do 200 cm hor.3 do 100 m3,STROJNĚ | m3 | 51.9 | 0 | 0 | 0 | 0 | 0 | 0 | RTS I / 2020 | 0 |  | 0 | 0 | 0 | 0 | 0 | 0 | 0 | SO 01.4 | 0 | 0 | 0 | 21 | 0 | 0 | 1 |  |  |  | 0 | 0 | 0 | 13_ | SO 01.4_1_ | SO 01.4_ | 0 | 0 | 0 | 0 | 0 | 0 | 0
3 | SO 01.4 | 132201219R00 | Příplatek za lepivost - hloubení rýh 200cm v hor.3 | m3 | 51.9 | 0 | 0 | 0 | 0 | 0 | 0 | RTS I / 2020 | 0 |  | 0 | 0 | 0 | 0 | 0 | 0 | 0 | SO 01.4 | 0 | 0 | 0 | 21 | 0 | 0 | 1 |  |  |  | 0 | 0 | 0 | 13_ | SO 01.4_1_ | SO 01.4_ | 0 | 0 | 0 | 0 | 0 | 0 | 0
| SO 01.4 | 16 | Přemístění výkopku |  |  |  | 0 | 0 | 0 |  | 0 | [10 empty] | SO 01.4 | [7 empty] | 0 | 0 | 0
4 | SO 01.4 | 162301102R00 | Vodorovné přemístění výkopku z hor.1-4 do 1000 m | m3 | 23.997 | 0 | 0 | 0 | 0 | 0 | 0 | RTS I / 2020 | 0 |  | 0 | 0 | 0 | 0 | 0 | 0 | 0 | SO 01.4 | 0 | 0 | 0 | 21 | 0 | 0 | 1 |  |  |  | 0 | 0 | 0 | 16_ | SO 01.4_1_ | SO 01.4_ | 0 | 0 | 0 | 0 | 0 | 0 | 0
5 | SO 01.4 | 162701109R00 | Příplatek k vod. přemístění hor.1-4 za další 1 km | m3 | 359.996 | 0 | 0 | 0 | 0 | 0 | 0 | RTS I / 2020 | 0 |  | 0 | 0 | 0 | 0 | 0 | 0 | 0 | SO 01.4 | 0 | 0 | 0 | 21 | 0 | 0 | 1 |  |  |  | 0 | 0 | 0 | 16_ | SO 01.4_1_ | SO 01.4_ | 0 | 0 | 0 | 0 | 0 | 0 | 0
6 | SO 01.4 | 162702199R00 | Poplatek za skládku zeminy | m3 | 23.997 | 0 | 0 | 0 | 0 | 0 | 0 | RTS I / 2020 | 0 |  | 0 | 0 | 0 | 0 | 0 | 0 | 0 | SO 01.4 | 0 | 0 | 0 | 21 | 0 | 0 | 1 |  |  |  | 0 | 0 | 0 | 16_ | SO 01.4_1_ | SO 01.4_ | 0 | 0 | 0 | 0 | 0 | 0 | 0
7 | SO 01.4 | 162201101R00 | Vodorovné přemístění výkopku z hor.1-4 do 20 m | m3 | 32.703 | 0 | 0 | 0 | 0 | 0 | 0 | RTS I / 2020 | 0 |  | 0 | 0 | 0 | 0 | 0 | 0 | 0 | SO 01.4 | 0 | 0 | 0 | 21 | 0 | 0 | 1 |  |  |  | 0 | 0 | 0 | 16_ | SO 01.4_1_ | SO 01.4_ | 0 | 0 | 0 | 0 | 0 | 0 | 0
8 | SO 01.4 | 167101102R00 | Nakládání výkopku z hor.1-4 v množství nad 100 m3 | m3 | 32.703 | 0 | 0 | 0 | 0 | 0 | 0 | RTS I / 2020 | 0 |  | 0 | 0 | 0 | 0 | 0 | 0 | 0 | SO 01.4 | 0 | 0 | 0 | 21 | 0 | 0 | 1 |  |  |  | 0 | 0 | 0 | 16_ | SO 01.4_1_ | SO 01.4_ | 0 | 0 | 0 | 0 | 0 | 0 | 0
9 | SO 01.4 | 162201101R00 | Vodorovné přemístění výkopku z hor.1-4 do 20 m-zpět | m3 | 32.703 | 0 | 0 | 0 | 0 | 0 | 0 | RTS I / 2020 | 0 |  | 0 | 0 | 0 | 0 | 0 | 0 | 0 | SO 01.4 | 0 | 0 | 0 | 21 | 0 | 0 | 1 |  |  |  | 0 | 0 | 0 | 16_ | SO 01.4_1_ | SO 01.4_ | 0 | 0 | 0 | 0 | 0 | 0 | 0
| SO 01.4 | 17 | Konstrukce ze zemin |  |  |  | 0 | 0 | 0 |  | 20.5632 | [10 empty] | SO 01.4 | [7 empty] | 0 | 0 | 0
10 | SO 01.4 | 174100010RA0 | Zásyp jam, rýh a šachet sypaninou | m3 | 32.703 | 0 | 0 | 0 | 0 | 0 | 0 | RTS I / 2020 | 0 |  | 0 | 0 | 0 | 0 | 0 | 0 | 0 | SO 01.4 | 0 | 0 | 0 | 21 | 0 | 0 | 1 |  |  |  | 0 | 0 | 0 | 17_ | SO 01.4_1_ | SO 01.4_ | 0 | 0 | 0 | 0 | 0 | 0 | 0
11 | SO 01.4 | 175101101RT2 | Obsyp potrubí bez prohození sypaniny,s dodáním štěrkopísku frakce 0 - 22 mm | m3 | 12.096 | 0 | 0 | 0 | 0 | 1.7 | 20.5632 | RTS I / 2020 | 0 |  | 0 | 0 | 0 | 0 | 0 | 0 | 0 | SO 01.4 | 0 | 0 | 0 | 21 | 0 | 0 | 1 |  |  |  | 0 | 0 | 0 | 17_ | SO 01.4_1_ | SO 01.4_ | 0 | 0 | 0 | 20.5632 | 0 | 0 | 0
| SO 01.4 | 45 | Podkladní a vedlejší konstrukce (kromě vozovek a železničního svršku) |  |  |  | 0 | 0 | 0 |  | 12.5242 | [10 empty] | SO 01.4 | [7 empty] | 0 | 0 | 0
12 | SO 01.4 | 451572111RK1 | Lože pod potrubí z kameniva těženého 0 - 4 mm | m3 | 3.12 | 0 | 0 | 0 | 0 | 1.8908 | 5.8992 | RTS I / 2020 | 0 |  | 0 | 0 | 0 | 0 | 0 | 0 | 0 | SO 01.4 | 0 | 0 | 0 | 21 | 0 | 0 | 1 |  |  |  | 0 | 0 | 0 | 45_ | SO 01.4_4_ | SO 01.4_ | 0 | 0 | 0 | 5.8992 | 0 | 0 | 0
13 | SO 01.4 | 452311131R00 | Desky podkladní pod potrubí z betonu C 12/15 | m3 | 2.65 | 0 | 0 | 0 | 0 | 2.5 | 6.625 | RTS I / 2020 | 0 |  | 0 | 0 | 0 | 0 | 0 | 0 | 0 | SO 01.4 | 0 | 0 | 0 | 21 | 0 | 0 | 1 |  |  |  | 0 | 0 | 0 | 45_ | SO 01.4_4_ | SO 01.4_ | 0 | 0 | 0 | 6.625 | 0 | 0 | 0
| SO 01.4 | 61 | Úprava povrchů vnitřní |  |  |  | 0 | 0 | 0 |  | 3.2772 | [10 empty] | SO 01.4 | [7 empty] | 0 | 0 | 0
14 | SO 01.4 | 612403384R00 | Hrubá výplň rýh ve stěnách do 7x7 cm maltou ze SMS | m | 48 | 0 | 0 | 0 | 0 | 0.00849 | 0.40752 | RTS II / 2018 | 0 |  | 0 | 0 | 0 | 0 | 0 | 0 | 0 | SO 01.4 | 0 | 0 | 0 | 21 | 0 | 0 | 1 |  |  |  | 0 | 0 | 0 | 61_ | SO 01.4_6_ | SO 01.4_ | 0 | 0 | 0 | 0.40752 | 0 | 0 | 0
15 | SO 01.4 | 612403388R00 | Hrubá výplň rýh ve stěnách do 15x15cm maltou z SMS | m | 32 | 0 | 0 | 0 | 0 | 0.03713 | 1.1882 | RTS I / 2020 | 0 |  | 0 | 0 | 0 | 0 | 0 | 0 | 0 | SO 01.4 | 0 | 0 | 0 | 21 | 0 | 0 | 1 |  |  |  | 0 | 0 | 0 | 61_ | SO 01.4_6_ | SO 01.4_ | 0 | 0 | 0 | 1.1882 | 0 | 0 | 0
16 | SO 01.4 | 612403382R00 | Hrubá výplň rýh ve stěnách do 5x5 cm maltou ze SMS | m | 24 | 0 | 0 | 0 | 0 | 0.00433 | 0.10392 | RTS I / 2020 | 0 |  | 0 | 0 | 0 | 0 | 0 | 0 | 0 | SO 01.4 | 0 | 0 | 0 | 21 | 0 | 0 | 1 |  |  |  | 0 | 0 | 0 | 61_ | SO 01.4_6_ | SO 01.4_ | 0 | 0 | 0 | 0.10392 | 0 | 0 | 0
17 | SO 01.4 | 612403399RT2 | Hrubá výplň rýh ve stěnách maltou, s použitím suché maltové směsi | m2 | 23.2 | 0 | 0 | 0 | 0 | 0.068 | 1.5776 | RTS I / 2020 | 0 |  | 0 | 0 | 0 | 0 | 0 | 0 | 0 | SO 01.4 | 0 | 0 | 0 | 21 | 0 | 0 | 1 |  |  |  | 0 | 0 | 0 | 61_ | SO 01.4_6_ | SO 01.4_ | 0 | 0 | 0 | 1.5776 | 0 | 0 | 0
18 | SO 01.4 | 998011001R00 | Přesun hmot pro budovy zděné výšky do 6 m | t | 3.277 | 0 | 0 | 0 | 0 | 0 | 0 | RTS I / 2020 | 0 |  | 0 | 0 | 0 | 0 | 0 | 0 | 0 | SO 01.4 | 0 | 0 | 0 | 21 | 0 | 0 | 5 |  |  |  | 0 | 0 | 0 | 61_ | SO 01.4_6_ | SO 01.4_ | 0 | 0 | 0 | 0 | 0 | 0 | 0
| SO 01.4 | 721 | Vnitřní kanalizace |  |  |  | 0 | 0 | 0 |  | 0.17058 | [10 empty] | SO 01.4 | [7 empty] | 0 | 0 | 0
19 | SO 01.4 | 765331633R00 | Taška drážková prostupová UH pro sanitu,-systémová | kus | 5 | 0 | 0 | 0 | 0 | 0.00195 | 0.00975 | RTS I / 2020 | 0 |  | 0 | 0 | 0 | 0 | 0 | 0 | 0 | SO 01.4 | 0 | 0 | 0 | 21 | 0 | 0 | 7 |  |  |  | 0 | 0 | 0 | 721_ | SO 01.4_72_ | SO 01.4_ | 0 | 0 | 0 | 0.00975 | 0 | 0 | 0
20 | SO 01.4 | 721176127R00 | Potrubí HT svodné (ležaté) v zemi D 160 x 3,9 mm | m | 8 | 0 | 0 | 0 | 0 | 0.00277 | 0.02216 | RTS I / 2020 | 0 |  | 0 | 0 | 0 | 0 | 0 | 0 | 0 | SO 01.4 | 0 | 0 | 0 | 21 | 0 | 0 | 7 |  |  |  | 0 | 0 | 0 | 721_ | SO 01.4_72_ | SO 01.4_ | 0 | 0 | 0 | 0.02216 | 0 | 0 | 0
21 | SO 01.4 | 721176136R00 | Potrubí HT svodné (ležaté) zavěšené D 125 x 3,1 mm | m | 12 | 0 | 0 | 0 | 0 | 0.00173 | 0.02076 | RTS I / 2020 | 0 |  | 0 | 0 | 0 | 0 | 0 | 0 | 0 | SO 01.4 | 0 | 0 | 0 | 21 | 0 | 0 | 7 |  |  |  | 0 | 0 | 0 | 721_ | SO 01.4_72_ | SO 01.4_ | 0 | 0 | 0 | 0.02076 | 0 | 0 | 0
22 | SO 01.4 | 721176115R00 | Potrubí HT odpadní svislé D 110 x 2,7 mm | m | 16 | 0 | 0 | 0 | 0 | 0.00131 | 0.02096 | RTS I / 2020 | 0 |  | 0 | 0 | 0 | 0 | 0 | 0 | 0 | SO 01.4 | 0 | 0 | 0 | 21 | 0 | 0 | 7 |  |  |  | 0 | 0 | 0 | 721_ | SO 01.4_72_ | SO 01.4_ | 0 | 0 | 0 | 0.02096 | 0 | 0 | 0
23 | SO 01.4 | 721176114R00 | Potrubí HT odpadní svislé D 75 x 1,9 mm | m | 15.5 | 0 | 0 | 0 | 0 | 0.00078 | 0.01209 | RTS I / 2020 | 0 |  | 0 | 0 | 0 | 0 | 0 | 0 | 0 | SO 01.4 | 0 | 0 | 0 | 21 | 0 | 0 | 7 |  |  |  | 0 | 0 | 0 | 721_ | SO 01.4_72_ | SO 01.4_ | 0 | 0 | 0 | 0.01209 | 0 | 0 | 0
24 | SO 01.4 | 721176105R00 | Potrubí HT připojovací D 110 x 2,7 mm | m | 13.5 | 0 | 0 | 0 | 0 | 0.00152 | 0.02052 | RTS I / 2020 | 0 |  | 0 | 0 | 0 | 0 | 0 | 0 | 0 | SO 01.4 | 0 | 0 | 0 | 21 | 0 | 0 | 7 |  |  |  | 0 | 0 | 0 | 721_ | SO 01.4_72_ | SO 01.4_ | 0 | 0 | 0 | 0.02052 | 0 | 0 | 0
25 | SO 01.4 | 721176104R00 | Potrubí HT připojovací D 75 x 1,9 mm | m | 18 | 0 | 0 | 0 | 0 | 0.0007 | 0.0126 | RTS I / 2020 | 0 |  | 0 | 0 | 0 | 0 | 0 | 0 | 0 | SO 01.4 | 0 | 0 | 0 | 21 | 0 | 0 | 7 |  |  |  | 0 | 0 | 0 | 721_ | SO 01.4_72_ | SO 01.4_ | 0 | 0 | 0 | 0.0126 | 0 | 0 | 0
26 | SO 01.4 | 721176103R00 | Potrubí HT připojovací D 50 x 1,8 mm | m | 37.5 | 0 | 0 | 0 | 0 | 0.00047 | 0.017625 | RTS I / 2020 | 0 |  | 0 | 0 | 0 | 0 | 0 | 0 | 0 | SO 01.4 | 0 | 0 | 0 | 21 | 0 | 0 | 7 |  |  |  | 0 | 0 | 0 | 721_ | SO 01.4_72_ | SO 01.4_ | 0 | 0 | 0 | 0.017625 | 0 | 0 | 0
27 | SO 01.4 | 721176102R00 | Potrubí HT připojovací D 40 x 1,8 mm | m | 14 | 0 | 0 | 0 | 0 | 0.00038 | 0.00532 | RTS I / 2020 | 0 |  | 0 | 0 | 0 | 0 | 0 | 0 | 0 | SO 01.4 | 0 | 0 | 0 | 21 | 0 | 0 | 7 |  |  |  | 0 | 0 | 0 | 721_ | SO 01.4_72_ | SO 01.4_ | 0 | 0 | 0 | 0.00532 | 0 | 0 | 0
28 | SO 01.4 | 721176101R00 | Potrubí HT připojovací D 32 x 1,8 mm | m | 20 | 0 | 0 | 0 | 0 | 0.00034 | 0.0068 | RTS I / 2020 | 0 |  | 0 | 0 | 0 | 0 | 0 | 0 | 0 | SO 01.4 | 0 | 0 | 0 | 21 | 0 | 0 | 7 |  |  |  | 0 | 0 | 0 | 721_ | SO 01.4_72_ | SO 01.4_ | 0 | 0 | 0 | 0.0068 | 0 | 0 | 0
29 | SO 01.4 | 230170011R00 | Zkouška těsnosti potrubí, DN do 40 | m | 34 | 0 | 0 | 0 | 0 | 0 | 0 | RTS I / 2020 | 0 |  | 0 | 0 | 0 | 0 | 0 | 0 | 0 | SO 01.4 | 0 | 0 | 0 | 21 | 0 | 0 | 2 |  |  |  | 0 | 0 | 0 | 721_ | SO 01.4_72_ | SO 01.4_ | 0 | 0 | 0 | 0 | 0 | 0 | 0
30 | SO 01.4 | 230170012R00 | Zkouška těsnosti potrubí, DN 50 - 80 | m | 71 | 0 | 0 | 0 | 0 | 0 | 0 | RTS I / 2020 | 0 |  | 0 | 0 | 0 | 0 | 0 | 0 | 0 | SO 01.4 | 0 | 0 | 0 | 21 | 0 | 0 | 2 |  |  |  | 0 | 0 | 0 | 721_ | SO 01.4_72_ | SO 01.4_ | 0 | 0 | 0 | 0 | 0 | 0 | 0
31 | SO 01.4 | 230170013R00 | Zkouška těsnosti potrubí, DN 100 - 125 | m | 29.5 | 0 | 0 | 0 | 0 | 0 | 0 | RTS I / 2020 | 0 |  | 0 | 0 | 0 | 0 | 0 | 0 | 0 | SO 01.4 | 0 | 0 | 0 | 21 | 0 | 0 | 2 |  |  |  | 0 | 0 | 0 | 721_ | SO 01.4_72_ | SO 01.4_ | 0 | 0 | 0 | 0 | 0 | 0 | 0
32 | SO 01.4 | 230170014R00 | Zkouška těsnosti potrubí, do DN 150 - 200 | m | 8 | 0 | 0 | 0 | 0 | 0 | 0 | RTS I / 2020 | 0 |  | 0 | 0 | 0 | 0 | 0 | 0 | 0 | SO 01.4 | 0 | 0 | 0 | 21 | 0 | 0 | 2 |  |  |  | 0 | 0 | 0 | 721_ | SO 01.4_72_ | SO 01.4_ | 0 | 0 | 0 | 0 | 0 | 0 | 0
33 | SO 01.4 | 230170003R00 | Příprava pro zkoušku těsnosti, DN 100 - 125 | sada | 1 | 0 | 0 | 0 | 0 | 0 | 0 | RTS I / 2020 | 0 |  | 0 | 0 | 0 | 0 | 0 | 0 | 0 | SO 01.4 | 0 | 0 | 0 | 21 | 0 | 0 | 2 |  |  |  | 0 | 0 | 0 | 721_ | SO 01.4_72_ | SO 01.4_ | 0 | 0 | 0 | 0 | 0 | 0 | 0
34 | SO 01.4 | 230170004R00 | Příprava pro zkoušku těsnosti, do DN 150 - 200 | sada | 1 | 0 | 0 | 0 | 0 | 0 | 0 | RTS I / 2020 | 0 |  | 0 | 0 | 0 | 0 | 0 | 0 | 0 | SO 01.4 | 0 | 0 | 0 | 21 | 0 | 0 | 2 |  |  |  | 0 | 0 | 0 | 721_ | SO 01.4_72_ | SO 01.4_ | 0 | 0 | 0 | 0 | 0 | 0 | 0
35 | SO 01.4 | 877313123R00 | Montáž tvarovek jednoos. plast. gum.kroužek DN 150 | kus | 63 | 0 | 0 | 0 | 0 | 1e-05 | 0.00063 | RTS I / 2020 | 0 |  | 0 | 0 | 0 | 0 | 0 | 0 | 0 | SO 01.4 | 0 | 0 | 0 | 21 | 0 | 0 | 7 |  |  |  | 0 | 0 | 0 | 721_ | SO 01.4_72_ | SO 01.4_ | 0 | 0 | 0 | 0.00063 | 0 | 0 | 0
36 | SO 01.4 | 28615390.A | Odbočka HTEA D 160/ 125 mm 45° PP | kus | 1 | 0 | 0 | 0 | 0 | 0.00097 | 0.00097 | RTS I / 2020 | 0 |  | 0 | 0 | 0 | 0 | 0 | 0 | 0 | SO 01.4 | 0 | 0 | 0 | 21 | 0 | 0 | 7 |  |  |  | 0 | 0 | 0 | 721_ | SO 01.4_72_ | SO 01.4_ | 0 | 0 | 0 | 0.00097 | 0 | 0 | 0
37 | SO 01.4 | 55162537.A | HL810 hlavice větrací střešní DN 110 - souprava | kus | 2 | 0 | 0 | 0 | 0 | 0.00027 | 0.00054 | RTS I / 2020 | 0 |  | 0 | 0 | 0 | 0 | 0 | 0 | 0 | SO 01.4 | 0 | 0 | 0 | 21 | 0 | 0 | 7 |  |  |  | 0 | 0 | 0 | 721_ | SO 01.4_72_ | SO 01.4_ | 0 | 0 | 0 | 0.00054 | 0 | 0 | 0
38 | SO 01.4 | 55162536.A | HL807 hlavice větrací střešní DN 75 - souprava | kus | 3 | 0 | 0 | 0 | 0 | 0.00013 | 0.00039 | RTS I / 2020 | 0 |  | 0 | 0 | 0 | 0 | 0 | 0 | 0 | SO 01.4 | 0 | 0 | 0 | 21 | 0 | 0 | 7 |  |  |  | 0 | 0 | 0 | 721_ | SO 01.4_72_ | SO 01.4_ | 0 | 0 | 0 | 0.00039 | 0 | 0 | 0
39 | SO 01.4 | 28615405.A | Redukce nesouosá HTR DN 125/110 mm PP | kus | 4 | 0 | 0 | 0 | 0 | 0.00015 | 0.0006 | RTS I / 2020 | 0 |  | 0 | 0 | 0 | 0 | 0 | 0 | 0 | SO 01.4 | 0 | 0 | 0 | 21 | 0 | 0 | 7 |  |  |  | 0 | 0 | 0 | 721_ | SO 01.4_72_ | SO 01.4_ | 0 | 0 | 0 | 0.0006 | 0 | 0 | 0
40 | SO 01.4 | 28615375.A | Odbočka HTEA D 125/ 110 mm 45° PP | kus | 6 | 0 | 0 | 0 | 0 | 0.00051 | 0.00306 | RTS I / 2020 | 0 |  | 0 | 0 | 0 | 0 | 0 | 0 | 0 | SO 01.4 | 0 | 0 | 0 | 21 | 0 | 0 | 7 |  |  |  | 0 | 0 | 0 | 721_ | SO 01.4_72_ | SO 01.4_ | 0 | 0 | 0 | 0.00306 | 0 | 0 | 0
41 | SO 01.4 | 28615380.A | Odbočka HTEA D 125/ 125 mm 45° PP | kus | 1 | 0 | 0 | 0 | 0 | 0.00055 | 0.00055 | RTS I / 2020 | 0 |  | 0 | 0 | 0 | 0 | 0 | 0 | 0 | SO 01.4 | 0 | 0 | 0 | 21 | 0 | 0 | 7 |  |  |  | 0 | 0 | 0 | 721_ | SO 01.4_72_ | SO 01.4_ | 0 | 0 | 0 | 0.00055 | 0 | 0 | 0
42 | SO 01.4 | 28615443.A | Kus čisticí HTRE DN 100 mm PP | kus | 2 | 0 | 0 | 0 | 0 | 0.00038 | 0.00076 | RTS I / 2020 | 0 |  | 0 | 0 | 0 | 0 | 0 | 0 | 0 | SO 01.4 | 0 | 0 | 0 | 21 | 0 | 0 | 7 |  |  |  | 0 | 0 | 0 | 721_ | SO 01.4_72_ | SO 01.4_ | 0 | 0 | 0 | 0.00076 | 0 | 0 | 0
43 | SO 01.4 | 28615407.A | Redukce nesouosá HTR D 160/125 mm PP | kus | 1 | 0 | 0 | 0 | 0 | 0.0003 | 0.0003 | RTS I / 2020 | 0 |  | 0 | 0 | 0 | 0 | 0 | 0 | 0 | SO 01.4 | 0 | 0 | 0 | 21 | 0 | 0 | 7 |  |  |  | 0 | 0 | 0 | 721_ | SO 01.4_72_ | SO 01.4_ | 0 | 0 | 0 | 0.0003 | 0 | 0 | 0
44 | SO 01.4 | 28615365.A | Odbočka HTEA DN 100/ 70 mm 45° PP | kus | 11 | 0 | 0 | 0 | 0 | 0.00025 | 0.00275 | RTS I / 2020 | 0 |  | 0 | 0 | 0 | 0 | 0 | 0 | 0 | SO 01.4 | 0 | 0 | 0 | 21 | 0 | 0 | 7 |  |  |  | 0 | 0 | 0 | 721_ | SO 01.4_72_ | SO 01.4_ | 0 | 0 | 0 | 0.00275 | 0 | 0 | 0
45 | SO 01.4 | 28615360.A | Odbočka HTEA DN 100/ 50 mm 45° PP | kus | 2 | 0 | 0 | 0 | 0 | 0.00025 | 0.0005 | RTS I / 2020 | 0 |  | 0 | 0 | 0 | 0 | 0 | 0 | 0 | SO 01.4 | 0 | 0 | 0 | 21 | 0 | 0 | 7 |  |  |  | 0 | 0 | 0 | 721_ | SO 01.4_72_ | SO 01.4_ | 0 | 0 | 0 | 0.0005 | 0 | 0 | 0
46 | SO 01.4 | 28615350.A | Odbočka HTEA D 75/ 50 mm 45° PP | kus | 7 | 0 | 0 | 0 | 0 | 0.00012 | 0.00084 | RTS I / 2020 | 0 |  | 0 | 0 | 0 | 0 | 0 | 0 | 0 | SO 01.4 | 0 | 0 | 0 | 21 | 0 | 0 | 7 |  |  |  | 0 | 0 | 0 | 721_ | SO 01.4_72_ | SO 01.4_ | 0 | 0 | 0 | 0.00084 | 0 | 0 | 0
47 | SO 01.4 | 28615302.A | Koleno HTB D 125 mm 45° PP | kus | 5 | 0 | 0 | 0 | 0 | 0.00026 | 0.0013 | RTS I / 2020 | 0 |  | 0 | 0 | 0 | 0 | 0 | 0 | 0 | SO 01.4 | 0 | 0 | 0 | 21 | 0 | 0 | 7 |  |  |  | 0 | 0 | 0 | 721_ | SO 01.4_72_ | SO 01.4_ | 0 | 0 | 0 | 0.0013 | 0 | 0 | 0
48 | SO 01.4 | 28615299.A | Koleno HTB DN 100 mm 87° PP | kus | 6 | 0 | 0 | 0 | 0 | 0.00023 | 0.00138 | RTS I / 2020 | 0 |  | 0 | 0 | 0 | 0 | 0 | 0 | 0 | SO 01.4 | 0 | 0 | 0 | 21 | 0 | 0 | 7 |  |  |  | 0 | 0 | 0 | 721_ | SO 01.4_72_ | SO 01.4_ | 0 | 0 | 0 | 0.00138 | 0 | 0 | 0
49 | SO 01.4 | 28615297.A | Koleno HTB DN 100 mm 45° PP | kus | 6 | 0 | 0 | 0 | 0 | 0.00018 | 0.00108 | RTS I / 2020 | 0 |  | 0 | 0 | 0 | 0 | 0 | 0 | 0 | SO 01.4 | 0 | 0 | 0 | 21 | 0 | 0 | 7 |  |  |  | 0 | 0 | 0 | 721_ | SO 01.4_72_ | SO 01.4_ | 0 | 0 | 0 | 0.00108 | 0 | 0 | 0
50 | SO 01.4 | 28615294.A | Koleno HTB D 75 mm 87° PP | kus | 2 | 0 | 0 | 0 | 0 | 9e-05 | 0.00018 | RTS I / 2020 | 0 |  | 0 | 0 | 0 | 0 | 0 | 0 | 0 | SO 01.4 | 0 | 0 | 0 | 21 | 0 | 0 | 7 |  |  |  | 0 | 0 | 0 | 721_ | SO 01.4_72_ | SO 01.4_ | 0 | 0 | 0 | 0.00018 | 0 | 0 | 0
51 | SO 01.4 | 28615442.A | Kus čisticí HTRE D 75 mm PP | kus | 3 | 0 | 0 | 0 | 0 | 0.0002 | 0.0006 | RTS I / 2020 | 0 |  | 0 | 0 | 0 | 0 | 0 | 0 | 0 | SO 01.4 | 0 | 0 | 0 | 21 | 0 | 0 | 7 |  |  |  | 0 | 0 | 0 | 721_ | SO 01.4_72_ | SO 01.4_ | 0 | 0 | 0 | 0.0006 | 0 | 0 | 0
52 | SO 01.4 | 230180092R00 | Montáž trubních dílů PVC, DN 32-50 | kus | 114 | 0 | 0 | 0 | 0 | 0 | 0 | RTS I / 2020 | 0 |  | 0 | 0 | 0 | 0 | 0 | 0 | 0 | SO 01.4 | 0 | 0 | 0 | 21 | 0 | 0 | 2 |  |  |  | 0 | 0 | 0 | 721_ | SO 01.4_72_ | SO 01.4_ | 0 | 0 | 0 | 0 | 0 | 0 | 0
53 | SO 01.4 | 28615402.A | Redukce nesouosá HTR DN 70/ 50 mm PP | kus | 15 | 0 | 0 | 0 | 0 | 5e-05 | 0.00075 | RTS I / 2020 | 0 |  | 0 | 0 | 0 | 0 | 0 | 0 | 0 | SO 01.4 | 0 | 0 | 0 | 21 | 0 | 0 | 7 |  |  |  | 0 | 0 | 0 | 721_ | SO 01.4_72_ | SO 01.4_ | 0 | 0 | 0 | 0.00075 | 0 | 0 | 0
54 | SO 01.4 | 28615292.A | Koleno HTB D 75 mm 45° PP | kus | 2 | 0 | 0 | 0 | 0 | 7e-05 | 0.00014 | RTS I / 2020 | 0 |  | 0 | 0 | 0 | 0 | 0 | 0 | 0 | SO 01.4 | 0 | 0 | 0 | 21 | 0 | 0 | 7 |  |  |  | 0 | 0 | 0 | 721_ | SO 01.4_72_ | SO 01.4_ | 0 | 0 | 0 | 0.00014 | 0 | 0 | 0
55 | SO 01.4 | 28615279.A | Koleno HTB DN 30 mm 87° PP | kus | 16 | 0 | 0 | 0 | 0 | 4e-05 | 0.00064 | RTS I / 2020 | 0 |  | 0 | 0 | 0 | 0 | 0 | 0 | 0 | SO 01.4 | 0 | 0 | 0 | 21 | 0 | 0 | 7 |  |  |  | 0 | 0 | 0 | 721_ | SO 01.4_72_ | SO 01.4_ | 0 | 0 | 0 | 0.00064 | 0 | 0 | 0
56 | SO 01.4 | 28615332.A | Odbočka HTEA DN 40/ 40 mm 87,5° PP | kus | 8 | 0 | 0 | 0 | 0 | 6e-05 | 0.00048 | RTS I / 2020 | 0 |  | 0 | 0 | 0 | 0 | 0 | 0 | 0 | SO 01.4 | 0 | 0 | 0 | 21 | 0 | 0 | 7 |  |  |  | 0 | 0 | 0 | 721_ | SO 01.4_72_ | SO 01.4_ | 0 | 0 | 0 | 0.00048 | 0 | 0 | 0
57 | SO 01.4 | 28615340.A | Odbočka HTEA DN 50/ 50 mm 45° PP | kus | 12 | 0 | 0 | 0 | 0 | 8e-05 | 0.00096 | RTS I / 2020 | 0 |  | 0 | 0 | 0 | 0 | 0 | 0 | 0 | SO 01.4 | 0 | 0 | 0 | 21 | 0 | 0 | 7 |  |  |  | 0 | 0 | 0 | 721_ | SO 01.4_72_ | SO 01.4_ | 0 | 0 | 0 | 0.00096 | 0 | 0 | 0
58 | SO 01.4 | 28615287.A | Koleno HTB DN 50 mm 45° PP | kus | 24 | 0 | 0 | 0 | 0 | 5e-05 | 0.0012 | RTS I / 2020 | 0 |  | 0 | 0 | 0 | 0 | 0 | 0 | 0 | SO 01.4 | 0 | 0 | 0 | 21 | 0 | 0 | 7 |  |  |  | 0 | 0 | 0 | 721_ | SO 01.4_72_ | SO 01.4_ | 0 | 0 | 0 | 0.0012 | 0 | 0 | 0
59 | SO 01.4 | 28654207 | Redukce d 50x40 mm | kus | 14 | 0 | 0 | 0 | 0 | 5e-05 | 0.0007 | RTS I / 2020 | 0 |  | 0 | 0 | 0 | 0 | 0 | 0 | 0 | SO 01.4 | 0 | 0 | 0 | 21 | 0 | 0 | 7 |  |  |  | 0 | 0 | 0 | 721_ | SO 01.4_72_ | SO 01.4_ | 0 | 0 | 0 | 0.0007 | 0 | 0 | 0
60 | SO 01.4 | 28654203 | Redukce d 40x32 mm | kus | 9 | 0 | 0 | 0 | 0 | 3e-05 | 0.00027 | RTS I / 2020 | 0 |  | 0 | 0 | 0 | 0 | 0 | 0 | 0 | SO 01.4 | 0 | 0 | 0 | 21 | 0 | 0 | 7 |  |  |  | 0 | 0 | 0 | 721_ | SO 01.4_72_ | SO 01.4_ | 0 | 0 | 0 | 0.00027 | 0 | 0 | 0
61 | SO 01.4 | 28615282.A | Koleno HTB DN 40 mm 45° PP | kus | 14 | 0 | 0 | 0 | 0 | 3e-05 | 0.00042 | RTS I / 2020 | 0 |  | 0 | 0 | 0 | 0 | 0 | 0 | 0 | SO 01.4 | 0 | 0 | 0 | 21 | 0 | 0 | 7 |  |  |  | 0 | 0 | 0 | 721_ | SO 01.4_72_ | SO 01.4_ | 0 | 0 | 0 | 0.00042 | 0 | 0 | 0
62 | SO 01.4 | 721194105R00 | Vyvedení odpadních výpustek D 50 x 1,8 | kus | 12 | 0 | 0 | 0 | 0 | 0 | 0 | RTS I / 2020 | 0 |  | 0 | 0 | 0 | 0 | 0 | 0 | 0 | SO 01.4 | 0 | 0 | 0 | 21 | 0 | 0 | 7 |  |  |  | 0 | 0 | 0 | 721_ | SO 01.4_72_ | SO 01.4_ | 0 | 0 | 0 | 0 | 0 | 0 | 0
63 | SO 01.4 | 998721101R00 | Přesun hmot pro vnitřní kanalizaci, výšky do 6 m | t | 0.171 | 0 | 0 | 0 | 0 | 0 | 0 | RTS I / 2020 | 0 |  | 0 | 0 | 0 | 0 | 0 | 0 | 0 | SO 01.4 | 0 | 0 | 0 | 21 | 0 | 0 | 5 |  |  |  | 0 | 0 | 0 | 721_ | SO 01.4_72_ | SO 01.4_ | 0 | 0 | 0 | 0 | 0 | 0 | 0
| SO 01.4 | 722 | Vnitřní vodovod |  |  |  | 0 | 0 | 0 |  | 4.0256 | [10 empty] | SO 01.4 | [7 empty] | 0 | 0 | 0
64 | SO 01.4 | 831230110RAB | Vodovodní přípojka z trub polyetylénových D 40-63,hloubka 1,2 m, hloubení rýh, svislé přemístění, lože pod potrubí ze štěrkopísku, dodávka a montáž po | m | 10 | 0 | 0 | 0 | 0 | 0.27062 | 2.7062 | RTS I / 2020 | 0 |  | 0 | 0 | 0 | 0 | 0 | 0 | 0 | SO 01.4 | 0 | 0 | 0 | 21 | 0 | 0 | 7 |  |  |  | 0 | 0 | 0 | 722_ | SO 01.4_72_ | SO 01.4_ | 0 | 0 | 0 | 2.7062 | 0 | 0 | 0
65 | SO 01.4 | 722269114R00 | Montáž vodoměru závitového jdnovt. suchob. G5/4" | kus | 1 | 0 | 0 | 0 | 0 | 0.00359 | 0.00359 | RTS I / 2020 | 0 |  | 0 | 0 | 0 | 0 | 0 | 0 | 0 | SO 01.4 | 0 | 0 | 0 | 21 | 0 | 0 | 7 |  |  |  | 0 | 0 | 0 | 722_ | SO 01.4_72_ | SO 01.4_ | 0 | 0 | 0 | 0.00359 | 0 | 0 | 0
66 | SO 01.4 | 38821487 | Vodoměr domovní G5/4 Q6 závit | kus | 1 | 0 | 0 | 0 | 0 | 0.0035 | 0.0035 | RTS I / 2020 | 0 |  | 0 | 0 | 0 | 0 | 0 | 0 | 0 | SO 01.4 | 0 | 0 | 0 | 21 | 0 | 0 | 7 |  |  |  | 0 | 0 | 0 | 722_ | SO 01.4_72_ | SO 01.4_ | 0 | 0 | 0 | 0.0035 | 0 | 0 | 0
67 | SO 01.4 | 722237122R00 | Kohout kulový,2xvnitřní záv. DN 20 | kus | 6 | 0 | 0 | 0 | 0 | 0.00031 | 0.00186 | RTS I / 2020 | 0 |  | 0 | 0 | 0 | 0 | 0 | 0 | 0 | SO 01.4 | 0 | 0 | 0 | 21 | 0 | 0 | 7 |  |  |  | 0 | 0 | 0 | 722_ | SO 01.4_72_ | SO 01.4_ | 0 | 0 | 0 | 0.00186 | 0 | 0 | 0
68 | SO 01.4 | 722237123R00 | Kohout kulový,2xvnitřní záv. DN 25 | kus | 2 | 0 | 0 | 0 | 0 | 0.00048 | 0.00096 | RTS I / 2020 | 0 |  | 0 | 0 | 0 | 0 | 0 | 0 | 0 | SO 01.4 | 0 | 0 | 0 | 21 | 0 | 0 | 7 |  |  |  | 0 | 0 | 0 | 722_ | SO 01.4_72_ | SO 01.4_ | 0 | 0 | 0 | 0.00096 | 0 | 0 | 0
69 | SO 01.4 | 722237125R00 | Kohout vod.kul.,2xvnitř. DN 40 | kus | 5 | 0 | 0 | 0 | 0 | 0.00104 | 0.0052 | RTS I / 2020 | 0 |  | 0 | 0 | 0 | 0 | 0 | 0 | 0 | SO 01.4 | 0 | 0 | 0 | 21 | 0 | 0 | 7 |  |  |  | 0 | 0 | 0 | 722_ | SO 01.4_72_ | SO 01.4_ | 0 | 0 | 0 | 0.0052 | 0 | 0 | 0
70 | SO 01.4 | 722172311R00 | Potrubí z PPR studená, D 20x2,8 mm | m | 104.5 | 0 | 0 | 0 | 0 | 0.00398 | 0.41591 | RTS I / 2020 | 0 |  | 0 | 0 | 0 | 0 | 0 | 0 | 0 | SO 01.4 | 0 | 0 | 0 | 21 | 0 | 0 | 7 |  |  |  | 0 | 0 | 0 | 722_ | SO 01.4_72_ | SO 01.4_ | 0 | 0 | 0 | 0.41591 | 0 | 0 | 0
71 | SO 01.4 | 722172312R00 | Potrubí z PPR plast, studená, D 25x3,5 mm | m | 27 | 0 | 0 | 0 | 0 | 0.00518 | 0.13986 | RTS I / 2020 | 0 |  | 0 | 0 | 0 | 0 | 0 | 0 | 0 | SO 01.4 | 0 | 0 | 0 | 21 | 0 | 0 | 7 |  |  |  | 0 | 0 | 0 | 722_ | SO 01.4_72_ | SO 01.4_ | 0 | 0 | 0 | 0.13986 | 0 | 0 | 0
72 | SO 01.4 | 722172314R00 | Potrubí z PPR, D 40x5,5 mm, PN 16, vč.zed.výpom. | m | 17 | 0 | 0 | 0 | 0 | 0.00563 | 0.09571 | RTS I / 2020 | 0 |  | 0 | 0 | 0 | 0 | 0 | 0 | 0 | SO 01.4 | 0 | 0 | 0 | 21 | 0 | 0 | 7 |  |  |  | 0 | 0 | 0 | 722_ | SO 01.4_72_ | SO 01.4_ | 0 | 0 | 0 | 0.09571 | 0 | 0 | 0
73 | SO 01.4 | 722172331R00 | Potrubí z PPR plast, teplá, D 20x3,4 mm | m | 114.5 | 0 | 0 | 0 | 0 | 0.00401 | 0.45915 | RTS I / 2020 | 0 |  | 0 | 0 | 0 | 0 | 0 | 0 | 0 | SO 01.4 | 0 | 0 | 0 | 21 | 0 | 0 | 7 |  |  |  | 0 | 0 | 0 | 722_ | SO 01.4_72_ | SO 01.4_ | 0 | 0 | 0 | 0.45915 | 0 | 0 | 0
74 | SO 01.4 | 722172334R00 | Potrubí z PPR, D 40x6,7 mm, PN 20 | m | 15 | 0 | 0 | 0 | 0 | 0.00573 | 0.08595 | RTS I / 2020 | 0 |  | 0 | 0 | 0 | 0 | 0 | 0 | 0 | SO 01.4 | 0 | 0 | 0 | 21 | 0 | 0 | 7 |  |  |  | 0 | 0 | 0 | 722_ | SO 01.4_72_ | SO 01.4_ | 0 | 0 | 0 | 0.08595 | 0 | 0 | 0
75 | SO 01.4 | 722290234R00 | Proplach a dezinfekce vodovod.potrubí | m | 308 | 0 | 0 | 0 | 0 | 1e-05 | 0.00308 | RTS I / 2020 | 0 |  | 0 | 0 | 0 | 0 | 0 | 0 | 0 | SO 01.4 | 0 | 0 | 0 | 21 | 0 | 0 | 7 |  |  |  | 0 | 0 | 0 | 722_ | SO 01.4_72_ | SO 01.4_ | 0 | 0 | 0 | 0.00308 | 0 | 0 | 0
76 | SO 01.4 | 722280106R00 | Tlaková zkouška vodovodního potrubí DN 32 | m | 308 | 0 | 0 | 0 | 0 | 0 | 0 | RTS I / 2020 | 0 |  | 0 | 0 | 0 | 0 | 0 | 0 | 0 | SO 01.4 | 0 | 0 | 0 | 21 | 0 | 0 | 7 |  |  |  | 0 | 0 | 0 | 722_ | SO 01.4_72_ | SO 01.4_ | 0 | 0 | 0 | 0 | 0 | 0 | 0
77 | SO 01.4 | 722172913R00 | Propojení plastového potrubí polyf. D 25 mm | kus | 8 | 0 | 0 | 0 | 0 | 0 | 0 | RTS I / 2020 | 0 |  | 0 | 0 | 0 | 0 | 0 | 0 | 0 | SO 01.4 | 0 | 0 | 0 | 21 | 0 | 0 | 7 |  |  |  | 0 | 0 | 0 | 722_ | SO 01.4_72_ | SO 01.4_ | 0 | 0 | 0 | 0 | 0 | 0 | 0
78 | SO 01.4 | 722172912R00 | Propojení plastového potrubí polyf. D 20 mm | kus | 41 | 0 | 0 | 0 | 0 | 0 | 0 | RTS I / 2020 | 0 |  | 0 | 0 | 0 | 0 | 0 | 0 | 0 | SO 01.4 | 0 | 0 | 0 | 21 | 0 | 0 | 7 |  |  |  | 0 | 0 | 0 | 722_ | SO 01.4_72_ | SO 01.4_ | 0 | 0 | 0 | 0 | 0 | 0 | 0
79 | SO 01.4 | 722172962R00 | Vsazení odbočky do plast. potrubí polyf. D 20 mm | kus | 44 | 0 | 0 | 0 | 0 | 2e-05 | 0.00088 | RTS I / 2020 | 0 |  | 0 | 0 | 0 | 0 | 0 | 0 | 0 | SO 01.4 | 0 | 0 | 0 | 21 | 0 | 0 | 7 |  |  |  | 0 | 0 | 0 | 722_ | SO 01.4_72_ | SO 01.4_ | 0 | 0 | 0 | 0.00088 | 0 | 0 | 0
80 | SO 01.4 | 722172963R00 | Vsazení odbočky do plast. potrubí polyf. D 25 mm | kus | 4 | 0 | 0 | 0 | 0 | 3e-05 | 0.00012 | RTS I / 2020 | 0 |  | 0 | 0 | 0 | 0 | 0 | 0 | 0 | SO 01.4 | 0 | 0 | 0 | 21 | 0 | 0 | 7 |  |  |  | 0 | 0 | 0 | 722_ | SO 01.4_72_ | SO 01.4_ | 0 | 0 | 0 | 0.00012 | 0 | 0 | 0
81 | SO 01.4 | 734255121R00 | Ventil pojistný, DN 20 x 2,5 bar | kus | 1 | 0 | 0 | 0 | 0 | 0.00034 | 0.00034 | RTS I / 2020 | 0 |  | 0 | 0 | 0 | 0 | 0 | 0 | 0 | SO 01.4 | 0 | 0 | 0 | 21 | 0 | 0 | 7 |  |  |  | 0 | 0 | 0 | 722_ | SO 01.4_72_ | SO 01.4_ | 0 | 0 | 0 | 0.00034 | 0 | 0 | 0
82 | SO 01.4 | 732429112R00 | Montáž čerpadel oběhových spirálních, DN 40 | ks | 1 | 0 | 0 | 0 | 0 | 0.00059 | 0.00059 | RTS I / 2020 | 0 |  | 0 | 0 | 0 | 0 | 0 | 0 | 0 | SO 01.4 | 0 | 0 | 0 | 21 | 0 | 0 | 7 |  |  |  | 0 | 0 | 0 | 722_ | SO 01.4_72_ | SO 01.4_ | 0 | 0 | 0 | 0.00059 | 0 | 0 | 0
83 | SO 01.4 | 4261097531 | Čerpadlo - oběhové pro TUV | kus | 1 | 0 | 0 | 0 | 0 | 0.0057 | 0.0057 | RTS I / 2020 | 0 |  | 0 | 0 | 0 | 0 | 0 | 0 | 0 | SO 01.4 | 0 | 0 | 0 | 21 | 0 | 0 | 7 |  |  |  | 0 | 0 | 0 | 722_ | SO 01.4_72_ | SO 01.4_ | 0 | 0 | 0 | 0.0057 | 0 | 0 | 0
84 | SO 01.4 | 722172965R00 | Vsazení odbočky do plast. potrubí polyf. D 40 mm | kus | 14 | 0 | 0 | 0 | 0 | 0.00011 | 0.00154 | RTS I / 2020 | 0 |  | 0 | 0 | 0 | 0 | 0 | 0 | 0 | SO 01.4 | 0 | 0 | 0 | 21 | 0 | 0 | 7 |  |  |  | 0 | 0 | 0 | 722_ | SO 01.4_72_ | SO 01.4_ | 0 | 0 | 0 | 0.00154 | 0 | 0 | 0
85 | SO 01.4 | 722172915R00 | Propojení plastového potrubí polyf. D 40 mm | kus | 12 | 0 | 0 | 0 | 0 | 0 | 0 | RTS I / 2020 | 0 |  | 0 | 0 | 0 | 0 | 0 | 0 | 0 | SO 01.4 | 0 | 0 | 0 | 21 | 0 | 0 | 7 |  |  |  | 0 | 0 | 0 | 722_ | SO 01.4_72_ | SO 01.4_ | 0 | 0 | 0 | 0 | 0 | 0 | 0
86 | SO 01.4 | 722181213RV9 | Izolace návleková tl. stěny 13 mm,vnitřní průměr 40 mm,V položce je kalkulována dodávka izolační trubice, spon a lepicí pásky. | m | 17 | 0 | 0 | 0 | 0 | 0.00011 | 0.00187 | RTS I / 2020 | 0 |  | 0 | 0 | 0 | 0 | 0 | 0 | 0 | SO 01.4 | 0 | 0 | 0 | 21 | 0 | 0 | 7 |  |  |  | 0 | 0 | 0 | 722_ | SO 01.4_72_ | SO 01.4_ | 0 | 0 | 0 | 0.00187 | 0 | 0 | 0
87 | SO 01.4 | 734224812R00 | Vyvažovací ventil soustavy TUV s možností nastavení konst.průtoku,osazení na jednotlivých sekcích cirkulačního potrubí, DN20,Qn= 420 l/hod, PN15, kuž | kus | 1 | 0 | 0 | 0 | 0 | 0.00084 | 0.00084 | RTS I / 2020 | 0 |  | 0 | 0 | 0 | 0 | 0 | 0 | 0 | SO 01.4 | 0 | 0 | 0 | 21 | 0 | 0 | 7 |  |  |  | 0 | 0 | 0 | 722_ | SO 01.4_72_ | SO 01.4_ | 0 | 0 | 0 | 0.00084 | 0 | 0 | 0
88 | SO 01.4 | 734429101R00 | Montáž tlakoměru | kus | 1 | 0 | 0 | 0 | 0 | 0.00187 | 0.00187 | RTS I / 2020 | 0 |  | 0 | 0 | 0 | 0 | 0 | 0 | 0 | SO 01.4 | 0 | 0 | 0 | 21 | 0 | 0 | 7 |  |  |  | 0 | 0 | 0 | 722_ | SO 01.4_72_ | SO 01.4_ | 0 | 0 | 0 | 0.00187 | 0 | 0 | 0
89 | SO 01.4 | 42277898 | Tlakoměr | kus | 1 | 0 | 0 | 0 | 0 | 3e-05 | 3e-05 | RTS I / 2020 | 0 |  | 0 | 0 | 0 | 0 | 0 | 0 | 0 | SO 01.4 | 0 | 0 | 0 | 21 | 0 | 0 | 7 |  |  |  | 0 | 0 | 0 | 722_ | SO 01.4_72_ | SO 01.4_ | 0 | 0 | 0 | 3e-05 | 0 | 0 | 0
90 | SO 01.4 | 722182004RT2 | Montáž izol.skruží na potrubí přímé DN 40,sam.spoj,samolepicí spoj a příčné stažení páskou | m | 129.5 | 0 | 0 | 0 | 0 | 0 | 0 | RTS I / 2020 | 0 |  | 0 | 0 | 0 | 0 | 0 | 0 | 0 | SO 01.4 | 0 | 0 | 0 | 21 | 0 | 0 | 7 |  |  |  | 0 | 0 | 0 | 722_ | SO 01.4_72_ | SO 01.4_ | 0 | 0 | 0 | 0 | 0 | 0 | 0
91 | SO 01.4 | 631547217 | Pouzdro potrubní izolační 48/40 mm,z kamenné vlny je opatřeno polepem hliníkovou fólií vyztuženou skleněnou mřížkou s označení | m | 15 | 0 | 0 | 0 | 0 | 0.0008 | 0.012 | RTS I / 2020 | 0 |  | 0 | 0 | 0 | 0 | 0 | 0 | 0 | SO 01.4 | 0 | 0 | 0 | 21 | 0 | 0 | 7 |  |  |  | 0 | 0 | 0 | 722_ | SO 01.4_72_ | SO 01.4_ | 0 | 0 | 0 | 0.012 | 0 | 0 | 0
92 | SO 01.4 | 631547213 | Pouzdro potrubní izolační 22/40 mm,Potrubní pouzdro z kamenné vlny je opatřeno polepem hliníkovou fólií vyztuženou skleněnou mřížkou s označením | m | 114.5 | 0 | 0 | 0 | 0 | 0.00056 | 0.06412 | RTS I / 2020 | 0 |  | 0 | 0 | 0 | 0 | 0 | 0 | 0 | SO 01.4 | 0 | 0 | 0 | 21 | 0 | 0 | 7 |  |  |  | 0 | 0 | 0 | 722_ | SO 01.4_72_ | SO 01.4_ | 0 | 0 | 0 | 0.06412 | 0 | 0 | 0
93 | SO 01.4 | 734413124R00 | Teploměr technický s pevným stonkem a jímkou zadní připojení průměr 63 mm délky 100 mm | kus | 1 | 0 | 0 | 0 | 0 | 0.00023 | 0.00023 | RTS I / 2020 | 0 |  | 0 | 0 | 0 | 0 | 0 | 0 | 0 | SO 01.4 | 0 | 0 | 0 | 21 | 0 | 0 | 7 |  |  |  | 0 | 0 | 0 | 722_ | SO 01.4_72_ | SO 01.4_ | 0 | 0 | 0 | 0.00023 | 0 | 0 | 0
94 | SO 01.4 | 732331512R00 | Nádoba tlaková expanzní s membránou závitové připojení PN 0,6 o objemu 12 litrů | ks | 1 | 0 | 0 | 0 | 0 | 0.00373 | 0.00373 | RTS I / 2020 | 0 |  | 0 | 0 | 0 | 0 | 0 | 0 | 0 | SO 01.4 | 0 | 0 | 0 | 21 | 0 | 0 | 7 |  |  |  | 0 | 0 | 0 | 722_ | SO 01.4_72_ | SO 01.4_ | 0 | 0 | 0 | 0.00373 | 0 | 0 | 0
95 | SO 01.4 | 551200172 | Příslušenství k expanzním nádobám bezpečnostní uzávěr G 3/4 k měření tlaku | kus | 1 | 0 | 0 | 0 | 0 | 0 | 0 | RTS I / 2020 | 0 |  | 0 | 0 | 0 | 0 | 0 | 0 | 0 | SO 01.4 | 0 | 0 | 0 | 21 | 0 | 0 | 7 |  |  |  | 0 | 0 | 0 | 722_ | SO 01.4_72_ | SO 01.4_ | 0 | 0 | 0 | 0 | 0 | 0 | 0
96 | SO 01.4 | 722236515R00 | Filtr vod.,vel.oka 0,4mm,vnitřní závity DN 40 | kus | 1 | 0 | 0 | 0 | 0 | 0.0012 | 0.0012 | RTS I / 2020 | 0 |  | 0 | 0 | 0 | 0 | 0 | 0 | 0 | SO 01.4 | 0 | 0 | 0 | 21 | 0 | 0 | 7 |  |  |  | 0 | 0 | 0 | 722_ | SO 01.4_72_ | SO 01.4_ | 0 | 0 | 0 | 0.0012 | 0 | 0 | 0
97 | SO 01.4 | 722236512R00 | Filtr vod.,vel.oka 0,4mm,vnitřní závity DN 20 | kus | 8 | 0 | 0 | 0 | 0 | 0.0004 | 0.0032 | RTS I / 2020 | 0 |  | 0 | 0 | 0 | 0 | 0 | 0 | 0 | SO 01.4 | 0 | 0 | 0 | 21 | 0 | 0 | 7 |  |  |  | 0 | 0 | 0 | 722_ | SO 01.4_72_ | SO 01.4_ | 0 | 0 | 0 | 0.0032 | 0 | 0 | 0
98 | SO 01.4 | 734245125R00 | Ventil zpětný,2xvnitřní závit DN 40 | kus | 1 | 0 | 0 | 0 | 0 | 0.00058 | 0.00058 | RTS I / 2020 | 0 |  | 0 | 0 | 0 | 0 | 0 | 0 | 0 | SO 01.4 | 0 | 0 | 0 | 21 | 0 | 0 | 7 |  |  |  | 0 | 0 | 0 | 722_ | SO 01.4_72_ | SO 01.4_ | 0 | 0 | 0 | 0.00058 | 0 | 0 | 0
99 | SO 01.4 | 904 R01 | Součinnost z prov.sítě v ramci montaz.praci | h | 20 | 0 | 0 | 0 | 0 | 0 | 0 | RTS I / 2020 | 0 |  | 0 | 0 | 0 | 0 | 0 | 0 | 0 | SO 01.4 | 0 | 0 | 0 | 21 | 0 | 0 | 7 |  |  |  | 0 | 0 | 0 | 722_ | SO 01.4_72_ | SO 01.4_ | 0 | 0 | 0 | 0 | 0 | 0 | 0
100 | SO 01.4 | 722181213RT7 | Izolace návleková tl. stěny 13 mm,vnitřní průměr 22 mm | m | 104.5 | 0 | 0 | 0 | 0 | 4e-05 | 0.00418 | RTS I / 2020 | 0 |  | 0 | 0 | 0 | 0 | 0 | 0 | 0 | SO 01.4 | 0 | 0 | 0 | 21 | 0 | 0 | 7 |  |  |  | 0 | 0 | 0 | 722_ | SO 01.4_72_ | SO 01.4_ | 0 | 0 | 0 | 0.00418 | 0 | 0 | 0
101 | SO 01.4 | 722181213RT8 | Izolace návleková tl. stěny 13 mm,vnitřní průměr 25 mm | m | 27 | 0 | 0 | 0 | 0 | 6e-05 | 0.00162 | RTS I / 2020 | 0 |  | 0 | 0 | 0 | 0 | 0 | 0 | 0 | SO 01.4 | 0 | 0 | 0 | 21 | 0 | 0 | 7 |  |  |  | 0 | 0 | 0 | 722_ | SO 01.4_72_ | SO 01.4_ | 0 | 0 | 0 | 0.00162 | 0 | 0 | 0
102 | SO 01.4 | 998722101R00 | Přesun hmot pro vnitřní vodovod, výšky do 6 m | t | 4.026 | 0 | 0 | 0 | 0 | 0 | 0 | RTS I / 2020 | 0 |  | 0 | 0 | 0 | 0 | 0 | 0 | 0 | SO 01.4 | 0 | 0 | 0 | 21 | 0 | 0 | 5 |  |  |  | 0 | 0 | 0 | 722_ | SO 01.4_72_ | SO 01.4_ | 0 | 0 | 0 | 0 | 0 | 0 | 0
| SO 01.4 | 725 | Zařizovací předměty |  |  |  | 0 | 0 | 0 |  | 1.7989 | [10 empty] | SO 01.4 | [7 empty] | 0 | 0 | 0
103 | SO 01.4 | 725017153R00 | Umyvadlo invalidní 64 x 55 cm, bílé | ks | 2 | 0 | 0 | 0 | 0 | 0.01701 | 0.03402 | RTS I / 2020 | 0 |  | 0 | 0 | 0 | 0 | 0 | 0 | 0 | SO 01.4 | 0 | 0 | 0 | 21 | 0 | 0 | 7 |  |  |  | 0 | 0 | 0 | 725_ | SO 01.4_72_ | SO 01.4_ | 0 | 0 | 0 | 0.03402 | 0 | 0 | 0
104 | SO 01.4 | 725014141R00 | Klozet závěsný ZTP + sedátko, bílý | ks | 2 | 0 | 0 | 0 | 0 | 0.01889 | 0.03778 | RTS I / 2020 | 0 |  | 0 | 0 | 0 | 0 | 0 | 0 | 0 | SO 01.4 | 0 | 0 | 0 | 21 | 0 | 0 | 7 |  |  |  | 0 | 0 | 0 | 725_ | SO 01.4_72_ | SO 01.4_ | 0 | 0 | 0 | 0.03778 | 0 | 0 | 0
105 | SO 01.4 | 725017153R00 | Umyvadlo invalidní 64 x 55 cm, bílé | ks | 2 | 0 | 0 | 0 | 0 | 0.01701 | 0.03402 | RTS I / 2020 | 0 |  | 0 | 0 | 0 | 0 | 0 | 0 | 0 | SO 01.4 | 0 | 0 | 0 | 21 | 0 | 0 | 7 |  |  |  | 0 | 0 | 0 | 725_ | SO 01.4_72_ | SO 01.4_ | 0 | 0 | 0 | 0.03402 | 0 | 0 | 0
106 | SO 01.4 | 725100005RA0 | Sprchová kabina, baterie, zápachová uzávěrka | kus | 2 | 0 | 0 | 0 | 0 | 0.03828 | 0.07656 | RTS I / 2020 | 0 |  | 0 | 0 | 0 | 0 | 0 | 0 | 0 | SO 01.4 | 0 | 0 | 0 | 21 | 0 | 0 | 7 |  |  |  | 0 | 0 | 0 | 725_ | SO 01.4_72_ | SO 01.4_ | 0 | 0 | 0 | 0.07656 | 0 | 0 | 0
107 | SO 01.4 | 725100001RA0 | Umyvadlo (60), stojánková baterie, zápachová uzávěrka | kus | 6 | 0 | 0 | 0 | 0 | 0.02007 | 0.12042 | RTS I / 2020 | 0 |  | 0 | 0 | 0 | 0 | 0 | 0 | 0 | SO 01.4 | 0 | 0 | 0 | 21 | 0 | 0 | 7 |  |  |  | 0 | 0 | 0 | 725_ | SO 01.4_72_ | SO 01.4_ | 0 | 0 | 0 | 0.12042 | 0 | 0 | 0
108 | SO 01.4 | 725860109R00 | Uzávěrka zápachová umyvadlová T 1016,D 40 | kus | 8 | 0 | 0 | 0 | 0 | 0.00042 | 0.00336 | RTS I / 2020 | 0 |  | 0 | 0 | 0 | 0 | 0 | 0 | 0 | SO 01.4 | 0 | 0 | 0 | 21 | 0 | 0 | 7 |  |  |  | 0 | 0 | 0 | 725_ | SO 01.4_72_ | SO 01.4_ | 0 | 0 | 0 | 0.00336 | 0 | 0 | 0
109 | SO 01.4 | 725860213R00 | Sifon umyvadlový HL132, D 32, 40 mm | kus | 8 | 0 | 0 | 0 | 0 | 0.0002 | 0.0016 | RTS I / 2020 | 0 |  | 0 | 0 | 0 | 0 | 0 | 0 | 0 | SO 01.4 | 0 | 0 | 0 | 21 | 0 | 0 | 7 |  |  |  | 0 | 0 | 0 | 725_ | SO 01.4_72_ | SO 01.4_ | 0 | 0 | 0 | 0.0016 | 0 | 0 | 0
110 | SO 01.4 | 725014131RT1 | Klozet závěsný + sedátko, bílý,včetně sedátka v bílé barvě,s hlubokým splachováním | ks | 3 | 0 | 0 | 0 | 0 | 0.01772 | 0.05316 | RTS I / 2020 | 0 |  | 0 | 0 | 0 | 0 | 0 | 0 | 0 | SO 01.4 | 0 | 0 | 0 | 21 | 0 | 0 | 7 |  |  |  | 0 | 0 | 0 | 725_ | SO 01.4_72_ | SO 01.4_ | 0 | 0 | 0 | 0.05316 | 0 | 0 | 0
111 | SO 01.4 | 725015241R00 | Bidet závěsný , bílý, 1 otvor pro baterii | ks | 2 | 0 | 0 | 0 | 0 | 0.0141 | 0.0282 | RTS I / 2020 | 0 |  | 0 | 0 | 0 | 0 | 0 | 0 | 0 | SO 01.4 | 0 | 0 | 0 | 21 | 0 | 0 | 7 |  |  |  | 0 | 0 | 0 | 725_ | SO 01.4_72_ | SO 01.4_ | 0 | 0 | 0 | 0.0282 | 0 | 0 | 0
112 | SO 01.4 | 725016105R00 | Pisoár ovládání automatické, bílý | ks | 2 | 0 | 0 | 0 | 0 | 0.02408 | 0.04816 | RTS I / 2020 | 0 |  | 0 | 0 | 0 | 0 | 0 | 0 | 0 | SO 01.4 | 0 | 0 | 0 | 21 | 0 | 0 | 7 |  |  |  | 0 | 0 | 0 | 725_ | SO 01.4_72_ | SO 01.4_ | 0 | 0 | 0 | 0.04816 | 0 | 0 | 0
113 | SO 01.4 | 725019103R00 | Výlevka závěsná s plastovou mžížkou | ks | 2 | 0 | 0 | 0 | 0 | 0.0109 | 0.0218 | RTS I / 2020 | 0 |  | 0 | 0 | 0 | 0 | 0 | 0 | 0 | SO 01.4 | 0 | 0 | 0 | 21 | 0 | 0 | 7 |  |  |  | 0 | 0 | 0 | 725_ | SO 01.4_72_ | SO 01.4_ | 0 | 0 | 0 | 0.0218 | 0 | 0 | 0
114 | SO 01.4 | 725810402R00 | Ventil rohový | ks | 35 | 0 | 0 | 0 | 0 | 0.00017 | 0.00595 | RTS I / 2020 | 0 |  | 0 | 0 | 0 | 0 | 0 | 0 | 0 | SO 01.4 | 0 | 0 | 0 | 21 | 0 | 0 | 7 |  |  |  | 0 | 0 | 0 | 725_ | SO 01.4_72_ | SO 01.4_ | 0 | 0 | 0 | 0.00595 | 0 | 0 | 0
115 | SO 01.4 | 953943111R00 | Osazení kovových předmětů do zdiva, 1 kg / kus | kus | 7 | 0 | 0 | 0 | 0 | 0.0117 | 0.0819 | RTS I / 2020 | 0 |  | 0 | 0 | 0 | 0 | 0 | 0 | 0 | SO 01.4 | 0 | 0 | 0 | 21 | 0 | 0 | 7 |  |  |  | 0 | 0 | 0 | 725_ | SO 01.4_72_ | SO 01.4_ | 0 | 0 | 0 | 0.0819 | 0 | 0 | 0
116 | SO 01.4 | 28349010 | Dvířka revizní plná rozměr 200x200 mm | kus | 7 | 0 | 0 | 0 | 0 | 0.0006 | 0.0042 | RTS I / 2020 | 0 |  | 0 | 0 | 0 | 0 | 0 | 0 | 0 | SO 01.4 | 0 | 0 | 0 | 21 | 0 | 0 | 7 |  |  |  | 0 | 0 | 0 | 725_ | SO 01.4_72_ | SO 01.4_ | 0 | 0 | 0 | 0.0042 | 0 | 0 | 0
117 | SO 01.4 | 953943112R00 | Osazení kovových předmětů do zdiva, 5 kg / kus | kus | 18 | 0 | 0 | 0 | 0 | 0.01638 | 0.29484 | RTS I / 2020 | 0 |  | 0 | 0 | 0 | 0 | 0 | 0 | 0 | SO 01.4 | 0 | 0 | 0 | 21 | 0 | 0 | 7 |  |  |  | 0 | 0 | 0 | 725_ | SO 01.4_72_ | SO 01.4_ | 0 | 0 | 0 | 0.29484 | 0 | 0 | 0
118 | SO 01.4 | 55149061A | Zrcadlo k umyvadlům 600 x 400 mm | kus | 8 | 0 | 0 | 0 | 0 | 0.002 | 0.016 | RTS I / 2020 | 0 |  | 0 | 0 | 0 | 0 | 0 | 0 | 0 | SO 01.4 | 0 | 0 | 0 | 21 | 0 | 0 | 7 |  |  |  | 0 | 0 | 0 | 725_ | SO 01.4_72_ | SO 01.4_ | 0 | 0 | 0 | 0.016 | 0 | 0 | 0
119 | SO 01.4 | 55149032 | Koš odpadkový 12 obsah 20 l | kus | 5 | 0 | 0 | 0 | 0 | 0.0031 | 0.0155 | RTS I / 2020 | 0 |  | 0 | 0 | 0 | 0 | 0 | 0 | 0 | SO 01.4 | 0 | 0 | 0 | 21 | 0 | 0 | 7 |  |  |  | 0 | 0 | 0 | 725_ | SO 01.4_72_ | SO 01.4_ | 0 | 0 | 0 | 0.0155 | 0 | 0 | 0
120 | SO 01.4 | 55149010 | Zásobník na papírové ručníky | kus | 5 | 0 | 0 | 0 | 0 | 0.002 | 0.01 | RTS I / 2020 | 0 |  | 0 | 0 | 0 | 0 | 0 | 0 | 0 | SO 01.4 | 0 | 0 | 0 | 21 | 0 | 0 | 7 |  |  |  | 0 | 0 | 0 | 725_ | SO 01.4_72_ | SO 01.4_ | 0 | 0 | 0 | 0.01 | 0 | 0 | 0
121 | SO 01.4 | 953943113R00 | Osazení kovových předmětů do zdiva, 15 kg / kus | kus | 8 | 0 | 0 | 0 | 0 | 0.0234 | 0.1872 | RTS I / 2020 | 0 |  | 0 | 0 | 0 | 0 | 0 | 0 | 0 | SO 01.4 | 0 | 0 | 0 | 21 | 0 | 0 | 7 |  |  |  | 0 | 0 | 0 | 725_ | SO 01.4_72_ | SO 01.4_ | 0 | 0 | 0 | 0.1872 | 0 | 0 | 0
122 | SO 01.4 | 64291424 | Polosloup systémový bílý pro umyvadla 50,55 a 60 cm | kus | 8 | 0 | 0 | 0 | 0 | 0.0056 | 0.0448 | RTS I / 2020 | 0 |  | 0 | 0 | 0 | 0 | 0 | 0 | 0 | SO 01.4 | 0 | 0 | 0 | 21 | 0 | 0 | 7 |  |  |  | 0 | 0 | 0 | 725_ | SO 01.4_72_ | SO 01.4_ | 0 | 0 | 0 | 0.0448 | 0 | 0 | 0
123 | SO 01.4 | 725299101R00 | Montáž koupelnových doplňků - mýdelníků, držáků ap | ks | 15 | 0 | 0 | 0 | 0 | 3e-05 | 0.00045 | RTS I / 2020 | 0 |  | 0 | 0 | 0 | 0 | 0 | 0 | 0 | SO 01.4 | 0 | 0 | 0 | 21 | 0 | 0 | 7 |  |  |  | 0 | 0 | 0 | 725_ | SO 01.4_72_ | SO 01.4_ | 0 | 0 | 0 | 0.00045 | 0 | 0 | 0
124 | SO 01.4 | 55149023 | Dávkovač tek. mýdla nerez obsah 0,5 l(bude dle výběru) | kus | 5 | 0 | 0 | 0 | 0 | 0.0005 | 0.0025 | RTS I / 2020 | 0 |  | 0 | 0 | 0 | 0 | 0 | 0 | 0 | SO 01.4 | 0 | 0 | 0 | 21 | 0 | 0 | 7 |  |  |  | 0 | 0 | 0 | 725_ | SO 01.4_72_ | SO 01.4_ | 0 | 0 | 0 | 0.0025 | 0 | 0 | 0
125 | SO 01.4 | 55149005 | Držák toaletního papíru nerez | kus | 5 | 0 | 0 | 0 | 0 | 0.0002 | 0.001 | RTS I / 2020 | 0 |  | 0 | 0 | 0 | 0 | 0 | 0 | 0 | SO 01.4 | 0 | 0 | 0 | 21 | 0 | 0 | 7 |  |  |  | 0 | 0 | 0 | 725_ | SO 01.4_72_ | SO 01.4_ | 0 | 0 | 0 | 0.001 | 0 | 0 | 0
126 | SO 01.4 | 55149050 | Kartáč WC s nerez držákem univerzální | kus | 5 | 0 | 0 | 0 | 0 | 0.0001 | 0.0005 | RTS I / 2020 | 0 |  | 0 | 0 | 0 | 0 | 0 | 0 | 0 | SO 01.4 | 0 | 0 | 0 | 21 | 0 | 0 | 7 |  |  |  | 0 | 0 | 0 | 725_ | SO 01.4_72_ | SO 01.4_ | 0 | 0 | 0 | 0.0005 | 0 | 0 | 0
127 | SO 01.4 | 725319101R00 | Montáž dřezů jednoduchých | ks | 2 | 0 | 0 | 0 | 0 | 0.00072 | 0.00144 | RTS I / 2020 | 0 |  | 0 | 0 | 0 | 0 | 0 | 0 | 0 | SO 01.4 | 0 | 0 | 0 | 21 | 0 | 0 | 7 |  |  |  | 0 | 0 | 0 | 725_ | SO 01.4_72_ | SO 01.4_ | 0 | 0 | 0 | 0.00144 | 0 | 0 | 0
128 | SO 01.4 | 55231082 | Dřez nerez s odkládací plochou | kus | 2 | 0 | 0 | 0 | 0 | 0.0045 | 0.009 | RTS I / 2020 | 0 |  | 0 | 0 | 0 | 0 | 0 | 0 | 0 | SO 01.4 | 0 | 0 | 0 | 21 | 0 | 0 | 7 |  |  |  | 0 | 0 | 0 | 725_ | SO 01.4_72_ | SO 01.4_ | 0 | 0 | 0 | 0.009 | 0 | 0 | 0
129 | SO 01.4 | 725829201RT1 | Montáž baterie dřezové nástěnné chromové,včetně dodávky pákové baterie | kus | 2 | 0 | 0 | 0 | 0 | 0.00172 | 0.00344 | RTS I / 2020 | 0 |  | 0 | 0 | 0 | 0 | 0 | 0 | 0 | SO 01.4 | 0 | 0 | 0 | 21 | 0 | 0 | 7 |  |  |  | 0 | 0 | 0 | 725_ | SO 01.4_72_ | SO 01.4_ | 0 | 0 | 0 | 0.00344 | 0 | 0 | 0
130 | SO 01.4 | 725860201RT1 | Sifon dřezový HL100, 6/4 ", přípoj myčka, pračka,zpětná klapka, D 40, 50 mm, kulový kloub na odtoku | kus | 2 | 0 | 0 | 0 | 0 | 0.00026 | 0.00052 | RTS I / 2020 | 0 |  | 0 | 0 | 0 | 0 | 0 | 0 | 0 | SO 01.4 | 0 | 0 | 0 | 21 | 0 | 0 | 7 |  |  |  | 0 | 0 | 0 | 725_ | SO 01.4_72_ | SO 01.4_ | 0 | 0 | 0 | 0.00052 | 0 | 0 | 0
131 | SO 01.4 | 725823613RT1 | Umyvadlová baterie pro ZTP - páková, stojánková , délka výtokového ramínka 250 až 320mm (byty pro těžce pohybově postižené osoby) | kus | 2 | 0 | 0 | 0 | 0 | 0.0023 | 0.0046 | RTS I / 2020 | 0 |  | 0 | 0 | 0 | 0 | 0 | 0 | 0 | SO 01.4 | 0 | 0 | 0 | 21 | 0 | 0 | 7 |  |  |  | 0 | 0 | 0 | 725_ | SO 01.4_72_ | SO 01.4_ | 0 | 0 | 0 | 0.0046 | 0 | 0 | 0
132 | SO 01.4 | 725291146R00 | Madlo dvojité sklopné nerezdl. 813 mm | ks | 2 | 0 | 0 | 0 | 0 | 0.0022 | 0.0044 | RTS I / 2020 | 0 |  | 0 | 0 | 0 | 0 | 0 | 0 | 0 | SO 01.4 | 0 | 0 | 0 | 21 | 0 | 0 | 7 |  |  |  | 0 | 0 | 0 | 725_ | SO 01.4_72_ | SO 01.4_ | 0 | 0 | 0 | 0.0044 | 0 | 0 | 0
133 | SO 01.4 | 725291142R00 | Madlo dvojité pevné nerez dl. 813 mm | ks | 2 | 0 | 0 | 0 | 0 | 0.002 | 0.004 | RTS I / 2020 | 0 |  | 0 | 0 | 0 | 0 | 0 | 0 | 0 | SO 01.4 | 0 | 0 | 0 | 21 | 0 | 0 | 7 |  |  |  | 0 | 0 | 0 | 725_ | SO 01.4_72_ | SO 01.4_ | 0 | 0 | 0 | 0.004 | 0 | 0 | 0
134 | SO 01.4 | 725829501R00 | Montáž baterie výlévkových a bidetových souprav | kus | 4 | 0 | 0 | 0 | 0 | 4e-05 | 0.00016 | RTS I / 2020 | 0 |  | 0 | 0 | 0 | 0 | 0 | 0 | 0 | SO 01.4 | 0 | 0 | 0 | 21 | 0 | 0 | 7 |  |  |  | 0 | 0 | 0 | 725_ | SO 01.4_72_ | SO 01.4_ | 0 | 0 | 0 | 0.00016 | 0 | 0 | 0
135 | SO 01.4 | 55145033 | Baterie bidetová2ks a pro výlevku 2ks směšovací s otvíráním odpadu | kus | 4 | 0 | 0 | 0 | 0 | 0.00085 | 0.0034 | RTS I / 2020 | 0 |  | 0 | 0 | 0 | 0 | 0 | 0 | 0 | SO 01.4 | 0 | 0 | 0 | 21 | 0 | 0 | 7 |  |  |  | 0 | 0 | 0 | 725_ | SO 01.4_72_ | SO 01.4_ | 0 | 0 | 0 | 0.0034 | 0 | 0 | 0
136 | SO 01.4 | 766812114R00 | Montáž kuchyňských linek dřevěných linek š.do 2,1m(celkem do 4m) | kus | 4 | 0 | 0 | 0 | 0 | 0 | 0 | RTS I / 2020 | 0 |  | 0 | 0 | 0 | 0 | 0 | 0 | 0 | SO 01.4 | 0 | 0 | 0 | 21 | 0 | 0 | 7 |  |  |  | 0 | 0 | 0 | 725_ | SO 01.4_72_ | SO 01.4_ | 0 | 0 | 0 | 0 | 0 | 0 | 0
137 | SO 01.4 | 61581623.A | Linka kuchyňská atypická do 2m (levá část 4m linky) | ks | 2 | 0 | 0 | 0 | 0 | 0.161 | 0.322 | RTS I / 2020 | 0 |  | 0 | 0 | 0 | 0 | 0 | 0 | 0 | SO 01.4 | 0 | 0 | 0 | 21 | 0 | 0 | 7 |  |  |  | 0 | 0 | 0 | 725_ | SO 01.4_72_ | SO 01.4_ | 0 | 0 | 0 | 0.322 | 0 | 0 | 0
138 | SO 01.4 | 61581623.A | Linka kuchyňská atypická do 2m (pravá část 4m linky) | ks | 2 | 0 | 0 | 0 | 0 | 0.161 | 0.322 | RTS I / 2020 | 0 |  | 0 | 0 | 0 | 0 | 0 | 0 | 0 | SO 01.4 | 0 | 0 | 0 | 21 | 0 | 0 | 7 |  |  |  | 0 | 0 | 0 | 725_ | SO 01.4_72_ | SO 01.4_ | 0 | 0 | 0 | 0.322 | 0 | 0 | 0
139 | SO 01.4 | 998725101R00 | Přesun hmot pro zařizovací předměty, výšky do 6 m | t | 1.799 | 0 | 0 | 0 | 0 | 0 | 0 | RTS I / 2020 | 0 |  | 0 | 0 | 0 | 0 | 0 | 0 | 0 | SO 01.4 | 0 | 0 | 0 | 21 | 0 | 0 | 5 |  |  |  | 0 | 0 | 0 | 725_ | SO 01.4_72_ | SO 01.4_ | 0 | 0 | 0 | 0 | 0 | 0 | 0
| SO 01.4 | 726 | Instalační prefabrikáty |  |  |  | 0 | 0 | 0 |  | 0.4184 | [10 empty] | SO 01.4 | [7 empty] | 0 | 0 | 0
140 | SO 01.4 | 953943113R00 | Osazení kovových předmětů do zdiva, 15 kg / kus | kus | 11 | 0 | 0 | 0 | 0 | 0.0234 | 0.2574 | RTS I / 2020 | 0 |  | 0 | 0 | 0 | 0 | 0 | 0 | 0 | SO 01.4 | 0 | 0 | 0 | 21 | 0 | 0 | 7 |  |  |  | 0 | 0 | 0 | 726_ | SO 01.4_72_ | SO 01.4_ | 0 | 0 | 0 | 0.2574 | 0 | 0 | 0
141 | SO 01.4 | 726211331R00 | Modul-WC UP320, ZTP, h 112 cm | ks | 2 | 0 | 0 | 0 | 0 | 0.0145 | 0.029 | RTS I / 2020 | 0 |  | 0 | 0 | 0 | 0 | 0 | 0 | 0 | SO 01.4 | 0 | 0 | 0 | 21 | 0 | 0 | 7 |  |  |  | 0 | 0 | 0 | 726_ | SO 01.4_72_ | SO 01.4_ | 0 | 0 | 0 | 0.029 | 0 | 0 | 0
142 | SO 01.4 | 726212321R00 | Modul-PRO WC SYSTEM, pro závěsné WC | ks | 3 | 0 | 0 | 0 | 0 | 0.018 | 0.054 | RTS I / 2020 | 0 |  | 0 | 0 | 0 | 0 | 0 | 0 | 0 | SO 01.4 | 0 | 0 | 0 | 21 | 0 | 0 | 7 |  |  |  | 0 | 0 | 0 | 726_ | SO 01.4_72_ | SO 01.4_ | 0 | 0 | 0 | 0.054 | 0 | 0 | 0
143 | SO 01.4 | 726211367R00 | Modul-výlevka , h 130 cm | ks | 2 | 0 | 0 | 0 | 0 | 0.012 | 0.024 | RTS I / 2020 | 0 |  | 0 | 0 | 0 | 0 | 0 | 0 | 0 | SO 01.4 | 0 | 0 | 0 | 21 | 0 | 0 | 7 |  |  |  | 0 | 0 | 0 | 726_ | SO 01.4_72_ | SO 01.4_ | 0 | 0 | 0 | 0.024 | 0 | 0 | 0
144 | SO 01.4 | 726211343R00 | Modul-pisoár h 98 cm-universál | ks | 2 | 0 | 0 | 0 | 0 | 0.014 | 0.028 | RTS I / 2020 | 0 |  | 0 | 0 | 0 | 0 | 0 | 0 | 0 | SO 01.4 | 0 | 0 | 0 | 21 | 0 | 0 | 7 |  |  |  | 0 | 0 | 0 | 726_ | SO 01.4_72_ | SO 01.4_ | 0 | 0 | 0 | 0.028 | 0 | 0 | 0
145 | SO 01.4 | 726212361R00 | Modul-PRO BIDET SYSTEM, pro bidet | ks | 2 | 0 | 0 | 0 | 0 | 0.013 | 0.026 | RTS I / 2020 | 0 |  | 0 | 0 | 0 | 0 | 0 | 0 | 0 | SO 01.4 | 0 | 0 | 0 | 21 | 0 | 0 | 7 |  |  |  | 0 | 0 | 0 | 726_ | SO 01.4_72_ | SO 01.4_ | 0 | 0 | 0 | 0.026 | 0 | 0 | 0
146 | SO 01.4 | 998726121R00 | Přesun hmot pro předstěnové systémy, výšky do 6 m | t | 0.418 | 0 | 0 | 0 | 0 | 0 | 0 | RTS I / 2020 | 0 |  | 0 | 0 | 0 | 0 | 0 | 0 | 0 | SO 01.4 | 0 | 0 | 0 | 21 | 0 | 0 | 5 |  |  |  | 0 | 0 | 0 | 726_ | SO 01.4_72_ | SO 01.4_ | 0 | 0 | 0 | 0 | 0 | 0 | 0
| SO 01.4 | 767 | Konstrukce doplňkové stavební (zámečnické) |  |  |  | 0 | 0 | 0 |  | 0.0406 | [10 empty] | SO 01.4 | [7 empty] | 0 | 0 | 0
147 | SO 01.4 | 767995101R00 | Výroba a montáž kov. atypických konstr. do 5 kg-rozpěry a držáky | kg | 35 | 0 | 0 | 0 | 0 | 6e-05 | 0.0021 | RTS I / 2020 | 0 |  | 0 | 0 | 0 | 0 | 0 | 0 | 0 | SO 01.4 | 0 | 0 | 0 | 21 | 0 | 0 | 7 |  |  |  | 0 | 0 | 0 | 767_ | SO 01.4_76_ | SO 01.4_ | 0 | 0 | 0 | 0.0021 | 0 | 0 | 0
148 | SO 01.4 | 55399994 | Kotvy, úhelníky apod.atypické výrobky Pz | kg | 38.5 | 0 | 0 | 0 | 0 | 0.001 | 0.0385 | RTS I / 2020 | 0 |  | 0 | 0 | 0 | 0 | 0 | 0 | 0 | SO 01.4 | 0 | 0 | 0 | 21 | 0 | 0 | 7 |  |  |  | 0 | 0 | 0 | 767_ | SO 01.4_76_ | SO 01.4_ | 0 | 0 | 0 | 0.0385 | 0 | 0 | 0
149 | SO 01.4 | 998767101R00 | Přesun hmot pro zámečnické konstr., výšky do 6 m | t | 0.041 | 0 | 0 | 0 | 0 | 0 | 0 | RTS I / 2020 | 0 |  | 0 | 0 | 0 | 0 | 0 | 0 | 0 | SO 01.4 | 0 | 0 | 0 | 21 | 0 | 0 | 5 |  |  |  | 0 | 0 | 0 | 767_ | SO 01.4_76_ | SO 01.4_ | 0 | 0 | 0 | 0 | 0 | 0 | 0
| SO 01.4 | 97 | Prorážení otvorů a ostatní bourací práce |  |  |  | 0 | 0 | 0 |  | 8.4893 | [10 empty] | SO 01.4 | [7 empty] | 0 | 0 | 0
150 | SO 01.4 | 974031122R00 | Vysekání rýh ve zdi cihelné 4x 4 cm | m | 8 | 0 | 0 | 0 | 0 | 0.00449 | 0.03592 | RTS I / 2020 | 0 |  | 0 | 0 | 0 | 0 | 0 | 0 | 0 | SO 01.4 | 0 | 0 | 0 | 21 | 0 | 0 | 1 |  |  |  | 0 | 0 | 0 | 97_ | SO 01.4_9_ | SO 01.4_ | 0 | 0 | 0 | 0.03592 | 0 | 0 | 0
151 | SO 01.4 | 974031132R00 | Vysekání rýh ve zdi cihelné 5 x 7 cm | m | 16 | 0 | 0 | 0 | 0 | 0.006 | 0.096 | RTS I / 2020 | 0 |  | 0 | 0 | 0 | 0 | 0 | 0 | 0 | SO 01.4 | 0 | 0 | 0 | 21 | 0 | 0 | 1 |  |  |  | 0 | 0 | 0 | 97_ | SO 01.4_9_ | SO 01.4_ | 0 | 0 | 0 | 0.096 | 0 | 0 | 0
152 | SO 01.4 | 974031133R00 | Vysekání rýh ve zdi cihelné 5 x 10 cm | m | 48 | 0 | 0 | 0 | 0 | 0.009 | 0.432 | RTS I / 2020 | 0 |  | 0 | 0 | 0 | 0 | 0 | 0 | 0 | SO 01.4 | 0 | 0 | 0 | 21 | 0 | 0 | 1 |  |  |  | 0 | 0 | 0 | 97_ | SO 01.4_9_ | SO 01.4_ | 0 | 0 | 0 | 0.432 | 0 | 0 | 0
153 | SO 01.4 | 460680046R00 | Vysekání drážky ve zdi cihelné 15 x 15 cm | m | 32 | 0 | 0 | 0 | 0 | 0 | 0 | RTS I / 2020 | 0 |  | 0 | 0 | 0 | 0 | 0 | 0 | 0 | SO 01.4 | 0 | 0 | 0 | 21 | 0 | 0 | 2 |  |  |  | 0 | 0 | 0 | 97_ | SO 01.4_9_ | SO 01.4_ | 0 | 0 | 0 | 0 | 0 | 0 | 0
154 | SO 01.4 | 971042361R00 | Vybourání otvorů zdi betonové pl. 0,09 m2, tl.60cm | kus | 7 | 0 | 0 | 0 | 0 | 0.12033 | 0.84231 | RTS I / 2020 | 0 |  | 0 | 0 | 0 | 0 | 0 | 0 | 0 | SO 01.4 | 0 | 0 | 0 | 21 | 0 | 0 | 1 |  |  |  | 0 | 0 | 0 | 97_ | SO 01.4_9_ | SO 01.4_ | 0 | 0 | 0 | 0.84231 | 0 | 0 | 0
155 | SO 01.4 | 971035451R00 | Vybourání otv. zeď cihel. pl.0,25 m2, tl.45 cm, MC | kus | 6 | 0 | 0 | 0 | 0 | 0.23233 | 1.394 | RTS I / 2020 | 0 |  | 0 | 0 | 0 | 0 | 0 | 0 | 0 | SO 01.4 | 0 | 0 | 0 | 21 | 0 | 0 | 1 |  |  |  | 0 | 0 | 0 | 97_ | SO 01.4_9_ | SO 01.4_ | 0 | 0 | 0 | 1.394 | 0 | 0 | 0
156 | SO 01.4 | 971035541R00 | Vybourání otv. zeď cihel. pl. 1 m2, tl. 30 cm, MC | m3 | 2 | 0 | 0 | 0 | 0 | 1.9518 | 3.9036 | RTS I / 2020 | 0 |  | 0 | 0 | 0 | 0 | 0 | 0 | 0 | SO 01.4 | 0 | 0 | 0 | 21 | 0 | 0 | 1 |  |  |  | 0 | 0 | 0 | 97_ | SO 01.4_9_ | SO 01.4_ | 0 | 0 | 0 | 3.9036 | 0 | 0 | 0
157 | SO 01.4 | 971035231R00 | Vybourání otv. zeď cihel. 0,0225 m2, tl. 15 cm, MC | kus | 21 | 0 | 0 | 0 | 0 | 0.004 | 0.084 | RTS I / 2020 | 0 |  | 0 | 0 | 0 | 0 | 0 | 0 | 0 | SO 01.4 | 0 | 0 | 0 | 21 | 0 | 0 | 1 |  |  |  | 0 | 0 | 0 | 97_ | SO 01.4_9_ | SO 01.4_ | 0 | 0 | 0 | 0.084 | 0 | 0 | 0
158 | SO 01.4 | 971035431R00 | Vybourání otv. zeď cihel. pl.0,25 m2, tl.15 cm, MC | kus | 22 | 0 | 0 | 0 | 0 | 0.07734 | 1.7015 | RTS I / 2020 | 0 |  | 0 | 0 | 0 | 0 | 0 | 0 | 0 | SO 01.4 | 0 | 0 | 0 | 21 | 0 | 0 | 1 |  |  |  | 0 | 0 | 0 | 97_ | SO 01.4_9_ | SO 01.4_ | 0 | 0 | 0 | 1.7015 | 0 | 0 | 0
| SO 01.4 | 87 | Potrubí z trub plastických, skleněných a čedičových |  |  |  | 0 | 0 | 0 |  | 3.6952 | [10 empty] | SO 01.4 | [7 empty] | 0 | 0 | 0
159 | SO 01.4 | 871311111R00 | Montáž trubek z tvrdého PVC ve výkopu d 160 mm -splašk.kanalizace | m | 23.5 | 0 | 0 | 0 | 0 | 0.0001 | 0.00235 | RTS I / 2020 | 0 |  | 0 | 0 | 0 | 0 | 0 | 0 | 0 | SO 01.4 | 0 | 0 | 0 | 21 | 0 | 0 | 1 |  |  |  | 0 | 0 | 0 | 87_ | SO 01.4_8_ | SO 01.4_ | 0 | 0 | 0 | 0.00235 | 0 | 0 | 0
160 | SO 01.4 | 28614544 | Trubka kanalizační PP SN 10 DN 160/1000,Plnostěnná trubka zvenčí i zevnitř hladká, přičemž stěna má třívrstvou stavbu | kus | 3 | 0 | 0 | 0 | 0 | 0.0029 | 0.0087 | RTS I / 2020 | 0 |  | 0 | 0 | 0 | 0 | 0 | 0 | 0 | SO 01.4 | 0 | 0 | 0 | 21 | 0 | 0 | 1 |  |  |  | 0 | 0 | 0 | 87_ | SO 01.4_8_ | SO 01.4_ | 0 | 0 | 0 | 0.0087 | 0 | 0 | 0
161 | SO 01.4 | 28614545 | Trubka kanalizační PP SN 10 DN 160/3000,Plnostěnná trubka zvenčí i zevnitř hladká, přičemž stěna má třívrstvou stavbu | kus | 1 | 0 | 0 | 0 | 0 | 0.0087 | 0.0087 | RTS I / 2020 | 0 |  | 0 | 0 | 0 | 0 | 0 | 0 | 0 | SO 01.4 | 0 | 0 | 0 | 21 | 0 | 0 | 1 |  |  |  | 0 | 0 | 0 | 87_ | SO 01.4_8_ | SO 01.4_ | 0 | 0 | 0 | 0.0087 | 0 | 0 | 0
162 | SO 01.4 | 28614546 | Trubka kanalizační PP SN 10 DN 160/6000,Plnostěnná trubka zvenčí i zevnitř hladká, přičemž stěna má třívrstvou stavbu | kus | 3 | 0 | 0 | 0 | 0 | 0.0174 | 0.0522 | RTS I / 2020 | 0 |  | 0 | 0 | 0 | 0 | 0 | 0 | 0 | SO 01.4 | 0 | 0 | 0 | 21 | 0 | 0 | 1 |  |  |  | 0 | 0 | 0 | 87_ | SO 01.4_8_ | SO 01.4_ | 0 | 0 | 0 | 0.0522 | 0 | 0 | 0
163 | SO 01.4 | 894410010RAB | Šachta z betonových dílců pro DN 200,výška vstupu 1,6 m | kus | 1 | 0 | 0 | 0 | 0 | 3.5356 | 3.5356 | RTS I / 2020 | 0 |  | 0 | 0 | 0 | 0 | 0 | 0 | 0 | SO 01.4 | 0 | 0 | 0 | 21 | 0 | 0 | 1 |  |  |  | 0 | 0 | 0 | 87_ | SO 01.4_8_ | SO 01.4_ | 0 | 0 | 0 | 3.5356 | 0 | 0 | 0
164 | SO 01.4 | 894431311RBB | Šachta, D 425 mm, dl.šach.roury 1,50 m, přímá,dno KG D 160 mm, poklop šedá litina 40 t | kus | 1 | 0 | 0 | 0 | 0 | 0.08747 | 0.08747 | RTS I / 2020 | 0 |  | 0 | 0 | 0 | 0 | 0 | 0 | 0 | SO 01.4 | 0 | 0 | 0 | 21 | 0 | 0 | 1 |  |  |  | 0 | 0 | 0 | 87_ | SO 01.4_8_ | SO 01.4_ | 0 | 0 | 0 | 0.08747 | 0 | 0 | 0
165 | SO 01.4 | 877353121R00 | Montáž tvarovek odboč. plast. gum. kroužek DN 200 | kus | 5 | 0 | 0 | 0 | 0 | 3e-05 | 0.00015 | RTS I / 2020 | 0 |  | 0 | 0 | 0 | 0 | 0 | 0 | 0 | SO 01.4 | 0 | 0 | 0 | 21 | 0 | 0 | 1 |  |  |  | 0 | 0 | 0 | 87_ | SO 01.4_8_ | SO 01.4_ | 0 | 0 | 0 | 0.00015 | 0 | 0 | 0
166 | SO 01.4 | 892571111R00 | Zkouška těsnosti kanalizace DN do 200, vodou | m | 23.5 | 0 | 0 | 0 | 0 | 0 | 0 | RTS I / 2020 | 0 |  | 0 | 0 | 0 | 0 | 0 | 0 | 0 | SO 01.4 | 0 | 0 | 0 | 21 | 0 | 0 | 1 |  |  |  | 0 | 0 | 0 | 87_ | SO 01.4_8_ | SO 01.4_ | 0 | 0 | 0 | 0 | 0 | 0 | 0
167 | SO 01.4 | 892855114R00 | Kontrola kanalizace TV kamerou do 200 m | m | 23.5 | 0 | 0 | 0 | 0 | 0 | 0 | RTS I / 2020 | 0 |  | 0 | 0 | 0 | 0 | 0 | 0 | 0 | SO 01.4 | 0 | 0 | 0 | 21 | 0 | 0 | 1 |  |  |  | 0 | 0 | 0 | 87_ | SO 01.4_8_ | SO 01.4_ | 0 | 0 | 0 | 0 | 0 | 0 | 0
168 | SO 01.4 | 998276101R00 | Přesun hmot, trubní vedení plastová, otevř. výkop | t | 36.782 | 0 | 0 | 0 | 0 | 0 | 0 | RTS I / 2020 | 0 |  | 0 | 0 | 0 | 0 | 0 | 0 | 0 | SO 01.4 | 0 | 0 | 0 | 21 | 0 | 0 | 5 |  |  |  | 0 | 0 | 0 | 87_ | SO 01.4_8_ | SO 01.4_ | 0 | 0 | 0 | 0 | 0 | 0 | 0
| SO 01.4 | 89 | Ostatní konstrukce a práce na trubním vedení |  |  |  | 0 | 0 | 0 |  | 6.398 | [10 empty] | SO 01.4 | [7 empty] | 0 | 0 | 0
169 | SO 01.4 | 894310040RA0 | Šachtice z C 12/15, do 2,50 m3 OP-vodoměrná včetně poklopu | kus | 1 | 0 | 0 | 0 | 0 | 6.398 | 6.398 | RTS I / 2020 | 0 |  | 0 | 0 | 0 | 0 | 0 | 0 | 0 | SO 01.4 | 0 | 0 | 0 | 21 | 0 | 0 | 1 |  |  |  | 0 | 0 | 0 | 89_ | SO 01.4_8_ | SO 01.4_ | 0 | 0 | 0 | 6.398 | 0 | 0 | 0
| SO 01.4 | 94 | Lešení a stavební výtahy |  |  |  | 0 | 0 | 0 |  | 0.07986 | [10 empty] | SO 01.4 | [7 empty] | 0 | 0 | 0
170 | SO 01.4 | 941955001R00 | Lešení lehké pomocné, výška podlahy do 1,2 m | m2 | 66 | 0 | 0 | 0 | 0 | 0.00121 | 0.07986 | RTS I / 2020 | 0 |  | 0 | 0 | 0 | 0 | 0 | 0 | 0 | SO 01.4 | 0 | 0 | 0 | 21 | 0 | 0 | 1 |  |  |  | 0 | 0 | 0 | 94_ | SO 01.4_9_ | SO 01.4_ | 0 | 0 | 0 | 0.07986 | 0 | 0 | 0
| SO 01.4 | H01 | Budovy občanské výstavby |  |  |  | 0 | 0 | 0 |  | 0 | [10 empty] | SO 01.4 | [7 empty] | 0 | 0 | 0
171 | SO 01.4 | 998011001R00 | Přesun hmot pro budovy zděné výšky do 6 m | t | 6.478 | 0 | 0 | 0 | 0 | 0 | 0 | RTS I / 2020 | 0 |  | 0 | 0 | 0 | 0 | 0 | 0 | 0 | SO 01.4 | 0 | 0 | 0 | 21 | 0 | 0 | 5 |  |  |  | 0 | 0 | 0 | H01_ | SO 01.4_9_ | SO 01.4_ | 0 | 0 | 0 | 0 | 0 | 0 | 0
| SO 01.4 | S | Přesuny sutí |  |  |  | 0 | 0 | 0 |  | 0 | [10 empty] | SO 01.4 | [7 empty] | 0 | 0 | 0
172 | SO 01.4 | 979081111R00 | Odvoz suti a vybour. hmot na skládku do 1 km | t | 8.489 | 0 | 0 | 0 | 0 | 0 | 0 | RTS I / 2020 | 0 |  | 0 | 0 | 0 | 0 | 0 | 0 | 0 | SO 01.4 | 0 | 0 | 0 | 21 | 0 | 0 | 5 |  |  |  | 0 | 0 | 0 | S_ | SO 01.4_9_ | SO 01.4_ | 0 | 0 | 0 | 0 | 0 | 0 | 0
173 | SO 01.4 | 979081121R00 | Příplatek k odvozu za každý další 1 km | t | 93.379 | 0 | 0 | 0 | 0 | 0 | 0 | RTS I / 2020 | 0 |  | 0 | 0 | 0 | 0 | 0 | 0 | 0 | SO 01.4 | 0 | 0 | 0 | 21 | 0 | 0 | 5 |  |  |  | 0 | 0 | 0 | S_ | SO 01.4_9_ | SO 01.4_ | 0 | 0 | 0 | 0 | 0 | 0 | 0
174 | SO 01.4 | 979094211R00 | Nakládání nebo překládání vybourané suti | t | 8.489 | 0 | 0 | 0 | 0 | 0 | 0 | RTS I / 2020 | 0 |  | 0 | 0 | 0 | 0 | 0 | 0 | 0 | SO 01.4 | 0 | 0 | 0 | 21 | 0 | 0 | 5 |  |  |  | 0 | 0 | 0 | S_ | SO 01.4_9_ | SO 01.4_ | 0 | 0 | 0 | 0 | 0 | 0 | 0
175 | SO 01.4 | 979999997R00 | Poplatek za skládku čistá suť | t | 8.489 | 0 | 0 | 0 | 0 | 0 | 0 | RTS I / 2020 | 0 |  | 0 | 0 | 0 | 0 | 0 | 0 | 0 | SO 01.4 | 0 | 0 | 0 | 21 | 0 | 0 | 5 |  |  |  | 0 | 0 | 0 | S_ | SO 01.4_9_ | SO 01.4_ | 0 | 0 | 0 | 0 | 0 | 0 | 0
[7 empty] | Celkem: |  | 0

## Výkaz výměr (SO 01.4)
Výkaz výměr (SO 01.4 - ZTI)
Název stavby: |  | Komunitní centrum Damnice |  | Objednatel: | Obec Damnice, Damnice 141
Druh stavby: |  | Stavební úpravy |  | Projektant: | Ing. Radek Dřevěný
Lokalita: |  | Damnice |  | Zhotovitel:
Zpracoval: |  | Bohuslav Hemala |  | Zpracováno dne: | 16.08.2020
Č | Objekt | Kód | Zkrácený popis |  | MJ | Množství | Potřebné množství
1 | SO 01.4 | 139601102R00 | Ruční výkop jam, rýh a šachet v hornině tř. 3 |  | m3 | 4.8 | 0
|  |  | 8*1*0,6 vnitřní kanalizace |  |  | 4.8
2 | SO 01.4 | 132201211R00 | Hloubení rýh š.do 200 cm hor.3 do 100 m3,STROJNĚ |  | m3 | 51.9 | 0
|  |  | 23,5*0,8*1,5+1,5*1,5*2 splaš |  |  | 32.7
|  |  | 2*2*1,8 šachta vodovodní |  |  | 7.2
|  |  | 10*1,5*0,8 přípojka voda |  |  | 12
3 | SO 01.4 | 132201219R00 | Příplatek za lepivost - hloubení rýh 200cm v hor.3 |  | m3 | 51.9 | 0
|  |  | 51,9 |  |  | 51.9
4 | SO 01.4 | 162301102R00 | Vodorovné přemístění výkopku z hor.1-4 do 1000 m |  | m3 | 23.997 | 0
|  |  | 51,9+4,8 |  |  | 56.7
|  |  | -32,703 |  |  | -32.703
5 | SO 01.4 | 162701109R00 | Příplatek k vod. přemístění hor.1-4 za další 1 km |  | m3 | 359.996 | 0
|  |  | 23,9997*15 |  |  | 359.996
6 | SO 01.4 | 162702199R00 | Poplatek za skládku zeminy |  | m3 | 23.997 | 0
|  |  | 23,997 |  |  | 23.997
7 | SO 01.4 | 162201101R00 | Vodorovné přemístění výkopku z hor.1-4 do 20 m |  | m3 | 32.703 | 0
|  |  | 32,703 |  |  | 32.703
8 | SO 01.4 | 167101102R00 | Nakládání výkopku z hor.1-4 v množství nad 100 m3 |  | m3 | 32.703 | 0
|  |  | 32,703 |  |  | 32.703
9 | SO 01.4 | 162201101R00 | Vodorovné přemístění výkopku z hor.1-4 do 20 m-zpět |  | m3 | 32.703 | 0
|  |  | 32,703 |  |  | 32.703
10 | SO 01.4 | 174100010RA0 | Zásyp jam, rýh a šachet sypaninou |  | m3 | 32.703 | 0
|  |  | 51,9+4,8-1,6*1,5*1,8 |  |  | 52.38
|  |  | -12,096-3,12-2,65 |  |  | -17.866
|  |  | -0,62*0,62*1,5*3,14 |  |  | -1.811
11 | SO 01.4 | 175101101RT2 | Obsyp potrubí bez prohození sypaniny,s dodáním štěrkopísku frakce 0 - 22 mm |  | m3 | 12.096 | 0
|  |  | (23,5+8)*0,8*(0,18+0,3) |  |  | 12.096
12 | SO 01.4 | 451572111RK1 | Lože pod potrubí z kameniva těženého 0 - 4 mm |  | m3 | 3.12 | 0
|  |  | (23,5+8)*0,1*0,8+2*2*0,15 |  |  | 3.12
13 | SO 01.4 | 452311131R00 | Desky podkladní pod potrubí z betonu C 12/15 |  | m3 | 2.65 | 0
|  |  | 1,5*1,5*1+2*2*0,1 |  |  | 2.65
14 | SO 01.4 | 612403384R00 | Hrubá výplň rýh ve stěnách do 7x7 cm maltou ze SMS |  | m | 48 | 0
|  |  | 48 |  |  | 48
15 | SO 01.4 | 612403388R00 | Hrubá výplň rýh ve stěnách do 15x15cm maltou z SMS |  | m | 32 | 0
|  |  | 32 |  |  | 32
16 | SO 01.4 | 612403382R00 | Hrubá výplň rýh ve stěnách do 5x5 cm maltou ze SMS |  | m | 24 | 0
|  |  | 8+16 |  |  | 24
17 | SO 01.4 | 612403399RT2 | Hrubá výplň rýh ve stěnách maltou, s použitím suché maltové směsi |  | m2 | 23.2 | 0
|  |  | (7+6+2+21+22)*2*0,2 |  |  | 23.2
18 | SO 01.4 | 998011001R00 | Přesun hmot pro budovy zděné výšky do 6 m |  | t | 3.277 | 0
|  |  | 3,2772 |  |  | 3.277
19 | SO 01.4 | 765331633R00 | Taška drážková prostupová UH pro sanitu,-systémová |  | kus | 5 | 0
|  |  | 5 |  |  | 5
20 | SO 01.4 | 721176127R00 | Potrubí HT svodné (ležaté) v zemi D 160 x 3,9 mm |  | m | 8 | 0
|  |  | 8 levá část |  |  | 8
21 | SO 01.4 | 721176136R00 | Potrubí HT svodné (ležaté) zavěšené D 125 x 3,1 mm |  | m | 12 | 0
|  |  | 2,5+4,5+5 |  |  | 12
22 | SO 01.4 | 721176115R00 | Potrubí HT odpadní svislé D 110 x 2,7 mm |  | m | 16 | 0
|  |  | 1*2+0,5 1NP |  |  | 2.5
|  |  | 6*2+0,5*3 2NP |  |  | 13.5
23 | SO 01.4 | 721176114R00 | Potrubí HT odpadní svislé D 75 x 1,9 mm |  | m | 15.5 | 0
|  |  | 6*2+3,5 |  |  | 15.5
24 | SO 01.4 | 721176105R00 | Potrubí HT připojovací D 110 x 2,7 mm |  | m | 13.5 | 0
|  |  | 1,5+2+7+1,5+1,5 |  |  | 13.5
25 | SO 01.4 | 721176104R00 | Potrubí HT připojovací D 75 x 1,9 mm |  | m | 18 | 0
|  |  | 5+7+3+3 |  |  | 18
26 | SO 01.4 | 721176103R00 | Potrubí HT připojovací D 50 x 1,8 mm |  | m | 37.5 | 0
|  |  | 1*6 |  |  | 6
|  |  | 4*2+3+3*4 |  |  | 23
|  |  | 3,5+1*2+3 1PP |  |  | 8.5
27 | SO 01.4 | 721176102R00 | Potrubí HT připojovací D 40 x 1,8 mm |  | m | 14 | 0
|  |  | 1*14 |  |  | 14
28 | SO 01.4 | 721176101R00 | Potrubí HT připojovací D 32 x 1,8 mm |  | m | 20 | 0
|  |  | 8*2,5 |  |  | 20
29 | SO 01.4 | 230170011R00 | Zkouška těsnosti potrubí, DN do 40 |  | m | 34 | 0
|  |  | 20+14 |  |  | 34
30 | SO 01.4 | 230170012R00 | Zkouška těsnosti potrubí, DN 50 - 80 |  | m | 71 | 0
|  |  | 37,5+18+15,5 |  |  | 71
31 | SO 01.4 | 230170013R00 | Zkouška těsnosti potrubí, DN 100 - 125 |  | m | 29.5 | 0
|  |  | 13,5+16 |  |  | 29.5
32 | SO 01.4 | 230170014R00 | Zkouška těsnosti potrubí, do DN 150 - 200 |  | m | 8 | 0
|  |  | 8 |  |  | 8
33 | SO 01.4 | 230170003R00 | Příprava pro zkoušku těsnosti, DN 100 - 125 |  | sada | 1 | 0
|  |  | 1 |  |  | 1
34 | SO 01.4 | 230170004R00 | Příprava pro zkoušku těsnosti, do DN 150 - 200 |  | sada | 1 | 0
|  |  | 1 |  |  | 1
35 | SO 01.4 | 877313123R00 | Montáž tvarovek jednoos. plast. gum.kroužek DN 150 |  | kus | 63 | 0
|  |  | 1+2+3+4+6+1+2+1+11+2+7+5+6+6+3+3 |  |  | 63
36 | SO 01.4 | 28615390.A | Odbočka HTEA D 160/ 125 mm 45° PP |  | kus | 1 | 0
|  |  | 1 |  |  | 1
37 | SO 01.4 | 55162537.A | HL810 hlavice větrací střešní DN 110 - souprava |  | kus | 2 | 0
|  |  | 2 |  |  | 2
38 | SO 01.4 | 55162536.A | HL807 hlavice větrací střešní DN 75 - souprava |  | kus | 3 | 0
|  |  | 3 |  |  | 3
39 | SO 01.4 | 28615405.A | Redukce nesouosá HTR DN 125/110 mm PP |  | kus | 4 | 0
|  |  | 4 |  |  | 4
40 | SO 01.4 | 28615375.A | Odbočka HTEA D 125/ 110 mm 45° PP |  | kus | 6 | 0
|  |  | 1+3+1+1 |  |  | 6
41 | SO 01.4 | 28615380.A | Odbočka HTEA D 125/ 125 mm 45° PP |  | kus | 1 | 0
|  |  | 1 |  |  | 1
42 | SO 01.4 | 28615443.A | Kus čisticí HTRE DN 100 mm PP |  | kus | 2 | 0
|  |  | 2 |  |  | 2
43 | SO 01.4 | 28615407.A | Redukce nesouosá HTR D 160/125 mm PP |  | kus | 1 | 0
|  |  | 1 |  |  | 1
44 | SO 01.4 | 28615365.A | Odbočka HTEA DN 100/ 70 mm 45° PP |  | kus | 11 | 0
|  |  | 1*5+6 |  |  | 11
45 | SO 01.4 | 28615360.A | Odbočka HTEA DN 100/ 50 mm 45° PP |  | kus | 2 | 0
|  |  | 1+1 |  |  | 2
46 | SO 01.4 | 28615350.A | Odbočka HTEA D 75/ 50 mm 45° PP |  | kus | 7 | 0
|  |  | 7 |  |  | 7
47 | SO 01.4 | 28615302.A | Koleno HTB D 125 mm 45° PP |  | kus | 5 | 0
|  |  | 1+2+2 |  |  | 5
48 | SO 01.4 | 28615299.A | Koleno HTB DN 100 mm 87° PP |  | kus | 6 | 0
|  |  | 6 |  |  | 6
49 | SO 01.4 | 28615297.A | Koleno HTB DN 100 mm 45° PP |  | kus | 6 | 0
|  |  | 6 |  |  | 6
50 | SO 01.4 | 28615294.A | Koleno HTB D 75 mm 87° PP |  | kus | 2 | 0
|  |  | 2 |  |  | 2
51 | SO 01.4 | 28615442.A | Kus čisticí HTRE D 75 mm PP |  | kus | 3 | 0
|  |  | 3 |  |  | 3
52 | SO 01.4 | 230180092R00 | Montáž trubních dílů PVC, DN 32-50 |  | kus | 114 | 0
|  |  | 15+2+16+8+12+24+14+9+14 |  |  | 114
53 | SO 01.4 | 28615402.A | Redukce nesouosá HTR DN 70/ 50 mm PP |  | kus | 15 | 0
|  |  | 15 |  |  | 15
54 | SO 01.4 | 28615292.A | Koleno HTB D 75 mm 45° PP |  | kus | 2 | 0
|  |  | 2 |  |  | 2
55 | SO 01.4 | 28615279.A | Koleno HTB DN 30 mm 87° PP |  | kus | 16 | 0
|  |  | 16 |  |  | 16
56 | SO 01.4 | 28615332.A | Odbočka HTEA DN 40/ 40 mm 87,5° PP |  | kus | 8 | 0
|  |  | 8 |  |  | 8
57 | SO 01.4 | 28615340.A | Odbočka HTEA DN 50/ 50 mm 45° PP |  | kus | 12 | 0
|  |  | 12 |  |  | 12
58 | SO 01.4 | 28615287.A | Koleno HTB DN 50 mm 45° PP |  | kus | 24 | 0
|  |  | 24 |  |  | 24
59 | SO 01.4 | 28654207 | Redukce d 50x40 mm |  | kus | 14 | 0
|  |  | 14 |  |  | 14
60 | SO 01.4 | 28654203 | Redukce d 40x32 mm |  | kus | 9 | 0
|  |  | 9 |  |  | 9
61 | SO 01.4 | 28615282.A | Koleno HTB DN 40 mm 45° PP |  | kus | 14 | 0
|  |  | 14 |  |  | 14
62 | SO 01.4 | 721194105R00 | Vyvedení odpadních výpustek D 50 x 1,8 |  | kus | 12 | 0
|  |  | 12 |  |  | 12
63 | SO 01.4 | 998721101R00 | Přesun hmot pro vnitřní kanalizaci, výšky do 6 m |  | t | 0.171 | 0
|  |  | 0,1706 |  |  | 0.171
64 | SO 01.4 | 831230110RAB | Vodovodní přípojka z trub polyetylénových D 40-63,hloubka 1,2 m, hloubení rýh, svislé přemístění, lože pod potrubí ze štěrkopísku, dodávka a montáž po |  | m | 10 | 0
|  |  | 10 do sklepa |  |  | 10
65 | SO 01.4 | 722269114R00 | Montáž vodoměru závitového jdnovt. suchob. G5/4" |  | kus | 1 | 0
|  |  | 1 |  |  | 1
66 | SO 01.4 | 38821487 | Vodoměr domovní G5/4 Q6 závit |  | kus | 1 | 0
|  |  | 1 |  |  | 1
67 | SO 01.4 | 722237122R00 | Kohout kulový,2xvnitřní záv. DN 20 |  | kus | 6 | 0
|  |  | 6 |  |  | 6
68 | SO 01.4 | 722237123R00 | Kohout kulový,2xvnitřní záv. DN 25 |  | kus | 2 | 0
|  |  | 2 |  |  | 2
69 | SO 01.4 | 722237125R00 | Kohout vod.kul.,2xvnitř. DN 40 |  | kus | 5 | 0
|  |  | 3+2 |  |  | 5
70 | SO 01.4 | 722172311R00 | Potrubí z PPR studená, D 20x2,8 mm |  | m | 104.5 | 0
|  |  | 6+3+3+1+5+3*2+1*3+2+1,5+8*2*3+1*2+5+3*2+1*2+3+1+4+3*1 |  |  | 104.5
71 | SO 01.4 | 722172312R00 | Potrubí z PPR plast, studená, D 25x3,5 mm |  | m | 27 | 0
|  |  | 3 1PP |  |  | 3
|  |  | 3+15+3*2 1NP |  |  | 24
72 | SO 01.4 | 722172314R00 | Potrubí z PPR, D 40x5,5 mm, PN 16, vč.zed.výpom. |  | m | 17 | 0
|  |  | 5+12 |  |  | 17
73 | SO 01.4 | 722172331R00 | Potrubí z PPR plast, teplá, D 20x3,4 mm |  | m | 114.5 | 0
|  |  | 9,5*2+3*2+1+4*2+3*2+1*2+2+3+1+9,5+7*2+2*3+1*2+4*2+3*2+1+6*2+3*2+1*2 |  |  | 114.5
74 | SO 01.4 | 722172334R00 | Potrubí z PPR, D 40x6,7 mm, PN 20 |  | m | 15 | 0
|  |  | 1,5+7+3,5+3 |  |  | 15
75 | SO 01.4 | 722290234R00 | Proplach a dezinfekce vodovod.potrubí |  | m | 308 | 0
|  |  | 10+104,5+27+17+114,5+15+20 |  |  | 308
76 | SO 01.4 | 722280106R00 | Tlaková zkouška vodovodního potrubí DN 32 |  | m | 308 | 0
|  |  | 308 |  |  | 308
77 | SO 01.4 | 722172913R00 | Propojení plastového potrubí polyf. D 25 mm |  | kus | 8 | 0
|  |  | 8 |  |  | 8
78 | SO 01.4 | 722172912R00 | Propojení plastového potrubí polyf. D 20 mm |  | kus | 41 | 0
|  |  | 41 |  |  | 41
79 | SO 01.4 | 722172962R00 | Vsazení odbočky do plast. potrubí polyf. D 20 mm |  | kus | 44 | 0
|  |  | 7*2+12+18 |  |  | 44
80 | SO 01.4 | 722172963R00 | Vsazení odbočky do plast. potrubí polyf. D 25 mm |  | kus | 4 | 0
|  |  | 4 |  |  | 4
81 | SO 01.4 | 734255121R00 | Ventil pojistný, DN 20 x 2,5 bar |  | kus | 1 | 0
|  |  | 1 |  |  | 1
82 | SO 01.4 | 732429112R00 | Montáž čerpadel oběhových spirálních, DN 40 |  | ks | 1 | 0
|  |  | 1 |  |  | 1
83 | SO 01.4 | 4261097531 | Čerpadlo - oběhové pro TUV |  | kus | 1 | 0
|  |  | 1 |  |  | 1
84 | SO 01.4 | 722172965R00 | Vsazení odbočky do plast. potrubí polyf. D 40 mm |  | kus | 14 | 0
|  |  | 14 |  |  | 14
85 | SO 01.4 | 722172915R00 | Propojení plastového potrubí polyf. D 40 mm |  | kus | 12 | 0
|  |  | 12 |  |  | 12
86 | SO 01.4 | 722181213RV9 | Izolace návleková tl. stěny 13 mm,vnitřní průměr 40 mm,V položce je kalkulována dodávka izolační trubice, spon a lepicí pásky. |  | m | 17 | 0
|  |  | 17 |  |  | 17
87 | SO 01.4 | 734224812R00 | Vyvažovací ventil soustavy TUV s možností nastavení konst.průtoku,osazení na jednotlivých sekcích cirkulačního potrubí, DN20,Qn= 420 l/hod, PN15, kuž |  | kus | 1 | 0
|  |  | 1 |  |  | 1
88 | SO 01.4 | 734429101R00 | Montáž tlakoměru |  | kus | 1 | 0
|  |  | 1 |  |  | 1
89 | SO 01.4 | 42277898 | Tlakoměr |  | kus | 1 | 0
|  |  | 1 |  |  | 1
90 | SO 01.4 | 722182004RT2 | Montáž izol.skruží na potrubí přímé DN 40,sam.spoj,samolepicí spoj a příčné stažení páskou |  | m | 129.5 | 0
|  |  | 15+114,5 |  |  | 129.5
91 | SO 01.4 | 631547217 | Pouzdro potrubní izolační 48/40 mm,z kamenné vlny je opatřeno polepem hliníkovou fólií vyztuženou skleněnou mřížkou s označení |  | m | 15 | 0
|  |  | 15 |  |  | 15
92 | SO 01.4 | 631547213 | Pouzdro potrubní izolační 22/40 mm,Potrubní pouzdro z kamenné vlny je opatřeno polepem hliníkovou fólií vyztuženou skleněnou mřížkou s označením |  | m | 114.5 | 0
|  |  | 114,5 |  |  | 114.5
93 | SO 01.4 | 734413124R00 | Teploměr technický s pevným stonkem a jímkou zadní připojení průměr 63 mm délky 100 mm |  | kus | 1 | 0
|  |  | 1 |  |  | 1
94 | SO 01.4 | 732331512R00 | Nádoba tlaková expanzní s membránou závitové připojení PN 0,6 o objemu 12 litrů |  | ks | 1 | 0
|  |  | 1 |  |  | 1
95 | SO 01.4 | 551200172 | Příslušenství k expanzním nádobám bezpečnostní uzávěr G 3/4 k měření tlaku |  | kus | 1 | 0
|  |  | 1 |  |  | 1
96 | SO 01.4 | 722236515R00 | Filtr vod.,vel.oka 0,4mm,vnitřní závity DN 40 |  | kus | 1 | 0
|  |  | 1 |  |  | 1
97 | SO 01.4 | 722236512R00 | Filtr vod.,vel.oka 0,4mm,vnitřní závity DN 20 |  | kus | 8 | 0
|  |  | 8 |  |  | 8
98 | SO 01.4 | 734245125R00 | Ventil zpětný,2xvnitřní závit DN 40 |  | kus | 1 | 0
|  |  | 1 |  |  | 1
99 | SO 01.4 | 904 R01 | Součinnost z prov.sítě v ramci montaz.praci |  | h | 20 | 0
|  |  | 20 i kanalizace |  |  | 20
100 | SO 01.4 | 722181213RT7 | Izolace návleková tl. stěny 13 mm,vnitřní průměr 22 mm |  | m | 104.5 | 0
|  |  | 104,5 |  |  | 104.5
101 | SO 01.4 | 722181213RT8 | Izolace návleková tl. stěny 13 mm,vnitřní průměr 25 mm |  | m | 27 | 0
|  |  | 27 |  |  | 27
102 | SO 01.4 | 998722101R00 | Přesun hmot pro vnitřní vodovod, výšky do 6 m |  | t | 4.026 | 0
|  |  | 4,0256 |  |  | 4.026
103 | SO 01.4 | 725017153R00 | Umyvadlo invalidní 64 x 55 cm, bílé |  | ks | 2 | 0
|  |  | 2 |  |  | 2
104 | SO 01.4 | 725014141R00 | Klozet závěsný ZTP + sedátko, bílý |  | ks | 2 | 0
|  |  | 2 |  |  | 2
105 | SO 01.4 | 725017153R00 | Umyvadlo invalidní 64 x 55 cm, bílé |  | ks | 2 | 0
|  |  | 2 |  |  | 2
106 | SO 01.4 | 725100005RA0 | Sprchová kabina, baterie, zápachová uzávěrka |  | kus | 2 | 0
|  |  | 2 |  |  | 2
107 | SO 01.4 | 725100001RA0 | Umyvadlo (60), stojánková baterie, zápachová uzávěrka |  | kus | 6 | 0
|  |  | 5+1 |  |  | 6
108 | SO 01.4 | 725860109R00 | Uzávěrka zápachová umyvadlová T 1016,D 40 |  | kus | 8 | 0
|  |  | 6+2 |  |  | 8
109 | SO 01.4 | 725860213R00 | Sifon umyvadlový HL132, D 32, 40 mm |  | kus | 8 | 0
|  |  | 8 |  |  | 8
110 | SO 01.4 | 725014131RT1 | Klozet závěsný + sedátko, bílý,včetně sedátka v bílé barvě,s hlubokým splachováním |  | ks | 3 | 0
|  |  | 3 |  |  | 3
111 | SO 01.4 | 725015241R00 | Bidet závěsný , bílý, 1 otvor pro baterii |  | ks | 2 | 0
|  |  | 2 |  |  | 2
112 | SO 01.4 | 725016105R00 | Pisoár ovládání automatické, bílý |  | ks | 2 | 0
|  |  | 2 |  |  | 2
113 | SO 01.4 | 725019103R00 | Výlevka závěsná s plastovou mžížkou |  | ks | 2 | 0
|  |  | 2 |  |  | 2
114 | SO 01.4 | 725810402R00 | Ventil rohový |  | ks | 35 | 0
|  |  | 8*2+5+2+2*2+2*2+4 |  |  | 35
115 | SO 01.4 | 953943111R00 | Osazení kovových předmětů do zdiva, 1 kg / kus |  | kus | 7 | 0
|  |  | 7 |  |  | 7
116 | SO 01.4 | 28349010 | Dvířka revizní plná rozměr 200x200 mm |  | kus | 7 | 0
|  |  | 5+2 |  |  | 7
117 | SO 01.4 | 953943112R00 | Osazení kovových předmětů do zdiva, 5 kg / kus |  | kus | 18 | 0
|  |  | 8+5*2 |  |  | 18
118 | SO 01.4 | 55149061A | Zrcadlo k umyvadlům 600 x 400 mm |  | kus | 8 | 0
|  |  | 8 |  |  | 8
119 | SO 01.4 | 55149032 | Koš odpadkový 12 obsah 20 l |  | kus | 5 | 0
|  |  | 5 |  |  | 5
120 | SO 01.4 | 55149010 | Zásobník na papírové ručníky |  | kus | 5 | 0
|  |  | 5 |  |  | 5
121 | SO 01.4 | 953943113R00 | Osazení kovových předmětů do zdiva, 15 kg / kus |  | kus | 8 | 0
|  |  | 8 |  |  | 8
122 | SO 01.4 | 64291424 | Polosloup systémový bílý pro umyvadla 50,55 a 60 cm |  | kus | 8 | 0
|  |  | 8 |  |  | 8
123 | SO 01.4 | 725299101R00 | Montáž koupelnových doplňků - mýdelníků, držáků ap |  | ks | 15 | 0
|  |  | 5*3 |  |  | 15
124 | SO 01.4 | 55149023 | Dávkovač tek. mýdla nerez obsah 0,5 l(bude dle výběru) |  | kus | 5 | 0
|  |  | 5 |  |  | 5
125 | SO 01.4 | 55149005 | Držák toaletního papíru nerez |  | kus | 5 | 0
|  |  | 5 |  |  | 5
126 | SO 01.4 | 55149050 | Kartáč WC s nerez držákem univerzální |  | kus | 5 | 0
|  |  | 5 |  |  | 5
127 | SO 01.4 | 725319101R00 | Montáž dřezů jednoduchých |  | ks | 2 | 0
|  |  | 2 |  |  | 2
128 | SO 01.4 | 55231082 | Dřez nerez s odkládací plochou |  | kus | 2 | 0
|  |  | 2 |  |  | 2
129 | SO 01.4 | 725829201RT1 | Montáž baterie dřezové nástěnné chromové,včetně dodávky pákové baterie |  | kus | 2 | 0
|  |  | 2 |  |  | 2
130 | SO 01.4 | 725860201RT1 | Sifon dřezový HL100, 6/4 ", přípoj myčka, pračka,zpětná klapka, D 40, 50 mm, kulový kloub na odtoku |  | kus | 2 | 0
|  |  | 2 |  |  | 2
131 | SO 01.4 | 725823613RT1 | Umyvadlová baterie pro ZTP - páková, stojánková , délka výtokového ramínka 250 až 320mm (byty pro těžce pohybově postižené osoby) |  | kus | 2 | 0
|  |  | 2 |  |  | 2
132 | SO 01.4 | 725291146R00 | Madlo dvojité sklopné nerezdl. 813 mm |  | ks | 2 | 0
|  |  | 2 madla pro TZP |  |  | 2
133 | SO 01.4 | 725291142R00 | Madlo dvojité pevné nerez dl. 813 mm |  | ks | 2 | 0
|  |  | 1+1 |  |  | 2
134 | SO 01.4 | 725829501R00 | Montáž baterie výlévkových a bidetových souprav |  | kus | 4 | 0
|  |  | 4 |  |  | 4
135 | SO 01.4 | 55145033 | Baterie bidetová2ks a pro výlevku 2ks směšovací s otvíráním odpadu |  | kus | 4 | 0
|  |  | 2+2 |  |  | 4
136 | SO 01.4 | 766812114R00 | Montáž kuchyňských linek dřevěných linek š.do 2,1m(celkem do 4m) |  | kus | 4 | 0
|  |  | 2*2 |  |  | 4
137 | SO 01.4 | 61581623.A | Linka kuchyňská atypická do 2m (levá část 4m linky) |  | ks | 2 | 0
|  |  | 2 |  |  | 2
138 | SO 01.4 | 61581623.A | Linka kuchyňská atypická do 2m (pravá část 4m linky) |  | ks | 2 | 0
|  |  | 2 |  |  | 2
139 | SO 01.4 | 998725101R00 | Přesun hmot pro zařizovací předměty, výšky do 6 m |  | t | 1.799 | 0
|  |  | 1,7989 |  |  | 1.799
140 | SO 01.4 | 953943113R00 | Osazení kovových předmětů do zdiva, 15 kg / kus |  | kus | 11 | 0
|  |  | 2+3+2+2+2 |  |  | 11
141 | SO 01.4 | 726211331R00 | Modul-WC UP320, ZTP, h 112 cm |  | ks | 2 | 0
|  |  | 2 |  |  | 2
142 | SO 01.4 | 726212321R00 | Modul-PRO WC SYSTEM, pro závěsné WC |  | ks | 3 | 0
|  |  | 3 |  |  | 3
143 | SO 01.4 | 726211367R00 | Modul-výlevka , h 130 cm |  | ks | 2 | 0
|  |  | 2 |  |  | 2
144 | SO 01.4 | 726211343R00 | Modul-pisoár h 98 cm-universál |  | ks | 2 | 0
|  |  | 2 |  |  | 2
145 | SO 01.4 | 726212361R00 | Modul-PRO BIDET SYSTEM, pro bidet |  | ks | 2 | 0
|  |  | 2 |  |  | 2
146 | SO 01.4 | 998726121R00 | Přesun hmot pro předstěnové systémy, výšky do 6 m |  | t | 0.418 | 0
|  |  | 0,4184 |  |  | 0.418
147 | SO 01.4 | 767995101R00 | Výroba a montáž kov. atypických konstr. do 5 kg-rozpěry a držáky |  | kg | 35 | 0
|  |  | 35 |  |  | 35
148 | SO 01.4 | 55399994 | Kotvy, úhelníky apod.atypické výrobky Pz |  | kg | 38.5 | 0
|  |  | 35 |  |  | 35
|  |  | ;ztratné 10%; 3,5 |  |  | 3.5
149 | SO 01.4 | 998767101R00 | Přesun hmot pro zámečnické konstr., výšky do 6 m |  | t | 0.041 | 0
|  |  | 0,0406 |  |  | 0.041
150 | SO 01.4 | 974031122R00 | Vysekání rýh ve zdi cihelné 4x 4 cm |  | m | 8 | 0
|  |  | 16*0,5 |  |  | 8
151 | SO 01.4 | 974031132R00 | Vysekání rýh ve zdi cihelné 5 x 7 cm |  | m | 16 | 0
|  |  | 16*1 |  |  | 16
152 | SO 01.4 | 974031133R00 | Vysekání rýh ve zdi cihelné 5 x 10 cm |  | m | 48 | 0
|  |  | 16*2+4*4 |  |  | 48
153 | SO 01.4 | 460680046R00 | Vysekání drážky ve zdi cihelné 15 x 15 cm |  | m | 32 | 0
|  |  | 4*4*2 |  |  | 32
154 | SO 01.4 | 971042361R00 | Vybourání otvorů zdi betonové pl. 0,09 m2, tl.60cm |  | kus | 7 | 0
|  |  | 1+1+2+3 |  |  | 7
155 | SO 01.4 | 971035451R00 | Vybourání otv. zeď cihel. pl.0,25 m2, tl.45 cm, MC |  | kus | 6 | 0
|  |  | 6 |  |  | 6
156 | SO 01.4 | 971035541R00 | Vybourání otv. zeď cihel. pl. 1 m2, tl. 30 cm, MC |  | m3 | 2 | 0
|  |  | 2 |  |  | 2
157 | SO 01.4 | 971035231R00 | Vybourání otv. zeď cihel. 0,0225 m2, tl. 15 cm, MC |  | kus | 21 | 0
|  |  | 2+6+6+5+2 |  |  | 21
158 | SO 01.4 | 971035431R00 | Vybourání otv. zeď cihel. pl.0,25 m2, tl.15 cm, MC |  | kus | 22 | 0
|  |  | 22 |  |  | 22
159 | SO 01.4 | 871311111R00 | Montáž trubek z tvrdého PVC ve výkopu d 160 mm -splašk.kanalizace |  | m | 23.5 | 0
|  |  | 19,5+4 |  |  | 23.5
160 | SO 01.4 | 28614544 | Trubka kanalizační PP SN 10 DN 160/1000,Plnostěnná trubka zvenčí i zevnitř hladká, přičemž stěna má třívrstvou stavbu |  | kus | 3 | 0
|  |  | 3 |  |  | 3
161 | SO 01.4 | 28614545 | Trubka kanalizační PP SN 10 DN 160/3000,Plnostěnná trubka zvenčí i zevnitř hladká, přičemž stěna má třívrstvou stavbu |  | kus | 1 | 0
|  |  | 1 |  |  | 1
162 | SO 01.4 | 28614546 | Trubka kanalizační PP SN 10 DN 160/6000,Plnostěnná trubka zvenčí i zevnitř hladká, přičemž stěna má třívrstvou stavbu |  | kus | 3 | 0
|  |  | 3 |  |  | 3
163 | SO 01.4 | 894410010RAB | Šachta z betonových dílců pro DN 200,výška vstupu 1,6 m |  | kus | 1 | 0
|  |  | 1 |  |  | 1
164 | SO 01.4 | 894431311RBB | Šachta, D 425 mm, dl.šach.roury 1,50 m, přímá,dno KG D 160 mm, poklop šedá litina 40 t |  | kus | 1 | 0
|  |  | 1 |  |  | 1
165 | SO 01.4 | 877353121R00 | Montáž tvarovek odboč. plast. gum. kroužek DN 200 |  | kus | 5 | 0
|  |  | 3+2 |  |  | 5
166 | SO 01.4 | 892571111R00 | Zkouška těsnosti kanalizace DN do 200, vodou |  | m | 23.5 | 0
|  |  | 23,5 |  |  | 23.5
167 | SO 01.4 | 892855114R00 | Kontrola kanalizace TV kamerou do 200 m |  | m | 23.5 | 0
|  |  | 23,5 |  |  | 23.5
168 | SO 01.4 | 998276101R00 | Přesun hmot, trubní vedení plastová, otevř. výkop |  | t | 36.782 | 0
|  |  | 3,6952 |  |  | 3.695
|  |  | 12,5242+20,5632 lože,obsypy a pod. |  |  | 33.087
169 | SO 01.4 | 894310040RA0 | Šachtice z C 12/15, do 2,50 m3 OP-vodoměrná včetně poklopu |  | kus | 1 | 0
|  |  | 1 |  |  | 1
170 | SO 01.4 | 941955001R00 | Lešení lehké pomocné, výška podlahy do 1,2 m |  | m2 | 66 | 0
|  |  | 8*2*1,5*2+9*2 |  |  | 66
171 | SO 01.4 | 998011001R00 | Přesun hmot pro budovy zděné výšky do 6 m |  | t | 6.478 | 0
|  |  | 6,398+0,0799 |  |  | 6.478
172 | SO 01.4 | 979081111R00 | Odvoz suti a vybour. hmot na skládku do 1 km |  | t | 8.489 | 0
|  |  | 8,4893 |  |  | 8.489
173 | SO 01.4 | 979081121R00 | Příplatek k odvozu za každý další 1 km |  | t | 93.379 | 0
|  |  | 8,489*11 |  |  | 93.379
174 | SO 01.4 | 979094211R00 | Nakládání nebo překládání vybourané suti |  | t | 8.489 | 0
|  |  | 8,489 |  |  | 8.489
175 | SO 01.4 | 979999997R00 | Poplatek za skládku čistá suť |  | t | 8.489 | 0
|  |  | 8,489 |  |  | 8.489

## Krycí list rozpočtu (SO 01.5)
Krycí list rozpočtu (SO 01.5 - Vzduchotechnika)
Název stavby: |  | Komunitní centrum Damnice |  | Objednatel: | Obec Damnice, Damnice 141 |  | IČ/DIČ:
Druh stavby: |  | Stavební úpravy |  | Projektant: | Ing. Radek Dřevěný |  | IČ/DIČ: | 48923893/
Lokalita: |  | Damnice |  | Zhotovitel: |  |  | IČ/DIČ:
Začátek výstavby: |  |  |  | Konec výstavby: |  |  | Položek: | 20
JKSO: |  | 8019114 |  | Zpracoval: | Bohuslav Hemala |  | Datum: | 16.08.2020
Rozpočtové náklady v Kč
A | Základní rozpočtové náklady |  | B | Doplňkové náklady |  | C | Náklady na umístění stavby (NUS)
HSV | Dodávky | 0 | Práce přesčas |  | 0 | Zařízení staveniště |  | 0
| Montáž | 0 | Bez pevné podl. |  | 0 | Mimostav. doprava |  | 0
PSV | Dodávky | 0 | Kulturní památka |  | 0 | Územní vlivy |  | 0
| Montáž | 0 |  |  |  | Provozní vlivy |  | 0
"M" | Dodávky | 0 |  |  |  | Ostatní |  | 0
| Montáž | 0 |  |  |  | NUS z rozpočtu |  | 0
Ostatní materiál |  | 0
Přesun hmot a sutí |  | 0
ZRN celkem |  | 0 | DN celkem |  | 0 | NUS celkem |  | 0
[6 empty] | ORN celkem |  | 0
Základ 0% |  | 0
Základ 15% |  | 0 | DPH 15% |  | 0 | Celkem bez DPH |  | 0
Základ 21% |  | 0 | DPH 21% |  | 0 | Celkem včetně DPH |  | 0
Projektant |  |  | Objednatel |  |  | Zhotovitel
Datum, razítko a podpis |  |  | Datum, razítko a podpis |  |  | Datum, razítko a podpis

## Stavební rozpočet (SO 01.5)
Stavební rozpočet (SO 01.5 - Vzduchotechnika)
Název stavby: |  |  | Komunitní centrum Damnice | Doba výstavby: |  |  | Objednatel: | Obec Damnice, Damnice 141
Druh stavby: |  |  | Stavební úpravy | Začátek výstavby: |  |  | Projektant: | Ing. Radek Dřevěný
Lokalita: |  |  | Damnice | Konec výstavby: |  |  | Zhotovitel:
JKSO: |  |  | 8019114 | Zpracováno dne: |  | 16.08.2020 | Zpracoval: | Bohuslav Hemala
Č | Objekt | Kód | Zkrácený popis | MJ | Množství | Cena/MJ | Náklady (Kč) |  |  | Hmotnost (t) |  | Cenová
|  |  | Rozměry |  |  | (Kč) | Dodávka | Montáž | Celkem | Jednot. | Celkem | soustava | Přesuny | Typ skupiny | HSV mat | HSV prac | PSV mat | PSV prac | Mont mat | Mont prac | Ostatní mat. | [21 empty] | MAT | WORK | CELK
| SO 01.5 |  | Vzduchotechnika |  |  |  | 0 | 0 | 0 |  | 0.34237
| SO 01.5 | 32 | Zdi přehradní a opěrné |  |  |  | 0 | 0 | 0 |  | 0.0132 | [10 empty] | SO 01.5 | [7 empty] | 0 | 0 | 0
1 | SO 01.5 | 328151111R00 | Montáž sklepního světlíku z plastu | kus | 1 | 0 | 0 | 0 | 0 | 0.0004 | 0.0004 | RTS I / 2020 | 0 |  | 0 | 0 | 0 | 0 | 0 | 0 | 0 | SO 01.5 | 0 | 0 | 0 | 21 | 0 | 0 | 1 |  |  |  | 0 | 0 | 0 | 32_ | SO 01.5_3_ | SO 01.5_ | 0 | 0 | 0 | 0.0004 | 0 | 0 | 0
2 | SO 01.5 | 611000112 | Světlík pochozí systemový 100x60x40 cm, mřížk. | kus | 1 | 0 | 0 | 0 | 0 | 0.0128 | 0.0128 | RTS I / 2020 | 0 |  | 0 | 0 | 0 | 0 | 0 | 0 | 0 | SO 01.5 | 0 | 0 | 0 | 21 | 0 | 0 | 1 |  |  |  | 0 | 0 | 0 | 32_ | SO 01.5_3_ | SO 01.5_ | 0 | 0 | 0 | 0.0128 | 0 | 0 | 0
| SO 01.5 | 711 | Izolace proti vodě |  |  |  | 0 | 0 | 0 |  | 0.03496 | [10 empty] | SO 01.5 | [7 empty] | 0 | 0 | 0
3 | SO 01.5 | 711767588R00 | Opracování prostupů - zdivo,střecha a strop troubu, D do 200 mm | kus | 8 | 0 | 0 | 0 | 0 | 0.00437 | 0.03496 | RTS I / 2020 | 0 |  | 0 | 0 | 0 | 0 | 0 | 0 | 0 | SO 01.5 | 0 | 0 | 0 | 21 | 0 | 0 | 7 |  |  |  | 0 | 0 | 0 | 711_ | SO 01.5_71_ | SO 01.5_ | 0 | 0 | 0 | 0.03496 | 0 | 0 | 0
| SO 01.5 | 728 | Vzduchotechnika |  |  |  | 0 | 0 | 0 |  | 0.19628 | [10 empty] | SO 01.5 | [7 empty] | 0 | 0 | 0
4 | SO 01.5 | 953761131R00 | Odvětrání troubami PVC kruhovými 125mm | m | 16 | 0 | 0 | 0 | 0 | 0.00832 | 0.13312 | RTS I / 2020 | 0 |  | 0 | 0 | 0 | 0 | 0 | 0 | 0 | SO 01.5 | 0 | 0 | 0 | 21 | 0 | 0 | 7 |  |  |  | 0 | 0 | 0 | 728_ | SO 01.5_72_ | SO 01.5_ | 0 | 0 | 0 | 0.13312 | 0 | 0 | 0
5 | SO 01.5 | 728616212R00 | Mtž ventilátoru diagon. nízkotl. potrub.do d 200mm | kus | 4 | 0 | 0 | 0 | 0 | 0 | 0 | RTS I / 2020 | 0 |  | 0 | 0 | 0 | 0 | 0 | 0 | 0 | SO 01.5 | 0 | 0 | 0 | 21 | 0 | 0 | 7 |  |  |  | 0 | 0 | 0 | 728_ | SO 01.5_72_ | SO 01.5_ | 0 | 0 | 0 | 0 | 0 | 0 | 0
6 | SO 01.5 | 728411541R00 | Mtž větrací mřížky na kruhové potrubí D do 200 mm | kus | 8 | 0 | 0 | 0 | 0 | 0 | 0 | RTS I / 2020 | 0 |  | 0 | 0 | 0 | 0 | 0 | 0 | 0 | SO 01.5 | 0 | 0 | 0 | 21 | 0 | 0 | 7 |  |  |  | 0 | 0 | 0 | 728_ | SO 01.5_72_ | SO 01.5_ | 0 | 0 | 0 | 0 | 0 | 0 | 0
7 | SO 01.5 | 909 R00 | Hzs-zednické výpomoci | h | 34 | 0 | 0 | 0 | 0 | 0 | 0 | RTS I / 2020 | 0 |  | 0 | 0 | 0 | 0 | 0 | 0 | 0 | SO 01.5 | 0 | 0 | 0 | 21 | 0 | 0 | 7 |  |  |  | 0 | 0 | 0 | 728_ | SO 01.5_72_ | SO 01.5_ | 0 | 0 | 0 | 0 | 0 | 0 | 0
8 | SO 01.5 | 941955002R00 | Lešení lehké pomocné, výška podlahy do 1,9 m | m2 | 36 | 0 | 0 | 0 | 0 | 0.00158 | 0.05688 | RTS I / 2020 | 0 |  | 0 | 0 | 0 | 0 | 0 | 0 | 0 | SO 01.5 | 0 | 0 | 0 | 21 | 0 | 0 | 7 |  |  |  | 0 | 0 | 0 | 728_ | SO 01.5_72_ | SO 01.5_ | 0 | 0 | 0 | 0.05688 | 0 | 0 | 0
9 | SO 01.5 | 728414611R00 | Montáž digestoře vestavěné | kus | 2 | 0 | 0 | 0 | 0 | 0 | 0 | RTS I / 2020 | 0 |  | 0 | 0 | 0 | 0 | 0 | 0 | 0 | SO 01.5 | 0 | 0 | 0 | 21 | 0 | 0 | 7 |  |  |  | 0 | 0 | 0 | 728_ | SO 01.5_72_ | SO 01.5_ | 0 | 0 | 0 | 0 | 0 | 0 | 0
10 | SO 01.5 | 429500204 | Digestoř vestavná desková ke kuchyňské lince | kus | 2 | 0 | 0 | 0 | 0 | 0 | 0 | RTS I / 2020 | 0 |  | 0 | 0 | 0 | 0 | 0 | 0 | 0 | SO 01.5 | 0 | 0 | 0 | 21 | 0 | 0 | 7 |  |  |  | 0 | 0 | 0 | 728_ | SO 01.5_72_ | SO 01.5_ | 0 | 0 | 0 | 0 | 0 | 0 | 0
11 | SO 01.5 | 429500205 | Přísl.gigestoří -olejový filtr | kus | 2 | 0 | 0 | 0 | 0 | 0 | 0 | RTS I / 2020 | 0 |  | 0 | 0 | 0 | 0 | 0 | 0 | 0 | SO 01.5 | 0 | 0 | 0 | 21 | 0 | 0 | 7 |  |  |  | 0 | 0 | 0 | 728_ | SO 01.5_72_ | SO 01.5_ | 0 | 0 | 0 | 0 | 0 | 0 | 0
12 | SO 01.5 | 429148026 | Ventilátor axiální do koupelny 125 systémový | kus | 4 | 0 | 0 | 0 | 0 | 0.00075 | 0.003 | RTS I / 2020 | 0 |  | 0 | 0 | 0 | 0 | 0 | 0 | 0 | SO 01.5 | 0 | 0 | 0 | 21 | 0 | 0 | 7 |  |  |  | 0 | 0 | 0 | 728_ | SO 01.5_72_ | SO 01.5_ | 0 | 0 | 0 | 0.003 | 0 | 0 | 0
13 | SO 01.5 | 42972302 | Výfuková mřížka kruhová D125 s pletivem proti hmyzu, pozinkovaná | kus | 4 | 0 | 0 | 0 | 0 | 0.0008 | 0.0032 | RTS I / 2020 | 0 |  | 0 | 0 | 0 | 0 | 0 | 0 | 0 | SO 01.5 | 0 | 0 | 0 | 21 | 0 | 0 | 7 |  |  |  | 0 | 0 | 0 | 728_ | SO 01.5_72_ | SO 01.5_ | 0 | 0 | 0 | 0.0032 | 0 | 0 | 0
14 | SO 01.5 | 28349061 | Mřížka větrací PS kulatá 130/125 mm se síťkou bílá | kus | 4 | 0 | 0 | 0 | 0 | 2e-05 | 8e-05 | RTS I / 2020 | 0 |  | 0 | 0 | 0 | 0 | 0 | 0 | 0 | SO 01.5 | 0 | 0 | 0 | 21 | 0 | 0 | 7 |  |  |  | 0 | 0 | 0 | 728_ | SO 01.5_72_ | SO 01.5_ | 0 | 0 | 0 | 8e-05 | 0 | 0 | 0
15 | SO 01.5 | 998728102R00 | Přesun hmot pro vzduchotechniku, výšky do 12 m | t | 0.342 | 0 | 0 | 0 | 0 | 0 | 0 | RTS I / 2020 | 0 |  | 0 | 0 | 0 | 0 | 0 | 0 | 0 | SO 01.5 | 0 | 0 | 0 | 21 | 0 | 0 | 5 |  |  |  | 0 | 0 | 0 | 728_ | SO 01.5_72_ | SO 01.5_ | 0 | 0 | 0 | 0 | 0 | 0 | 0
| SO 01.5 | 766 | Konstrukce truhlářské |  |  |  | 0 | 0 | 0 |  | 0.0051325 | [10 empty] | SO 01.5 | [7 empty] | 0 | 0 | 0
16 | SO 01.5 | 766711001R00 | Montáž oken a balkonových dveří s vypěněním | m | 2 | 0 | 0 | 0 | 0 | 2e-05 | 4e-05 | RTS I / 2020 | 0 |  | 0 | 0 | 0 | 0 | 0 | 0 | 0 | SO 01.5 | 0 | 0 | 0 | 21 | 0 | 0 | 7 |  |  |  | 0 | 0 | 0 | 766_ | SO 01.5_76_ | SO 01.5_ | 0 | 0 | 0 | 4e-05 | 0 | 0 | 0
17 | SO 01.5 | 766670029RA0 | 1ks-Okna plast. atyp jednokř.500*500mm Výkl. čiré-trojsklo, Uw=0,9Wm2K a lepší,+děl.část s větrací žaluzují ,barva bílá/bílá,kov.cel. viz.PD | m2 | 0.25 | 0 | 0 | 0 | 0 | 0.02037 | 0.0050925 | RTS I / 2020 | 0 |  | 0 | 0 | 0 | 0 | 0 | 0 | 0 | SO 01.5 | 0 | 0 | 0 | 21 | 0 | 0 | 7 |  |  |  | 0 | 0 | 0 | 766_ | SO 01.5_76_ | SO 01.5_ | 0 | 0 | 0 | 0.0050925 | 0 | 0 | 0
| SO 01.5 | 767 | Konstrukce doplňkové stavební (zámečnické) |  |  |  | 0 | 0 | 0 |  | 0.0159 | [10 empty] | SO 01.5 | [7 empty] | 0 | 0 | 0
18 | SO 01.5 | 767995101R00 | Výroba a montáž kov. atypických konstr. do 5 kg | kg | 15 | 0 | 0 | 0 | 0 | 6e-05 | 0.0009 | RTS I / 2020 | 0 |  | 0 | 0 | 0 | 0 | 0 | 0 | 0 | SO 01.5 | 0 | 0 | 0 | 21 | 0 | 0 | 7 |  |  |  | 0 | 0 | 0 | 767_ | SO 01.5_76_ | SO 01.5_ | 0 | 0 | 0 | 0.0009 | 0 | 0 | 0
19 | SO 01.5 | 55399994 | Kotvy, úhelníky apod.atypické výrobky Pz | kg | 15 | 0 | 0 | 0 | 0 | 0.001 | 0.015 | RTS I / 2020 | 0 |  | 0 | 0 | 0 | 0 | 0 | 0 | 0 | SO 01.5 | 0 | 0 | 0 | 21 | 0 | 0 | 7 |  |  |  | 0 | 0 | 0 | 767_ | SO 01.5_76_ | SO 01.5_ | 0 | 0 | 0 | 0.015 | 0 | 0 | 0
| SO 01.5 | 95 | Různé dokončovací konstrukce a práce na pozemních stavbách |  |  |  | 0 | 0 | 0 |  | 0.0769 | [10 empty] | SO 01.5 | [7 empty] | 0 | 0 | 0
20 | SO 01.5 | 953761161R00 | Odvětrání troubami z PVC,pro digestoře, Js 100 mm | m | 10 | 0 | 0 | 0 | 0 | 0.00769 | 0.0769 | RTS I / 2020 | 0 |  | 0 | 0 | 0 | 0 | 0 | 0 | 0 | SO 01.5 | 0 | 0 | 0 | 21 | 0 | 0 | 1 |  |  |  | 0 | 0 | 0 | 95_ | SO 01.5_9_ | SO 01.5_ | 0 | 0 | 0 | 0.0769 | 0 | 0 | 0
[7 empty] | Celkem: |  | 0

## Výkaz výměr (SO 01.5)
Výkaz výměr (SO 01.5 - Vzduchotechnika)
Název stavby: |  | Komunitní centrum Damnice |  | Objednatel: | Obec Damnice, Damnice 141
Druh stavby: |  | Stavební úpravy |  | Projektant: | Ing. Radek Dřevěný
Lokalita: |  | Damnice |  | Zhotovitel:
Zpracoval: |  | Bohuslav Hemala |  | Zpracováno dne: | 16.08.2020
Č | Objekt | Kód | Zkrácený popis |  | MJ | Množství | Potřebné množství
1 | SO 01.5 | 328151111R00 | Montáž sklepního světlíku z plastu |  | kus | 1 | 0
|  |  | 1 |  |  | 1
2 | SO 01.5 | 611000112 | Světlík pochozí systemový 100x60x40 cm, mřížk. |  | kus | 1 | 0
|  |  | 1 pro odvětrání sklepa |  |  | 1
3 | SO 01.5 | 711767588R00 | Opracování prostupů - zdivo,střecha a strop troubu, D do 200 mm |  | kus | 8 | 0
|  |  | 8 |  |  | 8
4 | SO 01.5 | 953761131R00 | Odvětrání troubami PVC kruhovými 125mm |  | m | 16 | 0
|  |  | 6+10 |  |  | 16
5 | SO 01.5 | 728616212R00 | Mtž ventilátoru diagon. nízkotl. potrub.do d 200mm |  | kus | 4 | 0
|  |  | 2+2 |  |  | 4
6 | SO 01.5 | 728411541R00 | Mtž větrací mřížky na kruhové potrubí D do 200 mm |  | kus | 8 | 0
|  |  | 8 |  |  | 8
7 | SO 01.5 | 909 R00 | Hzs-zednické výpomoci |  | h | 34 | 0
|  |  | 18 |  |  | 18
|  |  | 16 sklep včetně bourání a zapravení |  |  | 16
8 | SO 01.5 | 941955002R00 | Lešení lehké pomocné, výška podlahy do 1,9 m |  | m2 | 36 | 0
|  |  | 9*4 |  |  | 36
9 | SO 01.5 | 728414611R00 | Montáž digestoře vestavěné |  | kus | 2 | 0
|  |  | 2 |  |  | 2
10 | SO 01.5 | 429500204 | Digestoř vestavná desková ke kuchyňské lince |  | kus | 2 | 0
|  |  | 2 |  |  | 2
11 | SO 01.5 | 429500205 | Přísl.gigestoří -olejový filtr |  | kus | 2 | 0
|  |  | 2 |  |  | 2
12 | SO 01.5 | 429148026 | Ventilátor axiální do koupelny 125 systémový |  | kus | 4 | 0
|  |  | 4 |  |  | 4
13 | SO 01.5 | 42972302 | Výfuková mřížka kruhová D125 s pletivem proti hmyzu, pozinkovaná |  | kus | 4 | 0
|  |  | 4 |  |  | 4
14 | SO 01.5 | 28349061 | Mřížka větrací PS kulatá 130/125 mm se síťkou bílá |  | kus | 4 | 0
|  |  | 4 |  |  | 4
15 | SO 01.5 | 998728102R00 | Přesun hmot pro vzduchotechniku, výšky do 12 m |  | t | 0.342 | 0
|  |  | 0,3424 |  |  | 0.342
16 | SO 01.5 | 766711001R00 | Montáž oken a balkonových dveří s vypěněním |  | m | 2 | 0
|  |  | 0,5*4 okna |  |  | 2
17 | SO 01.5 | 766670029RA0 | 1ks-Okna plast. atyp jednokř.500*500mm Výkl. čiré-trojsklo, Uw=0,9Wm2K a lepší,+děl.část s větrací žaluzují ,barva bílá/bílá,kov.cel. viz.PD |  | m2 | 0.25 | 0
|  |  | 0,5*0,5 |  |  | 0.25
18 | SO 01.5 | 767995101R00 | Výroba a montáž kov. atypických konstr. do 5 kg |  | kg | 15 | 0
|  |  | 15 |  |  | 15
19 | SO 01.5 | 55399994 | Kotvy, úhelníky apod.atypické výrobky Pz |  | kg | 15 | 0
|  |  | 15 |  |  | 15
20 | SO 01.5 | 953761161R00 | Odvětrání troubami z PVC,pro digestoře, Js 100 mm |  | m | 10 | 0
|  |  | 5 z 1NP-digestoře |  |  | 5
|  |  | 5 z 2NP-digestoře |  |  | 5

## Krycí list rozpočtu (SO 01.6)
Krycí list rozpočtu (SO 01.6 - Ústřední vytápění)
Název stavby: |  | Komunitní centrum Damnice |  | Objednatel: | Obec Damnice, Damnice 141 |  | IČ/DIČ:
Druh stavby: |  | Stavební úpravy |  | Projektant: | Ing. Radek Dřevěný |  | IČ/DIČ: | 48923893/
Lokalita: |  | Damnice |  | Zhotovitel: |  |  | IČ/DIČ:
Začátek výstavby: |  |  |  | Konec výstavby: |  |  | Položek: | 80
JKSO: |  | 8019114 |  | Zpracoval: | Bohuslav Hemala |  | Datum: | 16.08.2020
Rozpočtové náklady v Kč
A | Základní rozpočtové náklady |  | B | Doplňkové náklady |  | C | Náklady na umístění stavby (NUS)
HSV | Dodávky | 0 | Práce přesčas |  | 0 | Zařízení staveniště |  | 0
| Montáž | 0 | Bez pevné podl. |  | 0 | Mimostav. doprava |  | 0
PSV | Dodávky | 0 | Kulturní památka |  | 0 | Územní vlivy |  | 0
| Montáž | 0 |  |  |  | Provozní vlivy |  | 0
"M" | Dodávky | 0 |  |  |  | Ostatní |  | 0
| Montáž | 0 |  |  |  | NUS z rozpočtu |  | 0
Ostatní materiál |  | 0
Přesun hmot a sutí |  | 0
ZRN celkem |  | 0 | DN celkem |  | 0 | NUS celkem |  | 0
[6 empty] | ORN celkem |  | 0
Základ 0% |  | 0
Základ 15% |  | 0 | DPH 15% |  | 0 | Celkem bez DPH |  | 0
Základ 21% |  | 0 | DPH 21% |  | 0 | Celkem včetně DPH |  | 0
Projektant |  |  | Objednatel |  |  | Zhotovitel
Datum, razítko a podpis |  |  | Datum, razítko a podpis |  |  | Datum, razítko a podpis

## Stavební rozpočet (SO 01.6)
Stavební rozpočet (SO 01.6 - Ústřední vytápění)
Název stavby: |  |  | Komunitní centrum Damnice | Doba výstavby: |  |  | Objednatel: | Obec Damnice, Damnice 141
Druh stavby: |  |  | Stavební úpravy | Začátek výstavby: |  |  | Projektant: | Ing. Radek Dřevěný
Lokalita: |  |  | Damnice | Konec výstavby: |  |  | Zhotovitel:
JKSO: |  |  | 8019114 | Zpracováno dne: |  | 16.08.2020 | Zpracoval: | Bohuslav Hemala
Č | Objekt | Kód | Zkrácený popis | MJ | Množství | Cena/MJ | Náklady (Kč) |  |  | Hmotnost (t) |  | Cenová
|  |  | Rozměry |  |  | (Kč) | Dodávka | Montáž | Celkem | Jednot. | Celkem | soustava | Přesuny | Typ skupiny | HSV mat | HSV prac | PSV mat | PSV prac | Mont mat | Mont prac | Ostatní mat. | [21 empty] | MAT | WORK | CELK
| SO 01.6 |  | Ústřední vytápění |  |  |  | 0 | 0 | 0 |  | 1.6216
| SO 01.6 | 722 | Vnitřní vodovod |  |  |  | 0 | 0 | 0 |  | 0.1845 | [10 empty] | SO 01.6 | [7 empty] | 0 | 0 | 0
1 | SO 01.6 | 722130233R00 | Potrubí vodovodní ocelové závitové pozinkované svařované běžné DN 25 | m | 10 | 0 | 0 | 0 | 0 | 0.0159 | 0.159 | RTS I / 2020 | 0 |  | 0 | 0 | 0 | 0 | 0 | 0 | 0 | SO 01.6 | 0 | 0 | 0 | 21 | 0 | 0 | 7 |  |  |  | 0 | 0 | 0 | 722_ | SO 01.6_72_ | SO 01.6_ | 0 | 0 | 0 | 0.159 | 0 | 0 | 0
2 | SO 01.6 | 722181245RT8 | Izolace návleková tl. stěny 25 mm,vnitřní průměr 25 mm | m | 10 | 0 | 0 | 0 | 0 | 5e-05 | 0.0005 | RTS I / 2020 | 0 |  | 0 | 0 | 0 | 0 | 0 | 0 | 0 | SO 01.6 | 0 | 0 | 0 | 21 | 0 | 0 | 7 |  |  |  | 0 | 0 | 0 | 722_ | SO 01.6_72_ | SO 01.6_ | 0 | 0 | 0 | 0.0005 | 0 | 0 | 0
3 | SO 01.6 | 722190226R00 | Připojení potrubí DN50 na hlavní přívod vody | ks | 1 | 0 | 0 | 0 | 0 | 0.025 | 0.025 | RTS I / 2020 | 0 |  | 0 | 0 | 0 | 0 | 0 | 0 | 0 | SO 01.6 | 0 | 0 | 0 | 21 | 0 | 0 | 7 |  |  |  | 0 | 0 | 0 | 722_ | SO 01.6_72_ | SO 01.6_ | 0 | 0 | 0 | 0.025 | 0 | 0 | 0
4 | SO 01.6 | 998722101R00 | Přesun hmot pro vnitřní vodovod, výšky do 6 m | t | 0.185 | 0 | 0 | 0 | 0 | 0 | 0 | RTS I / 2020 | 0 |  | 0 | 0 | 0 | 0 | 0 | 0 | 0 | SO 01.6 | 0 | 0 | 0 | 21 | 0 | 0 | 5 |  |  |  | 0 | 0 | 0 | 722_ | SO 01.6_72_ | SO 01.6_ | 0 | 0 | 0 | 0 | 0 | 0 | 0
| SO 01.6 | 731 | Kotelny |  |  |  | 0 | 0 | 0 |  | 0.1183 | [10 empty] | SO 01.6 | [7 empty] | 0 | 0 | 0
5 | SO 01.6 | 731341150R00 | Hadice PE, PVC, DN32 | m | 10 | 0 | 0 | 0 | 0 | 0.00071 | 0.0071 | RTS I / 2020 | 0 |  | 0 | 0 | 0 | 0 | 0 | 0 | 0 | SO 01.6 | 0 | 0 | 0 | 21 | 0 | 0 | 7 |  |  |  | 0 | 0 | 0 | 731_ | SO 01.6_73_ | SO 01.6_ | 0 | 0 | 0 | 0.0071 | 0 | 0 | 0
6 | SO 01.6 | 734295132R00 | Třícestný rozdělovací ventil s vnitřním válcovým závitem dle ČSN 014034, vč. el. pohonu-viz.popis varianta | kus | 1 | 0 | 0 | 0 | 0 | 0.0019 | 0.0019 | RTS I / 2020 | 0 |  | 0 | 0 | 0 | 0 | 0 | 0 | 0 | SO 01.6 | 0 | 0 | 0 | 21 | 0 | 0 | 7 |  |  |  | 0 | 0 | 0 | 731_ | SO 01.6_73_ | SO 01.6_ | 0 | 0 | 0 | 0.0019 | 0 | 0 | 0
7 | SO 01.6 | 731249321R00 | Montáž závěsných kotlů s TUV, odtah do komína | ks | 1 | 0 | 0 | 0 | 0 | 0.00095 | 0.00095 | RTS I / 2020 | 0 |  | 0 | 0 | 0 | 0 | 0 | 0 | 0 | SO 01.6 | 0 | 0 | 0 | 21 | 0 | 0 | 7 |  |  |  | 0 | 0 | 0 | 731_ | SO 01.6_73_ | SO 01.6_ | 0 | 0 | 0 | 0.00095 | 0 | 0 | 0
8 | SO 01.6 | 4841731302 | Teplovodní plynový nástěnný kondenzační kotel s modulovaným atmosferickým hořákem viz.PD | kus | 1 | 0 | 0 | 0 | 0 | 0.0395 | 0.0395 | RTS I / 2020 | 0 |  | 0 | 0 | 0 | 0 | 0 | 0 | 0 | SO 01.6 | 0 | 0 | 0 | 21 | 0 | 0 | 7 |  |  |  | 0 | 0 | 0 | 731_ | SO 01.6_73_ | SO 01.6_ | 0 | 0 | 0 | 0.0395 | 0 | 0 | 0
9 | SO 01.6 | 405613316A | Ekvitermní regulace, ovládací modul s vnějším snímačem, řízený vější / vnitřní teplotou,s časovým programem pro vytápění a ohřev TUV 1 ks viz.PD | kus | 1 | 0 | 0 | 0 | 0 | 0.002 | 0.002 | RTS I / 2020 | 0 |  | 0 | 0 | 0 | 0 | 0 | 0 | 0 | SO 01.6 | 0 | 0 | 0 | 21 | 0 | 0 | 7 |  |  |  | 0 | 0 | 0 | 731_ | SO 01.6_73_ | SO 01.6_ | 0 | 0 | 0 | 0.002 | 0 | 0 | 0
10 | SO 01.6 | 731249212R00 | Montáž agregátů TUV -propojení s kotlem | ks | 1 | 0 | 0 | 0 | 0 | 0.01085 | 0.01085 | RTS I / 2020 | 0 |  | 0 | 0 | 0 | 0 | 0 | 0 | 0 | SO 01.6 | 0 | 0 | 0 | 21 | 0 | 0 | 7 |  |  |  | 0 | 0 | 0 | 731_ | SO 01.6_73_ | SO 01.6_ | 0 | 0 | 0 | 0.01085 | 0 | 0 | 0
11 | SO 01.6 | 484387510A | Ohřívač vody TUV zásob.nepřímotopný 90L systémová součást kotle včetně propojení a regulace skotlem viz.PD | kus | 1 | 0 | 0 | 0 | 0 | 0.056 | 0.056 | RTS I / 2020 | 0 |  | 0 | 0 | 0 | 0 | 0 | 0 | 0 | SO 01.6 | 0 | 0 | 0 | 21 | 0 | 0 | 7 |  |  |  | 0 | 0 | 0 | 731_ | SO 01.6_73_ | SO 01.6_ | 0 | 0 | 0 | 0.056 | 0 | 0 | 0
12 | SO 01.6 | 731412211R00 | Odkouř. koax.svislé 80/125 PP dl.1,5m vč.stř.nást. | sada | 1 | 0 | 0 | 0 | 0 | 0 | 0 | RTS I / 2020 | 0 |  | 0 | 0 | 0 | 0 | 0 | 0 | 0 | SO 01.6 | 0 | 0 | 0 | 21 | 0 | 0 | 7 |  |  |  | 0 | 0 | 0 | 731_ | SO 01.6_73_ | SO 01.6_ | 0 | 0 | 0 | 0 | 0 | 0 | 0
13 | SO 01.6 | 731412252R00 | Kus prodlužovací odkouření 80/125 mm PP dl. 1,0 m | kus | 11 | 0 | 0 | 0 | 0 | 0 | 0 | RTS I / 2020 | 0 |  | 0 | 0 | 0 | 0 | 0 | 0 | 0 | SO 01.6 | 0 | 0 | 0 | 21 | 0 | 0 | 7 |  |  |  | 0 | 0 | 0 | 731_ | SO 01.6_73_ | SO 01.6_ | 0 | 0 | 0 | 0 | 0 | 0 | 0
14 | SO 01.6 | 731412232R00 | Odkouření připojení na komín 80/125 mm PP dl.0,5 m-propojení s kotlem | sada | 1 | 0 | 0 | 0 | 0 | 0 | 0 | RTS I / 2020 | 0 |  | 0 | 0 | 0 | 0 | 0 | 0 | 0 | SO 01.6 | 0 | 0 | 0 | 21 | 0 | 0 | 7 |  |  |  | 0 | 0 | 0 | 731_ | SO 01.6_73_ | SO 01.6_ | 0 | 0 | 0 | 0 | 0 | 0 | 0
15 | SO 01.6 | 998731102R00 | Přesun hmot pro kotelny, výšky do 12 m | t | 0.118 | 0 | 0 | 0 | 0 | 0 | 0 | RTS I / 2020 | 0 |  | 0 | 0 | 0 | 0 | 0 | 0 | 0 | SO 01.6 | 0 | 0 | 0 | 21 | 0 | 0 | 5 |  |  |  | 0 | 0 | 0 | 731_ | SO 01.6_73_ | SO 01.6_ | 0 | 0 | 0 | 0 | 0 | 0 | 0
| SO 01.6 | 732 | Strojovny |  |  |  | 0 | 0 | 0 |  | 0.01062 | [10 empty] | SO 01.6 | [7 empty] | 0 | 0 | 0
16 | SO 01.6 | 732429112R00 | Montáž čerpadel oběhových | ks | 1 | 0 | 0 | 0 | 0 | 0.00059 | 0.00059 | RTS I / 2020 | 0 |  | 0 | 0 | 0 | 0 | 0 | 0 | 0 | SO 01.6 | 0 | 0 | 0 | 21 | 0 | 0 | 7 |  |  |  | 0 | 0 | 0 | 732_ | SO 01.6_73_ | SO 01.6_ | 0 | 0 | 0 | 0.00059 | 0 | 0 | 0
17 | SO 01.6 | 4261097532 | Teplovodní oběhové čerpadlo s plynulou regulací otáček Q = 1500 l/hod p = 35 kPa | kus | 1 | 0 | 0 | 0 | 0 | 0.006 | 0.006 | RTS I / 2020 | 0 |  | 0 | 0 | 0 | 0 | 0 | 0 | 0 | SO 01.6 | 0 | 0 | 0 | 21 | 0 | 0 | 7 |  |  |  | 0 | 0 | 0 | 732_ | SO 01.6_73_ | SO 01.6_ | 0 | 0 | 0 | 0.006 | 0 | 0 | 0
18 | SO 01.6 | 732339101R00 | Montáž nádoby expanzní tlakové 12 l | ks | 1 | 0 | 0 | 0 | 0 | 0.00053 | 0.00053 | RTS I / 2020 | 0 |  | 0 | 0 | 0 | 0 | 0 | 0 | 0 | SO 01.6 | 0 | 0 | 0 | 21 | 0 | 0 | 7 |  |  |  | 0 | 0 | 0 | 732_ | SO 01.6_73_ | SO 01.6_ | 0 | 0 | 0 | 0.00053 | 0 | 0 | 0
19 | SO 01.6 | 738129412R00 | Nádoba expanzní 12l,vč. řídících a zabezpečovacích prvků | kus | 1 | 0 | 0 | 0 | 0 | 0.0035 | 0.0035 | RTS I / 2020 | 0 |  | 0 | 0 | 0 | 0 | 0 | 0 | 0 | SO 01.6 | 0 | 0 | 0 | 21 | 0 | 0 | 7 |  |  |  | 0 | 0 | 0 | 732_ | SO 01.6_73_ | SO 01.6_ | 0 | 0 | 0 | 0.0035 | 0 | 0 | 0
20 | SO 01.6 | 998732101R00 | Přesun hmot pro strojovny, výšky do 6 m | t | 0.011 | 0 | 0 | 0 | 0 | 0 | 0 | RTS I / 2020 | 0 |  | 0 | 0 | 0 | 0 | 0 | 0 | 0 | SO 01.6 | 0 | 0 | 0 | 21 | 0 | 0 | 5 |  |  |  | 0 | 0 | 0 | 732_ | SO 01.6_73_ | SO 01.6_ | 0 | 0 | 0 | 0 | 0 | 0 | 0
| SO 01.6 | 733 | Rozvod potrubí |  |  |  | 0 | 0 | 0 |  | 0.29538 | [10 empty] | SO 01.6 | [7 empty] | 0 | 0 | 0
21 | SO 01.6 | 230120042R00 | Čištění potrubí profukováním nebo proplach. DN 40 | m | 232 | 0 | 0 | 0 | 0 | 0 | 0 | RTS I / 2020 | 0 |  | 0 | 0 | 0 | 0 | 0 | 0 | 0 | SO 01.6 | 0 | 0 | 0 | 21 | 0 | 0 | 2 |  |  |  | 0 | 0 | 0 | 733_ | SO 01.6_73_ | SO 01.6_ | 0 | 0 | 0 | 0 | 0 | 0 | 0
22 | SO 01.6 | 733163101R00 | Potrubí z měděných trubek vytápění D 12 x 1,0 mm,V položkách jsou započteny náklady na dodávku potrubí a tvarovek včetně montáže.viz.PD | m | 94 | 0 | 0 | 0 | 0 | 0.00065 | 0.0611 | RTS I / 2020 | 0 |  | 0 | 0 | 0 | 0 | 0 | 0 | 0 | SO 01.6 | 0 | 0 | 0 | 21 | 0 | 0 | 7 |  |  |  | 0 | 0 | 0 | 733_ | SO 01.6_73_ | SO 01.6_ | 0 | 0 | 0 | 0.0611 | 0 | 0 | 0
23 | SO 01.6 | 733163102R00 | Potrubí z měděných trubek vytápění D 15 x 1,0 mm,V položkách jsou započteny náklady na dodávku potrubí a tvarovek včetně montáže.viz.PD | m | 36 | 0 | 0 | 0 | 0 | 0.00076 | 0.02736 | RTS I / 2020 | 0 |  | 0 | 0 | 0 | 0 | 0 | 0 | 0 | SO 01.6 | 0 | 0 | 0 | 21 | 0 | 0 | 7 |  |  |  | 0 | 0 | 0 | 733_ | SO 01.6_73_ | SO 01.6_ | 0 | 0 | 0 | 0.02736 | 0 | 0 | 0
24 | SO 01.6 | 733163103R00 | Potrubí z měděných trubek vytápění D 18 x 1,0 mm,V položkách jsou započteny náklady na dodávku potrubí a tvarovek včetně montáže. | m | 4 | 0 | 0 | 0 | 0 | 0.00088 | 0.00352 | RTS I / 2020 | 0 |  | 0 | 0 | 0 | 0 | 0 | 0 | 0 | SO 01.6 | 0 | 0 | 0 | 21 | 0 | 0 | 7 |  |  |  | 0 | 0 | 0 | 733_ | SO 01.6_73_ | SO 01.6_ | 0 | 0 | 0 | 0.00352 | 0 | 0 | 0
25 | SO 01.6 | 733163104R00 | Potrubí z měděných trubek vytápění D 22 x 1,0 mm,V položkách jsou započteny náklady na dodávku potrubí a tvarovek včetně montáže. | m | 56 | 0 | 0 | 0 | 0 | 0.00101 | 0.05656 | RTS I / 2020 | 0 |  | 0 | 0 | 0 | 0 | 0 | 0 | 0 | SO 01.6 | 0 | 0 | 0 | 21 | 0 | 0 | 7 |  |  |  | 0 | 0 | 0 | 733_ | SO 01.6_73_ | SO 01.6_ | 0 | 0 | 0 | 0.05656 | 0 | 0 | 0
26 | SO 01.6 | 733163105R00 | Potrubí z měděných trubek vytápění D 28 x 1,5 mm,V položkách jsou započteny náklady na dodávku potrubí a tvarovek včetně montáže. | m | 34 | 0 | 0 | 0 | 0 | 0.0016 | 0.0544 | RTS I / 2020 | 0 |  | 0 | 0 | 0 | 0 | 0 | 0 | 0 | SO 01.6 | 0 | 0 | 0 | 21 | 0 | 0 | 7 |  |  |  | 0 | 0 | 0 | 733_ | SO 01.6_73_ | SO 01.6_ | 0 | 0 | 0 | 0.0544 | 0 | 0 | 0
27 | SO 01.6 | 733163106R00 | Potrubí z měděných trubek vytápění D 35 x 1,5 mm,V položkách jsou započteny náklady na dodávku potrubí a tvarovek včetně montáže. | m | 8 | 0 | 0 | 0 | 0 | 0.00196 | 0.01568 | RTS I / 2020 | 0 |  | 0 | 0 | 0 | 0 | 0 | 0 | 0 | SO 01.6 | 0 | 0 | 0 | 21 | 0 | 0 | 7 |  |  |  | 0 | 0 | 0 | 733_ | SO 01.6_73_ | SO 01.6_ | 0 | 0 | 0 | 0.01568 | 0 | 0 | 0
28 | SO 01.6 | 733124112R00 | Šroubová spojka s vnitřním závitem a koncem na pájení 10-12/3/8" | kus | 6 | 0 | 0 | 0 | 0 | 0.00086 | 0.00516 | RTS I / 2020 | 0 |  | 0 | 0 | 0 | 0 | 0 | 0 | 0 | SO 01.6 | 0 | 0 | 0 | 21 | 0 | 0 | 7 |  |  |  | 0 | 0 | 0 | 733_ | SO 01.6_73_ | SO 01.6_ | 0 | 0 | 0 | 0.00516 | 0 | 0 | 0
29 | SO 01.6 | 733124114R00 | Šroubová spojka s vnitřním závitem a koncem na pájení 15/-1/2 až 3/8" | kus | 8 | 0 | 0 | 0 | 0 | 0.00126 | 0.01008 | RTS I / 2020 | 0 |  | 0 | 0 | 0 | 0 | 0 | 0 | 0 | SO 01.6 | 0 | 0 | 0 | 21 | 0 | 0 | 7 |  |  |  | 0 | 0 | 0 | 733_ | SO 01.6_73_ | SO 01.6_ | 0 | 0 | 0 | 0.01008 | 0 | 0 | 0
30 | SO 01.6 | 733124116R00 | Šroubová spojka s vnitřním závitem a koncem na pájení 35/-3/8až5/4" | kus | 4 | 0 | 0 | 0 | 0 | 0.0015 | 0.006 | RTS I / 2020 | 0 |  | 0 | 0 | 0 | 0 | 0 | 0 | 0 | SO 01.6 | 0 | 0 | 0 | 21 | 0 | 0 | 7 |  |  |  | 0 | 0 | 0 | 733_ | SO 01.6_73_ | SO 01.6_ | 0 | 0 | 0 | 0.006 | 0 | 0 | 0
31 | SO 01.6 | 733124115R00 | Šroubová spojka s vnitřním závitem a koncem na pájení 22/-3/8 až 3/4" | kus | 12 | 0 | 0 | 0 | 0 | 0.00115 | 0.0138 | RTS I / 2020 | 0 |  | 0 | 0 | 0 | 0 | 0 | 0 | 0 | SO 01.6 | 0 | 0 | 0 | 21 | 0 | 0 | 7 |  |  |  | 0 | 0 | 0 | 733_ | SO 01.6_73_ | SO 01.6_ | 0 | 0 | 0 | 0.0138 | 0 | 0 | 0
32 | SO 01.6 | 722182004RT2 | Montáž izol.skruží na potrubí přímé DN 40,sam.spoj,samolepicí spoj a příčné stažení páskou | m | 152 | 0 | 0 | 0 | 0 | 0 | 0 | RTS I / 2020 | 0 |  | 0 | 0 | 0 | 0 | 0 | 0 | 0 | SO 01.6 | 0 | 0 | 0 | 21 | 0 | 0 | 7 |  |  |  | 0 | 0 | 0 | 733_ | SO 01.6_73_ | SO 01.6_ | 0 | 0 | 0 | 0 | 0 | 0 | 0
33 | SO 01.6 | 631547115 | Pouzdro potrubní izolační 35/30 mm,z kamenné vlny je opatřeno polepem hliníkovou fólií vyztuženou skleněnou mřížkou s označením | m | 8 | 0 | 0 | 0 | 0 | 0.00034 | 0.00272 | RTS I / 2020 | 0 |  | 0 | 0 | 0 | 0 | 0 | 0 | 0 | SO 01.6 | 0 | 0 | 0 | 21 | 0 | 0 | 7 |  |  |  | 0 | 0 | 0 | 733_ | SO 01.6_73_ | SO 01.6_ | 0 | 0 | 0 | 0.00272 | 0 | 0 | 0
34 | SO 01.6 | 631547114 | Pouzdro potrubní izolační 28/30 mm,z kamenné vlny je opatřeno polepem hliníkovou fólií vyztuženou skleněnou mřížkou s označení | m | 34 | 0 | 0 | 0 | 0 | 0.00031 | 0.01054 | RTS I / 2020 | 0 |  | 0 | 0 | 0 | 0 | 0 | 0 | 0 | SO 01.6 | 0 | 0 | 0 | 21 | 0 | 0 | 7 |  |  |  | 0 | 0 | 0 | 733_ | SO 01.6_73_ | SO 01.6_ | 0 | 0 | 0 | 0.01054 | 0 | 0 | 0
35 | SO 01.6 | 631547111 | Pouzdro potrubní izolační 800 10 až 15/30 mm, z kamen.vlny je opatřeno polepem hliníkovou fólií vyztuženou skleněnou mřížkou s označením názvu výro | m | 86 | 0 | 0 | 0 | 0 | 0.00025 | 0.0215 | RTS I / 2020 | 0 |  | 0 | 0 | 0 | 0 | 0 | 0 | 0 | SO 01.6 | 0 | 0 | 0 | 21 | 0 | 0 | 7 |  |  |  | 0 | 0 | 0 | 733_ | SO 01.6_73_ | SO 01.6_ | 0 | 0 | 0 | 0.0215 | 0 | 0 | 0
36 | SO 01.6 | 631547113 | Pouzdro potrubní izolační 22/30 mm ,z kamenné vlny je opatřeno polepem hliníkovou fólií vyztuženou skleněnou mřížkou s označením názvu výrobku n | m | 24 | 0 | 0 | 0 | 0 | 0.00029 | 0.00696 | RTS I / 2020 | 0 |  | 0 | 0 | 0 | 0 | 0 | 0 | 0 | SO 01.6 | 0 | 0 | 0 | 21 | 0 | 0 | 7 |  |  |  | 0 | 0 | 0 | 733_ | SO 01.6_73_ | SO 01.6_ | 0 | 0 | 0 | 0.00696 | 0 | 0 | 0
37 | SO 01.6 | 998733101R00 | Přesun hmot pro rozvody potrubí, výšky do 6 m | t | 0.295 | 0 | 0 | 0 | 0 | 0 | 0 | RTS I / 2020 | 0 |  | 0 | 0 | 0 | 0 | 0 | 0 | 0 | SO 01.6 | 0 | 0 | 0 | 21 | 0 | 0 | 5 |  |  |  | 0 | 0 | 0 | 733_ | SO 01.6_73_ | SO 01.6_ | 0 | 0 | 0 | 0 | 0 | 0 | 0
| SO 01.6 | 734 | Armatury |  |  |  | 0 | 0 | 0 |  | 0.02789 | [10 empty] | SO 01.6 | [7 empty] | 0 | 0 | 0
38 | SO 01.6 | 953943111R00 | Osazení kovových předmětů do zdiva, 1 kg / kus | kus | 1 | 0 | 0 | 0 | 0 | 0.0117 | 0.0117 | RTS I / 2020 | 0 |  | 0 | 0 | 0 | 0 | 0 | 0 | 0 | SO 01.6 | 0 | 0 | 0 | 21 | 0 | 0 | 7 |  |  |  | 0 | 0 | 0 | 734_ | SO 01.6_73_ | SO 01.6_ | 0 | 0 | 0 | 0.0117 | 0 | 0 | 0
39 | SO 01.6 | 5513808040 | Čidlo vnější teploty pro regulátor vytápění viz.PD | kus | 1 | 0 | 0 | 0 | 0 | 0.00012 | 0.00012 | RTS I / 2020 | 0 |  | 0 | 0 | 0 | 0 | 0 | 0 | 0 | SO 01.6 | 0 | 0 | 0 | 21 | 0 | 0 | 7 |  |  |  | 0 | 0 | 0 | 734_ | SO 01.6_73_ | SO 01.6_ | 0 | 0 | 0 | 0.00012 | 0 | 0 | 0
40 | SO 01.6 | 734243123R00 | Ventil závitový zpětný přímý G 1 PN 16 do 110°C | kus | 1 | 0 | 0 | 0 | 0 | 0.00037 | 0.00037 | RTS I / 2020 | 0 |  | 0 | 0 | 0 | 0 | 0 | 0 | 0 | SO 01.6 | 0 | 0 | 0 | 21 | 0 | 0 | 7 |  |  |  | 0 | 0 | 0 | 734_ | SO 01.6_73_ | SO 01.6_ | 0 | 0 | 0 | 0.00037 | 0 | 0 | 0
41 | SO 01.6 | 734293311R00 | Kohout kulový vypouštěcí DN 10 viz.PD | kus | 16 | 0 | 0 | 0 | 0 | 0 | 0 | RTS I / 2020 | 0 |  | 0 | 0 | 0 | 0 | 0 | 0 | 0 | SO 01.6 | 0 | 0 | 0 | 21 | 0 | 0 | 7 |  |  |  | 0 | 0 | 0 | 734_ | SO 01.6_73_ | SO 01.6_ | 0 | 0 | 0 | 0 | 0 | 0 | 0
42 | SO 01.6 | 734235235R00 | Kulový kohout záv.uzavírací, chromovaný s ručním ovládáním DN 32 PN 25 do 185o C viz.PD | kus | 2 | 0 | 0 | 0 | 0 | 0.0008 | 0.0016 | RTS I / 2020 | 0 |  | 0 | 0 | 0 | 0 | 0 | 0 | 0 | SO 01.6 | 0 | 0 | 0 | 21 | 0 | 0 | 7 |  |  |  | 0 | 0 | 0 | 734_ | SO 01.6_73_ | SO 01.6_ | 0 | 0 | 0 | 0.0016 | 0 | 0 | 0
43 | SO 01.6 | 734225811R00 | Ventil proponcionální přepouštěcí DN 15 s plynule nastavitelnou hodnotou diferenčního tlaku 10-60kPa a s uzavíraním 2MPa 120°C.těleso,víko,viz.PD | kus | 1 | 0 | 0 | 0 | 0 | 0.00065 | 0.00065 | RTS I / 2020 | 0 |  | 0 | 0 | 0 | 0 | 0 | 0 | 0 | SO 01.6 | 0 | 0 | 0 | 21 | 0 | 0 | 7 |  |  |  | 0 | 0 | 0 | 734_ | SO 01.6_73_ | SO 01.6_ | 0 | 0 | 0 | 0.00065 | 0 | 0 | 0
44 | SO 01.6 | 734432126R00 | Termostat prostorový digitální s týdenním programem | kus | 1 | 0 | 0 | 0 | 0 | 0.00012 | 0.00012 | RTS I / 2020 | 0 |  | 0 | 0 | 0 | 0 | 0 | 0 | 0 | SO 01.6 | 0 | 0 | 0 | 21 | 0 | 0 | 7 |  |  |  | 0 | 0 | 0 | 734_ | SO 01.6_73_ | SO 01.6_ | 0 | 0 | 0 | 0.00012 | 0 | 0 | 0
45 | SO 01.6 | 734163413RM1 | Filtr záv. s nerezovou síťkou s velikostí póru 150 mm DN 32 PN 6,3 + mont. | ks | 1 | 0 | 0 | 0 | 0 | 0.01189 | 0.01189 | RTS I / 2020 | 0 |  | 0 | 0 | 0 | 0 | 0 | 0 | 0 | SO 01.6 | 0 | 0 | 0 | 21 | 0 | 0 | 7 |  |  |  | 0 | 0 | 0 | 734_ | SO 01.6_73_ | SO 01.6_ | 0 | 0 | 0 | 0.01189 | 0 | 0 | 0
46 | SO 01.6 | 734235233R00 | Kulový kohout záv.uzavírací, chromovaný s ručním ovládáním DN 20 PN 25 do 185o C+mont. | kus | 4 | 0 | 0 | 0 | 0 | 0.00036 | 0.00144 | RTS I / 2020 | 0 |  | 0 | 0 | 0 | 0 | 0 | 0 | 0 | SO 01.6 | 0 | 0 | 0 | 21 | 0 | 0 | 7 |  |  |  | 0 | 0 | 0 | 734_ | SO 01.6_73_ | SO 01.6_ | 0 | 0 | 0 | 0.00144 | 0 | 0 | 0
47 | SO 01.6 | 998734101R00 | Přesun hmot pro armatury, výšky do 6 m | t | 0.028 | 0 | 0 | 0 | 0 | 0 | 0 | RTS I / 2020 | 0 |  | 0 | 0 | 0 | 0 | 0 | 0 | 0 | SO 01.6 | 0 | 0 | 0 | 21 | 0 | 0 | 5 |  |  |  | 0 | 0 | 0 | 734_ | SO 01.6_73_ | SO 01.6_ | 0 | 0 | 0 | 0 | 0 | 0 | 0
| SO 01.6 | 735 | Otopná tělesa |  |  |  | 0 | 0 | 0 |  | 0.717 | [10 empty] | SO 01.6 | [7 empty] | 0 | 0 | 0
48 | SO 01.6 | 891183431R00 | Montáž ventilů regulačních v objektech DN 40 | kus | 26 | 0 | 0 | 0 | 0 | 0.00046 | 0.01196 | RTS I / 2020 | 0 |  | 0 | 0 | 0 | 0 | 0 | 0 | 0 | SO 01.6 | 0 | 0 | 0 | 21 | 0 | 0 | 7 |  |  |  | 0 | 0 | 0 | 735_ | SO 01.6_73_ | SO 01.6_ | 0 | 0 | 0 | 0.01196 | 0 | 0 | 0
49 | SO 01.6 | 55137306737 | Ventil radiátorový závitový regulační DN20, 120°C, kvs 3,6, Samotíž-HR, | kus | 26 | 0 | 0 | 0 | 0 | 0.0004 | 0.0104 | RTS I / 2020 | 0 |  | 0 | 0 | 0 | 0 | 0 | 0 | 0 | SO 01.6 | 0 | 0 | 0 | 21 | 0 | 0 | 7 |  |  |  | 0 | 0 | 0 | 735_ | SO 01.6_73_ | SO 01.6_ | 0 | 0 | 0 | 0.0104 | 0 | 0 | 0
50 | SO 01.6 | 55137336 | Termostatická hlavice s vestavěným čidlem a zarážkami, kapalinová náplň, ochrana proti zamrznutí, stupnice 1 - 5, rozsah nast.od 6o C do 28o C viz.PD | kus | 26 | 0 | 0 | 0 | 0 | 0.0002 | 0.0052 | RTS I / 2020 | 0 |  | 0 | 0 | 0 | 0 | 0 | 0 | 0 | SO 01.6 | 0 | 0 | 0 | 21 | 0 | 0 | 7 |  |  |  | 0 | 0 | 0 | 735_ | SO 01.6_73_ | SO 01.6_ | 0 | 0 | 0 | 0.0052 | 0 | 0 | 0
51 | SO 01.6 | 735179110R00 | Montáž otopných těles koupelnových (žebříků) | kus | 2 | 0 | 0 | 0 | 0 | 2e-05 | 4e-05 | RTS I / 2020 | 0 |  | 0 | 0 | 0 | 0 | 0 | 0 | 0 | SO 01.6 | 0 | 0 | 0 | 21 | 0 | 0 | 7 |  |  |  | 0 | 0 | 0 | 735_ | SO 01.6_73_ | SO 01.6_ | 0 | 0 | 0 | 4e-05 | 0 | 0 | 0
52 | SO 01.6 | 4845183490 | Těleso otopné trubk. KLMM 1500.600 pro kombinované vytápění | kus | 2 | 0 | 0 | 0 | 0 | 0.0159 | 0.0318 | RTS I / 2020 | 0 |  | 0 | 0 | 0 | 0 | 0 | 0 | 0 | SO 01.6 | 0 | 0 | 0 | 21 | 0 | 0 | 7 |  |  |  | 0 | 0 | 0 | 735_ | SO 01.6_73_ | SO 01.6_ | 0 | 0 | 0 | 0.0318 | 0 | 0 | 0
53 | SO 01.6 | 48451760A | Příslušenství pro kombin. vytápění 600 W(s nast. termostatem) | kus | 2 | 0 | 0 | 0 | 0 | 0 | 0 |  | 0 |  | 0 | 0 | 0 | 0 | 0 | 0 | 0 | SO 01.6 | 0 | 0 | 0 | 21 | 0 | 0 | 7 |  |  |  | 0 | 0 | 0 | 735_ | SO 01.6_73_ | SO 01.6_ | 0 | 0 | 0 | 0 | 0 | 0 | 0
54 | SO 01.6 | 735157560R00 | Otopná těl.panel. ventil21 600/ 400(66 / 600 - 400 - 2,116 ) viz.PD | kus | 5 | 0 | 0 | 0 | 0 | 0.0122 | 0.061 | RTS I / 2020 | 0 |  | 0 | 0 | 0 | 0 | 0 | 0 | 0 | SO 01.6 | 0 | 0 | 0 | 21 | 0 | 0 | 7 |  |  |  | 0 | 0 | 0 | 735_ | SO 01.6_73_ | SO 01.6_ | 0 | 0 | 0 | 0.061 | 0 | 0 | 0
55 | SO 01.6 | 735157562R00 | Otopná těl.panel.ventil 21 600/ 600(66 / 600 - 600 - 3,175)- viz.PD | kus | 1 | 0 | 0 | 0 | 0 | 0.0183 | 0.0183 | RTS I / 2020 | 0 |  | 0 | 0 | 0 | 0 | 0 | 0 | 0 | SO 01.6 | 0 | 0 | 0 | 21 | 0 | 0 | 7 |  |  |  | 0 | 0 | 0 | 735_ | SO 01.6_73_ | SO 01.6_ | 0 | 0 | 0 | 0.0183 | 0 | 0 | 0
56 | SO 01.6 | 735157566R00 | Otopné těleso panelové ventil 21 600/1000 mm (66 / 600 - 1000 - 5,291) viz.PD | kus | 12 | 0 | 0 | 0 | 0 | 0.0305 | 0.366 | RTS I / 2020 | 0 |  | 0 | 0 | 0 | 0 | 0 | 0 | 0 | SO 01.6 | 0 | 0 | 0 | 21 | 0 | 0 | 7 |  |  |  | 0 | 0 | 0 | 735_ | SO 01.6_73_ | SO 01.6_ | 0 | 0 | 0 | 0.366 | 0 | 0 | 0
57 | SO 01.6 | 735157569R00 | Otopná těl.panel.ventil 21 600/1400(66 / 600 - 1400 - 7,704) viz.PD | kus | 2 | 0 | 0 | 0 | 0 | 0.0427 | 0.0854 | RTS I / 2020 | 0 |  | 0 | 0 | 0 | 0 | 0 | 0 | 0 | SO 01.6 | 0 | 0 | 0 | 21 | 0 | 0 | 7 |  |  |  | 0 | 0 | 0 | 735_ | SO 01.6_73_ | SO 01.6_ | 0 | 0 | 0 | 0.0854 | 0 | 0 | 0
58 | SO 01.6 | 735157582R00 | Otopná těl.panel.ventil 21 900/ 600(66 / 900 - 600 - 4,822) viz.PD | kus | 3 | 0 | 0 | 0 | 0 | 0.0282 | 0.0846 | RTS I / 2020 | 0 |  | 0 | 0 | 0 | 0 | 0 | 0 | 0 | SO 01.6 | 0 | 0 | 0 | 21 | 0 | 0 | 7 |  |  |  | 0 | 0 | 0 | 735_ | SO 01.6_73_ | SO 01.6_ | 0 | 0 | 0 | 0.0846 | 0 | 0 | 0
59 | SO 01.6 | 735157585R00 | Otopná těl.panel.ventil 21 900/ 900 (66 / 900 - 900 - 7,233 )viz.PD | kus | 1 | 0 | 0 | 0 | 0 | 0.0423 | 0.0423 | RTS I / 2020 | 0 |  | 0 | 0 | 0 | 0 | 0 | 0 | 0 | SO 01.6 | 0 | 0 | 0 | 21 | 0 | 0 | 7 |  |  |  | 0 | 0 | 0 | 735_ | SO 01.6_73_ | SO 01.6_ | 0 | 0 | 0 | 0.0423 | 0 | 0 | 0
60 | SO 01.6 | 998735101R00 | Přesun hmot pro otopná tělesa, výšky do 6 m | t | 0.717 | 0 | 0 | 0 | 0 | 0 | 0 | RTS I / 2020 | 0 |  | 0 | 0 | 0 | 0 | 0 | 0 | 0 | SO 01.6 | 0 | 0 | 0 | 21 | 0 | 0 | 5 |  |  |  | 0 | 0 | 0 | 735_ | SO 01.6_73_ | SO 01.6_ | 0 | 0 | 0 | 0 | 0 | 0 | 0
| SO 01.6 | 767 | Konstrukce doplňkové stavební (zámečnické) |  |  |  | 0 | 0 | 0 |  | 0.029 | [10 empty] | SO 01.6 | [7 empty] | 0 | 0 | 0
61 | SO 01.6 | 767995101R00 | Výroba a montáž kov. atypických konstr. do 5 kg | kg | 25 | 0 | 0 | 0 | 0 | 6e-05 | 0.0015 | RTS I / 2020 | 0 |  | 0 | 0 | 0 | 0 | 0 | 0 | 0 | SO 01.6 | 0 | 0 | 0 | 21 | 0 | 0 | 7 |  |  |  | 0 | 0 | 0 | 767_ | SO 01.6_76_ | SO 01.6_ | 0 | 0 | 0 | 0.0015 | 0 | 0 | 0
62 | SO 01.6 | 55399994 | Kotvy, úhelníky apod.atypické výrobky Pz | kg | 27.5 | 0 | 0 | 0 | 0 | 0.001 | 0.0275 | RTS I / 2020 | 0 |  | 0 | 0 | 0 | 0 | 0 | 0 | 0 | SO 01.6 | 0 | 0 | 0 | 21 | 0 | 0 | 7 |  |  |  | 0 | 0 | 0 | 767_ | SO 01.6_76_ | SO 01.6_ | 0 | 0 | 0 | 0.0275 | 0 | 0 | 0
63 | SO 01.6 | 998767101R00 | Přesun hmot pro zámečnické konstr., výšky do 6 m | t | 0.029 | 0 | 0 | 0 | 0 | 0 | 0 | RTS I / 2020 | 0 |  | 0 | 0 | 0 | 0 | 0 | 0 | 0 | SO 01.6 | 0 | 0 | 0 | 21 | 0 | 0 | 5 |  |  |  | 0 | 0 | 0 | 767_ | SO 01.6_76_ | SO 01.6_ | 0 | 0 | 0 | 0 | 0 | 0 | 0
| SO 01.6 | 97 | Prorážení otvorů a ostatní bourací práce |  |  |  | 0 | 0 | 0 |  | 0.23892 | [10 empty] | SO 01.6 | [7 empty] | 0 | 0 | 0
64 | SO 01.6 | 971033231R00 | Vybourání otv. zeď cihel. 0,0225 m2, tl. 15cm, MVC | kus | 22 | 0 | 0 | 0 | 0 | 0.004 | 0.088 | RTS I / 2020 | 0 |  | 0 | 0 | 0 | 0 | 0 | 0 | 0 | SO 01.6 | 0 | 0 | 0 | 21 | 0 | 0 | 1 |  |  |  | 0 | 0 | 0 | 97_ | SO 01.6_9_ | SO 01.6_ | 0 | 0 | 0 | 0.088 | 0 | 0 | 0
65 | SO 01.6 | 971033241R00 | Vybourání otv. zeď cihel. 0,0225 m2, tl. 30cm, MVC | kus | 8 | 0 | 0 | 0 | 0 | 0.008 | 0.064 | RTS I / 2020 | 0 |  | 0 | 0 | 0 | 0 | 0 | 0 | 0 | SO 01.6 | 0 | 0 | 0 | 21 | 0 | 0 | 1 |  |  |  | 0 | 0 | 0 | 97_ | SO 01.6_9_ | SO 01.6_ | 0 | 0 | 0 | 0.064 | 0 | 0 | 0
66 | SO 01.6 | 971033251R00 | Vybourání otv. zeď cihel. 0,0225 m2, tl. 45cm, MVC | kus | 2 | 0 | 0 | 0 | 0 | 0.01267 | 0.02534 | RTS I / 2020 | 0 |  | 0 | 0 | 0 | 0 | 0 | 0 | 0 | SO 01.6 | 0 | 0 | 0 | 21 | 0 | 0 | 1 |  |  |  | 0 | 0 | 0 | 97_ | SO 01.6_9_ | SO 01.6_ | 0 | 0 | 0 | 0.02534 | 0 | 0 | 0
67 | SO 01.6 | 972055141R00 | Vybourání otvorů stropy prefa 0,0225 m2, nad 12 cm | kus | 6 | 0 | 0 | 0 | 0 | 0.01 | 0.06 | RTS I / 2020 | 0 |  | 0 | 0 | 0 | 0 | 0 | 0 | 0 | SO 01.6 | 0 | 0 | 0 | 21 | 0 | 0 | 1 |  |  |  | 0 | 0 | 0 | 97_ | SO 01.6_9_ | SO 01.6_ | 0 | 0 | 0 | 0.06 | 0 | 0 | 0
68 | SO 01.6 | 970041060R00 | Vrtání jádrové do prostého betonu do D 60 mm | m | 0.6 | 0 | 0 | 0 | 0 | 0.00263 | 0.001578 | RTS I / 2020 | 0 |  | 0 | 0 | 0 | 0 | 0 | 0 | 0 | SO 01.6 | 0 | 0 | 0 | 21 | 0 | 0 | 1 |  |  |  | 0 | 0 | 0 | 97_ | SO 01.6_9_ | SO 01.6_ | 0 | 0 | 0 | 0.001578 | 0 | 0 | 0
| SO 01.6 | 90 | Hodinové zúčtovací sazby (HZS) |  |  |  | 0 | 0 | 0 |  | 0 | [10 empty] | SO 01.6 | [7 empty] | 0 | 0 | 0
69 | SO 01.6 | 904 R01 | Hzs-zkousky v ramci montaz.praci,Komplexni vyzkouseni-zaškolení obsluhy | h | 36 | 0 | 0 | 0 | 0 | 0 | 0 | RTS I / 2020 | 0 |  | 0 | 0 | 0 | 0 | 0 | 0 | 0 | SO 01.6 | 0 | 0 | 0 | 21 | 0 | 0 | 1 |  |  |  | 0 | 0 | 0 | 90_ | SO 01.6_9_ | SO 01.6_ | 0 | 0 | 0 | 0 | 0 | 0 | 0
70 | SO 01.6 | 904 R02 | Hzs-zkousky v ramci montaz.praci,Topná zkouška | h | 24 | 0 | 0 | 0 | 0 | 0 | 0 | RTS I / 2020 | 0 |  | 0 | 0 | 0 | 0 | 0 | 0 | 0 | SO 01.6 | 0 | 0 | 0 | 21 | 0 | 0 | 1 |  |  |  | 0 | 0 | 0 | 90_ | SO 01.6_9_ | SO 01.6_ | 0 | 0 | 0 | 0 | 0 | 0 | 0
71 | SO 01.6 | 904 R02 | Hzs-zkousky v ramci montaz.praci,Dilatační zkouška | h | 20 | 0 | 0 | 0 | 0 | 0 | 0 | RTS I / 2020 | 0 |  | 0 | 0 | 0 | 0 | 0 | 0 | 0 | SO 01.6 | 0 | 0 | 0 | 21 | 0 | 0 | 1 |  |  |  | 0 | 0 | 0 | 90_ | SO 01.6_9_ | SO 01.6_ | 0 | 0 | 0 | 0 | 0 | 0 | 0
72 | SO 01.6 | 904 R02 | Zkouška těsnosti | h | 20 | 0 | 0 | 0 | 0 | 0 | 0 | RTS I / 2020 | 0 |  | 0 | 0 | 0 | 0 | 0 | 0 | 0 | SO 01.6 | 0 | 0 | 0 | 21 | 0 | 0 | 1 |  |  |  | 0 | 0 | 0 | 90_ | SO 01.6_9_ | SO 01.6_ | 0 | 0 | 0 | 0 | 0 | 0 | 0
73 | SO 01.6 | 900 RT9 | Naprogramování prostorového termostatu a seřízení čidel | h | 4 | 0 | 0 | 0 | 0 | 0 | 0 | RTS I / 2020 | 0 |  | 0 | 0 | 0 | 0 | 0 | 0 | 0 | SO 01.6 | 0 | 0 | 0 | 21 | 0 | 0 | 1 |  |  |  | 0 | 0 | 0 | 90_ | SO 01.6_9_ | SO 01.6_ | 0 | 0 | 0 | 0 | 0 | 0 | 0
74 | SO 01.6 | 900 R02 | HZS,stavební dělník v tarifní třídě 5-zednické ostatní výpomoci | h | 40 | 0 | 0 | 0 | 0 | 0 | 0 | RTS I / 2020 | 0 |  | 0 | 0 | 0 | 0 | 0 | 0 | 0 | SO 01.6 | 0 | 0 | 0 | 21 | 0 | 0 | 1 |  |  |  | 0 | 0 | 0 | 90_ | SO 01.6_9_ | SO 01.6_ | 0 | 0 | 0 | 0 | 0 | 0 | 0
75 | SO 01.6 | 909 R00 | Hzs-nezmeritelne stavebni prace-demontáž stávajícího topení | h | 20 | 0 | 0 | 0 | 0 | 0 | 0 | RTS I / 2020 | 0 |  | 0 | 0 | 0 | 0 | 0 | 0 | 0 | SO 01.6 | 0 | 0 | 0 | 21 | 0 | 0 | 1 |  |  |  | 0 | 0 | 0 | 90_ | SO 01.6_9_ | SO 01.6_ | 0 | 0 | 0 | 0 | 0 | 0 | 0
| SO 01.6 | S | Přesuny sutí |  |  |  | 0 | 0 | 0 |  | 0 | [10 empty] | SO 01.6 | [7 empty] | 0 | 0 | 0
76 | SO 01.6 | 979081111R00 | Odvoz suti a vybour. hmot na skládku do 1 km | t | 1.389 | 0 | 0 | 0 | 0 | 0 | 0 | RTS I / 2020 | 0 |  | 0 | 0 | 0 | 0 | 0 | 0 | 0 | SO 01.6 | 0 | 0 | 0 | 21 | 0 | 0 | 5 |  |  |  | 0 | 0 | 0 | S_ | SO 01.6_9_ | SO 01.6_ | 0 | 0 | 0 | 0 | 0 | 0 | 0
77 | SO 01.6 | 979081121R00 | Příplatek k odvozu za každý další 1 km | t | 20.835 | 0 | 0 | 0 | 0 | 0 | 0 | RTS I / 2020 | 0 |  | 0 | 0 | 0 | 0 | 0 | 0 | 0 | SO 01.6 | 0 | 0 | 0 | 21 | 0 | 0 | 5 |  |  |  | 0 | 0 | 0 | S_ | SO 01.6_9_ | SO 01.6_ | 0 | 0 | 0 | 0 | 0 | 0 | 0
78 | SO 01.6 | 979094211R00 | Nakládání nebo překládání vybourané suti | t | 1.389 | 0 | 0 | 0 | 0 | 0 | 0 | RTS I / 2020 | 0 |  | 0 | 0 | 0 | 0 | 0 | 0 | 0 | SO 01.6 | 0 | 0 | 0 | 21 | 0 | 0 | 5 |  |  |  | 0 | 0 | 0 | S_ | SO 01.6_9_ | SO 01.6_ | 0 | 0 | 0 | 0 | 0 | 0 | 0
79 | SO 01.6 | 979999997R00 | Poplatek za skládku čistá suť | t | 1.239 | 0 | 0 | 0 | 0 | 0 | 0 | RTS I / 2020 | 0 |  | 0 | 0 | 0 | 0 | 0 | 0 | 0 | SO 01.6 | 0 | 0 | 0 | 21 | 0 | 0 | 5 |  |  |  | 0 | 0 | 0 | S_ | SO 01.6_9_ | SO 01.6_ | 0 | 0 | 0 | 0 | 0 | 0 | 0
80 | SO 01.6 | 979990191R00 | Poplatek za skládku suti - plastové výrobky-i recyklační poplatek | t | 0.15 | 0 | 0 | 0 | 0 | 0 | 0 | RTS I / 2020 | 0 |  | 0 | 0 | 0 | 0 | 0 | 0 | 0 | SO 01.6 | 0 | 0 | 0 | 21 | 0 | 0 | 5 |  |  |  | 0 | 0 | 0 | S_ | SO 01.6_9_ | SO 01.6_ | 0 | 0 | 0 | 0 | 0 | 0 | 0
[7 empty] | Celkem: |  | 0

## Výkaz výměr (SO 01.6)
Výkaz výměr (SO 01.6 - Ústřední vytápění)
Název stavby: |  | Komunitní centrum Damnice |  | Objednatel: | Obec Damnice, Damnice 141
Druh stavby: |  | Stavební úpravy |  | Projektant: | Ing. Radek Dřevěný
Lokalita: |  | Damnice |  | Zhotovitel:
Zpracoval: |  | Bohuslav Hemala |  | Zpracováno dne: | 16.08.2020
Č | Objekt | Kód | Zkrácený popis |  | MJ | Množství | Potřebné množství
1 | SO 01.6 | 722130233R00 | Potrubí vodovodní ocelové závitové pozinkované svařované běžné DN 25 |  | m | 10 | 0
|  |  | 10 |  |  | 10
2 | SO 01.6 | 722181245RT8 | Izolace návleková tl. stěny 25 mm,vnitřní průměr 25 mm |  | m | 10 | 0
|  |  | 10 |  |  | 10
3 | SO 01.6 | 722190226R00 | Připojení potrubí DN50 na hlavní přívod vody |  | ks | 1 | 0
|  |  | 1 |  |  | 1
4 | SO 01.6 | 998722101R00 | Přesun hmot pro vnitřní vodovod, výšky do 6 m |  | t | 0.185 | 0
|  |  | 0,1845 |  |  | 0.185
5 | SO 01.6 | 731341150R00 | Hadice PE, PVC, DN32 |  | m | 10 | 0
|  |  | 10 |  |  | 10
6 | SO 01.6 | 734295132R00 | Třícestný rozdělovací ventil s vnitřním válcovým závitem dle ČSN 014034, vč. el. pohonu-viz.popis varianta |  | kus | 1 | 0
|  |  | 1 |  |  | 1
7 | SO 01.6 | 731249321R00 | Montáž závěsných kotlů s TUV, odtah do komína |  | ks | 1 | 0
|  |  | 1 |  |  | 1
8 | SO 01.6 | 4841731302 | Teplovodní plynový nástěnný kondenzační kotel s modulovaným atmosferickým hořákem viz.PD |  | kus | 1 | 0
|  |  | 1 |  |  | 1
9 | SO 01.6 | 405613316A | Ekvitermní regulace, ovládací modul s vnějším snímačem, řízený vější / vnitřní teplotou,s časovým programem pro vytápění a ohřev TUV 1 ks viz.PD |  | kus | 1 | 0
|  |  | 1 |  |  | 1
10 | SO 01.6 | 731249212R00 | Montáž agregátů TUV -propojení s kotlem |  | ks | 1 | 0
|  |  | 1 |  |  | 1
11 | SO 01.6 | 484387510A | Ohřívač vody TUV zásob.nepřímotopný 90L systémová součást kotle včetně propojení a regulace skotlem viz.PD |  | kus | 1 | 0
|  |  | 1 |  |  | 1
12 | SO 01.6 | 731412211R00 | Odkouř. koax.svislé 80/125 PP dl.1,5m vč.stř.nást. |  | sada | 1 | 0
|  |  | 1 |  |  | 1
13 | SO 01.6 | 731412252R00 | Kus prodlužovací odkouření 80/125 mm PP dl. 1,0 m |  | kus | 11 | 0
|  |  | 11 |  |  | 11
14 | SO 01.6 | 731412232R00 | Odkouření připojení na komín 80/125 mm PP dl.0,5 m-propojení s kotlem |  | sada | 1 | 0
|  |  | 1 |  |  | 1
15 | SO 01.6 | 998731102R00 | Přesun hmot pro kotelny, výšky do 12 m |  | t | 0.118 | 0
|  |  | 0,1183 |  |  | 0.118
16 | SO 01.6 | 732429112R00 | Montáž čerpadel oběhových |  | ks | 1 | 0
|  |  | 1 |  |  | 1
17 | SO 01.6 | 4261097532 | Teplovodní oběhové čerpadlo s plynulou regulací otáček Q = 1500 l/hod p = 35 kPa |  | kus | 1 | 0
|  |  | 1 |  |  | 1
18 | SO 01.6 | 732339101R00 | Montáž nádoby expanzní tlakové 12 l |  | ks | 1 | 0
|  |  | 1 |  |  | 1
19 | SO 01.6 | 738129412R00 | Nádoba expanzní 12l,vč. řídících a zabezpečovacích prvků |  | kus | 1 | 0
|  |  | 1 |  |  | 1
20 | SO 01.6 | 998732101R00 | Přesun hmot pro strojovny, výšky do 6 m |  | t | 0.011 | 0
|  |  | 0,0106 |  |  | 0.011
21 | SO 01.6 | 230120042R00 | Čištění potrubí profukováním nebo proplach. DN 40 |  | m | 232 | 0
|  |  | 94+36+4+56+34+8 |  |  | 232
22 | SO 01.6 | 733163101R00 | Potrubí z měděných trubek vytápění D 12 x 1,0 mm,V položkách jsou započteny náklady na dodávku potrubí a tvarovek včetně montáže.viz.PD |  | m | 94 | 0
|  |  | 94 |  |  | 94
23 | SO 01.6 | 733163102R00 | Potrubí z měděných trubek vytápění D 15 x 1,0 mm,V položkách jsou započteny náklady na dodávku potrubí a tvarovek včetně montáže.viz.PD |  | m | 36 | 0
|  |  | 36 |  |  | 36
24 | SO 01.6 | 733163103R00 | Potrubí z měděných trubek vytápění D 18 x 1,0 mm,V položkách jsou započteny náklady na dodávku potrubí a tvarovek včetně montáže. |  | m | 4 | 0
|  |  | 4 |  |  | 4
25 | SO 01.6 | 733163104R00 | Potrubí z měděných trubek vytápění D 22 x 1,0 mm,V položkách jsou započteny náklady na dodávku potrubí a tvarovek včetně montáže. |  | m | 56 | 0
|  |  | 56 |  |  | 56
26 | SO 01.6 | 733163105R00 | Potrubí z měděných trubek vytápění D 28 x 1,5 mm,V položkách jsou započteny náklady na dodávku potrubí a tvarovek včetně montáže. |  | m | 34 | 0
|  |  | 34 |  |  | 34
27 | SO 01.6 | 733163106R00 | Potrubí z měděných trubek vytápění D 35 x 1,5 mm,V položkách jsou započteny náklady na dodávku potrubí a tvarovek včetně montáže. |  | m | 8 | 0
|  |  | 8 |  |  | 8
28 | SO 01.6 | 733124112R00 | Šroubová spojka s vnitřním závitem a koncem na pájení 10-12/3/8" |  | kus | 6 | 0
|  |  | 6 |  |  | 6
29 | SO 01.6 | 733124114R00 | Šroubová spojka s vnitřním závitem a koncem na pájení 15/-1/2 až 3/8" |  | kus | 8 | 0
|  |  | 4+4 |  |  | 8
30 | SO 01.6 | 733124116R00 | Šroubová spojka s vnitřním závitem a koncem na pájení 35/-3/8až5/4" |  | kus | 4 | 0
|  |  | 4 |  |  | 4
31 | SO 01.6 | 733124115R00 | Šroubová spojka s vnitřním závitem a koncem na pájení 22/-3/8 až 3/4" |  | kus | 12 | 0
|  |  | 4+8 |  |  | 12
32 | SO 01.6 | 722182004RT2 | Montáž izol.skruží na potrubí přímé DN 40,sam.spoj,samolepicí spoj a příčné stažení páskou |  | m | 152 | 0
|  |  | 8+60+26+24+34 |  |  | 152
33 | SO 01.6 | 631547115 | Pouzdro potrubní izolační 35/30 mm,z kamenné vlny je opatřeno polepem hliníkovou fólií vyztuženou skleněnou mřížkou s označením |  | m | 8 | 0
|  |  | 8 |  |  | 8
34 | SO 01.6 | 631547114 | Pouzdro potrubní izolační 28/30 mm,z kamenné vlny je opatřeno polepem hliníkovou fólií vyztuženou skleněnou mřížkou s označení |  | m | 34 | 0
|  |  | 34 |  |  | 34
35 | SO 01.6 | 631547111 | Pouzdro potrubní izolační 800 10 až 15/30 mm, z kamen.vlny je opatřeno polepem hliníkovou fólií vyztuženou skleněnou mřížkou s označením názvu výro |  | m | 86 | 0
|  |  | 60+26 |  |  | 86
36 | SO 01.6 | 631547113 | Pouzdro potrubní izolační 22/30 mm ,z kamenné vlny je opatřeno polepem hliníkovou fólií vyztuženou skleněnou mřížkou s označením názvu výrobku n |  | m | 24 | 0
|  |  | 24 |  |  | 24
37 | SO 01.6 | 998733101R00 | Přesun hmot pro rozvody potrubí, výšky do 6 m |  | t | 0.295 | 0
|  |  | 0,2954 |  |  | 0.295
38 | SO 01.6 | 953943111R00 | Osazení kovových předmětů do zdiva, 1 kg / kus |  | kus | 1 | 0
|  |  | 1 |  |  | 1
39 | SO 01.6 | 5513808040 | Čidlo vnější teploty pro regulátor vytápění viz.PD |  | kus | 1 | 0
|  |  | 1 |  |  | 1
40 | SO 01.6 | 734243123R00 | Ventil závitový zpětný přímý G 1 PN 16 do 110°C |  | kus | 1 | 0
|  |  | 1 |  |  | 1
41 | SO 01.6 | 734293311R00 | Kohout kulový vypouštěcí DN 10 viz.PD |  | kus | 16 | 0
|  |  | 16 |  |  | 16
42 | SO 01.6 | 734235235R00 | Kulový kohout záv.uzavírací, chromovaný s ručním ovládáním DN 32 PN 25 do 185o C viz.PD |  | kus | 2 | 0
|  |  | 2 |  |  | 2
43 | SO 01.6 | 734225811R00 | Ventil proponcionální přepouštěcí DN 15 s plynule nastavitelnou hodnotou diferenčního tlaku 10-60kPa a s uzavíraním 2MPa 120°C.těleso,víko,viz.PD |  | kus | 1 | 0
|  |  | 1 |  |  | 1
44 | SO 01.6 | 734432126R00 | Termostat prostorový digitální s týdenním programem |  | kus | 1 | 0
|  |  | 1 |  |  | 1
45 | SO 01.6 | 734163413RM1 | Filtr záv. s nerezovou síťkou s velikostí póru 150 mm DN 32 PN 6,3 + mont. |  | ks | 1 | 0
|  |  | 1 |  |  | 1
46 | SO 01.6 | 734235233R00 | Kulový kohout záv.uzavírací, chromovaný s ručním ovládáním DN 20 PN 25 do 185o C+mont. |  | kus | 4 | 0
|  |  | 4 |  |  | 4
47 | SO 01.6 | 998734101R00 | Přesun hmot pro armatury, výšky do 6 m |  | t | 0.028 | 0
|  |  | 0,0279 |  |  | 0.028
48 | SO 01.6 | 891183431R00 | Montáž ventilů regulačních v objektech DN 40 |  | kus | 26 | 0
|  |  | 26 |  |  | 26
49 | SO 01.6 | 55137306737 | Ventil radiátorový závitový regulační DN20, 120°C, kvs 3,6, Samotíž-HR, |  | kus | 26 | 0
|  |  | 26 |  |  | 26
50 | SO 01.6 | 55137336 | Termostatická hlavice s vestavěným čidlem a zarážkami, kapalinová náplň, ochrana proti zamrznutí, stupnice 1 - 5, rozsah nast.od 6o C do 28o C viz.PD |  | kus | 26 | 0
|  |  | 26 |  |  | 26
51 | SO 01.6 | 735179110R00 | Montáž otopných těles koupelnových (žebříků) |  | kus | 2 | 0
|  |  | 2 |  |  | 2
52 | SO 01.6 | 4845183490 | Těleso otopné trubk. KLMM 1500.600 pro kombinované vytápění |  | kus | 2 | 0
|  |  | 2 |  |  | 2
53 | SO 01.6 | 48451760A | Příslušenství pro kombin. vytápění 600 W(s nast. termostatem) |  | kus | 2 | 0
|  |  | 2 |  |  | 2
54 | SO 01.6 | 735157560R00 | Otopná těl.panel. ventil21 600/ 400(66 / 600 - 400 - 2,116 ) viz.PD |  | kus | 5 | 0
|  |  | 7-2 |  |  | 5
55 | SO 01.6 | 735157562R00 | Otopná těl.panel.ventil 21 600/ 600(66 / 600 - 600 - 3,175)- viz.PD |  | kus | 1 | 0
|  |  | 1 |  |  | 1
56 | SO 01.6 | 735157566R00 | Otopné těleso panelové ventil 21 600/1000 mm (66 / 600 - 1000 - 5,291) viz.PD |  | kus | 12 | 0
|  |  | 12 |  |  | 12
57 | SO 01.6 | 735157569R00 | Otopná těl.panel.ventil 21 600/1400(66 / 600 - 1400 - 7,704) viz.PD |  | kus | 2 | 0
|  |  | 2 |  |  | 2
58 | SO 01.6 | 735157582R00 | Otopná těl.panel.ventil 21 900/ 600(66 / 900 - 600 - 4,822) viz.PD |  | kus | 3 | 0
|  |  | 3 |  |  | 3
59 | SO 01.6 | 735157585R00 | Otopná těl.panel.ventil 21 900/ 900 (66 / 900 - 900 - 7,233 )viz.PD |  | kus | 1 | 0
|  |  | 1 |  |  | 1
60 | SO 01.6 | 998735101R00 | Přesun hmot pro otopná tělesa, výšky do 6 m |  | t | 0.717 | 0
|  |  | 0,717 |  |  | 0.717
61 | SO 01.6 | 767995101R00 | Výroba a montáž kov. atypických konstr. do 5 kg |  | kg | 25 | 0
|  |  | 25 |  |  | 25
62 | SO 01.6 | 55399994 | Kotvy, úhelníky apod.atypické výrobky Pz |  | kg | 27.5 | 0
|  |  | 25 |  |  | 25
|  |  | ;ztratné 10%; 2,5 |  |  | 2.5
63 | SO 01.6 | 998767101R00 | Přesun hmot pro zámečnické konstr., výšky do 6 m |  | t | 0.029 | 0
|  |  | 0,029 |  |  | 0.029
64 | SO 01.6 | 971033231R00 | Vybourání otv. zeď cihel. 0,0225 m2, tl. 15cm, MVC |  | kus | 22 | 0
|  |  | 8*2+3*2 |  |  | 22
65 | SO 01.6 | 971033241R00 | Vybourání otv. zeď cihel. 0,0225 m2, tl. 30cm, MVC |  | kus | 8 | 0
|  |  | 6+2 |  |  | 8
66 | SO 01.6 | 971033251R00 | Vybourání otv. zeď cihel. 0,0225 m2, tl. 45cm, MVC |  | kus | 2 | 0
|  |  | 2 |  |  | 2
67 | SO 01.6 | 972055141R00 | Vybourání otvorů stropy prefa 0,0225 m2, nad 12 cm |  | kus | 6 | 0
|  |  | 6 |  |  | 6
68 | SO 01.6 | 970041060R00 | Vrtání jádrové do prostého betonu do D 60 mm |  | m | 0.6 | 0
|  |  | 0,3*2 |  |  | 0.6
69 | SO 01.6 | 904 R01 | Hzs-zkousky v ramci montaz.praci,Komplexni vyzkouseni-zaškolení obsluhy |  | h | 36 | 0
|  |  | 36 |  |  | 36
70 | SO 01.6 | 904 R02 | Hzs-zkousky v ramci montaz.praci,Topná zkouška |  | h | 24 | 0
|  |  | 24 |  |  | 24
71 | SO 01.6 | 904 R02 | Hzs-zkousky v ramci montaz.praci,Dilatační zkouška |  | h | 20 | 0
|  |  | 20 |  |  | 20
72 | SO 01.6 | 904 R02 | Zkouška těsnosti |  | h | 20 | 0
|  |  | 20 |  |  | 20
73 | SO 01.6 | 900 RT9 | Naprogramování prostorového termostatu a seřízení čidel |  | h | 4 | 0
|  |  | 1*4 |  |  | 4
74 | SO 01.6 | 900 R02 | HZS,stavební dělník v tarifní třídě 5-zednické ostatní výpomoci |  | h | 40 | 0
|  |  | 8*5 |  |  | 40
75 | SO 01.6 | 909 R00 | Hzs-nezmeritelne stavebni prace-demontáž stávajícího topení |  | h | 20 | 0
|  |  | 20 |  |  | 20
76 | SO 01.6 | 979081111R00 | Odvoz suti a vybour. hmot na skládku do 1 km |  | t | 1.389 | 0
|  |  | 0,239+0,15+1 |  |  | 1.389
77 | SO 01.6 | 979081121R00 | Příplatek k odvozu za každý další 1 km |  | t | 20.835 | 0
|  |  | 1,389*15 |  |  | 20.835
78 | SO 01.6 | 979094211R00 | Nakládání nebo překládání vybourané suti |  | t | 1.389 | 0
|  |  | 1,389 |  |  | 1.389
79 | SO 01.6 | 979999997R00 | Poplatek za skládku čistá suť |  | t | 1.239 | 0
|  |  | 1,389-0,15 |  |  | 1.239
80 | SO 01.6 | 979990191R00 | Poplatek za skládku suti - plastové výrobky-i recyklační poplatek |  | t | 0.15 | 0
|  |  | 0,15 |  |  | 0.15

## Krycí list rozpočtu (SO 02.1)
Krycí list rozpočtu (SO 02.1 - Zpevněné plochy)
Název stavby: |  | Komunitní centrum Damnice |  | Objednatel: | Obec Damnice, Damnice 141 |  | IČ/DIČ:
Druh stavby: |  | Stavební úpravy |  | Projektant: | Ing. Radek Dřevěný |  | IČ/DIČ: | 48923893/
Lokalita: |  | Damnice |  | Zhotovitel: |  |  | IČ/DIČ:
Začátek výstavby: |  |  |  | Konec výstavby: |  |  | Položek: | 41
JKSO: |  | 8019114 |  | Zpracoval: | Bohuslav Hemala |  | Datum: | 16.08.2020
Rozpočtové náklady v Kč
A | Základní rozpočtové náklady |  | B | Doplňkové náklady |  | C | Náklady na umístění stavby (NUS)
HSV | Dodávky | 0 | Práce přesčas |  | 0 | Zařízení staveniště |  | 0
| Montáž | 0 | Bez pevné podl. |  | 0 | Mimostav. doprava |  | 0
PSV | Dodávky | 0 | Kulturní památka |  | 0 | Územní vlivy |  | 0
| Montáž | 0 |  |  |  | Provozní vlivy |  | 0
"M" | Dodávky | 0 |  |  |  | Ostatní |  | 0
| Montáž | 0 |  |  |  | NUS z rozpočtu |  | 0
Ostatní materiál |  | 0
Přesun hmot a sutí |  | 0
ZRN celkem |  | 0 | DN celkem |  | 0 | NUS celkem |  | 0
[6 empty] | ORN celkem |  | 0
Základ 0% |  | 0
Základ 15% |  | 0 | DPH 15% |  | 0 | Celkem bez DPH |  | 0
Základ 21% |  | 0 | DPH 21% |  | 0 | Celkem včetně DPH |  | 0
Projektant |  |  | Objednatel |  |  | Zhotovitel
Datum, razítko a podpis |  |  | Datum, razítko a podpis |  |  | Datum, razítko a podpis

## Stavební rozpočet (SO 02.1)
Stavební rozpočet (SO 02.1 - Zpevněné plochy)
Název stavby: |  |  | Komunitní centrum Damnice | Doba výstavby: |  |  | Objednatel: | Obec Damnice, Damnice 141
Druh stavby: |  |  | Stavební úpravy | Začátek výstavby: |  |  | Projektant: | Ing. Radek Dřevěný
Lokalita: |  |  | Damnice | Konec výstavby: |  |  | Zhotovitel:
JKSO: |  |  | 8019114 | Zpracováno dne: |  | 16.08.2020 | Zpracoval: | Bohuslav Hemala
Č | Objekt | Kód | Zkrácený popis | MJ | Množství | Cena/MJ | Náklady (Kč) |  |  | Hmotnost (t) |  | Cenová
|  |  | Rozměry |  |  | (Kč) | Dodávka | Montáž | Celkem | Jednot. | Celkem | soustava | Přesuny | Typ skupiny | HSV mat | HSV prac | PSV mat | PSV prac | Mont mat | Mont prac | Ostatní mat. | [21 empty] | MAT | WORK | CELK
| SO 02.1 |  | Zpevněné plochy |  |  |  | 0 | 0 | 0 |  | 399.7748
| SO 02.1 | 11 | Přípravné a přidružené práce |  |  |  | 0 | 0 | 0 |  | 0 | [10 empty] | SO 02.1 | [7 empty] | 0 | 0 | 0
1 | SO 02.1 | 111101111R00 | Odstranění ruderálního porostu v rovině | m2 | 147.5 | 0 | 0 | 0 | 0 | 0 | 0 | RTS I / 2020 | 0 |  | 0 | 0 | 0 | 0 | 0 | 0 | 0 | SO 02.1 | 0 | 0 | 0 | 21 | 0 | 0 | 1 |  |  |  | 0 | 0 | 0 | 11_ | SO 02.1_1_ | SO 02.1_ | 0 | 0 | 0 | 0 | 0 | 0 | 0
| SO 02.1 | 12 | Odkopávky a prokopávky |  |  |  | 0 | 0 | 0 |  | 0 | [10 empty] | SO 02.1 | [7 empty] | 0 | 0 | 0
2 | SO 02.1 | 122302202R00 | Odkopávky pro silnice v hor. 4 do 1000 m3 | m3 | 171.537 | 0 | 0 | 0 | 0 | 0 | 0 | RTS I / 2020 | 0 |  | 0 | 0 | 0 | 0 | 0 | 0 | 0 | SO 02.1 | 0 | 0 | 0 | 21 | 0 | 0 | 1 |  |  |  | 0 | 0 | 0 | 12_ | SO 02.1_1_ | SO 02.1_ | 0 | 0 | 0 | 0 | 0 | 0 | 0
3 | SO 02.1 | 122302209R00 | Příplatek za lepivost - odkop pro silnice v hor. 4 | m3 | 171.537 | 0 | 0 | 0 | 0 | 0 | 0 | RTS I / 2020 | 0 |  | 0 | 0 | 0 | 0 | 0 | 0 | 0 | SO 02.1 | 0 | 0 | 0 | 21 | 0 | 0 | 1 |  |  |  | 0 | 0 | 0 | 12_ | SO 02.1_1_ | SO 02.1_ | 0 | 0 | 0 | 0 | 0 | 0 | 0
| SO 02.1 | 13 | Hloubené vykopávky |  |  |  | 0 | 0 | 0 |  | 0 | [10 empty] | SO 02.1 | [7 empty] | 0 | 0 | 0
4 | SO 02.1 | 139601103R00 | Ruční výkop jam, rýh a šachet v hornině tř. 4 | m3 | 33.831 | 0 | 0 | 0 | 0 | 0 | 0 | RTS I / 2020 | 0 |  | 0 | 0 | 0 | 0 | 0 | 0 | 0 | SO 02.1 | 0 | 0 | 0 | 21 | 0 | 0 | 1 |  |  |  | 0 | 0 | 0 | 13_ | SO 02.1_1_ | SO 02.1_ | 0 | 0 | 0 | 0 | 0 | 0 | 0
| SO 02.1 | 16 | Přemístění výkopku |  |  |  | 0 | 0 | 0 |  | 0 | [10 empty] | SO 02.1 | [7 empty] | 0 | 0 | 0
5 | SO 02.1 | 162301102R00 | Vodorovné přemístění výkopku z hor.1-4 do 1000 m | m3 | 127.539 | 0 | 0 | 0 | 0 | 0 | 0 | RTS I / 2020 | 0 |  | 0 | 0 | 0 | 0 | 0 | 0 | 0 | SO 02.1 | 0 | 0 | 0 | 21 | 0 | 0 | 1 |  |  |  | 0 | 0 | 0 | 16_ | SO 02.1_1_ | SO 02.1_ | 0 | 0 | 0 | 0 | 0 | 0 | 0
6 | SO 02.1 | 162701109R00 | Příplatek k vod. přemístění hor.1-4 za další 1 km | m3 | 1913.085 | 0 | 0 | 0 | 0 | 0 | 0 | RTS I / 2020 | 0 |  | 0 | 0 | 0 | 0 | 0 | 0 | 0 | SO 02.1 | 0 | 0 | 0 | 21 | 0 | 0 | 1 |  |  |  | 0 | 0 | 0 | 16_ | SO 02.1_1_ | SO 02.1_ | 0 | 0 | 0 | 0 | 0 | 0 | 0
7 | SO 02.1 | 162702199R00 | Poplatek za skládku zeminy | m3 | 127.539 | 0 | 0 | 0 | 0 | 0 | 0 | RTS I / 2020 | 0 |  | 0 | 0 | 0 | 0 | 0 | 0 | 0 | SO 02.1 | 0 | 0 | 0 | 21 | 0 | 0 | 1 |  |  |  | 0 | 0 | 0 | 16_ | SO 02.1_1_ | SO 02.1_ | 0 | 0 | 0 | 0 | 0 | 0 | 0
8 | SO 02.1 | 162201101R00 | Vodorovné přemístění výkopku z hor.1-4 do 20 m | m3 | 77.829 | 0 | 0 | 0 | 0 | 0 | 0 | RTS I / 2020 | 0 |  | 0 | 0 | 0 | 0 | 0 | 0 | 0 | SO 02.1 | 0 | 0 | 0 | 21 | 0 | 0 | 1 |  |  |  | 0 | 0 | 0 | 16_ | SO 02.1_1_ | SO 02.1_ | 0 | 0 | 0 | 0 | 0 | 0 | 0
9 | SO 02.1 | 167101102R00 | Nakládání výkopku z hor.1-4 v množství nad 100 m3 | m3 | 77.829 | 0 | 0 | 0 | 0 | 0 | 0 | RTS I / 2020 | 0 |  | 0 | 0 | 0 | 0 | 0 | 0 | 0 | SO 02.1 | 0 | 0 | 0 | 21 | 0 | 0 | 1 |  |  |  | 0 | 0 | 0 | 16_ | SO 02.1_1_ | SO 02.1_ | 0 | 0 | 0 | 0 | 0 | 0 | 0
10 | SO 02.1 | 162201101R00 | Vodorovné přemístění výkopku z hor.1-4 do 20 m-zpět | m3 | 77.829 | 0 | 0 | 0 | 0 | 0 | 0 | RTS I / 2020 | 0 |  | 0 | 0 | 0 | 0 | 0 | 0 | 0 | SO 02.1 | 0 | 0 | 0 | 21 | 0 | 0 | 1 |  |  |  | 0 | 0 | 0 | 16_ | SO 02.1_1_ | SO 02.1_ | 0 | 0 | 0 | 0 | 0 | 0 | 0
| SO 02.1 | 18 | Povrchové úpravy terénu |  |  |  | 0 | 0 | 0 |  | 0 | [10 empty] | SO 02.1 | [7 empty] | 0 | 0 | 0
11 | SO 02.1 | 181006124R00 | Rozprostření zemin pro zúrodnění ve sklonu nad 1:5, tl. do 30 cm,úpravy pro zel.plochy | m2 | 259.429 | 0 | 0 | 0 | 0 | 0 | 0 | RTS I / 2020 | 0 |  | 0 | 0 | 0 | 0 | 0 | 0 | 0 | SO 02.1 | 0 | 0 | 0 | 21 | 0 | 0 | 1 |  |  |  | 0 | 0 | 0 | 18_ | SO 02.1_1_ | SO 02.1_ | 0 | 0 | 0 | 0 | 0 | 0 | 0
12 | SO 02.1 | 181101102R00 | Úprava pláně v zářezech v hor. 1-4, se zhutněním | m2 | 425.69 | 0 | 0 | 0 | 0 | 0 | 0 | RTS I / 2020 | 0 |  | 0 | 0 | 0 | 0 | 0 | 0 | 0 | SO 02.1 | 0 | 0 | 0 | 21 | 0 | 0 | 1 |  |  |  | 0 | 0 | 0 | 18_ | SO 02.1_1_ | SO 02.1_ | 0 | 0 | 0 | 0 | 0 | 0 | 0
| SO 02.1 | 21 | Úprava podloží a základové spáry |  |  |  | 0 | 0 | 0 |  | 35.2048 | [10 empty] | SO 02.1 | [7 empty] | 0 | 0 | 0
13 | SO 02.1 | 211561111RK1 | Výplň odvodňovacích žeber kam. hrubě drcen. 16 mm | m3 | 21.144 | 0 | 0 | 0 | 0 | 1.665 | 35.2048 | RTS I / 2020 | 0 |  | 0 | 0 | 0 | 0 | 0 | 0 | 0 | SO 02.1 | 0 | 0 | 0 | 21 | 0 | 0 | 1 |  |  |  | 0 | 0 | 0 | 21_ | SO 02.1_2_ | SO 02.1_ | 0 | 0 | 0 | 35.2048 | 0 | 0 | 0
| SO 02.1 | 56 | Podkladní vrstvy komunikací a zpevněných ploch |  |  |  | 0 | 0 | 0 |  | 234.6616 | [10 empty] | SO 02.1 | [7 empty] | 0 | 0 | 0
14 | SO 02.1 | 564871111RT4 | Podklad ze štěrkodrti po zhutnění tloušťky 25 cm,štěrkodrť frakce 0-63 mm | m2 | 425.69 | 0 | 0 | 0 | 0 | 0.55125 | 234.6616 | RTS I / 2020 | 0 |  | 0 | 0 | 0 | 0 | 0 | 0 | 0 | SO 02.1 | 0 | 0 | 0 | 21 | 0 | 0 | 1 |  |  |  | 0 | 0 | 0 | 56_ | SO 02.1_5_ | SO 02.1_ | 0 | 0 | 0 | 234.6616 | 0 | 0 | 0
| SO 02.1 | 57 | Kryty pozemních komunikací, letišť a ploch z kameniva nebo živičné |  |  |  | 0 | 0 | 0 |  | 0.15325 | [10 empty] | SO 02.1 | [7 empty] | 0 | 0 | 0
15 | SO 02.1 | 289971212R00 | Zřízení vrstvy z geotextilie sklon do 1:5 š.do 6 m | m2 | 425.69 | 0 | 0 | 0 | 0 | 3e-05 | 0.012771 | RTS I / 2020 | 0 |  | 0 | 0 | 0 | 0 | 0 | 0 | 0 | SO 02.1 | 0 | 0 | 0 | 21 | 0 | 0 | 1 |  |  |  | 0 | 0 | 0 | 57_ | SO 02.1_5_ | SO 02.1_ | 0 | 0 | 0 | 0.012771 | 0 | 0 | 0
16 | SO 02.1 | 69370514 | Geotextilie PP 300 g/m2 do 6 m | m2 | 468.259 | 0 | 0 | 0 | 0 | 0.0003 | 0.14048 | RTS I / 2020 | 0 |  | 0 | 0 | 0 | 0 | 0 | 0 | 0 | SO 02.1 | 0 | 0 | 0 | 21 | 0 | 0 | 1 |  |  |  | 0 | 0 | 0 | 57_ | SO 02.1_5_ | SO 02.1_ | 0 | 0 | 0 | 0.14048 | 0 | 0 | 0
| SO 02.1 | 59 | Dlažby a předlažby pozemních komunikací a zpevněných ploch |  |  |  | 0 | 0 | 0 |  | 98.3941 | [10 empty] | SO 02.1 | [7 empty] | 0 | 0 | 0
17 | SO 02.1 | 596841111RT4 | Kladení dlažby z dlaždic kom.pro pěší do lože z MC,včetně dlaždic betonových HBB 50/50/5 cm | m2 | 21.915 | 0 | 0 | 0 | 0 | 0.27756 | 6.0827 | RTS I / 2020 | 0 |  | 0 | 0 | 0 | 0 | 0 | 0 | 0 | SO 02.1 | 0 | 0 | 0 | 21 | 0 | 0 | 1 |  |  |  | 0 | 0 | 0 | 59_ | SO 02.1_5_ | SO 02.1_ | 0 | 0 | 0 | 6.0827 | 0 | 0 | 0
18 | SO 02.1 | 596811111RT6 | Kladení dlaždic kom.pro pěší, lože z kameniva těž.,včetně dlaždic betonových barevných 30/30/4 cm | m2 | 46.242 | 0 | 0 | 0 | 0 | 0.15987 | 7.3927 | RTS I / 2020 | 0 |  | 0 | 0 | 0 | 0 | 0 | 0 | 0 | SO 02.1 | 0 | 0 | 0 | 21 | 0 | 0 | 1 |  |  |  | 0 | 0 | 0 | 59_ | SO 02.1_5_ | SO 02.1_ | 0 | 0 | 0 | 7.3927 | 0 | 0 | 0
19 | SO 02.1 | 596291111R00 | Řezání zámkové dlažby tl. 60 mm | m | 22.48 | 0 | 0 | 0 | 0 | 0.00033 | 0.0074184 | RTS I / 2020 | 0 |  | 0 | 0 | 0 | 0 | 0 | 0 | 0 | SO 02.1 | 0 | 0 | 0 | 21 | 0 | 0 | 1 |  |  |  | 0 | 0 | 0 | 59_ | SO 02.1_5_ | SO 02.1_ | 0 | 0 | 0 | 0.0074184 | 0 | 0 | 0
20 | SO 02.1 | 596215048R00 | Příplatek za více barev dlažby tl. 8 cm, do drtě | m2 | 59.5 | 0 | 0 | 0 | 0 | 0 | 0 | RTS I / 2020 | 0 |  | 0 | 0 | 0 | 0 | 0 | 0 | 0 | SO 02.1 | 0 | 0 | 0 | 21 | 0 | 0 | 1 |  |  |  | 0 | 0 | 0 | 59_ | SO 02.1_5_ | SO 02.1_ | 0 | 0 | 0 | 0 | 0 | 0 | 0
21 | SO 02.1 | 596291113R00 | Řezání zámkové dlažby tl. 80 mm | m | 124.27 | 0 | 0 | 0 | 0 | 0.00036 | 0.044737 | RTS I / 2020 | 0 |  | 0 | 0 | 0 | 0 | 0 | 0 | 0 | SO 02.1 | 0 | 0 | 0 | 21 | 0 | 0 | 1 |  |  |  | 0 | 0 | 0 | 59_ | SO 02.1_5_ | SO 02.1_ | 0 | 0 | 0 | 0.044737 | 0 | 0 | 0
22 | SO 02.1 | 596921113R00 | Kladení bet.veget. dlaždic,lože 30 mm,pl.do 500 m2 | m2 | 345.276 | 0 | 0 | 0 | 0 | 0.0315 | 10.8762 | RTS I / 2020 | 0 |  | 0 | 0 | 0 | 0 | 0 | 0 | 0 | SO 02.1 | 0 | 0 | 0 | 21 | 0 | 0 | 1 |  |  |  | 0 | 0 | 0 | 59_ | SO 02.1_5_ | SO 02.1_ | 0 | 0 | 0 | 10.8762 | 0 | 0 | 0
23 | SO 02.1 | 596921111R00 | Kladení bet.veget.dlaždic,lože 30 mm,pl.do 50 m2 | m2 | 13.9 | 0 | 0 | 0 | 0 | 0.0315 | 0.43785 | RTS I / 2020 | 0 |  | 0 | 0 | 0 | 0 | 0 | 0 | 0 | SO 02.1 | 0 | 0 | 0 | 21 | 0 | 0 | 1 |  |  |  | 0 | 0 | 0 | 59_ | SO 02.1_5_ | SO 02.1_ | 0 | 0 | 0 | 0.43785 | 0 | 0 | 0
24 | SO 02.1 | 59248130 | Dlažba betonová vibrolisovaná vegetační 24/24/8 II nat s 30mm ozubem pro veg.spáru,17,6 ks/m2 | kus | 6137.627 | 0 | 0 | 0 | 0 | 0.009 | 55.2386 | RTS I / 2020 | 0 |  | 0 | 0 | 0 | 0 | 0 | 0 | 0 | SO 02.1 | 0 | 0 | 0 | 21 | 0 | 0 | 1 |  |  |  | 0 | 0 | 0 | 59_ | SO 02.1_5_ | SO 02.1_ | 0 | 0 | 0 | 55.2386 | 0 | 0 | 0
25 | SO 02.1 | 59248131 | Dlažba betonová vibrolisovaná vegetační 24/24/8 II barevná, s 30mm ozubem pro veg.spáru-značení pruhů | kus | 247.086 | 0 | 0 | 0 | 0 | 0.009 | 2.2238 | RTS I / 2020 | 0 |  | 0 | 0 | 0 | 0 | 0 | 0 | 0 | SO 02.1 | 0 | 0 | 0 | 21 | 0 | 0 | 1 |  |  |  | 0 | 0 | 0 | 59_ | SO 02.1_5_ | SO 02.1_ | 0 | 0 | 0 | 2.2238 | 0 | 0 | 0
26 | SO 02.1 | 596921191R00 | Příplatek za výpl.spár veg.bet.dlaždic,bez dodávky | m3 | 7.662 | 0 | 0 | 0 | 0 | 0 | 0 | RTS I / 2020 | 0 |  | 0 | 0 | 0 | 0 | 0 | 0 | 0 | SO 02.1 | 0 | 0 | 0 | 21 | 0 | 0 | 1 |  |  |  | 0 | 0 | 0 | 59_ | SO 02.1_5_ | SO 02.1_ | 0 | 0 | 0 | 0 | 0 | 0 | 0
27 | SO 02.1 | 583415004 | Kamenivo drcené frakce 8/16 B Jihomor. kraj | t | 16.09 | 0 | 0 | 0 | 0 | 1 | 16.09 | RTS I / 2020 | 0 |  | 0 | 0 | 0 | 0 | 0 | 0 | 0 | SO 02.1 | 0 | 0 | 0 | 21 | 0 | 0 | 1 |  |  |  | 0 | 0 | 0 | 59_ | SO 02.1_5_ | SO 02.1_ | 0 | 0 | 0 | 16.09 | 0 | 0 | 0
| SO 02.1 | 63 | Podlahy a podlahové konstrukce |  |  |  | 0 | 0 | 0 |  | 5.1927 | [10 empty] | SO 02.1 | [7 empty] | 0 | 0 | 0
28 | SO 02.1 | 639561111R00 | Obrubník zahradní betonový výšky 200 mm, šedý | m | 44.83 | 0 | 0 | 0 | 0 | 0.11583 | 5.1927 | RTS I / 2020 | 0 |  | 0 | 0 | 0 | 0 | 0 | 0 | 0 | SO 02.1 | 0 | 0 | 0 | 21 | 0 | 0 | 1 |  |  |  | 0 | 0 | 0 | 63_ | SO 02.1_6_ | SO 02.1_ | 0 | 0 | 0 | 5.1927 | 0 | 0 | 0
| SO 02.1 | 711 | Izolace proti vodě |  |  |  | 0 | 0 | 0 |  | 0.031737 | [10 empty] | SO 02.1 | [7 empty] | 0 | 0 | 0
29 | SO 02.1 | 711132311R00 | Prov. izolace nopovou fólií svisle, vč.uchyc.prvků.S dodávkou komponentů pro uchycení a těsnění. | m2 | 64.44 | 0 | 0 | 0 | 0 | 8e-05 | 0.0051552 | RTS I / 2020 | 0 |  | 0 | 0 | 0 | 0 | 0 | 0 | 0 | SO 02.1 | 0 | 0 | 0 | 21 | 0 | 0 | 7 |  |  |  | 0 | 0 | 0 | 711_ | SO 02.1_71_ | SO 02.1_ | 0 | 0 | 0 | 0.0051552 | 0 | 0 | 0
30 | SO 02.1 | 711823129RT5 | Montáž ukončovací lišty k nopové fólii | m | 80.55 | 0 | 0 | 0 | 0 | 0.00033 | 0.026582 | RTS I / 2020 | 0 |  | 0 | 0 | 0 | 0 | 0 | 0 | 0 | SO 02.1 | 0 | 0 | 0 | 21 | 0 | 0 | 7 |  |  |  | 0 | 0 | 0 | 711_ | SO 02.1_71_ | SO 02.1_ | 0 | 0 | 0 | 0.026582 | 0 | 0 | 0
| SO 02.1 | 91 | Doplňující konstrukce a práce na pozemních komunikacích a zpevněných plochách |  |  |  | 0 | 0 | 0 |  | 26.1368 | [10 empty] | SO 02.1 | [7 empty] | 0 | 0 | 0
31 | SO 02.1 | 917862111R00 | Osazení stojat. obrub.bet. s opěrou,lože z C 12/15 | m | 122.7 | 0 | 0 | 0 | 0 | 0.14874 | 18.2504 | RTS I / 2020 | 0 |  | 0 | 0 | 0 | 0 | 0 | 0 | 0 | SO 02.1 | 0 | 0 | 0 | 21 | 0 | 0 | 1 |  |  |  | 0 | 0 | 0 | 91_ | SO 02.1_9_ | SO 02.1_ | 0 | 0 | 0 | 18.2504 | 0 | 0 | 0
32 | SO 02.1 | 59217421 | Obrubník chodníkový ABO 14-10 1000/100/250 | kus | 16.665 | 0 | 0 | 0 | 0 | 0.06 | 0.9999 | RTS I / 2020 | 0 |  | 0 | 0 | 0 | 0 | 0 | 0 | 0 | SO 02.1 | 0 | 0 | 0 | 21 | 0 | 0 | 1 |  |  |  | 0 | 0 | 0 | 91_ | SO 02.1_9_ | SO 02.1_ | 0 | 0 | 0 | 0.9999 | 0 | 0 | 0
33 | SO 02.1 | 59217488 | Obrubník silniční ABO 2-15 1000/150/250 | kus | 37.471 | 0 | 0 | 0 | 0 | 0.08 | 2.9977 | RTS I / 2020 | 0 |  | 0 | 0 | 0 | 0 | 0 | 0 | 0 | SO 02.1 | 0 | 0 | 0 | 21 | 0 | 0 | 1 |  |  |  | 0 | 0 | 0 | 91_ | SO 02.1_9_ | SO 02.1_ | 0 | 0 | 0 | 2.9977 | 0 | 0 | 0
34 | SO 02.1 | 59217490 | Obrubník silniční nájezdový ABO 2-15 N | kus | 69.791 | 0 | 0 | 0 | 0 | 0.052 | 3.6291 | RTS I / 2020 | 0 |  | 0 | 0 | 0 | 0 | 0 | 0 | 0 | SO 02.1 | 0 | 0 | 0 | 21 | 0 | 0 | 1 |  |  |  | 0 | 0 | 0 | 91_ | SO 02.1_9_ | SO 02.1_ | 0 | 0 | 0 | 3.6291 | 0 | 0 | 0
35 | SO 02.1 | 596291115R00 | Řezání obrub | m | 4.5 | 0 | 0 | 0 | 0 | 0.00037 | 0.001665 | RTS I / 2020 | 0 |  | 0 | 0 | 0 | 0 | 0 | 0 | 0 | SO 02.1 | 0 | 0 | 0 | 21 | 0 | 0 | 1 |  |  |  | 0 | 0 | 0 | 91_ | SO 02.1_9_ | SO 02.1_ | 0 | 0 | 0 | 0.001665 | 0 | 0 | 0
36 | SO 02.1 | 914001111R00 | Osazení sloupků dopr.značky vč. beton. základu | kus | 1 | 0 | 0 | 0 | 0 | 0.25 | 0.25 | RTS I / 2020 | 0 |  | 0 | 0 | 0 | 0 | 0 | 0 | 0 | SO 02.1 | 0 | 0 | 0 | 21 | 0 | 0 | 1 |  |  |  | 0 | 0 | 0 | 91_ | SO 02.1_9_ | SO 02.1_ | 0 | 0 | 0 | 0.25 | 0 | 0 | 0
37 | SO 02.1 | 404459503 | Sloupek Fe pr.60 pozinkovaný, l= 3000 mm | kus | 1 | 0 | 0 | 0 | 0 | 0 | 0 | RTS I / 2020 | 0 |  | 0 | 0 | 0 | 0 | 0 | 0 | 0 | SO 02.1 | 0 | 0 | 0 | 21 | 0 | 0 | 1 |  |  |  | 0 | 0 | 0 | 91_ | SO 02.1_9_ | SO 02.1_ | 0 | 0 | 0 | 0 | 0 | 0 | 0
38 | SO 02.1 | 404459512 | Patka kotevní AP 60/4 | kus | 1 | 0 | 0 | 0 | 0 | 0 | 0 | RTS I / 2020 | 0 |  | 0 | 0 | 0 | 0 | 0 | 0 | 0 | SO 02.1 | 0 | 0 | 0 | 21 | 0 | 0 | 1 |  |  |  | 0 | 0 | 0 | 91_ | SO 02.1_9_ | SO 02.1_ | 0 | 0 | 0 | 0 | 0 | 0 | 0
39 | SO 02.1 | 914001125R00 | Osazení svislé dopr.značky na sloupek nebo konzolu | kus | 1 | 0 | 0 | 0 | 0 | 0 | 0 | RTS I / 2020 | 0 |  | 0 | 0 | 0 | 0 | 0 | 0 | 0 | SO 02.1 | 0 | 0 | 0 | 21 | 0 | 0 | 1 |  |  |  | 0 | 0 | 0 | 91_ | SO 02.1_9_ | SO 02.1_ | 0 | 0 | 0 | 0 | 0 | 0 | 0
40 | SO 02.1 | 40445248 | Značka dopr.infor.značka parkovací parkoviště a pro invalidy IP 12+01 | kus | 1 | 0 | 0 | 0 | 0 | 0.008 | 0.008 | RTS I / 2020 | 0 |  | 0 | 0 | 0 | 0 | 0 | 0 | 0 | SO 02.1 | 0 | 0 | 0 | 21 | 0 | 0 | 1 |  |  |  | 0 | 0 | 0 | 91_ | SO 02.1_9_ | SO 02.1_ | 0 | 0 | 0 | 0.008 | 0 | 0 | 0
| SO 02.1 | H22 | Komunikace pozemní a letiště |  |  |  | 0 | 0 | 0 |  | 0 | [10 empty] | SO 02.1 | [7 empty] | 0 | 0 | 0
41 | SO 02.1 | 998223011R00 | Přesun hmot, pozemní komunikace, kryt dlážděný | t | 399.775 | 0 | 0 | 0 | 0 | 0 | 0 | RTS I / 2020 | 0 |  | 0 | 0 | 0 | 0 | 0 | 0 | 0 | SO 02.1 | 0 | 0 | 0 | 21 | 0 | 0 | 5 |  |  |  | 0 | 0 | 0 | H22_ | SO 02.1_9_ | SO 02.1_ | 0 | 0 | 0 | 0 | 0 | 0 | 0
[7 empty] | Celkem: |  | 0

## Výkaz výměr (SO 02.1)
Výkaz výměr (SO 02.1 - Zpevněné plochy)
Název stavby: |  | Komunitní centrum Damnice |  | Objednatel: | Obec Damnice, Damnice 141
Druh stavby: |  | Stavební úpravy |  | Projektant: | Ing. Radek Dřevěný
Lokalita: |  | Damnice |  | Zhotovitel:
Zpracoval: |  | Bohuslav Hemala |  | Zpracováno dne: | 16.08.2020
Č | Objekt | Kód | Zkrácený popis |  | MJ | Množství | Potřebné množství
1 | SO 02.1 | 111101111R00 | Odstranění ruderálního porostu v rovině |  | m2 | 147.5 | 0
|  |  | 20*3+65+7,5+15 i předzahrádka |  |  | 147.5
2 | SO 02.1 | 122302202R00 | Odkopávky pro silnice v hor. 4 do 1000 m3 |  | m3 | 171.537 | 0
|  |  | (14,5*5+16,3*(5,1+6,5)/2+4,6*4,6)*0,4 dlažba dvůr |  |  | 75.28
|  |  | (51,8+0,5*3,4+0,7*3,7)*0,37 průjezd |  |  | 20.753
|  |  | ((3,27+2,5+2,5+2,5+2,5*3+3,76)*(5,1+5,4)/2)*0,4 stání u venkovních vrat |  |  | 46.263
|  |  | (46,242-4,9*3,08)*0,37 dlažba dvůr |  |  | 11.526
|  |  | 10,5*2*0,5 předzahrádka |  |  | 10.5
|  |  | 65*0,3*0,37 obruby |  |  | 7.215
3 | SO 02.1 | 122302209R00 | Příplatek za lepivost - odkop pro silnice v hor. 4 |  | m3 | 171.537 | 0
|  |  | 171,537 |  |  | 171.537
4 | SO 02.1 | 139601103R00 | Ruční výkop jam, rýh a šachet v hornině tř. 4 |  | m3 | 33.831 | 0
|  |  | (17,31+11+9,42+6,1)*0,7*0,6 pro okap chodník i zateplení |  |  | 18.409
|  |  | (10,5+1,7+2,6+6,5+9,42+6)*0,6*0,7 pro zateplení |  |  | 15.422
5 | SO 02.1 | 162301102R00 | Vodorovné přemístění výkopku z hor.1-4 do 1000 m |  | m3 | 127.539 | 0
|  |  | 171,537+33,831-77,829 |  |  | 127.539
6 | SO 02.1 | 162701109R00 | Příplatek k vod. přemístění hor.1-4 za další 1 km |  | m3 | 1913.085 | 0
|  |  | 127,539*15 |  |  | 1913.085
7 | SO 02.1 | 162702199R00 | Poplatek za skládku zeminy |  | m3 | 127.539 | 0
|  |  | 127,539 |  |  | 127.539
8 | SO 02.1 | 162201101R00 | Vodorovné přemístění výkopku z hor.1-4 do 20 m |  | m3 | 77.829 | 0
|  |  | 259,429*0,3 ornice |  |  | 77.829
9 | SO 02.1 | 167101102R00 | Nakládání výkopku z hor.1-4 v množství nad 100 m3 |  | m3 | 77.829 | 0
|  |  | 77,829 |  |  | 77.829
10 | SO 02.1 | 162201101R00 | Vodorovné přemístění výkopku z hor.1-4 do 20 m-zpět |  | m3 | 77.829 | 0
|  |  | 77,829 |  |  | 77.829
11 | SO 02.1 | 181006124R00 | Rozprostření zemin pro zúrodnění ve sklonu nad 1:5, tl. do 30 cm,úpravy pro zel.plochy |  | m2 | 259.429 | 0
|  |  | 4,65*10,66+7,7*16+16*5+7,4*0,9 úpravy zel.ploch po vsacích a předzahrádka a pod |  |  | 259.429
12 | SO 02.1 | 181101102R00 | Úprava pláně v zářezech v hor. 1-4, se zhutněním |  | m2 | 425.69 | 0
|  |  | 425,69 |  |  | 425.69
13 | SO 02.1 | 211561111RK1 | Výplň odvodňovacích žeber kam. hrubě drcen. 16 mm |  | m3 | 21.144 | 0
|  |  | (17,31+11+9,42+6,1)*0,5*0,5*1,05 pro okap chodník i zateplení |  |  | 11.505
|  |  | (10,5+1,7+2,6+6,5+9,42+6)*0,5*0,5*1,05 pro zateplení |  |  | 9.639
14 | SO 02.1 | 564871111RT4 | Podklad ze štěrkodrti po zhutnění tloušťky 25 cm,štěrkodrť frakce 0-63 mm |  | m2 | 425.69 | 0
|  |  | (14,5*5+16,3*(5,1+6,5)/2+4,6*4,6) dlažba dvůr |  |  | 188.2
|  |  | (51,8+0,5*3,4+0,7*3,7) průjezd |  |  | 56.09
|  |  | ((3,27+2,5+2,5+2,5+2,5*3+3,76)*(5,1+5,4)/2) stání u venkovních vrat |  |  | 115.658
|  |  | (46,242) dlažba dvůr |  |  | 46.242
|  |  | 65*0,3 obruby |  |  | 19.5
15 | SO 02.1 | 289971212R00 | Zřízení vrstvy z geotextilie sklon do 1:5 š.do 6 m |  | m2 | 425.69 | 0
|  |  | 425,69 |  |  | 425.69
16 | SO 02.1 | 69370514 | Geotextilie PP 300 g/m2 do 6 m |  | m2 | 468.259 | 0
|  |  | 425,69 |  |  | 425.69
|  |  | ;ztratné 10%; 42,569 |  |  | 42.569
17 | SO 02.1 | 596841111RT4 | Kladení dlažby z dlaždic kom.pro pěší do lože z MC,včetně dlaždic betonových HBB 50/50/5 cm |  | m2 | 21.915 | 0
|  |  | (17,31+11+9,42+6,1)*0,5 pro okap chodník i zateplení |  |  | 21.915
18 | SO 02.1 | 596811111RT6 | Kladení dlaždic kom.pro pěší, lože z kameniva těž.,včetně dlaždic betonových barevných 30/30/4 cm |  | m2 | 46.242 | 0
|  |  | 10,7*1,5+12*0,9 dlažba dvůr |  |  | 26.85
|  |  | 4,9*3,08 na nádrži |  |  | 15.092
|  |  | 1,9+2,4 u vstupu |  |  | 4.3
19 | SO 02.1 | 596291111R00 | Řezání zámkové dlažby tl. 60 mm |  | m | 22.48 | 0
|  |  | 11,5+1,3+1,7+4,9+3,08 |  |  | 22.48
20 | SO 02.1 | 596215048R00 | Příplatek za více barev dlažby tl. 8 cm, do drtě |  | m2 | 59.5 | 0
|  |  | 59,5 |  |  | 59.5
21 | SO 02.1 | 596291113R00 | Řezání zámkové dlažby tl. 80 mm |  | m | 124.27 | 0
|  |  | 14,5+5*2+16,3+6,5+6,5+5,1+4,6+4,6+8,5+6,5+5,04*2+5,39+10,7+7,5*2 |  |  | 124.27
22 | SO 02.1 | 596921113R00 | Kladení bet.veget. dlaždic,lože 30 mm,pl.do 500 m2 |  | m2 | 345.276 | 0
|  |  | (14,5*5+16,3*(5,1+6,5)/2+4,6*4,6) dlažba dvůr |  |  | 188.2
|  |  | (51,8+0,5*3,4+0,7*3,7) průjezd |  |  | 56.09
|  |  | (3,27+2,5+2,5+2,5+3,76+2,5*3)*(5,39+5,04)/2 stání u venkovních vrat |  |  | 114.886
|  |  | -13,9 |  |  | -13.9
23 | SO 02.1 | 596921111R00 | Kladení bet.veget.dlaždic,lože 30 mm,pl.do 50 m2 |  | m2 | 13.9 | 0
|  |  | (14,5+5*4+5*5+5*2)*0,2 |  |  | 13.9
24 | SO 02.1 | 59248130 | Dlažba betonová vibrolisovaná vegetační 24/24/8 II nat s 30mm ozubem pro veg.spáru,17,6 ks/m2 |  | kus | 6137.627 | 0
|  |  | (345,276)*17,6 dlažba dvůr |  |  | 6076.858
|  |  | ;ztratné 1%; 60,76858 |  |  | 60.769
25 | SO 02.1 | 59248131 | Dlažba betonová vibrolisovaná vegetační 24/24/8 II barevná, s 30mm ozubem pro veg.spáru-značení pruhů |  | kus | 247.086 | 0
|  |  | (13,9)*17,6 |  |  | 244.64
|  |  | ;ztratné 1%; 2,4464 |  |  | 2.446
26 | SO 02.1 | 596921191R00 | Příplatek za výpl.spár veg.bet.dlaždic,bez dodávky |  | m3 | 7.662 | 0
|  |  | (345,276+13,9)*17,6*0,25*4/2*0,08*0,03 |  |  | 7.586
|  |  | ;ztratné 1%; 0,07586 |  |  | 0.076
27 | SO 02.1 | 583415004 | Kamenivo drcené frakce 8/16 B Jihomor. kraj |  | t | 16.09 | 0
|  |  | 7,662*2 |  |  | 15.324
|  |  | ;ztratné 5%; 0,7662 |  |  | 0.766
28 | SO 02.1 | 639561111R00 | Obrubník zahradní betonový výšky 200 mm, šedý |  | m | 44.83 | 0
|  |  | (17,31+11+9,42+6,1+1) pro okap chodník i zateplení |  |  | 44.83
29 | SO 02.1 | 711132311R00 | Prov. izolace nopovou fólií svisle, vč.uchyc.prvků.S dodávkou komponentů pro uchycení a těsnění. |  | m2 | 64.44 | 0
|  |  | (17,31+11+9,42+6,1)*0,8 pro okap chodník i zateplení |  |  | 35.064
|  |  | (10,5+1,7+2,6+6,5+9,42+6)*0,8 pro zateplení |  |  | 29.376
30 | SO 02.1 | 711823129RT5 | Montáž ukončovací lišty k nopové fólii |  | m | 80.55 | 0
|  |  | (17,31+11+9,42+6,1) pro okap chodník i zateplení |  |  | 43.83
|  |  | (10,5+1,7+2,6+6,5+9,42+6) pro zateplení |  |  | 36.72
31 | SO 02.1 | 917862111R00 | Osazení stojat. obrub.bet. s opěrou,lože z C 12/15 |  | m | 122.7 | 0
|  |  | 16,5+37,1+69,1 |  |  | 122.7
32 | SO 02.1 | 59217421 | Obrubník chodníkový ABO 14-10 1000/100/250 |  | kus | 16.665 | 0
|  |  | 7,5+1,5+2,5+2,5*2 |  |  | 16.5
|  |  | ;ztratné 1%; 0,165 |  |  | 0.165
33 | SO 02.1 | 59217488 | Obrubník silniční ABO 2-15 1000/150/250 |  | kus | 37.471 | 0
|  |  | 5,4*2+5*2+16,3 silniční |  |  | 37.1
|  |  | ;ztratné 1%; 0,371 |  |  | 0.371
34 | SO 02.1 | 59217490 | Obrubník silniční nájezdový ABO 2-15 N |  | kus | 69.791 | 0
|  |  | 16,3+5+4,5+5,8+1+1,2+22+7+6,3 přejezdový |  |  | 69.1
|  |  | ;ztratné 1%; 0,691 |  |  | 0.691
35 | SO 02.1 | 596291115R00 | Řezání obrub |  | m | 4.5 | 0
|  |  | 12*0,25+6*0,25 |  |  | 4.5
36 | SO 02.1 | 914001111R00 | Osazení sloupků dopr.značky vč. beton. základu |  | kus | 1 | 0
|  |  | 1 |  |  | 1
37 | SO 02.1 | 404459503 | Sloupek Fe pr.60 pozinkovaný, l= 3000 mm |  | kus | 1 | 0
|  |  | 1 |  |  | 1
38 | SO 02.1 | 404459512 | Patka kotevní AP 60/4 |  | kus | 1 | 0
|  |  | 1 |  |  | 1
39 | SO 02.1 | 914001125R00 | Osazení svislé dopr.značky na sloupek nebo konzolu |  | kus | 1 | 0
|  |  | 1 |  |  | 1
40 | SO 02.1 | 40445248 | Značka dopr.infor.značka parkovací parkoviště a pro invalidy IP 12+01 |  | kus | 1 | 0
|  |  | 1 |  |  | 1
41 | SO 02.1 | 998223011R00 | Přesun hmot, pozemní komunikace, kryt dlážděný |  | t | 399.775 | 0
|  |  | 399,7749 |  |  | 399.775

## Krycí list rozpočtu (SO 02.2)
Krycí list rozpočtu (SO 02.2 - Úpravy dešť. kanaliz.,vsaků a retenční nádrž)
Název stavby: |  | Komunitní centrum Damnice |  | Objednatel: | Obec Damnice, Damnice 141 |  | IČ/DIČ:
Druh stavby: |  | Stavební úpravy |  | Projektant: | Ing. Radek Dřevěný |  | IČ/DIČ: | 48923893/
Lokalita: |  | Damnice |  | Zhotovitel: |  |  | IČ/DIČ:
Začátek výstavby: |  |  |  | Konec výstavby: |  |  | Položek: | 48
JKSO: |  | 8019114 |  | Zpracoval: | Bohuslav Hemala |  | Datum: | 16.08.2020
Rozpočtové náklady v Kč
A | Základní rozpočtové náklady |  | B | Doplňkové náklady |  | C | Náklady na umístění stavby (NUS)
HSV | Dodávky | 0 | Práce přesčas |  | 0 | Zařízení staveniště |  | 0
| Montáž | 0 | Bez pevné podl. |  | 0 | Mimostav. doprava |  | 0
PSV | Dodávky | 0 | Kulturní památka |  | 0 | Územní vlivy |  | 0
| Montáž | 0 |  |  |  | Provozní vlivy |  | 0
"M" | Dodávky | 0 |  |  |  | Ostatní |  | 0
| Montáž | 0 |  |  |  | NUS z rozpočtu |  | 0
Ostatní materiál |  | 0
Přesun hmot a sutí |  | 0
ZRN celkem |  | 0 | DN celkem |  | 0 | NUS celkem |  | 0
[6 empty] | ORN celkem |  | 0
Základ 0% |  | 0
Základ 15% |  | 0 | DPH 15% |  | 0 | Celkem bez DPH |  | 0
Základ 21% |  | 0 | DPH 21% |  | 0 | Celkem včetně DPH |  | 0
Projektant |  |  | Objednatel |  |  | Zhotovitel
Datum, razítko a podpis |  |  | Datum, razítko a podpis |  |  | Datum, razítko a podpis

## Stavební rozpočet (SO 02.2)
Stavební rozpočet (SO 02.2 - Úpravy dešť. kanaliz.,vsaků a retenční nádrž)
Název stavby: |  |  | Komunitní centrum Damnice | Doba výstavby: |  |  | Objednatel: | Obec Damnice, Damnice 141
Druh stavby: |  |  | Stavební úpravy | Začátek výstavby: |  |  | Projektant: | Ing. Radek Dřevěný
Lokalita: |  |  | Damnice | Konec výstavby: |  |  | Zhotovitel:
JKSO: |  |  | 8019114 | Zpracováno dne: |  | 16.08.2020 | Zpracoval: | Bohuslav Hemala
Č | Objekt | Kód | Zkrácený popis | MJ | Množství | Cena/MJ | Náklady (Kč) |  |  | Hmotnost (t) |  | Cenová
|  |  | Rozměry |  |  | (Kč) | Dodávka | Montáž | Celkem | Jednot. | Celkem | soustava | Přesuny | Typ skupiny | HSV mat | HSV prac | PSV mat | PSV prac | Mont mat | Mont prac | Ostatní mat. | [21 empty] | MAT | WORK | CELK
| SO 02.2 |  | Úpravy dešť. kanaliz.,vsaků a retenční nádrž |  |  |  | 0 | 0 | 0 |  | 90.8753
| SO 02.2 | 13 | Hloubené vykopávky |  |  |  | 0 | 0 | 0 |  | 0 | [10 empty] | SO 02.2 | [7 empty] | 0 | 0 | 0
1 | SO 02.2 | 132201210R00 | Hloubení rýh š.do 200 cm hor.3 do 50 m3,STROJNĚ | m3 | 123.52 | 0 | 0 | 0 | 0 | 0 | 0 | RTS I / 2020 | 0 |  | 0 | 0 | 0 | 0 | 0 | 0 | 0 | SO 02.2 | 0 | 0 | 0 | 21 | 0 | 0 | 1 |  |  |  | 0 | 0 | 0 | 13_ | SO 02.2_1_ | SO 02.2_ | 0 | 0 | 0 | 0 | 0 | 0 | 0
2 | SO 02.2 | 132201219R00 | Příplatek za lepivost - hloubení rýh 200cm v hor.3 | m3 | 123.52 | 0 | 0 | 0 | 0 | 0 | 0 | RTS I / 2020 | 0 |  | 0 | 0 | 0 | 0 | 0 | 0 | 0 | SO 02.2 | 0 | 0 | 0 | 21 | 0 | 0 | 1 |  |  |  | 0 | 0 | 0 | 13_ | SO 02.2_1_ | SO 02.2_ | 0 | 0 | 0 | 0 | 0 | 0 | 0
3 | SO 02.2 | 132201110R00 | Hloubení rýh š.do 60 cm v hor.3 do 50 m3, STROJNĚ | m3 | 9.45 | 0 | 0 | 0 | 0 | 0 | 0 | RTS I / 2020 | 0 |  | 0 | 0 | 0 | 0 | 0 | 0 | 0 | SO 02.2 | 0 | 0 | 0 | 21 | 0 | 0 | 1 |  |  |  | 0 | 0 | 0 | 13_ | SO 02.2_1_ | SO 02.2_ | 0 | 0 | 0 | 0 | 0 | 0 | 0
4 | SO 02.2 | 132201119R00 | Příplatek za lepivost - hloubení rýh 60 cm v hor.3 | m3 | 9.45 | 0 | 0 | 0 | 0 | 0 | 0 | RTS I / 2020 | 0 |  | 0 | 0 | 0 | 0 | 0 | 0 | 0 | SO 02.2 | 0 | 0 | 0 | 21 | 0 | 0 | 1 |  |  |  | 0 | 0 | 0 | 13_ | SO 02.2_1_ | SO 02.2_ | 0 | 0 | 0 | 0 | 0 | 0 | 0
| SO 02.2 | 16 | Přemístění výkopku |  |  |  | 0 | 0 | 0 |  | 0 | [10 empty] | SO 02.2 | [7 empty] | 0 | 0 | 0
5 | SO 02.2 | 162201101R00 | Vodorovné přemístění výkopku z hor.1-4 do 20 m | m3 | 63.286 | 0 | 0 | 0 | 0 | 0 | 0 | RTS I / 2020 | 0 |  | 0 | 0 | 0 | 0 | 0 | 0 | 0 | SO 02.2 | 0 | 0 | 0 | 21 | 0 | 0 | 1 |  |  |  | 0 | 0 | 0 | 16_ | SO 02.2_1_ | SO 02.2_ | 0 | 0 | 0 | 0 | 0 | 0 | 0
6 | SO 02.2 | 167101102R00 | Nakládání výkopku z hor.1-4 v množství nad 100 m3 | m3 | 63.286 | 0 | 0 | 0 | 0 | 0 | 0 | RTS I / 2020 | 0 |  | 0 | 0 | 0 | 0 | 0 | 0 | 0 | SO 02.2 | 0 | 0 | 0 | 21 | 0 | 0 | 1 |  |  |  | 0 | 0 | 0 | 16_ | SO 02.2_1_ | SO 02.2_ | 0 | 0 | 0 | 0 | 0 | 0 | 0
7 | SO 02.2 | 162201101R00 | Vodorovné přemístění výkopku z hor.1-4 do 20 m-zpět | m3 | 63.286 | 0 | 0 | 0 | 0 | 0 | 0 | RTS I / 2020 | 0 |  | 0 | 0 | 0 | 0 | 0 | 0 | 0 | SO 02.2 | 0 | 0 | 0 | 21 | 0 | 0 | 1 |  |  |  | 0 | 0 | 0 | 16_ | SO 02.2_1_ | SO 02.2_ | 0 | 0 | 0 | 0 | 0 | 0 | 0
8 | SO 02.2 | 162301102R00 | Vodorovné přemístění výkopku z hor.1-4 do 1000 m | m3 | 69.684 | 0 | 0 | 0 | 0 | 0 | 0 | RTS I / 2020 | 0 |  | 0 | 0 | 0 | 0 | 0 | 0 | 0 | SO 02.2 | 0 | 0 | 0 | 21 | 0 | 0 | 1 |  |  |  | 0 | 0 | 0 | 16_ | SO 02.2_1_ | SO 02.2_ | 0 | 0 | 0 | 0 | 0 | 0 | 0
9 | SO 02.2 | 162701109R00 | Příplatek k vod. přemístění hor.1-4 za další 1 km | m3 | 1045.26 | 0 | 0 | 0 | 0 | 0 | 0 | RTS I / 2020 | 0 |  | 0 | 0 | 0 | 0 | 0 | 0 | 0 | SO 02.2 | 0 | 0 | 0 | 21 | 0 | 0 | 1 |  |  |  | 0 | 0 | 0 | 16_ | SO 02.2_1_ | SO 02.2_ | 0 | 0 | 0 | 0 | 0 | 0 | 0
| SO 02.2 | 17 | Konstrukce ze zemin |  |  |  | 0 | 0 | 0 |  | 42.432 | [10 empty] | SO 02.2 | [7 empty] | 0 | 0 | 0
10 | SO 02.2 | 175101101RT2 | Obsyp potrubí bez prohození sypaniny,s dodáním štěrkopísku frakce 0 - 22 mm | m3 | 24.96 | 0 | 0 | 0 | 0 | 1.7 | 42.432 | RTS I / 2020 | 0 |  | 0 | 0 | 0 | 0 | 0 | 0 | 0 | SO 02.2 | 0 | 0 | 0 | 21 | 0 | 0 | 1 |  |  |  | 0 | 0 | 0 | 17_ | SO 02.2_1_ | SO 02.2_ | 0 | 0 | 0 | 42.432 | 0 | 0 | 0
11 | SO 02.2 | 174101101R00 | Zásyp jam, rýh, šachet se zhutněním-rýhy | m3 | 63.286 | 0 | 0 | 0 | 0 | 0 | 0 | RTS I / 2020 | 0 |  | 0 | 0 | 0 | 0 | 0 | 0 | 0 | SO 02.2 | 0 | 0 | 0 | 21 | 0 | 0 | 1 |  |  |  | 0 | 0 | 0 | 17_ | SO 02.2_1_ | SO 02.2_ | 0 | 0 | 0 | 0 | 0 | 0 | 0
| SO 02.2 | 19 | Hloubení pro podzemní stěny, ražení a hloubení důlní |  |  |  | 0 | 0 | 0 |  | 0 | [10 empty] | SO 02.2 | [7 empty] | 0 | 0 | 0
12 | SO 02.2 | 199000002R00 | Poplatek za skládku horniny 1- 4 | m3 | 69.684 | 0 | 0 | 0 | 0 | 0 | 0 | RTS I / 2020 | 0 |  | 0 | 0 | 0 | 0 | 0 | 0 | 0 | SO 02.2 | 0 | 0 | 0 | 21 | 0 | 0 | 1 |  |  |  | 0 | 0 | 0 | 19_ | SO 02.2_1_ | SO 02.2_ | 0 | 0 | 0 | 0 | 0 | 0 | 0
| SO 02.2 | 21 | Úprava podloží a základové spáry |  |  |  | 0 | 0 | 0 |  | 36.9519 | [10 empty] | SO 02.2 | [7 empty] | 0 | 0 | 0
13 | SO 02.2 | 213151111R00 | Montáž vsakovacího bloku nebo tunelu a boků s propoji | kus | 84 | 0 | 0 | 0 | 0 | 0 | 0 | RTS I / 2020 | 0 |  | 0 | 0 | 0 | 0 | 0 | 0 | 0 | SO 02.2 | 0 | 0 | 0 | 21 | 0 | 0 | 1 |  |  |  | 0 | 0 | 0 | 21_ | SO 02.2_2_ | SO 02.2_ | 0 | 0 | 0 | 0 | 0 | 0 | 0
14 | SO 02.2 | 211561111RK1 | Výplň odvodňovacích žeber kam. hrubě drcen. 16 mm včetně dodávky drtě | m3 | 21.866 | 0 | 0 | 0 | 0 | 1.665 | 36.4069 | RTS I / 2020 | 0 |  | 0 | 0 | 0 | 0 | 0 | 0 | 0 | SO 02.2 | 0 | 0 | 0 | 21 | 0 | 0 | 1 |  |  |  | 0 | 0 | 0 | 21_ | SO 02.2_2_ | SO 02.2_ | 0 | 0 | 0 | 36.4069 | 0 | 0 | 0
15 | SO 02.2 | 28697902 | Tunel vsakovací PP 600 l rozm.1,20/0,80/2x0,51 m mm(bude dle systému ) viz.PD | kus | 20 | 0 | 0 | 0 | 0 | 0.022 | 0.44 | RTS I / 2020 | 0 |  | 0 | 0 | 0 | 0 | 0 | 0 | 0 | SO 02.2 | 0 | 0 | 0 | 21 | 0 | 0 | 1 |  |  |  | 0 | 0 | 0 | 21_ | SO 02.2_2_ | SO 02.2_ | 0 | 0 | 0 | 0.44 | 0 | 0 | 0
16 | SO 02.2 | 28697905 | Zakončení vsakovacího tunelu PP 2 kusy | sada | 20 | 0 | 0 | 0 | 0 | 0.002 | 0.04 | RTS I / 2020 | 0 |  | 0 | 0 | 0 | 0 | 0 | 0 | 0 | SO 02.2 | 0 | 0 | 0 | 21 | 0 | 0 | 1 |  |  |  | 0 | 0 | 0 | 21_ | SO 02.2_2_ | SO 02.2_ | 0 | 0 | 0 | 0.04 | 0 | 0 | 0
17 | SO 02.2 | 28697914 | Zakončení boků vsak. bloku a propoje bloků | sada | 44 | 0 | 0 | 0 | 0 | 0.00146 | 0.06424 | RTS I / 2020 | 0 |  | 0 | 0 | 0 | 0 | 0 | 0 | 0 | SO 02.2 | 0 | 0 | 0 | 21 | 0 | 0 | 1 |  |  |  | 0 | 0 | 0 | 21_ | SO 02.2_2_ | SO 02.2_ | 0 | 0 | 0 | 0.06424 | 0 | 0 | 0
18 | SO 02.2 | 216904113R00 | Očištění tlakovou vodou líce jímky | m2 | 39.9 | 0 | 0 | 0 | 0 | 2e-05 | 0.000798 | RTS I / 2020 | 0 |  | 0 | 0 | 0 | 0 | 0 | 0 | 0 | SO 02.2 | 0 | 0 | 0 | 21 | 0 | 0 | 1 |  |  |  | 0 | 0 | 0 | 21_ | SO 02.2_2_ | SO 02.2_ | 0 | 0 | 0 | 0.000798 | 0 | 0 | 0
| SO 02.2 | 28 | Zpevňování hornin a konstrukcí |  |  |  | 0 | 0 | 0 |  | 0.075216 | [10 empty] | SO 02.2 | [7 empty] | 0 | 0 | 0
19 | SO 02.2 | 289970111R00 | Vrstva geotextilie 300g/m2 včetně dodávky textílie | m2 | 150.432 | 0 | 0 | 0 | 0 | 0.0005 | 0.075216 | RTS I / 2020 | 0 |  | 0 | 0 | 0 | 0 | 0 | 0 | 0 | SO 02.2 | 0 | 0 | 0 | 21 | 0 | 0 | 1 |  |  |  | 0 | 0 | 0 | 28_ | SO 02.2_2_ | SO 02.2_ | 0 | 0 | 0 | 0.075216 | 0 | 0 | 0
| SO 02.2 | 45 | Podkladní a vedlejší konstrukce (kromě vozovek a železničního svršku) |  |  |  | 0 | 0 | 0 |  | 7.5749 | [10 empty] | SO 02.2 | [7 empty] | 0 | 0 | 0
20 | SO 02.2 | 451572111R00 | Lože pod potrubí z kameniva těženého 0 - 4 mm | m3 | 5.2 | 0 | 0 | 0 | 0 | 1.1322 | 5.8874 | RTS I / 2020 | 0 |  | 0 | 0 | 0 | 0 | 0 | 0 | 0 | SO 02.2 | 0 | 0 | 0 | 21 | 0 | 0 | 1 |  |  |  | 0 | 0 | 0 | 45_ | SO 02.2_4_ | SO 02.2_ | 0 | 0 | 0 | 5.8874 | 0 | 0 | 0
21 | SO 02.2 | 452311131R00 | Desky podkladní pod potrubí z betonu C 12/15 | m3 | 0.675 | 0 | 0 | 0 | 0 | 2.5 | 1.6875 | RTS I / 2020 | 0 |  | 0 | 0 | 0 | 0 | 0 | 0 | 0 | SO 02.2 | 0 | 0 | 0 | 21 | 0 | 0 | 1 |  |  |  | 0 | 0 | 0 | 45_ | SO 02.2_4_ | SO 02.2_ | 0 | 0 | 0 | 1.6875 | 0 | 0 | 0
| SO 02.2 | 711 | Izolace proti vodě |  |  |  | 0 | 0 | 0 |  | 0.063042 | [10 empty] | SO 02.2 | [7 empty] | 0 | 0 | 0
22 | SO 02.2 | 711212002Rt7 | Hydroizolační povlak - nátěr nebo stěrka,, proti tlak.vodě, krystalická hydroizol | m2 | 39.9 | 0 | 0 | 0 | 0 | 0.00158 | 0.063042 | RTS I / 2020 | 0 |  | 0 | 0 | 0 | 0 | 0 | 0 | 0 | SO 02.2 | 0 | 0 | 0 | 21 | 0 | 0 | 7 |  |  |  | 0 | 0 | 0 | 711_ | SO 02.2_71_ | SO 02.2_ | 0 | 0 | 0 | 0.063042 | 0 | 0 | 0
| SO 02.2 | 721 | Vnitřní kanalizace |  |  |  | 0 | 0 | 0 |  | 1.6676 | [10 empty] | SO 02.2 | [7 empty] | 0 | 0 | 0
23 | SO 02.2 | 899623151R00 | Obetonování potrubí nebo zdiva stok betonem C16/20 | m3 | 0.448 | 0 | 0 | 0 | 0 | 2.525 | 1.1312 | RTS I / 2020 | 0 |  | 0 | 0 | 0 | 0 | 0 | 0 | 0 | SO 02.2 | 0 | 0 | 0 | 21 | 0 | 0 | 7 |  |  |  | 0 | 0 | 0 | 721_ | SO 02.2_72_ | SO 02.2_ | 0 | 0 | 0 | 1.1312 | 0 | 0 | 0
24 | SO 02.2 | 721242112R00 | Lapač střešních splavenin HL600NHO D 125 mm | kus | 7 | 0 | 0 | 0 | 0 | 0.07663 | 0.53641 | RTS I / 2020 | 0 |  | 0 | 0 | 0 | 0 | 0 | 0 | 0 | SO 02.2 | 0 | 0 | 0 | 21 | 0 | 0 | 7 |  |  |  | 0 | 0 | 0 | 721_ | SO 02.2_72_ | SO 02.2_ | 0 | 0 | 0 | 0.53641 | 0 | 0 | 0
| SO 02.2 | 87 | Potrubí z trub plastických, skleněných a čedičových |  |  |  | 0 | 0 | 0 |  | 0.26831 | [10 empty] | SO 02.2 | [7 empty] | 0 | 0 | 0
25 | SO 02.2 | 871311111R00 | Montáž trubek z tvrdého PVC ve výkopu d 160 mm | m | 65 | 0 | 0 | 0 | 0 | 0.0001 | 0.0065 | RTS I / 2020 | 0 |  | 0 | 0 | 0 | 0 | 0 | 0 | 0 | SO 02.2 | 0 | 0 | 0 | 21 | 0 | 0 | 1 |  |  |  | 0 | 0 | 0 | 87_ | SO 02.2_8_ | SO 02.2_ | 0 | 0 | 0 | 0.0065 | 0 | 0 | 0
26 | SO 02.2 | 28614544 | Trubka kanalizační PP SN 10 DN 160/1000, Plnostěnná trubka zvenčí i zevnitř hladká, přičemž stěna má třívrstvou stavbu | kus | 18 | 0 | 0 | 0 | 0 | 0.0029 | 0.0522 | RTS I / 2020 | 0 |  | 0 | 0 | 0 | 0 | 0 | 0 | 0 | SO 02.2 | 0 | 0 | 0 | 21 | 0 | 0 | 1 |  |  |  | 0 | 0 | 0 | 87_ | SO 02.2_8_ | SO 02.2_ | 0 | 0 | 0 | 0.0522 | 0 | 0 | 0
27 | SO 02.2 | 28614545 | Trubka kanalizační PP SN 10 DN 160/3000, Plnostěnná trubka zvenčí i zevnitř hladká, přičemž stěna má třívrstvou stavbu | kus | 13 | 0 | 0 | 0 | 0 | 0.0087 | 0.1131 | RTS I / 2020 | 0 |  | 0 | 0 | 0 | 0 | 0 | 0 | 0 | SO 02.2 | 0 | 0 | 0 | 21 | 0 | 0 | 1 |  |  |  | 0 | 0 | 0 | 87_ | SO 02.2_8_ | SO 02.2_ | 0 | 0 | 0 | 0.1131 | 0 | 0 | 0
28 | SO 02.2 | 28614546 | Trubka kanalizační PP SN 10 DN 160/6000, Plnostěnná trubka zvenčí i zevnitř hladká, přičemž stěna má třívrstvou stavbu | kus | 2 | 0 | 0 | 0 | 0 | 0.0174 | 0.0348 | RTS I / 2020 | 0 |  | 0 | 0 | 0 | 0 | 0 | 0 | 0 | SO 02.2 | 0 | 0 | 0 | 21 | 0 | 0 | 1 |  |  |  | 0 | 0 | 0 | 87_ | SO 02.2_8_ | SO 02.2_ | 0 | 0 | 0 | 0.0348 | 0 | 0 | 0
29 | SO 02.2 | 28614541 | Trubka kanalizační PP SN 10 DN 125/1000, Plnostěnná trubka zvenčí i zevnitř hladká, přičemž stěna má třívrstvou stavbu | kus | 7 | 0 | 0 | 0 | 0 | 0.0018 | 0.0126 | RTS I / 2020 | 0 |  | 0 | 0 | 0 | 0 | 0 | 0 | 0 | SO 02.2 | 0 | 0 | 0 | 21 | 0 | 0 | 1 |  |  |  | 0 | 0 | 0 | 87_ | SO 02.2_8_ | SO 02.2_ | 0 | 0 | 0 | 0.0126 | 0 | 0 | 0
30 | SO 02.2 | 877313123R00 | Montáž tvarovek jednoos. plast. gum.kroužek DN 150 | kus | 37 | 0 | 0 | 0 | 0 | 1e-05 | 0.00037 | RTS I / 2020 | 0 |  | 0 | 0 | 0 | 0 | 0 | 0 | 0 | SO 02.2 | 0 | 0 | 0 | 21 | 0 | 0 | 1 |  |  |  | 0 | 0 | 0 | 87_ | SO 02.2_8_ | SO 02.2_ | 0 | 0 | 0 | 0.00037 | 0 | 0 | 0
31 | SO 02.2 | 28654631 | Redukce kanalizační PP DN 160/125 mm | kus | 7 | 0 | 0 | 0 | 0 | 0.0006 | 0.0042 | RTS I / 2020 | 0 |  | 0 | 0 | 0 | 0 | 0 | 0 | 0 | SO 02.2 | 0 | 0 | 0 | 21 | 0 | 0 | 1 |  |  |  | 0 | 0 | 0 | 87_ | SO 02.2_8_ | SO 02.2_ | 0 | 0 | 0 | 0.0042 | 0 | 0 | 0
32 | SO 02.2 | 28654624 | Přesuvka kanalizační PP DN 150 L=180 mm-do ret.nádrže-propoj | kus | 3 | 0 | 0 | 0 | 0 | 0.0008 | 0.0024 | RTS I / 2020 | 0 |  | 0 | 0 | 0 | 0 | 0 | 0 | 0 | SO 02.2 | 0 | 0 | 0 | 21 | 0 | 0 | 1 |  |  |  | 0 | 0 | 0 | 87_ | SO 02.2_8_ | SO 02.2_ | 0 | 0 | 0 | 0.0024 | 0 | 0 | 0
33 | SO 02.2 | 28654596 | Koleno kanalizační PP DN 125/45° | kus | 14 | 0 | 0 | 0 | 0 | 0.0006 | 0.0084 | RTS I / 2020 | 0 |  | 0 | 0 | 0 | 0 | 0 | 0 | 0 | SO 02.2 | 0 | 0 | 0 | 21 | 0 | 0 | 1 |  |  |  | 0 | 0 | 0 | 87_ | SO 02.2_8_ | SO 02.2_ | 0 | 0 | 0 | 0.0084 | 0 | 0 | 0
34 | SO 02.2 | 28654600 | Koleno kanalizační PP DN 150/45° | kus | 6 | 0 | 0 | 0 | 0 | 0.0008 | 0.0048 | RTS I / 2020 | 0 |  | 0 | 0 | 0 | 0 | 0 | 0 | 0 | SO 02.2 | 0 | 0 | 0 | 21 | 0 | 0 | 1 |  |  |  | 0 | 0 | 0 | 87_ | SO 02.2_8_ | SO 02.2_ | 0 | 0 | 0 | 0.0048 | 0 | 0 | 0
35 | SO 02.2 | 28654565 | Odbočka kanalizační PP MASTER DN 150/150 45° | kus | 3 | 0 | 0 | 0 | 0 | 0.0018 | 0.0054 | RTS I / 2020 | 0 |  | 0 | 0 | 0 | 0 | 0 | 0 | 0 | SO 02.2 | 0 | 0 | 0 | 21 | 0 | 0 | 1 |  |  |  | 0 | 0 | 0 | 87_ | SO 02.2_8_ | SO 02.2_ | 0 | 0 | 0 | 0.0054 | 0 | 0 | 0
36 | SO 02.2 | 28611285.A | Spojka PVC d 160 mm pro ohebné drenážní trubky | kus | 3 | 0 | 0 | 0 | 0 | 0 | 0 | RTS I / 2020 | 0 |  | 0 | 0 | 0 | 0 | 0 | 0 | 0 | SO 02.2 | 0 | 0 | 0 | 21 | 0 | 0 | 1 |  |  |  | 0 | 0 | 0 | 87_ | SO 02.2_8_ | SO 02.2_ | 0 | 0 | 0 | 0 | 0 | 0 | 0
37 | SO 02.2 | 28611305.A | Odbočka 45° PVC d 160 mm pro drenážní trubky | kus | 1 | 0 | 0 | 0 | 0 | 0 | 0 | RTS I / 2020 | 0 |  | 0 | 0 | 0 | 0 | 0 | 0 | 0 | SO 02.2 | 0 | 0 | 0 | 21 | 0 | 0 | 1 |  |  |  | 0 | 0 | 0 | 87_ | SO 02.2_8_ | SO 02.2_ | 0 | 0 | 0 | 0 | 0 | 0 | 0
38 | SO 02.2 | 871318111R00 | Kladení drenážního potrubí z plastických hmot | m | 27 | 0 | 0 | 0 | 0 | 0 | 0 | RTS I / 2020 | 0 |  | 0 | 0 | 0 | 0 | 0 | 0 | 0 | SO 02.2 | 0 | 0 | 0 | 21 | 0 | 0 | 1 |  |  |  | 0 | 0 | 0 | 87_ | SO 02.2_8_ | SO 02.2_ | 0 | 0 | 0 | 0 | 0 | 0 | 0
39 | SO 02.2 | 28611225.A | Trubka PVC drenážní flexibilní d 160 mm | m | 29.43 | 0 | 0 | 0 | 0 | 0.0008 | 0.023544 | RTS I / 2020 | 0 |  | 0 | 0 | 0 | 0 | 0 | 0 | 0 | SO 02.2 | 0 | 0 | 0 | 21 | 0 | 0 | 1 |  |  |  | 0 | 0 | 0 | 87_ | SO 02.2_8_ | SO 02.2_ | 0 | 0 | 0 | 0.023544 | 0 | 0 | 0
| SO 02.2 | H27 | Vedení trubní dálková a přípojná |  |  |  | 0 | 0 | 0 |  | 0 | [10 empty] | SO 02.2 | [7 empty] | 0 | 0 | 0
40 | SO 02.2 | 998276101R00 | Přesun hmot, trubní vedení plastová, otevř. výkop | t | 90.875 | 0 | 0 | 0 | 0 | 0 | 0 | RTS I / 2020 | 0 |  | 0 | 0 | 0 | 0 | 0 | 0 | 0 | SO 02.2 | 0 | 0 | 0 | 21 | 0 | 0 | 5 |  |  |  | 0 | 0 | 0 | H27_ | SO 02.2_9_ | SO 02.2_ | 0 | 0 | 0 | 0 | 0 | 0 | 0
| SO 02.2 | 89 | Ostatní konstrukce a práce na trubním vedení |  |  |  | 0 | 0 | 0 |  | 1.8422 | [10 empty] | SO 02.2 | [7 empty] | 0 | 0 | 0
41 | SO 02.2 | 899721112R00 | Fólie výstražná z PVC, šířka 30 cm | m | 65 | 0 | 0 | 0 | 0 | 0 | 0 | RTS I / 2020 | 0 |  | 0 | 0 | 0 | 0 | 0 | 0 | 0 | SO 02.2 | 0 | 0 | 0 | 21 | 0 | 0 | 1 |  |  |  | 0 | 0 | 0 | 89_ | SO 02.2_8_ | SO 02.2_ | 0 | 0 | 0 | 0 | 0 | 0 | 0
42 | SO 02.2 | 892855114R00 | Kontrola kanalizace TV kamerou do 200 m | m | 65 | 0 | 0 | 0 | 0 | 0 | 0 | RTS I / 2020 | 0 |  | 0 | 0 | 0 | 0 | 0 | 0 | 0 | SO 02.2 | 0 | 0 | 0 | 21 | 0 | 0 | 1 |  |  |  | 0 | 0 | 0 | 89_ | SO 02.2_8_ | SO 02.2_ | 0 | 0 | 0 | 0 | 0 | 0 | 0
43 | SO 02.2 | 892573111R00 | Zabezpečení konců kanal. potrubí DN do 200, vodou | úsek | 3 | 0 | 0 | 0 | 0 | 0.00013 | 0.00039 | RTS I / 2020 | 0 |  | 0 | 0 | 0 | 0 | 0 | 0 | 0 | SO 02.2 | 0 | 0 | 0 | 21 | 0 | 0 | 1 |  |  |  | 0 | 0 | 0 | 89_ | SO 02.2_8_ | SO 02.2_ | 0 | 0 | 0 | 0.00039 | 0 | 0 | 0
44 | SO 02.2 | 892571111R00 | Zkouška těsnosti kanalizace DN do 200, vodou | m | 65 | 0 | 0 | 0 | 0 | 0 | 0 | RTS I / 2020 | 0 |  | 0 | 0 | 0 | 0 | 0 | 0 | 0 | SO 02.2 | 0 | 0 | 0 | 21 | 0 | 0 | 1 |  |  |  | 0 | 0 | 0 | 89_ | SO 02.2_8_ | SO 02.2_ | 0 | 0 | 0 | 0 | 0 | 0 | 0
45 | SO 02.2 | 899331111R00 | Úprava vstupu - zamykání nebo pevný uzávěr šachet na ret.jímce | kus | 1 | 0 | 0 | 0 | 0 | 0.43094 | 0.43094 | RTS I / 2020 | 0 |  | 0 | 0 | 0 | 0 | 0 | 0 | 0 | SO 02.2 | 0 | 0 | 0 | 21 | 0 | 0 | 1 |  |  |  | 0 | 0 | 0 | 89_ | SO 02.2_8_ | SO 02.2_ | 0 | 0 | 0 | 0.43094 | 0 | 0 | 0
46 | SO 02.2 | 894431612RAB | Šachta, D 1000 mm, dl.šach.skruže 1,2 m, sběrná,dno KG D 160 mm - výkyvné, poklop litina 40 t | kus | 3 | 0 | 0 | 0 | 0 | 0.45442 | 1.3633 | RTS I / 2020 | 0 |  | 0 | 0 | 0 | 0 | 0 | 0 | 0 | SO 02.2 | 0 | 0 | 0 | 21 | 0 | 0 | 1 |  |  |  | 0 | 0 | 0 | 89_ | SO 02.2_8_ | SO 02.2_ | 0 | 0 | 0 | 1.3633 | 0 | 0 | 0
47 | SO 02.2 | 899102111RT2 | Osazení poklopu s rámem do 100 kg,včetně dodávky poklopu lit. s rámem 600 x 600-(bude dle výběru)-ret.nádrž | kus | 1 | 0 | 0 | 0 | 0 | 0.04762 | 0.04762 | RTS I / 2020 | 0 |  | 0 | 0 | 0 | 0 | 0 | 0 | 0 | SO 02.2 | 0 | 0 | 0 | 21 | 0 | 0 | 1 |  |  |  | 0 | 0 | 0 | 89_ | SO 02.2_8_ | SO 02.2_ | 0 | 0 | 0 | 0.04762 | 0 | 0 | 0
| SO 02.2 | 90 | Hodinové zúčtovací sazby (HZS) |  |  |  | 0 | 0 | 0 |  | 0 | [10 empty] | SO 02.2 | [7 empty] | 0 | 0 | 0
48 | SO 02.2 | 909 R00 | Hzs-nezmeritelne stavebni prace-jiné nepředvídané úpravy na stávající.nádrži při úpravách na retenční nádrž | h | 20 | 0 | 0 | 0 | 0 | 0 | 0 | RTS I / 2020 | 0 |  | 0 | 0 | 0 | 0 | 0 | 0 | 0 | SO 02.2 | 0 | 0 | 0 | 21 | 0 | 0 | 1 |  |  |  | 0 | 0 | 0 | 90_ | SO 02.2_9_ | SO 02.2_ | 0 | 0 | 0 | 0 | 0 | 0 | 0
[7 empty] | Celkem: |  | 0

## Výkaz výměr (SO 02.2)
Výkaz výměr (SO 02.2 - Úpravy dešť. kanaliz.,vsaků a retenční nádrž)
Název stavby: |  | Komunitní centrum Damnice |  | Objednatel: | Obec Damnice, Damnice 141
Druh stavby: |  | Stavební úpravy |  | Projektant: | Ing. Radek Dřevěný
Lokalita: |  | Damnice |  | Zhotovitel:
Zpracoval: |  | Bohuslav Hemala |  | Zpracováno dne: | 16.08.2020
Č | Objekt | Kód | Zkrácený popis |  | MJ | Množství | Potřebné množství
1 | SO 02.2 | 132201210R00 | Hloubení rýh š.do 200 cm hor.3 do 50 m3,STROJNĚ |  | m3 | 123.52 | 0
|  |  | 5,8*2*1,5*2 2ks vsaků |  |  | 34.8
|  |  | (14+7+7+3)*0,8*1,2 DN160 |  |  | 29.76
|  |  | 5,8*2*1,5*2 dvorní vsak |  |  | 34.8
|  |  | 8*0,8*(0,6+1,1)/2 DN 125 do retence dvůr |  |  | 5.44
|  |  | (16+4+6)*(0,6+1,2)/2*0,8 |  |  | 18.72
2 | SO 02.2 | 132201219R00 | Příplatek za lepivost - hloubení rýh 200cm v hor.3 |  | m3 | 123.52 | 0
|  |  | 123,52 |  |  | 123.52
3 | SO 02.2 | 132201110R00 | Hloubení rýh š.do 60 cm v hor.3 do 50 m3, STROJNĚ |  | m3 | 9.45 | 0
|  |  | 17*0,5*0,7 rigol ve dvoře |  |  | 5.95
|  |  | 10*0,5*0,7 rigol u vrat pod stáním |  |  | 3.5
4 | SO 02.2 | 132201119R00 | Příplatek za lepivost - hloubení rýh 60 cm v hor.3 |  | m3 | 9.45 | 0
|  |  | 9,45 |  |  | 9.45
5 | SO 02.2 | 162201101R00 | Vodorovné přemístění výkopku z hor.1-4 do 20 m |  | m3 | 63.286 | 0
|  |  | 63,286 |  |  | 63.286
6 | SO 02.2 | 167101102R00 | Nakládání výkopku z hor.1-4 v množství nad 100 m3 |  | m3 | 63.286 | 0
|  |  | 63,286 |  |  | 63.286
7 | SO 02.2 | 162201101R00 | Vodorovné přemístění výkopku z hor.1-4 do 20 m-zpět |  | m3 | 63.286 | 0
|  |  | 63,286 |  |  | 63.286
8 | SO 02.2 | 162301102R00 | Vodorovné přemístění výkopku z hor.1-4 do 1000 m |  | m3 | 69.684 | 0
|  |  | 123,52+9,45-63,286 |  |  | 69.684
9 | SO 02.2 | 162701109R00 | Příplatek k vod. přemístění hor.1-4 za další 1 km |  | m3 | 1045.26 | 0
|  |  | 69,684*15 |  |  | 1045.26
10 | SO 02.2 | 175101101RT2 | Obsyp potrubí bez prohození sypaniny,s dodáním štěrkopísku frakce 0 - 22 mm |  | m3 | 24.96 | 0
|  |  | (14+7+7+3)*0,8*(0,3+0,18) DN160 |  |  | 11.904
|  |  | 8*0,8*0,48 DN 125 do retence dvůr |  |  | 3.072
|  |  | (16+4+6)*0,48*0,8 |  |  | 9.984
11 | SO 02.2 | 174101101R00 | Zásyp jam, rýh, šachet se zhutněním-rýhy |  | m3 | 63.286 | 0
|  |  | 123,52+9,45 |  |  | 132.97
|  |  | -1,025-5,2-24,96-21,866-4,8*0,8*1,6*2-1,2*0,62*0,62*3,14*3 |  |  | -69.684
12 | SO 02.2 | 199000002R00 | Poplatek za skládku horniny 1- 4 |  | m3 | 69.684 | 0
|  |  | 69,684 |  |  | 69.684
13 | SO 02.2 | 213151111R00 | Montáž vsakovacího bloku nebo tunelu a boků s propoji |  | kus | 84 | 0
|  |  | 20+20+44 |  |  | 84
14 | SO 02.2 | 211561111RK1 | Výplň odvodňovacích žeber kam. hrubě drcen. 16 mm včetně dodávky drtě |  | m3 | 21.866 | 0
|  |  | (5,8*0,8*2-4,8*1,6*0,4)*2 vsak |  |  | 12.416
|  |  | 27*0,5*0,7 rigoly |  |  | 9.45
15 | SO 02.2 | 28697902 | Tunel vsakovací PP 600 l rozm.1,20/0,80/2x0,51 m mm(bude dle systému ) viz.PD |  | kus | 20 | 0
|  |  | 10*2 |  |  | 20
16 | SO 02.2 | 28697905 | Zakončení vsakovacího tunelu PP 2 kusy |  | sada | 20 | 0
|  |  | 20 |  |  | 20
17 | SO 02.2 | 28697914 | Zakončení boků vsak. bloku a propoje bloků |  | sada | 44 | 0
|  |  | 22*2 |  |  | 44
18 | SO 02.2 | 216904113R00 | Očištění tlakovou vodou líce jímky |  | m2 | 39.9 | 0
|  |  | (4,9*2+3,08*2)*2,5 |  |  | 39.9
19 | SO 02.2 | 289970111R00 | Vrstva geotextilie 300g/m2 včetně dodávky textílie |  | m2 | 150.432 | 0
|  |  | 5,8*(0,8*2+2*2)*1,2*2+0,8*2*2*2*1,2 vsak |  |  | 85.632
|  |  | 27*(0,5*2+0,5*2)*1,2 rigoly |  |  | 64.8
20 | SO 02.2 | 451572111R00 | Lože pod potrubí z kameniva těženého 0 - 4 mm |  | m3 | 5.2 | 0
|  |  | (14+7+7+3)*0,8*0,1 DN160 |  |  | 2.48
|  |  | 8*0,8*0,1 DN 125 do retence dvůr |  |  | 0.64
|  |  | (16+4+6)*0,8*0,1 |  |  | 2.08
21 | SO 02.2 | 452311131R00 | Desky podkladní pod potrubí z betonu C 12/15 |  | m3 | 0.675 | 0
|  |  | 1,5*1,5*3*0,1 |  |  | 0.675
22 | SO 02.2 | 711212002Rt7 | Hydroizolační povlak - nátěr nebo stěrka,, proti tlak.vodě, krystalická hydroizol |  | m2 | 39.9 | 0
|  |  | 39,9 jímka |  |  | 39.9
23 | SO 02.2 | 899623151R00 | Obetonování potrubí nebo zdiva stok betonem C16/20 |  | m3 | 0.448 | 0
|  |  | 0,4*0,4*0,4*7 propoje lapače |  |  | 0.448
24 | SO 02.2 | 721242112R00 | Lapač střešních splavenin HL600NHO D 125 mm |  | kus | 7 | 0
|  |  | 7 |  |  | 7
25 | SO 02.2 | 871311111R00 | Montáž trubek z tvrdého PVC ve výkopu d 160 mm |  | m | 65 | 0
|  |  | (14+7+7+3) DN160 |  |  | 31
|  |  | 8 DN 125 do retence dvůr |  |  | 8
|  |  | (16+4+6) |  |  | 26
26 | SO 02.2 | 28614544 | Trubka kanalizační PP SN 10 DN 160/1000, Plnostěnná trubka zvenčí i zevnitř hladká, přičemž stěna má třívrstvou stavbu |  | kus | 18 | 0
|  |  | 6+12 DN150 |  |  | 18
27 | SO 02.2 | 28614545 | Trubka kanalizační PP SN 10 DN 160/3000, Plnostěnná trubka zvenčí i zevnitř hladká, přičemž stěna má třívrstvou stavbu |  | kus | 13 | 0
|  |  | 5+8 DN150 |  |  | 13
28 | SO 02.2 | 28614546 | Trubka kanalizační PP SN 10 DN 160/6000, Plnostěnná trubka zvenčí i zevnitř hladká, přičemž stěna má třívrstvou stavbu |  | kus | 2 | 0
|  |  | 2 DN150 |  |  | 2
29 | SO 02.2 | 28614541 | Trubka kanalizační PP SN 10 DN 125/1000, Plnostěnná trubka zvenčí i zevnitř hladká, přičemž stěna má třívrstvou stavbu |  | kus | 7 | 0
|  |  | 7 |  |  | 7
30 | SO 02.2 | 877313123R00 | Montáž tvarovek jednoos. plast. gum.kroužek DN 150 |  | kus | 37 | 0
|  |  | 7+3+14+6+3+4 |  |  | 37
31 | SO 02.2 | 28654631 | Redukce kanalizační PP DN 160/125 mm |  | kus | 7 | 0
|  |  | 7 |  |  | 7
32 | SO 02.2 | 28654624 | Přesuvka kanalizační PP DN 150 L=180 mm-do ret.nádrže-propoj |  | kus | 3 | 0
|  |  | 3 |  |  | 3
33 | SO 02.2 | 28654596 | Koleno kanalizační PP DN 125/45° |  | kus | 14 | 0
|  |  | 7*2 |  |  | 14
34 | SO 02.2 | 28654600 | Koleno kanalizační PP DN 150/45° |  | kus | 6 | 0
|  |  | 6 |  |  | 6
35 | SO 02.2 | 28654565 | Odbočka kanalizační PP MASTER DN 150/150 45° |  | kus | 3 | 0
|  |  | 3 |  |  | 3
36 | SO 02.2 | 28611285.A | Spojka PVC d 160 mm pro ohebné drenážní trubky |  | kus | 3 | 0
|  |  | 3 |  |  | 3
37 | SO 02.2 | 28611305.A | Odbočka 45° PVC d 160 mm pro drenážní trubky |  | kus | 1 | 0
|  |  | 1 |  |  | 1
38 | SO 02.2 | 871318111R00 | Kladení drenážního potrubí z plastických hmot |  | m | 27 | 0
|  |  | 17+10 |  |  | 27
39 | SO 02.2 | 28611225.A | Trubka PVC drenážní flexibilní d 160 mm |  | m | 29.43 | 0
|  |  | 27 |  |  | 27
|  |  | ;ztratné 9%; 2,43 |  |  | 2.43
40 | SO 02.2 | 998276101R00 | Přesun hmot, trubní vedení plastová, otevř. výkop |  | t | 90.875 | 0
|  |  | 90,8753 |  |  | 90.875
41 | SO 02.2 | 899721112R00 | Fólie výstražná z PVC, šířka 30 cm |  | m | 65 | 0
|  |  | 65 |  |  | 65
42 | SO 02.2 | 892855114R00 | Kontrola kanalizace TV kamerou do 200 m |  | m | 65 | 0
|  |  | 65 |  |  | 65
43 | SO 02.2 | 892573111R00 | Zabezpečení konců kanal. potrubí DN do 200, vodou |  | úsek | 3 | 0
|  |  | 3 |  |  | 3
44 | SO 02.2 | 892571111R00 | Zkouška těsnosti kanalizace DN do 200, vodou |  | m | 65 | 0
|  |  | 65 |  |  | 65
45 | SO 02.2 | 899331111R00 | Úprava vstupu - zamykání nebo pevný uzávěr šachet na ret.jímce |  | kus | 1 | 0
|  |  | 1 |  |  | 1
46 | SO 02.2 | 894431612RAB | Šachta, D 1000 mm, dl.šach.skruže 1,2 m, sběrná,dno KG D 160 mm - výkyvné, poklop litina 40 t |  | kus | 3 | 0
|  |  | 3 |  |  | 3
47 | SO 02.2 | 899102111RT2 | Osazení poklopu s rámem do 100 kg,včetně dodávky poklopu lit. s rámem 600 x 600-(bude dle výběru)-ret.nádrž |  | kus | 1 | 0
|  |  | 1 |  |  | 1
48 | SO 02.2 | 909 R00 | Hzs-nezmeritelne stavebni prace-jiné nepředvídané úpravy na stávající.nádrži při úpravách na retenční nádrž |  | h | 20 | 0
|  |  | 20 |  |  | 20

## Krycí list rozpočtu (SO 03)
Krycí list rozpočtu (SO 03 - Bourací práce a odstranění střechy stáv.objektu)
Název stavby: |  | Komunitní centrum Damnice |  | Objednatel: | Obec Damnice, Damnice 141 |  | IČ/DIČ:
Druh stavby: |  | Stavební úpravy |  | Projektant: | Ing. Radek Dřevěný |  | IČ/DIČ: | 48923893/
Lokalita: |  | Damnice |  | Zhotovitel: |  |  | IČ/DIČ:
Začátek výstavby: |  |  |  | Konec výstavby: |  |  | Položek: | 73
JKSO: |  | 8019114 |  | Zpracoval: | Bohuslav Hemala |  | Datum: | 16.08.2020
Rozpočtové náklady v Kč
A | Základní rozpočtové náklady |  | B | Doplňkové náklady |  | C | Náklady na umístění stavby (NUS)
HSV | Dodávky | 0 | Práce přesčas |  | 0 | Zařízení staveniště |  | 0
| Montáž | 0 | Bez pevné podl. |  | 0 | Mimostav. doprava |  | 0
PSV | Dodávky | 0 | Kulturní památka |  | 0 | Územní vlivy |  | 0
| Montáž | 0 |  |  |  | Provozní vlivy |  | 0
"M" | Dodávky | 0 |  |  |  | Ostatní |  | 0
| Montáž | 0 |  |  |  | NUS z rozpočtu |  | 0
Ostatní materiál |  | 0
Přesun hmot a sutí |  | 0
ZRN celkem |  | 0 | DN celkem |  | 0 | NUS celkem |  | 0
[6 empty] | ORN celkem |  | 0
Základ 0% |  | 0
Základ 15% |  | 0 | DPH 15% |  | 0 | Celkem bez DPH |  | 0
Základ 21% |  | 0 | DPH 21% |  | 0 | Celkem včetně DPH |  | 0
Projektant |  |  | Objednatel |  |  | Zhotovitel
Datum, razítko a podpis |  |  | Datum, razítko a podpis |  |  | Datum, razítko a podpis

## Stavební rozpočet (SO 03)
Stavební rozpočet (SO 03 - Bourací práce a odstranění střechy stáv.objektu)
Název stavby: |  |  | Komunitní centrum Damnice | Doba výstavby: |  |  | Objednatel: | Obec Damnice, Damnice 141
Druh stavby: |  |  | Stavební úpravy | Začátek výstavby: |  |  | Projektant: | Ing. Radek Dřevěný
Lokalita: |  |  | Damnice | Konec výstavby: |  |  | Zhotovitel:
JKSO: |  |  | 8019114 | Zpracováno dne: |  | 16.08.2020 | Zpracoval: | Bohuslav Hemala
Č | Objekt | Kód | Zkrácený popis | MJ | Množství | Cena/MJ | Náklady (Kč) |  |  | Hmotnost (t) |  | Cenová
|  |  | Rozměry |  |  | (Kč) | Dodávka | Montáž | Celkem | Jednot. | Celkem | soustava | Přesuny | Typ skupiny | HSV mat | HSV prac | PSV mat | PSV prac | Mont mat | Mont prac | Ostatní mat. | [21 empty] | MAT | WORK | CELK
| SO 03 |  | Bourací práce a odstranění střechy stáv.objektu |  |  |  | 0 | 0 | 0 |  | 490.4869
| SO 03 | 11 | Přípravné a přidružené práce |  |  |  | 0 | 0 | 0 |  | 12.375 | [10 empty] | SO 03 | [7 empty] | 0 | 0 | 0
1 | SO 03 | 113106231R00 | Rozebrání dlažeb ze zámkové dlažby v kamenivu | m2 | 55 | 0 | 0 | 0 | 0 | 0.225 | 12.375 | RTS I / 2020 | 0 |  | 0 | 0 | 0 | 0 | 0 | 0 | 0 | SO 03 | 0 | 0 | 0 | 21 | 0 | 0 | 1 |  |  |  | 0 | 0 | 0 | 11_ | SO 03_1_ | SO 03_ | 0 | 0 | 0 | 12.375 | 0 | 0 | 0
| SO 03 | 13 | Hloubené vykopávky |  |  |  | 0 | 0 | 0 |  | 0 | [10 empty] | SO 03 | [7 empty] | 0 | 0 | 0
2 | SO 03 | 139601103R00 | Ruční výkop jam, rýh a šachet v hornině tř. 4 | m3 | 18.623 | 0 | 0 | 0 | 0 | 0 | 0 | RTS I / 2020 | 0 |  | 0 | 0 | 0 | 0 | 0 | 0 | 0 | SO 03 | 0 | 0 | 0 | 21 | 0 | 0 | 1 |  |  |  | 0 | 0 | 0 | 13_ | SO 03_1_ | SO 03_ | 0 | 0 | 0 | 0 | 0 | 0 | 0
| SO 03 | 16 | Přemístění výkopku |  |  |  | 0 | 0 | 0 |  | 0 | [10 empty] | SO 03 | [7 empty] | 0 | 0 | 0
3 | SO 03 | 162301102R00 | Vodorovné přemístění výkopku z hor.1-4 do 1000 m | m3 | 18.623 | 0 | 0 | 0 | 0 | 0 | 0 | RTS I / 2020 | 0 |  | 0 | 0 | 0 | 0 | 0 | 0 | 0 | SO 03 | 0 | 0 | 0 | 21 | 0 | 0 | 1 |  |  |  | 0 | 0 | 0 | 16_ | SO 03_1_ | SO 03_ | 0 | 0 | 0 | 0 | 0 | 0 | 0
4 | SO 03 | 162701109R00 | Příplatek k vod. přemístění hor.1-4 za další 1 km | m3 | 18.623 | 0 | 0 | 0 | 0 | 0 | 0 | RTS I / 2020 | 0 |  | 0 | 0 | 0 | 0 | 0 | 0 | 0 | SO 03 | 0 | 0 | 0 | 21 | 0 | 0 | 1 |  |  |  | 0 | 0 | 0 | 16_ | SO 03_1_ | SO 03_ | 0 | 0 | 0 | 0 | 0 | 0 | 0
| SO 03 | 711 | Izolace proti vodě |  |  |  | 0 | 0 | 0 |  | 0.20717 | [10 empty] | SO 03 | [7 empty] | 0 | 0 | 0
5 | SO 03 | 711130101R00 | Odstr.izolace proti vlhk.vodor. pásy na sucho,1vrs | m2 | 180.149 | 0 | 0 | 0 | 0 | 0.00115 | 0.20717 | RTS I / 2020 | 0 |  | 0 | 0 | 0 | 0 | 0 | 0 | 0 | SO 03 | 0 | 0 | 0 | 21 | 0 | 0 | 7 |  |  |  | 0 | 0 | 0 | 711_ | SO 03_71_ | SO 03_ | 0 | 0 | 0 | 0.20717 | 0 | 0 | 0
| SO 03 | 712 | Izolace střech (živičné krytiny) |  |  |  | 0 | 0 | 0 |  | 1.7616 | [10 empty] | SO 03 | [7 empty] | 0 | 0 | 0
6 | SO 03 | 712300831RT3 | Odstranění povlakové krytiny - separační folie 1vrstvé | m2 | 293.6 | 0 | 0 | 0 | 0 | 0.006 | 1.7616 | RTS I / 2020 | 0 |  | 0 | 0 | 0 | 0 | 0 | 0 | 0 | SO 03 | 0 | 0 | 0 | 21 | 0 | 0 | 7 |  |  |  | 0 | 0 | 0 | 712_ | SO 03_71_ | SO 03_ | 0 | 0 | 0 | 1.7616 | 0 | 0 | 0
| SO 03 | 721 | Vnitřní kanalizace |  |  |  | 0 | 0 | 0 |  | 0.03698 | [10 empty] | SO 03 | [7 empty] | 0 | 0 | 0
7 | SO 03 | 721220801R00 | Demontáž zápachové uzávěrky DN 70 | kus | 8 | 0 | 0 | 0 | 0 | 0.0031 | 0.0248 | RTS I / 2020 | 0 |  | 0 | 0 | 0 | 0 | 0 | 0 | 0 | SO 03 | 0 | 0 | 0 | 21 | 0 | 0 | 7 |  |  |  | 0 | 0 | 0 | 721_ | SO 03_72_ | SO 03_ | 0 | 0 | 0 | 0.0248 | 0 | 0 | 0
8 | SO 03 | 721210817R00 | Demontáž vpusti vanové DN 70 | kus | 1 | 0 | 0 | 0 | 0 | 0.01218 | 0.01218 | RTS I / 2020 | 0 |  | 0 | 0 | 0 | 0 | 0 | 0 | 0 | SO 03 | 0 | 0 | 0 | 21 | 0 | 0 | 7 |  |  |  | 0 | 0 | 0 | 721_ | SO 03_72_ | SO 03_ | 0 | 0 | 0 | 0.01218 | 0 | 0 | 0
| SO 03 | 725 | Zařizovací předměty |  |  |  | 0 | 0 | 0 |  | 0.1392 | [10 empty] | SO 03 | [7 empty] | 0 | 0 | 0
9 | SO 03 | 725290020RA0 | Demontáž umyvadla včetně baterie a konzol | kus | 1 | 0 | 0 | 0 | 0 | 0.03187 | 0.03187 | RTS I / 2020 | 0 |  | 0 | 0 | 0 | 0 | 0 | 0 | 0 | SO 03 | 0 | 0 | 0 | 21 | 0 | 0 | 7 |  |  |  | 0 | 0 | 0 | 725_ | SO 03_72_ | SO 03_ | 0 | 0 | 0 | 0.03187 | 0 | 0 | 0
10 | SO 03 | 725290010RA0 | Demontáž klozetu včetně splachovací nádrže | kus | 1 | 0 | 0 | 0 | 0 | 0.01933 | 0.01933 | RTS I / 2020 | 0 |  | 0 | 0 | 0 | 0 | 0 | 0 | 0 | SO 03 | 0 | 0 | 0 | 21 | 0 | 0 | 7 |  |  |  | 0 | 0 | 0 | 725_ | SO 03_72_ | SO 03_ | 0 | 0 | 0 | 0.01933 | 0 | 0 | 0
11 | SO 03 | 725240811R00 | Demontáž sprchových kabin bez výtokových armatur | ks | 1 | 0 | 0 | 0 | 0 | 0.088 | 0.088 | RTS I / 2020 | 0 |  | 0 | 0 | 0 | 0 | 0 | 0 | 0 | SO 03 | 0 | 0 | 0 | 21 | 0 | 0 | 7 |  |  |  | 0 | 0 | 0 | 725_ | SO 03_72_ | SO 03_ | 0 | 0 | 0 | 0.088 | 0 | 0 | 0
| SO 03 | 762 | Konstrukce tesařské |  |  |  | 0 | 0 | 0 |  | 34.6682 | [10 empty] | SO 03 | [7 empty] | 0 | 0 | 0
12 | SO 03 | 762341811R00 | Demontáž bednění střech rovných z prken hrubých | m2 | 377.685 | 0 | 0 | 0 | 0 | 0.015 | 5.6653 | RTS I / 2020 | 0 |  | 0 | 0 | 0 | 0 | 0 | 0 | 0 | SO 03 | 0 | 0 | 0 | 21 | 0 | 0 | 7 |  |  |  | 0 | 0 | 0 | 762_ | SO 03_76_ | SO 03_ | 0 | 0 | 0 | 5.6653 | 0 | 0 | 0
13 | SO 03 | 762900030RAA | Demontáž dřevěného krovu,bez bednění | m2 | 377.685 | 0 | 0 | 0 | 0 | 0.03924 | 14.8204 | RTS I / 2020 | 0 |  | 0 | 0 | 0 | 0 | 0 | 0 | 0 | SO 03 | 0 | 0 | 0 | 21 | 0 | 0 | 7 |  |  |  | 0 | 0 | 0 | 762_ | SO 03_76_ | SO 03_ | 0 | 0 | 0 | 14.8204 | 0 | 0 | 0
14 | SO 03 | 762900020RA0 | Demontáž dřevěného schodiště | m | 6.5 | 0 | 0 | 0 | 0 | 0.27 | 1.755 | RTS I / 2020 | 0 |  | 0 | 0 | 0 | 0 | 0 | 0 | 0 | SO 03 | 0 | 0 | 0 | 21 | 0 | 0 | 7 |  |  |  | 0 | 0 | 0 | 762_ | SO 03_76_ | SO 03_ | 0 | 0 | 0 | 1.755 | 0 | 0 | 0
15 | SO 03 | 762841812R00 | Demontáž podbití stropů z prken s omítkou | m2 | 142.28 | 0 | 0 | 0 | 0 | 0.04016 | 5.714 | RTS I / 2020 | 0 |  | 0 | 0 | 0 | 0 | 0 | 0 | 0 | SO 03 | 0 | 0 | 0 | 21 | 0 | 0 | 7 |  |  |  | 0 | 0 | 0 | 762_ | SO 03_76_ | SO 03_ | 0 | 0 | 0 | 5.714 | 0 | 0 | 0
16 | SO 03 | 762822820R00 | Demontáž stropnic z řeziva o pl.do 288 cm2 | m | 232.896 | 0 | 0 | 0 | 0 | 0.01716 | 3.9965 | RTS I / 2020 | 0 |  | 0 | 0 | 0 | 0 | 0 | 0 | 0 | SO 03 | 0 | 0 | 0 | 21 | 0 | 0 | 7 |  |  |  | 0 | 0 | 0 | 762_ | SO 03_76_ | SO 03_ | 0 | 0 | 0 | 3.9965 | 0 | 0 | 0
17 | SO 03 | 762811811R00 | Demontáž záklopů z hrubých prken tl. do 3,2 cm | m2 | 194.08 | 0 | 0 | 0 | 0 | 0.014 | 2.7171 | RTS I / 2020 | 0 |  | 0 | 0 | 0 | 0 | 0 | 0 | 0 | SO 03 | 0 | 0 | 0 | 21 | 0 | 0 | 7 |  |  |  | 0 | 0 | 0 | 762_ | SO 03_76_ | SO 03_ | 0 | 0 | 0 | 2.7171 | 0 | 0 | 0
| SO 03 | 764 | Konstrukce klempířské |  |  |  | 0 | 0 | 0 |  | 0.38582 | [10 empty] | SO 03 | [7 empty] | 0 | 0 | 0
18 | SO 03 | 764359810R00 | Demontáž kotlíku kónického, sklon do 30° | kus | 6 | 0 | 0 | 0 | 0 | 0.00115 | 0.0069 | RTS I / 2020 | 0 |  | 0 | 0 | 0 | 0 | 0 | 0 | 0 | SO 03 | 0 | 0 | 0 | 21 | 0 | 0 | 7 |  |  |  | 0 | 0 | 0 | 764_ | SO 03_76_ | SO 03_ | 0 | 0 | 0 | 0.0069 | 0 | 0 | 0
19 | SO 03 | 764900035RAA | Demontáž podokapních žlabů půlkruhových | m | 51.51 | 0 | 0 | 0 | 0 | 0.00464 | 0.23901 | RTS I / 2020 | 0 |  | 0 | 0 | 0 | 0 | 0 | 0 | 0 | SO 03 | 0 | 0 | 0 | 21 | 0 | 0 | 7 |  |  |  | 0 | 0 | 0 | 764_ | SO 03_76_ | SO 03_ | 0 | 0 | 0 | 0.23901 | 0 | 0 | 0
20 | SO 03 | 764900050RAA | Demontáž oplechování parapetů | m | 13.8 | 0 | 0 | 0 | 0 | 0.00181 | 0.024978 | RTS I / 2020 | 0 |  | 0 | 0 | 0 | 0 | 0 | 0 | 0 | SO 03 | 0 | 0 | 0 | 21 | 0 | 0 | 7 |  |  |  | 0 | 0 | 0 | 764_ | SO 03_76_ | SO 03_ | 0 | 0 | 0 | 0.024978 | 0 | 0 | 0
21 | SO 03 | 764430810R00 | Demontáž oplechování zdí, rš do 250 mm | m | 13.6 | 0 | 0 | 0 | 0 | 0.00142 | 0.019312 | RTS I / 2020 | 0 |  | 0 | 0 | 0 | 0 | 0 | 0 | 0 | SO 03 | 0 | 0 | 0 | 21 | 0 | 0 | 7 |  |  |  | 0 | 0 | 0 | 764_ | SO 03_76_ | SO 03_ | 0 | 0 | 0 | 0.019312 | 0 | 0 | 0
22 | SO 03 | 764454801R00 | Demontáž odpadních trub kruhových,D 75 a 100 mm | m | 27 | 0 | 0 | 0 | 0 | 0.00226 | 0.06102 | RTS I / 2020 | 0 |  | 0 | 0 | 0 | 0 | 0 | 0 | 0 | SO 03 | 0 | 0 | 0 | 21 | 0 | 0 | 7 |  |  |  | 0 | 0 | 0 | 764_ | SO 03_76_ | SO 03_ | 0 | 0 | 0 | 0.06102 | 0 | 0 | 0
23 | SO 03 | 764339831R00 | Demontáž lemování komínů v ploše, hl. kryt, do 45° | m2 | 4.8 | 0 | 0 | 0 | 0 | 0.00721 | 0.034608 | RTS I / 2020 | 0 |  | 0 | 0 | 0 | 0 | 0 | 0 | 0 | SO 03 | 0 | 0 | 0 | 21 | 0 | 0 | 7 |  |  |  | 0 | 0 | 0 | 764_ | SO 03_76_ | SO 03_ | 0 | 0 | 0 | 0.034608 | 0 | 0 | 0
| SO 03 | 765 | Krytina tvrdá |  |  |  | 0 | 0 | 0 |  | 5.2876 | [10 empty] | SO 03 | [7 empty] | 0 | 0 | 0
24 | SO 03 | 765321810R00 | Demontáž azbestocement.čtverců na bednění, do suti | m2 | 377.685 | 0 | 0 | 0 | 0 | 0.014 | 5.2876 | RTS I / 2020 | 0 |  | 0 | 0 | 0 | 0 | 0 | 0 | 0 | SO 03 | 0 | 0 | 0 | 21 | 0 | 0 | 7 |  |  |  | 0 | 0 | 0 | 765_ | SO 03_76_ | SO 03_ | 0 | 0 | 0 | 5.2876 | 0 | 0 | 0
| SO 03 | 776 | Podlahy povlakové |  |  |  | 0 | 0 | 0 |  | 0.07187 | [10 empty] | SO 03 | [7 empty] | 0 | 0 | 0
25 | SO 03 | 776511820R00 | Odstranění PVC a koberců lepených s podložkou | m2 | 71.87 | 0 | 0 | 0 | 0 | 0.001 | 0.07187 | RTS I / 2020 | 0 |  | 0 | 0 | 0 | 0 | 0 | 0 | 0 | SO 03 | 0 | 0 | 0 | 21 | 0 | 0 | 7 |  |  |  | 0 | 0 | 0 | 776_ | SO 03_77_ | SO 03_ | 0 | 0 | 0 | 0.07187 | 0 | 0 | 0
| SO 03 | 97 | Prorážení otvorů a ostatní bourací práce |  |  |  | 0 | 0 | 0 |  | 65.0289 | [10 empty] | SO 03 | [7 empty] | 0 | 0 | 0
26 | SO 03 | 978015291R00 | Otlučení omítek vnějších MVC v složit.1-4 do 100 % | m2 | 518.462 | 0 | 0 | 0 | 0 | 0.059 | 30.5893 | RTS I / 2020 | 0 |  | 0 | 0 | 0 | 0 | 0 | 0 | 0 | SO 03 | 0 | 0 | 0 | 21 | 0 | 0 | 1 |  |  |  | 0 | 0 | 0 | 97_ | SO 03_9_ | SO 03_ | 0 | 0 | 0 | 30.5893 | 0 | 0 | 0
27 | SO 03 | 978013191R00 | Otlučení omítek vnitřních stěn v rozsahu do 100 % | m2 | 474.878 | 0 | 0 | 0 | 0 | 0.046 | 21.8444 | RTS I / 2020 | 0 |  | 0 | 0 | 0 | 0 | 0 | 0 | 0 | SO 03 | 0 | 0 | 0 | 21 | 0 | 0 | 1 |  |  |  | 0 | 0 | 0 | 97_ | SO 03_9_ | SO 03_ | 0 | 0 | 0 | 21.8444 | 0 | 0 | 0
28 | SO 03 | 974031267R00 | Vysekání rýh zeď cihelná u stropu 15 x 30 cm | m | 28.4 | 0 | 0 | 0 | 0 | 0.08149 | 2.3143 | RTS I / 2020 | 0 |  | 0 | 0 | 0 | 0 | 0 | 0 | 0 | SO 03 | 0 | 0 | 0 | 21 | 0 | 0 | 1 |  |  |  | 0 | 0 | 0 | 97_ | SO 03_9_ | SO 03_ | 0 | 0 | 0 | 2.3143 | 0 | 0 | 0
29 | SO 03 | 978059531R00 | Odsekání vnitřních obkladů stěn nad 2 m2 | m2 | 35 | 0 | 0 | 0 | 0 | 0.068 | 2.38 | RTS I / 2020 | 0 |  | 0 | 0 | 0 | 0 | 0 | 0 | 0 | SO 03 | 0 | 0 | 0 | 21 | 0 | 0 | 1 |  |  |  | 0 | 0 | 0 | 97_ | SO 03_9_ | SO 03_ | 0 | 0 | 0 | 2.38 | 0 | 0 | 0
30 | SO 03 | 971033651R00 | Vybourání otv. zeď cihel. pl.4 m2, tl.60 cm, MVC | m3 | 1.25 | 0 | 0 | 0 | 0 | 1.8018 | 2.2523 | RTS I / 2020 | 0 |  | 0 | 0 | 0 | 0 | 0 | 0 | 0 | SO 03 | 0 | 0 | 0 | 21 | 0 | 0 | 1 |  |  |  | 0 | 0 | 0 | 97_ | SO 03_9_ | SO 03_ | 0 | 0 | 0 | 2.2523 | 0 | 0 | 0
31 | SO 03 | 971033641R00 | Vybourání otv. zeď cihel. pl.4 m2, tl.30 cm, MVC | m3 | 3.135 | 0 | 0 | 0 | 0 | 1.8018 | 5.6487 | RTS I / 2020 | 0 |  | 0 | 0 | 0 | 0 | 0 | 0 | 0 | SO 03 | 0 | 0 | 0 | 21 | 0 | 0 | 1 |  |  |  | 0 | 0 | 0 | 97_ | SO 03_9_ | SO 03_ | 0 | 0 | 0 | 5.6487 | 0 | 0 | 0
| SO 03 | 94 | Lešení a stavební výtahy |  |  |  | 0 | 0 | 0 |  | 0.22534 | [10 empty] | SO 03 | [7 empty] | 0 | 0 | 0
32 | SO 03 | 941955001R00 | Lešení lehké pomocné, výška podlahy do 1,2 m-bourání vnitřních konstrukcí | m2 | 186.23 | 0 | 0 | 0 | 0 | 0.00121 | 0.22534 | RTS I / 2020 | 0 |  | 0 | 0 | 0 | 0 | 0 | 0 | 0 | SO 03 | 0 | 0 | 0 | 21 | 0 | 0 | 1 |  |  |  | 0 | 0 | 0 | 94_ | SO 03_9_ | SO 03_ | 0 | 0 | 0 | 0.22534 | 0 | 0 | 0
33 | SO 03 | 999281105R00 | Přesun hmot pro opravy a údržbu do výšky 6 m | t | 0.225 | 0 | 0 | 0 | 0 | 0 | 0 | RTS I / 2020 | 0 |  | 0 | 0 | 0 | 0 | 0 | 0 | 0 | SO 03 | 0 | 0 | 0 | 21 | 0 | 0 | 5 |  |  |  | 0 | 0 | 0 | 94_ | SO 03_9_ | SO 03_ | 0 | 0 | 0 | 0 | 0 | 0 | 0
| SO 03 | 96 | Bourání konstrukcí |  |  |  | 0 | 0 | 0 |  | 370.2834 | [10 empty] | SO 03 | [7 empty] | 0 | 0 | 0
34 | SO 03 | 962031116R00 | Bourání příček z cihel pálených plných tl. 140 mm | m2 | 59.231 | 0 | 0 | 0 | 0 | 0.31967 | 18.9344 | RTS I / 2020 | 0 |  | 0 | 0 | 0 | 0 | 0 | 0 | 0 | SO 03 | 0 | 0 | 0 | 21 | 0 | 0 | 1 |  |  |  | 0 | 0 | 0 | 96_ | SO 03_9_ | SO 03_ | 0 | 0 | 0 | 18.9344 | 0 | 0 | 0
35 | SO 03 | 962032631R00 | Bourání zdiva komínového z cihel na MVC | m3 | 4.625 | 0 | 0 | 0 | 0 | 1.594 | 7.3723 | RTS I / 2020 | 0 |  | 0 | 0 | 0 | 0 | 0 | 0 | 0 | SO 03 | 0 | 0 | 0 | 21 | 0 | 0 | 1 |  |  |  | 0 | 0 | 0 | 96_ | SO 03_9_ | SO 03_ | 0 | 0 | 0 | 7.3723 | 0 | 0 | 0
36 | SO 03 | 962032231R00 | Bourání zdiva z cihel pálených na MVC | m3 | 87.119 | 0 | 0 | 0 | 0 | 1.8013 | 156.9257 | RTS I / 2020 | 0 |  | 0 | 0 | 0 | 0 | 0 | 0 | 0 | SO 03 | 0 | 0 | 0 | 21 | 0 | 0 | 1 |  |  |  | 0 | 0 | 0 | 96_ | SO 03_9_ | SO 03_ | 0 | 0 | 0 | 156.9257 | 0 | 0 | 0
37 | SO 03 | 962032254R00 | Bourání zdiva z cihel cementových na MC | m3 | 10.44 | 0 | 0 | 0 | 0 | 2.0013 | 20.8934 | RTS I / 2020 | 0 |  | 0 | 0 | 0 | 0 | 0 | 0 | 0 | SO 03 | 0 | 0 | 0 | 21 | 0 | 0 | 1 |  |  |  | 0 | 0 | 0 | 96_ | SO 03_9_ | SO 03_ | 0 | 0 | 0 | 20.8934 | 0 | 0 | 0
38 | SO 03 | 968061125R00 | Vyvěšení dřevěných dveřních křídel pl. do 2 m2 | kus | 12 | 0 | 0 | 0 | 0 | 0 | 0 | RTS I / 2020 | 0 |  | 0 | 0 | 0 | 0 | 0 | 0 | 0 | SO 03 | 0 | 0 | 0 | 21 | 0 | 0 | 1 |  |  |  | 0 | 0 | 0 | 96_ | SO 03_9_ | SO 03_ | 0 | 0 | 0 | 0 | 0 | 0 | 0
39 | SO 03 | 968071125R00 | Vyvěšení, zavěšení plastových křídel dveří pl. 2 m2 | kus | 4 | 0 | 0 | 0 | 0 | 0 | 0 | RTS I / 2020 | 0 |  | 0 | 0 | 0 | 0 | 0 | 0 | 0 | SO 03 | 0 | 0 | 0 | 21 | 0 | 0 | 1 |  |  |  | 0 | 0 | 0 | 96_ | SO 03_9_ | SO 03_ | 0 | 0 | 0 | 0 | 0 | 0 | 0
40 | SO 03 | 968072455R00 | Vybourání kovových dveřních zárubní pl. do 2 m2 | m2 | 14.4 | 0 | 0 | 0 | 0 | 0.07717 | 1.1112 | RTS I / 2020 | 0 |  | 0 | 0 | 0 | 0 | 0 | 0 | 0 | SO 03 | 0 | 0 | 0 | 21 | 0 | 0 | 1 |  |  |  | 0 | 0 | 0 | 96_ | SO 03_9_ | SO 03_ | 0 | 0 | 0 | 1.1112 | 0 | 0 | 0
41 | SO 03 | 965043441RT4 | Bourání podkladů bet., potěr tl. 15 cm, nad 4 m2,sbíječka mazanina tl. 10 - 15 cm s potěrem | m3 | 27.935 | 0 | 0 | 0 | 0 | 2.2 | 61.457 | RTS I / 2020 | 0 |  | 0 | 0 | 0 | 0 | 0 | 0 | 0 | SO 03 | 0 | 0 | 0 | 21 | 0 | 0 | 1 |  |  |  | 0 | 0 | 0 | 96_ | SO 03_9_ | SO 03_ | 0 | 0 | 0 | 61.457 | 0 | 0 | 0
42 | SO 03 | 968083002R00 | Vybourání plastových oken do 2 m2 | m2 | 7.84 | 0 | 0 | 0 | 0 | 0.03592 | 0.28161 | RTS I / 2020 | 0 |  | 0 | 0 | 0 | 0 | 0 | 0 | 0 | SO 03 | 0 | 0 | 0 | 21 | 0 | 0 | 1 |  |  |  | 0 | 0 | 0 | 96_ | SO 03_9_ | SO 03_ | 0 | 0 | 0 | 0.28161 | 0 | 0 | 0
43 | SO 03 | 968083012R00 | Vybourání plastových prosklených dveří pl.nad 2 m2 | m2 | 7.706 | 0 | 0 | 0 | 0 | 0.0422 | 0.32519 | RTS I / 2020 | 0 |  | 0 | 0 | 0 | 0 | 0 | 0 | 0 | SO 03 | 0 | 0 | 0 | 21 | 0 | 0 | 1 |  |  |  | 0 | 0 | 0 | 96_ | SO 03_9_ | SO 03_ | 0 | 0 | 0 | 0.32519 | 0 | 0 | 0
44 | SO 03 | 968083001R00 | Vybourání plastových oken do 1 m2 | m2 | 0.9 | 0 | 0 | 0 | 0 | 0.01219 | 0.010971 | RTS I / 2020 | 0 |  | 0 | 0 | 0 | 0 | 0 | 0 | 0 | SO 03 | 0 | 0 | 0 | 21 | 0 | 0 | 1 |  |  |  | 0 | 0 | 0 | 96_ | SO 03_9_ | SO 03_ | 0 | 0 | 0 | 0.010971 | 0 | 0 | 0
45 | SO 03 | 968083003R00 | Vybourání plastových oken do 4 m2 | m2 | 6.3 | 0 | 0 | 0 | 0 | 0.04092 | 0.2578 | RTS I / 2020 | 0 |  | 0 | 0 | 0 | 0 | 0 | 0 | 0 | SO 03 | 0 | 0 | 0 | 21 | 0 | 0 | 1 |  |  |  | 0 | 0 | 0 | 96_ | SO 03_9_ | SO 03_ | 0 | 0 | 0 | 0.2578 | 0 | 0 | 0
46 | SO 03 | 968095001R00 | Bourání parapetů dřevěných š. do 25 cm | m | 12.8 | 0 | 0 | 0 | 0 | 0.01113 | 0.14246 | RTS I / 2020 | 0 |  | 0 | 0 | 0 | 0 | 0 | 0 | 0 | SO 03 | 0 | 0 | 0 | 21 | 0 | 0 | 1 |  |  |  | 0 | 0 | 0 | 96_ | SO 03_9_ | SO 03_ | 0 | 0 | 0 | 0.14246 | 0 | 0 | 0
47 | SO 03 | 967031142R00 | Přisekání rovných ostění cihelných na MC | m2 | 16.23 | 0 | 0 | 0 | 0 | 0.059 | 0.95757 | RTS I / 2020 | 0 |  | 0 | 0 | 0 | 0 | 0 | 0 | 0 | SO 03 | 0 | 0 | 0 | 21 | 0 | 0 | 1 |  |  |  | 0 | 0 | 0 | 96_ | SO 03_9_ | SO 03_ | 0 | 0 | 0 | 0.95757 | 0 | 0 | 0
48 | SO 03 | 967031733R00 | Přisekání plošné zdiva cihelného na MVC tl. 15 cm | m2 | 0.85 | 0 | 0 | 0 | 0 | 0.27534 | 0.23404 | RTS I / 2020 | 0 |  | 0 | 0 | 0 | 0 | 0 | 0 | 0 | SO 03 | 0 | 0 | 0 | 21 | 0 | 0 | 1 |  |  |  | 0 | 0 | 0 | 96_ | SO 03_9_ | SO 03_ | 0 | 0 | 0 | 0.23404 | 0 | 0 | 0
49 | SO 03 | 968062244R00 | Vybourání dřevěných rámů oken jednoduch. pl. 1 m2-střešní výlez | m2 | 2 | 0 | 0 | 0 | 0 | 0.04319 | 0.08638 | RTS I / 2020 | 0 |  | 0 | 0 | 0 | 0 | 0 | 0 | 0 | SO 03 | 0 | 0 | 0 | 21 | 0 | 0 | 1 |  |  |  | 0 | 0 | 0 | 96_ | SO 03_9_ | SO 03_ | 0 | 0 | 0 | 0.08638 | 0 | 0 | 0
50 | SO 03 | 968061136R00 | Vyvěšení dřevěných křídel vrat plochy do 4 m2 | kus | 2 | 0 | 0 | 0 | 0 | 0 | 0 | RTS I / 2020 | 0 |  | 0 | 0 | 0 | 0 | 0 | 0 | 0 | SO 03 | 0 | 0 | 0 | 21 | 0 | 0 | 1 |  |  |  | 0 | 0 | 0 | 96_ | SO 03_9_ | SO 03_ | 0 | 0 | 0 | 0 | 0 | 0 | 0
51 | SO 03 | 968061137R00 | Vyvěšení dřevěných křídel vrat plochy nad 4 m2 | kus | 2 | 0 | 0 | 0 | 0 | 0 | 0 | RTS I / 2020 | 0 |  | 0 | 0 | 0 | 0 | 0 | 0 | 0 | SO 03 | 0 | 0 | 0 | 21 | 0 | 0 | 1 |  |  |  | 0 | 0 | 0 | 96_ | SO 03_9_ | SO 03_ | 0 | 0 | 0 | 0 | 0 | 0 | 0
52 | SO 03 | 968062558R00 | Vybourání dřevěných rámů vrat pl. do 5 m2 | m2 | 5.04 | 0 | 0 | 0 | 0 | 0.06083 | 0.30658 | RTS I / 2020 | 0 |  | 0 | 0 | 0 | 0 | 0 | 0 | 0 | SO 03 | 0 | 0 | 0 | 21 | 0 | 0 | 1 |  |  |  | 0 | 0 | 0 | 96_ | SO 03_9_ | SO 03_ | 0 | 0 | 0 | 0.30658 | 0 | 0 | 0
53 | SO 03 | 968062559R00 | Vybourání dřevěných rámů vrat pl. nad 5 m2 | m2 | 12.58 | 0 | 0 | 0 | 0 | 0.05283 | 0.6646 | RTS I / 2020 | 0 |  | 0 | 0 | 0 | 0 | 0 | 0 | 0 | SO 03 | 0 | 0 | 0 | 21 | 0 | 0 | 1 |  |  |  | 0 | 0 | 0 | 96_ | SO 03_9_ | SO 03_ | 0 | 0 | 0 | 0.6646 | 0 | 0 | 0
54 | SO 03 | 965081713RT1 | Bourání dlažeb keramických tl.10 mm, nad 1 m2 | m2 | 54.44 | 0 | 0 | 0 | 0 | 0.02 | 1.0888 | RTS I / 2020 | 0 |  | 0 | 0 | 0 | 0 | 0 | 0 | 0 | SO 03 | 0 | 0 | 0 | 21 | 0 | 0 | 1 |  |  |  | 0 | 0 | 0 | 96_ | SO 03_9_ | SO 03_ | 0 | 0 | 0 | 1.0888 | 0 | 0 | 0
55 | SO 03 | 965042141RT4 | Bourání mazanin betonových tl. 10 cm, nad 4 m2 | m3 | 1.906 | 0 | 0 | 0 | 0 | 2.2 | 4.1932 | RTS I / 2020 | 0 |  | 0 | 0 | 0 | 0 | 0 | 0 | 0 | SO 03 | 0 | 0 | 0 | 21 | 0 | 0 | 1 |  |  |  | 0 | 0 | 0 | 96_ | SO 03_9_ | SO 03_ | 0 | 0 | 0 | 4.1932 | 0 | 0 | 0
56 | SO 03 | 961044111R00 | Bourání základů z betonu prostého | m3 | 15.222 | 0 | 0 | 0 | 0 | 2 | 30.444 | RTS I / 2020 | 0 |  | 0 | 0 | 0 | 0 | 0 | 0 | 0 | SO 03 | 0 | 0 | 0 | 21 | 0 | 0 | 1 |  |  |  | 0 | 0 | 0 | 96_ | SO 03_9_ | SO 03_ | 0 | 0 | 0 | 30.444 | 0 | 0 | 0
57 | SO 03 | 965081113R00 | Bourání dlažeb z dlaždic půdních plochy nad 1 m2 | m2 | 215.471 | 0 | 0 | 0 | 0 | 0.045 | 9.6962 | RTS I / 2020 | 0 |  | 0 | 0 | 0 | 0 | 0 | 0 | 0 | SO 03 | 0 | 0 | 0 | 21 | 0 | 0 | 1 |  |  |  | 0 | 0 | 0 | 96_ | SO 03_9_ | SO 03_ | 0 | 0 | 0 | 9.6962 | 0 | 0 | 0
58 | SO 03 | 965200021RA0 | Odstranění násypů pod podlahami a na střechách | m3 | 25.942 | 0 | 0 | 0 | 0 | 1.4 | 36.3188 | RTS I / 2020 | 0 |  | 0 | 0 | 0 | 0 | 0 | 0 | 0 | SO 03 | 0 | 0 | 0 | 21 | 0 | 0 | 1 |  |  |  | 0 | 0 | 0 | 96_ | SO 03_9_ | SO 03_ | 0 | 0 | 0 | 36.3188 | 0 | 0 | 0
59 | SO 03 | 961043111R00 | Bourání základů z betonu proloženého kamenem | m3 | 8.181 | 0 | 0 | 0 | 0 | 2.2 | 17.9982 | RTS I / 2020 | 0 |  | 0 | 0 | 0 | 0 | 0 | 0 | 0 | SO 03 | 0 | 0 | 0 | 21 | 0 | 0 | 1 |  |  |  | 0 | 0 | 0 | 96_ | SO 03_9_ | SO 03_ | 0 | 0 | 0 | 17.9982 | 0 | 0 | 0
60 | SO 03 | 767900090RAB | Demontáž atypických ocelových konstrukcí | kg | 550 | 0 | 0 | 0 | 0 | 0.00106 | 0.583 | RTS I / 2020 | 0 |  | 0 | 0 | 0 | 0 | 0 | 0 | 0 | SO 03 | 0 | 0 | 0 | 21 | 0 | 0 | 1 |  |  |  | 0 | 0 | 0 | 96_ | SO 03_9_ | SO 03_ | 0 | 0 | 0 | 0.583 | 0 | 0 | 0
| SO 03 | M46 | Zemní práce při montážích |  |  |  | 0 | 0 | 0 |  | 0.01584 | [10 empty] | SO 03 | [7 empty] | 0 | 0 | 0
61 | SO 03 | 460680042RT1 | Průraz zdivem v betonové zdi tloušťky 30 cm | kus | 3 | 0 | 0 | 0 | 0 | 0.00528 | 0.01584 | RTS I / 2020 | 0 |  | 0 | 0 | 0 | 0 | 0 | 0 | 0 | SO 03 | 0 | 0 | 0 | 21 | 0 | 0 | 2 |  |  |  | 0 | 0 | 0 | M46_ | SO 03_9_ | SO 03_ | 0 | 0 | 0 | 0.01584 | 0 | 0 | 0
| SO 03 | S | Přesuny sutí |  |  |  | 0 | 0 | 0 |  | 0 | [10 empty] | SO 03 | [7 empty] | 0 | 0 | 0
62 | SO 03 | 979082111R00 | Vnitrostaveništní doprava suti do 10 m | t | 489.596 | 0 | 0 | 0 | 0 | 0 | 0 | RTS I / 2020 | 0 |  | 0 | 0 | 0 | 0 | 0 | 0 | 0 | SO 03 | 0 | 0 | 0 | 21 | 0 | 0 | 5 |  |  |  | 0 | 0 | 0 | S_ | SO 03_9_ | SO 03_ | 0 | 0 | 0 | 0 | 0 | 0 | 0
63 | SO 03 | 979094211R00 | Nakládání nebo překládání vybourané suti | t | 489.596 | 0 | 0 | 0 | 0 | 0 | 0 | RTS I / 2020 | 0 |  | 0 | 0 | 0 | 0 | 0 | 0 | 0 | SO 03 | 0 | 0 | 0 | 21 | 0 | 0 | 5 |  |  |  | 0 | 0 | 0 | S_ | SO 03_9_ | SO 03_ | 0 | 0 | 0 | 0 | 0 | 0 | 0
64 | SO 03 | 979081111R00 | Odvoz suti a vybour. hmot na skládku do 1 km | t | 489.596 | 0 | 0 | 0 | 0 | 0 | 0 | RTS I / 2020 | 0 |  | 0 | 0 | 0 | 0 | 0 | 0 | 0 | SO 03 | 0 | 0 | 0 | 21 | 0 | 0 | 5 |  |  |  | 0 | 0 | 0 | S_ | SO 03_9_ | SO 03_ | 0 | 0 | 0 | 0 | 0 | 0 | 0
65 | SO 03 | 979081121R00 | Příplatek k odvozu za každý další 1 km | t | 7343.94 | 0 | 0 | 0 | 0 | 0 | 0 | RTS I / 2020 | 0 |  | 0 | 0 | 0 | 0 | 0 | 0 | 0 | SO 03 | 0 | 0 | 0 | 21 | 0 | 0 | 5 |  |  |  | 0 | 0 | 0 | S_ | SO 03_9_ | SO 03_ | 0 | 0 | 0 | 0 | 0 | 0 | 0
66 | SO 03 | 979990161R00 | Poplatek za skládku suti - dřevo | t | 35.116 | 0 | 0 | 0 | 0 | 0 | 0 | RTS I / 2020 | 0 |  | 0 | 0 | 0 | 0 | 0 | 0 | 0 | SO 03 | 0 | 0 | 0 | 21 | 0 | 0 | 5 |  |  |  | 0 | 0 | 0 | S_ | SO 03_9_ | SO 03_ | 0 | 0 | 0 | 0 | 0 | 0 | 0
67 | SO 03 | 979990163R00 | Poplatek za skládku suti - plast+sklo | t | 0.876 | 0 | 0 | 0 | 0 | 0 | 0 | RTS I / 2020 | 0 |  | 0 | 0 | 0 | 0 | 0 | 0 | 0 | SO 03 | 0 | 0 | 0 | 21 | 0 | 0 | 5 |  |  |  | 0 | 0 | 0 | S_ | SO 03_9_ | SO 03_ | 0 | 0 | 0 | 0 | 0 | 0 | 0
68 | SO 03 | 979990111R00 | Poplatek za skládku suti - stavební keramika | t | 0.139 | 0 | 0 | 0 | 0 | 0 | 0 | RTS I / 2020 | 0 |  | 0 | 0 | 0 | 0 | 0 | 0 | 0 | SO 03 | 0 | 0 | 0 | 21 | 0 | 0 | 5 |  |  |  | 0 | 0 | 0 | S_ | SO 03_9_ | SO 03_ | 0 | 0 | 0 | 0 | 0 | 0 | 0
69 | SO 03 | 979990181R00 | Poplatek za skládku suti - PVC+ podlahová krytina | t | 1.871 | 0 | 0 | 0 | 0 | 0 | 0 | RTS I / 2020 | 0 |  | 0 | 0 | 0 | 0 | 0 | 0 | 0 | SO 03 | 0 | 0 | 0 | 21 | 0 | 0 | 5 |  |  |  | 0 | 0 | 0 | S_ | SO 03_9_ | SO 03_ | 0 | 0 | 0 | 0 | 0 | 0 | 0
70 | SO 03 | 979990201R00 | Poplatek za skládku suti -azbestocementové výrobky | t | 5.288 | 0 | 0 | 0 | 0 | 0 | 0 | RTS I / 2020 | 0 |  | 0 | 0 | 0 | 0 | 0 | 0 | 0 | SO 03 | 0 | 0 | 0 | 21 | 0 | 0 | 5 |  |  |  | 0 | 0 | 0 | S_ | SO 03_9_ | SO 03_ | 0 | 0 | 0 | 0 | 0 | 0 | 0
71 | SO 03 | 979951161R00 | Výkup kovů - zinek, plechy | t | 0.386 | 0 | 0 | 0 | 0 | 0 | 0 | RTS I / 2020 | 0 |  | 0 | 0 | 0 | 0 | 0 | 0 | 0 | SO 03 | 0 | 0 | 0 | 21 | 0 | 0 | 5 |  |  |  | 0 | 0 | 0 | S_ | SO 03_9_ | SO 03_ | 0 | 0 | 0 | 0 | 0 | 0 | 0
72 | SO 03 | 979951111R00 | Výkup kovů - železný šrot tl. do 4 mm | t | 0.583 | 0 | 0 | 0 | 0 | 0 | 0 | RTS I / 2020 | 0 |  | 0 | 0 | 0 | 0 | 0 | 0 | 0 | SO 03 | 0 | 0 | 0 | 21 | 0 | 0 | 5 |  |  |  | 0 | 0 | 0 | S_ | SO 03_9_ | SO 03_ | 0 | 0 | 0 | 0 | 0 | 0 | 0
73 | SO 03 | 979990001R00 | Poplatek za skládku stavební suti | t | 445.337 | 0 | 0 | 0 | 0 | 0 | 0 | RTS I / 2020 | 0 |  | 0 | 0 | 0 | 0 | 0 | 0 | 0 | SO 03 | 0 | 0 | 0 | 21 | 0 | 0 | 5 |  |  |  | 0 | 0 | 0 | S_ | SO 03_9_ | SO 03_ | 0 | 0 | 0 | 0 | 0 | 0 | 0
[7 empty] | Celkem: |  | 0

## Výkaz výměr (SO 03)
Výkaz výměr (SO 03 - Bourací práce a odstranění střechy stáv.objektu)
Název stavby: |  | Komunitní centrum Damnice |  | Objednatel: | Obec Damnice, Damnice 141
Druh stavby: |  | Stavební úpravy |  | Projektant: | Ing. Radek Dřevěný
Lokalita: |  | Damnice |  | Zhotovitel:
Zpracoval: |  | Bohuslav Hemala |  | Zpracováno dne: | 16.08.2020
Č | Objekt | Kód | Zkrácený popis |  | MJ | Množství | Potřebné množství
1 | SO 03 | 113106231R00 | Rozebrání dlažeb ze zámkové dlažby v kamenivu |  | m2 | 55 | 0
|  |  | 55 |  |  | 55
2 | SO 03 | 139601103R00 | Ruční výkop jam, rýh a šachet v hornině tř. 4 |  | m3 | 18.623 | 0
|  |  | (17,84+17,13+16,95+11,92+11,2+31,01+12,94+1,52+15,97+12,85+18,25+18,65)*0,10 vnitřní prostory |  |  | 18.623
3 | SO 03 | 162301102R00 | Vodorovné přemístění výkopku z hor.1-4 do 1000 m |  | m3 | 18.623 | 0
|  |  | 18,623 |  |  | 18.623
4 | SO 03 | 162701109R00 | Příplatek k vod. přemístění hor.1-4 za další 1 km |  | m3 | 18.623 | 0
|  |  | 18,62315 |  |  | 18.623
5 | SO 03 | 711130101R00 | Odstr.izolace proti vlhk.vodor. pásy na sucho,1vrs |  | m2 | 180.149 | 0
|  |  | 19,35*9,31 |  |  | 180.149
6 | SO 03 | 712300831RT3 | Odstranění povlakové krytiny - separační folie 1vrstvé |  | m2 | 293.6 | 0
|  |  | 293,6 |  |  | 293.6
7 | SO 03 | 721220801R00 | Demontáž zápachové uzávěrky DN 70 |  | kus | 8 | 0
|  |  | 8 |  |  | 8
8 | SO 03 | 721210817R00 | Demontáž vpusti vanové DN 70 |  | kus | 1 | 0
|  |  | 1 |  |  | 1
9 | SO 03 | 725290020RA0 | Demontáž umyvadla včetně baterie a konzol |  | kus | 1 | 0
|  |  | 1 |  |  | 1
10 | SO 03 | 725290010RA0 | Demontáž klozetu včetně splachovací nádrže |  | kus | 1 | 0
|  |  | 1 |  |  | 1
11 | SO 03 | 725240811R00 | Demontáž sprchových kabin bez výtokových armatur |  | ks | 1 | 0
|  |  | 1 |  |  | 1
12 | SO 03 | 762341811R00 | Demontáž bednění střech rovných z prken hrubých |  | m2 | 377.685 | 0
|  |  | 377,685 |  |  | 377.685
13 | SO 03 | 762900030RAA | Demontáž dřevěného krovu,bez bednění |  | m2 | 377.685 | 0
|  |  | 377,685 |  |  | 377.685
14 | SO 03 | 762900020RA0 | Demontáž dřevěného schodiště |  | m | 6.5 | 0
|  |  | 3+3,5 1PP+půda |  |  | 6.5
15 | SO 03 | 762841812R00 | Demontáž podbití stropů z prken s omítkou |  | m2 | 142.28 | 0
|  |  | 17,84+17,13+16,95+11,92+11,2+1,52+15,97+12,85+18,25+18,65 |  |  | 142.28
16 | SO 03 | 762822820R00 | Demontáž stropnic z řeziva o pl.do 288 cm2 |  | m | 232.896 | 0
|  |  | (17,84+17,13+16,95+11,92+11,2+1,52+15,97+12,85+18,25+18,65+51,8)*1,2 |  |  | 232.896
17 | SO 03 | 762811811R00 | Demontáž záklopů z hrubých prken tl. do 3,2 cm |  | m2 | 194.08 | 0
|  |  | (17,84+17,13+16,95+11,92+11,2+1,52+15,97+12,85+18,25+18,65+51,8) |  |  | 194.08
18 | SO 03 | 764359810R00 | Demontáž kotlíku kónického, sklon do 30° |  | kus | 6 | 0
|  |  | 6 |  |  | 6
19 | SO 03 | 764900035RAA | Demontáž podokapních žlabů půlkruhových |  | m | 51.51 | 0
|  |  | 19,05+8,81+6,89+8,96+6,8+1 |  |  | 51.51
20 | SO 03 | 764900050RAA | Demontáž oplechování parapetů |  | m | 13.8 | 0
|  |  | 12,8+1 |  |  | 13.8
21 | SO 03 | 764430810R00 | Demontáž oplechování zdí, rš do 250 mm |  | m | 13.6 | 0
|  |  | 2*3,4*2 |  |  | 13.6
22 | SO 03 | 764454801R00 | Demontáž odpadních trub kruhových,D 75 a 100 mm |  | m | 27 | 0
|  |  | 27 |  |  | 27
23 | SO 03 | 764339831R00 | Demontáž lemování komínů v ploše, hl. kryt, do 45° |  | m2 | 4.8 | 0
|  |  | 0,6*4*2 |  |  | 4.8
24 | SO 03 | 765321810R00 | Demontáž azbestocement.čtverců na bednění, do suti |  | m2 | 377.685 | 0
|  |  | 4,91*(9,2+8,96)/2 |  |  | 44.583
|  |  | 19,05*6,41*2+6,89*6,45*2 |  |  | 333.102
25 | SO 03 | 776511820R00 | Odstranění PVC a koberců lepených s podložkou |  | m2 | 71.87 | 0
|  |  | 17,84+17,13+18,25+18,65 |  |  | 71.87
26 | SO 03 | 978015291R00 | Otlučení omítek vnějších MVC v složit.1-4 do 100 % |  | m2 | 518.462 | 0
|  |  | (4,727+0,5)*18,41 jižní |  |  | 96.229
|  |  | (4,7+0,5)*16,85+9,8*0,5+9,8*(4,1)/2+(4,7+0,5)*1,6 západní |  |  | 120.93
|  |  | 7,295*2,8/2+7,295*1,2+6,2*(3,25+0,5+0,5) severní |  |  | 45.317
|  |  | (3,4+9,1)*(4,7+0,5) |  |  | 65
|  |  | (4,7+0,5)*1,6 východní |  |  | 8.32
|  |  | (4,7+0,5)*9,8+9,8*0,5+9,8*(4,1)/2+(3,6+0,5)*7,05 |  |  | 104.855
|  |  | (4,7+0,5)*9,03 |  |  | 46.956
|  |  | -((1,3*2,3)+(1,5*2,3)+(0,9*2,1)*3+(2,4*2,1)) dveře |  |  | -17.15
|  |  | -((1,4*1,9)+(1,4*2,1)*2+(1,4*1,4)*4+(0,85*0,75)*5+(1*1)*2) okna |  |  | -21.568
|  |  | -3,88*3,7*2-3,4*3,7*2 vrata |  |  | -53.872
|  |  | 9,4*(3,25+0,5)*2+6,08*2*(3,25+0,25) zat.+průjezd |  |  | 113.06
|  |  | 1,15*9,03 sklenbičky |  |  | 10.385
27 | SO 03 | 978013191R00 | Otlučení omítek vnitřních stěn v rozsahu do 100 % |  | m2 | 474.878 | 0
|  |  | (3,11+2,51+2,5+3,11+1,78*2+3,37+2,1+3,37+3,57+5*4)*3,25-2,1*1,5-1,4*1,5*3-0,6*0,6*2 |  |  | 143.23
|  |  | -1,5*2,5-0,9*2 |  |  | -5.55
|  |  | (5,22*2+8,6*2)*3,25-2,4*2,1-0,9*2,1*2-0,75*0,75*2 |  |  | 79.885
|  |  | (1,265+1,27*2+5,17*2+3,1+1,9+9,4+1,5*2+4,498*4+4,15*1+4,16*2)*3,25 |  |  | 201.523
|  |  | -0,75*0,75-0,8*2*2-1,5*2,1-2,2*2,5*2-1,9*1,5-1,25*2,1 |  |  | -23.388
|  |  | (3,253+1,75+3,328+3,29*2+8,53+6,66)*2,75-0,9*2*2 |  |  | 79.178
28 | SO 03 | 974031267R00 | Vysekání rýh zeď cihelná u stropu 15 x 30 cm |  | m | 28.4 | 0
|  |  | 2,8*2+2,1*3+0,5*3*2+1*3+1,5*3+2*3 |  |  | 28.4
29 | SO 03 | 978059531R00 | Odsekání vnitřních obkladů stěn nad 2 m2 |  | m2 | 35 | 0
|  |  | 35 |  |  | 35
30 | SO 03 | 971033651R00 | Vybourání otv. zeď cihel. pl.4 m2, tl.60 cm, MVC |  | m3 | 1.25 | 0
|  |  | 1*0,5*2,5 |  |  | 1.25
31 | SO 03 | 971033641R00 | Vybourání otv. zeď cihel. pl.4 m2, tl.30 cm, MVC |  | m3 | 3.135 | 0
|  |  | 2,2*2,5*0,3+1,4*1,4*0,3+1,3*2,3*0,3 |  |  | 3.135
32 | SO 03 | 941955001R00 | Lešení lehké pomocné, výška podlahy do 1,2 m-bourání vnitřních konstrukcí |  | m2 | 186.23 | 0
|  |  | (17,84+17,13+16,95+11,92+11,2+31,01+12,94+1,52+15,97+12,85+18,25+18,65) |  |  | 186.23
33 | SO 03 | 999281105R00 | Přesun hmot pro opravy a údržbu do výšky 6 m |  | t | 0.225 | 0
|  |  | 0,2253 |  |  | 0.225
34 | SO 03 | 962031116R00 | Bourání příček z cihel pálených plných tl. 140 mm |  | m2 | 59.231 | 0
|  |  | (8,685+4,98+1,6+1,7+1,26)*3,25 |  |  | 59.231
35 | SO 03 | 962032631R00 | Bourání zdiva komínového z cihel na MVC |  | m3 | 4.625 | 0
|  |  | 0,5*0,5*(8+2,5+8) |  |  | 4.625
36 | SO 03 | 962032231R00 | Bourání zdiva z cihel pálených na MVC |  | m3 | 87.119 | 0
|  |  | 3,25*(1*0,45+0,3*2,6)+4*0,2*2,5 |  |  | 5.998
|  |  | 4*5,5*0,3 schodiště |  |  | 6.6
|  |  | 9,5*4,2/2*0,3*2+9,5*1,2*0,3*2+9,5*4,25/2*0,5+9,5*1,2*0,5 štíty |  |  | 34.604
|  |  | (10,545+7)*1,2*0,5+0,3*1*7 |  |  | 12.627
|  |  | 8*3,6/2*0,5+7*3,5/2*0,5+7*0,8*0,5+8*0,5*0,8 |  |  | 19.325
|  |  | (3,2+2,7)*0,45*3 přistřešek |  |  | 7.965
37 | SO 03 | 962032254R00 | Bourání zdiva z cihel cementových na MC |  | m3 | 10.44 | 0
|  |  | 8,7*1*1,2 žlaby |  |  | 10.44
38 | SO 03 | 968061125R00 | Vyvěšení dřevěných dveřních křídel pl. do 2 m2 |  | kus | 12 | 0
|  |  | 12 |  |  | 12
39 | SO 03 | 968071125R00 | Vyvěšení, zavěšení plastových křídel dveří pl. 2 m2 |  | kus | 4 | 0
|  |  | 4 |  |  | 4
40 | SO 03 | 968072455R00 | Vybourání kovových dveřních zárubní pl. do 2 m2 |  | m2 | 14.4 | 0
|  |  | 8*0,9*2 |  |  | 14.4
41 | SO 03 | 965043441RT4 | Bourání podkladů bet., potěr tl. 15 cm, nad 4 m2,sbíječka mazanina tl. 10 - 15 cm s potěrem |  | m3 | 27.935 | 0
|  |  | (17,84+17,13+16,95+11,92+11,2+31,01+12,94+1,52+15,97+12,85+18,25+18,65)*0,15 |  |  | 27.935
42 | SO 03 | 968083002R00 | Vybourání plastových oken do 2 m2 |  | m2 | 7.84 | 0
|  |  | 1,4*1,4*4 |  |  | 7.84
43 | SO 03 | 968083012R00 | Vybourání plastových prosklených dveří pl.nad 2 m2 |  | m2 | 7.706 | 0
|  |  | 1,65*2,5+1,492*2,4 |  |  | 7.706
44 | SO 03 | 968083001R00 | Vybourání plastových oken do 1 m2 |  | m2 | 0.9 | 0
|  |  | 0,6*0,75*2 |  |  | 0.9
45 | SO 03 | 968083003R00 | Vybourání plastových oken do 4 m2 |  | m2 | 6.3 | 0
|  |  | 2,1*1,5*2 |  |  | 6.3
46 | SO 03 | 968095001R00 | Bourání parapetů dřevěných š. do 25 cm |  | m | 12.8 | 0
|  |  | 2,1*2+1,4*4+0,75*4 |  |  | 12.8
47 | SO 03 | 967031142R00 | Přisekání rovných ostění cihelných na MC |  | m2 | 16.23 | 0
|  |  | ((2,3)*2+(2,3)*2+(2,1)*2*3+(2,1)*2)*0,3 dveře |  |  | 7.8
|  |  | ((1,4)*2+(1,4)*2*2+(1,4)*2*4+(0,85)*2*5)*0,3 okna |  |  | 8.43
48 | SO 03 | 967031733R00 | Přisekání plošné zdiva cihelného na MVC tl. 15 cm |  | m2 | 0.85 | 0
|  |  | 0,5*0,85*2 |  |  | 0.85
49 | SO 03 | 968062244R00 | Vybourání dřevěných rámů oken jednoduch. pl. 1 m2-střešní výlez |  | m2 | 2 | 0
|  |  | 2 |  |  | 2
50 | SO 03 | 968061136R00 | Vyvěšení dřevěných křídel vrat plochy do 4 m2 |  | kus | 2 | 0
|  |  | 2 |  |  | 2
51 | SO 03 | 968061137R00 | Vyvěšení dřevěných křídel vrat plochy nad 4 m2 |  | kus | 2 | 0
|  |  | 2 |  |  | 2
52 | SO 03 | 968062558R00 | Vybourání dřevěných rámů vrat pl. do 5 m2 |  | m2 | 5.04 | 0
|  |  | 2,4*2,1 |  |  | 5.04
53 | SO 03 | 968062559R00 | Vybourání dřevěných rámů vrat pl. nad 5 m2 |  | m2 | 12.58 | 0
|  |  | 3,4*3,7 |  |  | 12.58
54 | SO 03 | 965081713RT1 | Bourání dlažeb keramických tl.10 mm, nad 1 m2 |  | m2 | 54.44 | 0
|  |  | 16,95+11,92+11,2+1,52+12,85 |  |  | 54.44
55 | SO 03 | 965042141RT4 | Bourání mazanin betonových tl. 10 cm, nad 4 m2 |  | m3 | 1.906 | 0
|  |  | 7,06*2,7*0,1 pod rampou |  |  | 1.906
56 | SO 03 | 961044111R00 | Bourání základů z betonu prostého |  | m3 | 15.222 | 0
|  |  | (7,06+2,7)*1,2+0,9*1,2*(1+1,6)/2 pod rampou i schodiště |  |  | 13.116
|  |  | 0,9*1,8*(1+1,6)/2 schodiště |  |  | 2.106
57 | SO 03 | 965081113R00 | Bourání dlažeb z dlaždic půdních plochy nad 1 m2 |  | m2 | 215.471 | 0
|  |  | 17,709*8,524+(4,988+2,2)*8,976 |  |  | 215.471
58 | SO 03 | 965200021RA0 | Odstranění násypů pod podlahami a na střechách |  | m3 | 25.942 | 0
|  |  | (17,709*8,524+(4,988+2,2)*8,976+31,01+12,94)*0,1 |  |  | 25.942
59 | SO 03 | 961043111R00 | Bourání základů z betonu proloženého kamenem |  | m3 | 8.181 | 0
|  |  | (2*4+5,4+4,9)*0,3*1,2 -předzahrádka i základy |  |  | 6.588
|  |  | (3,2+2,7)*0,45*0,6 |  |  | 1.593
60 | SO 03 | 767900090RAB | Demontáž atypických ocelových konstrukcí |  | kg | 550 | 0
|  |  | 100*2+50*2+250 |  |  | 550
61 | SO 03 | 460680042RT1 | Průraz zdivem v betonové zdi tloušťky 30 cm |  | kus | 3 | 0
|  |  | 3 do jímky |  |  | 3
62 | SO 03 | 979082111R00 | Vnitrostaveništní doprava suti do 10 m |  | t | 489.596 | 0
|  |  | 489,8208-0,225 |  |  | 489.596
63 | SO 03 | 979094211R00 | Nakládání nebo překládání vybourané suti |  | t | 489.596 | 0
|  |  | 489,596 |  |  | 489.596
64 | SO 03 | 979081111R00 | Odvoz suti a vybour. hmot na skládku do 1 km |  | t | 489.596 | 0
|  |  | 489,596 |  |  | 489.596
65 | SO 03 | 979081121R00 | Příplatek k odvozu za každý další 1 km |  | t | 7343.94 | 0
|  |  | 489,596*15 |  |  | 7343.94
66 | SO 03 | 979990161R00 | Poplatek za skládku suti - dřevo |  | t | 35.116 | 0
|  |  | 34,0021+0,3066+0,6646+0,1425 |  |  | 35.116
67 | SO 03 | 979990163R00 | Poplatek za skládku suti - plast+sklo |  | t | 0.876 | 0
|  |  | 0,2816+0,3252+0,011+0,2578 |  |  | 0.876
68 | SO 03 | 979990111R00 | Poplatek za skládku suti - stavební keramika |  | t | 0.139 | 0
|  |  | 0,139 |  |  | 0.139
69 | SO 03 | 979990181R00 | Poplatek za skládku suti - PVC+ podlahová krytina |  | t | 1.871 | 0
|  |  | 1,7616+0,037+0,0719 |  |  | 1.871
70 | SO 03 | 979990201R00 | Poplatek za skládku suti -azbestocementové výrobky |  | t | 5.288 | 0
|  |  | 5,2876 |  |  | 5.288
71 | SO 03 | 979951161R00 | Výkup kovů - zinek, plechy |  | t | 0.386 | 0
|  |  | 0,3858 |  |  | 0.386
72 | SO 03 | 979951111R00 | Výkup kovů - železný šrot tl. do 4 mm |  | t | 0.583 | 0
|  |  | 0,583 |  |  | 0.583
73 | SO 03 | 979990001R00 | Poplatek za skládku stavební suti |  | t | 445.337 | 0
|  |  | 489,596-0,583-0,386-5,288-1,871-0,139-0,876-35,116 |  |  | 445.337

## Krycí list rozpočtu (VORN)
Krycí list rozpočtu (VORN - Vedlejší a ostatní rozpočtové náklady)
Název stavby: |  | Komunitní centrum Damnice |  | Objednatel: | Obec Damnice, Damnice 141 |  | IČ/DIČ:
Druh stavby: |  | Stavební úpravy |  | Projektant: | Ing. Radek Dřevěný |  | IČ/DIČ: | 48923893/
Lokalita: |  | Damnice |  | Zhotovitel: |  |  | IČ/DIČ:
Začátek výstavby: |  |  |  | Konec výstavby: |  |  | Položek: | 6
JKSO: |  | 8019114 |  | Zpracoval: | Bohuslav Hemala |  | Datum: | 16.08.2020
Rozpočtové náklady v Kč
A | Základní rozpočtové náklady |  | B | Doplňkové náklady |  | C | Náklady na umístění stavby (NUS)
HSV | Dodávky | 0 | Práce přesčas |  | 0 | Zařízení staveniště |  | 0
| Montáž | 0 | Bez pevné podl. |  | 0 | Mimostav. doprava |  | 0
PSV | Dodávky | 0 | Kulturní památka |  | 0 | Územní vlivy |  | 0
| Montáž | 0 |  |  |  | Provozní vlivy |  | 0
"M" | Dodávky | 0 |  |  |  | Ostatní |  | 0
| Montáž | 0 |  |  |  | NUS z rozpočtu |  | 0
Ostatní materiál |  | 0
Přesun hmot a sutí |  | 0
ZRN celkem |  | 0 | DN celkem |  | 0 | NUS celkem |  | 0
[6 empty] | ORN celkem |  | 0
Základ 0% |  | 0
Základ 15% |  | 0 | DPH 15% |  | 0 | Celkem bez DPH |  | 0
Základ 21% |  | 0 | DPH 21% |  | 0 | Celkem včetně DPH |  | 0
Projektant |  |  | Objednatel |  |  | Zhotovitel
Datum, razítko a podpis |  |  | Datum, razítko a podpis |  |  | Datum, razítko a podpis

## Stavební rozpočet (VORN)
Stavební rozpočet (VORN - Vedlejší a ostatní rozpočtové náklady)
Název stavby: |  |  | Komunitní centrum Damnice | Doba výstavby: |  |  | Objednatel: | Obec Damnice, Damnice 141
Druh stavby: |  |  | Stavební úpravy | Začátek výstavby: |  |  | Projektant: | Ing. Radek Dřevěný
Lokalita: |  |  | Damnice | Konec výstavby: |  |  | Zhotovitel:
JKSO: |  |  | 8019114 | Zpracováno dne: |  | 16.08.2020 | Zpracoval: | Bohuslav Hemala
Č | Objekt | Kód | Zkrácený popis | MJ | Množství | Cena/MJ | Náklady (Kč) |  |  | Hmotnost (t) |  | Cenová
|  |  | Rozměry |  |  | (Kč) | Dodávka | Montáž | Celkem | Jednot. | Celkem | soustava | Přesuny | Typ skupiny | HSV mat | HSV prac | PSV mat | PSV prac | Mont mat | Mont prac | Ostatní mat. | [21 empty] | MAT | WORK | CELK
| VORN |  | Vedlejší a ostatní rozpočtové náklady |  |  |  | 0 | 0 | 0 |  | 0
| VORN | M | Montážní přirážky |  |  |  | 0 | 0 | 0 |  | 0 | [10 empty] | VORN | [7 empty] | 0 | 0 | 0
1 | VORN | 220890084R00 | Vypracování výrobní dokumentace | h | 45 | 0 | 0 | 0 | 0 | 0 | 0 | RTS I / 2020 | 0 |  | 0 | 0 | 0 | 0 | 0 | 0 | 0 | VORN | 0 | 0 | 0 | 21 | 0 | 0 | 2 |  |  |  | 0 | 0 | 0 | M_ | VORN_9_ | VORN_ | 0 | 0 | 0 | 0 | 0 | 0 | 0
2 | VORN | 220890084R00 | Inženýrská činnost dodavatele – práce spojené s realizací kolaudace (vyjádření, revize, zkoušky atd.) | h | 65 | 0 | 0 | 0 | 0 | 0 | 0 | RTS I / 2020 | 0 |  | 0 | 0 | 0 | 0 | 0 | 0 | 0 | VORN | 0 | 0 | 0 | 21 | 0 | 0 | 2 |  |  |  | 0 | 0 | 0 | M_ | VORN_9_ | VORN_ | 0 | 0 | 0 | 0 | 0 | 0 | 0
3 | VORN | 220890084R00 | Dokumentace skutečného provedení stavby (3 paré) | h | 145 | 0 | 0 | 0 | 0 | 0 | 0 | RTS I / 2020 | 0 |  | 0 | 0 | 0 | 0 | 0 | 0 | 0 | VORN | 0 | 0 | 0 | 21 | 0 | 0 | 2 |  |  |  | 0 | 0 | 0 | M_ | VORN_9_ | VORN_ | 0 | 0 | 0 | 0 | 0 | 0 | 0
4 | VORN | 220890084R00 | Geodetické práce po výstavbě | h | 25 | 0 | 0 | 0 | 0 | 0 | 0 | RTS I / 2020 | 0 |  | 0 | 0 | 0 | 0 | 0 | 0 | 0 | VORN | 0 | 0 | 0 | 21 | 0 | 0 | 2 |  |  |  | 0 | 0 | 0 | M_ | VORN_9_ | VORN_ | 0 | 0 | 0 | 0 | 0 | 0 | 0
5 | VORN | 110 R00 | Mimostaveništní doprava mimostaveništní doprava (vč. DIO -zpracování a projednání, řízení dopravy apod.) | % | 0 | 0 | 0 | 0 | 0 | 0 | 0 | RTS I / 2020 | 0 |  | 0 | 0 | 0 | 0 | 0 | 0 | 0 | VORN | 0 | 0 | 0 | 21 | 0 | 0 | 2 |  |  |  | 0 | 0 | 0 | M_ | VORN_9_ | VORN_ | 0 | 0 | 0 | 0 | 0 | 0 | 0
6 | VORN | 201 R00 | Kompletační činnost a Koordinační činnost s přímými dodavateli (interiér apod.) | % | 0 | 0 | 0 | 0 | 0 | 0 | 0 | RTS I / 2020 | 0 |  | 0 | 0 | 0 | 0 | 0 | 0 | 0 | VORN | 0 | 0 | 0 | 21 | 0 | 0 | 2 |  |  |  | 0 | 0 | 0 | M_ | VORN_9_ | VORN_ | 0 | 0 | 0 | 0 | 0 | 0 | 0
[7 empty] | Celkem: |  | 0

## Výkaz výměr (VORN)
Výkaz výměr (VORN - Vedlejší a ostatní rozpočtové náklady)
Název stavby: |  | Komunitní centrum Damnice |  | Objednatel: | Obec Damnice, Damnice 141
Druh stavby: |  | Stavební úpravy |  | Projektant: | Ing. Radek Dřevěný
Lokalita: |  | Damnice |  | Zhotovitel:
Zpracoval: |  | Bohuslav Hemala |  | Zpracováno dne: | 16.08.2020
Č | Objekt | Kód | Zkrácený popis |  | MJ | Množství | Potřebné množství
1 | VORN | 220890084R00 | Vypracování výrobní dokumentace |  | h | 45 | 0
|  |  | 45 |  |  | 45
2 | VORN | 220890084R00 | Inženýrská činnost dodavatele – práce spojené s realizací kolaudace (vyjádření, revize, zkoušky atd.) |  | h | 65 | 0
|  |  | 65 |  |  | 65
3 | VORN | 220890084R00 | Dokumentace skutečného provedení stavby (3 paré) |  | h | 145 | 0
|  |  | 145 |  |  | 145
4 | VORN | 220890084R00 | Geodetické práce po výstavbě |  | h | 25 | 0
|  |  | 25 |  |  | 25
5 | VORN | 110 R00 | Mimostaveništní doprava mimostaveništní doprava (vč. DIO -zpracování a projednání, řízení dopravy apod.) |  | % |  | 0
6 | VORN | 201 R00 | Kompletační činnost a Koordinační činnost s přímými dodavateli (interiér apod.) |  | % |  | 0

## Krycí list rozpočtu (ZS)
Krycí list rozpočtu (ZS - Zařízení staveniště)
Název stavby: |  | Komunitní centrum Damnice |  | Objednatel: | Obec Damnice, Damnice 141 |  | IČ/DIČ:
Druh stavby: |  | Stavební úpravy |  | Projektant: | Ing. Radek Dřevěný |  | IČ/DIČ: | 48923893/
Lokalita: |  | Damnice |  | Zhotovitel: |  |  | IČ/DIČ:
Začátek výstavby: |  |  |  | Konec výstavby: |  |  | Položek: | 16
JKSO: |  | 8019114 |  | Zpracoval: | Bohuslav Hemala |  | Datum: | 16.08.2020
Rozpočtové náklady v Kč
A | Základní rozpočtové náklady |  | B | Doplňkové náklady |  | C | Náklady na umístění stavby (NUS)
HSV | Dodávky | 0 | Práce přesčas |  | 0 | Zařízení staveniště |  | 0
| Montáž | 0 | Bez pevné podl. |  | 0 | Mimostav. doprava |  | 0
PSV | Dodávky | 0 | Kulturní památka |  | 0 | Územní vlivy |  | 0
| Montáž | 0 |  |  |  | Provozní vlivy |  | 0
"M" | Dodávky | 0 |  |  |  | Ostatní |  | 0
| Montáž | 0 |  |  |  | NUS z rozpočtu |  | 0
Ostatní materiál |  | 0
Přesun hmot a sutí |  | 0
ZRN celkem |  | 0 | DN celkem |  | 0 | NUS celkem |  | 0
[6 empty] | ORN celkem |  | 0
Základ 0% |  | 0
Základ 15% |  | 0 | DPH 15% |  | 0 | Celkem bez DPH |  | 0
Základ 21% |  | 0 | DPH 21% |  | 0 | Celkem včetně DPH |  | 0
Projektant |  |  | Objednatel |  |  | Zhotovitel
Datum, razítko a podpis |  |  | Datum, razítko a podpis |  |  | Datum, razítko a podpis

## Stavební rozpočet (ZS)
Stavební rozpočet (ZS - Zařízení staveniště)
Název stavby: |  |  | Komunitní centrum Damnice | Doba výstavby: |  |  | Objednatel: | Obec Damnice, Damnice 141
Druh stavby: |  |  | Stavební úpravy | Začátek výstavby: |  |  | Projektant: | Ing. Radek Dřevěný
Lokalita: |  |  | Damnice | Konec výstavby: |  |  | Zhotovitel:
JKSO: |  |  | 8019114 | Zpracováno dne: |  | 16.08.2020 | Zpracoval: | Bohuslav Hemala
Č | Objekt | Kód | Zkrácený popis | MJ | Množství | Cena/MJ | Náklady (Kč) |  |  | Hmotnost (t) |  | Cenová
|  |  | Rozměry |  |  | (Kč) | Dodávka | Montáž | Celkem | Jednot. | Celkem | soustava | Přesuny | Typ skupiny | HSV mat | HSV prac | PSV mat | PSV prac | Mont mat | Mont prac | Ostatní mat. | [21 empty] | MAT | WORK | CELK
| ZS |  | Zařízení staveniště |  |  |  | 0 | 0 | 0 |  | 4.2528
| ZS | 762 | Konstrukce tesařské |  |  |  | 0 | 0 | 0 |  | 0.43107 | [10 empty] | ZS | [7 empty] | 0 | 0 | 0
1 | ZS | 762088116R00 | Zakrývání provizorní plachtou 15x20m,vč.odstranění(ochrana materiálů sypkých,stavby při výstavbě zdivo-krov a pod) | kus | 3 | 0 | 0 | 0 | 0 | 0.14369 | 0.43107 | RTS I / 2020 | 0 |  | 0 | 0 | 0 | 0 | 0 | 0 | 0 | ZS | 0 | 0 | 0 | 21 | 0 | 0 | 7 |  |  |  | 0 | 0 | 0 | 762_ | ZS_76_ | ZS_ | 0 | 0 | 0 | 0.43107 | 0 | 0 | 0
2 | ZS | 762991111R00 | Montáž a demontáž stavebního výtahu | m | 12 | 0 | 0 | 0 | 0 | 0 | 0 | RTS I / 2020 | 0 |  | 0 | 0 | 0 | 0 | 0 | 0 | 0 | ZS | 0 | 0 | 0 | 21 | 0 | 0 | 7 |  |  |  | 0 | 0 | 0 | 762_ | ZS_76_ | ZS_ | 0 | 0 | 0 | 0 | 0 | 0 | 0
3 | ZS | 762991121R00 | Pronájem stavebního výtahu(popř.jeřáb a pod) | den | 217 | 0 | 0 | 0 | 0 | 0 | 0 | RTS I / 2020 | 0 |  | 0 | 0 | 0 | 0 | 0 | 0 | 0 | ZS | 0 | 0 | 0 | 21 | 0 | 0 | 7 |  |  |  | 0 | 0 | 0 | 762_ | ZS_76_ | ZS_ | 0 | 0 | 0 | 0 | 0 | 0 | 0
| ZS | 767 | Konstrukce doplňkové stavební (zámečnické) |  |  |  | 0 | 0 | 0 |  | 1.0272 | [10 empty] | ZS | [7 empty] | 0 | 0 | 0
4 | ZS | 767914130R00 | Montáž oplocení rámového H do 2,0 m | m | 96 | 0 | 0 | 0 | 0 | 0 | 0 | RTS I / 2020 | 0 |  | 0 | 0 | 0 | 0 | 0 | 0 | 0 | ZS | 0 | 0 | 0 | 21 | 0 | 0 | 7 |  |  |  | 0 | 0 | 0 | 767_ | ZS_76_ | ZS_ | 0 | 0 | 0 | 0 | 0 | 0 | 0
5 | ZS | 767914830R00 | Demontáž oplocení rámového H do 2 m | m | 96 | 0 | 0 | 0 | 0 | 0.00925 | 0.888 | RTS I / 2020 | 0 |  | 0 | 0 | 0 | 0 | 0 | 0 | 0 | ZS | 0 | 0 | 0 | 21 | 0 | 0 | 7 |  |  |  | 0 | 0 | 0 | 767_ | ZS_76_ | ZS_ | 0 | 0 | 0 | 0.888 | 0 | 0 | 0
6 | ZS | 553437218A | Panel mobilní ohrady 305 cm s branou dvojkřídlou(jen amortizace ) | kus | 0.2 | 0 | 0 | 0 | 0 | 0.052 | 0.0104 |  | 0 |  | 0 | 0 | 0 | 0 | 0 | 0 | 0 | ZS | 0 | 0 | 0 | 21 | 0 | 0 | 7 |  |  |  | 0 | 0 | 0 | 767_ | ZS_76_ | ZS_ | 0 | 0 | 0 | 0.0104 | 0 | 0 | 0
7 | ZS | 553437205 | Panel mobilní ohrady 305x163 cm(jen amortizace) | kus | 3.067 | 0 | 0 | 0 | 0 | 0.042 | 0.12881 | RTS I / 2020 | 0 |  | 0 | 0 | 0 | 0 | 0 | 0 | 0 | ZS | 0 | 0 | 0 | 21 | 0 | 0 | 7 |  |  |  | 0 | 0 | 0 | 767_ | ZS_76_ | ZS_ | 0 | 0 | 0 | 0.12881 | 0 | 0 | 0
| ZS | 83 | Potrubí z trub kameninových |  |  |  | 0 | 0 | 0 |  | 2.7945 | [10 empty] | ZS | [7 empty] | 0 | 0 | 0
8 | ZS | 831230110RA0 | Vodovodní přípojka-úprava pro staveniště | m | 15 | 0 | 0 | 0 | 0 | 0.1863 | 2.7945 | RTS I / 2020 | 0 |  | 0 | 0 | 0 | 0 | 0 | 0 | 0 | ZS | 0 | 0 | 0 | 21 | 0 | 0 | 1 |  |  |  | 0 | 0 | 0 | 83_ | ZS_8_ | ZS_ | 0 | 0 | 0 | 2.7945 | 0 | 0 | 0
| ZS | H01 | Budovy občanské výstavby |  |  |  | 0 | 0 | 0 |  | 0 | [10 empty] | ZS | [7 empty] | 0 | 0 | 0
9 | ZS | 998014205R00 | Přesun hmot, mobilní buňky, příplatek do 5 km | t | 3.45 | 0 | 0 | 0 | 0 | 0 | 0 | RTS I / 2020 | 0 |  | 0 | 0 | 0 | 0 | 0 | 0 | 0 | ZS | 0 | 0 | 0 | 21 | 0 | 0 | 5 |  |  |  | 0 | 0 | 0 | H01_ | ZS_9_ | ZS_ | 0 | 0 | 0 | 0 | 0 | 0 | 0
10 | ZS | 998014206R00 | Přesun hmot, mobilní buňky, přípl. za dalších 5 km | t | 17.25 | 0 | 0 | 0 | 0 | 0 | 0 | RTS I / 2020 | 0 |  | 0 | 0 | 0 | 0 | 0 | 0 | 0 | ZS | 0 | 0 | 0 | 21 | 0 | 0 | 5 |  |  |  | 0 | 0 | 0 | H01_ | ZS_9_ | ZS_ | 0 | 0 | 0 | 0 | 0 | 0 | 0
| ZS | M22 | Montáže sdělovací a zabezpečovací techniky |  |  |  | 0 | 0 | 0 |  | 0 | [10 empty] | ZS | [7 empty] | 0 | 0 | 0
11 | ZS | 220110583R00 | Montáž celoplech.rozvaděče - provizorní zapojení | kus | 2 | 0 | 0 | 0 | 0 | 0 | 0 | RTS I / 2020 | 0 |  | 0 | 0 | 0 | 0 | 0 | 0 | 0 | ZS | 0 | 0 | 0 | 21 | 0 | 0 | 2 |  |  |  | 0 | 0 | 0 | M22_ | ZS_9_ | ZS_ | 0 | 0 | 0 | 0 | 0 | 0 | 0
12 | ZS | 37501303 | Nástěnná rozvaděčová skříň systému, BM103(staveništní rozvaděč hlavní s měření a vedlejší stavebni) | kus | 2 | 0 | 0 | 0 | 0 | 0 | 0 | RTS I / 2020 | 0 |  | 0 | 0 | 0 | 0 | 0 | 0 | 0 | ZS | 0 | 0 | 0 | 21 | 0 | 0 | 1 |  |  |  | 0 | 0 | 0 | M22_ | ZS_9_ | ZS_ | 0 | 0 | 0 | 0 | 0 | 0 | 0
| ZS | M43 | Montáže ocelových konstrukcí |  |  |  | 0 | 0 | 0 |  | 0 | [10 empty] | ZS | [7 empty] | 0 | 0 | 0
13 | ZS | 430941002A | Demont. typ. objektů zařízení staveniště k použití | 100 kg | 34.5 | 0 | 0 | 0 | 0 | 0 | 0 | RTS II / 2018 | 0 |  | 0 | 0 | 0 | 0 | 0 | 0 | 0 | ZS | 0 | 0 | 0 | 21 | 0 | 0 | 2 |  |  |  | 0 | 0 | 0 | M43_ | ZS_9_ | ZS_ | 0 | 0 | 0 | 0 | 0 | 0 | 0
14 | ZS | 430941001A | Montáž typových objektů zařízení staveniště | 100 kg | 34.5 | 0 | 0 | 0 | 0 | 0 | 0 |  | 0 |  | 0 | 0 | 0 | 0 | 0 | 0 | 0 | ZS | 0 | 0 | 0 | 21 | 0 | 0 | 2 |  |  |  | 0 | 0 | 0 | M43_ | ZS_9_ | ZS_ | 0 | 0 | 0 | 0 | 0 | 0 | 0
15 | ZS | 430-pronájem | Pronájem buněk pro soc.zařízení a sklady 3ks | měsíc | 36 | 0 | 0 | 0 | 0 | 0 | 0 |  | 0 |  | 0 | 0 | 0 | 0 | 0 | 0 | 0 | ZS | 0 | 0 | 0 | 21 | 0 | 0 | 2 |  |  |  | 0 | 0 | 0 | M43_ | ZS_9_ | ZS_ | 0 | 0 | 0 | 0 | 0 | 0 | 0
16 | ZS | 430-pronájem WC | Pronájem WC zařízení (předpoklad 1ks na 12 měsíců) | měsíc | 12 | 0 | 0 | 0 | 0 | 0 | 0 |  | 0 |  | 0 | 0 | 0 | 0 | 0 | 0 | 0 | ZS | 0 | 0 | 0 | 21 | 0 | 0 | 2 |  |  |  | 0 | 0 | 0 | M43_ | ZS_9_ | ZS_ | 0 | 0 | 0 | 0 | 0 | 0 | 0
[7 empty] | Celkem: |  | 0

## Výkaz výměr (ZS)
Výkaz výměr (ZS - Zařízení staveniště)
Název stavby: |  | Komunitní centrum Damnice |  | Objednatel: | Obec Damnice, Damnice 141
Druh stavby: |  | Stavební úpravy |  | Projektant: | Ing. Radek Dřevěný
Lokalita: |  | Damnice |  | Zhotovitel:
Zpracoval: |  | Bohuslav Hemala |  | Zpracováno dne: | 16.08.2020
Č | Objekt | Kód | Zkrácený popis |  | MJ | Množství | Potřebné množství
1 | ZS | 762088116R00 | Zakrývání provizorní plachtou 15x20m,vč.odstranění(ochrana materiálů sypkých,stavby při výstavbě zdivo-krov a pod) |  | kus | 3 | 0
|  |  | 3 |  |  | 3
2 | ZS | 762991111R00 | Montáž a demontáž stavebního výtahu |  | m | 12 | 0
|  |  | 6*2 |  |  | 12
3 | ZS | 762991121R00 | Pronájem stavebního výtahu(popř.jeřáb a pod) |  | den | 217 | 0
|  |  | 7*31 |  |  | 217
4 | ZS | 767914130R00 | Montáž oplocení rámového H do 2,0 m |  | m | 96 | 0
|  |  | 24*2+18*2+8+4 |  |  | 96
5 | ZS | 767914830R00 | Demontáž oplocení rámového H do 2 m |  | m | 96 | 0
|  |  | 96 |  |  | 96
6 | ZS | 553437218A | Panel mobilní ohrady 305 cm s branou dvojkřídlou(jen amortizace ) |  | kus | 0.2 | 0
|  |  | 2/10 |  |  | 0.2
7 | ZS | 553437205 | Panel mobilní ohrady 305x163 cm(jen amortizace) |  | kus | 3.067 | 0
|  |  | (92)/3/10 |  |  | 3.067
8 | ZS | 831230110RA0 | Vodovodní přípojka-úprava pro staveniště |  | m | 15 | 0
|  |  | 15 |  |  | 15
9 | ZS | 998014205R00 | Přesun hmot, mobilní buňky, příplatek do 5 km |  | t | 3.45 | 0
|  |  | 3,45 |  |  | 3.45
10 | ZS | 998014206R00 | Přesun hmot, mobilní buňky, přípl. za dalších 5 km |  | t | 17.25 | 0
|  |  | 3,45*5 |  |  | 17.25
11 | ZS | 220110583R00 | Montáž celoplech.rozvaděče - provizorní zapojení |  | kus | 2 | 0
|  |  | 2 |  |  | 2
12 | ZS | 37501303 | Nástěnná rozvaděčová skříň systému, BM103(staveništní rozvaděč hlavní s měření a vedlejší stavebni) |  | kus | 2 | 0
|  |  | 2 |  |  | 2
13 | ZS | 430941002A | Demont. typ. objektů zařízení staveniště k použití |  | 100 kg | 34.5 | 0
|  |  | 34,5 |  |  | 34.5
14 | ZS | 430941001A | Montáž typových objektů zařízení staveniště |  | 100 kg | 34.5 | 0
|  |  | 1150*3/100 |  |  | 34.5
15 | ZS | 430-pronájem | Pronájem buněk pro soc.zařízení a sklady 3ks |  | měsíc | 36 | 0
|  |  | 3*12 |  |  | 36
16 | ZS | 430-pronájem WC | Pronájem WC zařízení (předpoklad 1ks na 12 měsíců) |  | měsíc | 12 | 0
|  |  | 12*1 |  |  | 12