## Pokyny pro vyplnění
Pokyny pro vyplnění
Ve všech listech tohoto souboru můžete měnit pouze buňky s modrým pozadím. Jedná se o tyto údaje : - údaje o firmě - jednotkové ceny položek zadané na maximálně dvě desetinná místa

## Stavba
#RTSROZP# | Soupis stavebních prací, dodávek a služeb
| Stavba: |  | 19_Z_034_1_N | "OKO" Zlín - Tř. T. Bati modernizace objektu č.p. 508 a č.p. 5682
| Objekt: |  | SO 01 | Objekt A - č.p. 508
2692 | Rozpočet: |  | D 1.4e | Zdravotně technické instalace - neuznatelné náklady
| Zadavatel | [5 empty] | IČO:
DIČ:
| Projektant: | [5 empty] | IČO:
DIČ:
| Zhotovitel: | [5 empty] | IČO:
DIČ:
Vypracoval:
| Rozpis ceny | [6 empty] | Celkem
HSV | HSV | [6 empty] | 0
PSV | PSV | [6 empty] | 0
MON | MON | [6 empty] | 0
VN | Vedlejší náklady | [6 empty] | 0
ON | Ostatní náklady | [6 empty] | 0
| Celkem | [6 empty] | 0
Rekapitulace daní
0 | Základ pro sníženou DPH |  |  | 15 | % | 0 |  |  | CZK
0 | Snížená DPH |  |  | 15 | % | 0 |  |  | CZK
0 | Základ pro základní DPH |  |  | 21 | % | 0 |  |  | CZK
0 | Základní DPH |  |  | 21 | % | 0 |  |  | CZK
0 | Zaokrouhlení |  |  |  |  | 0 |  |  | CZK
| Cena celkem bez DPH |  |  |  |  | 0 |  |  | CZK
0 | Cena celkem s DPH |  |  |  |  | 0 |  |  | CZK
|  | v |  |  | dne |  | 2020-04-02
|  |  | Za zhotovitele |  |  |  | Za objednatele
Rekapitulace dílčích částí
#CASTI>> | Číslo | Název |  |  | Základ pro sníženou DPH | Základ pro základní DPH | DPH celkem | Cena celkem | %
1 | Stavba |  |  |  | 0 | 0 | 0 | 0
2 | SO 01 | Objekt A - č.p. 508 |  |  | 0 | 0 | 0 | 0
3 | D 1.4e | Zdravotně technické instalace - neuznatelné náklady |  |  | 0 | 0 | 0 | 0
| Celkem za stavbu |  |  |  | 0 | 0 | 0 | 0 | 0
| 1. PODMÍNKY PRO ZPRACOVÁNÍ NABÍDKOVÉ CENY | [8 empty] | 1. PODMÍNKY PRO ZPRACOVÁNÍ NABÍDKOVÉ CENY
| Preambule | [8 empty] | Preambule
| Tento soupis stavebních prací, dodávek a služeb je sestaven jako podklad pro zpracování nabídek dodavatelů na veřejnou zakázku na stavební práce a obsahuje podmínky a požadavky zadavatele, za kterých má být zpracována nabídková cena dodavatelů. Účelem tohoto soupisu je zabezpečit obsahovou shodu všech nabídkových cen a usnadnit následné posouzení předložených cenových nabídek. | [8 empty] | Tento soupis stavebních prací, dodávek a služeb je sestaven jako podklad pro zpracování nabídek dodavatelů na veřejnou zakázku na stavební práce a obsahuje podmínky a požadavky zadavatele, za kterých má být zpracována nabídková cena dodavatelů. Účelem tohoto soupisu je zabezpečit obsahovou shodu všech nabídkových cen a usnadnit následné posouzení předložených cenových nabídek.
| Předpokládá se, že dodavatel před zpracováním cenové nabídky pečlivě prostuduje všechny pokyny a podmínky pro zpracování nabídkové ceny obsažené v zadávacích podmínkách a bude se jimi při zpracování nabídkové ceny řídit. Soupis stavebních prací, dodávek a služeb je sestaven v souladu s podmínkami vyhlášky Ministerstva pro místní rozvoj č.169/2016 Sb. | [8 empty] | Předpokládá se, že dodavatel před zpracováním cenové nabídky pečlivě prostuduje všechny pokyny a podmínky pro zpracování nabídkové ceny obsažené v zadávacích podmínkách a bude se jimi při zpracování nabídkové ceny řídit. Soupis stavebních prací, dodávek a služeb je sestaven v souladu s podmínkami vyhlášky Ministerstva pro místní rozvoj č.169/2016 Sb.
| Vymezení některých pojmů | [8 empty] | Vymezení některých pojmů
| Pro účely zpracování nabídkové ceny se jsou použity některé pojmy, pod kterými se rozumí: | [8 empty] | Pro účely zpracování nabídkové ceny se jsou použity některé pojmy, pod kterými se rozumí:
| Soupisem stavebních prací dodávek a služeb dokument, ve kterém jsou definovány zadavatelem požadované stavební práce, dodávky a služby v podrobnostech nezbytných pro zpracování cenové nabídky dodavatele. Soupis obsahuje i vymezení požadovaného množství stavebních prací, dodávek a služeb. | [8 empty] | Soupisem stavebních prací dodávek a služeb dokument, ve kterém jsou definovány zadavatelem požadované stavební práce, dodávky a služby v podrobnostech nezbytných pro zpracování cenové nabídky dodavatele. Soupis obsahuje i vymezení požadovaného množství stavebních prací, dodávek a služeb.
| Cenovou soustavou uspořádaný soubor informací o stavebních a montážních pracích, materiálech a výrobcích obsahující zatřídění položek, podrobný popis a měrnou jednotku, způsob měření a další technické a cenové podmínky pro možnost stanovení jednotkové ceny. | [8 empty] | Cenovou soustavou uspořádaný soubor informací o stavebních a montážních pracích, materiálech a výrobcích obsahující zatřídění položek, podrobný popis a měrnou jednotku, způsob měření a další technické a cenové podmínky pro možnost stanovení jednotkové ceny.
| Ostatními náklady náklady dodavatele spojené se splněním povinností dodavatele vyplývajících z obchodních či jiných podmínek zadávací dokumentace. Patří do nich zejména náklady na vyhotovení dokumentace skutečného provedení stavby, náklady na geodetické zaměření dokončeného díla, náklady spojené s podmínkami pro publicitu projektu, náklady na dílenskou či výrobní dokumentaci apod. | [8 empty] | Ostatními náklady náklady dodavatele spojené se splněním povinností dodavatele vyplývajících z obchodních či jiných podmínek zadávací dokumentace. Patří do nich zejména náklady na vyhotovení dokumentace skutečného provedení stavby, náklady na geodetické zaměření dokončeného díla, náklady spojené s podmínkami pro publicitu projektu, náklady na dílenskou či výrobní dokumentaci apod.
| Položkovým rozpočtem dokument odpovídající svým obsahem a strukturou soupisu stavebních prací, dodávek a služeb, předaného zadavatelem dodavateli ke zpracování nabídky, v němž dodavatel doplní k jednotlivým položkám stavebních prací, dodávek nebo služeb svoje nabídkové jednotkové ceny a stanoví i celkovou nabídkovou cenu příslušné položky a dále stanoví nabídkové ceny dle struktury soupisu až po celkovou nabídkovou cenu za veškeré stavební práce, dodávky nebo služby, které jsou obsahem soupisu stavebních prací, dodávek a služeb. | [8 empty] | Položkovým rozpočtem dokument odpovídající svým obsahem a strukturou soupisu stavebních prací, dodávek a služeb, předaného zadavatelem dodavateli ke zpracování nabídky, v němž dodavatel doplní k jednotlivým položkám stavebních prací, dodávek nebo služeb svoje nabídkové jednotkové ceny a stanoví i celkovou nabídkovou cenu příslušné položky a dále stanoví nabídkové ceny dle struktury soupisu až po celkovou nabídkovou cenu za veškeré stavební práce, dodávky nebo služby, které jsou obsahem soupisu stavebních prací, dodávek a služeb.
| Vedlejšími náklady náklady na činností zhotovitele, které nejsou zahrnuty v položkách soupisu stavebních prací, dodávek nebo služeb, ale se zhotovením stav-by souvisí a jsou pro realizaci stavby nezbytné. Někdy se definují jako vedlejší rozpočtové náklady a zahrnují zejména náklady na vybudování, provoz a odstranění zařízení staveniště. | [8 empty] | Vedlejšími náklady náklady na činností zhotovitele, které nejsou zahrnuty v položkách soupisu stavebních prací, dodávek nebo služeb, ale se zhotovením stav-by souvisí a jsou pro realizaci stavby nezbytné. Někdy se definují jako vedlejší rozpočtové náklady a zahrnují zejména náklady na vybudování, provoz a odstranění zařízení staveniště.
| Cenová soustava | [8 empty] | Cenová soustava
| Použitá cenová soustava | [8 empty] | Použitá cenová soustava
| Soupisy stavebních prací, dodávek a služeb jsou zpracovány s použitím cenové soustavy zpracované společností RTS, a.s.. Položky z cenové soustavy mají uveden odkaz na cenovou soustavu včetně označení příslušného ceníku. | [8 empty] | Soupisy stavebních prací, dodávek a služeb jsou zpracovány s použitím cenové soustavy zpracované společností RTS, a.s.. Položky z cenové soustavy mají uveden odkaz na cenovou soustavu včetně označení příslušného ceníku.
| Technické podmínky | [8 empty] | Technické podmínky
| Obsah jednotlivých položek, způsob měření a ostatní další podmínky definující obsah a použití jednotlivých položek jsou obsaženy v cenových a technických podmínkách příslušných ceníků (viz zařazení u položky), které jsou volně dostupné na elektronické adrese www.cenovasoustava.cz | [8 empty] | Obsah jednotlivých položek, způsob měření a ostatní další podmínky definující obsah a použití jednotlivých položek jsou obsaženy v cenových a technických podmínkách příslušných ceníků (viz zařazení u položky), které jsou volně dostupné na elektronické adrese www.cenovasoustava.cz
| Individuální položky | [8 empty] | Individuální položky
| Položky soupisu prací, které cenová soustava neobsahuje, jsou označeny popisem „vlastní“. Pro tyto položky jsou cenové a technické podmínky definovány jejich popisem, případně odkazem na konkrétní část příslušné dokumentace. | [8 empty] | Položky soupisu prací, které cenová soustava neobsahuje, jsou označeny popisem „vlastní“. Pro tyto položky jsou cenové a technické podmínky definovány jejich popisem, případně odkazem na konkrétní část příslušné dokumentace.
| Závaznost a změna soupisu | [8 empty] | Závaznost a změna soupisu
| Závaznost soupisu | [8 empty] | Závaznost soupisu
| Poskytnuté soupisy jsou pro zpracování nabídkové ceny závazné. Je vyloučeno jakékoliv vyřazení položek ze soupisu, doplnění položek do soupisu, slučování položek a jakýkoliv zásah do popisu položky, množství měrných jednotek nebo jakkoliv měnit či upravovat jakýkoliv jiný údaj v soupisu. | [8 empty] | Poskytnuté soupisy jsou pro zpracování nabídkové ceny závazné. Je vyloučeno jakékoliv vyřazení položek ze soupisu, doplnění položek do soupisu, slučování položek a jakýkoliv zásah do popisu položky, množství měrných jednotek nebo jakkoliv měnit či upravovat jakýkoliv jiný údaj v soupisu.
| Zvláštní podmínky pro stanovení nabídkové ceny | [8 empty] | Zvláštní podmínky pro stanovení nabídkové ceny
| Přeprava vybouraných hmot, suti a vytěžené zeminy | [8 empty] | Přeprava vybouraných hmot, suti a vytěžené zeminy
| Pokud soupis obsahuje i některé technologické položky vztahující se k uložení vytěžené zeminy nebo vybouraných hmot, vodorovné přesuny zeminy nebo vybouraných hmot pak v takových případech zpracovatel soupisu předpokládá určitou přepravní vzdálenost. Pokud z technologického postupu dodavatele vyplývá jiná přepravní vzdálenost, je povinností dodavatele stanovit takovou jednotkovou cenu, aby celková cena položky odpovídala jeho konkrétním technologickým podmínkám a konkrétní přepravní vzdálenosti, při soupisem vymezeném množství měrných jednotek. | [8 empty] | Pokud soupis obsahuje i některé technologické položky vztahující se k uložení vytěžené zeminy nebo vybouraných hmot, vodorovné přesuny zeminy nebo vybouraných hmot pak v takových případech zpracovatel soupisu předpokládá určitou přepravní vzdálenost. Pokud z technologického postupu dodavatele vyplývá jiná přepravní vzdálenost, je povinností dodavatele stanovit takovou jednotkovou cenu, aby celková cena položky odpovídala jeho konkrétním technologickým podmínkám a konkrétní přepravní vzdálenosti, při soupisem vymezeném množství měrných jednotek.
| Vnitrostaveništní přesun stavebního materiálu | [8 empty] | Vnitrostaveništní přesun stavebního materiálu
| Pokud soupis obsahuje i položky vztahující se ke vnitrostaveništnímu přesunu materiálů (položky označené jako přesun hmot), pak v takových případech je povinností dodavatele stanovit takovou jednotkovou cenu, aby celková cena položky odpovídala jeho konkrétním technologickým podmínkám a konkrétní přepravní vzdálenosti, při soupisem vymezeném množství měrných jednotek. | [8 empty] | Pokud soupis obsahuje i položky vztahující se ke vnitrostaveništnímu přesunu materiálů (položky označené jako přesun hmot), pak v takových případech je povinností dodavatele stanovit takovou jednotkovou cenu, aby celková cena položky odpovídala jeho konkrétním technologickým podmínkám a konkrétní přepravní vzdálenosti, při soupisem vymezeném množství měrných jednotek.
| Vnitrostaveništní přesun hmot prací PSV (pomocná stavební výroba) může být v soupisu stanoven procenticky z hodnoty ceny za provedení příslušných řemeslných prací, dodávek a služeb. V takovém případě není v soupisu uvedeno množství měrných jednotek. Dodavatel ocení celkovou cenu u takové položky přesunu hmot vždy konkrétní částkou v Kč, bez ohledu na to, jakým způsobem k jejímu výpočtu dospěl. | [8 empty] | Vnitrostaveništní přesun hmot prací PSV (pomocná stavební výroba) může být v soupisu stanoven procenticky z hodnoty ceny za provedení příslušných řemeslných prací, dodávek a služeb. V takovém případě není v soupisu uvedeno množství měrných jednotek. Dodavatel ocení celkovou cenu u takové položky přesunu hmot vždy konkrétní částkou v Kč, bez ohledu na to, jakým způsobem k jejímu výpočtu dospěl.
| Příplatky za ztížené podmínky prací | [8 empty] | Příplatky za ztížené podmínky prací
| Pokud soupis položku příplatku za ztížené podmínky obsahuje, je dodavatel povinen ji ocenit bez ohledu na to, že tento příplatek dodavatel standardně neuplatňuje. | [8 empty] | Pokud soupis položku příplatku za ztížené podmínky obsahuje, je dodavatel povinen ji ocenit bez ohledu na to, že tento příplatek dodavatel standardně neuplatňuje.
| Vedlejší a ostatní náklady | [8 empty] | Vedlejší a ostatní náklady
| Tyto náklady jsou popsány v samostatném soupisu stavebních prací, dodávek a služeb s tím, že dodavatel je povinen v rámci těchto nákladů ocenit všechny definované náklady souhrnně pro celou stavbu. | [8 empty] | Tyto náklady jsou popsány v samostatném soupisu stavebních prací, dodávek a služeb s tím, že dodavatel je povinen v rámci těchto nákladů ocenit všechny definované náklady souhrnně pro celou stavbu.
| 2. SPECIFICKÉ PODMÍNKY PRO ZPRACOVÁNÍ NABÍDKOVÉ CENY | [8 empty] | 2. SPECIFICKÉ PODMÍNKY PRO ZPRACOVÁNÍ NABÍDKOVÉ CENY
| Zde doplní zpracovatel soupisu případná specifika týkající se konkrétní zakázky. | [8 empty] | Zde doplní zpracovatel soupisu případná specifika týkající se konkrétní zakázky.
| 3. ELEKTRONICKÁ PODOBA SOUPISU | [8 empty] | 3. ELEKTRONICKÁ PODOBA SOUPISU
| Elektronická podoba soupisu | [8 empty] | Elektronická podoba soupisu
| V souladu se zákonem jsou předložené soupisy zpracovány i v elektronické podobě. Elektronickou podobou soupisu stavebních prací, dodávek a služeb je formát MS EXCEL. | [8 empty] | V souladu se zákonem jsou předložené soupisy zpracovány i v elektronické podobě. Elektronickou podobou soupisu stavebních prací, dodávek a služeb je formát MS EXCEL.
| Popis formátu soupisu odpovídá svou strukturou vzorovému soupisu volně dostupnému na internetové adrese: | [8 empty] | Popis formátu soupisu odpovídá svou strukturou vzorovému soupisu volně dostupnému na internetové adrese:
| www.stavebnionline.cz/soupis | [8 empty] | www.stavebnionline.cz/soupis
| Zpracování elektronické podoby soupisu | [8 empty] | Zpracování elektronické podoby soupisu
| Předaný formát MS EXCEL je nepřístupným (uzamčeným) souborem, do kterého dodavatel doplňuje pouze jednotkové ceny ke všem položkám. Ostatní cenové údaje, jako celková cena položky, mezisoučty za stavební či funkční díly nebo součty celkové ceny stavebního objektu, jakož i cena stavby jsou výsledkem vložených matematických vzorců v příslušných pozicích souboru. | [8 empty] | Předaný formát MS EXCEL je nepřístupným (uzamčeným) souborem, do kterého dodavatel doplňuje pouze jednotkové ceny ke všem položkám. Ostatní cenové údaje, jako celková cena položky, mezisoučty za stavební či funkční díly nebo součty celkové ceny stavebního objektu, jakož i cena stavby jsou výsledkem vložených matematických vzorců v příslušných pozicích souboru.
| Jiný formát soupisu | [8 empty] | Jiný formát soupisu
| Pokud by kterýkoliv dodavatel měl problémy s předaným formátem, lze na požádání poskytnout soupis stavebních prací také ve formátu *.xml, což je standardní formát používaný pro přenosy dat. Dokumentace tohoto formátu je volně přístupná na webových stránkách MMR. | [8 empty] | Pokud by kterýkoliv dodavatel měl problémy s předaným formátem, lze na požádání poskytnout soupis stavebních prací také ve formátu *.xml, což je standardní formát používaný pro přenosy dat. Dokumentace tohoto formátu je volně přístupná na webových stránkách MMR.
| Závěrečné ustanovení | [8 empty] | Závěrečné ustanovení
| Ostatní podmínky vztahující se ke zpracování nabídkové ceny jsou uvedeny v zadávací dokumentaci. | [8 empty] | Ostatní podmínky vztahující se ke zpracování nabídkové ceny jsou uvedeny v zadávací dokumentaci.
Rekapitulace dílů
| Číslo | Název |  |  | Typ dílu |  |  | Celkem | %
| 1 | Zemní práce |  |  | HSV |  |  | 0
| 96 | Bourání konstrukcí |  |  | HSV |  |  | 0
| 99 | Staveništní přesun hmot |  |  | HSV |  |  | 0
| 713 | Izolace tepelné |  |  | PSV |  |  | 0
| 721 | Vnitřní kanalizace |  |  | PSV |  |  | 0
| 722 | Vnitřní vodovod |  |  | PSV |  |  | 0
| 724 | Strojní vybavení |  |  | PSV |  |  | 0
| 725 | Zařizovací předměty |  |  | PSV |  |  | 0
| VN | Vedlejší náklady |  |  | VN |  |  | 0
| ON | Ostatní náklady |  |  | ON |  |  | 0
| Cena celkem | [6 empty] | 0 | 0
Note on D11: Název
Note on I11: IČO
Note on D12: Ulice
Note on I12: DIČ
Note on C13: PSČ
Note on D13: Ulice

## VzorPolozky (hidden)
Položkový rozpočet
S:
O:
R:

## SO 01 D 1.4e Pol
Položkový soupis prací a dodávek | [25 empty] | #TypZaznamu#
S: | 19_Z_034_1_N | "OKO" Zlín - Tř. T. Bati modernizace objektu č.p. 508 a č.p. 5682 | [23 empty] | STA
O: | SO 01 | Objekt A - č.p. 508 | [20 empty] | STA |  |  | OBJ
R: | D 1.4e | Zdravotně technické instalace - neuznatelné náklady | [23 empty] | ROZ
P.č. | Číslo položky | Název položky | MJ | množství | cena / MJ | Celkem | Dodávka | Dodávka celk. | Montáž | Montáž celk. | DPH | cena s DPH | hmotnost / MJ | hmotnost celk.(t) | dem. hmotnost / MJ | dem. hmotnost celk.(t) | Ceník | Cen. soustava / platnost | Cenová úroveň | Nhod / MJ | Nhod celk. | Dodavatel
Díl: | 1 | Zemní práce |  |  |  | 0 |  | 0 |  | 0 |  | 0 |  | 112.57 |  | 0 |  |  |  |  | 369.6 |  |  |  |  | DIL
1 | 131301201R00 | Hloubení zapažených jam a zářezů do 100 m3, v hornině 4, převážně ručně | m3 | 2.1478 |  | 0 |  | 0 |  | 0 | 21 | 0 | 0 | 0 | 0 | 0 | 800-1 | RTS 20/ I | RTS 20/ I | 2.965 | 6.37 |  |  |  |  | POL1_
|  | s urovnáním dna do předepsaného profilu a spádu, s případně nutným přemístěním výkopku ve výkopišti a dále buď s přemístěním výkopku na přilehlém terénu na vzdálenost do 3 m od kraje jámy nebo s naložením na dopravní prostředek | [23 empty] | SPI |  | s urovnáním dna do předepsaného profilu a spádu, s případně nutným přemístěním výkopku ve výkopišti a dále buď s přemístěním výkopku na přilehlém terénu na vzdálenost do 3 m od kraje jámy nebo s naložením na dopravní prostředek
|  | revizní šachty : 0,8*0,8*0,90+0,8*0,8*1,15+0,8*0,8*1,306 |  | 2.1478 | [21 empty] | VV | 0
SPU
2 | 131301209R00 | Hloubení zapažených jam a zářezů příplatek za lepivost, v hornině 4, | m3 | 2.1478 |  | 0 |  | 0 |  | 0 | 21 | 0 | 0 | 0 | 0 | 0 | 800-1 | RTS 20/ I | RTS 20/ I | 0.154 | 0.33 |  |  |  |  | POL1_
|  | s urovnáním dna do předepsaného profilu a spádu, s případně nutným přemístěním výkopku ve výkopišti a dále buď s přemístěním výkopku na přilehlém terénu na vzdálenost do 3 m od kraje jámy nebo s naložením na dopravní prostředek | [23 empty] | SPI |  | s urovnáním dna do předepsaného profilu a spádu, s případně nutným přemístěním výkopku ve výkopišti a dále buď s přemístěním výkopku na přilehlém terénu na vzdálenost do 3 m od kraje jámy nebo s naložením na dopravní prostředek
|  | revizní šachty : 0,8*0,8*0,90+0,8*0,8*1,15+0,8*0,8*1,306 |  | 2.1478 | [21 empty] | VV | 0
SPU
3 | 132301110R00 | Hloubení rýh šířky do 60 cm do 50 m3, v hornině 4, hloubení strojně | m3 | 35.072 |  | 0 |  | 0 |  | 0 | 21 | 0 | 0 | 0 | 0 | 0 | 800-1 | RTS 20/ I | RTS 20/ I | 0.495 | 17.36 |  |  |  |  | POL1_
|  | zapažených i nezapažených s urovnáním dna do předepsaného profilu a spádu, s přehozením výkopku na přilehlém terénu na vzdálenost do 3 m od podélné osy rýhy nebo s naložením výkopku na dopravní prostředek. | [23 empty] | SPI |  | zapažených i nezapažených s urovnáním dna do předepsaného profilu a spádu, s přehozením výkopku na přilehlém terénu na vzdálenost do 3 m od podélné osy rýhy nebo s naložením výkopku na dopravní prostředek.
|  | kanalizace SA1-SA1´ : 0,8*31,3*((0,9+1,5)/2) |  | 30.048 | [21 empty] | VV | 0
|  | kanalizace DA3, DA4 : 2*0,8*3,14*1,0 |  | 5.024 | [21 empty] | VV | 0
SPU
4 | 132301119R00 | Hloubení rýh šířky do 60 cm příplatek za lepivost, v hornině 4, | m3 | 35.072 |  | 0 |  | 0 |  | 0 | 21 | 0 | 0 | 0 | 0 | 0 | 800-1 | RTS 20/ I | RTS 20/ I | 0.6003 | 21.05 |  |  |  |  | POL1_
|  | zapažených i nezapažených s urovnáním dna do předepsaného profilu a spádu, s přehozením výkopku na přilehlém terénu na vzdálenost do 3 m od podélné osy rýhy nebo s naložením výkopku na dopravní prostředek. | [23 empty] | SPI |  | zapažených i nezapažených s urovnáním dna do předepsaného profilu a spádu, s přehozením výkopku na přilehlém terénu na vzdálenost do 3 m od podélné osy rýhy nebo s naložením výkopku na dopravní prostředek.
|  | kanalizace SA1-SA1´ : 0,8*31,3*((0,9+1,5)/2) |  | 30.048 | [21 empty] | VV | 0
|  | kanalizace DA3, DA4 : 2*0,8*3,14*1,0 |  | 5.024 | [21 empty] | VV | 0
SPU
5 | 139601103R00 | Ruční výkop jam, rýh a šachet v hornině 4 | m3 | 28.9957 |  | 0 |  | 0 |  | 0 | 21 | 0 | 0 | 0 | 0 | 0 | 800-1 | RTS 20/ I | RTS 20/ I | 4.655 | 134.97 |  |  |  |  | POL1_
|  | s přehozením na vzdálenost do 5 m nebo s naložením na ruční dopravní prostředek | [23 empty] | SPI
|  | kanalizace SA1-SA1´ : 0,6*5,77*(0,883+0,950)/2 |  | 3.1729 | [21 empty] | VV | 0
|  | kanalizace SA2-SA2´ : 0,6*1,588*(1,028+1,341)/2 |  | 1.1286 | [21 empty] | VV | 0
|  | kanalizace SA3-SA3´ : 0,6*4,464*(0,951+1,306)/2 |  | 3.0226 | [21 empty] | VV | 0
|  | kanalizace SA4-SA4´ : 0,6*1,721*(1,030+1,233)/2 |  | 1.1684 | [21 empty] | VV | 0
|  | kanalizace SA5-SA5´ : 0,6*3,202*(1,023+1,150)/2 |  | 2.0874 | [21 empty] | VV | 0
|  | kanalizace DA1-DA1´ : 0,6*1,972*(1,083+1,122)/2 |  | 1.3045 | [21 empty] | VV | 0
|  | kanalizace SA6-SA6´ : 0,6*1,321*(1,020+1,150)/2 |  | 0.85997 | [21 empty] | VV | 0
|  | kanalizace SA7-SA7´ : 0,6*5,994*(0,781+0,900)/2 |  | 3.0228 | [21 empty] | VV | 0
|  | kanalizace SA8-SA8´ : 0,6*0,801*(0,877+0,892)/2 |  | 0.42509 | [21 empty] | VV | 0
|  | kanalizace DA2-DA2´ : 0,6*0,853*(0,890+0,907)/2 |  | 0.45985 | [21 empty] | VV | 0
|  | kanalizace SA9-SA9´ : 0,6*1,055*(0,802+0,843)/2 |  | 0.52064 | [21 empty] | VV | 0
|  | kanalizace SA10-SA10´ : 0,6*10,383*(0,693+0,900)/2 |  | 4.962 | [21 empty] | VV | 0
|  | kanalizace SA11-SA11´ : 0,6*5,036*(0,461+0,861)/2 |  | 1.9973 | [21 empty] | VV | 0
|  | kanalizace SA12-SA12´ : 0,6*1,938*(0,671+0,824)/2 |  | 0.86919 | [21 empty] | VV | 0
|  | kanalizaceSA15-SA15´ : 0,6*1,447*(0,758+0,901)/2 |  | 0.72017 | [21 empty] | VV | 0
|  | kanalizaceSA18-SA18´ : 0,6*2,272*(0,613+0,693)/2 |  | 0.89017 | [21 empty] | VV | 0
|  | kanalizaceSA19-SA19´ : 0,6*5,953*(0,549+0,786)/2 |  | 2.3842 | [21 empty] | VV | 0
SPU
6 | 161101101R00 | Svislé přemístění výkopku z horniny 1 až 4, při hloubce výkopu přes 1 do 2,5 m | m3 | 66.2155 |  | 0 |  | 0 |  | 0 | 21 | 0 | 0 | 0 | 0 | 0 | 800-1 | RTS 20/ I | RTS 20/ I | 0.345 | 22.84 |  |  |  |  | POL1_
|  | bez naložení do dopravní nádoby, ale s vyprázdněním dopravní nádoby na hromadu nebo na dopravní prostředek, | [23 empty] | SPI
|  | revizní šachty : 0,8*0,8*0,90+0,8*0,8*1,15+0,8*0,8*1,306 |  | 2.1478 | [21 empty] | VV | 0
|  | kanalizace SA1-SA1´ : 0,8*31,3*((0,9+1,5)/2) |  | 30.048 | [21 empty] | VV | 0
|  | kanalizace DA3, DA4 : 2*0,8*3,14*1,0 |  | 5.024 | [21 empty] | VV | 0
|  | kanalizace SA1-SA1´ : 0,6*5,77*(0,883+0,950)/2 |  | 3.1729 | [21 empty] | VV | 0
|  | kanalizace SA2-SA2´ : 0,6*1,588*(1,028+1,341)/2 |  | 1.1286 | [21 empty] | VV | 0
|  | kanalizace SA3-SA3´ : 0,6*4,464*(0,951+1,306)/2 |  | 3.0226 | [21 empty] | VV | 0
|  | kanalizace SA4-SA4´ : 0,6*1,721*(1,030+1,233)/2 |  | 1.1684 | [21 empty] | VV | 0
|  | kanalizace SA5-SA5´ : 0,6*3,202*(1,023+1,150)/2 |  | 2.0874 | [21 empty] | VV | 0
|  | kanalizace DA1-DA1´ : 0,6*1,972*(1,083+1,122)/2 |  | 1.3045 | [21 empty] | VV | 0
|  | kanalizace SA6-SA6´ : 0,6*1,321*(1,020+1,150)/2 |  | 0.85997 | [21 empty] | VV | 0
|  | kanalizace SA7-SA7´ : 0,6*5,994*(0,781+0,900)/2 |  | 3.0228 | [21 empty] | VV | 0
|  | kanalizace SA8-SA8´ : 0,6*0,801*(0,877+0,892)/2 |  | 0.42509 | [21 empty] | VV | 0
|  | kanalizace DA2-DA2´ : 0,6*0,853*(0,890+0,907)/2 |  | 0.45985 | [21 empty] | VV | 0
|  | kanalizace SA9-SA9´ : 0,6*1,055*(0,802+0,843)/2 |  | 0.52064 | [21 empty] | VV | 0
|  | kanalizace SA10-SA10´ : 0,6*10,383*(0,693+0,900)/2 |  | 4.962 | [21 empty] | VV | 0
|  | kanalizace SA11-SA11´ : 0,6*5,036*(0,461+0,861)/2 |  | 1.9973 | [21 empty] | VV | 0
|  | kanalizace SA12-SA12´ : 0,6*1,938*(0,671+0,824)/2 |  | 0.86919 | [21 empty] | VV | 0
|  | kanalizaceSA15-SA15´ : 0,6*1,447*(0,758+0,901)/2 |  | 0.72017 | [21 empty] | VV | 0
|  | kanalizaceSA18-SA18´ : 0,6*2,272*(0,613+0,693)/2 |  | 0.89017 | [21 empty] | VV | 0
|  | kanalizaceSA19-SA19´ : 0,6*5,953*(0,549+0,786)/2 |  | 2.3842 | [21 empty] | VV | 0
SPU
7 | 162201102R00 | Vodorovné přemístění výkopku z horniny 1 až 4, na vzdálenost přes 20 do 50 m | m3 | 66.2155 |  | 0 |  | 0 |  | 0 | 21 | 0 | 0 | 0 | 0 | 0 | 800-1 | RTS 20/ I | RTS 20/ I | 0.074 | 4.9 |  |  |  |  | POL1_
|  | po suchu, bez naložení výkopku, avšak se složením bez rozhrnutí, zpáteční cesta vozidla. | [23 empty] | SPI
|  | revizní šachty : 0,8*0,8*0,90+0,8*0,8*1,15+0,8*0,8*1,306 |  | 2.1478 | [21 empty] | VV | 0
|  | kanalizace SA1-SA1´ : 0,8*31,3*((0,9+1,5)/2) |  | 30.048 | [21 empty] | VV | 0
|  | kanalizace DA3, DA4 : 2*0,8*3,14*1,0 |  | 5.024 | [21 empty] | VV | 0
|  | kanalizace SA1-SA1´ : 0,6*5,77*(0,883+0,950)/2 |  | 3.1729 | [21 empty] | VV | 0
|  | kanalizace SA2-SA2´ : 0,6*1,588*(1,028+1,341)/2 |  | 1.1286 | [21 empty] | VV | 0
|  | kanalizace SA3-SA3´ : 0,6*4,464*(0,951+1,306)/2 |  | 3.0226 | [21 empty] | VV | 0
|  | kanalizace SA4-SA4´ : 0,6*1,721*(1,030+1,233)/2 |  | 1.1684 | [21 empty] | VV | 0
|  | kanalizace SA5-SA5´ : 0,6*3,202*(1,023+1,150)/2 |  | 2.0874 | [21 empty] | VV | 0
|  | kanalizace DA1-DA1´ : 0,6*1,972*(1,083+1,122)/2 |  | 1.3045 | [21 empty] | VV | 0
|  | kanalizace SA6-SA6´ : 0,6*1,321*(1,020+1,150)/2 |  | 0.85997 | [21 empty] | VV | 0
|  | kanalizace SA7-SA7´ : 0,6*5,994*(0,781+0,900)/2 |  | 3.0228 | [21 empty] | VV | 0
|  | kanalizace SA8-SA8´ : 0,6*0,801*(0,877+0,892)/2 |  | 0.42509 | [21 empty] | VV | 0
|  | kanalizace DA2-DA2´ : 0,6*0,853*(0,890+0,907)/2 |  | 0.45985 | [21 empty] | VV | 0
|  | kanalizace SA9-SA9´ : 0,6*1,055*(0,802+0,843)/2 |  | 0.52064 | [21 empty] | VV | 0
|  | kanalizace SA10-SA10´ : 0,6*10,383*(0,693+0,900)/2 |  | 4.962 | [21 empty] | VV | 0
|  | kanalizace SA11-SA11´ : 0,6*5,036*(0,461+0,861)/2 |  | 1.9973 | [21 empty] | VV | 0
|  | kanalizace SA12-SA12´ : 0,6*1,938*(0,671+0,824)/2 |  | 0.86919 | [21 empty] | VV | 0
|  | kanalizaceSA15-SA15´ : 0,6*1,447*(0,758+0,901)/2 |  | 0.72017 | [21 empty] | VV | 0
|  | kanalizaceSA18-SA18´ : 0,6*2,272*(0,613+0,693)/2 |  | 0.89017 | [21 empty] | VV | 0
|  | kanalizaceSA19-SA19´ : 0,6*5,953*(0,549+0,786)/2 |  | 2.3842 | [21 empty] | VV | 0
SPU
8 | 162201203R00 | Vodorovné přemístění výkopku nošením z horniny 1 až 4, kolečkem, na vzdálenost do 10 m | m3 | 31.1435 |  | 0 |  | 0 |  | 0 | 21 | 0 | 0 | 0 | 0 | 0 | 800-1 | RTS 20/ I | RTS 20/ I | 0.668 | 20.8 |  |  |  |  | POL1_
|  | bez naložení, avšak s vyprázdněním nádoby na hromadu nebo do dopravního prostředku, | [23 empty] | SPI
|  | revizní šachty : 0,8*0,8*0,90+0,8*0,8*1,15+0,8*0,8*1,306 |  | 2.1478 | [21 empty] | VV | 0
|  | kanalizace SA1-SA1´ : 0,6*5,77*(0,883+0,950)/2 |  | 3.1729 | [21 empty] | VV | 0
|  | kanalizace SA2-SA2´ : 0,6*1,588*(1,028+1,341)/2 |  | 1.1286 | [21 empty] | VV | 0
|  | kanalizace SA3-SA3´ : 0,6*4,464*(0,951+1,306)/2 |  | 3.0226 | [21 empty] | VV | 0
|  | kanalizace SA4-SA4´ : 0,6*1,721*(1,030+1,233)/2 |  | 1.1684 | [21 empty] | VV | 0
|  | kanalizace SA5-SA5´ : 0,6*3,202*(1,023+1,150)/2 |  | 2.0874 | [21 empty] | VV | 0
|  | kanalizace DA1-DA1´ : 0,6*1,972*(1,083+1,122)/2 |  | 1.3045 | [21 empty] | VV | 0
|  | kanalizace SA6-SA6´ : 0,6*1,321*(1,020+1,150)/2 |  | 0.85997 | [21 empty] | VV | 0
|  | kanalizace SA7-SA7´ : 0,6*5,994*(0,781+0,900)/2 |  | 3.0228 | [21 empty] | VV | 0
|  | kanalizace SA8-SA8´ : 0,6*0,801*(0,877+0,892)/2 |  | 0.42509 | [21 empty] | VV | 0
|  | kanalizace DA2-DA2´ : 0,6*0,853*(0,890+0,907)/2 |  | 0.45985 | [21 empty] | VV | 0
|  | kanalizace SA9-SA9´ : 0,6*1,055*(0,802+0,843)/2 |  | 0.52064 | [21 empty] | VV | 0
|  | kanalizace SA10-SA10´ : 0,6*10,383*(0,693+0,900)/2 |  | 4.962 | [21 empty] | VV | 0
|  | kanalizace SA11-SA11´ : 0,6*5,036*(0,461+0,861)/2 |  | 1.9973 | [21 empty] | VV | 0
|  | kanalizace SA12-SA12´ : 0,6*1,938*(0,671+0,824)/2 |  | 0.86919 | [21 empty] | VV | 0
|  | kanalizaceSA15-SA15´ : 0,6*1,447*(0,758+0,901)/2 |  | 0.72017 | [21 empty] | VV | 0
|  | kanalizaceSA18-SA18´ : 0,6*2,272*(0,613+0,693)/2 |  | 0.89017 | [21 empty] | VV | 0
|  | kanalizaceSA19-SA19´ : 0,6*5,953*(0,549+0,786)/2 |  | 2.3842 | [21 empty] | VV | 0
SPU
9 | 162201210R00 | Vodorovné přemístění výkopku nošením příplatek k ceně za každých dalších 10 m z horniny 1 až 4, kolečkem | m3 | 31.1435 |  | 0 |  | 0 |  | 0 | 21 | 0 | 0 | 0 | 0 | 0 | 800-1 | RTS 20/ I | RTS 20/ I | 0.591 | 18.41 |  |  |  |  | POL1_
|  | bez naložení, avšak s vyprázdněním nádoby na hromadu nebo do dopravního prostředku, | [23 empty] | SPI
|  | revizní šachty : 0,8*0,8*0,90+0,8*0,8*1,15+0,8*0,8*1,306 |  | 2.1478 | [21 empty] | VV | 0
|  | kanalizace SA1-SA1´ : 0,6*5,77*(0,883+0,950)/2 |  | 3.1729 | [21 empty] | VV | 0
|  | kanalizace SA2-SA2´ : 0,6*1,588*(1,028+1,341)/2 |  | 1.1286 | [21 empty] | VV | 0
|  | kanalizace SA3-SA3´ : 0,6*4,464*(0,951+1,306)/2 |  | 3.0226 | [21 empty] | VV | 0
|  | kanalizace SA4-SA4´ : 0,6*1,721*(1,030+1,233)/2 |  | 1.1684 | [21 empty] | VV | 0
|  | kanalizace SA5-SA5´ : 0,6*3,202*(1,023+1,150)/2 |  | 2.0874 | [21 empty] | VV | 0
|  | kanalizace DA1-DA1´ : 0,6*1,972*(1,083+1,122)/2 |  | 1.3045 | [21 empty] | VV | 0
|  | kanalizace SA6-SA6´ : 0,6*1,321*(1,020+1,150)/2 |  | 0.85997 | [21 empty] | VV | 0
|  | kanalizace SA7-SA7´ : 0,6*5,994*(0,781+0,900)/2 |  | 3.0228 | [21 empty] | VV | 0
|  | kanalizace SA8-SA8´ : 0,6*0,801*(0,877+0,892)/2 |  | 0.42509 | [21 empty] | VV | 0
|  | kanalizace DA2-DA2´ : 0,6*0,853*(0,890+0,907)/2 |  | 0.45985 | [21 empty] | VV | 0
|  | kanalizace SA9-SA9´ : 0,6*1,055*(0,802+0,843)/2 |  | 0.52064 | [21 empty] | VV | 0
|  | kanalizace SA10-SA10´ : 0,6*10,383*(0,693+0,900)/2 |  | 4.962 | [21 empty] | VV | 0
|  | kanalizace SA11-SA11´ : 0,6*5,036*(0,461+0,861)/2 |  | 1.9973 | [21 empty] | VV | 0
|  | kanalizace SA12-SA12´ : 0,6*1,938*(0,671+0,824)/2 |  | 0.86919 | [21 empty] | VV | 0
|  | kanalizaceSA15-SA15´ : 0,6*1,447*(0,758+0,901)/2 |  | 0.72017 | [21 empty] | VV | 0
|  | kanalizaceSA18-SA18´ : 0,6*2,272*(0,613+0,693)/2 |  | 0.89017 | [21 empty] | VV | 0
|  | kanalizaceSA19-SA19´ : 0,6*5,953*(0,549+0,786)/2 |  | 2.3842 | [21 empty] | VV | 0
SPU
10 | 167101102R00 | Nakládání, skládání, překládání neulehlého výkopku nakládání výkopku přes 100 m3, z horniny 1 až 4 | m3 | 66.2155 |  | 0 |  | 0 |  | 0 | 21 | 0 | 0 | 0 | 0 | 0 | 800-1 | RTS 20/ I | RTS 20/ I | 0.053 | 3.51 |  |  |  |  | POL1_
|  | revizní šachty : 0,8*0,8*0,90+0,8*0,8*1,15+0,8*0,8*1,306 |  | 2.1478 | [21 empty] | VV | 0
|  | kanalizace SA1-SA1´ : 0,8*31,3*((0,9+1,5)/2) |  | 30.048 | [21 empty] | VV | 0
|  | kanalizace DA3, DA4 : 2*0,8*3,14*1,0 |  | 5.024 | [21 empty] | VV | 0
|  | kanalizace SA1-SA1´ : 0,6*5,77*(0,883+0,950)/2 |  | 3.1729 | [21 empty] | VV | 0
|  | kanalizace SA2-SA2´ : 0,6*1,588*(1,028+1,341)/2 |  | 1.1286 | [21 empty] | VV | 0
|  | kanalizace SA3-SA3´ : 0,6*4,464*(0,951+1,306)/2 |  | 3.0226 | [21 empty] | VV | 0
|  | kanalizace SA4-SA4´ : 0,6*1,721*(1,030+1,233)/2 |  | 1.1684 | [21 empty] | VV | 0
|  | kanalizace SA5-SA5´ : 0,6*3,202*(1,023+1,150)/2 |  | 2.0874 | [21 empty] | VV | 0
|  | kanalizace DA1-DA1´ : 0,6*1,972*(1,083+1,122)/2 |  | 1.3045 | [21 empty] | VV | 0
|  | kanalizace SA6-SA6´ : 0,6*1,321*(1,020+1,150)/2 |  | 0.85997 | [21 empty] | VV | 0
|  | kanalizace SA7-SA7´ : 0,6*5,994*(0,781+0,900)/2 |  | 3.0228 | [21 empty] | VV | 0
|  | kanalizace SA8-SA8´ : 0,6*0,801*(0,877+0,892)/2 |  | 0.42509 | [21 empty] | VV | 0
|  | kanalizace DA2-DA2´ : 0,6*0,853*(0,890+0,907)/2 |  | 0.45985 | [21 empty] | VV | 0
|  | kanalizace SA9-SA9´ : 0,6*1,055*(0,802+0,843)/2 |  | 0.52064 | [21 empty] | VV | 0
|  | kanalizace SA10-SA10´ : 0,6*10,383*(0,693+0,900)/2 |  | 4.962 | [21 empty] | VV | 0
|  | kanalizace SA11-SA11´ : 0,6*5,036*(0,461+0,861)/2 |  | 1.9973 | [21 empty] | VV | 0
|  | kanalizace SA12-SA12´ : 0,6*1,938*(0,671+0,824)/2 |  | 0.86919 | [21 empty] | VV | 0
|  | kanalizaceSA15-SA15´ : 0,6*1,447*(0,758+0,901)/2 |  | 0.72017 | [21 empty] | VV | 0
|  | kanalizaceSA18-SA18´ : 0,6*2,272*(0,613+0,693)/2 |  | 0.89017 | [21 empty] | VV | 0
|  | kanalizaceSA19-SA19´ : 0,6*5,953*(0,549+0,786)/2 |  | 2.3842 | [21 empty] | VV | 0
SPU
11 | 171201201R00 | Uložení sypaniny na dočasnou skládku tak, že na 1 m2 plochy připadá přes 2 m3 výkopku nebo ornice | m3 | 66.2155 |  | 0 |  | 0 |  | 0 | 21 | 0 | 0 | 0 | 0 | 0 | 800-1 | RTS 20/ I | RTS 20/ I | 0.009 | 0.6 |  |  |  |  | POL1_
|  | revizní šachty : 0,8*0,8*0,90+0,8*0,8*1,15+0,8*0,8*1,306 |  | 2.1478 | [21 empty] | VV | 0
|  | kanalizace SA1-SA1´ : 0,8*31,3*((0,9+1,5)/2) |  | 30.048 | [21 empty] | VV | 0
|  | kanalizace DA3, DA4 : 2*0,8*3,14*1,0 |  | 5.024 | [21 empty] | VV | 0
|  | kanalizace SA1-SA1´ : 0,6*5,77*(0,883+0,950)/2 |  | 3.1729 | [21 empty] | VV | 0
|  | kanalizace SA2-SA2´ : 0,6*1,588*(1,028+1,341)/2 |  | 1.1286 | [21 empty] | VV | 0
|  | kanalizace SA3-SA3´ : 0,6*4,464*(0,951+1,306)/2 |  | 3.0226 | [21 empty] | VV | 0
|  | kanalizace SA4-SA4´ : 0,6*1,721*(1,030+1,233)/2 |  | 1.1684 | [21 empty] | VV | 0
|  | kanalizace SA5-SA5´ : 0,6*3,202*(1,023+1,150)/2 |  | 2.0874 | [21 empty] | VV | 0
|  | kanalizace DA1-DA1´ : 0,6*1,972*(1,083+1,122)/2 |  | 1.3045 | [21 empty] | VV | 0
|  | kanalizace SA6-SA6´ : 0,6*1,321*(1,020+1,150)/2 |  | 0.85997 | [21 empty] | VV | 0
|  | kanalizace SA7-SA7´ : 0,6*5,994*(0,781+0,900)/2 |  | 3.0228 | [21 empty] | VV | 0
|  | kanalizace SA8-SA8´ : 0,6*0,801*(0,877+0,892)/2 |  | 0.42509 | [21 empty] | VV | 0
|  | kanalizace DA2-DA2´ : 0,6*0,853*(0,890+0,907)/2 |  | 0.45985 | [21 empty] | VV | 0
|  | kanalizace SA9-SA9´ : 0,6*1,055*(0,802+0,843)/2 |  | 0.52064 | [21 empty] | VV | 0
|  | kanalizace SA10-SA10´ : 0,6*10,383*(0,693+0,900)/2 |  | 4.962 | [21 empty] | VV | 0
|  | kanalizace SA11-SA11´ : 0,6*5,036*(0,461+0,861)/2 |  | 1.9973 | [21 empty] | VV | 0
|  | kanalizace SA12-SA12´ : 0,6*1,938*(0,671+0,824)/2 |  | 0.86919 | [21 empty] | VV | 0
|  | kanalizaceSA15-SA15´ : 0,6*1,447*(0,758+0,901)/2 |  | 0.72017 | [21 empty] | VV | 0
|  | kanalizaceSA18-SA18´ : 0,6*2,272*(0,613+0,693)/2 |  | 0.89017 | [21 empty] | VV | 0
|  | kanalizaceSA19-SA19´ : 0,6*5,953*(0,549+0,786)/2 |  | 2.3842 | [21 empty] | VV | 0
SPU
12 | 174101101R00 | Zásyp sypaninou se zhutněním jam, šachet, rýh nebo kolem objektů v těchto vykopávkách | m3 | 66.2155 |  | 0 |  | 0 |  | 0 | 21 | 0 | 0 | 0 | 0 | 0 | 800-1 | RTS 20/ I | RTS 20/ I | 0.202 | 13.38 |  |  |  |  | POL1_
|  | z jakékoliv horniny s uložením výkopku po vrstvách, | [23 empty] | SPI
|  | revizní šachty : 0,8*0,8*0,90+0,8*0,8*1,15+0,8*0,8*1,306 |  | 2.1478 | [21 empty] | VV | 0
|  | kanalizace SA1-SA1´ : 0,8*31,3*((0,9+1,5)/2) |  | 30.048 | [21 empty] | VV | 0
|  | kanalizace DA3, DA4 : 2*0,8*3,14*1,0 |  | 5.024 | [21 empty] | VV | 0
|  | kanalizace SA1-SA1´ : 0,6*5,77*(0,883+0,950)/2 |  | 3.1729 | [21 empty] | VV | 0
|  | kanalizace SA2-SA2´ : 0,6*1,588*(1,028+1,341)/2 |  | 1.1286 | [21 empty] | VV | 0
|  | kanalizace SA3-SA3´ : 0,6*4,464*(0,951+1,306)/2 |  | 3.0226 | [21 empty] | VV | 0
|  | kanalizace SA4-SA4´ : 0,6*1,721*(1,030+1,233)/2 |  | 1.1684 | [21 empty] | VV | 0
|  | kanalizace SA5-SA5´ : 0,6*3,202*(1,023+1,150)/2 |  | 2.0874 | [21 empty] | VV | 0
|  | kanalizace DA1-DA1´ : 0,6*1,972*(1,083+1,122)/2 |  | 1.3045 | [21 empty] | VV | 0
|  | kanalizace SA6-SA6´ : 0,6*1,321*(1,020+1,150)/2 |  | 0.85997 | [21 empty] | VV | 0
|  | kanalizace SA7-SA7´ : 0,6*5,994*(0,781+0,900)/2 |  | 3.0228 | [21 empty] | VV | 0
|  | kanalizace SA8-SA8´ : 0,6*0,801*(0,877+0,892)/2 |  | 0.42509 | [21 empty] | VV | 0
|  | kanalizace DA2-DA2´ : 0,6*0,853*(0,890+0,907)/2 |  | 0.45985 | [21 empty] | VV | 0
|  | kanalizace SA9-SA9´ : 0,6*1,055*(0,802+0,843)/2 |  | 0.52064 | [21 empty] | VV | 0
|  | kanalizace SA10-SA10´ : 0,6*10,383*(0,693+0,900)/2 |  | 4.962 | [21 empty] | VV | 0
|  | kanalizace SA11-SA11´ : 0,6*5,036*(0,461+0,861)/2 |  | 1.9973 | [21 empty] | VV | 0
|  | kanalizace SA12-SA12´ : 0,6*1,938*(0,671+0,824)/2 |  | 0.86919 | [21 empty] | VV | 0
|  | kanalizaceSA15-SA15´ : 0,6*1,447*(0,758+0,901)/2 |  | 0.72017 | [21 empty] | VV | 0
|  | kanalizaceSA18-SA18´ : 0,6*2,272*(0,613+0,693)/2 |  | 0.89017 | [21 empty] | VV | 0
|  | kanalizaceSA19-SA19´ : 0,6*5,953*(0,549+0,786)/2 |  | 2.3842 | [21 empty] | VV | 0
SPU
13 | 175101101RT2 | Obsyp potrubí bez prohození sypaniny, s dodáním štěrkopísku frakce 0 - 22 mm | m3 | 66.2155 |  | 0 |  | 0 |  | 0 | 21 | 0 | 1.7 | 112.57 | 0 | 0 | 800-1 | RTS 20/ I | RTS 20/ I | 1.587 | 105.08 |  |  |  |  | POL1_
|  | sypaninou z vhodných hornin tř. 1 - 4 nebo materiálem připraveným podél výkopu ve vzdálenosti do 3 m od jeho kraje, pro jakoukoliv hloubku výkopu a jakoukoliv míru zhutnění, | [23 empty] | SPI |  | sypaninou z vhodných hornin tř. 1 - 4 nebo materiálem připraveným podél výkopu ve vzdálenosti do 3 m od jeho kraje, pro jakoukoliv hloubku výkopu a jakoukoliv míru zhutnění,
|  | revizní šachty : 0,8*0,8*0,90+0,8*0,8*1,15+0,8*0,8*1,306 |  | 2.1478 | [21 empty] | VV | 0
|  | kanalizace SA1-SA1´ : 0,8*31,3*((0,9+1,5)/2) |  | 30.048 | [21 empty] | VV | 0
|  | kanalizace DA3, DA4 : 2*0,8*3,14*1,0 |  | 5.024 | [21 empty] | VV | 0
|  | kanalizace SA1-SA1´ : 0,6*5,77*(0,883+0,950)/2 |  | 3.1729 | [21 empty] | VV | 0
|  | kanalizace SA2-SA2´ : 0,6*1,588*(1,028+1,341)/2 |  | 1.1286 | [21 empty] | VV | 0
|  | kanalizace SA3-SA3´ : 0,6*4,464*(0,951+1,306)/2 |  | 3.0226 | [21 empty] | VV | 0
|  | kanalizace SA4-SA4´ : 0,6*1,721*(1,030+1,233)/2 |  | 1.1684 | [21 empty] | VV | 0
|  | kanalizace SA5-SA5´ : 0,6*3,202*(1,023+1,150)/2 |  | 2.0874 | [21 empty] | VV | 0
|  | kanalizace DA1-DA1´ : 0,6*1,972*(1,083+1,122)/2 |  | 1.3045 | [21 empty] | VV | 0
|  | kanalizace SA6-SA6´ : 0,6*1,321*(1,020+1,150)/2 |  | 0.85997 | [21 empty] | VV | 0
|  | kanalizace SA7-SA7´ : 0,6*5,994*(0,781+0,900)/2 |  | 3.0228 | [21 empty] | VV | 0
|  | kanalizace SA8-SA8´ : 0,6*0,801*(0,877+0,892)/2 |  | 0.42509 | [21 empty] | VV | 0
|  | kanalizace DA2-DA2´ : 0,6*0,853*(0,890+0,907)/2 |  | 0.45985 | [21 empty] | VV | 0
|  | kanalizace SA9-SA9´ : 0,6*1,055*(0,802+0,843)/2 |  | 0.52064 | [21 empty] | VV | 0
|  | kanalizace SA10-SA10´ : 0,6*10,383*(0,693+0,900)/2 |  | 4.962 | [21 empty] | VV | 0
|  | kanalizace SA11-SA11´ : 0,6*5,036*(0,461+0,861)/2 |  | 1.9973 | [21 empty] | VV | 0
|  | kanalizace SA12-SA12´ : 0,6*1,938*(0,671+0,824)/2 |  | 0.86919 | [21 empty] | VV | 0
|  | kanalizaceSA15-SA15´ : 0,6*1,447*(0,758+0,901)/2 |  | 0.72017 | [21 empty] | VV | 0
|  | kanalizaceSA18-SA18´ : 0,6*2,272*(0,613+0,693)/2 |  | 0.89017 | [21 empty] | VV | 0
|  | kanalizaceSA19-SA19´ : 0,6*5,953*(0,549+0,786)/2 |  | 2.3842 | [21 empty] | VV | 0
SPU
Díl: | 96 | Bourání konstrukcí |  |  |  | 0 |  | 0 |  | 0 |  | 0 |  | 0.05 |  | 27.48 |  |  |  |  | 317.1 |  |  |  |  | DIL
14 | 965042241R00 | Bourání podkladů pod dlažby nebo litých celistvých dlažeb a mazanin betonových nebo z litého asfaltu, tloušťky přes 100 mm, plochy přes 4 m2 | m3 | 11.9408 |  | 0 |  | 0 |  | 0 | 21 | 0 | 0 | 0 | 2.2 | 26.27 | 801-3 | RTS 20/ I | RTS 20/ I | 5.867 | 70.06 |  |  |  |  | POL1_
|  | kanalizace SA1-SA1´ : 0,6*11,884*0,2+0,6*(43,162-4,09)*0,2 |  | 6.1147 | [21 empty] | VV | 0
|  | kanalizace SA2-SA2´ : 0,6*0,691*0,2 |  | 0.08292 | [21 empty] | VV | 0
|  | kanalizace SA3-SA3´ : 0,6*3,337*0,2 |  | 0.40044 | [21 empty] | VV | 0
|  | kanalizace SA4-SA4´ : 0,6*0,691*0,2 |  | 0.08292 | [21 empty] | VV | 0
|  | kanalizace SA5-SA5´ : 0,6*4,431*0,2 |  | 0.53172 | [21 empty] | VV | 0
|  | kanalizace DA1-DA1´ : 0,6*1,972*0,2 |  | 0.23664 | [21 empty] | VV | 0
|  | kanalizace SA6-SA6´ : 0,6*0,59*0,2 |  | 0.0708 | [21 empty] | VV | 0
|  | kanalizace SA7-SA7´ : 0,6*6,461*0,2 |  | 0.77532 | [21 empty] | VV | 0
|  | kanalizace SA8-SA8´ : 0,6*0,613*0,2 |  | 0.07356 | [21 empty] | VV | 0
|  | kanalizace DA2-DA2´ : 0,6*0,838*0,2 |  | 0.10056 | [21 empty] | VV | 0
|  | kanalizace SA9-SA9´ : 0,6*0,976*0,2 |  | 0.11712 | [21 empty] | VV | 0
|  | kanalizace SA13-SA13´ : 0,6*6,681*0,2+0,6*4,224*0,2 |  | 1.3086 | [21 empty] | VV | 0
|  | kanalizace SA11-SA11´ : 0,6*4,13*0,2 |  | 0.4956 | [21 empty] | VV | 0
|  | kanalizace SA12-SA12´ : 0,6*1,860*0,2 |  | 0.2232 | [21 empty] | VV | 0
|  | kanalizaceSA15-SA15´ : 0,6*1,477*0,2 |  | 0.17724 | [21 empty] | VV | 0
|  | kanalizaceSA16-SA16´ : 0,6*0,677*0,2 |  | 0.08124 | [21 empty] | VV | 0
|  | kanalizaceSA17-SA17´ : 0,6*0,677*0,2 |  | 0.08124 | [21 empty] | VV | 0
|  | kanalizaceSA18-SA18´ : 0,6*2,272*0,2 |  | 0.27264 | [21 empty] | VV | 0
|  | kanalizaceSA19-SA19´ : 0,6*5,953*0,2 |  | 0.71436 | [21 empty] | VV | 0
SPU
15 | 965049111R00 | Bourání podkladů pod dlažby nebo litých celistvých dlažeb a mazanin příplatek za bourání mazanin vyztužených svařovanou sítí, tloušťky do 100 mm | m3 | 11.9408 |  | 0 |  | 0 |  | 0 | 21 | 0 | 0 | 0 | 0 | 0 | 801-3 | RTS 20/ I | RTS 20/ I | 4.828 | 57.65 |  |  |  |  | POL1_
|  | kanalizace SA1-SA1´ : 0,6*11,884*0,2+0,6*(43,162-4,09)*0,2 |  | 6.1147 | [21 empty] | VV | 0
|  | kanalizace SA2-SA2´ : 0,6*0,691*0,2 |  | 0.08292 | [21 empty] | VV | 0
|  | kanalizace SA3-SA3´ : 0,6*3,337*0,2 |  | 0.40044 | [21 empty] | VV | 0
|  | kanalizace SA4-SA4´ : 0,6*0,691*0,2 |  | 0.08292 | [21 empty] | VV | 0
|  | kanalizace SA5-SA5´ : 0,6*4,431*0,2 |  | 0.53172 | [21 empty] | VV | 0
|  | kanalizace DA1-DA1´ : 0,6*1,972*0,2 |  | 0.23664 | [21 empty] | VV | 0
|  | kanalizace SA6-SA6´ : 0,6*0,59*0,2 |  | 0.0708 | [21 empty] | VV | 0
|  | kanalizace SA7-SA7´ : 0,6*6,461*0,2 |  | 0.77532 | [21 empty] | VV | 0
|  | kanalizace SA8-SA8´ : 0,6*0,613*0,2 |  | 0.07356 | [21 empty] | VV | 0
|  | kanalizace DA2-DA2´ : 0,6*0,838*0,2 |  | 0.10056 | [21 empty] | VV | 0
|  | kanalizace SA9-SA9´ : 0,6*0,976*0,2 |  | 0.11712 | [21 empty] | VV | 0
|  | kanalizace SA13-SA13´ : 0,6*6,681*0,2+0,6*4,224*0,2 |  | 1.3086 | [21 empty] | VV | 0
|  | kanalizace SA11-SA11´ : 0,6*4,13*0,2 |  | 0.4956 | [21 empty] | VV | 0
|  | kanalizace SA12-SA12´ : 0,6*1,860*0,2 |  | 0.2232 | [21 empty] | VV | 0
|  | kanalizaceSA15-SA15´ : 0,6*1,477*0,2 |  | 0.17724 | [21 empty] | VV | 0
|  | kanalizaceSA16-SA16´ : 0,6*0,677*0,2 |  | 0.08124 | [21 empty] | VV | 0
|  | kanalizaceSA17-SA17´ : 0,6*0,677*0,2 |  | 0.08124 | [21 empty] | VV | 0
|  | kanalizaceSA18-SA18´ : 0,6*2,272*0,2 |  | 0.27264 | [21 empty] | VV | 0
|  | kanalizaceSA19-SA19´ : 0,6*5,953*0,2 |  | 0.71436 | [21 empty] | VV | 0
SPU
16 | 970051060R00 | Jádrové vrtání, kruhové prostupy v železobetonu jádrové vrtání , do D 60 mm | m | 7.65 |  | 0 |  | 0 |  | 0 | 21 | 0 | 0 | 0 | 0.00707 | 0.05 | 801-3 | RTS 20/ I | RTS 20/ I | 2.55 | 19.51 |  |  |  |  | POL1_
|  | 2.PP vodovod : 0,45+0,3+0,3 |  | 1.05 | [21 empty] | VV | 0
|  | vodovod prostupy přes stropy : 0,3*4+0,3*14 |  | 5.4 | [21 empty] | VV | 0
|  | kanalizace prostupy přes stropy : 0,3*(2+2) |  | 1.2 | [21 empty] | VV | 0
SPU
17 | 970051080R00 | Jádrové vrtání, kruhové prostupy v železobetonu jádrové vrtání , do D 80 mm | m | 0.9 |  | 0 |  | 0 |  | 0 | 21 | 0 | 0 | 0 | 0.01256 | 0.01 | 801-3 | RTS 20/ I | RTS 20/ I | 2.7 | 2.43 |  |  |  |  | POL1_
|  | vodovod prostupy přes stropy : 0,3 |  | 0.3 | [21 empty] | VV | 0
|  | kanalizace prostupy přes stropy : 0,3*2 |  | 0.6 | [21 empty] | VV | 0
SPU
18 | 970051100R00 | Jádrové vrtání, kruhové prostupy v železobetonu jádrové vrtání , do D 100 mm | m | 3 |  | 0 |  | 0 |  | 0 | 21 | 0 | 0 | 0 | 0.01963 | 0.06 | 801-3 | RTS 20/ I | RTS 20/ I | 3.25 | 9.75 |  |  |  |  | POL1_
|  | vodovod prostupy přes stropy : 0,3*2 |  | 0.6 | [21 empty] | VV | 0
|  | kanalizace prostupy přes stropy : 0,3*(2+2+2+2) |  | 2.4 | [21 empty] | VV | 0
SPU
19 | 970051130R00 | Jádrové vrtání, kruhové prostupy v železobetonu jádrové vrtání , do D 130 mm | m | 16.65 |  | 0 |  | 0 |  | 0 | 21 | 0 | 0 | 0 | 0.03317 | 0.55 | 801-3 | RTS 20/ I | RTS 20/ I | 3.9 | 64.94 |  |  |  |  | POL1_
|  | 2.PP kanalizace : 0,6+0,6+0,45+0,45+0,45 |  | 2.55 | [21 empty] | VV | 0
|  | kanalizace prostupy přes stropy : 0,3*(4+8+10+9+8+8) |  | 14.1 | [21 empty] | VV | 0
SPU
20 | 970051160R00 | Jádrové vrtání, kruhové prostupy v železobetonu jádrové vrtání , do D 160 mm | m | 2.1 |  | 0 |  | 0 |  | 0 | 21 | 0 | 0 | 0 | 0.05024 | 0.11 | 801-3 | RTS 20/ I | RTS 20/ I | 4.6 | 9.66 |  |  |  |  | POL1_
|  | kanalizace prostupy přes stropy : 0,3*7 |  | 2.1 | [21 empty] | VV | 0
SPU
21 | 970051200R00 | Jádrové vrtání, kruhové prostupy v železobetonu jádrové vrtání , do D 200 mm | m | 0.9 |  | 0 |  | 0 |  | 0 | 21 | 0 | 0 | 0 | 0.0785 | 0.07 | 801-3 | RTS 20/ I | RTS 20/ I | 6.2 | 5.58 |  |  |  |  | POL1_
|  | kanalizace prostupy přes stropy : 0,3*3 |  | 0.9 | [21 empty] | VV | 0
SPU
22 | 970051250R00 | Jádrové vrtání, kruhové prostupy v železobetonu jádrové vrtání , do D 250 mm | m | 1.2 |  | 0 |  | 0 |  | 0 | 21 | 0 | 0 | 0 | 0.12266 | 0.15 | 801-3 | RTS 20/ I | RTS 20/ I | 7.1 | 8.52 |  |  |  |  | POL1_
|  | 2.PP kanalizace : 0,45+0,75 |  | 1.2 | [21 empty] | VV | 0
SPU
23 | 970056060R00 | Jádrové vrtání, kruhové prostupy v železobetonu příplatek za jádrové vrtání do stropu, do D 60 mm | m | 6.6 |  | 0 |  | 0 |  | 0 | 21 | 0 | 0.00225 | 0.01 | 0 | 0 | 801-3 | RTS 20/ I | RTS 20/ I | 1.689 | 11.15 |  |  |  |  | POL1_
|  | vodovod prostupy přes stropy : 0,3*4+0,3*14 |  | 5.4 | [21 empty] | VV | 0
|  | kanalizace prostupy přes stropy : 0,3*(2+2) |  | 1.2 | [21 empty] | VV | 0
SPU
24 | 970056080R00 | Jádrové vrtání, kruhové prostupy v železobetonu příplatek za jádrové vrtání do stropu, do D 80 mm | m | 0.9 |  | 0 |  | 0 |  | 0 | 21 | 0 | 0.00225 | 0 | 0 | 0 | 801-3 | RTS 20/ I | RTS 20/ I | 1.789 | 1.61 |  |  |  |  | POL1_
|  | vodovod prostupy přes stropy : 0,3 |  | 0.3 | [21 empty] | VV | 0
|  | kanalizace prostupy přes stropy : 0,3*2 |  | 0.6 | [21 empty] | VV | 0
SPU
25 | 970056100R00 | Jádrové vrtání, kruhové prostupy v železobetonu příplatek za jádrové vrtání do stropu, do D 100 mm | m | 3 |  | 0 |  | 0 |  | 0 | 21 | 0 | 0.00225 | 0.01 | 0 | 0 | 801-3 | RTS 20/ I | RTS 20/ I | 1.989 | 5.97 |  |  |  |  | POL1_
|  | vodovod prostupy přes stropy : 0,3*2 |  | 0.6 | [21 empty] | VV | 0
|  | kanalizace prostupy přes stropy : 0,3*(2+2+2+2) |  | 2.4 | [21 empty] | VV | 0
SPU
26 | 970056130R00 | Jádrové vrtání, kruhové prostupy v železobetonu příplatek za jádrové vrtání do stropu, do D 130 mm | m | 14.1 |  | 0 |  | 0 |  | 0 | 21 | 0 | 0.00225 | 0.03 | 0 | 0 | 801-3 | RTS 20/ I | RTS 20/ I | 2.389 | 33.68 |  |  |  |  | POL1_
|  | kanalizace prostupy přes stropy : 0,3*(4+8+10+9+8+8) |  | 14.1 | [21 empty] | VV | 0
SPU
27 | 970056160R00 | Jádrové vrtání, kruhové prostupy v železobetonu příplatek za jádrové vrtání do stropu, do D 160 mm | m | 2.1 |  | 0 |  | 0 |  | 0 | 21 | 0 | 0.00225 | 0 | 0 | 0 | 801-3 | RTS 20/ I | RTS 20/ I | 2.589 | 5.44 |  |  |  |  | POL1_
|  | kanalizace prostupy přes stropy : 0,3*7 |  | 2.1 | [21 empty] | VV | 0
SPU
28 | 970056200R00 | Jádrové vrtání, kruhové prostupy v železobetonu příplatek za jádrové vrtání do stropu, do D 200 mm | m | 0.9 |  | 0 |  | 0 |  | 0 | 21 | 0 | 0.00226 | 0 | 0 | 0 | 801-3 | RTS 20/ I | RTS 20/ I | 3.315 | 2.98 |  |  |  |  | POL1_
|  | kanalizace prostupy přes stropy : 0,3*3 |  | 0.9 | [21 empty] | VV | 0
SPU
29 | 974049164R00 | Vysekání rýh v betonových zdech v ploše do hloubky 150 mm, šířky do 150 mm | m | 4.2 |  | 0 |  | 0 |  | 0 | 21 | 0 | 0.00049 | 0 | 0.049 | 0.21 | 801-3 | RTS 20/ I | RTS 20/ I | 1.945 | 8.17 |  |  |  |  | POL1_
|  | 2.PP kanalizace : 2*2,1 |  | 4.2 | [21 empty] | VV | 0
SPU
Díl: | 99 | Staveništní přesun hmot |  |  |  | 0 |  | 0 |  | 0 |  | 0 |  | 0 |  | 0 |  |  |  |  | 105.7 |  |  |  |  | DIL
30 | 999281105R00 | Přesun hmot pro opravy a údržbu objektů pro opravy a údržbu dosavadních objektů včetně vnějších plášťů výšky do 6 m, | t | 112.6306 |  | 0 |  | 0 |  | 0 | 21 | 0 | 0 | 0 | 0 | 0 | 801-4 | RTS 20/ I | RTS 20/ I | 0.9385 | 105.7 |  |  |  |  | POL7_
|  | oborů 801, 803, 811 a 812 | [23 empty] | SPI
|  | Hmotnosti z položek s pořadovými čísly: : | [23 empty] | VV | 0
|  | 13,23,24,25,26,27,28,29, : | [23 empty] | VV | 0
|  | Součet: : 112,63057 |  | 112.6306 | [21 empty] | VV | 0
SPU
Díl: | 713 | Izolace tepelné |  |  |  | 0 |  | 0 |  | 0 |  | 0 |  | 0 |  | 0 |  |  |  |  | 39.7 |  |  |  |  | DIL
31 | 713571111R00 | Požárně ochranná manžeta EI 90, D 50 mm | kus | 3 |  | 0 |  | 0 |  | 0 | 21 | 0 | 5e-05 | 0 | 0 | 0 | 800-713 | RTS 20/ I | RTS 20/ I | 0.5 | 1.5 |  |  |  |  | POL1_
|  | 1.PP kanalizace : 3 |  | 3 | [21 empty] | VV | 0
SPU
32 | 713571112R00 | Požárně ochranná manžeta EI 90, D 63 mm | kus | 4 |  | 0 |  | 0 |  | 0 | 21 | 0 | 5e-05 | 0 | 0 | 0 | 800-713 | RTS 20/ I | RTS 20/ I | 0.5 | 2 |  |  |  |  | POL1_
|  | vodovod : 2+2 |  | 4 | [21 empty] | VV | 0
SPU
33 | 713571113R00 | Požárně ochranná manžeta EI 90, D 75 mm | kus | 8 |  | 0 |  | 0 |  | 0 | 21 | 0 | 5e-05 | 0 | 0 | 0 | 800-713 | RTS 20/ I | RTS 20/ I | 0.5 | 4 |  |  |  |  | POL1_
|  | 1.PP kanalizace : 3 |  | 3 | [21 empty] | VV | 0
|  | 1.NP kanalizace : 2 |  | 2 | [21 empty] | VV | 0
|  | 2.NPKANALIZACE : 3 |  | 3 | [21 empty] | VV | 0
SPU
34 | 713571115R00 | Požárně ochranná manžeta EI 90, D 110 mm | kus | 46 |  | 0 |  | 0 |  | 0 | 21 | 0 | 5e-05 | 0 | 0 | 0 | 800-713 | RTS 20/ I | RTS 20/ I | 0.55 | 25.3 |  |  |  |  | POL1_
|  | 2.PP : 5 |  | 5 | [21 empty] | VV | 0
|  | 1.PP : 8 |  | 8 | [21 empty] | VV | 0
|  | 1.NP : 8+2 |  | 10 | [21 empty] | VV | 0
|  | 2.NP : 9+3 |  | 12 | [21 empty] | VV | 0
|  | 3.NP : 8 |  | 8 | [21 empty] | VV | 0
|  | 4.NP : 3 |  | 3 | [21 empty] | VV | 0
SPU
35 | 713571116R00 | Požárně ochranná manžeta EI 90, D 125 mm | kus | 6 |  | 0 |  | 0 |  | 0 | 21 | 0 | 5e-05 | 0 | 0 | 0 | 800-713 | RTS 20/ I | RTS 20/ I | 0.55 | 3.3 |  |  |  |  | POL1_
|  | 2+4 |  | 6 | [21 empty] | VV | 0
SPU
36 | 713571118R00 | Požárně ochranná manžeta EI 90, D 160 mm | kus | 6 |  | 0 |  | 0 |  | 0 | 21 | 0 | 5e-05 | 0 | 0 | 0 | 800-713 | RTS 20/ I | RTS 20/ I | 0.6 | 3.6 |  |  |  |  | POL1_
|  | kanalizace : 2+4 |  | 6 | [21 empty] | VV | 0
SPU
37 | 71357001 | Protipožární ucpávky např. zpěňující tmel - prostupy potrubí D 25 - D 40 | kus | 40 |  | 0 |  | 0 |  | 0 | 21 | 0 | 0 | 0 | 0 | 0 |  | Vlastní | Indiv | 0 | 0 |  |  |  |  | POL1_
|  | vodovod : 2+2+2 |  | 6 | [21 empty] | VV | 0
|  | kanalizace : 6+2*13+2 |  | 34 | [21 empty] | VV | 0
SPU
38 | 998713202R00 | Přesun hmot pro izolace tepelné v objektech výšky do 12 m | % |  |  | 0 |  | 0 |  | 0 | 21 | 0 | 0 | 0 | 0 | 0 | 800-713 | RTS 20/ I | RTS 20/ I | 0 | 0 |  |  |  |  | POL7_
|  | 50 m vodorovně | [23 empty] | SPI
|  | Ceny z položek s pořadovými čísly: : | [23 empty] | VV | 0
|  | 31,32,33,34,35,36,37, : | [23 empty] | VV | 0
|  | Součet: : 1050,75000 |  | 1050.75 | [21 empty] | VV | 0
SPU
Díl: | 721 | Vnitřní kanalizace |  |  |  | 0 |  | 0 |  | 0 |  | 0 |  | 2 |  | 7.05 |  |  |  |  | 1314.38 |  |  |  |  | DIL
39 | 721110806R00 | Demontáž potrubí z kameninových trub přes DN 100 do DN 200 | m | 106 |  | 0 |  | 0 |  | 0 | 21 | 0 | 0 | 0 | 0.0267 | 2.83 | 800-721 | RTS 20/ I | RTS 20/ I | 0.293 | 31.06 |  |  |  |  | POL1_
|  | normálních a kyselinovzdorných, | [23 empty] | SPI
|  | 106 |  | 106 | [21 empty] | VV | 0
SPU
40 | 721140802R00 | Demontáž potrubí z litinových trub do DN 100 | m | 100 |  | 0 |  | 0 |  | 0 | 21 | 0 | 0 | 0 | 0.01492 | 1.49 | 800-721 | RTS 20/ I | RTS 20/ I | 0.413 | 41.3 |  |  |  |  | POL1_
|  | odpadního nebo dešťového, | [23 empty] | SPI
|  | 100 |  | 100 | [21 empty] | VV | 0
SPU
41 | 721140806R00 | Demontáž potrubí z litinových trub přes DN 100 do DN 200 | m | 70 |  | 0 |  | 0 |  | 0 | 21 | 0 | 0 | 0 | 0.03065 | 2.15 | 800-721 | RTS 20/ I | RTS 20/ I | 0.576 | 40.32 |  |  |  |  | POL1_
|  | odpadního nebo dešťového, | [23 empty] | SPI
|  | 70 |  | 70 | [21 empty] | VV | 0
SPU
42 | 721151209R00 | Potrubí PE, dešťové vnější průměr D 125 mm, tloušťka stěny 4,9 mm, DN 125 | m | 35.558 |  | 0 |  | 0 |  | 0 | 21 | 0 | 0.00246 | 0.09 | 0 | 0 | 800-721 | RTS 20/ I | RTS 20/ I | 0.4065 | 14.45 |  |  |  |  | POL1_
|  | včetně tvarovek, objímek, popř. elektrospojek. Bez zednických výpomocí. | [23 empty] | SPI
|  | (3,18+3,18+12,28+12,28)*1,15 |  | 35.558 | [21 empty] | VV | 0
SPU
43 | 721151210R00 | Potrubí PE, dešťové vnější průměr D 160 mm, tloušťka stěny 6,2 mm, DN 150 | m | 51.658 |  | 0 |  | 0 |  | 0 | 21 | 0 | 0.00347 | 0.18 | 0 | 0 | 800-721 | RTS 20/ I | RTS 20/ I | 0.45016 | 23.25 |  |  |  |  | POL1_
|  | včetně tvarovek, objímek, popř. elektrospojek. Bez zednických výpomocí. | [23 empty] | SPI
|  | (1,95+20,51+1,95+20,51)*1,15 |  | 51.658 | [21 empty] | VV | 0
SPU
44 | 721152220R00 | Čistící kus pro potrubí PE odpadní svislé vnější průměr D 160 mm, DN 150 | kus | 2 |  | 0 |  | 0 |  | 0 | 21 | 0 | 0.00129 | 0 | 0 | 0 | 800-721 | RTS 20/ I | RTS 20/ I | 0.5333 | 1.07 |  |  |  |  | POL1_
|  | včetně tvarovek. Bez zednických výpomocí. | [23 empty] | SPI
|  | 2 |  | 2 | [21 empty] | VV | 0
SPU
45 | 721154209R00 | Potrubí PE svodné (ležaté) v zemi vnější průměr D 125 mm, tloušťka stěny 4,9 mm, DN 125 | m | 7.245 |  | 0 |  | 0 |  | 0 | 21 | 0 | 0.00215 | 0.02 | 0 | 0 | 800-721 | RTS 20/ I | RTS 20/ I | 0.52083 | 3.77 |  |  |  |  | POL1_
|  | včetně tvarovek, popř. elektrospojek. Bez zednických výpomocí. | [23 empty] | SPI
|  | kanalizace DA3, DA4 : 2*3,15*1,15 |  | 7.245 | [21 empty] | VV | 0
SPU
46 | 721154210R00 | Potrubí PE svodné (ležaté) v zemi vnější průměr D 160 mm, tloušťka stěny 6,2 mm, DN 150 | m | 3.2315 |  | 0 |  | 0 |  | 0 | 21 | 0 | 0.00279 | 0.01 | 0 | 0 | 800-721 | RTS 20/ I | RTS 20/ I | 0.55 | 1.78 |  |  |  |  | POL1_
|  | včetně tvarovek, popř. elektrospojek. Bez zednických výpomocí. | [23 empty] | SPI
|  | (1,972+0,838)*1,15 |  | 3.2315 | [21 empty] | VV | 0
SPU
47 | 721176222R00 | Potrubí z plastových trub polyvinylchloridové potrubí PVC, svodné (ležaté) v zemi, D 110 mm, s 3,2 mm, DN 100 | m | 18.5529 |  | 0 |  | 0 |  | 0 | 21 | 0 | 0.0021 | 0.04 | 0 | 0 | 800-721 | RTS 20/ I | RTS 20/ I | 0.8 | 14.84 |  |  |  |  | POL1_
|  | (2,768+3,151+4,224+1,86+4,130)*1,15 |  | 18.5529 | [21 empty] | VV | 0
SPU
48 | 721176223R00 | Potrubí z plastových trub polyvinylchloridové potrubí PVC, svodné (ležaté) v zemi, D 125 mm, s 3,2 mm, DN 125 | m | 27.4206 |  | 0 |  | 0 |  | 0 | 21 | 0 | 0.00252 | 0.07 | 0 | 0 | 800-721 | RTS 20/ I | RTS 20/ I | 0.8 | 21.94 |  |  |  |  | POL1_
|  | (1,447+0,677+0,677+2,272+5,953+1,174+0,691)*1,15 |  | 14.8247 | [21 empty] | VV | 0
|  | (3,337+0,691+2,120+0,463+0,160+0,613+0,976+2,593)*1,15 |  | 12.596 | [21 empty] | VV | 0
SPU
49 | 721176224R00 | Potrubí z plastových trub polyvinylchloridové potrubí PVC, svodné (ležaté) v zemi, D 160 mm, s 4,0 mm, DN 150 | m | 20.9127 |  | 0 |  | 0 |  | 0 | 21 | 0 | 0.00357 | 0.07 | 0 | 0 | 800-721 | RTS 20/ I | RTS 20/ I | 0.55 | 11.5 |  |  |  |  | POL1_
|  | (10,224+2,311+1,972+0,127+2,709+0,38+0,462)*1,15 |  | 20.9127 | [21 empty] | VV | 0
SPU
50 | 721171803R00 | Demontáž potrubí z novodurových trub do D 75 mm | m | 180 |  | 0 |  | 0 |  | 0 | 21 | 0 | 0 | 0 | 0.0021 | 0.38 | 800-721 | RTS 20/ I | RTS 20/ I | 0.031 | 5.58 |  |  |  |  | POL1_
|  | odpadního nebo připojovacího, | [23 empty] | SPI
|  | 180 |  | 180 | [21 empty] | VV | 0
SPU
51 | 721171808R00 | Demontáž potrubí z novodurových trub přes D 75 mm do D 114 mm | m | 100 |  | 0 |  | 0 |  | 0 | 21 | 0 | 0 | 0 | 0.00198 | 0.2 | 800-721 | RTS 20/ I | RTS 20/ I | 0.083 | 8.3 |  |  |  |  | POL1_
|  | odpadního nebo připojovacího, | [23 empty] | SPI
|  | 100 |  | 100 | [21 empty] | VV | 0
SPU
52 | 721176101R00 | Potrubí HT připojovací vnější průměr D 32 mm, tloušťka stěny 1,8 mm, DN 30 | m | 281.635 |  | 0 |  | 0 |  | 0 | 21 | 0 | 0.00034 | 0.1 | 0 | 0 | 800-721 | RTS 20/ I | RTS 20/ I | 0.32 | 90.12 |  |  |  |  | POL1_
|  | včetně tvarovek, objímek. Bez zednických výpomocí. | [23 empty] | SPI
|  | 2.PP : 24,6*1,15 |  | 28.29 | [21 empty] | VV | 0
|  | 1.PP : 49,8*1,15 |  | 57.27 | [21 empty] | VV | 0
|  | 1.NP : 52*1,15 |  | 59.8 | [21 empty] | VV | 0
|  | 2.NP : 38,7*1,15 |  | 44.505 | [21 empty] | VV | 0
|  | 3.NP : 42,3*1,15 |  | 48.645 | [21 empty] | VV | 0
|  | 4.NP : 37,5*1,15 |  | 43.125 | [21 empty] | VV | 0
SPU
53 | 721176102R00 | Potrubí HT připojovací vnější průměr D 40 mm, tloušťka stěny 1,8 mm, DN 40 | m | 40.411 |  | 0 |  | 0 |  | 0 | 21 | 0 | 0.00038 | 0.02 | 0 | 0 | 800-721 | RTS 20/ I | RTS 20/ I | 0.32 | 12.93 |  |  |  |  | POL1_
|  | včetně tvarovek, objímek. Bez zednických výpomocí. | [23 empty] | SPI
|  | 2.PP : 1,5*1,15 |  | 1.725 | [21 empty] | VV | 0
|  | 1.PP : 2,74*1,15 |  | 3.151 | [21 empty] | VV | 0
|  | 1.NP : 4,5*1,15 |  | 5.175 | [21 empty] | VV | 0
|  | 2.NP : 10,4*1,15 |  | 11.96 | [21 empty] | VV | 0
|  | 3.NP : 12,3*1,15 |  | 14.145 | [21 empty] | VV | 0
|  | 4.NP : 3,7*1,15 |  | 4.255 | [21 empty] | VV | 0
SPU
54 | 721176103R00 | Potrubí HT připojovací vnější průměr D 50 mm, tloušťka stěny 1,8 mm, DN 50 | m | 65.1015 |  | 0 |  | 0 |  | 0 | 21 | 0 | 0.00047 | 0.03 | 0 | 0 | 800-721 | RTS 20/ I | RTS 20/ I | 0.359 | 23.37 |  |  |  |  | POL1_
|  | včetně tvarovek, objímek. Bez zednických výpomocí. | [23 empty] | SPI
|  | 1.PP : 2,51*1,15 |  | 2.8865 | [21 empty] | VV | 0
|  | 1.NP : 6,1*1,15 |  | 7.015 | [21 empty] | VV | 0
|  | 2.NP : 16,5*1,15 |  | 18.975 | [21 empty] | VV | 0
|  | 3.NP : 16,5*1,15 |  | 18.975 | [21 empty] | VV | 0
|  | 4.NP : (4,1+10,9)*1,15 |  | 17.25 | [21 empty] | VV | 0
SPU
55 | 721176104R00 | Potrubí HT připojovací vnější průměr D 75 mm, tloušťka stěny 1,9 mm, DN 70 | m | 44.965 |  | 0 |  | 0 |  | 0 | 21 | 0 | 0.0007 | 0.03 | 0 | 0 | 800-721 | RTS 20/ I | RTS 20/ I | 0.452 | 20.32 |  |  |  |  | POL1_
|  | včetně tvarovek, objímek. Bez zednických výpomocí. | [23 empty] | SPI
|  | 1.PP : 2,5*1,15 |  | 2.875 | [21 empty] | VV | 0
|  | 1.NP : 7,1*1,15 |  | 8.165 | [21 empty] | VV | 0
|  | 2.NP : 11,8*1,15 |  | 13.57 | [21 empty] | VV | 0
|  | 3.NP : 11,9*1,15 |  | 13.685 | [21 empty] | VV | 0
|  | 4.NP : 5,8*1,15 |  | 6.67 | [21 empty] | VV | 0
SPU
56 | 721176105R00 | Potrubí HT připojovací vnější průměr D 110 mm, tloušťka stěny 2,7 mm, DN 100 | m | 22.77 |  | 0 |  | 0 |  | 0 | 21 | 0 | 0.00152 | 0.03 | 0 | 0 | 800-721 | RTS 20/ I | RTS 20/ I | 1.173 | 26.71 |  |  |  |  | POL1_
|  | včetně tvarovek, objímek. Bez zednických výpomocí. | [23 empty] | SPI
|  | 2.PP : 1,9*1,15 |  | 2.185 | [21 empty] | VV | 0
|  | 1.PP : 4,4*1,15 |  | 5.06 | [21 empty] | VV | 0
|  | 1.NP : 2,1*1,15 |  | 2.415 | [21 empty] | VV | 0
|  | 2.NP : 3,6*1,15 |  | 4.14 | [21 empty] | VV | 0
|  | 3.NP : 4,2*1,15 |  | 4.83 | [21 empty] | VV | 0
|  | 4.NP : 3,6*1,15 |  | 4.14 | [21 empty] | VV | 0
SPU
57 | 721176225R00 | Potrubí KG svodné (ležaté) v zemi vnější průměr D 200 mm, tloušťka stěny 4,9 mm, DN 200 | m | 51.6902 |  | 0 |  | 0 |  | 0 | 21 | 0 | 0.00403 | 0.21 | 0 | 0 | 800-721 | RTS 20/ I | RTS 20/ I | 0.6 | 31.01 |  |  |  |  | POL1_
|  | včetně tvarovek, objímek. Bez zednických výpomocí. | [23 empty] | SPI
|  | (0,486+43,162+0,825+0,475)*1,15 |  | 51.6902 | [21 empty] | VV | 0
SPU
58 | 721177214R00 | Potrubí třívrstvé velmi silně odhlučněné - odpadní svislé vnější vrstva z PP, střední vrstva z PP zesílená minerálními látkami, vnitřní vrstva z PP, hlasitost 15 dB, vnější průměr D 75 mm, tloušťka stěny 3,8 mm, DN 75 | m | 35.65 |  | 0 |  | 0 |  | 0 | 21 | 0 | 0.00171 | 0.06 | 0 | 0 | 800-721 | RTS 20/ I | RTS 20/ I | 0.819 | 29.2 |  |  |  |  | POL1_
|  | včetně tvarovek. Bez zednických výpomocí. | [23 empty] | SPI
|  | 1.PP : (2,9+2,9+2,9+3,3)*1,15 |  | 13.8 | [21 empty] | VV | 0
|  | 1.NP : (3,3+3,3)*1,15 |  | 7.59 | [21 empty] | VV | 0
|  | 2.NP : (3,3+3,3)*1,15 |  | 7.59 | [21 empty] | VV | 0
|  | 3.NP : (2,9+2,9)*1,15 |  | 6.67 | [21 empty] | VV | 0
SPU
59 | 721177215R00 | Potrubí třívrstvé velmi silně odhlučněné - odpadní svislé vnější vrstva z PP, střední vrstva z PP zesílená minerálními látkami, vnitřní vrstva z PP, hlasitost 15 dB, vnější průměr D 110 mm, tloušťka stěny 4,8 mm, DN 100 | m | 182.275 |  | 0 |  | 0 |  | 0 | 21 | 0 | 0.00266 | 0.48 | 0 | 0 | 800-721 | RTS 20/ I | RTS 20/ I | 0.797 | 145.27 |  |  |  |  | POL1_
|  | včetně tvarovek. Bez zednických výpomocí. | [23 empty] | SPI
|  | 2.PP : (4,3+4,05+3,9+3,9+3,8)*1,15 |  | 22.9425 | [21 empty] | VV | 0
|  | 1.PP : (4+4+3,8+2,75)*1,15 |  | 16.7325 | [21 empty] | VV | 0
|  | 1.NP : (3,8+3,3+3,3+3,8+3,3+3,3)*1,15 |  | 23.92 | [21 empty] | VV | 0
|  | 2.NP : 9*3,3*1,15 |  | 34.155 | [21 empty] | VV | 0
|  | 3.NP : 9*3,3*1,15 |  | 34.155 | [21 empty] | VV | 0
|  | 4.NP : 6*3,9*1,15+(7+6,7+6,7)*1,15 |  | 50.37 | [21 empty] | VV | 0
SPU
60 | 721177216R00 | Potrubí třívrstvé velmi silně odhlučněné - odpadní svislé vnější vrstva z PP, střední vrstva z PP zesílená minerálními látkami, vnitřní vrstva z PP, hlasitost 15 dB, vnější průměr D 125 mm, tloušťka stěny 5,3 mm, DN 125 | m | 66.585 |  | 0 |  | 0 |  | 0 | 21 | 0 | 0.00329 | 0.22 | 0 | 0 | 800-721 | RTS 20/ I | RTS 20/ I | 0.739 | 49.21 |  |  |  |  | POL1_
|  | včetně tvarovek. Bez zednických výpomocí. | [23 empty] | SPI
|  | 2.PP : (1,6+1,5+4+3,9)*1,15 |  | 12.65 | [21 empty] | VV | 0
|  | 1.PP : (3,45+3,45+3,3+3,3)*1,15 |  | 15.525 | [21 empty] | VV | 0
|  | 1.NP : (3,3+3,3)*1,15 |  | 7.59 | [21 empty] | VV | 0
|  | 2.NP : (3,3+3,3)*1,15 |  | 7.59 | [21 empty] | VV | 0
|  | 3.NP : (3,3+3,3)*1,15 |  | 7.59 | [21 empty] | VV | 0
|  | 4.NP : (6,8+6,8)*1,15 |  | 15.64 | [21 empty] | VV | 0
SPU
61 | 721177234R00 | Potrubí třívrstvé velmi silně odhlučněné - zavěšené vnější vrstva z PP, střední vrstva z PP zesílená minerálními látkami, vnitřní vrstva z PP, hlasitost 15 dB, vnější průměr D 75 mm, tloušťka stěny 3,8 mm, DN 70 | m | 12.0175 |  | 0 |  | 0 |  | 0 | 21 | 0 | 0.00173 | 0.02 | 0 | 0 | 800-721 | RTS 20/ I | RTS 20/ I | 0.6682 | 8.03 |  |  |  |  | POL1_
|  | včetně tvarovek. Bez zednických výpomocí. | [23 empty] | SPI
|  | (5,6+4,85)*1,15 |  | 12.0175 | [21 empty] | VV | 0
SPU
62 | 721177235R00 | Potrubí třívrstvé velmi silně odhlučněné - zavěšené vnější vrstva z PP, střední vrstva z PP zesílená minerálními látkami, vnitřní vrstva z PP, hlasitost 15 dB, vnější průměr D 110 mm, tloušťka stěny 4,8 mm, DN 100 | m | 28.98 |  | 0 |  | 0 |  | 0 | 21 | 0 | 0.00278 | 0.08 | 0 | 0 | 800-721 | RTS 20/ I | RTS 20/ I | 0.7967 | 23.09 |  |  |  |  | POL1_
|  | včetně tvarovek. Bez zednických výpomocí. | [23 empty] | SPI
|  | (0,85+8,15+13,8+2,4)*1,15 |  | 28.98 | [21 empty] | VV | 0
SPU
63 | 721177236R00 | Potrubí třívrstvé velmi silně odhlučněné - zavěšené vnější vrstva z PP, střední vrstva z PP zesílená minerálními látkami, vnitřní vrstva z PP, hlasitost 15 dB, vnější průměr D 125 mm, tloušťka stěny 5,3 mm, DN 125 | m | 5.29 |  | 0 |  | 0 |  | 0 | 21 | 0 | 0.0034 | 0.02 | 0 | 0 | 800-721 | RTS 20/ I | RTS 20/ I | 0.829 | 4.39 |  |  |  |  | POL1_
|  | včetně tvarovek. Bez zednických výpomocí. | [23 empty] | SPI
|  | 4,6*1,15 |  | 5.29 | [21 empty] | VV | 0
SPU
64 | 721194103R00 | Zřízení přípojek na potrubí D 32 mm, materiál ve specifikaci | kus | 87 |  | 0 |  | 0 |  | 0 | 21 | 0 | 0 | 0 | 0 | 0 | 800-721 | RTS 20/ I | RTS 20/ I | 0.148 | 12.88 |  |  |  |  | POL1_
|  | vyvedení a upevnění odpadních výpustek, | [23 empty] | SPI
|  | 2.PP : 7+1 |  | 8 | [21 empty] | VV | 0
|  | 1.PP : 6+2+1 |  | 9 | [21 empty] | VV | 0
|  | 1.NP : 9+1+1+2 |  | 13 | [21 empty] | VV | 0
|  | 2.NP : 10+2+5+6 |  | 23 | [21 empty] | VV | 0
|  | 3.NP : 10+2+5+6 |  | 23 | [21 empty] | VV | 0
|  | 4.NP : 8+2+1 |  | 11 | [21 empty] | VV | 0
SPU
65 | 721194104R00 | Zřízení přípojek na potrubí D 40 mm, materiál ve specifikaci | kus | 61 |  | 0 |  | 0 |  | 0 | 21 | 0 | 0 | 0 | 0 | 0 | 800-721 | RTS 20/ I | RTS 20/ I | 0.157 | 9.58 |  |  |  |  | POL1_
|  | vyvedení a upevnění odpadních výpustek, | [23 empty] | SPI
|  | 2.PP : 1 |  | 1 | [21 empty] | VV | 0
|  | 1.PP : 4 |  | 4 | [21 empty] | VV | 0
|  | 1.NP : 3 |  | 3 | [21 empty] | VV | 0
|  | 2.NP : 4+10+10 |  | 24 | [21 empty] | VV | 0
|  | 3.NP : 4+10+10+1 |  | 25 | [21 empty] | VV | 0
|  | 4.NP : 4 |  | 4 | [21 empty] | VV | 0
SPU
66 | 721194105R00 | Zřízení přípojek na potrubí D 50 mm, materiál ve specifikaci | kus | 26 |  | 0 |  | 0 |  | 0 | 21 | 0 | 0 | 0 | 0 | 0 | 800-721 | RTS 20/ I | RTS 20/ I | 0.174 | 4.52 |  |  |  |  | POL1_
|  | vyvedení a upevnění odpadních výpustek, | [23 empty] | SPI
|  | 2.NP : 5+5+2 |  | 12 | [21 empty] | VV | 0
|  | 3.NP : 5+5+2 |  | 12 | [21 empty] | VV | 0
|  | 4.NP : 2 |  | 2 | [21 empty] | VV | 0
SPU
67 | 721194107R00 | Zřízení přípojek na potrubí D 75 mm, materiál ve specifikaci | kus | 6 |  | 0 |  | 0 |  | 0 | 21 | 0 | 0 | 0 | 0 | 0 | 800-721 | RTS 20/ I | RTS 20/ I | 0.211 | 1.27 |  |  |  |  | POL1_
|  | vyvedení a upevnění odpadních výpustek, | [23 empty] | SPI
|  | 1.PP : 1 |  | 1 | [21 empty] | VV | 0
|  | 1.NP : 2 |  | 2 | [21 empty] | VV | 0
|  | 2.NP : 1 |  | 1 | [21 empty] | VV | 0
|  | 3.NP : 1 |  | 1 | [21 empty] | VV | 0
|  | 4.NP : 1 |  | 1 | [21 empty] | VV | 0
SPU
68 | 721194109R00 | Zřízení přípojek na potrubí D 110 mm, materiál ve specifikaci | kus | 20 |  | 0 |  | 0 |  | 0 | 21 | 0 | 0 | 0 | 0 | 0 | 800-721 | RTS 20/ I | RTS 20/ I | 0.259 | 5.18 |  |  |  |  | POL1_
|  | vyvedení a upevnění odpadních výpustek, | [23 empty] | SPI
|  | 2.PP : 2 |  | 2 | [21 empty] | VV | 0
|  | 1.PP : 4 |  | 4 | [21 empty] | VV | 0
|  | 1.NP : 1 |  | 1 | [21 empty] | VV | 0
|  | 2.NP : 4 |  | 4 | [21 empty] | VV | 0
|  | 3.NP : 4+1 |  | 5 | [21 empty] | VV | 0
|  | 4.NP : 4 |  | 4 | [21 empty] | VV | 0
SPU
69 | 721234124RT1 | Střešní vtoky z PP se svislým odtokem s pevnou izolační přírubou a izolační svorkou, s elektrickým ohřevem (10-30W, 230V), D 75, 110, 125 mm, včetně dodávky mate... | kus | 8 |  | 0 |  | 0 |  | 0 | 21 | 0 | 0.00163 | 0.01 | 0 | 0 | 800-721 | RTS 20/ I | RTS 20/ I | 0.66 | 5.28 |  |  |  |  | POL1_
|  | 2+2+2+2 |  | 8 | [21 empty] | VV | 0
SPU
70 | 721273145R00 | Ventilační hlavice DN 100, z PVC, s posuvným mezikružím, povrch stabilizován proti UV záření, včetně dodávky materiálu | kus | 9 |  | 0 |  | 0 |  | 0 | 21 | 0 | 0.0038 | 0.03 | 0 | 0 | 800-721 | RTS 20/ I | RTS 20/ I | 0.333 | 3 |  |  |  |  | POL1_
|  | 9 |  | 9 | [21 empty] | VV | 0
SPU
71 | 721273146R00 | Ventilační hlavice D 125 mm, z PVC, s posuvným mezikružím, povrch stabilizován proti UV záření, včetně dodávky materiálu | kus | 2 |  | 0 |  | 0 |  | 0 | 21 | 0 | 0.0049 | 0.01 | 0 | 0 | 800-721 | RTS 20/ I | RTS 20/ I | 0.333 | 0.67 |  |  |  |  | POL1_
|  | 2 |  | 2 | [21 empty] | VV | 0
SPU
72 | 721290112R00 | Zkouška těsnosti kanalizace v objektech vodou, DN 200 | m | 127.4925 |  | 0 |  | 0 |  | 0 | 21 | 0 | 0 | 0 | 0 | 0 | 800-721 | RTS 20/ I | RTS 20/ I | 0.059 | 7.52 |  |  |  |  | POL1_
|  | 51,6902+3,2315+20,91275+51,658 |  | 127.4925 | [21 empty] | VV | 0
SPU
73 | 721290111R00 | Zkouška těsnosti kanalizace v objektech vodou, DN 125 | m | 875.0891 |  | 0 |  | 0 |  | 0 | 21 | 0 | 0 | 0 | 0 | 0 | 800-721 | RTS 20/ I | RTS 20/ I | 0.048 | 42 |  |  |  |  | POL1_
|  | 281,635+40,411+65,1015+44,965+22,770 |  | 454.8825 | [21 empty] | VV | 0
|  | 35,65+182,75+66,585+12,175+28,98+5,29+18,55295 |  | 349.983 | [21 empty] | VV | 0
|  | 27,42060+35,558+7,245 |  | 70.2236 | [21 empty] | VV | 0
SPU
74 | 721290123R00 | Zkouška těsnosti kanalizace v objektech Provedení zkoušky plynotěsnosti vnitřní kanalizace | m | 1002.5815 |  | 0 |  | 0 |  | 0 | 21 | 0 | 0 | 0 | 0 | 0 | 800-721 | RTS 20/ I | RTS 20/ I | 0.059 | 59.15 |  |  |  |  | POL1_
|  | 281,635+40,411+65,1015+44,965+22,770 |  | 454.8825 | [21 empty] | VV | 0
|  | 35,65+182,75+66,585+12,175+28,98+5,29+18,55295 |  | 349.983 | [21 empty] | VV | 0
|  | 27,42060+35,558+7,245 |  | 70.2236 | [21 empty] | VV | 0
|  | 51,6902+3,2315+20,91275+51,658 |  | 127.4925 | [21 empty] | VV | 0
SPU
75 | 721000002RT1 | Montáž izol.skruží na potrubí přímé DN 125,lepidlo, lepidlo ve specifikaci | m | 35.558 |  | 0 |  | 0 |  | 0 | 21 | 0 | 0 | 0 | 0 | 0 |  | Vlastní | Indiv | 0.302 | 10.74 |  |  |  |  | POL1_
|  | (3,18+3,18+12,28+12,28)*1,15 |  | 35.558 | [21 empty] | VV | 0
SPU
76 | 721000003RT1 | Montáž izol.skruží na potrubí přímé DN 160,lepidlo, lepidlo ve specifikaci | m | 51.658 |  | 0 |  | 0 |  | 0 | 21 | 0 | 0 | 0 | 0 | 0 |  | Vlastní | Indiv | 0.302 | 15.6 |  |  |  |  | POL1_
|  | (1,95+20,51+1,95+20,51)*1,15 |  | 51.658 | [21 empty] | VV | 0
SPU
77 | 904 R01 | Hzs-zkousky v ramci montaz.praci, provedení technické prohlídky kanalizace | h | 24 |  | 0 |  | 0 |  | 0 | 21 | 0 | 0 | 0 | 0 | 0 | Prav.M | RTS 20/ I | RTS 20/ I | 1 | 24 |  |  |  |  | POL10_
|  | 6*4 |  | 24 | [21 empty] | VV | 0
SPU
78 | 900 R721 | Zednické výpomoci hsv čl.13-2, Práce v tarifní třídě 4 | h | 260 |  | 0 |  | 0 |  | 0 | 21 | 0 | 0 | 0 | 0 | 0 |  | Vlastní | RTS 20/ I | 1 | 260 |  |  |  |  | POL10_
|  | 260 |  | 260 | [21 empty] | VV | 0
SPU
79 | 286548491R | kus čisticí D = 200,0 mm; PP-C | kus | 1 |  | 0 |  | 0 |  | 0 | 21 | 0 | 0.00125 | 0 | 0 | 0 | SPCM | RTS 20/ I | RTS 20/ I | 0 | 0 |  |  |  |  | POL3_
|  | 1 |  | 1 | [21 empty] | VV | 0
SPU
80 | 286548791R | kus čisticí D = 75,0 mm; PP-H | kus | 2 |  | 0 |  | 0 |  | 0 | 21 | 0 | 0.00024 | 0 | 0 | 0 | SPCM | RTS 20/ I | RTS 20/ I | 0 | 0 |  |  |  |  | POL3_
|  | 2 |  | 2 | [21 empty] | VV | 0
SPU
81 | 286548792R | kus čisticí D = 110,0 mm; PP-H | kus | 14 |  | 0 |  | 0 |  | 0 | 21 | 0 | 0.00113 | 0.02 | 0 | 0 | SPCM | RTS 20/ I | RTS 20/ I | 0 | 0 |  |  |  |  | POL3_
|  | 14 |  | 14 | [21 empty] | VV | 0
SPU
82 | 286548793R | kus čisticí D = 125,0 mm; PP-H | kus | 6 |  | 0 |  | 0 |  | 0 | 21 | 0 | 0.00131 | 0.01 | 0 | 0 | SPCM | RTS 20/ I | RTS 20/ I | 0 | 0 |  |  |  |  | POL3_
|  | 6 |  | 6 | [21 empty] | VV | 0
SPU
83 | 286548794R | kus čisticí D = 160,0 mm; PP-H | kus | 2 |  | 0 |  | 0 |  | 0 | 21 | 0 | 0.00168 | 0 | 0 | 0 | SPCM | RTS 20/ I | RTS 20/ I | 0 | 0 |  |  |  |  | POL3_
|  | 2 |  | 2 | [21 empty] | VV | 0
SPU
84 | 286971511R1 | Dno šachtové např. TEGRA 600/200mm typ x pro potrubí KG | kus | 3 |  | 0 |  | 0 |  | 0 | 21 | 0 | 0.022 | 0.07 | 0 | 0 |  | Vlastní | RTS 20/ I | 0 | 0 |  |  |  |  | POL3_
|  | 3 |  | 3 | [21 empty] | VV | 0
SPU
85 | 28697153R | trubka plastová kanalizační PP; korugovaná; Sn 4 kN/m2; D = 670,0 mm; l = 1000,0 mm | kus | 3 |  | 0 |  | 0 |  | 0 | 21 | 0 | 0.0131 | 0.04 | 0 | 0 | SPCM | RTS 20/ I | RTS 20/ I | 0 | 0 |  |  |  |  | POL3_
|  | 3 |  | 3 | [21 empty] | VV | 0
SPU
86 | 28697161R | kroužek těsnicí pryž; pro šachtové dno; DN = 600,0 mm | kus | 3 |  | 0 |  | 0 |  | 0 | 21 | 0 | 0.0015 | 0 | 0 | 0 | SPCM | RTS 20/ I | RTS 20/ I | 0 | 0 |  |  |  |  | POL3_
|  | 3 |  | 3 | [21 empty] | VV | 0
SPU
87 | 55162350R | Podomítková zápachová uzávěrka pro odvod kondenzátu DN32x20-32, s přídavnou mechanickou zápachovou uzávěrkou | kus | 51 |  | 0 |  | 0 |  | 0 | 21 | 0 | 0.00028 | 0.01 | 0 | 0 |  | Vlastní | Indiv | 0 | 0 |  |  |  |  | POL3_
|  | 2.PP : 7 |  | 7 | [21 empty] | VV | 0
|  | 1.PP : 6 |  | 6 | [21 empty] | VV | 0
|  | 1.NP : 9+1 |  | 10 | [21 empty] | VV | 0
|  | 2.NP : 10 |  | 10 | [21 empty] | VV | 0
|  | 3.NP : 10 |  | 10 | [21 empty] | VV | 0
|  | 4.NP : 8 |  | 8 | [21 empty] | VV | 0
SPU
88 | 55340026R | poklop inspekční šachty světlost 500 x 500 mm; výška rámu 75 mm; nosnost 3,0 t; Al | kus | 3 |  | 0 |  | 0 |  | 0 | 21 | 0 | 0.007 | 0.02 | 0 | 0 | SPCM | RTS 20/ I | RTS 20/ I | 0 | 0 |  |  |  |  | POL3_
|  | 3 |  | 3 | [21 empty] | VV | 0
SPU
89 | 721002 | Kontaktní izolace kaučuková kanalizačního potrubí, tl. stěny 19 mm, vnitřní průměr 133 mm, izolace dešťového potrubí DN125 | m | 35.558 |  | 0 |  | 0 |  | 0 | 21 | 0 | 0 | 0 | 0 | 0 |  | Vlastní | Indiv | 0 | 0 |  |  |  |  | POL3_
|  | Izolace na bázi syntetického kaučuku s faktorem µ=10 000 (např. Kaiflex ST) | [23 empty] | POP
|  | (3,18+3,18+12,28+12,28)*1,15 |  | 35.558 | [21 empty] | VV | 0
SPU
90 | 721003 | Kontaktní izolace kaučuková kanalizačního potrubí, tl. stěny 19 mm, vnitřní průměr 168 mm, izolace dešťového potrubí DN160 | m | 51.658 |  | 0 |  | 0 |  | 0 | 21 | 0 | 0 | 0 | 0 | 0 |  | Vlastní | Indiv | 0 | 0 |  |  |  |  | POL3_
|  | Izolace na bázi syntetického kaučuku s faktorem µ=10 000 (např. Kaiflex ST) | [23 empty] | POP
|  | (1,95+20,51+1,95+20,51)*1,15 |  | 51.658 | [21 empty] | VV | 0
SPU
91 | 721005 | Lepidlo pro lepení kontaktní izolace kaučukové kanalizačního potrubí, Kaiflex 414, 2,2 kg | ks | 3 |  | 0 |  | 0 |  | 0 | 21 | 0 | 0 | 0 | 0 | 0 |  | Vlastní | Indiv | 0 | 0 |  |  |  |  | POL3_
|  | Izolace na bázi syntetického kaučuku s faktorem µ=10 000 (např. Kaiflex ST) | [23 empty] | POP
|  | 3 |  | 3 | [21 empty] | VV | 0
SPU
92 | 998721203R00 | Přesun hmot pro vnitřní kanalizaci v objektech výšky do 24 m | % |  |  | 0 |  | 0 |  | 0 | 21 | 0 | 0 | 0 | 0 | 0 | 800-721 | RTS 20/ I | RTS 20/ I | 0 | 0 |  |  |  |  | POL7_
|  | 50 m vodorovně, měřeno od těžiště půdorysné plochy skládky do těžiště půdorysné plochy objektu | [23 empty] | SPI
|  | Ceny z položek s pořadovými čísly: : | [23 empty] | VV | 0
|  | 39,40,41,42,43,44,45,46,47,48,49,50,51,52,53,54,55,56,57,58,59,60,61,62,63,64,65,66,67,68,69,70,71, : | [23 empty] | VV | 0
|  | 72,73,74,75,76,77,78,79,80,81,82,83,84,85,86,87,88,89,90,91, : | [23 empty] | VV | 0
|  | Součet: : 14927,62090 |  | 14927.6209 | [21 empty] | VV | 0
SPU
93 | 721290823R00 | Vnitrostaveništní přemístění vybouraných hmot Přesun vybouraných hmot - kanalizace, H 12 - 24 m | t | 34.5192 |  | 0 |  | 0 |  | 0 | 21 | 0 | 0 | 0 | 0 | 0 | 800-721 | RTS 20/ I | RTS 20/ I | 4.93 | 170.18 |  |  |  |  | POL8_
|  | vodorovně do 100 m | [23 empty] | SPI
|  | Demontážní hmotnosti z položek s pořadovými čísly: : | [23 empty] | VV | 0
|  | 14,16,17,18,19,20,21,22,29,39,40,41,50,51, : | [23 empty] | VV | 0
|  | Součet: : 34,51925 |  | 34.5192 | [21 empty] | VV | 0
SPU
Díl: | 722 | Vnitřní vodovod |  |  |  | 0 |  | 0 |  | 0 |  | 0 |  | 1.07 |  | 1.73 |  |  |  |  | 727.33 |  |  |  |  | DIL
94 | 722130801R00 | Demontáž potrubí z ocelových trubek závitových do DN 25 | m | 224 |  | 0 |  | 0 |  | 0 | 21 | 0 | 0 | 0 | 0.00213 | 0.48 | 800-721 | RTS 20/ I | RTS 20/ I | 0.173 | 38.75 |  |  |  |  | POL1_
|  | 224 |  | 224 | [21 empty] | VV | 0
SPU
95 | 722130802R00 | Demontáž potrubí z ocelových trubek závitových přes DN 25 do DN 40 | m | 156 |  | 0 |  | 0 |  | 0 | 21 | 0 | 0 | 0 | 0.00497 | 0.78 | 800-721 | RTS 20/ I | RTS 20/ I | 0.204 | 31.82 |  |  |  |  | POL1_
|  | 156 |  | 156 | [21 empty] | VV | 0
SPU
96 | 722130803R00 | Demontáž potrubí z ocelových trubek závitových přes DN 40 do DN 50 | m | 70 |  | 0 |  | 0 |  | 0 | 21 | 0 | 0 | 0 | 0.0067 | 0.47 | 800-721 | RTS 20/ I | RTS 20/ I | 0.239 | 16.73 |  |  |  |  | POL1_
|  | 70 |  | 70 | [21 empty] | VV | 0
SPU
97 | 722131915R00 | Opravy vodovodního potrubí závitového vsazení odbočky do potrubí, DN 40 | soubor | 2 |  | 0 |  | 0 |  | 0 | 21 | 0 | 0.01252 | 0.03 | 0 | 0 | 800-721 | RTS 20/ I | RTS 20/ I | 1.591 | 3.18 |  |  |  |  | POL1_
|  | 2.PP : 2 |  | 2 | [21 empty] | VV | 0
SPU
98 | 722151115R00 | Potrubí z trubek nerezových spojované lisováním D 28 mm, s 1,2 mm | m | 30.705 |  | 0 |  | 0 |  | 0 | 21 | 0 | 0.00116 | 0.04 | 0 | 0 | 800-721 | RTS 20/ I | RTS 20/ I | 0.285 | 8.75 |  |  |  |  | POL1_
|  | včetně tvarovek, bez zednických výpomocí, | [23 empty] | SPI
|  | 2.PP : 1,9*1,15 |  | 2.185 | [21 empty] | VV | 0
|  | 1.PP : (2,2+0,7)*1,15 |  | 3.335 | [21 empty] | VV | 0
|  | 1.NP : (12,7+2,6)*1,15 |  | 17.595 | [21 empty] | VV | 0
|  | 2.NP : 3,6*1,15 |  | 4.14 | [21 empty] | VV | 0
|  | 3.NP : 1,2*1,15 |  | 1.38 | [21 empty] | VV | 0
|  | 4.NP : 1,8*1,15 |  | 2.07 | [21 empty] | VV | 0
SPU
99 | 722151117R00 | Potrubí z trubek nerezových spojované lisováním D 42 mm, s 1,5 mm | m | 26.335 |  | 0 |  | 0 |  | 0 | 21 | 0 | 0.00198 | 0.05 | 0 | 0 | 800-721 | RTS 20/ I | RTS 20/ I | 0.332 | 8.74 |  |  |  |  | POL1_
|  | včetně tvarovek, bez zednických výpomocí, | [23 empty] | SPI
|  | 2.PP : (2,5+5,4)*1,15 |  | 9.085 | [21 empty] | VV | 0
|  | 1.PP : (1,5+3,3)*1,15 |  | 5.52 | [21 empty] | VV | 0
|  | 1.NP : 3,6*1,15 |  | 4.14 | [21 empty] | VV | 0
|  | 2.NP : 3,3*1,15 |  | 3.795 | [21 empty] | VV | 0
|  | 3.NP : 3,3*1,15 |  | 3.795 | [21 empty] | VV | 0
SPU
100 | 722172967R00 | Opravy vodovodního potrubí z plastových trubek vsazení odbočky do stávajícího plastového potrubí polyfuzí včetně T-kusu, D 63 mm | kus | 5 |  | 0 |  | 0 |  | 0 | 21 | 0 | 0.00039 | 0 | 0 | 0 | 800-721 | RTS 20/ I | RTS 20/ I | 0.60902 | 3.05 |  |  |  |  | POL1_
|  | 2.PP : 5 |  | 5 | [21 empty] | VV | 0
SPU
101 | 722178711R00 | Potrubí vícevrstvé polypropylen, polypropylen s čedičovými vlákny, polypropylen , D 20 mm, s 2,8 mm, S 3,2, polyfúzně svařované | m | 210.335 |  | 0 |  | 0 |  | 0 | 21 | 0 | 0.00043 | 0.09 | 0 | 0 | 800-721 | RTS 20/ I | RTS 20/ I | 0.2789 | 58.66 |  |  |  |  | POL1_
|  | včetně tvarovek, bez zednických výpomocí, | [23 empty] | SPI
|  | 2.PP : 14,2*1,15 |  | 16.33 | [21 empty] | VV | 0
|  | 1.PP : (2,4+4,8+0,7+1,5+2,8)*1,15 |  | 14.03 | [21 empty] | VV | 0
|  | 1.NP : (1,6+1,7+2,1+1,2+2,8)*1,15 |  | 10.81 | [21 empty] | VV | 0
|  | 2.NP : (16,6+19,1+16,2+15,1)*1,15 |  | 77.05 | [21 empty] | VV | 0
|  | 3.NP : (16,4+20,6+14,9+16,4)*1,15 |  | 78.545 | [21 empty] | VV | 0
|  | 4.NP : (4,3+7,5)*1,15 |  | 13.57 | [21 empty] | VV | 0
SPU
102 | 722178712R00 | Potrubí vícevrstvé polypropylen, polypropylen s čedičovými vlákny, polypropylen , D 25 mm, s 3,5 mm, S 3,2, polyfúzně svařované | m | 155.365 |  | 0 |  | 0 |  | 0 | 21 | 0 | 0.00053 | 0.08 | 0 | 0 | 800-721 | RTS 20/ I | RTS 20/ I | 0.2973 | 46.19 |  |  |  |  | POL1_
|  | včetně tvarovek, bez zednických výpomocí, | [23 empty] | SPI
|  | 2.PP : (9,6+6,7)*1,15 |  | 18.745 | [21 empty] | VV | 0
|  | 1.PP : 8,3*1,15 |  | 9.545 | [21 empty] | VV | 0
|  | 1.NP : (5,2+5,6)*1,15 |  | 12.42 | [21 empty] | VV | 0
|  | 2.NP : (13,8+8,9+8,6+13,8+10,2)*1,15 |  | 63.595 | [21 empty] | VV | 0
|  | 3.NP : (17,3+2+12,1+1,4)*1,15 |  | 37.72 | [21 empty] | VV | 0
|  | 4.NP : (2,4+9,2)*1,15 |  | 13.34 | [21 empty] | VV | 0
SPU
103 | 722178713R00 | Potrubí vícevrstvé polypropylen, polypropylen s čedičovými vlákny, polypropylen , D 32 mm, s 4,4 mm, S 3,2, polyfúzně svařované | m | 57.5 |  | 0 |  | 0 |  | 0 | 21 | 0 | 0.00073 | 0.04 | 0 | 0 | 800-721 | RTS 20/ I | RTS 20/ I | 0.3328 | 19.14 |  |  |  |  | POL1_
|  | včetně tvarovek, bez zednických výpomocí, | [23 empty] | SPI
|  | 2.PP : (4,7+0,8)*1,15 |  | 6.325 | [21 empty] | VV | 0
|  | 1.PP : 1,2*1,15 |  | 1.38 | [21 empty] | VV | 0
|  | 1.NP : 1,1*1,15 |  | 1.265 | [21 empty] | VV | 0
|  | 2.NP : (13,5+14,8)*1,15 |  | 32.545 | [21 empty] | VV | 0
|  | 3.NP : (1,8+4,5)*1,15 |  | 7.245 | [21 empty] | VV | 0
|  | 4.NP : 7,6*1,15 |  | 8.74 | [21 empty] | VV | 0
SPU
104 | 722178714R00 | Potrubí vícevrstvé polypropylen, polypropylen s čedičovými vlákny, polypropylen , D 40 mm, s 5,5 mm, S 3,2, polyfúzně svařované | m | 2.53 |  | 0 |  | 0 |  | 0 | 21 | 0 | 0.00102 | 0 | 0 | 0 | 800-721 | RTS 20/ I | RTS 20/ I | 0.3847 | 0.97 |  |  |  |  | POL1_
|  | včetně tvarovek, bez zednických výpomocí, | [23 empty] | SPI
|  | 1.PP : 1,5*1,15 |  | 1.725 | [21 empty] | VV | 0
|  | 2.NP : 0,7*1,15 |  | 0.805 | [21 empty] | VV | 0
SPU
105 | 722178715R00 | Potrubí vícevrstvé polypropylen, polypropylen s čedičovými vlákny, polypropylen , D 50 mm, s 6,9 mm, S 3,2, polyfúzně svařované | m | 29.785 |  | 0 |  | 0 |  | 0 | 21 | 0 | 0.00138 | 0.04 | 0 | 0 | 800-721 | RTS 20/ I | RTS 20/ I | 0.4767 | 14.2 |  |  |  |  | POL1_
|  | včetně tvarovek, bez zednických výpomocí, | [23 empty] | SPI
|  | 1.PP : 2,5*1,15 |  | 2.875 | [21 empty] | VV | 0
|  | 2.NP : (11,2+12,2)*1,15 |  | 26.91 | [21 empty] | VV | 0
SPU
106 | 722178716R00 | Potrubí vícevrstvé polypropylen, polypropylen s čedičovými vlákny, polypropylen , D 63 mm, s 8,6 mm, S 3,2, polyfúzně svařované | m | 55.085 |  | 0 |  | 0 |  | 0 | 21 | 0 | 0.0021 | 0.12 | 0 | 0 | 800-721 | RTS 20/ I | RTS 20/ I | 0.5618 | 30.95 |  |  |  |  | POL1_
|  | včetně tvarovek, bez zednických výpomocí, | [23 empty] | SPI
|  | 2.PP : (4,8+6,2)*1,15 |  | 12.65 | [21 empty] | VV | 0
|  | 1.PP : (3,3+3,3)*1,15 |  | 7.59 | [21 empty] | VV | 0
|  | 1.NP : (3,3+3,3)*1,15 |  | 7.59 | [21 empty] | VV | 0
|  | 2.NP : (3,3+3,3+4,6+5,9)*1,15 |  | 19.665 | [21 empty] | VV | 0
|  | 3.NP : (3,3+3,3)*1,15 |  | 7.59 | [21 empty] | VV | 0
SPU
107 | 722181212RT9 | Izolace vodovodního potrubí návleková z trubic z pěnového polyetylenu, tloušťka stěny 9 mm, d 28 mm | m | 30.705 |  | 0 |  | 0 |  | 0 | 21 | 0 | 6e-05 | 0 | 0 | 0 | 800-721 | RTS 20/ I | RTS 20/ I | 0.129 | 3.96 |  |  |  |  | POL1_
|  | 2.PP : 1,9*1,15 |  | 2.185 | [21 empty] | VV | 0
|  | 1.PP : (2,2+0,7)*1,15 |  | 3.335 | [21 empty] | VV | 0
|  | 1.NP : (12,7+2,6)*1,15 |  | 17.595 | [21 empty] | VV | 0
|  | 2.NP : 3,6*1,15 |  | 4.14 | [21 empty] | VV | 0
|  | 3.NP : 1,2*1,15 |  | 1.38 | [21 empty] | VV | 0
|  | 4.NP : 1,8*1,15 |  | 2.07 | [21 empty] | VV | 0
SPU
108 | 722181212RW2 | Izolace vodovodního potrubí návleková z trubic z pěnového polyetylenu, tloušťka stěny 9 mm, d 45 mm | m | 26.335 |  | 0 |  | 0 |  | 0 | 21 | 0 | 0.00012 | 0 | 0 | 0 | 800-721 | RTS 20/ I | RTS 20/ I | 0.17 | 4.48 |  |  |  |  | POL1_
|  | 2.PP : (2,5+5,4)*1,15 |  | 9.085 | [21 empty] | VV | 0
|  | 1.PP : (1,5+3,3)*1,15 |  | 5.52 | [21 empty] | VV | 0
|  | 1.NP : 3,6*1,15 |  | 4.14 | [21 empty] | VV | 0
|  | 2.NP : 3,3*1,15 |  | 3.795 | [21 empty] | VV | 0
|  | 3.NP : 3,3*1,15 |  | 3.795 | [21 empty] | VV | 0
SPU
109 | 722181213RT7 | Izolace vodovodního potrubí návleková z trubic z pěnového polyetylenu, tloušťka stěny 13 mm, d 22 mm | m | 210.335 |  | 0 |  | 0 |  | 0 | 21 | 0 | 4e-05 | 0.01 | 0 | 0 | 800-721 | RTS 20/ I | RTS 20/ I | 0.129 | 27.13 |  |  |  |  | POL1_
|  | 2.PP : 14,2*1,15 |  | 16.33 | [21 empty] | VV | 0
|  | 1.PP : (2,4+4,8+0,7+1,5+2,8)*1,15 |  | 14.03 | [21 empty] | VV | 0
|  | 1.NP : (1,6+1,7+2,1+1,2+2,8)*1,15 |  | 10.81 | [21 empty] | VV | 0
|  | 2.NP : (16,6+19,1+16,2+15,1)*1,15 |  | 77.05 | [21 empty] | VV | 0
|  | 3.NP : (16,4+20,6+14,9+16,4)*1,15 |  | 78.545 | [21 empty] | VV | 0
|  | 4.NP : (4,3+7,5)*1,15 |  | 13.57 | [21 empty] | VV | 0
SPU
110 | 722181213RT8 | Izolace vodovodního potrubí návleková z trubic z pěnového polyetylenu, tloušťka stěny 13 mm, d 25 mm | m | 155.365 |  | 0 |  | 0 |  | 0 | 21 | 0 | 6e-05 | 0.01 | 0 | 0 | 800-721 | RTS 20/ I | RTS 20/ I | 0.129 | 20.04 |  |  |  |  | POL1_
|  | 2.PP : (9,6+6,7)*1,15 |  | 18.745 | [21 empty] | VV | 0
|  | 1.PP : 8,3*1,15 |  | 9.545 | [21 empty] | VV | 0
|  | 1.NP : (5,2+5,6)*1,15 |  | 12.42 | [21 empty] | VV | 0
|  | 2.NP : (13,8+8,9+8,6+13,8+10,2)*1,15 |  | 63.595 | [21 empty] | VV | 0
|  | 3.NP : (17,3+2+12,1+1,4)*1,15 |  | 37.72 | [21 empty] | VV | 0
|  | 4.NP : (2,4+9,2)*1,15 |  | 13.34 | [21 empty] | VV | 0
SPU
111 | 722181213RU1 | Izolace vodovodního potrubí návleková z trubic z pěnového polyetylenu, tloušťka stěny 13 mm, d 32 mm | m | 57.5 |  | 0 |  | 0 |  | 0 | 21 | 0 | 6e-05 | 0 | 0 | 0 | 800-721 | RTS 20/ I | RTS 20/ I | 0.142 | 8.17 |  |  |  |  | POL1_
|  | 2.PP : (4,7+0,8)*1,15 |  | 6.325 | [21 empty] | VV | 0
|  | 1.PP : 1,2*1,15 |  | 1.38 | [21 empty] | VV | 0
|  | 1.NP : 1,1*1,15 |  | 1.265 | [21 empty] | VV | 0
|  | 2.NP : (13,5+14,8)*1,15 |  | 32.545 | [21 empty] | VV | 0
|  | 3.NP : (1,8+4,5)*1,15 |  | 7.245 | [21 empty] | VV | 0
|  | 4.NP : 7,6*1,15 |  | 8.74 | [21 empty] | VV | 0
SPU
112 | 722181213RV9 | Izolace vodovodního potrubí návleková z trubic z pěnového polyetylenu, tloušťka stěny 13 mm, d 40 mm | m | 2.53 |  | 0 |  | 0 |  | 0 | 21 | 0 | 0.00011 | 0 | 0 | 0 | 800-721 | RTS 20/ I | RTS 20/ I | 0.157 | 0.4 |  |  |  |  | POL1_
|  | 1.PP : 1,5*1,15 |  | 1.725 | [21 empty] | VV | 0
|  | 2.NP : 0,7*1,15 |  | 0.805 | [21 empty] | VV | 0
SPU
113 | 722181213RW6 | Izolace vodovodního potrubí návleková z trubic z pěnového polyetylenu, tloušťka stěny 13 mm, d 50 mm | m | 29.785 |  | 0 |  | 0 |  | 0 | 21 | 0 | 0.00014 | 0 | 0 | 0 | 800-721 | RTS 20/ I | RTS 20/ I | 0.17 | 5.06 |  |  |  |  | POL1_
|  | 1.PP : 2,5*1,15 |  | 2.875 | [21 empty] | VV | 0
|  | 2.NP : (11,2+12,2)*1,15 |  | 26.91 | [21 empty] | VV | 0
SPU
114 | 722181213RY3 | Izolace vodovodního potrubí návleková z trubic z pěnového polyetylenu, tloušťka stěny 13 mm, d 63 mm | m | 55.085 |  | 0 |  | 0 |  | 0 | 21 | 0 | 0.00019 | 0.01 | 0 | 0 | 800-721 | RTS 20/ I | RTS 20/ I | 0.2 | 11.02 |  |  |  |  | POL1_
|  | 2.PP : (4,8+6,2)*1,15 |  | 12.65 | [21 empty] | VV | 0
|  | 1.PP : (3,3+3,3)*1,15 |  | 7.59 | [21 empty] | VV | 0
|  | 1.NP : (3,3+3,3)*1,15 |  | 7.59 | [21 empty] | VV | 0
|  | 2.NP : (3,3+3,3+4,6+5,9)*1,15 |  | 19.665 | [21 empty] | VV | 0
|  | 3.NP : (3,3+3,3)*1,15 |  | 7.59 | [21 empty] | VV | 0
SPU
115 | 722190901R00 | Uzavření nebo otevření vodovodního potrubí při opravě | kus | 2 |  | 0 |  | 0 |  | 0 | 21 | 0 | 0 | 0 | 0 | 0 | 800-721 | RTS 20/ I | RTS 20/ I | 0.165 | 0.33 |  |  |  |  | POL1_
|  | včetně vypuštění a napuštění, | [23 empty] | SPI
|  | 2 |  | 2 | [21 empty] | VV | 0
SPU
116 | 722220111R00 | Nástěnka nátrubková mosazná pro výtokový ventil, vnitřní závit, DN 15, PN 10, včetně dodávky materiálu | kus | 79 |  | 0 |  | 0 |  | 0 | 21 | 0 | 0.00063 | 0.05 | 0 | 0 | 800-721 | RTS 20/ I | RTS 20/ I | 0.272 | 21.49 |  |  |  |  | POL1_
|  | 2.PP : 1 |  | 1 | [21 empty] | VV | 0
|  | 1.PP : 4 |  | 4 | [21 empty] | VV | 0
|  | 1.NP : 1 |  | 1 | [21 empty] | VV | 0
|  | 2.NP : 4+10+10+5+5 |  | 34 | [21 empty] | VV | 0
|  | 3.NP : 4+10+10+1+5+5 |  | 35 | [21 empty] | VV | 0
|  | 4.NP : 4 |  | 4 | [21 empty] | VV | 0
SPU
117 | 722220121R00 | Armatury závitové s jedním závitem včetně dodávky materiálu nátrubková mosazná pro baterii, vnitřní závit, DN 15, PN 10, včetně dodávky materiálu | pár | 5 |  | 0 |  | 0 |  | 0 | 21 | 0 | 0.00148 | 0.01 | 0 | 0 | 800-721 | RTS 20/ I | RTS 20/ I | 0.54 | 2.7 |  |  |  |  | POL1_
|  | 1.PP : 1 |  | 1 | [21 empty] | VV | 0
|  | 1.NP : 1 |  | 1 | [21 empty] | VV | 0
|  | 2.NP : 1 |  | 1 | [21 empty] | VV | 0
|  | 3.NP : 1 |  | 1 | [21 empty] | VV | 0
|  | 4.NP : 1 |  | 1 | [21 empty] | VV | 0
SPU
118 | 722239102R00 | Montáž armatury závitové se dvěma závity G 3/4" | kus | 73 |  | 0 |  | 0 |  | 0 | 21 | 0 | 0 | 0 | 0 | 0 | 800-721 | RTS 20/ I | RTS 20/ I | 0.207 | 15.11 |  |  |  |  | POL1_
|  | 2.PP : 7+3 |  | 10 | [21 empty] | VV | 0
|  | 1.PP : | [23 empty] | VV | 0
|  | 1.NP : 2+1 |  | 3 | [21 empty] | VV | 0
|  | 2.NP : 10+10+5+5 |  | 30 | [21 empty] | VV | 0
|  | 3.NP : 10+10+5+5 |  | 30 | [21 empty] | VV | 0
|  | 4.NP : | [23 empty] | VV | 0
SPU
119 | 722239103R00 | Montáž armatury závitové se dvěma závity G 1" | kus | 43 |  | 0 |  | 0 |  | 0 | 21 | 0 | 0 | 0 | 0 | 0 | 800-721 | RTS 20/ I | RTS 20/ I | 0.227 | 9.76 |  |  |  |  | POL1_
|  | 2.PP : 2+1 |  | 3 | [21 empty] | VV | 0
|  | 1.PP : 4+2 |  | 6 | [21 empty] | VV | 0
|  | 1.NP : 4+2 |  | 6 | [21 empty] | VV | 0
|  | 2.NP : 5+5+2+2+2 |  | 16 | [21 empty] | VV | 0
|  | 3.NP : 4+2 |  | 6 | [21 empty] | VV | 0
|  | 4.NP : 4+2 |  | 6 | [21 empty] | VV | 0
SPU
120 | 722239104R00 | Montáž armatury závitové se dvěma závity G 5/4" | kus | 2 |  | 0 |  | 0 |  | 0 | 21 | 0 | 0 | 0 | 0 | 0 | 800-721 | RTS 20/ I | RTS 20/ I | 0.269 | 0.54 |  |  |  |  | POL1_
|  | 2.PP : 1 |  | 1 | [21 empty] | VV | 0
|  | 1.PP : 1 |  | 1 | [21 empty] | VV | 0
SPU
121 | 722239105R00 | Montáž armatury závitové se dvěma závity G 6/4" | kus | 2 |  | 0 |  | 0 |  | 0 | 21 | 0 | 0 | 0 | 0 | 0 | 800-721 | RTS 20/ I | RTS 20/ I | 0.351 | 0.7 |  |  |  |  | POL1_
|  | 2.PP : 2 |  | 2 | [21 empty] | VV | 0
SPU
122 | 722239106R00 | Montáž armatury závitové se dvěma závity G 2" | kus | 2 |  | 0 |  | 0 |  | 0 | 21 | 0 | 0 | 0 | 0 | 0 | 800-721 | RTS 20/ I | RTS 20/ I | 0.424 | 0.85 |  |  |  |  | POL1_
|  | 2.PP : 2 |  | 2 | [21 empty] | VV | 0
SPU
123 | 722249102R00 | Montáž armatur požárních hydrant, G 1" | kus | 9 |  | 0 |  | 0 |  | 0 | 21 | 0 | 2e-05 | 0 | 0 | 0 | 800-721 | RTS 20/ I | RTS 20/ I | 0.23 | 2.07 |  |  |  |  | POL1_
|  | 2.PP : 1 |  | 1 | [21 empty] | VV | 0
|  | 1.PP : 2 |  | 2 | [21 empty] | VV | 0
|  | 1.NP : 3 |  | 3 | [21 empty] | VV | 0
|  | 2.NP : 1 |  | 1 | [21 empty] | VV | 0
|  | 3.NP : 1 |  | 1 | [21 empty] | VV | 0
|  | 4.NP : 1 |  | 1 | [21 empty] | VV | 0
SPU
124 | 722254201RT3 | Požární příslušenství hydrantový systém D 25, box s plnými dveřmi, stálotvará hadice, průměr 25/30 | kus | 9 |  | 0 |  | 0 |  | 0 | 21 | 0 | 0.03 | 0.27 | 0 | 0 | 800-721 | RTS 20/ I | RTS 20/ I | 1.644 | 14.8 |  |  |  |  | POL1_
|  | 2.PP : 1 |  | 1 | [21 empty] | VV | 0
|  | 1.PP : 2 |  | 2 | [21 empty] | VV | 0
|  | 1.NP : 3 |  | 3 | [21 empty] | VV | 0
|  | 2.NP : 1 |  | 1 | [21 empty] | VV | 0
|  | 3.NP : 1 |  | 1 | [21 empty] | VV | 0
|  | 4.NP : 1 |  | 1 | [21 empty] | VV | 0
SPU
125 | 722269111R00 | Vodoměry montáž vodoměru - vodoměr ve specifikaci závitového jdnovtokového suchoběžného , G 1/2" | kus | 24 |  | 0 |  | 0 |  | 0 | 21 | 0 | 0.00164 | 0.04 | 0 | 0 | 800-721 | RTS 20/ I | RTS 20/ I | 0.372 | 8.93 |  |  |  |  | POL1_
|  | 2.PP : 3 |  | 3 | [21 empty] | VV | 0
|  | 1.NP : 1 |  | 1 | [21 empty] | VV | 0
|  | 2.NP : 10 |  | 10 | [21 empty] | VV | 0
|  | 3.NP : 10 |  | 10 | [21 empty] | VV | 0
SPU
126 | 722269112R00 | Montáž vodoměru závitového jdnovtokového suchoběžného , G 3/4" | kus | 11 |  | 0 |  | 0 |  | 0 | 21 | 0 | 0.00194 | 0.02 | 0 | 0 | 800-721 | RTS 20/ I | RTS 20/ I | 0.393 | 4.32 |  |  |  |  | POL1_
|  | 2.PP : 1 |  | 1 | [21 empty] | VV | 0
|  | 1.PP : 2 |  | 2 | [21 empty] | VV | 0
|  | 1.NP : 2 |  | 2 | [21 empty] | VV | 0
|  | 2.NP : 2 |  | 2 | [21 empty] | VV | 0
|  | 3.NP : 2 |  | 2 | [21 empty] | VV | 0
|  | 4.NP : 2 |  | 2 | [21 empty] | VV | 0
SPU
127 | 722290226R00 | Dílčí tlakové zkoušky vodovodního potrubí závitového, do DN 50 | m | 556.945 |  | 0 |  | 0 |  | 0 | 21 | 0 | 0.00018 | 0.1 | 0 | 0 | 800-721 | RTS 20/ I | RTS 20/ I | 0.067 | 37.32 |  |  |  |  | POL1_
|  | Včetně dodávky vody, uzavření a zabezpečení konců potrubí. | [23 empty] | POP
|  | 2.PP : (14,2+9,6+6,7+4,7+0,8+1,9+2,5+5,4)*1,15 |  | 52.67 | [21 empty] | VV | 0
|  | 1.PP : (2,4+4,8+0,7+1,5+2,8+8,3+1,2+1,5+2,5+3,3+3,3)*1,15 |  | 37.145 | [21 empty] | VV | 0
|  | (2,2+0,7+1,5+3,3)*1,15 |  | 8.855 | [21 empty] | VV | 0
|  | 1.NP : (1,6+1,7+2,1+1,2+2,8+5,2+5,6+1,1+0,7+12,7+2,6)*1,15 |  | 42.895 | [21 empty] | VV | 0
|  | (3,6+3,3+3,3)*1,15 |  | 11.73 | [21 empty] | VV | 0
|  | 2.NP : (16,6+19,1+16,2+15,1+13,8+8,9+8,6+13,8+10,2)*1,15 |  | 140.645 | [21 empty] | VV | 0
|  | (13,5+14,8+0,7+11,2+12,2+3,3+3,3+4,6+5,9+3,6+3,3)*1,15 |  | 87.86 | [21 empty] | VV | 0
|  | 3.NP : (16,4+20,6+14,9+16,4+17,3+3+12,1+1,4)*1,15 |  | 117.415 | [21 empty] | VV | 0
|  | (1,8+4,5+3,3+3,3+1,2+3,3)*1,15 |  | 20.01 | [21 empty] | VV | 0
|  | 4.NP : (4,3+7,5+2,4+9,2+7,6+1,8)*1,15 |  | 37.72 | [21 empty] | VV | 0
SPU
128 | 722290234R00 | Proplach a dezinfekce vodovodního potrubí do DN 80 | m | 556.945 |  | 0 |  | 0 |  | 0 | 21 | 0 | 1e-05 | 0.01 | 0 | 0 | 800-721 | RTS 20/ I | RTS 20/ I | 0.062 | 34.53 |  |  |  |  | POL1_
|  | Včetně dodání desinfekčního prostředku. | [23 empty] | POP
|  | 2.PP : (14,2+9,6+6,7+4,7+0,8+1,9+2,5+5,4)*1,15 |  | 52.67 | [21 empty] | VV | 0
|  | 1.PP : (2,4+4,8+0,7+1,5+2,8+8,3+1,2+1,5+2,5+3,3+3,3)*1,15 |  | 37.145 | [21 empty] | VV | 0
|  | (2,2+0,7+1,5+3,3)*1,15 |  | 8.855 | [21 empty] | VV | 0
|  | 1.NP : (1,6+1,7+2,1+1,2+2,8+5,2+5,6+1,1+0,7+12,7+2,6)*1,15 |  | 42.895 | [21 empty] | VV | 0
|  | (3,6+3,3+3,3)*1,15 |  | 11.73 | [21 empty] | VV | 0
|  | 2.NP : (16,6+19,1+16,2+15,1+13,8+8,9+8,6+13,8+10,2)*1,15 |  | 140.645 | [21 empty] | VV | 0
|  | (13,5+14,8+0,7+11,2+12,2+3,3+3,3+4,6+5,9+3,6+3,3)*1,15 |  | 87.86 | [21 empty] | VV | 0
|  | 3.NP : (16,4+20,6+14,9+16,4+17,3+3+12,1+1,4)*1,15 |  | 117.415 | [21 empty] | VV | 0
|  | (1,8+4,5+3,3+3,3+1,2+3,3)*1,15 |  | 20.01 | [21 empty] | VV | 0
|  | 4.NP : (4,3+7,5+2,4+9,2+7,6+1,8)*1,15 |  | 37.72 | [21 empty] | VV | 0
SPU
129 | 904 R02 | Hzs-zkousky v ramci montaz.praci, provedení technické prohlídky vodovodu | h | 24 |  | 0 |  | 0 |  | 0 | 21 | 0 | 0 | 0 | 0 | 0 | Prav.M | RTS 20/ I | RTS 20/ I | 1 | 24 |  |  |  |  | POL10_
|  | 24 |  | 24 | [21 empty] | VV | 0
SPU
130 | 900 R722 | Zednické výpomoci hsv čl.13-2, Práce v tarifní třídě 4 | h | 180 |  | 0 |  | 0 |  | 0 | 21 | 0 | 0 | 0 | 0 | 0 |  | Vlastní | RTS 20/ I | 1 | 180 |  |  |  |  | POL10_
|  | 180 |  | 180 | [21 empty] | VV | 0
SPU
131 | 38821225R01 | Vodoměr byt. na stud. vodu DN 15, l=110, Qp=1,5 m3/h, integrovaný impulsní výstup sběrnice M-Bus pro integraci do systému dálkových odečtů | kus | 24 |  | 0 |  | 0 |  | 0 | 21 | 0 | 0.00051 | 0.01 | 0 | 0 |  | Vlastní | Indiv | 0 | 0 |  |  |  |  | POL3_
|  | 2.PP : 3 |  | 3 | [21 empty] | VV | 0
|  | 1.NP : 1 |  | 1 | [21 empty] | VV | 0
|  | 2.NP : 10 |  | 10 | [21 empty] | VV | 0
|  | 3.NP : 10 |  | 10 | [21 empty] | VV | 0
SPU
132 | 38821226R01 | Vodoměr byt. na stud.vodu DN 20, l=130, Qp=2,5 m3/h, integrovaný impulsní výstup sběrnice M-Bus pro integraci do systému dálkových odečtů | kus | 11 |  | 0 |  | 0 |  | 0 | 21 | 0 | 0.00053 | 0.01 | 0 | 0 |  | Vlastní | Indiv | 0 | 0 |  |  |  |  | POL3_
|  | 2.PP : 1 |  | 1 | [21 empty] | VV | 0
|  | 1.PP : 2 |  | 2 | [21 empty] | VV | 0
|  | 1.NP : 2 |  | 2 | [21 empty] | VV | 0
|  | 2.NP : 2 |  | 2 | [21 empty] | VV | 0
|  | 3.NP : 2 |  | 2 | [21 empty] | VV | 0
|  | 4.NP : 2 |  | 2 | [21 empty] | VV | 0
SPU
133 | 55111288R | ventil uzavírací pro vodovod; odvodňovací, přímý; DN 20 mm; těleso mosaz; ovládání manuální; pracovní teplota do 65 ° C | kus | 49 |  | 0 |  | 0 |  | 0 | 21 | 0 | 0.0004 | 0.02 | 0 | 0 | SPCM | RTS 20/ I | RTS 20/ I | 0 | 0 |  |  |  |  | POL3_
|  | 2.PP : 7 |  | 7 | [21 empty] | VV | 0
|  | 1.PP : | [23 empty] | VV | 0
|  | 1.NP : 2 |  | 2 | [21 empty] | VV | 0
|  | 2.NP : 10+10 |  | 20 | [21 empty] | VV | 0
|  | 3.NP : 10+10 |  | 20 | [21 empty] | VV | 0
|  | 4.NP : | [23 empty] | VV | 0
SPU
134 | 55111290R | ventil uzavírací pro vodovod; odvodňovací, přímý; DN 25 mm; těleso mosaz; ovládání manuální; pracovní teplota do 65 ° C | kus | 22 |  | 0 |  | 0 |  | 0 | 21 | 0 | 0.00067 | 0.01 | 0 | 0 | SPCM | RTS 20/ I | RTS 20/ I | 0 | 0 |  |  |  |  | POL3_
|  | 2.PP : 2 |  | 2 | [21 empty] | VV | 0
|  | 1.PP : 4 |  | 4 | [21 empty] | VV | 0
|  | 1.NP : 4 |  | 4 | [21 empty] | VV | 0
|  | 2.NP : 2+2 |  | 4 | [21 empty] | VV | 0
|  | 3.NP : 4 |  | 4 | [21 empty] | VV | 0
|  | 4.NP : 4 |  | 4 | [21 empty] | VV | 0
SPU
135 | 55111867R | ventil výtokový pro vodovod; venkovní nezámrzný, s přivzdušňovačem potrubí; DN 20 mm; ovládání manuální | kus | 1 |  | 0 |  | 0 |  | 0 | 21 | 0 | 0.0014 | 0 | 0 | 0 | SPCM | RTS 20/ I | RTS 20/ I | 0 | 0 |  |  |  |  | POL3_
|  | 2.PP : 1 |  | 1 | [21 empty] | VV | 0
SPU
136 | 722001 | Ventil šikmý s odvodněním pro pitnou vodu 2" (DN50), např. Schloserr | ks | 2 |  | 0 |  | 0 |  | 0 | 21 | 0 | 0 | 0 | 0 | 0 |  | Vlastní | Indiv | 0 | 0 |  |  |  |  | POL3_
|  | 2.PP : 2 |  | 2 | [21 empty] | VV | 0
SPU
137 | 722002 | Ventil šikmý s odvodněním pro pitnou vodu 6/4" (DN40), např. Schloserr | ks | 2 |  | 0 |  | 0 |  | 0 | 21 | 0 | 0 | 0 | 0 | 0 |  | Vlastní | Indiv | 0 | 0 |  |  |  |  | POL3_
|  | 2.PP : 2 |  | 2 | [21 empty] | VV | 0
SPU
138 | 722003 | Ventil šikmý s odvodněním pro pitnou vodu 5/4" (DN32), např. Schloserr | ks | 2 |  | 0 |  | 0 |  | 0 | 21 | 0 | 0 | 0 | 0 | 0 |  | Vlastní | Indiv | 0 | 0 |  |  |  |  | POL3_
|  | 2.PP : 1 |  | 1 | [21 empty] | VV | 0
|  | 1.PP : 1 |  | 1 | [21 empty] | VV | 0
SPU
139 | 722004 | Ventil šikmý s odvodněním pro pitnou vodu 1" (DN25), např. Schloserr | ks | 20 |  | 0 |  | 0 |  | 0 | 21 | 0 | 0 | 0 | 0 | 0 |  | Vlastní | Indiv | 0 | 0 |  |  |  |  | POL3_
|  | 2.PP : 10 |  | 10 | [21 empty] | VV | 0
|  | 2.NP : 10 |  | 10 | [21 empty] | VV | 0
SPU
140 | 722006 | Zpětný ventil s kontrolou funkce DN 20, např. Honeywell RV284 | kus | 24 |  | 0 |  | 0 |  | 0 | 21 | 0 | 0 | 0 | 0 | 0 |  | Vlastní | Indiv | 0 | 0 |  |  |  |  | POL3_
|  | 2.PP : 3 |  | 3 | [21 empty] | VV | 0
|  | 1.PP : | [23 empty] | VV | 0
|  | 1.NP : 1 |  | 1 | [21 empty] | VV | 0
|  | 2.NP : 5+5 |  | 10 | [21 empty] | VV | 0
|  | 3.NP : 5+5 |  | 10 | [21 empty] | VV | 0
|  | 4.NP : | [23 empty] | VV | 0
SPU
141 | 722007 | Zpětný ventil s kontrolou funkce DN 25, např. Honeywell RV284 | kus | 10 |  | 0 |  | 0 |  | 0 | 21 | 0 | 0 | 0 | 0 | 0 |  | Vlastní | Indiv | 0 | 0 |  |  |  |  | POL3_
|  | 2.PP : | [23 empty] | VV | 0
|  | 1.PP : 2 |  | 2 | [21 empty] | VV | 0
|  | 1.NP : 2 |  | 2 | [21 empty] | VV | 0
|  | 2.NP : 2 |  | 2 | [21 empty] | VV | 0
|  | 3.NP : 2 |  | 2 | [21 empty] | VV | 0
|  | 4.NP : 2 |  | 2 | [21 empty] | VV | 0
SPU
142 | 722008 | Zpětný ventil s kontrolou funkce DN 50, např. Honeywell RV281 | kus | 2 |  | 0 |  | 0 |  | 0 | 21 | 0 | 0 | 0 | 0 | 0 |  | Vlastní | Indiv | 0 | 0 |  |  |  |  | POL3_
|  | 2.PP : 1+1 |  | 2 | [21 empty] | VV | 0
SPU
143 | 998722203R00 | Přesun hmot pro vnitřní vodovod v objektech výšky do 24 m | % |  |  | 0 |  | 0 |  | 0 | 21 | 0 | 0 | 0 | 0 | 0 | 800-721 | RTS 20/ I | RTS 20/ I | 0 | 0 |  |  |  |  | POL7_
|  | vodorovně do 50 m | [23 empty] | SPI
|  | Ceny z položek s pořadovými čísly: : | [23 empty] | VV | 0
|  | 94,95,96,97,98,99,100,101,102,103,104,105,106,107,108,109,110,111,112,113,114,115,116,117,118,119, : | [23 empty] | VV | 0
|  | 120,121,122,123,124,125,126,127,128,129,130,131,132,133,134,135,136,137,138,139,140,141,142, : | [23 empty] | VV | 0
|  | Součet: : 6997,85090 |  | 6997.8509 | [21 empty] | VV | 0
SPU
144 | 722290823R00 | Vnitrostaveništní přemístění vybouraných hmot Přesun vybouraných hmot - vodovody, H 12 - 24 m | t | 1.7214 |  | 0 |  | 0 |  | 0 | 21 | 0 | 0 | 0 | 0 | 0 | 800-721 | RTS 20/ I | RTS 20/ I | 4.93 | 8.49 |  |  |  |  | POL8_
|  | vodorovně do 100 m, | [23 empty] | SPI
|  | Demontážní hmotnosti z položek s pořadovými čísly: : | [23 empty] | VV | 0
|  | 94,95,96, : | [23 empty] | VV | 0
|  | Součet: : 1,72144 |  | 1.7214 | [21 empty] | VV | 0
SPU
Díl: | 724 | Strojní vybavení |  |  |  | 0 |  | 0 |  | 0 |  | 0 |  | 0 |  | 0 |  |  |  |  | 0 |  |  |  |  | DIL
145 | 724001 | Potrubní oddělovač člen pro doplňovací systémy | kus | 1 |  | 0 |  | 0 |  | 0 | 21 | 0 | 0 | 0 | 0 | 0 |  | Vlastní | Indiv | 0 | 0 |  |  |  |  | POL1_
|  | připojení úpravny vody : 1 |  | 1 | [21 empty] | VV | 0
SPU
146 | 724002 | Dodávka a montáž automatický jednoduchý změkčovací filtr kapacita 80 m3x°dH, Qmax=2 m3/h, objemové řízení ,včetně bloku pro dávkování chemikálií | kus | 1 |  | 0 |  | 0 |  | 0 | 21 | 0 | 0 | 0 | 0 | 0 |  | Vlastní | Indiv | 0 | 0 |  |  |  |  | POL1_
|  | Dodávka obsahuje: | [23 empty] | POP
|  | - mechanický předfiltr | [23 empty] | POP
|  | - jednoduchý, automatický změkčovací filtr | [23 empty] | POP
|  | - instalační armatury pro snadnou montáž změkčovacího filtru | [23 empty] | POP
|  | - dávkovací čerpadlo, proporcionální dávkování - čerpadlo umístěno ve vodoměru | [23 empty] | POP
|  | - zásobní nádrž 50 l pro dávkovací čerpadlo | [23 empty] | POP
|  | - chemie na prvotní spuštění | [23 empty] | POP
|  | 2.PP : 1 |  | 1 | [21 empty] | VV | 0
SPU
147 | 998724202R00 | Přesun hmot pro strojní vybavení v objektech výšky do 12 m | % |  |  | 0 |  | 0 |  | 0 | 21 | 0 | 0 | 0 | 0 | 0 | 800-721 | RTS 20/ I | RTS 20/ I | 0 | 0 |  |  |  |  | POL7_
|  | vodorovně do 50 m | [23 empty] | SPI
|  | Ceny z položek s pořadovými čísly: : | [23 empty] | VV | 0
|  | 145,146, : | [23 empty] | VV | 0
|  | Součet: : 534,85000 |  | 534.85 | [21 empty] | VV | 0
SPU
Díl: | 725 | Zařizovací předměty |  |  |  | 0 |  | 0 |  | 0 |  | 0 |  | 0.24 |  | 1.49 |  |  |  |  | 394.16 |  |  |  |  | DIL
148 | 725110814R00 | Demontáž klozetů kombinovaných | soubor | 22 |  | 0 |  | 0 |  | 0 | 21 | 0 | 0 | 0 | 0.0342 | 0.75 | 800-721 | RTS 20/ I | RTS 20/ I | 0.465 | 10.23 |  |  |  |  | POL1_
|  | 2.PP : 2 |  | 2 | [21 empty] | VV | 0
|  | 1.PP : 2+2 |  | 4 | [21 empty] | VV | 0
|  | 1.NP : 2+2 |  | 4 | [21 empty] | VV | 0
|  | 2.NP : 2+2 |  | 4 | [21 empty] | VV | 0
|  | 3.NP : 2+2 |  | 4 | [21 empty] | VV | 0
|  | 4.NP : 2+2 |  | 4 | [21 empty] | VV | 0
SPU
149 | 725119306R00 | Klozetové mísy montáž závěsné | soubor | 22 |  | 0 |  | 0 |  | 0 | 21 | 0 | 0.00089 | 0.02 | 0 | 0 | 800-721 | RTS 20/ I | RTS 20/ I | 1.12 | 24.64 |  |  |  |  | POL1_
|  | 2.PP : 2 |  | 2 | [21 empty] | VV | 0
|  | 1.PP : 4 |  | 4 | [21 empty] | VV | 0
|  | 1.NP : 3 |  | 3 | [21 empty] | VV | 0
|  | 2.NP : 4 |  | 4 | [21 empty] | VV | 0
|  | 3.NP : 4+1 |  | 5 | [21 empty] | VV | 0
|  | 4.NP : 4 |  | 4 | [21 empty] | VV | 0
SPU
150 | 725119401R00 | Doplňky Montáž doplňků zařízení záchodů předstěnový systém | soubor | 22 |  | 0 |  | 0 |  | 0 | 21 | 0 | 0 | 0 | 0 | 0 | 800-721 | RTS 20/ I | RTS 20/ I | 1.77 | 38.94 |  |  |  |  | POL1_
|  | 2.PP : 2 |  | 2 | [21 empty] | VV | 0
|  | 1.PP : 4 |  | 4 | [21 empty] | VV | 0
|  | 1.NP : 3 |  | 3 | [21 empty] | VV | 0
|  | 2.NP : 4 |  | 4 | [21 empty] | VV | 0
|  | 3.NP : 4+1 |  | 5 | [21 empty] | VV | 0
|  | 4.NP : 4 |  | 4 | [21 empty] | VV | 0
SPU
151 | 725122813R00 | Demontáž pisoárů s nádrží + 1 záchodkem | soubor | 8 |  | 0 |  | 0 |  | 0 | 21 | 0 | 0 | 0 | 0.0172 | 0.14 | 800-721 | RTS 20/ I | RTS 20/ I | 0.403 | 3.22 |  |  |  |  | POL1_
|  | 8 |  | 8 | [21 empty] | VV | 0
SPU
152 | 725139101R00 | Montáž pisoárových stání ostatních | soubor | 6 |  | 0 |  | 0 |  | 0 | 21 | 0 | 0.006 | 0.04 | 0 | 0 | 800-721 | RTS 20/ I | RTS 20/ I | 1.253 | 7.52 |  |  |  |  | POL1_
|  | 2.NP : 2 |  | 2 | [21 empty] | VV | 0
|  | 3.NP : 2 |  | 2 | [21 empty] | VV | 0
|  | 4.NP : 2 |  | 2 | [21 empty] | VV | 0
SPU
153 | 725210821R00 | Demontáž umyvadel umyvadel bez výtokových armatur | soubor | 22 |  | 0 |  | 0 |  | 0 | 21 | 0 | 0 | 0 | 0.01946 | 0.43 | 800-721 | RTS 20/ I | RTS 20/ I | 0.382 | 8.4 |  |  |  |  | POL1_
|  | 2.PP : 2 |  | 2 | [21 empty] | VV | 0
|  | 1.PP : 2+2 |  | 4 | [21 empty] | VV | 0
|  | 1.NP : 2+2 |  | 4 | [21 empty] | VV | 0
|  | 2.NP : 2+2 |  | 4 | [21 empty] | VV | 0
|  | 3.NP : 2+2 |  | 4 | [21 empty] | VV | 0
|  | 4.NP : 2+2 |  | 4 | [21 empty] | VV | 0
SPU
154 | 725219401R00 | Umyvadlo montáž na šrouby do zdiva | soubor | 61 |  | 0 |  | 0 |  | 0 | 21 | 0 | 0.00141 | 0.09 | 0 | 0 | 800-721 | RTS 20/ I | RTS 20/ I | 1.575 | 96.08 |  |  |  |  | POL1_
|  | 2.PP : 1 |  | 1 | [21 empty] | VV | 0
|  | 1.PP : 4 |  | 4 | [21 empty] | VV | 0
|  | 1.NP : 3 |  | 3 | [21 empty] | VV | 0
|  | 2.NP : 4+10+10 |  | 24 | [21 empty] | VV | 0
|  | 3.NP : 4+10+10+1 |  | 25 | [21 empty] | VV | 0
|  | 4.NP : 4 |  | 4 | [21 empty] | VV | 0
SPU
155 | 725249106R00 | Sprchové kabiny a mísy montáž ostatních typů | soubor | 1 |  | 0 |  | 0 |  | 0 | 21 | 0 | 0.00017 | 0 | 0 | 0 | 800-721 | RTS 20/ I | RTS 20/ I | 2.9 | 2.9 |  |  |  |  | POL1_
|  | 2.PP : 1 |  | 1 | [21 empty] | VV | 0
SPU
156 | 725319101R00 | Montáž dřezu jednoduchého | soubor | 20 |  | 0 |  | 0 |  | 0 | 21 | 0 | 0.00072 | 0.01 | 0 | 0 | 800-721 | RTS 20/ I | RTS 20/ I | 0.506 | 10.12 |  |  |  |  | POL1_
|  | 2.NP : 5+5 |  | 10 | [21 empty] | VV | 0
|  | 3.NP : 5+5 |  | 10 | [21 empty] | VV | 0
SPU
157 | 725330820R00 | Demontáž výlevek diturvitových | soubor | 4 |  | 0 |  | 0 |  | 0 | 21 | 0 | 0 | 0 | 0.0347 | 0.14 | 800-721 | RTS 20/ I | RTS 20/ I | 0.569 | 2.28 |  |  |  |  | POL1_
|  | bez výtokových armatur a bez nádrže a splachovacího potrubí, | [23 empty] | SPI
|  | 4 |  | 4 | [21 empty] | VV | 0
SPU
158 | 725339101R00 | Montáž výlevky diturvitové, bez nádrže a armatur | kus | 6 |  | 0 |  | 0 |  | 0 | 21 | 0 | 0.00309 | 0.02 | 0 | 0 | 800-721 | RTS 20/ I | RTS 20/ I | 1.25 | 7.5 |  |  |  |  | POL1_
|  | 1.PP : 1 |  | 1 | [21 empty] | VV | 0
|  | 1.NP : 2 |  | 2 | [21 empty] | VV | 0
|  | 2.NP : 1 |  | 1 | [21 empty] | VV | 0
|  | 3.NP : 1 |  | 1 | [21 empty] | VV | 0
|  | 4.NP : 1 |  | 1 | [21 empty] | VV | 0
SPU
159 | 725819202R00 | Montáž ventilu nástěnného , G 3/4" | soubor | 2 |  | 0 |  | 0 |  | 0 | 21 | 0 | 0.00011 | 0 | 0 | 0 | 800-721 | RTS 20/ I | RTS 20/ I | 0.248 | 0.5 |  |  |  |  | POL1_
|  | 2.PP : 1 |  | 1 | [21 empty] | VV | 0
|  | 1.NP : 1 |  | 1 | [21 empty] | VV | 0
SPU
160 | 725819402R00 | Montáž ventilu rohového bez trubičky , G 1/2" | soubor | 158 |  | 0 |  | 0 |  | 0 | 21 | 0 | 8e-05 | 0.01 | 0 | 0 | 800-721 | RTS 20/ I | RTS 20/ I | 0.29 | 45.82 |  |  |  |  | POL1_
|  | 2.PP : 1*2 |  | 2 | [21 empty] | VV | 0
|  | 1.PP : 4*2 |  | 8 | [21 empty] | VV | 0
|  | 1.NP : 1*2 |  | 2 | [21 empty] | VV | 0
|  | 2.NP : (4+10+10+5+5)*2 |  | 68 | [21 empty] | VV | 0
|  | 3.NP : (4+10+10+1+5+5)*2 |  | 70 | [21 empty] | VV | 0
|  | 4.NP : 4*2 |  | 8 | [21 empty] | VV | 0
SPU
161 | 725820801R00 | Demontáž baterií nástěnných do G 3/4" | soubor | 22 |  | 0 |  | 0 |  | 0 | 21 | 0 | 0 | 0 | 0.00156 | 0.03 | 800-721 | RTS 20/ I | RTS 20/ I | 0.217 | 4.77 |  |  |  |  | POL1_
|  | 2.PP : 2 |  | 2 | [21 empty] | VV | 0
|  | 1.PP : 2+2 |  | 4 | [21 empty] | VV | 0
|  | 1.NP : 2+2 |  | 4 | [21 empty] | VV | 0
|  | 2.NP : 2+2 |  | 4 | [21 empty] | VV | 0
|  | 3.NP : 2+2 |  | 4 | [21 empty] | VV | 0
|  | 4.NP : 2+2 |  | 4 | [21 empty] | VV | 0
SPU
162 | 725829301R00 | Montáž baterií umyvadlových a dřezových Montáž baterie umyv.a dřezové stojánkové | kus | 63 |  | 0 |  | 0 |  | 0 | 21 | 0 | 4e-05 | 0 | 0 | 0 | 800-721 | RTS 20/ I | RTS 20/ I | 0.445 | 28.04 |  |  |  |  | POL1_
|  | 2.PP : 1 |  | 1 | [21 empty] | VV | 0
|  | 1.PP : 4 |  | 4 | [21 empty] | VV | 0
|  | 1.NP : 3+1+1 |  | 5 | [21 empty] | VV | 0
|  | 2.NP : 4+10+10 |  | 24 | [21 empty] | VV | 0
|  | 3.NP : 4+10+10+1 |  | 25 | [21 empty] | VV | 0
|  | 4.NP : 4 |  | 4 | [21 empty] | VV | 0
SPU
163 | 725839203R00 | Montáž baterie vanové nástěnné, G 1/2" | soubor | 6 |  | 0 |  | 0 |  | 0 | 21 | 0 | 0.00012 | 0 | 0 | 0 | 800-721 | RTS 20/ I | RTS 20/ I | 0.517 | 3.1 |  |  |  |  | POL1_
|  | 1.PP : 1 |  | 1 | [21 empty] | VV | 0
|  | 1.NP : 2 |  | 2 | [21 empty] | VV | 0
|  | 2.NP : 1 |  | 1 | [21 empty] | VV | 0
|  | 3.NP : 1 |  | 1 | [21 empty] | VV | 0
|  | 4.NP : 1 |  | 1 | [21 empty] | VV | 0
SPU
164 | 725849200R00 | Montáž baterií sprchových nastavitelná výška | kus | 1 |  | 0 |  | 0 |  | 0 | 21 | 0 | 0.00013 | 0 | 0 | 0 | 800-721 | RTS 20/ I | RTS 20/ I | 0.655 | 0.66 |  |  |  |  | POL1_
|  | 2.PP : 1 |  | 1 | [21 empty] | VV | 0
SPU
165 | 725849302R00 | Montáž baterií sprchových držáku sprchy | kus | 1 |  | 0 |  | 0 |  | 0 | 21 | 0 | 2e-05 | 0 | 0 | 0 | 800-721 | RTS 20/ I | RTS 20/ I | 0.168 | 0.17 |  |  |  |  | POL1_
|  | 2.PP : 1 |  | 1 | [21 empty] | VV | 0
SPU
166 | 725869101R00 | Montáž zápachových uzávěrek pro zařiz. předměty Montáž uzávěrek zápach.umyvadlových D 32 (40) | kus | 59 |  | 0 |  | 0 |  | 0 | 21 | 0 | 0.0001 | 0.01 | 0 | 0 | 800-721 | RTS 20/ I | RTS 20/ I | 0.246 | 14.51 |  |  |  |  | POL1_
|  | 2.PP : 1 |  | 1 | [21 empty] | VV | 0
|  | 1.PP : 4 |  | 4 | [21 empty] | VV | 0
|  | 1.NP : 1 |  | 1 | [21 empty] | VV | 0
|  | 2.NP : 4+10+10 |  | 24 | [21 empty] | VV | 0
|  | 3.NP : 4+10+10+1 |  | 25 | [21 empty] | VV | 0
|  | 4.NP : 4 |  | 4 | [21 empty] | VV | 0
SPU
167 | 725869204R00 | Montáž zápachových uzávěrek pro zařiz. předměty dřezových jednoduchých, D 40 | kus | 20 |  | 0 |  | 0 |  | 0 | 21 | 0 | 0.00015 | 0 | 0 | 0 | 800-721 | RTS 20/ I | RTS 20/ I | 0.25 | 5 |  |  |  |  | POL1_
|  | 2.NP : 5+5 |  | 10 | [21 empty] | VV | 0
|  | 3.NP : 5+5 |  | 10 | [21 empty] | VV | 0
SPU
168 | 725989101R00 | Montáž dvířek kovových i plastových | kus | 4 |  | 0 |  | 0 |  | 0 | 21 | 0 | 0 | 0 | 0 | 0 | 800-721 | RTS 20/ I | RTS 20/ I | 0.37 | 1.48 |  |  |  |  | POL1_
|  | 3+1 |  | 4 | [21 empty] | VV | 0
SPU
169 | 900 R725 | Zednické výpomoci hsv čl.13-2, vysekání, osazení, Práce v tarifní třídě 4 | h | 12 |  | 0 |  | 0 |  | 0 | 21 | 0 | 0 | 0 | 0 | 0 |  | Vlastní | RTS 20/ I | 1 | 12 |  |  |  |  | POL10_
|  | 12 |  | 12 | [21 empty] | VV | 0
SPU
170 | 55360290R | dvířka revizní jednokřídlá; požární odolnost EI 90; materiál kov; š = 300,0 mm; h = 300,0 mm | kus | 1 |  | 0 |  | 0 |  | 0 | 21 | 0 | 0.0047 | 0 | 0 | 0 | SPCM | RTS 20/ I | RTS 20/ I | 0 | 0 |  |  |  |  | POL3_
|  | kanalizace : 1 |  | 1 | [21 empty] | VV | 0
SPU
171 | 55360293R | dvířka revizní jednokřídlá; požární odolnost EI 90; materiál kov; š = 600,0 mm; h = 600,0 mm | kus | 3 |  | 0 |  | 0 |  | 0 | 21 | 0 | 0.0136 | 0.04 | 0 | 0 | SPCM | RTS 20/ I | RTS 20/ I | 0 | 0 |  |  |  |  | POL3_
|  | 2.NP vodovod : 1 |  | 1 | [21 empty] | VV | 0
|  | 3.NP vodovod : 1 |  | 1 | [21 empty] | VV | 0
|  | 4.NP vodovod : 1 |  | 1 | [21 empty] | VV | 0
SPU
172 | 725001 | Dodávka kompletu WC1, viz. technická zpráva | soubor | 19 |  | 0 |  | 0 |  | 0 | 21 | 0 | 0 | 0 | 0 | 0 |  | Vlastní | Indiv | 0 | 0 |  |  |  |  | POL3_
|  | - závěsný klozet keramický ve standardu, výška +400 | [23 empty] | POP
|  | - duroplastové sedátko s poklopem s antibakteriální úpravou | [23 empty] | POP
|  | - montážní prvek s nádržkou pro závěsný klozet | [23 empty] | POP
|  | - ovládací deska plastová, barva bílá | [23 empty] | POP
|  | - zásobník toaletního papíru (s první náplní) | [23 empty] | POP
|  | - WC kartáčová sada | [23 empty] | POP
|  | - odpadkový koš | [23 empty] | POP
|  | 2.PP : 2 |  | 2 | [21 empty] | VV | 0
|  | 1.PP : 4 |  | 4 | [21 empty] | VV | 0
|  | 1.NP : 1 |  | 1 | [21 empty] | VV | 0
|  | 2.NP : 4 |  | 4 | [21 empty] | VV | 0
|  | 3.NP : 4 |  | 4 | [21 empty] | VV | 0
|  | 4.NP : 4 |  | 4 | [21 empty] | VV | 0
SPU
173 | 725002 | Dodávka kompletu WCi1, viz. technická zpráva | soubor | 1 |  | 0 |  | 0 |  | 0 | 21 | 0 | 0 | 0 | 0 | 0 |  | Vlastní | Indiv | 0 | 0 |  |  |  |  | POL3_
|  | - závěsný klozet keramický s prodlouženou délkou (invalidní), délka 700 ve standardu, výška +500 | [23 empty] | POP
|  | - duroplastové sedátko s poklopem s antibakteriální úpravou | [23 empty] | POP
|  | - montážní prvek s nádržkou pro závěsný klozet (handicap) | [23 empty] | POP
|  | - splachovací tlačítko a oddálené tlačítko, barva bílá | [23 empty] | POP
|  | - pevné WC madlo nerez nástěnné zaoblené, 834 mm | [23 empty] | POP
|  | - sklopné WC madlo nerez nástěnné zaoblené, 834 mm | [23 empty] | POP
|  | - zásobník toaletního papíru velký (s první náplní) | [23 empty] | POP
|  | - WC kartáčová sada | [23 empty] | POP
|  | - odpadkový koš | [23 empty] | POP
|  | 3.NP : 1 |  | 1 | [21 empty] | VV | 0
SPU
174 | 725003 | Dodávka kompletu U1, viz. technická zpráva | soubor | 58 |  | 0 |  | 0 |  | 0 | 21 | 0 | 0 | 0 | 0 | 0 |  | Vlastní | Indiv | 0 | 0 |  |  |  |  | POL3_
|  | - umývadlo keramické s otvorem pro baterii s přepadem š-600 mm, výška +850 ve standardu | [23 empty] | POP
|  | - instalační sada pro umývadla | [23 empty] | POP
|  | - zápachová uzávěrka umývadlová, pohledový sifon | [23 empty] | POP
|  | - 2x kulový rohový kohout s filtrem | [23 empty] | POP
|  | - baterie umývadlová stojánková páková ve standardu | [23 empty] | POP
|  | - dávkovač tekutého mýdla s první náplní | [23 empty] | POP
|  | -zásobník papírových ručníků s první náplní | [23 empty] | POP
|  | 2.PP : 1 |  | 1 | [21 empty] | VV | 0
|  | 1.PP : 4 |  | 4 | [21 empty] | VV | 0
|  | 1.NP : 1 |  | 1 | [21 empty] | VV | 0
|  | 2.NP : 4+10+10 |  | 24 | [21 empty] | VV | 0
|  | 3.NP : 4+10+10 |  | 24 | [21 empty] | VV | 0
|  | 4.NP : 4 |  | 4 | [21 empty] | VV | 0
SPU
175 | 725004 | Dodávka a montáž kompletu Ui1, viz. technická zpráva | soubor | 1 |  | 0 |  | 0 |  | 0 | 21 | 0 | 0 | 0 | 0 | 0 |  | Vlastní | Indiv | 0 | 0 |  |  |  |  | POL3_
|  | - umývátko keramické zdravotní s otvorem pro baterii s přepadem š-400 mm, výška +830 ve standardu | [23 empty] | POP
|  | - instalační sada pro umývadla | [23 empty] | POP
|  | - zápachová uzávěrka umývadlová, místo šetřící sifon | [23 empty] | POP
|  | - 2x kulový rohový kohout s filtrem | [23 empty] | POP
|  | - baterie umývadlová stojánková páková s lékařskou ručkou | [23 empty] | POP
|  | - sklopný úchyt k umývadlu zaoblený, nerez, 550 mm | [23 empty] | POP
|  | - zrcadlo, s páčkou, nastavitelné, nerez | [23 empty] | POP
|  | - dávkovač tekutého mýdla s první náplní | [23 empty] | POP
|  | - zásobník jednorázových ručníků | [23 empty] | POP
|  | 3.NP : 1 |  | 1 | [21 empty] | VV | 0
SPU
176 | 725007 | Dodávka kompletu NV1, viz. technická zpráva | soubor | 6 |  | 0 |  | 0 |  | 0 | 21 | 0 | 0 | 0 | 0 | 0 |  | Vlastní | Indiv | 0 | 0 |  |  |  |  | POL3_
|  | - závěsná výlevka nerez + mřížka ve standardu | [23 empty] | POP
|  | - instalační sada pro montáž, silikon | [23 empty] | POP
|  | - montážní prvek s nádržkou pro závěsnou výlevku | [23 empty] | POP
|  | - baterie vanová páková nástěnná, s výtokovým ramenem 300 mm, rozteč 150 mm, chrom | [23 empty] | POP
|  | - ruční sprcha vč. držáku a hadice 1,5 m | [23 empty] | POP
|  | 2.PP : | [23 empty] | VV | 0
|  | 1.PP : 1 |  | 1 | [21 empty] | VV | 0
|  | 1.NP : 2 |  | 2 | [21 empty] | VV | 0
|  | 2.NP : 1 |  | 1 | [21 empty] | VV | 0
|  | 3.NP : 1 |  | 1 | [21 empty] | VV | 0
|  | 4.NP : 1 |  | 1 | [21 empty] | VV | 0
SPU
177 | 725009 | Dodávka kompletu PS1, viz. technická zpráva | soubor | 6 |  | 0 |  | 0 |  | 0 | 21 | 0 | 0 | 0 | 0 | 0 |  | Vlastní | Indiv | 0 | 0 |  |  |  |  | POL3_
|  | - odsávací urinál s radarovým senzorem v provedení antivandal, síťové napájení ve standardu | [23 empty] | POP
|  | - instalační sada pro urinál vč. sifonu | [23 empty] | POP
|  | - nerez sítko pro urinál | [23 empty] | POP
|  | - napájecí zdroj 24V pro max. 5 urinálů | [23 empty] | POP
|  | 2.NP : 2 |  | 2 | [21 empty] | VV | 0
|  | 3.NP : 2 |  | 2 | [21 empty] | VV | 0
|  | 4.NP : 2 |  | 2 | [21 empty] | VV | 0
SPU
178 | 725010 | Dodávka kompletu S1, viz. technická zpráva | soubor | 1 |  | 0 |  | 0 |  | 0 | 21 | 0 | 0 | 0 | 0 | 0 |  | Vlastní | Indiv | 0 | 0 |  |  |  |  | POL3_
|  | - sprchová vanička čtvercová 900x900 mm s protiskluzovou úpravou ve standardu | [23 empty] | POP
|  | - vaničkový sifon DN 50 | [23 empty] | POP
|  | - sprchové dveře otočné dvoudílné s výplní z polystyrénového skla ve standardu | [23 empty] | POP
|  | - baterie sprchová podomítková s tyčí 900 mm ve standardu | [23 empty] | POP
|  | 2.PP : 1 |  | 1 | [21 empty] | VV | 0
SPU
179 | 725011 | Dodávka kompletu D1, viz. technická zpráva | soubor | 20 |  | 0 |  | 0 |  | 0 | 21 | 0 | 0 | 0 | 0 | 0 |  | Vlastní | Indiv | 2.958 | 59.16 |  |  |  |  | POL3_
|  | - dřez jednodílný nerezový s odkapávací plochou, součást vybavení kuchyňské linky | [23 empty] | POP
|  | - zápachová uzávěrka místo šetřící | [23 empty] | POP
|  | - baterie dřezová stojánková páková ve standardu | [23 empty] | POP
|  | - 2x kulový rohový kohout s filtrem | [23 empty] | POP
|  | 2.NP : 5+5 |  | 10 | [21 empty] | VV | 0
|  | 3.NP : 5+5 |  | 10 | [21 empty] | VV | 0
SPU
180 | 998725203R00 | Přesun hmot pro zařizovací předměty v objektech výšky do 24 m | % |  |  | 0 |  | 0 |  | 0 | 21 | 0 | 0 | 0 | 0 | 0 | 800-721 | RTS 20/ I | RTS 20/ I | 0 | 0 |  |  |  |  | POL7_
|  | vodorovně do 50 m | [23 empty] | SPI
|  | Ceny z položek s pořadovými čísly: : | [23 empty] | VV | 0
|  | 148,149,150,151,152,153,154,155,156,157,158,159,160,161,162,163,164,165,166,167,168,169,170,171,172, : | [23 empty] | VV | 0
|  | 173,174,175,176,177,178,179, : | [23 empty] | VV | 0
|  | Součet: : 11615,24800 |  | 11615.248 | [21 empty] | VV | 0
SPU
181 | 725590813R00 | Vnitrostaveništní přemístění vybouraných hmot Přesun vybour.hmot, zařizovací předměty H 24 m | t | 1.4912 |  | 0 |  | 0 |  | 0 | 21 | 0 | 0 | 0 | 0 | 0 | 800-721 | RTS 20/ I | RTS 20/ I | 4.772 | 7.12 |  |  |  |  | POL8_
|  | vodorovně do 100 m, | [23 empty] | SPI
|  | Demontážní hmotnosti z položek s pořadovými čísly: : | [23 empty] | VV | 0
|  | 148,151,153,157,161, : | [23 empty] | VV | 0
|  | Součet: : 1,49124 |  | 1.4912 | [21 empty] | VV | 0
SPU
Díl: | VN | Vedlejší náklady |  |  |  | 0 |  | 0 |  | 0 |  | 0 |  | 0 |  | 0 |  |  |  |  | 0 |  |  |  |  | DIL
182 | 005122010R | Provoz objednatele | Soubor | 1 |  | 0 |  | 0 |  | 0 | 21 | 0 | 0 | 0 | 0 | 0 |  | RTS 20/ I | Indiv | 0 | 0 |  |  |  |  | POL99_1
SPU
183 | 005124010R | Koordinační činnost | Soubor | 1 |  | 0 |  | 0 |  | 0 | 21 | 0 | 0 | 0 | 0 | 0 |  | RTS 20/ I | Indiv | 0 | 0 |  |  |  |  | POL99_2
SPU
Díl: | ON | Ostatní náklady |  |  |  | 0 |  | 0 |  | 0 |  | 0 |  | 0 |  | 0 |  |  |  |  | 0 |  |  |  |  | DIL
184 | 005241010R | Dokumentace skutečného provedení | Soubor | 1 |  | 0 |  | 0 |  | 0 | 21 | 0 | 0 | 0 | 0 | 0 |  | RTS 20/ I | Indiv | 0 | 0 |  |  |  |  | POL99_2
|  | 1 |  | 1 | [21 empty] | VV | 0
SPU
[24 empty] | 15 | 21
| Celkem |  |  |  |  | 0 | [17 empty] | 0 | 0 | SUM
END