## Pokyny pro vyplnění
Pokyny pro vyplnění
Ve všech listech tohoto souboru můžete měnit pouze buňky s modrým pozadím. Jedná se o tyto údaje : - údaje o firmě - jednotkové ceny položek zadané na maximálně dvě desetinná místa

## Stavba
#RTSROZP# | Položkový rozpočet stavby
| Stavba: |  | 19-4180-217 | "OKO" Zlín - Tř. T. Bati - modernizace objektu č.p. 508 a č.p. 5682
| Objekt: |  | IO 01.1 | Opěrné stěny
3317 | Rozpočet: |  | 1 | Opěrné stěny
| Objednatel: |  | OBEK SERVIS a.s. |  |  |  | IČO: | 45476781
|  |  | Panelová 289/6 |  |  |  | DIČ: | CZ45476781
|  |  | 19015 | Praha-Satalice
| Projektant: |  | S-projekt plus, a.s. |  |  |  | IČO: | 60734485
|  |  | třída Tomáše Bati 508 |  |  |  | DIČ: | CZ60734485
|  |  | 76273 | Zlín
| Zhotovitel: | [5 empty] | IČO:
DIČ:
Vypracoval:
| Rozpis ceny | [6 empty] | Celkem
HSV | HSV | [6 empty] | 0
PSV | PSV | [6 empty] | 0
MON | MON | [6 empty] | 0
VN | Vedlejší náklady | [6 empty] | 0
ON | Ostatní náklady | [6 empty] | 0
| Celkem | [6 empty] | 0
Rekapitulace daní
0 | Základ pro sníženou DPH |  |  | 15 | % | 0 |  |  | CZK
0 | Snížená DPH |  |  | 15 | % | 0 |  |  | CZK
0 | Základ pro základní DPH |  |  | 21 | % | 0 |  |  | CZK
0 | Základní DPH |  |  | 21 | % | 0 |  |  | CZK
0 | Zaokrouhlení |  |  |  |  | 0 |  |  | CZK
| Cena celkem bez DPH |  |  |  |  | 0 |  |  | CZK
0 | Cena celkem s DPH |  |  |  |  | 0 |  |  | CZK
|  | v |  |  | dne
|  |  | Za zhotovitele |  |  |  | Za objednatele
Rekapitulace dílčích částí
#CASTI>> | Číslo | Název |  |  | Základ pro sníženou DPH | Základ pro základní DPH | DPH celkem | Cena celkem | %
1 | Stavba |  |  |  | 0 | 0 | 0 | 0
2 | IO 01.1 | Opěrné stěny |  |  | 0 | 0 | 0 | 0
3 | 1 | Opěrné stěny |  |  | 0 | 0 | 0 | 0
| Celkem za stavbu |  |  |  | 0 | 0 | 0 | 0 | 0
Rekapitulace dílů
| Číslo | Název |  |  | Typ dílu |  |  | Celkem | %
| 1 | Zemní práce |  |  | HSV |  |  | 0
| 2 | Základy a zvláštní zakládání |  |  | HSV |  |  | 0
| 3 | Svislé a kompletní konstrukce |  |  | HSV |  |  | 0
| 4 | Vodorovné konstrukce |  |  | HSV |  |  | 0
| 63 | Podlahy a podlahové konstrukce |  |  | HSV |  |  | 0
| 8 | Trubní vedení |  |  | HSV |  |  | 0
| 99 | Staveništní přesun hmot |  |  | HSV |  |  | 0
| 711 | Izolace proti vodě |  |  | PSV |  |  | 0
| 713 | Izolace tepelné |  |  | PSV |  |  | 0
| 767 | Konstrukce zámečnické |  |  | PSV |  |  | 0
| Cena celkem | [6 empty] | 0 | 0
Note on D11: Název
Note on I11: IČO
Note on D12: Ulice
Note on I12: DIČ
Note on D13: PSČ
Note on E13: Místo

## VzorPolozky (hidden)
Položkový rozpočet
S:
O:
R:

## IO 01.1 1 Pol
Položkový rozpočet | [26 empty] | #TypZaznamu#
S: | 19-4180-217 | "OKO" Zlín - Tř. T. Bati - modernizace objektu č.p. 508 a č.p. 5682 | [24 empty] | STA
O: | IO 01.1 | Opěrné stěny | [21 empty] | ING |  |  | OBJ
R: | 1 | Opěrné stěny | [24 empty] | ROZ
P.č. | Číslo položky | Název položky | MJ | Množství | Cena / MJ | Celkem | Dodávka | Dodávka celk. | Montáž | Montáž celk. | DPH | Cena s DPH | Hmotnost / MJ | Hmotnost celk.(t) | Dem. hmotnost / MJ | Dem. hmotnost celk.(t) | Ceník | Cen. soustava / platnost | Cenová úroveň | Nhod / MJ | Nhod celk. | Dodavatel | Typ položky
Díl: | 1 | Zemní práce |  |  |  | 0 |  | 0 |  | 0 |  | 0 |  | 266.43 |  | 0 |  |  |  |  | 87.68 | [5 empty] | DIL
1 | 131201112R00 | Hloubení nezapaž. jam hor.3 do 1000 m3, STROJNĚ | m3 | 327.9611 |  | 0 |  | 0 |  | 0 | 21 | 0 | 0 | 0 | 0 | 0 |  | RTS 20/ I | RTS 20/ I | 0.11 | 36.08 |  | Práce |  |  |  | POL1_
|  | viz. výkres číslo 10 : | [24 empty] | VV | 0
|  | (6,700+4,200)/2*(20,270+7,915+19,790) |  | 261.4638 | [22 empty] | VV | 0
|  | viz. výkres číslo 11 : | [24 empty] | VV | 0
|  | řez 2-2 : 5,010*3,500 |  | 17.535 | [22 empty] | VV | 0
|  | 0,783*(4,850+13,750) |  | 14.5638 | [22 empty] | VV | 0
|  | řez 4-4 : 2,420*5,500 |  | 13.31 | [22 empty] | VV | 0
|  | viz. výkres číslo 12 : | [24 empty] | VV | 0
|  | řez 1-1 : 1,945*0,400*3,250 |  | 2.5285 | [22 empty] | VV | 0
|  | 2,780*2,000 |  | 5.56 | [22 empty] | VV | 0
|  | řez 2-2 : 2,170*2,500 |  | 5.425 | [22 empty] | VV | 0
|  | řez 3-3 : 3,030*2,500 |  | 7.575 | [22 empty] | VV | 0
2 | 131201119R00 | Příplatek za lepivost - hloubení nezap.jam v hor.3 | m3 | 98.3883 |  | 0 |  | 0 |  | 0 | 21 | 0 | 0 | 0 | 0 | 0 |  | RTS 20/ I | RTS 20/ I | 0.0431 | 4.24 |  | Práce |  |  |  | POL1_
|  | Odkaz na mn. položky pořadí 1 : 327,96107*0,3 |  | 98.3883 | [22 empty] | VV | 5
3 | 162701101R00 | Vodorovné přemístění výkopku z hor.1-4 do 6000 m | m3 | 327.9611 |  | 0 |  | 0 |  | 0 | 21 | 0 | 0 | 0 | 0 | 0 |  | RTS 20/ I | RTS 20/ I | 0.011 | 3.61 |  | Práce |  |  |  | POL1_
|  | Odkaz na mn. položky pořadí 1 : 327,96105 |  | 327.9611 | [22 empty] | VV | 5
4 | 174101101R00 | Zásyp jam, rýh, šachet se zhutněním | m3 | 125.2302 |  | 0 |  | 0 |  | 0 | 21 | 0 | 0 | 0 | 0 | 0 |  | RTS 20/ I | RTS 20/ I | 0.202 | 25.3 |  | Práce |  |  |  | POL1_
|  | včetně strojního přemístění materiálu pro zásyp ze vzdálenosti do 10 m od okraje zásypu | [24 empty] | POP
|  | viz. výkres číslo 10 : | [24 empty] | VV | 0
|  | řez 1-1 až 1-2 : (0,740+0,525+1,650)/2*9,890 |  | 14.4147 | [22 empty] | VV | 0
|  | řez 3-3 až 4-4 : (2,560+2,600+0,590)/2*(9,900+7,915+10,100) |  | 80.2556 | [22 empty] | VV | 0
|  | řez 5-5 až 6-6 : (1,120+0,833+0,405+0,837)/2*10,170 |  | 16.2466 | [22 empty] | VV | 0
|  | viz. výkres číslo 11 : | [24 empty] | VV | 0
|  | řez 2-2 : (0,492+0,960+0,145)*3,500 |  | 5.5895 | [22 empty] | VV | 0
|  | (0,188+0,145)*(4,850+13,750) |  | 6.1938 | [22 empty] | VV | 0
|  | řez 4-4 : 0,460*5,500 |  | 2.53 | [22 empty] | VV | 0
5 | 181101111R00 | Úprava pláně v zářezech se zhutněním - ručně | m2 | 192.1375 |  | 0 |  | 0 |  | 0 | 21 | 0 | 0 | 0 | 0 | 0 |  | RTS 20/ I | RTS 20/ I | 0.096 | 18.45 |  | Práce |  |  |  | POL1_
|  | viz. výkres číslo 10 : | [24 empty] | VV | 0
|  | 2,500*(20,270+7,915+19,790) |  | 119.9375 | [22 empty] | VV | 0
|  | viz. výkres číslo 11 : | [24 empty] | VV | 0
|  | řez 2-2 : 2,000*(13,750+4,850+3,500) |  | 44.2 | [22 empty] | VV | 0
|  | řez 4-4 : 1,000*5,500 |  | 5.5 | [22 empty] | VV | 0
|  | viz. výkres číslo 12 : | [24 empty] | VV | 0
|  | 2,500*4,000 |  | 10 | [22 empty] | VV | 0
|  | 2,000*2,500 |  | 5 | [22 empty] | VV | 0
|  | 3,000*2,500 |  | 7.5 | [22 empty] | VV | 0
6 | 199000002R00 | Poplatek za skládku horniny 1- 4 | m3 | 327.9611 |  | 0 |  | 0 |  | 0 | 21 | 0 | 0 | 0 | 0 | 0 |  | RTS 20/ I | Indiv | 0 | 0 |  | Práce |  |  |  | POL1_
|  | Odkaz na mn. položky pořadí 3 : 327,96105 |  | 327.9611 | [22 empty] | VV | 5
7 | 58344197R | Štěrkodrtě frakce 0-63 A | t | 266.4272 |  | 0 |  | 0 |  | 0 | 21 | 0 | 1 | 266.43 | 0 | 0 | SPCM | RTS 20/ I | RTS 20/ I | 0 | 0 |  | Specifikace |  |  |  | POL3_
|  | Odkaz na mn. položky pořadí 4 : 125,23017*1,85 |  | 231.6758 | [22 empty] | VV | 5
|  | Koeficient: 0,15 |  | 34.7514 | [22 empty] | VV | 4
Díl: | 2 | Základy a zvláštní zakládání |  |  |  | 0 |  | 0 |  | 0 |  | 0 |  | 51.67 |  | 0 |  |  |  |  | 84.49 | [5 empty] | DIL
8 | 212571111R00 | Výplň odvodňov. trativodů štěrkopískem tříděným | m3 | 13.433 |  | 0 |  | 0 |  | 0 | 21 | 0 | 1.9205 | 25.8 | 0 | 0 |  | RTS 20/ I | RTS 20/ I | 0.76 | 10.21 |  | Práce |  |  |  | POL1_
|  | viz. výkres číslo 10 : | [24 empty] | VV | 0
|  | 0,280*(20,270+7,915+19,790) |  | 13.433 | [22 empty] | VV | 0
9 | 212753115R00 | Montáž ohebné dren. trubky do rýhy DN 125,bez lože | m | 47.975 |  | 0 |  | 0 |  | 0 | 21 | 0 | 0 | 0 | 0 | 0 |  | RTS 20/ I | RTS 20/ I | 0.058 | 2.78 |  | Práce |  |  |  | POL1_
|  | viz. výkres číslo 10 : | [24 empty] | VV | 0
|  | 20,270+7,915+19,790 |  | 47.975 | [22 empty] | VV | 0
10 | 212971110R00 | Opláštění trativodů z geotext., do sklonu 1:2,5 | m2 | 103.1462 |  | 0 |  | 0 |  | 0 | 21 | 0 | 0.00018 | 0.02 | 0 | 0 |  | RTS 20/ I | RTS 20/ I | 0.075 | 7.74 |  | Práce |  |  |  | POL1_
|  | viz. výkres číslo 10 : | [24 empty] | VV | 0
|  | 2,150*(20,270+7,915+19,790) |  | 103.1462 | [22 empty] | VV | 0
11 | 271571111R00 | Polštář základu ze štěrkopísku tříděného | m3 | 6.32 |  | 0 |  | 0 |  | 0 | 21 | 0 | 2.1 | 13.27 | 0 | 0 |  | RTS 20/ I | RTS 20/ I | 0.965 | 6.1 |  | Práce |  |  |  | POL1_
|  | viz. výkres číslo 12 : | [24 empty] | VV | 0
|  | řez 1-1 : 0,920*2,000 |  | 1.84 | [22 empty] | VV | 0
|  | řez 2-2 : (0,218+0,557+0,077)*2,500 |  | 2.13 | [22 empty] | VV | 0
|  | řez 3-3 : (0,218+0,614+0,108)*2,500 |  | 2.35 | [22 empty] | VV | 0
12 | 273351215RT1 | Bednění stěn základových desek - zřízení bednicí materiál prkna | m2 | 5.512 |  | 0 |  | 0 |  | 0 | 21 | 0 | 0.0364 | 0.2 | 0 | 0 |  | RTS 20/ I | RTS 20/ I | 0.527 | 2.9 |  | Práce |  |  |  | POL1_
|  | viz. výkres číslo 12 : | [24 empty] | VV | 0
|  | řez 1-1 : 0,200*2,630*2 |  | 1.052 | [22 empty] | VV | 0
|  | 1,800*0,200*2 |  | 0.72 | [22 empty] | VV | 0
|  | řez 2-2 : 0,200*1,775*2 |  | 0.71 | [22 empty] | VV | 0
|  | 2,200*0,200*2 |  | 0.88 | [22 empty] | VV | 0
|  | řez 3-3 : 0,200*3,175*2 |  | 1.27 | [22 empty] | VV | 0
|  | 2,200*0,200*2 |  | 0.88 | [22 empty] | VV | 0
13 | 273351216R00 | Bednění stěn základových desek - odstranění | m2 | 5.512 |  | 0 |  | 0 |  | 0 | 21 | 0 | 0 | 0 | 0 | 0 |  | RTS 20/ I | RTS 20/ I | 0.32 | 1.76 |  | Práce |  |  |  | POL1_
|  | Včetně očištění, vytřídění a uložení bedního materiálu. | [24 empty] | POP
|  | Odkaz na mn. položky pořadí 12 : 5,51200 |  | 5.512 | [22 empty] | VV | 5
14 | 274313711R00 | Beton základových pasů prostý C 25/30 | m3 | 0.25 |  | 0 |  | 0 |  | 0 | 21 | 0 | 2.525 | 0.63 | 0 | 0 |  | RTS 20/ I | RTS 20/ I | 0.477 | 0.12 |  | Práce |  |  |  | POL1_
|  | Včetně dodávky a uložení betonu a kamene. | [24 empty] | POP
|  | viz. výkres číslo 11 : | [24 empty] | VV | 0
|  | rozšíření pasu : 0,250*0,500*2,000 |  | 0.25 | [22 empty] | VV | 0
15 | 274321411R00 | Železobeton základových pasů C 25/30 - XC3, XD1, XF2 - Cl 0.4 - Dmax 22mm - S3 | m3 | 3.4625 |  | 0 |  | 0 |  | 0 | 21 | 0 | 2.525 | 8.74 | 0 | 0 |  | RTS 20/ I | RTS 20/ I | 0.48 | 1.66 |  | Práce |  |  |  | POL1_
|  | viz. výkres číslo 12 : | [24 empty] | VV | 0
|  | řez 1-1 : 1,800*0,300*0,500 |  | 0.27 | [22 empty] | VV | 0
|  | 1,800*0,500*0,950 |  | 0.855 | [22 empty] | VV | 0
|  | řez 2-2 : 2,200*0,300*0,950 |  | 0.627 | [22 empty] | VV | 0
|  | 2,200*0,300*0,500 |  | 0.33 | [22 empty] | VV | 0
|  | řez 3-3 : 2,200*0,500*0,955 |  | 1.0505 | [22 empty] | VV | 0
|  | 2,200*0,300*0,500 |  | 0.33 | [22 empty] | VV | 0
16 | 274351215R00 | Bednění stěn základových pasů - zřízení | m2 | 21.377 |  | 0 |  | 0 |  | 0 | 21 | 0 | 0.03916 | 0.84 | 0 | 0 |  | RTS 20/ I | RTS 20/ I | 1.05 | 22.45 |  | Práce |  |  |  | POL1_
|  | viz. výkres číslo 12 : | [24 empty] | VV | 0
|  | řez 1-1 : 1,800*2*0,500 |  | 1.8 | [22 empty] | VV | 0
|  | 0,300*0,500*2 |  | 0.3 | [22 empty] | VV | 0
|  | 1,800*2*0,950 |  | 3.42 | [22 empty] | VV | 0
|  | 0,500*0,950*2 |  | 0.95 | [22 empty] | VV | 0
|  | řez 2-2 : 2,200*2*0,950 |  | 4.18 | [22 empty] | VV | 0
|  | 0,300*0,950*2 |  | 0.57 | [22 empty] | VV | 0
|  | 2,200*2*0,500 |  | 2.2 | [22 empty] | VV | 0
|  | 0,300*0,500*2 |  | 0.3 | [22 empty] | VV | 0
|  | řez 3-3 : 2,200*2*0,955 |  | 4.202 | [22 empty] | VV | 0
|  | 0,500*0,955*2 |  | 0.955 | [22 empty] | VV | 0
|  | 2,200*2*0,500 |  | 2.2 | [22 empty] | VV | 0
|  | 0,300*0,500*2 |  | 0.3 | [22 empty] | VV | 0
17 | 274351215RT1 | Bednění stěn základových pasů - zřízení bednicí materiál prkna | m2 | 1.25 |  | 0 |  | 0 |  | 0 | 21 | 0 | 0.03634 | 0.05 | 0 | 0 |  | RTS 20/ I | RTS 20/ I | 0.527 | 0.66 |  | Práce |  |  |  | POL1_
|  | viz. výkres číslo 11 : | [24 empty] | VV | 0
|  | rozšíření pasu : 0,500*2,000 |  | 1 | [22 empty] | VV | 0
|  | 0,250*0,500*2 |  | 0.25 | [22 empty] | VV | 0
18 | 274351216R00 | Bednění stěn základových pasů - odstranění | m2 | 22.627 |  | 0 |  | 0 |  | 0 | 21 | 0 | 0 | 0 | 0 | 0 |  | RTS 20/ I | RTS 20/ I | 0.32 | 7.24 |  | Práce |  |  |  | POL1_
|  | Včetně očištění, vytřídění a uložení bednicího materiálu. | [24 empty] | POP
|  | Odkaz na mn. položky pořadí 16 : 21,37700 |  | 21.377 | [22 empty] | VV | 5
|  | Odkaz na mn. položky pořadí 17 : 1,25000 |  | 1.25 | [22 empty] | VV | 5
19 | 274361821R00 | Výztuž základ. pasů z betonářské oceli 10505 (R) | t | 0.24238 |  | 0 |  | 0 |  | 0 | 21 | 0 | 1.0212 | 0.25 | 0 | 0 |  | RTS 20/ I | RTS 20/ I | 23.531 | 5.7 |  | Práce |  |  |  | POL1_
|  | Odkaz na mn. položky pořadí 15 : 3,46257*0,07 |  | 0.24238 | [22 empty] | VV | 5
20 | 289971231R00 | Zřízení vrstvy z geotext. sklon do 1:1 š.do 3 m | m2 | 105.545 |  | 0 |  | 0 |  | 0 | 21 | 0 | 3e-05 | 0 | 0 | 0 |  | RTS 20/ I | RTS 20/ I | 0.057 | 6.02 |  | Práce |  |  |  | POL1_
|  | viz. výkres číslo 10 : | [24 empty] | VV | 0
|  | 2,200*(20,270+7,915+19,790) |  | 105.545 | [22 empty] | VV | 0
21 | 212682111R01 | Lože trativodu z vodunepropustného materiálu | m3 | 4.0779 |  | 0 |  | 0 |  | 0 | 21 | 0 | 0 | 0 | 0 | 0 |  | Vlastní | RTS 20/ I | 2.244 | 9.15 |  | Práce |  |  |  | POL1_
|  | Včetně vyčištění dna rýh a urovnání lože. | [24 empty] | POP
|  | Např. jíl. | [24 empty] | POP
|  | viz. výkres číslo 10 : | [24 empty] | VV | 0
|  | 0,085*(20,270+7,915+19,790) |  | 4.0779 | [22 empty] | VV | 0
22 | 212750010RAC | Trativody z drenážních trubek lože štěrkopís.,obsyp kamenivem,světlost trub 13cm | m | 4 |  | 0 |  | 0 |  | 0 | 21 | 0 | 0.43666 | 1.75 | 0 | 0 |  | RTS 20/ I | RTS 20/ I | 0 | 0 |  | Agregovaná položka |  |  |  | POL2_
|  | viz. výkres číslo 10 : | [24 empty] | VV | 0
|  | napojení drenáže na areálovou kanalizaci : 4,000 |  | 4 | [22 empty] | VV | 0
23 | 28611224.AR | Trubka PVC drenážní flexibilní d 125 mm | m | 49.4143 |  | 0 |  | 0 |  | 0 | 21 | 0 | 0.0006 | 0.03 | 0 | 0 | SPCM | RTS 20/ I | RTS 20/ I | 0 | 0 |  | Specifikace |  |  |  | POL3_
|  | Odkaz na mn. položky pořadí 9 : 47,97500 |  | 47.975 | [22 empty] | VV | 5
|  | Koeficient: 0,03 |  | 1.4392 | [22 empty] | VV | 4
24 | 69366198R | Geotextilie FILTEK 300 g/m2 š. 200cm 100% PP | m2 | 113.4609 |  | 0 |  | 0 |  | 0 | 21 | 0 | 0.0003 | 0.03 | 0 | 0 | SPCM | RTS 20/ I | RTS 20/ I | 0 | 0 |  | Specifikace |  |  |  | POL3_
|  | Odkaz na mn. položky pořadí 10 : 103,14625 |  | 103.1462 | [22 empty] | VV | 5
|  | Koeficient: 0,10 |  | 10.3146 | [22 empty] | VV | 4
25 | 69366199R | Geotextilie FILTEK 500 g/m2 š. 200cm 100% PP | m2 | 116.0995 |  | 0 |  | 0 |  | 0 | 21 | 0 | 0.0005 | 0.06 | 0 | 0 | SPCM | RTS 20/ I | RTS 20/ I | 0 | 0 |  | Specifikace |  |  |  | POL3_
|  | Odkaz na mn. položky pořadí 20 : 105,54500 |  | 105.545 | [22 empty] | VV | 5
|  | Koeficient: 0,10 |  | 10.5545 | [22 empty] | VV | 4
Díl: | 3 | Svislé a kompletní konstrukce |  |  |  | 0 |  | 0 |  | 0 |  | 0 |  | 321.33 |  | 0 |  |  |  |  | 824.35 | [5 empty] | DIL
26 | 311312011R00 | Beton nadzákladových zdí prostý C 25/30 | m3 | 1.6749 |  | 0 |  | 0 |  | 0 | 21 | 0 | 2.5277 | 4.23 | 0 | 0 |  | RTS 20/ I | RTS 20/ I | 0.977 | 1.64 |  | Práce |  |  |  | POL1_
|  | viz. výkres číslo 10 : | [24 empty] | VV | 0
|  | řez 2, 3, 5 : 0,300*0,400/2*(9,900+7,915+10,100) |  | 1.6749 | [22 empty] | VV | 0
27 | 311321411R00 | Železobeton nadzákladových zdí C 25/30 - XC3, XD1, XF2 - Cl 0.4 - Dmax 22mm - S3 | m3 | 13.994 |  | 0 |  | 0 |  | 0 | 21 | 0 | 2.5277 | 35.37 | 0 | 0 |  | RTS 20/ I | RTS 20/ I | 1.093 | 15.3 |  | Práce |  |  |  | POL1_
|  | viz. výkres číslo 11 : | [24 empty] | VV | 0
|  | řez 1-1, 2-2 : 18,770*0,300 |  | 5.631 | [22 empty] | VV | 0
|  | 5,120*0,300 |  | 1.536 | [22 empty] | VV | 0
|  | 1,400*0,300 |  | 0.42 | [22 empty] | VV | 0
|  | 4,850*1,700*0,200 |  | 1.649 | [22 empty] | VV | 0
|  | řez 3-3, 4-4 : 6,890*0,200 |  | 1.378 | [22 empty] | VV | 0
|  | viz. výkres číslo 12 : | [24 empty] | VV | 0
|  | řez 1-1 : 3,250*2,600*0,400 |  | 3.38 | [22 empty] | VV | 0
28 | 311351105R00 | Bednění nadzákladových zdí oboustranné - zřízení | m2 | 100.413 |  | 0 |  | 0 |  | 0 | 21 | 0 | 0.03931 | 3.95 | 0 | 0 |  | RTS 20/ I | RTS 20/ I | 0.65 | 65.27 |  | Práce |  |  |  | POL1_
|  | viz. výkres číslo 11 : | [24 empty] | VV | 0
|  | řez 1-1, 2-2 : 18,770*2 |  | 37.54 | [22 empty] | VV | 0
|  | 0,300*1,020 |  | 0.306 | [22 empty] | VV | 0
|  | 5,120*2 |  | 10.24 | [22 empty] | VV | 0
|  | 0,300*(1,590+1,440) |  | 0.909 | [22 empty] | VV | 0
|  | 1,400*2 |  | 2.8 | [22 empty] | VV | 0
|  | 0,700*0,300 |  | 0.21 | [22 empty] | VV | 0
|  | 4,850*1,700*2 |  | 16.49 | [22 empty] | VV | 0
|  | řez 3-3, 4-4 : 6,890*2 |  | 13.78 | [22 empty] | VV | 0
|  | 0,200*0,990 |  | 0.198 | [22 empty] | VV | 0
|  | viz. výkres číslo 12 : | [24 empty] | VV | 0
|  | řez 1-1 : 3,250*2,600*2 |  | 16.9 | [22 empty] | VV | 0
|  | 0,400*2,600 |  | 1.04 | [22 empty] | VV | 0
29 | 311351106R00 | Bednění nadzákladových zdí oboustranné-odstranění | m2 | 100.413 |  | 0 |  | 0 |  | 0 | 21 | 0 | 0 | 0 | 0 | 0 |  | RTS 20/ I | RTS 20/ I | 0.35 | 35.14 |  | Práce |  |  |  | POL1_
|  | Odkaz na mn. položky pořadí 28 : 100,41300 |  | 100.413 | [22 empty] | VV | 5
30 | 311361821R00 | Výztuž nadzáklad. zdí z betonářské oceli 10505 (R) | t | 1.1195 |  | 0 |  | 0 |  | 0 | 21 | 0 | 1.0203 | 1.14 | 0 | 0 |  | RTS 20/ I | RTS 20/ I | 25.271 | 28.29 |  | Práce |  |  |  | POL1_
|  | Odkaz na mn. položky pořadí 27 : 13,99400*0,08 |  | 1.1195 | [22 empty] | VV | 5
31 | 327323127R00 | Zdi a valy z betonu želez.z cementů portl. C 25/30 - XC2 - Cl 0.4 - Dmax 22mm - S3 | m3 | 58.7113 |  | 0 |  | 0 |  | 0 | 21 | 0 | 2.525 | 148.25 | 0 | 0 |  | RTS 20/ I | RTS 20/ I | 0.46 | 27.01 |  | Práce |  |  |  | POL1_
|  | viz. výkres číslo 10 : | [24 empty] | VV | 0
|  | pata : 61,310*0,800 |  | 49.048 | [22 empty] | VV | 0
|  | 0,300*(17,910+5,950)*1,350 |  | 9.6633 | [22 empty] | VV | 0
32 | 327323129R00 | Zdi a valy z betonu želez.z cementů portl. C 30/37 - XC4, XD1, XF1 - Cl 0.4 - Dmax 22mm - S3 | m3 | 43.6513 |  | 0 |  | 0 |  | 0 | 21 | 0 | 2.525 | 110.22 | 0 | 0 |  | RTS 20/ I | RTS 20/ I | 0.46 | 20.08 |  | Práce |  |  |  | POL1_
|  | viz. výkres číslo 10 : | [24 empty] | VV | 0
|  | horní část : | [24 empty] | VV | 0
|  | řez 1-1 až 2-2 : (0,294+0,520)/2*9,890 |  | 4.0252 | [22 empty] | VV | 0
|  | řez 2-2 až 3-3 : (1,121+1,371)/2*9,900 |  | 12.3354 | [22 empty] | VV | 0
|  | řez 3-3 : 1,371*(2,660+2,510) |  | 7.0881 | [22 empty] | VV | 0
|  | řez 4-4 : 1,740*2,745 |  | 4.7763 | [22 empty] | VV | 0
|  | řez 3-3 konec až 5-5 : (1,371+0,855)/2*10,100 |  | 11.2413 | [22 empty] | VV | 0
|  | řez 5-5 až 6-6 : (0,315+0,508)/2*10,170 |  | 4.185 | [22 empty] | VV | 0
33 | 327351211R00 | Bednění zdí a valů H do 20 m - zřízení | m2 | 285.008 |  | 0 |  | 0 |  | 0 | 21 | 0 | 0.03824 | 10.9 | 0 | 0 |  | RTS 20/ I | RTS 20/ I | 0.927 | 264.2 |  | Práce |  |  |  | POL1_
|  | viz. výkres číslo 10 : | [24 empty] | VV | 0
|  | pata : (95,820-19,790-7,915-20,270)*0,800 |  | 38.276 | [22 empty] | VV | 0
|  | (17,910+5,950)*2*1,350 |  | 64.422 | [22 empty] | VV | 0
|  | 0,300*1,350*2 |  | 0.81 | [22 empty] | VV | 0
|  | horní část : 82,500*2*1,1 |  | 181.5 | [22 empty] | VV | 0
34 | 327351221R00 | Bednění zdí a valů H do 20 m - odbednění | m2 | 285.008 |  | 0 |  | 0 |  | 0 | 21 | 0 | 0 | 0 | 0 | 0 |  | RTS 20/ I | RTS 20/ I | 0.526 | 149.91 |  | Práce |  |  |  | POL1_
|  | Odkaz na mn. položky pořadí 33 : 285,00800 |  | 285.008 | [22 empty] | VV | 5
35 | 327361017R00 | Výztuž zdí a valů z oceli 10 505 (R), D nad 12 mm | t | 7.1654 |  | 0 |  | 0 |  | 0 | 21 | 0 | 1.0149 | 7.27 | 0 | 0 |  | RTS 20/ I | RTS 20/ I | 30.355 | 217.51 |  | Práce |  |  |  | POL1_
|  | Odkaz na mn. položky pořadí 31 : 58,71129*0,07 |  | 4.1098 | [22 empty] | VV | 5
|  | Odkaz na mn. položky pořadí 32 : 43,65129*0,07 |  | 3.0556 | [22 empty] | VV | 5
36 | 3R001 | D+M dilatace opěrné zdi - nerezové dilatační trny ve sparách a jejich vyplnění trvale pružným tmelem určeným do exteriérových podmínek | m | 37.45 |  | 0 |  | 0 |  | 0 | 21 | 0 | 0 | 0 | 0 | 0 |  | Vlastní | Indiv | 0 | 0 |  | Práce |  |  |  | POL1_
|  | viz. výkres číslo 10 : | [24 empty] | VV | 0
|  | řez 2-2 : 5,000 |  | 5 | [22 empty] | VV | 0
|  | řez 3-3 : 5,660*2 |  | 11.32 | [22 empty] | VV | 0
|  | řez 5-5 : 4,330 |  | 4.33 | [22 empty] | VV | 0
|  | 4,200*4 |  | 16.8 | [22 empty] | VV | 0
37 | 3R002 | D+M oddilatování hlavy stěny od konstrukce rampy | m2 | 1.0092 |  | 0 |  | 0 |  | 0 | 21 | 0 | 0 | 0 | 0 | 0 |  | Vlastní | Indiv | 0 | 0 |  | Práce |  |  |  | POL1_
|  | viz. výkres číslo 10 : | [24 empty] | VV | 0
|  | řez 4-4 : 0,365*2,765 |  | 1.0092 | [22 empty] | VV | 0
Díl: | 4 | Vodorovné konstrukce |  |  |  | 0 |  | 0 |  | 0 |  | 0 |  | 5.7 |  | 0 |  |  |  |  | 65.43 | [5 empty] | DIL
38 | 434311116R00 | Stupně dusané na terén, na desku, z betonu C 25/30 - XC3, XD1, XF2 - Cl 0.4 - Dmax 22mm - S3 | m | 47 |  | 0 |  | 0 |  | 0 | 21 | 0 | 0.11369 | 5.34 | 0 | 0 |  | RTS 20/ I | RTS 20/ I | 0.5685 | 26.72 |  | Práce |  |  |  | POL1_
|  | viz. výkres číslo 12 : | [24 empty] | VV | 0
|  | řez 1-1 : 1,800*9 |  | 16.2 | [22 empty] | VV | 0
|  | řez 2-2 : 2,200*5 |  | 11 | [22 empty] | VV | 0
|  | řez 3-3 : 2,200*9 |  | 19.8 | [22 empty] | VV | 0
39 | 434351141R00 | Bednění stupňů přímočarých - zřízení | m2 | 21.514 |  | 0 |  | 0 |  | 0 | 21 | 0 | 0.01693 | 0.36 | 0 | 0 |  | RTS 20/ I | RTS 20/ I | 1.5396 | 33.12 |  | Práce |  |  |  | POL1_
|  | viz. výkres číslo 12 : | [24 empty] | VV | 0
|  | řez 1-1 : 2,880*1,800 |  | 5.184 | [22 empty] | VV | 0
|  | 1,800*1,360 |  | 2.448 | [22 empty] | VV | 0
|  | řez 2-2 : 1,600*2,200 |  | 3.52 | [22 empty] | VV | 0
|  | 2,200*0,750 |  | 1.65 | [22 empty] | VV | 0
|  | řez 3-3 : 2,560*2,200 |  | 5.632 | [22 empty] | VV | 0
|  | 2,200*1,400 |  | 3.08 | [22 empty] | VV | 0
40 | 434351142R00 | Bednění stupňů přímočarých - odstranění | m2 | 21.514 |  | 0 |  | 0 |  | 0 | 21 | 0 | 0 | 0 | 0 | 0 |  | RTS 20/ I | RTS 20/ I | 0.26 | 5.59 |  | Práce |  |  |  | POL1_
|  | Odkaz na mn. položky pořadí 39 : 21,51400 |  | 21.514 | [22 empty] | VV | 5
Díl: | 63 | Podlahy a podlahové konstrukce |  |  |  | 0 |  | 0 |  | 0 |  | 0 |  | 31.96 |  | 0 |  |  |  |  | 33.95 | [5 empty] | DIL
41 | 631313511R00 | Mazanina betonová tl. 8 - 12 cm C 12/15 | m3 | 9.5106 |  | 0 |  | 0 |  | 0 | 21 | 0 | 2.525 | 24.01 | 0 | 0 |  | RTS 20/ I | RTS 20/ I | 2.58 | 24.54 |  | Práce |  |  |  | POL1_
|  | Včetně vytvoření dilatačních spár, bez zaplnění. | [24 empty] | POP
|  | viz. výkres číslo 10 : | [24 empty] | VV | 0
|  | 61,310*0,100 |  | 6.131 | [22 empty] | VV | 0
|  | 0,300*(17,910+5,950)*0,100 |  | 0.7158 | [22 empty] | VV | 0
|  | viz. výkres číslo 11 : | [24 empty] | VV | 0
|  | řez 2-2 : 0,300*(13,750+3,250+2,000)*0,100 |  | 0.57 | [22 empty] | VV | 0
|  | 0,200*4,850*0,100 |  | 0.097 | [22 empty] | VV | 0
|  | řez 4-4 : 0,200*5,500*0,100 |  | 0.11 | [22 empty] | VV | 0
|  | viz. výkres číslo 12 : | [24 empty] | VV | 0
|  | řez 1-1 : 6,500*0,100 |  | 0.65 | [22 empty] | VV | 0
|  | řez 2-2 : 1,600*2,200*0,100 |  | 0.352 | [22 empty] | VV | 0
|  | řez 3-3 : 2,560*2,200*0,100 |  | 0.5632 | [22 empty] | VV | 0
|  | Koeficient: 0,035 |  | 0.32162 | [22 empty] | VV | 4
42 | 631315711R00 | Mazanina betonová tl. 12 - 24 cm C 25/30 - XC3, XD1, XF2 - Cl 0.4 - Dmax 22mm - S3 | m3 | 3.1248 |  | 0 |  | 0 |  | 0 | 21 | 0 | 2.525 | 7.89 | 0 | 0 |  | RTS 20/ I | RTS 20/ I | 2.32 | 7.25 |  | Práce |  |  |  | POL1_
|  | Včetně vytvoření dilatačních spár, bez zaplnění. | [24 empty] | POP
|  | viz. výkres číslo 12 : | [24 empty] | VV | 0
|  | řez 1-1 : 1,800*0,200*2,630 |  | 0.9468 | [22 empty] | VV | 0
|  | řez 2-2 : 2,200*0,200*1,775 |  | 0.781 | [22 empty] | VV | 0
|  | řez 3-3 : 2,200*0,200*3,175 |  | 1.397 | [22 empty] | VV | 0
43 | 631319175R00 | Příplatek za stržení povrchu mazaniny tl. 24 cm | m3 | 3.1248 |  | 0 |  | 0 |  | 0 | 21 | 0 | 0 | 0 | 0 | 0 |  | RTS 20/ I | RTS 20/ I | 0.205 | 0.64 |  | Práce |  |  |  | POL1_
|  | Odkaz na mn. položky pořadí 42 : 3,12480 |  | 3.1248 | [22 empty] | VV | 5
44 | 631319185R00 | Příplatek za sklon mazaniny 15°-35° tl.12 - 24 cm | m3 | 3.1248 |  | 0 |  | 0 |  | 0 | 21 | 0 | 0 | 0 | 0 | 0 |  | RTS 20/ I | RTS 20/ I | 0.188 | 0.59 |  | Práce |  |  |  | POL1_
|  | Odkaz na mn. položky pořadí 42 : 3,12480 |  | 3.1248 | [22 empty] | VV | 5
45 | 631361921RT2 | Výztuž mazanin svařovanou sítí průměr drátu 5,0, oka 100/100 mm KD35 | t | 0.0608 |  | 0 |  | 0 |  | 0 | 21 | 0 | 1.0662 | 0.06 | 0 | 0 |  | RTS 20/ I | RTS 20/ I | 15.231 | 0.93 |  | Práce |  |  |  | POL1_
|  | viz. výkres číslo 12 : | [24 empty] | VV | 0
|  | Začátek provozního součtu | [24 empty] | VV
|  | řez 1-1 : 1,800*2,630 |  | 4.734 | [22 empty] | VV | 2
|  | řez 2-2 : 2,200*1,775 |  | 3.905 | [22 empty] | VV | 2
|  | řez 3-3 : 2,200*3,175 |  | 6.985 | [22 empty] | VV | 2
|  | Mezisoučet |  | 15.624 | [22 empty] | VV | 3
|  | Konec provozního součtu | [24 empty] | VV
|  | 3,113/1000*15,6240*1,25 |  | 0.0608 | [22 empty] | VV | 0
Díl: | 8 | Trubní vedení |  |  |  | 0 |  | 0 |  | 0 |  | 0 |  | 0.02 |  | 0 |  |  |  |  | 1.2 | [5 empty] | DIL
46 | 894432111R00 | Osazení plastové šachty revizní prům.315 mm, Wavin | kus | 1 |  | 0 |  | 0 |  | 0 | 21 | 0 | 0 | 0 | 0 | 0 |  | RTS 20/ I | RTS 20/ I | 0.52 | 0.52 |  | Práce |  |  |  | POL1_
|  | viz. výkres číslo 10 : | [24 empty] | VV | 0
|  | 1,000 |  | 1 | [22 empty] | VV | 0
47 | 899101111R00 | Osazení poklopu s rámem do 50 kg | kus | 1 |  | 0 |  | 0 |  | 0 | 21 | 0 | 0.00468 | 0 | 0 | 0 |  | RTS 20/ I | RTS 20/ I | 0.68 | 0.68 |  | Práce |  |  |  | POL1_
|  | viz. výkres číslo 10 : | [24 empty] | VV | 0
|  | 1,000 |  | 1 | [22 empty] | VV | 0
48 | 28697100R | Dno šachtové pro KG 315/100 mm přímý tok T1 PP | kus | 1 |  | 0 |  | 0 |  | 0 | 21 | 0 | 0.003 | 0 | 0 | 0 | SPCM | RTS 20/ I | RTS 20/ I | 0 | 0 |  | Specifikace |  |  |  | POL3_
|  | Odkaz na mn. položky pořadí 46 : 1,00000 |  | 1 | [22 empty] | VV | 5
49 | 286971401R | Roura šachtová korugovaná bez hrdla 315/3000 mm | kus | 1 |  | 0 |  | 0 |  | 0 | 21 | 0 | 0.01221 | 0.01 | 0 | 0 | SPCM | RTS 20/ I | RTS 20/ I | 0 | 0 |  | Specifikace |  |  |  | POL3_
|  | Odkaz na mn. položky pořadí 46 : 1,00000 |  | 1 | [22 empty] | VV | 5
50 | 55241700R | Poklop litina 315/1,5 t do šachtové roury Wavin | kus | 1 |  | 0 |  | 0 |  | 0 | 21 | 0 | 0.0085 | 0.01 | 0 | 0 | SPCM | RTS 20/ I | RTS 20/ I | 0 | 0 |  | Specifikace |  |  |  | POL3_
|  | Odkaz na mn. položky pořadí 47 : 1,00000 |  | 1 | [22 empty] | VV | 5
Díl: | 99 | Staveništní přesun hmot |  |  |  | 0 |  | 0 |  | 0 |  | 0 |  | 0 |  | 0 |  |  |  |  | 411.31 | [5 empty] | DIL
51 | 998152121R00 | Přesun hmot, oplocení, zvláštní obj. monol. do 3 m | t | 675.3827 |  | 0 |  | 0 |  | 0 | 21 | 0 | 0 | 0 | 0 | 0 |  | RTS 20/ I | RTS 20/ I | 0.609 | 411.31 |  | Přesun hmot |  |  |  | POL7_
Díl: | 711 | Izolace proti vodě |  |  |  | 0 |  | 0 |  | 0 |  | 0 |  | 0.7 |  | 0 |  |  |  |  | 48.61 | [5 empty] | DIL
52 | 711111001RZ2 | Izolace proti vlhkosti vodor. nátěr ALP za studena 1x nátěr - včetně dodávky penetračního laku ALP-M | m2 | 16.3695 |  | 0 |  | 0 |  | 0 | 21 | 0 | 0.00033 | 0.01 | 0 | 0 |  | RTS 20/ I | RTS 20/ I | 0.0275 | 0.45 |  | Práce |  |  |  | POL1_
|  | Penetrace pod pásy z modifikovaného asfaltu. | [24 empty] | POP
|  | Odkaz na mn. položky pořadí 54 : 16,36950 |  | 16.3695 | [22 empty] | VV | 5
53 | 711112001RZ1 | Izolace proti vlhkosti svis. nátěr ALP, za studena 1x nátěr - včetně dodávky asfaltového laku | m2 | 86.625 |  | 0 |  | 0 |  | 0 | 21 | 0 | 0.00052 | 0.05 | 0 | 0 |  | RTS 20/ I | RTS 20/ I | 0.049 | 4.24 |  | Práce |  |  |  | POL1_
|  | Odkaz na mn. položky pořadí 55 : 86,62500 |  | 86.625 | [22 empty] | VV | 5
54 | 711141559R00 | Izolace proti vlhk. vodorovná pásy přitavením | m2 | 16.3695 |  | 0 |  | 0 |  | 0 | 21 | 0 | 0.00041 | 0.01 | 0 | 0 |  | RTS 20/ I | RTS 20/ I | 0.22991 | 3.76 |  | Práce |  |  |  | POL1_
|  | viz. výkres číslo 10 : | [24 empty] | VV | 0
|  | 15,590*1,05 |  | 16.3695 | [22 empty] | VV | 0
55 | 711142559R00 | Izolace proti vlhkosti svislá pásy přitavením | m2 | 86.625 |  | 0 |  | 0 |  | 0 | 21 | 0 | 0.00058 | 0.05 | 0 | 0 |  | RTS 20/ I | RTS 20/ I | 0.266 | 23.04 |  | Práce |  |  |  | POL1_
|  | viz. výkres číslo 10 : | [24 empty] | VV | 0
|  | 82,500*1,05 |  | 86.625 | [22 empty] | VV | 0
56 | 711823111R00 | Položení nopové fólie vodorovně | m2 | 16.3695 |  | 0 |  | 0 |  | 0 | 21 | 0 | 0 | 0 | 0 | 0 |  | RTS 20/ I | RTS 20/ I | 0.133 | 2.18 |  | Práce |  |  |  | POL1_
|  | včetně dodávky těsnicí pásky | [24 empty] | POP
|  | Odkaz na mn. položky pořadí 54 : 16,36950 |  | 16.3695 | [22 empty] | VV | 5
57 | 711823121R00 | Montáž nopové fólie svisle | m2 | 86.625 |  | 0 |  | 0 |  | 0 | 21 | 0 | 0 | 0 | 0 | 0 |  | RTS 20/ I | RTS 20/ I | 0.16 | 13.86 |  | Práce |  |  |  | POL1_
|  | Odkaz na mn. položky pořadí 55 : 86,62500 |  | 86.625 | [22 empty] | VV | 5
58 | 28323134R | Fólie nopová DELTA MS DRAIN š. 2 m dl. 30 m nopy 4 mm | m2 | 113.2939 |  | 0 |  | 0 |  | 0 | 21 | 0 | 0.00015 | 0.02 | 0 | 0 | SPCM | RTS 20/ I | RTS 20/ I | 0 | 0 |  | Specifikace |  |  |  | POL3_
|  | Odkaz na mn. položky pořadí 56 : 16,36950 |  | 16.3695 | [22 empty] | VV | 5
|  | Odkaz na mn. položky pořadí 57 : 86,62500 |  | 86.625 | [22 empty] | VV | 5
|  | Koeficient: 0,10 |  | 10.2995 | [22 empty] | VV | 4
59 | 62852251R | Pás modifikovaný asfalt Elastek 40 special mineral | m2 | 122.7749 |  | 0 |  | 0 |  | 0 | 21 | 0 | 0.0046 | 0.56 | 0 | 0 | SPCM | RTS 20/ I | RTS 20/ I | 0 | 0 |  | Specifikace |  |  |  | POL3_
|  | Odkaz na mn. položky pořadí 54 : 16,36950 |  | 16.3695 | [22 empty] | VV | 5
|  | Koeficient: 0,15 |  | 2.4554 | [22 empty] | VV | 4
|  | Odkaz na mn. položky pořadí 55 : 86,62500 |  | 86.625 | [22 empty] | VV | 5
|  | Koeficient: 0,20 |  | 17.325 | [22 empty] | VV | 4
60 | 998711101R00 | Přesun hmot pro izolace proti vodě, výšky do 6 m | t | 0.68916 |  | 0 |  | 0 |  | 0 | 21 | 0 | 0 | 0 | 0 | 0 |  | RTS 20/ I | RTS 20/ I | 1.567 | 1.08 |  | Přesun hmot |  |  |  | POL7_
Díl: | 713 | Izolace tepelné |  |  |  | 0 |  | 0 |  | 0 |  | 0 |  | 0.05 |  | 0 |  |  |  |  | 2.48 | [5 empty] | DIL
61 | 713131131R00 | Izolace tepelná stěn lepením | m2 | 8.6 |  | 0 |  | 0 |  | 0 | 21 | 0 | 0.003 | 0.03 | 0 | 0 |  | RTS 20/ I | RTS 20/ I | 0.28 | 2.41 |  | Práce |  |  |  | POL1_
|  | Očištění povrchu stěny od prachu, nařezání izolačních desek na požadovaný rozměr, nanesení lepicího tmelu, osazení desek. | [24 empty] | POP |  | Očištění povrchu stěny od prachu, nařezání izolačních desek na požadovaný rozměr, nanesení lepicího tmelu, osazení desek.
|  | viz. výkres číslo 11 : | [24 empty] | VV | 0
|  | řez 1-1 : | [24 empty] | VV | 0
|  | tl. 20 mm : 0,250*0,300 |  | 0.075 | [22 empty] | VV | 0
|  | tl. 50 mm : 0,250*0,300 |  | 0.075 | [22 empty] | VV | 0
|  | 0,700*0,300 |  | 0.21 | [22 empty] | VV | 0
|  | řez 3-3 : | [24 empty] | VV | 0
|  | tl. 50 mm : (0,770+0,750)*5,000 |  | 7.6 | [22 empty] | VV | 0
|  | viz. výkres číslo 12 : | [24 empty] | VV | 0
|  | řez 1-1 : | [24 empty] | VV | 0
|  | tl. 50 mm : 0,400*1,600 |  | 0.64 | [22 empty] | VV | 0
62 | 28376420.AR | Deska polystyrenová URSA XPS N-III-PZ-I tl. 20 mm | m2 | 0.07875 |  | 0 |  | 0 |  | 0 | 21 | 0 | 0.0007 | 0 | 0 | 0 | SPCM | RTS 20/ I | RTS 20/ I | 0 | 0 |  | Specifikace |  |  |  | POL3_
|  | viz. výkres číslo 11 : | [24 empty] | VV | 0
|  | řez 1-1 : | [24 empty] | VV | 0
|  | tl. 20 mm : 0,250*0,300 |  | 0.075 | [22 empty] | VV | 0
|  | Koeficient: 0,05 |  | 0.00375 | [22 empty] | VV | 4
63 | 28376423.AR | Deska polystyrenová URSA XPS N-III-PZ-I tl. 50 mm | m2 | 8.9512 |  | 0 |  | 0 |  | 0 | 21 | 0 | 0.00175 | 0.02 | 0 | 0 | SPCM | RTS 20/ I | RTS 20/ I | 0 | 0 |  | Specifikace |  |  |  | POL3_
|  | viz. výkres číslo 11 : | [24 empty] | VV | 0
|  | řez 1-1 : | [24 empty] | VV | 0
|  | tl. 50 mm : 0,250*0,300 |  | 0.075 | [22 empty] | VV | 0
|  | 0,700*0,300 |  | 0.21 | [22 empty] | VV | 0
|  | řez 3-3 : | [24 empty] | VV | 0
|  | tl. 50 mm : (0,770+0,750)*5,000 |  | 7.6 | [22 empty] | VV | 0
|  | řez 1-1 : | [24 empty] | VV | 0
|  | tl. 50 mm : 0,400*1,600 |  | 0.64 | [22 empty] | VV | 0
|  | Koeficient: 0,05 |  | 0.42625 | [22 empty] | VV | 4
64 | 998713101R00 | Přesun hmot pro izolace tepelné, výšky do 6 m | t | 0.04152 |  | 0 |  | 0 |  | 0 | 21 | 0 | 0 | 0 | 0 | 0 |  | RTS 20/ I | RTS 20/ I | 1.74 | 0.07 |  | Přesun hmot |  |  |  | POL7_
Díl: | 767 | Konstrukce zámečnické |  |  |  | 0 |  | 0 |  | 0 |  | 0 |  | 0 |  | 0 |  |  |  |  | 0 | [5 empty] | DIL
65 | 767R001 | D+M OK schodiště + zábradlí - podrobný popis viz. PD | kus | 1 |  | 0 |  | 0 |  | 0 | 21 | 0 | 0 | 0 | 0 | 0 |  | Vlastní | Indiv | 0 | 0 |  | Práce |  |  |  | POL1_
|  | Hmotnost: 918,452 kg | [24 empty] | POP
|  | Kotevní šroub Hilti HAS-U M12x120 - 40 kusů | [24 empty] | POP
|  | Kotevní šroub Hilti HAS-U M16x200 - 4 kusy | [24 empty] | POP
|  | viz. výkres číslo 20 : | [24 empty] | VV | 0
|  | 1,000 |  | 1 | [22 empty] | VV | 0
66 | 767R002 | D+M OK vnějšího zábradlí - podrobný popis viz. PD | kus | 1 |  | 0 |  | 0 |  | 0 | 21 | 0 | 0 | 0 | 0 | 0 |  | Vlastní | Indiv | 0 | 0 |  | Práce |  |  |  | POL1_
|  | Hmotnost: 226,816 kg | [24 empty] | POP
|  | Kotevní šroub Hilti HAS-U M12x120 - 30 kusů | [24 empty] | POP
|  | viz. výkres číslo 21 : | [24 empty] | VV | 0
|  | 1,000 |  | 1 | [22 empty] | VV | 0
67 | 767R003 | D+M OK vnějšího zábradlí - podrobný popis viz. PD | kus | 2 |  | 0 |  | 0 |  | 0 | 21 | 0 | 0 | 0 | 0 | 0 |  | Vlastní | Indiv | 0 | 0 |  | Práce |  |  |  | POL1_
|  | Hmotnost: 44,356 kg | [24 empty] | POP
|  | Kotevní šroub Hilti HAS-U M12x120 - 6 kusů | [24 empty] | POP
|  | viz. výkres číslo 22 : | [24 empty] | VV | 0
|  | 2,000 |  | 2 | [22 empty] | VV | 0
68 | 767R004 | D+M OK vnějšího zábradlí - podrobný popis viz. PD | kus | 2 |  | 0 |  | 0 |  | 0 | 21 | 0 | 0 | 0 | 0 | 0 |  | Vlastní | Indiv | 0 | 0 |  | Práce |  |  |  | POL1_
|  | Hmotnost: 72,909 kg | [24 empty] | POP
|  | Kotevní šroub Hilti HAS-U M12x120 - 9 kusů | [24 empty] | POP
|  | viz. výkres číslo 23 : | [24 empty] | VV | 0
|  | 2,000 |  | 2 | [22 empty] | VV | 0
69 | 767R005 | D+M OK vnějšího zábradlí - podrobný popis viz. PD | kus | 1 |  | 0 |  | 0 |  | 0 | 21 | 0 | 0 | 0 | 0 | 0 |  | Vlastní | Indiv | 0 | 0 |  | Práce |  |  |  | POL1_
|  | Hmotnost: 1079,527 kg | [24 empty] | POP
|  | Kotevní šroub Hilti HAS-U M12x120 - 256 kusů | [24 empty] | POP
|  | viz. výkres číslo 24 : | [24 empty] | VV | 0
|  | 1,000 |  | 1 | [22 empty] | VV | 0
[25 empty] | 15 | 21 | DPH
| Celkem |  |  |  |  | 0 | [18 empty] | 0 | 0 | SUM
Poznámky uchazeče k zadání
POPUZIV
END
Note on S6: Jedná se o informaci, zda se jedná o položku, která je do rozpočtu zadána z cenové soustavy RTS, nebo vlastní.
Note on T6: Jedná se o název CÚ, která je zadána u položky rozpočtu