## Stavba
#RTSROZP# | Položkový rozpočet stavby
| Stavba: |  | 19-4180-217 | "OKO" Zlín - Tř. T. Bati - modernizace objektu č.p. 508 a č.p. 5682
| Objekt: |  | TI01 | Areálová kanalizace
1532 | Rozpočet: |  | TI01 | Areálová kanalizace
| Objednatel: | [5 empty] | IČO:
DIČ:
| Projektant: |  | S-projekt plus, a.s. |  |  |  | IČO: | 60734485
|  |  | třída Tomáše Bati 508 |  |  |  | DIČ:
|  |  | 76273 | Zlín
| Zhotovitel: | [5 empty] | IČO:
DIČ:
Vypracoval:
| Rozpis ceny | [6 empty] | Celkem
HSV | HSV | [6 empty] | 0
PSV | PSV | [6 empty] | 0
MON | MON | [6 empty] | 0
VN | Vedlejší náklady | [6 empty] | 0
ON | Ostatní náklady | [6 empty] | 0
| Celkem | [6 empty] | 0
Rekapitulace daní
| Základ pro sníženou DPH |  |  | 15 | % | 0 |  |  | CZK
| Snížená DPH |  |  | 15 | % | 0 |  |  | CZK
| Základ pro základní DPH |  |  | 21 | % | 0 |  |  | CZK
| Základní DPH |  |  | 21 | % | 0 |  |  | CZK
0 | Zaokrouhlení |  |  |  |  | 0 |  |  | CZK
0 | Cena celkem bez DPH |  |  |  |  | 0 |  |  | CZK
| Cena celkem s DPH |  |  |  |  | 0 |  |  | CZK
|  | v |  |  | dne
|  |  | Za zhotovitele |  |  |  | Za objednatele
Rekapitulace dílčích částí
#CASTI>> | Číslo | Název |  |  | Základ pro sníženou DPH | Základ pro základní DPH | DPH celkem | Cena celkem | %
1 | Stavba |  |  |  | 0 | 0 |  | 0
2 | TI01 | Areálová kanalizace |  |  | 0 | 0 |  | 0
3 | TI01 | Areálová kanalizace |  |  | 0 | 0 |  | 0
| Celkem za stavbu |  |  |  | 0 | 0 | 0 | 0 | 0
Rekapitulace dílů
| Číslo | Název |  |  | Typ dílu |  |  | Celkem | %
| 1 | Zemní práce |  |  | HSV |  |  | 0
| 2 | Základy a zvláštní zakládání |  |  | HSV |  |  | 0
| 4 | Vodorovné konstrukce |  |  | HSV |  |  | 0
| 8 | Trubní vedení |  |  | HSV |  |  | 0
| 99 | Staveništní přesun hmot |  |  | HSV |  |  | 0
| D96 | Přesuny suti a vybouraných hmot |  |  | PSU |  |  | 0
| Cena celkem | [6 empty] | 0 | 0
Note on D11: Název
Note on I11: IČO
Note on D12: Ulice
Note on I12: DIČ
Note on D13: PSČ
Note on E13: Místo

## VzorPolozky (hidden)
Položkový rozpočet
S:
O:
R:

## TI01
Položkový rozpočet | [26 empty] | #TypZaznamu#
S: | 19-4180-217 | "OKO" Zlín - Tř. T. Bati - modernizace objektu č.p. 508 a č.p. 5682 | [24 empty] | STA
O: | TI01 | Areálová kanalizace | [21 empty] | ING |  |  | OBJ
R: | TI01 | Areálová kanalizace | [24 empty] | ROZ
P.č. | Číslo položky | Název položky | MJ | Množství | Cena / MJ | Celkem | Dodávka | Dodávka celk. | Montáž | Montáž celk. | DPH | Cena s DPH | Hmotnost / MJ | Hmotnost celk.(t) | Dem. hmotnost / MJ | Dem. hmotnost celk.(t) | Ceník | Cen. soustava / platnost | Cenová úroveň | Nhod / MJ | Nhod celk. | Dodavatel | Typ položky
Díl: | 1 | Zemní práce |  |  |  | 0 |  | 0 |  | 0 |  | 0 |  | 123.03 |  | 15.84 |  |  |  |  | 2213.41 | [5 empty] | DIL
1 | 113107315R00 | Odstranění podkladu pl. 50 m2,kam.těžené tl.15 cm | m2 | 16 |  | 0 |  | 0 |  | 0 | 21 | 0 | 0 | 0 | 0.33 | 5.28 |  | RTS 20/ I | RTS 20/ I | 0.31 | 4.96 |  | Práce |  |  |  | POL1_
|  | viz Situace, Podélný profil : | [24 empty] | VV | 0
|  | výkop pro potrubí DN 160 - přípojka D10 : 20,00*0,80 |  | 16 | [22 empty] | VV | 0
2 | 113107515R00 | Odstranění podkladu pl. 50 m2,kam.drcené tl.15 cm | m2 | 16 |  | 0 |  | 0 |  | 0 | 21 | 0 | 0 | 0 | 0.33 | 5.28 |  | RTS 20/ I | RTS 20/ I | 0.5265 | 8.42 |  | Práce |  |  |  | POL1_
|  | Odkaz na mn. položky pořadí 1 : 16,00000 |  | 16 | [22 empty] | VV | 5
3 | 113108315R00 | Odstranění podkladu pl.do 50 m2, živice tl. 15 cm | m2 | 16 |  | 0 |  | 0 |  | 0 | 21 | 0 | 0 | 0 | 0.33 | 5.28 |  | RTS 20/ I | RTS 20/ I | 0.63 | 10.08 |  | Práce |  |  |  | POL1_
|  | Odkaz na mn. položky pořadí 1 : 16,00000 |  | 16 | [22 empty] | VV | 5
4 | 115101201R00 | Čerpání vody na výšku do 10 m, přítok do 500 l/min | h | 80 |  | 0 |  | 0 |  | 0 | 21 | 0 | 0 | 0 | 0 | 0 |  | RTS 20/ I | RTS 20/ I | 0.203 | 16.24 |  | Práce |  |  |  | POL1_1
|  | předpoklad, fakturovat dle skutečnosti : 80 |  | 80 | [22 empty] | VV | 0
5 | 115101301R00 | Pohotovost čerp.soupravy, výška 10 m, přítok 500 l | den | 30 |  | 0 |  | 0 |  | 0 | 21 | 0 | 0 | 0 | 0 | 0 |  | RTS 20/ I | RTS 20/ I | 0 | 0 |  | Práce |  |  |  | POL1_1
|  | předpoklad, fakturovat dle skutečnosti : 30 |  | 30 | [22 empty] | VV | 0
6 | 119001421R00 | Dočasné zajištění kabelů - do počtu 3 kabelů | m | 0.8 |  | 0 |  | 0 |  | 0 | 21 | 0 | 0.02478 | 0.02 | 0 | 0 |  | RTS 20/ I | RTS 20/ I | 0.55 | 0.44 |  | Práce |  |  |  | POL1_
|  | viz Situace, Podélný profil : | [24 empty] | VV | 0
|  | pro potrubí DN 160 - přípojka D10 : 1*0,80 |  | 0.8 | [22 empty] | VV | 0
7 | 130001101R00 | Příplatek za ztížené hloubení v blízkosti vedení | m3 | 1.36 |  | 0 |  | 0 |  | 0 | 21 | 0 | 0 | 0 | 0 | 0 |  | RTS 20/ I | RTS 20/ I | 1.76 | 2.39 |  | Práce |  |  |  | POL1_
|  | viz Situace, Podélný profil : | [24 empty] | VV | 0
|  | pro potrubí DN 160 - přípojka D10 : 1,70*1,00*0,80 |  | 1.36 | [22 empty] | VV | 0
8 | 131301201R00 | Hloubení zapažených jam v hor.4 do 100 m3 | m3 | 109.2 |  | 0 |  | 0 |  | 0 | 21 | 0 | 0 | 0 | 0 | 0 |  | RTS 20/ I | RTS 20/ I | 2.97 | 324.32 |  | Práce |  |  |  | POL1_
|  | viz Retenční nádrž : | [24 empty] | VV | 0
|  | Retenční nádrž : 5,20*4,20*5,00 |  | 109.2 | [22 empty] | VV | 0
9 | 131301209R00 | Příplatek za lepivost - hloubení zapaž.jam v hor.4 | m3 | 109.2 |  | 0 |  | 0 |  | 0 | 21 | 0 | 0 | 0 | 0 | 0 |  | RTS 20/ I | RTS 20/ I | 0.15 | 16.38 |  | Práce |  |  |  | POL1_
|  | Odkaz na mn. položky pořadí 8 : 109,20000 |  | 109.2 | [22 empty] | VV | 5
10 | 132301211R00 | Hloubení rýh š.do 200 cm hor.4 do 100 m3, STROJNĚ | m3 | 395.8102 |  | 0 |  | 0 |  | 0 | 21 | 0 | 0 | 0 | 0 | 0 |  | RTS 20/ I | RTS 20/ I | 0.35 | 138.53 |  | Práce |  |  |  | POL1_
|  | viz Podélný profil, spočítáno softwarem : 68,10+121,40+123,00+37,00 |  | 349.5 | [22 empty] | VV | 0
|  | potrubí DN 160, přípojka D1-D9 : 16,00*0,80*1,50 |  | 19.2 | [22 empty] | VV | 0
|  | rozšíření pro šachty : 2,10*(2,10-1,00)*(4,44+4,56+2,35) |  | 26.2185 | [22 empty] | VV | 0
|  | rozšíření u koncové šachty : (2,10*2,10*1,50)-(1,00*1,00*1,50) |  | 5.115 | [22 empty] | VV | 0
|  | drenáž DN 100 : (96,30+20,00+16,00)*0,15*0,15 |  | 2.9768 | [22 empty] | VV | 0
|  | - výkop komunikace : | [24 empty] | VV | 0
|  | potrubí DN 160 v komunikaci z asfaltu : - 20,00*0,80*0,45 |  | -7.2 | [22 empty] | VV | 0
11 | 132301219R00 | Příplatek za lepivost - hloubení rýh 200cm v hor.4 | m3 | 395.8102 |  | 0 |  | 0 |  | 0 | 21 | 0 | 0 | 0 | 0 | 0 |  | RTS 20/ I | RTS 20/ I | 0.1483 | 58.7 |  | Práce |  |  |  | POL1_1
|  | Odkaz na mn. položky pořadí 10 : 395,81025 |  | 395.8102 | [22 empty] | VV | 5
12 | 151101101R00 | Pažení a rozepření stěn rýh - příložné - hl.do 2 m | m2 | 157.8 |  | 0 |  | 0 |  | 0 | 21 | 0 | 0.00099 | 0.16 | 0 | 0 |  | RTS 20/ I | RTS 20/ I | 0.24 | 37.87 |  | Práce |  |  |  | POL1_1
|  | viz Podélný profil, spočítáno softwarem : | [24 empty] | VV | 0
|  | pro potrubí DN 250 : 31,70 |  | 31.7 | [22 empty] | VV | 0
|  | pro potrubí DN 160, přípojka D10 : 68,50 |  | 68.5 | [22 empty] | VV | 0
|  | pro potrubí DN 160, přípojka D1-D9 : 2*16,00*1,50 |  | 48 | [22 empty] | VV | 0
|  | rozšíření u koncové šachty : ((2,10*2)+(1,10*2))*1,50 |  | 9.6 | [22 empty] | VV | 0
13 | 151201102R00 | Pažení a rozepření stěn rýh - zátažné - hl. do 4 m | m2 | 406.84 |  | 0 |  | 0 |  | 0 | 21 | 0 | 0.00202 | 0.82 | 0 | 0 |  | RTS 20/ I | RTS 20/ I | 0.46 | 187.15 |  | Práce |  |  |  | POL1_1
|  | viz Podélný profil, spočítáno softwarem : | [24 empty] | VV | 0
|  | pro potrubí DN 250 : 334,20 |  | 334.2 | [22 empty] | VV | 0
|  | rozšíření pro šachty : (2,10+(2,10-1,00))*2*(4,44+4,56+2,35) |  | 72.64 | [22 empty] | VV | 0
14 | 151301103R00 | Pažení a rozepření stěn rýh - hnané - hl. do 8 m | m2 | 261 |  | 0 |  | 0 |  | 0 | 21 | 0 | 0.00629 | 1.64 | 0 | 0 |  | RTS 20/ I | RTS 20/ I | 0.93 | 242.73 |  | Práce |  |  |  | POL1_1
|  | viz Situace, podélný profil, uložení potrubí : | [24 empty] | VV | 0
|  | Potrubí DN 250, spočítáno softwarem : 261 |  | 261 | [22 empty] | VV | 0
15 | 151101111R00 | Odstranění pažení stěn rýh - příložné - hl. do 2 m | m2 | 157.8 |  | 0 |  | 0 |  | 0 | 21 | 0 | 0 | 0 | 0 | 0 |  | RTS 20/ I | RTS 20/ I | 0.07 | 11.05 |  | Práce |  |  |  | POL1_1
|  | Odkaz na mn. položky pořadí 12 : 157,80000 |  | 157.8 | [22 empty] | VV | 5
16 | 151201112R00 | Odstranění pažení stěn rýh - zátažné - hl. do 4 m | m2 | 406.84 |  | 0 |  | 0 |  | 0 | 21 | 0 | 0 | 0 | 0 | 0 |  | RTS 20/ I | RTS 20/ I | 0.22 | 89.5 |  | Práce |  |  |  | POL1_1
|  | Odkaz na mn. položky pořadí 13 : 406,84000 |  | 406.84 | [22 empty] | VV | 5
17 | 151301113R00 | Odstranění pažení stěn rýh - hnané - hl. do 8 m | m2 | 261 |  | 0 |  | 0 |  | 0 | 21 | 0 | 0 | 0 | 0 | 0 |  | RTS 20/ I | RTS 20/ I | 0.48 | 125.28 |  | Práce |  |  |  | POL1_1
|  | Odkaz na mn. položky pořadí 14 : 261,00000 |  | 261 | [22 empty] | VV | 5
18 | 151401202R00 | Pažení stěn výkopu hnané, štětovnicemi, hl. do 8 m | m2 | 150.4 |  | 0 |  | 0 |  | 0 | 21 | 0 | 0.00117 | 0.18 | 0 | 0 |  | RTS 20/ I | RTS 20/ I | 0.33 | 49.63 |  | Práce |  |  |  | POL1_1
|  | viz Situace, retenční nádrž : | [24 empty] | VV | 0
|  | Retenční nádrž : 2*(5,20+4,20)*(5,00+3,00) |  | 150.4 | [22 empty] | VV | 0
19 | 151401212R00 | Odstranění pažení stěn ze štětovnic,hnané,hl.do 8m | m2 | 150.4 |  | 0 |  | 0 |  | 0 | 21 | 0 | 0 | 0 | 0 | 0 |  | RTS 20/ I | RTS 20/ I | 0.16 | 24.06 |  | Práce |  |  |  | POL1_1
|  | Odkaz na mn. položky pořadí 18 : 150,40000 |  | 150.4 | [22 empty] | VV | 5
20 | 151201301R00 | Rozepření stěn pažení - zátažné - hl. do 4 m | m3 | 272.8102 |  | 0 |  | 0 |  | 0 | 21 | 0 | 0.00137 | 0.37 | 0 | 0 |  | RTS 20/ I | RTS 20/ I | 0.16 | 43.65 |  | Práce |  |  |  | POL1_1
|  | Odkaz na mn. položky pořadí 10 : 395,81025 |  | 395.8102 | [22 empty] | VV | 5
|  | - Potrubí DN 250, spočítáno softwarem : - 123 |  | -123 | [22 empty] | VV | 0
21 | 151301302R00 | Rozepření stěn pažení - hnané - hl. do 8 m | m3 | 232.2 |  | 0 |  | 0 |  | 0 | 21 | 0 | 0.00275 | 0.64 | 0 | 0 |  | RTS 20/ I | RTS 20/ I | 0.19 | 44.12 |  | Práce |  |  |  | POL1_1
|  | Odkaz na mn. položky pořadí 8 : 109,20000 |  | 109.2 | [22 empty] | VV | 5
|  | Potrubí DN 250, spočítáno softwarem : 123 |  | 123 | [22 empty] | VV | 0
22 | 151201311R00 | Odstranění rozepření stěn - zátažné - hl. do 4 m | m3 | 272.8102 |  | 0 |  | 0 |  | 0 | 21 | 0 | 0 | 0 | 0 | 0 |  | RTS 20/ I | RTS 20/ I | 0.05 | 13.64 |  | Práce |  |  |  | POL1_
|  | Odkaz na mn. položky pořadí 20 : 272,81025 |  | 272.8102 | [22 empty] | VV | 5
23 | 151301312R00 | Odstranění rozepření stěn - hnané - hl. do 8 m | m3 | 232.2 |  | 0 |  | 0 |  | 0 | 21 | 0 | 0 | 0 | 0 | 0 |  | RTS 20/ I | RTS 20/ I | 0.06 | 13.93 |  | Práce |  |  |  | POL1_1
|  | Odkaz na mn. položky pořadí 21 : 232,20000 |  | 232.2 | [22 empty] | VV | 5
24 | 151825202R00 | Převázka ocelová zdvojená U 200 - zřízení | m | 53.6 |  | 0 |  | 0 |  | 0 | 21 | 0 | 0.05707 | 3.06 | 0 | 0 |  | RTS 20/ I | RTS 20/ I | 3.918 | 210 |  | Práce |  |  |  | POL1_1
|  | viz Situace, retenční nádrž : | [24 empty] | VV | 0
|  | převázka : 2*(2*(5,20+4,20)) |  | 37.6 | [22 empty] | VV | 0
|  | rozepžení : 2*(4*2,00) |  | 16 | [22 empty] | VV | 0
25 | 151825302R00 | Převázka ocelová zdvojená U 200 - odstranění | m | 53.6 |  | 0 |  | 0 |  | 0 | 21 | 0 | 0 | 0 | 0 | 0 |  | RTS 20/ I | RTS 20/ I | 0.6525 | 34.97 |  | Práce |  |  |  | POL1_1
|  | Odkaz na mn. položky pořadí 24 : 53,60000 |  | 53.6 | [22 empty] | VV | 5
26 | 161101101R00 | Svislé přemístění výkopku z hor.1-4 do 2,5 m | m3 | 133.9 |  | 0 |  | 0 |  | 0 | 21 | 0 | 0 | 0 | 0 | 0 |  | RTS 20/ I | RTS 20/ I | 0.35 | 46.87 |  | Práce |  |  |  | POL1_
|  | viz Podélný profil, spočítáno softwarem : | [24 empty] | VV | 0
|  | potrubí DN 250 : 68,10 |  | 68.1 | [22 empty] | VV | 0
|  | potrubí DN 160, přípojka D10 : 37,00 |  | 37 | [22 empty] | VV | 0
|  | potrubí DN 160, přípojka D1-D9 : 16,00*0,80*1,50 |  | 19.2 | [22 empty] | VV | 0
|  | rozšíření u koncové šachty : ((2,10*2)+(1,10*2))*1,50 |  | 9.6 | [22 empty] | VV | 0
27 | 161101102R00 | Svislé přemístění výkopku z hor.1-4 do 4,0 m | m3 | 138.9102 |  | 0 |  | 0 |  | 0 | 21 | 0 | 0 | 0 | 0 | 0 |  | RTS 20/ I | RTS 20/ I | 0.52 | 72.23 |  | Práce |  |  |  | POL1_
|  | Odkaz na mn. položky pořadí 8 : 109,20000 |  | 109.2 | [22 empty] | VV | 5
|  | Odkaz na mn. položky pořadí 10 : 395,81025 |  | 395.8102 | [22 empty] | VV | 5
|  | Odkaz na mn. položky pořadí 28 : 232,20000*-1 |  | -232.2 | [22 empty] | VV | 5
|  | Odkaz na mn. položky pořadí 26 : 133,90000*-1 |  | -133.9 | [22 empty] | VV | 5
28 | 161101104R00 | Svislé přemístění výkopku z hor.1-4 do 8,0 m | m3 | 232.2 |  | 0 |  | 0 |  | 0 | 21 | 0 | 0 | 0 | 0 | 0 |  | RTS 20/ I | RTS 20/ I | 0.83 | 192.73 |  | Práce |  |  |  | POL1_
|  | Odkaz na mn. položky pořadí 8 : 109,20000 |  | 109.2 | [22 empty] | VV | 5
|  | Potrubí DN 250, spočítáno softwarem : 123 |  | 123 | [22 empty] | VV | 0
29 | 162701105R00 | Vodorovné přemístění výkopku z hor.1-4 do 10000 m | m3 | 124.496 |  | 0 |  | 0 |  | 0 | 21 | 0 | 0 | 0 | 0 | 0 |  | RTS 20/ I | RTS 20/ I | 0.01 | 1.24 |  | Práce |  |  |  | POL1_1
|  | viz Uložení potrubí, Podélný profil : | [24 empty] | VV | 0
|  | štěrkopískové lože pod potrubí DN 250, š. výkopu=1,00 m : 96,30*1,00*0,10 |  | 9.63 | [22 empty] | VV | 0
|  | štěrkopískové lože pod potrubí DN 160, š. výkopu=0,80 m : (20,00+16,00)*0,80*0,10 |  | 2.88 | [22 empty] | VV | 0
|  | štěrkopískové lože pod šachty : 3*2,10*2,10*0,10 |  | 1.323 | [22 empty] | VV | 0
|  | obsyp štěrkopískem pro potrubí DN 250, š. výkopu=1,00 m : 96,30*1,00*0,55 |  | 52.965 | [22 empty] | VV | 0
|  | obsyp štěrkopískem pro potrubí DN160, š. výkopu=0,80 m : (20,00+16,00)*0,80*0,46 |  | 13.248 | [22 empty] | VV | 0
|  | obsyp štěrkopískem pro šachty : 3*2,10*1,10*0,55 |  | 3.8115 | [22 empty] | VV | 0
|  | šachty DN 1000 : 3,14*0,62*0,62*((0,89+4,26+2,02)-(0,55*3)) |  | 6.6627 | [22 empty] | VV | 0
|  | šachty DN 400 : 3,14*0,20*0,20*((2,08+1,31+0,83)-(0,46*3)) |  | 0.3567 | [22 empty] | VV | 0
|  | Drenáž DN 100 : (96,30+20,00+16,00)*0,15*0,15 |  | 2.9768 | [22 empty] | VV | 0
|  | RETENČNÍ NÁDRŽ : | [24 empty] | VV | 0
|  | vstup : 3,14*0,62*0,62*2,37 |  | 2.8606 | [22 empty] | VV | 0
|  | retenční nádrž : 3,60*2,60*1,90 |  | 17.784 | [22 empty] | VV | 0
|  | železobetonová deska : 3,90*2,90*,015 |  | 0.16965 | [22 empty] | VV | 0
|  | podsyp : 5,20*4,20*0,45 |  | 9.828 | [22 empty] | VV | 0
30 | 167101102R00 | Nakládání výkopku z hor.1-4 v množství nad 100 m3 | m3 | 124.496 |  | 0 |  | 0 |  | 0 | 21 | 0 | 0 | 0 | 0 | 0 |  | RTS 20/ I | RTS 20/ I | 0.053 | 6.6 |  | Práce |  |  |  | POL1_1
|  | Odkaz na mn. položky pořadí 29 : 124,49596 |  | 124.496 | [22 empty] | VV | 5
31 | 171101103R00 | Uložení sypaniny do násypů zhutněných na 100% PS | m3 | 124.496 |  | 0 |  | 0 |  | 0 | 21 | 0 | 0 | 0 | 0 | 0 |  | RTS 20/ I | RTS 20/ I | 0.054 | 6.72 |  | Práce |  |  |  | POL1_1
|  | Odkaz na mn. položky pořadí 29 : 124,49596 |  | 124.496 | [22 empty] | VV | 5
32 | 174101101R00 | Zásyp jam, rýh, šachet se zhutněním | m3 | 380.5143 |  | 0 |  | 0 |  | 0 | 21 | 0 | 0 | 0 | 0 | 0 |  | RTS 20/ I | RTS 20/ I | 0.2 | 76.1 |  | Práce |  |  |  | POL1_1
|  | včetně strojního přemístění materiálu pro zásyp ze vzdálenosti do 10 m od okraje zásypu | [24 empty] | POP
|  | Odkaz na mn. položky pořadí 10 : 395,81025 |  | 395.8102 | [22 empty] | VV | 5
|  | Odkaz na mn. položky pořadí 8 : 109,20000 |  | 109.2 | [22 empty] | VV | 5
|  | Odkaz na mn. položky pořadí 29 : 124,49596*-1 |  | -124.496 | [22 empty] | VV | 5
33 | 175101101R00 | Obsyp potrubí bez prohození sypaniny | m3 | 64.5229 |  | 0 |  | 0 |  | 0 | 21 | 0 | 0 | 0 | 0 | 0 |  | RTS 20/ I | RTS 20/ I | 1.59 | 102.59 |  | Práce |  |  |  | POL1_0
|  | viz Uložení potrubí, Podélný profil : | [24 empty] | VV | 0
|  | obsyp štěrkopískem pro potrubí DN 250 : 96,30*1,00*0,55 |  | 52.965 | [22 empty] | VV | 0
|  | obsyp štěrkopískem pro potrubí DN160 : (20,00+16,00)*0,80*0,46 |  | 13.248 | [22 empty] | VV | 0
|  | obsyp štěrkopískem pro šachty : 3*2,10*1,10*0,55 |  | 3.8115 | [22 empty] | VV | 0
|  | Drenáž DN 100 : (96,30+20,00+16,00)*0,15*0,15 |  | 2.9768 | [22 empty] | VV | 0
|  | - potrubí DN 250 : - 3,14*0,125*0,125*96,30 |  | -4.7247 | [22 empty] | VV | 0
|  | - potrubí DN 160 : - 3,14*0,08*0,08*(20,00+16,00) |  | -0.72346 | [22 empty] | VV | 0
|  | - šachty : - 3,14*0,62*0,62*(0,55*3,00) |  | -1.9916 | [22 empty] | VV | 0
|  | - potrubí drenáže DN 100 : - 3,14*0,05*0,05*(96,30+20,00+16,00) |  | -1.0386 | [22 empty] | VV | 0
34 | 181201102R00 | Úprava pláně v násypech v hor. 1-4, se zhutněním | m2 | 16 |  | 0 |  | 0 |  | 0 | 21 | 0 | 0 | 0 | 0 | 0 |  | RTS 20/ I | RTS 20/ I | 0.018 | 0.29 |  | Práce |  |  |  | POL1_
|  | Odkaz na mn. položky pořadí 1 : 16,00000 |  | 16 | [22 empty] | VV | 5
35 | 199000002R00 | Poplatek za skládku horniny 1- 4 | m3 | 124.496 |  | 0 |  | 0 |  | 0 | 21 | 0 | 0 | 0 | 0 | 0 |  | RTS 20/ I | RTS 20/ I | 0 | 0 |  | Práce |  |  |  | POL1_
|  | Odkaz na mn. položky pořadí 29 : 124,49596 |  | 124.496 | [22 empty] | VV | 5
36 | 58337304R | Štěrkopísek frakce 0-16 B | t | 116.1413 |  | 0 |  | 0 |  | 0 | 21 | 0 | 1 | 116.14 | 0 | 0 | SPCM | RTS 20/ I | RTS 20/ I | 0 | 0 |  | Specifikace |  |  |  | POL3_1
|  | viz pol. Obsyp potrubí x hmotnost : | [24 empty] | VV | 0
|  | Odkaz na mn. položky pořadí 33 : 64,52294*1,8 |  | 116.1413 | [22 empty] | VV | 5
Díl: | 2 | Základy a zvláštní zakládání |  |  |  | 0 |  | 0 |  | 0 |  | 0 |  | 35.43 |  | 0 |  |  |  |  | 35.81 | [5 empty] | DIL
37 | 212752112R00 | Trativody z drenážních trubek, lože, DN 100 mm | m | 132.3 |  | 0 |  | 0 |  | 0 | 21 | 0 | 0.23382 | 30.93 | 0 | 0 |  | RTS 18/ I | RTS 09/ II | 0.22 | 29.11 |  | Práce |  |  |  | POL1_
|  | viz Podélný profil, Uložení potrubí : | [24 empty] | VV | 0
|  | Potrubí DN 250 : 96,30 |  | 96.3 | [22 empty] | VV | 0
|  | Potrubí DN 160 : 16,00+20,00 |  | 36 | [22 empty] | VV | 0
38 | 273321321R00 | Železobeton základových desek C 20/25 | m3 | 1.6965 |  | 0 |  | 0 |  | 0 | 21 | 0 | 2.525 | 4.28 | 0 | 0 |  | RTS 20/ I | RTS 20/ I | 0.48 | 0.81 |  | Práce |  |  |  | POL1_
|  | viz Technická zpráva, Situace, Retenční nádrž : | [24 empty] | VV | 0
|  | RN : 3,90*2,90*0,15 |  | 1.6965 | [22 empty] | VV | 0
39 | 273351215R00 | Bednění stěn základových desek - zřízení | m2 | 2.04 |  | 0 |  | 0 |  | 0 | 21 | 0 | 0.0392 | 0.08 | 0 | 0 |  | RTS 20/ I | RTS 20/ I | 1.6 | 3.26 |  | Práce |  |  |  | POL1_
|  | viz Technická zpráva, Situace, Retenční nádrž : | [24 empty] | VV | 0
|  | RN - podkladní deska : 2*(3,90+2,90)*0,15 |  | 2.04 | [22 empty] | VV | 0
40 | 273351216R00 | Bednění stěn základových desek - odstranění | m2 | 2.04 |  | 0 |  | 0 |  | 0 | 21 | 0 | 0 | 0 | 0 | 0 |  | RTS 20/ I | RTS 20/ I | 0.32 | 0.65 |  | Práce |  |  |  | POL1_
|  | Včetně očištění, vytřídění a uložení bedního materiálu. | [24 empty] | POP
|  | Odkaz na mn. položky pořadí 39 : 2,04000 |  | 2.04 | [22 empty] | VV | 5
41 | 273362021R00 | Výztuž základových desek ze svařovaných sití KARI | t | 0.13007 |  | 0 |  | 0 |  | 0 | 21 | 0 | 1.057 | 0.14 | 0 | 0 |  | RTS 20/ I | RTS 20/ I | 15.23 | 1.98 |  | Práce |  |  |  | POL1_
|  | viz Technická zpráva, Situace, Retenční nádrž : | [24 empty] | VV | 0
|  | vyztuž 2x kari sít 100/6 x 100/6 u spodního a horního líce desky : | [24 empty] | VV | 0
|  | RN - podkladní deska : 2*((3,90*2,90)*1,15)*0,005 |  | 0.13007 | [22 empty] | VV | 0
Díl: | 4 | Vodorovné konstrukce |  |  |  | 0 |  | 0 |  | 0 |  | 0 |  | 32.58 |  | 0 |  |  |  |  | 37.99 | [5 empty] | DIL
42 | 451541111R00 | Lože pod potrubí ze štěrkodrtě 0 - 63 mm | m3 | 9.828 |  | 0 |  | 0 |  | 0 | 21 | 0 | 1.7034 | 16.74 | 0 | 0 |  | RTS 20/ I | RTS 20/ I | 1.3 | 12.78 |  | Práce |  |  |  | POL1_0
|  | viz Retenční nádrž : | [24 empty] | VV | 0
|  | podsyp retenční nádrže : 5,20*4,20*0,45 |  | 9.828 | [22 empty] | VV | 0
43 | 451572211RK1 | Lože pod potrubí z kameniva těženého 4 - 8 mm kraj Jihomoravský | m3 | 13.833 |  | 0 |  | 0 |  | 0 | 21 | 0 | 1.1322 | 15.66 | 0 | 0 |  | RTS 20/ I | RTS 20/ I | 1.695 | 23.45 |  | Práce |  |  |  | POL1_0
|  | viz Uložení potrubí, Podélný profil : | [24 empty] | VV | 0
|  | štěrkopískové lože pod potrubí DN 250, š. výkopu=1,00 m : 96,30*1,00*0,10 |  | 9.63 | [22 empty] | VV | 0
|  | štěrkopískové lože pod potrubí DN 160, š. výkopu=0,80 m : (16,00+20,00)*0,10*0,80 |  | 2.88 | [22 empty] | VV | 0
|  | štěrkopískové lože pod šachty : 3*2,10*2,10*0,10 |  | 1.323 | [22 empty] | VV | 0
44 | 452386111R00 | Vyrovnávací prstence z betonu C -/7,5 výšky 100 mm | kus | 2 |  | 0 |  | 0 |  | 0 | 21 | 0 | 0.09082 | 0.18 | 0 | 0 |  | RTS 20/ I | RTS 20/ I | 0.88 | 1.76 |  | Práce |  |  |  | POL1_1
|  | viz Výpis vstupních (revizních) šachet : 2 |  | 2 | [22 empty] | VV | 0
Díl: | 8 | Trubní vedení |  |  |  | 0 |  | 0 |  | 0 |  | 0 |  | 23.51 |  | 0 |  |  |  |  | 116.7 | [5 empty] | DIL
45 | 871313121R00 | Montáž trub z plastu, gumový kroužek, DN 150 | m | 49.5 |  | 0 |  | 0 |  | 0 | 21 | 0 | 0 | 0 | 0 | 0 |  | RTS 20/ I | RTS 20/ I | 0.07 | 3.47 |  | Práce |  |  |  | POL1_1
|  | viz Technická zpráva, Situace, Podélný profil : | [24 empty] | VV | 0
|  | Přípojka D1-D9 : 16,00 |  | 16 | [22 empty] | VV | 0
|  | Přípojka D1-D9 svislá část : 9*1,50 |  | 13.5 | [22 empty] | VV | 0
|  | Přípojka D10 : 20,00 |  | 20 | [22 empty] | VV | 0
46 | 871373121R00 | Montáž trub z plastu, gumový kroužek, DN 300 | m | 96.3 |  | 0 |  | 0 |  | 0 | 21 | 0 | 1e-05 | 0 | 0 | 0 |  | RTS 20/ I | RTS 20/ I | 0.1 | 9.63 |  | Práce |  |  |  | POL1_1
|  | viz Technická zpráva, Situace, Podélný profil : 96,30 |  | 96.3 | [22 empty] | VV | 0
47 | 877353121R00 | Montáž tvarovek odboč. plast. gum. kroužek DN 200 | kus | 2 |  | 0 |  | 0 |  | 0 | 21 | 0 | 3e-05 | 0 | 0 | 0 |  | RTS 20/ I | RTS 20/ I | 0.33 | 0.66 |  | Práce |  |  |  | POL1_
|  | viz Situace, Podélný profil : | [24 empty] | VV | 0
|  | Přípojky DN 160 : 2 |  | 2 | [22 empty] | VV | 0
48 | 877363121R00 | Montáž tvarovek odboč. plast. gum. kroužek DN 250 | kus | 16 |  | 0 |  | 0 |  | 0 | 21 | 0 | 4e-05 | 0 | 0 | 0 |  | RTS 20/ I | RTS 20/ I | 0.38 | 6.08 |  | Práce |  |  |  | POL1_
|  | viz Situace, Podélný profil : | [24 empty] | VV | 0
|  | Přípojky DN 160 : 16 |  | 16 | [22 empty] | VV | 0
49 | 877313123R00 | Montáž tvarovek jednoos. plast. gum.kroužek DN 150 | kus | 49 |  | 0 |  | 0 |  | 0 | 21 | 0 | 1e-05 | 0 | 0 | 0 |  | RTS 20/ I | RTS 20/ I | 0.18 | 8.82 |  | Práce |  |  |  | POL1_
|  | Odkaz na mn. položky pořadí 79 : 4,00000 |  | 4 | [22 empty] | VV | 5
|  | Odkaz na mn. položky pořadí 81 : 18,00000 |  | 18 | [22 empty] | VV | 5
|  | Odkaz na mn. položky pořadí 80 : 27,00000 |  | 27 | [22 empty] | VV | 5
50 | 892571111R00 | Zkouška těsnosti kanalizace DN do 200, vodou | m | 49.5 |  | 0 |  | 0 |  | 0 | 21 | 0 | 0 | 0 | 0 | 0 |  | RTS 20/ I | RTS 20/ I | 0.059 | 2.92 |  | Práce |  |  |  | POL1_1
|  | Odkaz na mn. položky pořadí 45 : 49,50000 |  | 49.5 | [22 empty] | VV | 5
51 | 892581111R00 | Zkouška těsnosti kanalizace DN do 300, vodou | m | 96.3 |  | 0 |  | 0 |  | 0 | 21 | 0 | 0 | 0 | 0 | 0 |  | RTS 20/ I | RTS 20/ I | 0.079 | 7.61 |  | Práce |  |  |  | POL1_1
|  | Odkaz na mn. položky pořadí 46 : 96,30000 |  | 96.3 | [22 empty] | VV | 5
52 | 892573111R00 | Zabezpečení konců kanal. potrubí DN do 200, vodou | úsek | 1 |  | 0 |  | 0 |  | 0 | 21 | 0 | 0.00013 | 0 | 0 | 0 |  | RTS 20/ I | RTS 20/ I | 6.2 | 6.2 |  | Práce |  |  |  | POL1_1
|  | viz Situace, Podélný profil : 1 |  | 1 | [22 empty] | VV | 0
53 | 892583111R00 | Zabezpečení konců kanal. potrubí DN do 300, vodou | úsek | 1 |  | 0 |  | 0 |  | 0 | 21 | 0 | 0.00017 | 0 | 0 | 0 |  | RTS 20/ I | RTS 20/ I | 7.1 | 7.1 |  | Práce |  |  |  | POL1_1
|  | viz Situace, Podélný profil : 1 |  | 1 | [22 empty] | VV | 0
54 | 892855112R00 | Kontrola kanalizace TV kamerou do 50 m | m | 36 |  | 0 |  | 0 |  | 0 | 21 | 0 | 0 | 0 | 0 | 0 |  | RTS 20/ I | RTS 20/ I | 0.06 | 2.16 |  | Práce |  |  |  | POL1_
|  | viz Situace, Podélný profil : 20+16 |  | 36 | [22 empty] | VV | 0
55 | 892855113R00 | Kontrola kanalizace TV kamerou do 100 m | m | 96.3 |  | 0 |  | 0 |  | 0 | 21 | 0 | 0 | 0 | 0 | 0 |  | RTS 20/ I | RTS 20/ I | 0.051 | 4.91 |  | Práce |  |  |  | POL1_
|  | Odkaz na mn. položky pořadí 46 : 96,30000 |  | 96.3 | [22 empty] | VV | 5
56 | 894118001R00 | Příplatek za dalších 0,60 m výšky vstupu | kus | 7 |  | 0 |  | 0 |  | 0 | 21 | 0 | 0.03582 | 0.25 | 0 | 0 |  | RTS 20/ I | RTS 20/ I | 3.02 | 21.14 |  | Práce |  |  |  | POL1_1
|  | viz výkres Výpis vstupních (revizních) šachet : 7 |  | 7 | [22 empty] | VV | 0
57 | 894421111R00 | Osazení betonových dílců šachet do 0,5 t | kus | 5 |  | 0 |  | 0 |  | 0 | 21 | 0 | 0 | 0 | 0 | 0 |  | RTS 20/ I | RTS 20/ I | 0.79 | 3.95 |  | Práce |  |  |  | POL1_
|  | Hodnota z bývalého odkazu. : | [24 empty] | VV | 0
|  | Odkaz na mn. položky pořadí 65 : 2,00000 |  | 2 | [22 empty] | VV | 5
|  | Odkaz na mn. položky pořadí 68 : 1,00000 |  | 1 | [22 empty] | VV | 5
|  | Odkaz na mn. položky pořadí 66 : 2,00000 |  | 2 | [22 empty] | VV | 5
58 | 894421112R00 | Osazení betonových dílců šachet do 1,4 t | kus | 6 |  | 0 |  | 0 |  | 0 | 21 | 0 | 0 | 0 | 0 | 0 |  | RTS 20/ I | RTS 20/ I | 0.95 | 5.7 |  | Práce |  |  |  | POL1_
|  | Odkaz na mn. položky pořadí 69 : 1,00000 |  | 1 | [22 empty] | VV | 5
|  | Odkaz na mn. položky pořadí 70 : 3,00000 |  | 3 | [22 empty] | VV | 5
|  | Odkaz na mn. položky pořadí 67 : 2,00000 |  | 2 | [22 empty] | VV | 5
59 | 894423111R00 | Osazení betonových dílců šachet do 2,0 t | kus | 3 |  | 0 |  | 0 |  | 0 | 21 | 0 | 0 | 0 | 0 | 0 |  | RTS 20/ I | RTS 20/ I | 1.752 | 5.26 |  | Práce |  |  |  | POL1_
|  | Odkaz na mn. položky pořadí 71 : 3,00000 |  | 3 | [22 empty] | VV | 5
60 | 899103111R00 | Osazení poklopu s rámem do 150 kg | kus | 3 |  | 0 |  | 0 |  | 0 | 21 | 0 | 0.00702 | 0.02 | 0 | 0 |  | RTS 20/ I | RTS 20/ I | 1.31 | 3.93 |  | Práce |  |  |  | POL1_1
|  | viz výkres Výpis vstupních (revizních) šachet : 3 |  | 3 | [22 empty] | VV | 0
61 | 894431313RBB | Šachta, D 425 mm, dl.šach.roury 1,50 m, sběrná dno KG D 160 mm, poklop šedá litina 40 t | kus | 2 |  | 0 |  | 0 |  | 0 | 21 | 0 | 0.08847 | 0.18 | 0 | 0 |  | RTS 20/ I | RTS 20/ I | 0 | 0 |  | Agregovaná položka |  |  |  | POL2_
|  | viz. Podélný profil : | [24 empty] | VV | 0
|  | Výška šachty přípojka D2 - 1,31 m : 1 |  | 1 | [22 empty] | VV | 0
|  | Výška šachty přípojka D10 - 0,83 m : 1 |  | 1 | [22 empty] | VV | 0
62 | 894431332RA0 | Šachta, D 425 mm, dl.šach.roury 3,0 m, 1 přítok | kus | 1 |  | 0 |  | 0 |  | 0 | 21 | 0 | 0.07253 | 0.07 | 0 | 0 |  | RTS 20/ I | RTS 20/ I | 0 | 0 |  | Agregovaná položka |  |  |  | POL2_
|  | viz. Podélný profil : | [24 empty] | VV | 0
|  | Výška šachty přípojka D2 - 2,07 m : 1 |  | 1 | [22 empty] | VV | 0
63 | 55243344.AR | Poklop litinový KB 03 D 605 mm "B3" B125 poklop litinový KASI (OZ) | kus | 1 |  | 0 |  | 0 |  | 0 | 21 | 0 | 0.097 | 0.1 | 0 | 0 | SPCM | RTS 20/ I | RTS 20/ I | 0 | 0 |  | Specifikace |  |  |  | POL3_1
|  | viz Technická zpráva, Výpis vstupních (revizních) šachet : | [24 empty] | VV | 0
|  | Poklop samonivelační s rámem B, tř. zatížení B125 : 1 |  | 1 | [22 empty] | VV | 0
64 | 55243347R | Poklop litinový KD 03 D 610 mm pro zatížení 40 t poklop litinový KASI (OZ) | kus | 2 |  | 0 |  | 0 |  | 0 | 21 | 0 | 0.158 | 0.32 | 0 | 0 | SPCM | RTS 20/ I | RTS 20/ I | 0 | 0 |  | Specifikace |  |  |  | POL3_1
|  | viz Technická zpráva, Výpis vstupních (revizních) šachet : | [24 empty] | VV | 0
|  | Poklop samonivelační s rámem B, tř. zatížení D400 : 2 |  | 2 | [22 empty] | VV | 0
65 | 59224348.AR | Prstenec vyrovn šachetní TBW-Q.1 63/8 | kus | 2 |  | 0 |  | 0 |  | 0 | 21 | 0 | 0.054 | 0.11 | 0 | 0 | SPCM | RTS 20/ I | RTS 20/ I | 0 | 0 |  | Specifikace |  |  |  | POL3_1
|  | viz výkres Výpis vstupních (revizních) šachet : 2 |  | 2 | [22 empty] | VV | 0
66 | 59224349.AR | Prstenec vyrovn šachetní TBW-Q.1 63/10 | kus | 2 |  | 0 |  | 0 |  | 0 | 21 | 0 | 0.068 | 0.14 | 0 | 0 | SPCM | RTS 20/ I | RTS 20/ I | 0 | 0 |  | Specifikace |  |  |  | POL3_1
|  | viz výkres Výpis vstupních (revizních) šachet : 2 |  | 2 | [22 empty] | VV | 0
67 | 59224353.AR | Konus šachetní TBR-Q.1 100-63/58/12 KPS | kus | 2 |  | 0 |  | 0 |  | 0 | 21 | 0 | 0.585 | 1.17 | 0 | 0 | SPCM | RTS 20/ I | RTS 20/ I | 0 | 0 |  | Specifikace |  |  |  | POL3_1
|  | viz výkres Výpis vstupních (revizních) šachet : 2 |  | 2 | [22 empty] | VV | 0
68 | 59224354R | Deska zákrytová TZK-Q.1 100-63/17 | kus | 1 |  | 0 |  | 0 |  | 0 | 21 | 0 | 0.43 | 0.43 | 0 | 0 | SPCM | RTS 20/ I | RTS 20/ I | 0 | 0 |  | Specifikace |  |  |  | POL3_1
|  | viz výkres Výpis vstupních (revizních) šachet : 1 |  | 1 | [22 empty] | VV | 0
69 | 59224361.AR | Skruž šachetní TBS-Q.1 100/50/12 PS | kus | 1 |  | 0 |  | 0 |  | 0 | 21 | 0 | 0.5 | 0.5 | 0 | 0 | SPCM | RTS 20/ I | RTS 20/ I | 0 | 0 |  | Specifikace |  |  |  | POL3_
|  | viz výkres Výpis vstupních (revizních) šachet : 1 |  | 1 | [22 empty] | VV | 0
70 | 59224364.AR | Skruž šachetní TBS-Q.1 100/100/12 PS | kus | 3 |  | 0 |  | 0 |  | 0 | 21 | 0 | 1 | 3 | 0 | 0 | SPCM | RTS 20/ I | RTS 20/ I | 0 | 0 |  | Specifikace |  |  |  | POL3_1
|  | viz výkres Výpis vstupních (revizních) šachet : 3 |  | 3 | [22 empty] | VV | 0
71 | 59224366.AR | Dno šachetní přímé TBZ-Q.1 100/60 V max. 40 | kus | 3 |  | 0 |  | 0 |  | 0 | 21 | 0 | 1.6 | 4.8 | 0 | 0 | SPCM | RTS 20/ I | RTS 20/ I | 0 | 0 |  | Specifikace |  |  |  | POL3_1
|  | viz výkres Výpis vstupních (revizních) šachet : 3 |  | 3 | [22 empty] | VV | 0
72 | NC 08-01 | Retenční nádrž, kompletní cena vč. dodávky a montáže se vstupní šachtou | kompl | 1 |  | 0 |  | 0 |  | 0 | 21 | 0 | 0 | 0 | 0 | 0 |  | Vlastní | Indiv | 0 | 0 |  | Specifikace |  |  |  | POL3_
|  | - s účinným akumulačním prostorem V = 9,87 m3, vnitřních rozměrů 2,30x3,30x1,57 m : | [24 empty] | VV | 0
|  | - prefabrikovaná železobetonová nádrž tl. 0,15 m stěn, dna 0,13 m a stropu tl. 0,20 m : | [24 empty] | VV | 0
|  | vč. čerpací jímky DN 500, HL. 1,00 m s drenážním potrubím DN 100 celkové délky 18,80 m : | [24 empty] | VV | 0
|  | vč. šachetního vstupu s prefabrikovaných skruží DN 1000, přechodvé skruž...a litinové vtokové mříže D400, celkové výšky 2,37 m : 1 |  | 1 | [22 empty] | VV | 0
73 | NC 08-02 | Vírový ventil, vč. dodávky a montáže | kompl | 1 |  | 0 |  | 0 |  | 0 | 21 | 0 | 0 | 0 | 0 | 0 |  | Vlastní | Indiv | 1.56 | 1.56 |  | Specifikace |  |  |  | POL3_
|  | Jedná se o vortexový regulátor průtoku vody od 3 do 5 l/s s konzolou pro rovnou stěnu. : | [24 empty] | VV | 0
|  | S bezpečnostním přepadem : 1 |  | 1 | [22 empty] | VV | 0
74 | NC 08-03 | Trubka kanalizační PP plnostěnná SN 12 DN 250/6000 | kus | 16.5315 |  | 0 |  | 0 |  | 0 | 21 | 0 | 0.1224 | 2.02 | 0 | 0 |  | Vlastní | Indiv | 0 | 0 |  | Specifikace |  |  |  | POL3_
|  | viz Technická zpráva, Podélný profil, Situace : | [24 empty] | VV | 0
|  | 96,30/6*1,03 |  | 16.5315 | [22 empty] | VV | 0
75 | NC 08-04 | Trubka kanalizační PP plnostěnná SN 12 DN 160/6000 | kus | 8.4975 |  | 0 |  | 0 |  | 0 | 21 | 0 | 0.1224 | 1.04 | 0 | 0 |  | Vlastní | Indiv | 0 | 0 |  | Specifikace |  |  |  | POL3_
|  | viz Technická zpráva, Podélný profil, Situace : | [24 empty] | VV | 0
|  | Přípojka D10 : 20,00/6*1,03 |  | 3.4333 | [22 empty] | VV | 0
|  | Přípojka D1-D9 : (16,00+(9,00*1,50))/6*1,03 |  | 5.0642 | [22 empty] | VV | 0
76 | NC 08-05 | Odbočka kanalizační PP SN12 DN 250/160-45° | kus | 16 |  | 0 |  | 0 |  | 0 | 21 | 0 | 0.1224 | 1.96 | 0 | 0 |  | Vlastní | Indiv | 0 | 0 |  | Specifikace |  |  |  | POL3_
|  | viz Technická zpráva, Podélný profil, Situace : 8+8 |  | 16 | [22 empty] | VV | 0
77 | NC 08-06 | Odbočka kanalizační PP SN12 DN 160/160-45° | kus | 2 |  | 0 |  | 0 |  | 0 | 21 | 0 | 0.1224 | 0.24 | 0 | 0 |  | Vlastní | Indiv | 0 | 0 |  | Specifikace |  |  |  | POL3_
|  | viz Technická zpráva, Podélný profil, Situace : 2 |  | 2 | [22 empty] | VV | 0
78 | NC 08-07 | Redukce kanalizační PP SN12 DN 160/110 | kus | 9 |  | 0 |  | 0 |  | 0 | 21 | 0 | 0.1224 | 1.1 | 0 | 0 |  | Vlastní | Indiv | 0 | 0 |  | Specifikace |  |  |  | POL3_
|  | viz Technická zpráva, Podélný profil, Situace : 9 |  | 9 | [22 empty] | VV | 0
79 | NC 08-08 | Koleno kanalizační PP SN12 DN 160-45° | kus | 4 |  | 0 |  | 0 |  | 0 | 21 | 0 | 0.1224 | 0.49 | 0 | 0 |  | Vlastní | Indiv | 0 | 0 |  | Specifikace |  |  |  | POL3_
|  | viz Technická zpráva, Podélný profil, Situace : 4 |  | 4 | [22 empty] | VV | 0
80 | NC 08-09 | Koleno kanalizační PP SN12 DN 160-90° | kus | 27 |  | 0 |  | 0 |  | 0 | 21 | 0 | 0.1224 | 3.3 | 0 | 0 |  | Vlastní | Indiv | 0 | 0 |  | Specifikace |  |  |  | POL3_
|  | viz Technická zpráva, Podélný profil, Situace : 9*3 |  | 27 | [22 empty] | VV | 0
81 | NC 08-10 | Přesuvka kanalizační PP SN12 DN 160 | kus | 18 |  | 0 |  | 0 |  | 0 | 21 | 0 | 0.1224 | 2.2 | 0 | 0 |  | Vlastní | Indiv | 0 | 0 |  | Specifikace |  |  |  | POL3_
|  | viz Technická zpráva, Podélný profil, Situace : 9*2 |  | 18 | [22 empty] | VV | 0
82 | NC 08-11 | Dodávka a montáž lapače střešních splavenin, plastový DN 125/110 | ks | 9 |  | 0 |  | 0 |  | 0 | 21 | 0 | 0 | 0 | 0 | 0 |  | Vlastní | Indiv | 1.56 | 14.04 |  | Specifikace |  |  |  | POL3_
|  | viz Podélný profil : 9 |  | 9 | [22 empty] | VV | 0
|  | Lapač střešních splavenin s odtokem DN125/110 s košem pro zachytávání nečistot, : | [24 empty] | VV | 0
|  | suchá-nezámrzná a pachonepropustná klapka. S jednodílným vystřeďovacím kroužkem s otvory pro : | [24 empty] | VV | 0
|  | vyříznutí připojení svodných dešťových potrubí pr. 75/90/100/110/120mm. Odtoková kapacita 360l/min. : | [24 empty] | VV | 0
83 | NC 08-12 | Napoj. příp. DN 160 do kan. šachty, navrtávka, vč. osazezení a dod. univer. kolmého sedla DN 160 | kus | 1 |  | 0 |  | 0 |  | 0 | 21 | 0 | 0.07335 | 0.07 | 0 | 0 |  | Vlastní | Indiv | 1.56 | 1.56 |  | Specifikace |  |  |  | POL3_
|  | viz Situace, Podélný profil : 1 |  | 1 | [22 empty] | VV | 0
84 | NC 08-13 | Napojení vodotěsné projekt. potrubí kanalizace DN 250 do stáv.kan. šachty | ks | 1 |  | 0 |  | 0 |  | 0 | 21 | 0 | 0 | 0 | 0 | 0 |  | Vlastní | Indiv | 0 | 0 |  | Specifikace |  |  |  | POL3_
|  | viz Situace, Podélný profil : 1 |  | 1 | [22 empty] | VV | 0
Díl: | 99 | Staveništní přesun hmot |  |  |  | 0 |  | 0 |  | 0 |  | 0 |  | 0 |  | 0 |  |  |  |  | 45.33 | [5 empty] | DIL
85 | 998276101R00 | Přesun hmot, trubní vedení plastová, otevř. výkop | t | 214.3185 |  | 0 |  | 0 |  | 0 | 21 | 0 | 0 | 0 | 0 | 0 |  | RTS 20/ I | RTS 20/ I | 0.2115 | 45.33 |  | Přesun hmot |  |  |  | POL7_
|  | na vzdálenost 15 m od hrany výkopu nebo od okraje šachty | [24 empty] | POP
Díl: | D96 | Přesuny suti a vybouraných hmot |  |  |  | 0 |  | 0 |  | 0 |  | 0 |  | 0 |  | 0 |  |  |  |  | 0.16 | [5 empty] | DIL
86 | 979082213R00 | Vodorovná doprava suti po suchu do 1 km | t | 15.84 |  | 0 |  | 0 |  | 0 | 21 | 0 | 0 | 0 | 0 | 0 |  | RTS 20/ I | RTS 20/ I | 0.01 | 0.16 |  | Přesun suti |  |  |  | POL8_0
87 | 979082219R00 | Příplatek za dopravu suti po suchu za další 1 km | t | 142.56 |  | 0 |  | 0 |  | 0 | 21 | 0 | 0 | 0 | 0 | 0 |  | RTS 20/ I | RTS 20/ I | 0 | 0 |  | Přesun suti |  |  |  | POL8_0
88 | 979990001R00 | Poplatek za skládku stavební suti | t | 15.84 |  | 0 |  | 0 |  | 0 | 21 | 0 | 0 | 0 | 0 | 0 |  | RTS 20/ I | RTS 20/ I | 0 | 0 |  | Přesun suti |  |  |  | POL8_
[25 empty] | 15 | 21 | DPH
| Celkem |  |  |  |  | 0 | [18 empty] | 0 | 0 | SUM
Poznámky uchazeče k zadání
POPUZIV
END
Note on S6: Jedná se o informaci, zda se jedná o položku, která je do rozpočtu zadána z cenové soustavy RTS, nebo vlastní.
Note on T6: Jedná se o název CÚ, která je zadána u položky rozpočtu