## Revize
Revize
pol. | 106 | 2020-09-18

## Pokyny pro vyplnění
Pokyny pro vyplnění
Ve všech listech tohoto souboru můžete měnit pouze buňky s modrým pozadím. Jedná se o tyto údaje : - údaje o firmě - jednotkové ceny položek zadané na maximálně dvě desetinná místa

## Stavba
#RTSROZP# | Soupis stavebních prací, dodávek a služeb
| Stavba: |  | 19-4180-217 | "OKO" Zlín - Tř. T. Bati - modernizace objektu č.p. 508 a č.p. 5682
| Objekt: |  | SO 02 | Objekt B - č.p. 5682
3798 | Rozpočet: |  | 1a | Stavební část - uznatelné - revize 1
| Zadavatel |  | OBEK SERVIS a.s. |  |  |  | IČO: | 45476781
|  |  | Panelová 289/6 |  |  |  | DIČ: | CZ45476781
|  |  | 19015 | Praha-Satalice
| Projektant: |  | S-projekt plus, a.s. |  |  |  | IČO: | 60734485
|  |  | třída Tomáše Bati 508 |  |  |  | DIČ: | CZ60734485
|  |  | 76273 | Zlín
| Zhotovitel: | [5 empty] | IČO:
DIČ:
Vypracoval:
| Rozpis ceny | [6 empty] | Celkem
HSV | HSV | [6 empty] | 3496830.69
PSV | PSV | [6 empty] | 5257507.33
MON | MON | [6 empty] | 0
VN | Vedlejší náklady | [6 empty] | 0
ON | Ostatní náklady | [6 empty] | 0
| Celkem | [6 empty] | 8754338.02
Rekapitulace daní
0 | Základ pro sníženou DPH |  |  | 15 | % | 0 |  |  | CZK
0 | Snížená DPH |  |  | 15 | % | 0 |  |  | CZK
1838410.9842 | Základ pro základní DPH |  |  | 21 | % | 8754338.02 |  |  | CZK
98.42 | Základní DPH |  |  | 21 | % | 1838411 |  |  | CZK
10592749.02 | Zaokrouhlení |  |  |  |  | -0.02 |  |  | CZK
| Cena celkem bez DPH |  |  |  |  | 8754338.02 |  |  | CZK
2 | Cena celkem s DPH |  |  |  |  | 10592749 |  |  | CZK
|  | v |  |  | dne
|  |  | Za zhotovitele |  |  |  | Za objednatele
Rekapitulace dílčích částí
#CASTI>> | Číslo | Název |  |  | Základ pro sníženou DPH | Základ pro základní DPH | DPH celkem | Cena celkem | %
1 | Stavba |  |  |  | 0 | 8754338.02 | 1838410.9842 | 10592749.0042 | 100
2 |  | Stavební objekt |  |  |  |  | 0
2 | SO 02 | Objekt B - č.p. 5682 |  |  | 0 | 8754338.02 | 1838410.9842 | 10592749.0042 | 100
3 | 1a | Stavební část - uznatelné - revize 1 |  |  | 0 | 8754338.02 | 1838410.9842 | 10592749.0042 | 100
| Celkem za stavbu |  |  |  | 0 | 8754338.02 | 1838410.9842 | 10592749.0042 | 100
#POPR | Popis rozpočtu: 1a - Stavební část - uznatelné - revize 1
| Položky nenavázané na cenovou soustavu (D+M) budou oceněny kompletně včetně přesunu hmot. | [8 empty] | Položky nenavázané na cenovou soustavu (D+M) budou oceněny kompletně včetně přesunu hmot.
| Položky montáže nenavázané na cenovou soustavu budou oceněny kompletně včetně přesunu hmot. | [8 empty] | Položky montáže nenavázané na cenovou soustavu budou oceněny kompletně včetně přesunu hmot.
| Dodávka materiálů (výrobků) nenavázaných na cenovou soustavu bude oceněna včetně přesunu hmot. | [8 empty] | Dodávka materiálů (výrobků) nenavázaných na cenovou soustavu bude oceněna včetně přesunu hmot.
| Poznámka: | [8 empty] | Poznámka:
| PD znamená projektová dokumentace | [8 empty] | PD znamená projektová dokumentace
| D+M znamená dodávka a montáž | [8 empty] | D+M znamená dodávka a montáž
| Poznámky k výpisu výrobků: | [8 empty] | Poznámky k výpisu výrobků:
| - veškeré výrobky budou před dodáním zaměřeny na stavbě | [8 empty] | - veškeré výrobky budou před dodáním zaměřeny na stavbě
| - veškeré povrchové úpravy budou schváleny před dodávkou | [8 empty] | - veškeré povrchové úpravy budou schváleny před dodávkou
| - barevnost jednotlivých výrobků je ve standardu. Bude upřesněno před realizací. | [8 empty] | - barevnost jednotlivých výrobků je ve standardu. Bude upřesněno před realizací.
| - vzorky výrobků budou předloženy před dodáním k odsouhlasení investorovi | [8 empty] | - vzorky výrobků budou předloženy před dodáním k odsouhlasení investorovi
| - veškeré výplně otvorů a značení musí splňovat požadavky vyhlášky č.398/2009 ministerstva pro místní rozvoj o obecných technických požadavcích zabezpečujících bezbariérové užívání staveb – kontrastní značení prosklených vstupních stěn | [8 empty] | - veškeré výplně otvorů a značení musí splňovat požadavky vyhlášky č.398/2009 ministerstva pro místní rozvoj o obecných technických požadavcích zabezpečujících bezbariérové užívání staveb – kontrastní značení prosklených vstupních stěn
| - jednotlivé výrobky a konstrukce budou také odpovídat rozsahu vyh. 268/2009 ministerstva pro místní rozvoj o technických požadavcích na stavby | [8 empty] | - jednotlivé výrobky a konstrukce budou také odpovídat rozsahu vyh. 268/2009 ministerstva pro místní rozvoj o technických požadavcích na stavby
| - splňují základní požadavky dle nařízení vlády č. 163/2002 Sb. ve znění nařízení vlády č. 312/2005 Sb. a že výrobek je za podmínek obvyklého použití bezpečný | [8 empty] | - splňují základní požadavky dle nařízení vlády č. 163/2002 Sb. ve znění nařízení vlády č. 312/2005 Sb. a že výrobek je za podmínek obvyklého použití bezpečný
| - vně objektu pozinkované konstrukce: min. v tl. 120µm + př. 1x reaktivní +1x základní + 1x email | [8 empty] | - vně objektu pozinkované konstrukce: min. v tl. 120µm + př. 1x reaktivní +1x základní + 1x email
| - typ generálního klíče určí investor | [8 empty] | - typ generálního klíče určí investor
| - ve výpisu u vybraných výrobků jsou požadavky na: Součinitel prostupu tepla, Zvuková neprůzvučnost, Požadavek PBŘ - PO, Třída reakce na oheň | [8 empty] | - ve výpisu u vybraných výrobků jsou požadavky na: Součinitel prostupu tepla, Zvuková neprůzvučnost, Požadavek PBŘ - PO, Třída reakce na oheň
| Pokud nejsou vyplněny, má se za to, že tyto výrobky jsou ve standardu a nejsou na ně kladeny upřesňující požadavky. | [8 empty] | Pokud nejsou vyplněny, má se za to, že tyto výrobky jsou ve standardu a nejsou na ně kladeny upřesňující požadavky.
| - veškeré výplně otvorů a značení musí splňovat požadavky vyhlášky č.398/2009 ministerstva pro místní rozvoj o obecných technických požadavcích zabezpečujících bezbariérové užívání staveb – kontrastní značení prosklených vstupních stěn | [8 empty] | - veškeré výplně otvorů a značení musí splňovat požadavky vyhlášky č.398/2009 ministerstva pro místní rozvoj o obecných technických požadavcích zabezpečujících bezbariérové užívání staveb – kontrastní značení prosklených vstupních stěn
| - jednotlivé výrobky a konstrukce budou také odpovídat rozsahu vyhl. 268/2009 ministerstva pro místní rozvoj o technických požadavcích na stavby | [8 empty] | - jednotlivé výrobky a konstrukce budou také odpovídat rozsahu vyhl. 268/2009 ministerstva pro místní rozvoj o technických požadavcích na stavby
| - splňují základní požadavky dle nařízení vlády č. 163/2002 Sb., kterým se stanoví technické požadavky na vybrané stavební výrobky ve znění nařízení vlády č. 312/2005 Sb. a že výrobek je za podmínek obvyklého použití bezpečný | [8 empty] | - splňují základní požadavky dle nařízení vlády č. 163/2002 Sb., kterým se stanoví technické požadavky na vybrané stavební výrobky ve znění nařízení vlády č. 312/2005 Sb. a že výrobek je za podmínek obvyklého použití bezpečný
| - vně objektu pozinkované konstrukce: min. v tl. 120µm + př. 1x reaktivní +1x základní + 1x email | [8 empty] | - vně objektu pozinkované konstrukce: min. v tl. 120µm + př. 1x reaktivní +1x základní + 1x email
| - otvíravá okna s otevíráním výše než 1800mm nad podlahou budou vybavena pákovým ovladačem, tato výška bude snížena v případech, kdy obsluhu znesnadňuje interiérové vybavení, parapet, topné těleso příp. jiná překážka před oknem, pak budou pákové ovladače osazeny dle vyhlášky č.398/2009 | [8 empty] | - otvíravá okna s otevíráním výše než 1800mm nad podlahou budou vybavena pákovým ovladačem, tato výška bude snížena v případech, kdy obsluhu znesnadňuje interiérové vybavení, parapet, topné těleso příp. jiná překážka před oknem, pak budou pákové ovladače osazeny dle vyhlášky č.398/2009
| - při zabudovávání výplní otvorů bude dodržena ČSN 74 6077 Okna a vnější dveře - požadavky na zabudování) z 04/2014 | [8 empty] | - při zabudovávání výplní otvorů bude dodržena ČSN 74 6077 Okna a vnější dveře - požadavky na zabudování) z 04/2014
| Výplně otvorů musí splnit ČSN P CEN/TS 14383-4 (73 4400) Prevence kriminality-Plánování městské výstavby a navrhování budov-část 4: Obchodní a administrativní budovy. | [8 empty] | Výplně otvorů musí splnit ČSN P CEN/TS 14383-4 (73 4400) Prevence kriminality-Plánování městské výstavby a navrhování budov-část 4: Obchodní a administrativní budovy.
| PROVEDENÉ ZMĚNY V ROZPOČTU: | [8 empty] | PROVEDENÉ ZMĚNY V ROZPOČTU:
| p.č. 106 - oprava čísla výrobku | [8 empty] | p.č. 106 - oprava čísla výrobku
Rekapitulace dílů
| Číslo | Název |  |  | Typ dílu |  |  | Celkem | %
| 1 | Zemní práce |  |  | HSV |  |  | 220627.99 | 2.5202
| 2 | Základy a zvláštní zakládání |  |  | HSV |  |  | 21401.19 | 0.24446
| 3 | Svislé a kompletní konstrukce |  |  | HSV |  |  | 66890.88 | 0.76409
| 6 | Úpravy povrchu, podlahy |  |  | HSV |  |  | 27814.31 | 0.31772
| 62 | Úpravy povrchů vnější |  |  | HSV |  |  | 1627122.87 | 18.5865
| 63 | Podlahy a podlahové konstrukce |  |  | HSV |  |  | 513689.99 | 5.8678
| 94 | Lešení a stavební výtahy |  |  | HSV |  |  | 183478.95 | 2.0959
| 96 | Bourání konstrukcí |  |  | HSV |  |  | 232370.78 | 2.6544
| 99 | Staveništní přesun hmot |  |  | HSV |  |  | 277557.82 | 3.1705
| 711 | Izolace proti vodě |  |  | PSV |  |  | 286871.67 | 3.2769
| 712 | Povlakové krytiny |  |  | PSV |  |  | 489722.34 | 5.5941
| 713 | Izolace tepelné |  |  | PSV |  |  | 1235407.64 | 14.1119
| 721 | Vnitřní kanalizace |  |  | PSV |  |  | 180 | 0.0020561
| 764 | Konstrukce klempířské |  |  | PSV |  |  | 187113.78 | 2.1374
| 766 | Konstrukce truhlářské |  |  | PSV |  |  | 184631.2 | 2.109
| 767 | Konstrukce zámečnické |  |  | PSV |  |  | 2772558.5 | 31.6707
| 771 | Podlahy z dlaždic a obklady |  |  | PSV |  |  | 68969.08 | 0.78783
| 776 | Podlahy povlakové |  |  | PSV |  |  | 32053.12 | 0.36614
| D96 | Přesuny suti a vybouraných hmot |  |  | PSU |  |  | 325875.91 | 3.7225
| Cena celkem | [6 empty] | 8754338.02 | 100
Note on D11: Název
Note on I11: IČO
Note on D12: Ulice
Note on I12: DIČ
Note on D13: PSČ
Note on E13: Místo

## VzorPolozky (hidden)
Položkový rozpočet
S:
O:
R:

## SO 02 1a Pol
Položkový soupis prací a dodávek | [26 empty] | #TypZaznamu#
S: | 19-4180-217 | "OKO" Zlín - Tř. T. Bati - modernizace objektu č.p. 508 a č.p. 5682 | [24 empty] | STA
O: | SO 02 | Objekt B - č.p. 5682 | [21 empty] | STA |  |  | OBJ
R: | 1a | Stavební část - uznatelné - revize 1 | [24 empty] | ROZ
P.č. | Číslo položky | Název položky | MJ | Množství | Cena / MJ | Celkem | Dodávka | Dodávka celk. | Montáž | Montáž celk. | DPH | Cena s DPH | Hmotnost / MJ | Hmotnost celk.(t) | Dem. hmotnost / MJ | Dem. hmotnost celk.(t) | Ceník | Cen. soustava / platnost | Cenová úroveň | Nhod / MJ | Nhod celk. | Dodavatel | Typ položky
Díl: | 1 | Zemní práce |  |  |  | 220627.99 |  | 0 |  | 220627.99 |  | 266959.8679 |  | 0 |  | 0 |  |  |  |  | 102.49 | [5 empty] | DIL
1 | 131201111R00 | Hloubení nezapažených jam a zářezů do 100 m3, v hornině 3, hloubení strojně | m3 | 93.5416 | 134 | 12534.57 | 0 | 0 | 134 | 12534.57 | 21 | 15166.8297 | 0 | 0 | 0 | 0 | 800-1 | RTS 20/ II | RTS 20/ I | 0.12 | 11.22 |  | Práce |  |  |  | POL1_
|  | kromě zářezů se šikmými stěnami pro podzemní vedení, s urovnáním dna do předepsaného profilu a spádu, s případným nutným přemístěním ve výkopišti a dále buď s přemístěním výkopku na přilehlém terénu na vzdálenost do 3 m od okraje jámy nebo s naložením na dopravní prostředek, | [24 empty] | SPI |  | kromě zářezů se šikmými stěnami pro podzemní vedení, s urovnáním dna do předepsaného profilu a spádu, s případným nutným přemístěním ve výkopišti a dále buď s přemístěním výkopku na přilehlém terénu na vzdálenost do 3 m od okraje jámy nebo s naložením na dopravní prostředek,
|  | viz. výkres půdorys PP02 a základy : | [24 empty] | VV | 0
|  | komplet podlaha : 17,700*17,700*0,320 |  | 100.2528 | [22 empty] | VV | 0
|  | 12,350*2,650*0,320 |  | 10.4728 | [22 empty] | VV | 0
|  | kanály : -53,700*0,320 |  | -17.184 | [22 empty] | VV | 0
2 | 131201119R00 | Hloubení nezapažených jam a zářezů příplatek za lepivost, v hornině 3, | m3 | 28.0625 | 23.8 | 667.89 | 0 | 0 | 23.8 | 667.89 | 21 | 808.1469 | 0 | 0 | 0 | 0 | 800-1 | RTS 20/ II | RTS 20/ I | 0.0431 | 1.21 |  | Práce |  |  |  | POL1_
|  | kromě zářezů se šikmými stěnami pro podzemní vedení, s urovnáním dna do předepsaného profilu a spádu, s případným nutným přemístěním ve výkopišti a dále buď s přemístěním výkopku na přilehlém terénu na vzdálenost do 3 m od okraje jámy nebo s naložením na dopravní prostředek, | [24 empty] | SPI |  | kromě zářezů se šikmými stěnami pro podzemní vedení, s urovnáním dna do předepsaného profilu a spádu, s případným nutným přemístěním ve výkopišti a dále buď s přemístěním výkopku na přilehlém terénu na vzdálenost do 3 m od okraje jámy nebo s naložením na dopravní prostředek,
|  | Odkaz na mn. položky pořadí 1 : 93,54160*0,3 |  | 28.0625 | [22 empty] | VV | 5
3 | 132201110R00 | Hloubení rýh šířky do 60 cm do 50 m3, v hornině 3, hloubení strojně | m3 | 32.625 | 489 | 15953.63 | 0 | 0 | 489 | 15953.63 | 21 | 19303.8923 | 0 | 0 | 0 | 0 | 800-1 | RTS 20/ II | RTS 20/ I | 0.365 | 11.91 |  | Práce |  |  |  | POL1_
|  | zapažených i nezapažených s urovnáním dna do předepsaného profilu a spádu, s přehozením výkopku na přilehlém terénu na vzdálenost do 3 m od podélné osy rýhy nebo s naložením výkopku na dopravní prostředek. | [24 empty] | SPI |  | zapažených i nezapažených s urovnáním dna do předepsaného profilu a spádu, s přehozením výkopku na přilehlém terénu na vzdálenost do 3 m od podélné osy rýhy nebo s naložením výkopku na dopravní prostředek.
|  | pro zateplení základu z vnější strany : (19,000*2+5,500)*0,600*1,250 |  | 32.625 | [22 empty] | VV | 0
4 | 132201119R00 | Hloubení rýh šířky do 60 cm příplatek za lepivost, v hornině 3, | m3 | 9.7875 | 170.5 | 1668.77 | 0 | 0 | 170.5 | 1668.77 | 21 | 2019.2117 | 0 | 0 | 0 | 0 | 800-1 | RTS 20/ II | RTS 20/ I | 0.6468 | 6.33 |  | Práce |  |  |  | POL1_
|  | zapažených i nezapažených s urovnáním dna do předepsaného profilu a spádu, s přehozením výkopku na přilehlém terénu na vzdálenost do 3 m od podélné osy rýhy nebo s naložením výkopku na dopravní prostředek. | [24 empty] | SPI |  | zapažených i nezapažených s urovnáním dna do předepsaného profilu a spádu, s přehozením výkopku na přilehlém terénu na vzdálenost do 3 m od podélné osy rýhy nebo s naložením výkopku na dopravní prostředek.
|  | Odkaz na mn. položky pořadí 3 : 32,62500*0,3 |  | 9.7875 | [22 empty] | VV | 5
5 | 162701101R00 | Vodorovné přemístění výkopku z horniny 1 až 4, na vzdálenost přes 5 000 do 6 000 m | m3 | 94.9168 | 195.5 | 18556.23 | 0 | 0 | 195.5 | 18556.23 | 21 | 22453.0383 | 0 | 0 | 0 | 0 | 800-1 | RTS 20/ II | RTS 20/ I | 0.011 | 1.04 |  | Práce |  |  |  | POL1_
|  | po suchu, bez naložení výkopku, avšak se složením bez rozhrnutí, zpáteční cesta vozidla. | [24 empty] | SPI
|  | Odkaz na mn. položky pořadí 1 : 93,54160 |  | 93.5416 | [22 empty] | VV | 5
|  | Odkaz na mn. položky pořadí 3 : 32,62500 |  | 32.625 | [22 empty] | VV | 5
|  | Odkaz na mn. položky pořadí 6 : 31,24980*-1 |  | -31.2498 | [22 empty] | VV | 5
6 | 174101101R00 | Zásyp sypaninou se zhutněním jam, šachet, rýh nebo kolem objektů v těchto vykopávkách | m3 | 31.2498 | 124 | 3874.98 | 0 | 0 | 124 | 3874.98 | 21 | 4688.7258 | 0 | 0 | 0 | 0 | 800-1 | RTS 20/ II | RTS 20/ I | 0.202 | 6.31 |  | Práce |  |  |  | POL1_
|  | z jakékoliv horniny s uložením výkopku po vrstvách, | [24 empty] | SPI
|  | včetně strojního přemístění materiálu pro zásyp ze vzdálenosti do 10 m od okraje zásypu | [24 empty] | POP
|  | okolo objektu pro zateplení základů : (19,000*2+4,120)*0,500*1,250 |  | 26.325 | [22 empty] | VV | 0
|  | zásyp kanálů : 41,040*(0,440-0,320) |  | 4.9248 | [22 empty] | VV | 0
7 | 175101209R00 | Obsyp objektů příplatek za prohození sypaniny | m3 | 31.2498 | 369.5 | 11546.8 | 0 | 0 | 369.5 | 11546.8 | 21 | 13971.628 | 0 | 0 | 0 | 0 | 800-1 | RTS 20/ II | RTS 20/ I | 1 | 31.25 |  | Práce |  |  |  | POL1_
|  | sypaninou z vhodných hornin tř. 1 - 4 nebo materiálem, uloženým ve vzdálenosti do 30 m od vnějšího kraje objektu, pro jakoukoliv míru zhutnění, | [24 empty] | SPI |  | sypaninou z vhodných hornin tř. 1 - 4 nebo materiálem, uloženým ve vzdálenosti do 30 m od vnějšího kraje objektu, pro jakoukoliv míru zhutnění,
|  | Odkaz na mn. položky pořadí 6 : 31,24980 |  | 31.2498 | [22 empty] | VV | 5
8 | 181101111R00 | Úprava pláně v zářezech bez rozlišení horniny, se zhutněním - ručně | m2 | 346.0175 | 47.1 | 16297.42 | 0 | 0 | 47.1 | 16297.42 | 21 | 19719.8782 | 0 | 0 | 0 | 0 | 800-1 | RTS 20/ II | RTS 20/ I | 0.096 | 33.22 |  | Práce |  |  |  | POL1_
|  | vyrovnáním výškových rozdílů, ploch vodorovných a ploch do sklonu 1 : 5. | [24 empty] | SPI
|  | viz. výkres půdorys PP02 : | [24 empty] | VV | 0
|  | PP02 : | [24 empty] | VV | 0
|  | komplet podlaha : 17,700*17,700 |  | 313.29 | [22 empty] | VV | 0
|  | 12,350*2,650 |  | 32.7275 | [22 empty] | VV | 0
9 | 199000002R00 | Poplatky za skládku horniny 1- 4 | m3 | 94.9168 | 1470 | 139527.7 | 0 | 0 | 1470 | 139527.7 | 21 | 168828.517 | 0 | 0 | 0 | 0 | 800-1 | RTS 20/ II | Indiv | 0 | 0 |  | Práce |  |  |  | POL1_
|  | Odkaz na mn. položky pořadí 5 : 94,91680 |  | 94.9168 | [22 empty] | VV | 5
Díl: | 2 | Základy a zvláštní zakládání |  |  |  | 21401.19 |  | 13012.68 |  | 8388.5 |  | 25895.4399 |  | 36.33 |  | 0 |  |  |  |  | 16.7 | [5 empty] | DIL
10 | 271571111R00 | Polštáře zhutněné pod základy štěrkopísek tříděný, | m3 | 17.3009 | 1237 | 21401.19 | 752.14 | 13012.68 | 484.86 | 8388.5 | 21 | 25895.4399 | 2.1 | 36.33 | 0 | 0 | 800-2 | RTS 20/ II | RTS 20/ I | 0.965 | 16.7 |  | Práce |  |  |  | POL1_
|  | viz. výkres půdorys PP02 : | [24 empty] | VV | 0
|  | skladba PTN1 : 17,700*17,700*0,050 |  | 15.6645 | [22 empty] | VV | 0
|  | 12,350*2,650*0,050 |  | 1.6364 | [22 empty] | VV | 0
Díl: | 3 | Svislé a kompletní konstrukce |  |  |  | 66890.88 |  | 45033.05 |  | 21857.83 |  | 80937.9648 |  | 20.04 |  | 0 |  |  |  |  | 47.67 | [5 empty] | DIL
11 | 310239411RT1 | Zazdívka otvorů o ploše přes 1 m2 do 4 m2 ve zdivu nadzákladovém cihlami pálenými pro jakoukoliv maltu cementovou | m3 | 12.096 | 5530 | 66890.88 | 3722.97 | 45033.05 | 1807.03 | 21857.83 | 21 | 80937.9648 | 1.6564 | 20.04 | 0 | 0 | 801-4 | RTS 20/ II | RTS 20/ I | 3.9407 | 47.67 |  | Práce |  |  |  | POL1_
|  | včetně pomocného pracovního lešení | [24 empty] | SPI
|  | viz. výkres půdorys PP02 : | [24 empty] | VV | 0
|  | 2pp : 1,200*1,600*0,450*14 |  | 12.096 | [22 empty] | VV | 0
Díl: | 6 | Úpravy povrchu, podlahy |  |  |  | 27814.31 |  | 17355.28 |  | 10459.02 |  | 33655.3151 |  | 0.27 |  | 0 |  |  |  |  | 23.68 | [5 empty] | DIL
12 | 602015187RT7 | Omítky stěn z hotových směsí omítka vrchní tenkovrstvá, silikonová, zatřená, tloušťka vrstvy 2 mm, | m2 | 75.4184 | 332 | 25038.91 | 215.7 | 16267.75 | 116.3 | 8771.16 | 21 | 30297.0811 | 0.00347 | 0.26 | 0 | 0 | 801-1 | RTS 20/ II | RTS 20/ I | 0.244 | 18.4 |  | Práce |  |  |  | POL1_
|  | po jednotlivých vrstvách | [24 empty] | SPI
|  | ostění : | [24 empty] | VV | 0
|  | pp02 : | [24 empty] | VV | 0
|  | (18,900+2,500*2)*0,160 |  | 3.824 | [22 empty] | VV | 0
|  | (1,000+2,020*2)*0,160 |  | 0.8064 | [22 empty] | VV | 0
|  | pp01 : | [24 empty] | VV | 0
|  | (1,200+1,950*2)*(10+4+12)*0,160 |  | 21.216 | [22 empty] | VV | 0
|  | (2,100+2,550*2)*0,160 |  | 1.152 | [22 empty] | VV | 0
|  | (1,200+2,000*2)*0,160 |  | 0.832 | [22 empty] | VV | 0
|  | np01 : | [24 empty] | VV | 0
|  | (1,200+1,950*2)*(12+4+12)*0,160 |  | 22.848 | [22 empty] | VV | 0
|  | Odkaz na mn. položky pořadí 16 : 24,74000 |  | 24.74 | [22 empty] | VV | 5
13 | 602015191R00 | Omítky stěn z hotových směsí Doplňkové práce pro omítky stěn z hotových směsí podkladní nátěr pod tenkovrstvé omítky | m2 | 75.4184 | 36.8 | 2775.4 | 14.42 | 1087.53 | 22.38 | 1687.86 | 21 | 3358.234 | 0.00019 | 0.01 | 0 | 0 | 801-1 | RTS 20/ II | RTS 20/ I | 0.07 | 5.28 |  | Práce |  |  |  | POL1_
|  | po jednotlivých vrstvách | [24 empty] | SPI
|  | Odkaz na mn. položky pořadí 12 : 75,41840 |  | 75.4184 | [22 empty] | VV | 5
Díl: | 62 | Úpravy povrchů vnější |  |  |  | 1627122.87 |  | 1042914.81 |  | 584208.06 |  | 1968818.6727 |  | 25.7 |  | 0 |  |  |  |  | 1198.61 | [5 empty] | DIL
14 | 620991121R00 | Zakrývání výplní vnějších otvorů z postaveného lešení | m2 | 183.385 | 47 | 8619.1 | 13.42 | 2461.03 | 33.58 | 6158.07 | 21 | 10429.111 | 4e-05 | 0.01 | 0 | 0 | 801-1 | RTS 20/ II | RTS 20/ I | 0.078 | 14.3 |  | Práce |  |  |  | POL1_
|  | s rámy a zárubněmi, zábradlí, předmětů oplechování apod., které se zřizují ještě před úpravami povrchu, před jejich znečištěním při úpravách povrchu nástřikem plastických (lepivých) maltovin | [24 empty] | SPI |  | s rámy a zárubněmi, zábradlí, předmětů oplechování apod., které se zřizují ještě před úpravami povrchu, před jejich znečištěním při úpravách povrchu nástřikem plastických (lepivých) maltovin
|  | viz. výkresy půdorysů podlaží : | [24 empty] | VV | 0
|  | pp02 : | [24 empty] | VV | 0
|  | 18,900*2,500 |  | 47.25 | [22 empty] | VV | 0
|  | 1,000*2,020 |  | 2.02 | [22 empty] | VV | 0
|  | pp01 : | [24 empty] | VV | 0
|  | 1,200*1,950*(10+4+12) |  | 60.84 | [22 empty] | VV | 0
|  | 2,100*2,550 |  | 5.355 | [22 empty] | VV | 0
|  | 1,200*2,000 |  | 2.4 | [22 empty] | VV | 0
|  | np01 : | [24 empty] | VV | 0
|  | 1,200*1,950*(12+4+12) |  | 65.52 | [22 empty] | VV | 0
15 | 622319515R00 | Zateplení suterénu extrudovaným polysterenem, tloušťky 160 mm | m2 | 50.025 | 1364 | 68234.1 | 1120.85 | 56070.52 | 243.15 | 12163.58 | 21 | 82563.261 | 0.01021 | 0.51 | 0 | 0 | 801-1 | RTS 20/ II | RTS 20/ I | 0.493 | 24.66 |  | Práce |  |  |  | POL1_
|  | nanesení lepicího tmelu na izolační desky, nalepení desek a zajištění talířovými hmoždinkami (6 ks/m2). Bez povrchové úpravy desek. | [24 empty] | SPI |  | nanesení lepicího tmelu na izolační desky, nalepení desek a zajištění talířovými hmoždinkami (6 ks/m2). Bez povrchové úpravy desek.
|  | viz. výkres půdorys PP02 : | [24 empty] | VV | 0
|  | (19,000*2+5,500)*1,150 |  | 50.025 | [22 empty] | VV | 0
16 | 622319525RV1 | Zateplení soklu extrudovaným polystyrénem, tloušťky 160 mm, zakončené stěrkou s výztužnou tkaninou | m2 | 24.74 | 1857 | 45942.18 | 1439.89 | 35622.88 | 417.11 | 10319.3 | 21 | 55590.0378 | 0.01326 | 0.33 | 0 | 0 | 801-1 | RTS 20/ II | RTS 20/ I | 0.857 | 21.2 |  | Práce |  |  |  | POL1_
|  | nanesení lepicího tmelu na izolační desky, nalepení desek, zajištění talířovými hmoždinkami (6 ks/m2), přebroušení desek, natažení stěrky, vtlačení výztužné tkaniny, přehlazení stěrky. Další vrstvy podle popisu položky. Včetně rohových lišt na hranách budov. | [24 empty] | SPI |  | nanesení lepicího tmelu na izolační desky, nalepení desek, zajištění talířovými hmoždinkami (6 ks/m2), přebroušení desek, natažení stěrky, vtlačení výztužné tkaniny, přehlazení stěrky. Další vrstvy podle popisu položky. Včetně rohových lišt na hranách budov.
|  | viz. výkres půdorys PP02 : | [24 empty] | VV | 0
|  | (43,500+5,980)*0,500 |  | 24.74 | [22 empty] | VV | 0
17 | 622319735RT1 | Zateplení fasády , minerálními deskami s kolmým vláknem, tloušťky 160 mm, kontaktní nátěr a silikonová omítka, hlazená, zrnitost 2 mm | m2 | 533.2566 | 2165 | 1154500.54 | 1535.15 | 818628.87 | 629.85 | 335871.67 | 21 | 1396945.6534 | 0.03046 | 16.24 | 0 | 0 | 801-1 | RTS 20/ II | RTS 20/ I | 1.2758 | 680.33 |  | Práce |  |  |  | POL1_
|  | nanesení lepicího tmelu na izolační desky, nalepení desek, zajištění talířovými hmoždinkami (6 ks/m2), přebroušení desek EPS, nebo kašírování u minerálních desek, natažení stěrky, vtlačení výztužné tkaniny, přehlazení stěrky. Další vrstvy podle popisu položky. | [24 empty] | SPI |  | nanesení lepicího tmelu na izolační desky, nalepení desek, zajištění talířovými hmoždinkami (6 ks/m2), přebroušení desek EPS, nebo kašírování u minerálních desek, natažení stěrky, vtlačení výztužné tkaniny, přehlazení stěrky. Další vrstvy podle popisu položky.
|  | Včetně rohových lišt na hranách budov. | [24 empty] | SPI
|  | viz. výkres půdorys PP02 : | [24 empty] | VV | 0
|  | 2PP (jižní fasáda) : 21,580*3,370 |  | 72.7246 | [22 empty] | VV | 0
|  | -1,000*2,020 |  | -2.02 | [22 empty] | VV | 0
|  | viz. výkresy pohledů : | [24 empty] | VV | 0
|  | severní fasáda : 197,310 |  | 197.31 | [22 empty] | VV | 0
|  | -1,200*1,950*12*2 |  | -56.16 | [22 empty] | VV | 0
|  | -1,100*2,000 |  | -2.2 | [22 empty] | VV | 0
|  | jižní fasáda : 170,770 |  | 170.77 | [22 empty] | VV | 0
|  | -1,200*1,950*10 |  | -23.4 | [22 empty] | VV | 0
|  | -2,100*2,480 |  | -5.208 | [22 empty] | VV | 0
|  | -1,200*2,000 |  | -2.4 | [22 empty] | VV | 0
|  | -1,200*1,950*12 |  | -28.08 | [22 empty] | VV | 0
|  | západní fasáda : 203,440 |  | 203.44 | [22 empty] | VV | 0
|  | -1,200*1,950*4*2 |  | -18.72 | [22 empty] | VV | 0
|  | východní fasáda : 2,800*10,850 |  | 30.38 | [22 empty] | VV | 0
|  | 2,800*7,700 |  | 21.56 | [22 empty] | VV | 0
|  | Odkaz na mn. položky pořadí 16 : 24,74000*-1 |  | -24.74 | [22 empty] | VV | 5
18 | 622319564R00 | Zateplení parapetu extrudovaným polystyrénem, tloušťky 40 mm | m2 | 23.976 | 1388 | 33278.69 | 630.86 | 15125.5 | 757.14 | 18153.19 | 21 | 40267.2149 | 0.00973 | 0.23 | 0 | 0 | 801-1 | RTS 20/ II | RTS 20/ I | 1.562 | 37.45 |  | Práce |  |  |  | POL1_
|  | nanesení lepicího tmelu na izolační desky, nalepení desek, natažení stěrky, vtlačení výztužné tkaniny a přehlazení stěrky. Včetně parapetních lišt. | [24 empty] | SPI |  | nanesení lepicího tmelu na izolační desky, nalepení desek, natažení stěrky, vtlačení výztužné tkaniny a přehlazení stěrky. Včetně parapetních lišt.
|  | viz. výkresy půdorysů podlaží : | [24 empty] | VV | 0
|  | pp01 : | [24 empty] | VV | 0
|  | 1,200*(10+4+12)*0,370 |  | 11.544 | [22 empty] | VV | 0
|  | np01 : | [24 empty] | VV | 0
|  | 1,200*(12+4+12)*0,370 |  | 12.432 | [22 empty] | VV | 0
19 | 622319015R00 | Profily zakládací hliníkové, pro izolaci tl. 160 mm | m | 48.48 | 222 | 10762.56 | 120.18 | 5826.33 | 101.82 | 4936.23 | 21 | 13022.6976 | 0.00085 | 0.04 | 0 | 0 | 801-1 | RTS 20/ II | RTS 20/ I | 0.2136 | 10.36 |  | Práce |  |  |  | POL1_
|  | viz. výkres půdorys PP02 : | [24 empty] | VV | 0
|  | 43,500+5,980 |  | 49.48 | [22 empty] | VV | 0
|  | -1,000 |  | -1 | [22 empty] | VV | 0
20 | 622412313R00 | Nátěr vnějsích omítek stěn silikonový, složitost 1-2, | m2 | 533.2566 | 201.5 | 107451.2 | 104.64 | 55799.97 | 96.86 | 51651.23 | 21 | 130015.952 | 0.00053 | 0.28 | 0 | 0 | 801-1 | RTS 20/ II | RTS 20/ I | 0.21 | 111.98 |  | Práce |  |  |  | POL1_
|  | Penetrace + 2 x krycí nátěr. | [24 empty] | SPI
|  | včetně penetrace podkladu | [24 empty] | POP
|  | Odkaz na mn. položky pořadí 17 : 533,25660 |  | 533.2566 | [22 empty] | VV | 5
21 | 622421491R00 | Doplňky zateplovacích systémů rohová lišta | m | 47.3 | 109.5 | 5179.35 | 29.65 | 1402.45 | 79.85 | 3776.91 | 21 | 6267.0135 | 2e-05 | 0 | 0 | 0 | 801-1 | RTS 20/ II | RTS 20/ I | 0.16 | 7.57 |  | Práce |  |  |  | POL1_
|  | viz. výkresy pohledů : | [24 empty] | VV | 0
|  | 10,500*2+13,150*2 |  | 47.3 | [22 empty] | VV | 0
22 | 622421492R00 | Doplňky zateplovacích systémů okenní lišta | m | 290.64 | 105 | 30517.2 | 25.29 | 7350.29 | 79.71 | 23166.91 | 21 | 36925.812 | 0.00011 | 0.03 | 0 | 0 | 801-1 | RTS 20/ II | RTS 20/ I | 0.16 | 46.5 |  | Práce |  |  |  | POL1_
|  | viz. výkres půdorys PP02 : | [24 empty] | VV | 0
|  | 2PP : | [24 empty] | VV | 0
|  | 1,000+2,020*2 |  | 5.04 | [22 empty] | VV | 0
|  | viz. výkresy pohledů : | [24 empty] | VV | 0
|  | severní fasáda : | [24 empty] | VV | 0
|  | (1,200+1,950*2)*12*2 |  | 122.4 | [22 empty] | VV | 0
|  | jižní fasáda : | [24 empty] | VV | 0
|  | (1,200+1,950*2)*12*2 |  | 122.4 | [22 empty] | VV | 0
|  | západní fasáda : | [24 empty] | VV | 0
|  | (1,200+1,950*2)*4*2 |  | 40.8 | [22 empty] | VV | 0
23 | 622421493R00 | Doplňky zateplovacích systémů dilatační lišta s tkaninou | m | 26.3 | 265 | 6969.5 | 185.2 | 4870.76 | 79.8 | 2098.74 | 21 | 8433.095 | 0.00053 | 0.01 | 0 | 0 | 801-1 | RTS 20/ II | RTS 20/ I | 0.16 | 4.21 |  | Práce |  |  |  | POL1_
|  | 13,150*2 |  | 26.3 | [22 empty] | VV | 0
24 | 622421494R00 | Doplňky zateplovacích systémů podparapetní lišta s tkaninou | m | 64.8 | 107.5 | 6966 | 27.9 | 1807.92 | 79.6 | 5158.08 | 21 | 8428.86 | 7e-05 | 0 | 0 | 0 | 801-1 | RTS 20/ II | RTS 20/ I | 0.16 | 10.37 |  | Práce |  |  |  | POL1_
|  | viz. výkresy půdorysů podlaží : | [24 empty] | VV | 0
|  | pp01 : | [24 empty] | VV | 0
|  | 1,200*(10+4+12) |  | 31.2 | [22 empty] | VV | 0
|  | np01 : | [24 empty] | VV | 0
|  | 1,200*(12+4+12) |  | 33.6 | [22 empty] | VV | 0
25 | 622454111R00 | Oprava vnějších omítek cementových v množství opravované plochy do 10 % , hladkých hlazených dřevěným hladítkem | m2 | 533.2566 | 111.5 | 59458.11 | 28.85 | 15384.45 | 82.65 | 44073.66 | 21 | 71944.3131 | 0.01433 | 7.64 | 0 | 0 | 801-4 | RTS 20/ II | RTS 20/ I | 0.18 | 95.99 |  | Práce |  |  |  | POL1_
|  | Cementová jádrová omítka tloušťky 15-20 mm. | [24 empty] | POP
|  | Odkaz na mn. položky pořadí 17 : 533,25660 |  | 533.2566 | [22 empty] | VV | 5
26 | 622473187RT2 | Příplatek za okenní začišťovací lištu včetně dodávky | m | 290.64 | 53.3 | 15491.11 | 22.05 | 6408.61 | 31.25 | 9082.5 | 21 | 18744.2431 | 0.00015 | 0.04 | 0 | 0 | 801-1 | RTS 20/ II | RTS 20/ I | 0.06 | 17.44 |  | Práce |  |  |  | POL1_
|  | viz. výkres půdorys PP02 : | [24 empty] | VV | 0
|  | 2PP : | [24 empty] | VV | 0
|  | 1,000+2,020*2 |  | 5.04 | [22 empty] | VV | 0
|  | viz. výkresy pohledů : | [24 empty] | VV | 0
|  | severní fasáda : | [24 empty] | VV | 0
|  | (1,200+1,950*2)*12*2 |  | 122.4 | [22 empty] | VV | 0
|  | jižní fasáda : | [24 empty] | VV | 0
|  | (1,200+1,950*2)*12*2 |  | 122.4 | [22 empty] | VV | 0
|  | západní fasáda : | [24 empty] | VV | 0
|  | (1,200+1,950*2)*4*2 |  | 40.8 | [22 empty] | VV | 0
27 | 622481211RU1 | Vyztužení vnějších omítek stěn sklotextilní síťovinou s dodávkou výztužné sítě a stěrkového tmelu | m2 | 50.6784 | 259 | 13125.71 | 76.09 | 3856.12 | 182.91 | 9269.59 | 21 | 15882.1091 | 0.00491 | 0.25 | 0 | 0 | 801-1 | RTS 20/ II | RTS 20/ I | 0.362 | 18.35 |  | Práce |  |  |  | POL1_
|  | viz. výkresy půdorysů podlaží : | [24 empty] | VV | 0
|  | ostění : | [24 empty] | VV | 0
|  | pp02 : | [24 empty] | VV | 0
|  | (18,900+2,500*2)*0,160 |  | 3.824 | [22 empty] | VV | 0
|  | (1,000+2,020*2)*0,160 |  | 0.8064 | [22 empty] | VV | 0
|  | pp01 : | [24 empty] | VV | 0
|  | (1,200+1,950*2)*(10+4+12)*0,160 |  | 21.216 | [22 empty] | VV | 0
|  | (2,100+2,550*2)*0,160 |  | 1.152 | [22 empty] | VV | 0
|  | (1,200+2,000*2)*0,160 |  | 0.832 | [22 empty] | VV | 0
|  | np01 : | [24 empty] | VV | 0
|  | (1,200+1,950*2)*(12+4+12)*0,160 |  | 22.848 | [22 empty] | VV | 0
28 | 622491141R00 | Nátěr fasády hydrofobní přípravkem polysiloxanovým, 1 x | m2 | 36.89 | 87.9 | 3242.63 | 67.66 | 2495.98 | 20.24 | 746.65 | 21 | 3923.5823 | 0.00019 | 0.01 | 0 | 0 | 801-1 | RTS 20/ II | RTS 20/ I | 0.047 | 1.73 |  | Práce |  |  |  | POL1_
|  | hydrofobizace vyzrálé fasády složitosti 1 až 3 nátěrem, z lešení | [24 empty] | SPI
|  | Odkaz na mn. položky pořadí 16 : 24,74000 |  | 24.74 | [22 empty] | VV | 5
|  | pohled jižní 1PP : 24,300*0,500 |  | 12.15 | [22 empty] | VV | 0
29 | 622904112R00 | Očištění fasád tlakovou vodou, složitost fasády 1 - 2 | m2 | 557.9966 | 59.2 | 33033.4 | 3.88 | 2165.03 | 55.32 | 30868.37 | 21 | 39970.414 | 2e-05 | 0.01 | 0 | 0 | 801-1 | RTS 20/ II | RTS 20/ I | 0.11 | 61.38 |  | Práce |  |  |  | POL1_
|  | Odkaz na mn. položky pořadí 16 : 24,74000 |  | 24.74 | [22 empty] | VV | 5
|  | Odkaz na mn. položky pořadí 17 : 533,25660 |  | 533.2566 | [22 empty] | VV | 5
30 | 622904212R00 | Očištění fasád od organických nečistot, složitost fasády 1 - 2 | m2 | 217.424 | 112 | 24351.49 | 35.13 | 7638.1 | 76.87 | 16713.38 | 21 | 29465.3029 | 0.00032 | 0.07 | 0 | 0 | 801-1 | RTS 20/ II | RTS 20/ I | 0.16 | 34.79 |  | Práce |  |  |  | POL1_
|  | Odkaz na mn. položky pořadí 15 : 50,02500 |  | 50.025 | [22 empty] | VV | 5
|  | Odkaz na mn. položky pořadí 16 : 24,74000*0,3 |  | 7.422 | [22 empty] | VV | 5
|  | Odkaz na mn. položky pořadí 17 : 533,25660*0,3 |  | 159.977 | [22 empty] | VV | 5
Díl: | 63 | Podlahy a podlahové konstrukce |  |  |  | 513689.99 |  | 300811.73 |  | 212878.26 |  | 621564.8879 |  | 257.72 |  | 0 |  |  |  |  | 489.42 | [5 empty] | DIL
31 | 631312511R00 | Mazanina z betonu prostého tl. přes 50 do 80 mm třídy C 12/15, | m3 | 27.6814 | 3550 | 98268.97 | 2242.37 | 62071.94 | 1307.63 | 36197.03 | 21 | 118905.4537 | 2.525 | 69.9 | 0 | 0 | 801-1 | RTS 20/ II | RTS 20/ I | 3.213 | 88.94 |  | Práce |  |  |  | POL1_
|  | (z kameniva) hlazená dřevěným hladítkem | [24 empty] | SPI
|  | Včetně vytvoření dilatačních spár, bez zaplnění. | [24 empty] | POP
|  | viz. výkres půdorys PP02 : | [24 empty] | VV | 0
|  | skladba PTN1 : 17,700*17,700*0,080 |  | 25.0632 | [22 empty] | VV | 0
|  | 12,350*2,650*0,080 |  | 2.6182 | [22 empty] | VV | 0
32 | 631312711R00 | Mazanina z betonu prostého tl. přes 50 do 80 mm třídy C 25/30, | m3 | 20.9381 | 3935 | 82391.38 | 2627.37 | 55012.11 | 1307.63 | 27379.27 | 21 | 99693.5698 | 2.525 | 52.87 | 0 | 0 | 801-1 | RTS 20/ II | RTS 20/ I | 3.213 | 67.27 |  | Práce |  |  |  | POL1_
|  | (z kameniva) hlazená dřevěným hladítkem | [24 empty] | SPI
|  | Včetně vytvoření dilatačních spár, bez zaplnění. | [24 empty] | POP
|  | viz. výkres půdorys PP02 : | [24 empty] | VV | 0
|  | skladba PTN1 : 17,700*17,700*0,060 |  | 18.7974 | [22 empty] | VV | 0
|  | 12,350*2,650*0,060 |  | 1.9636 | [22 empty] | VV | 0
|  | skladba PT2 - 20 mm navíc v B.0002, B.0009 : 8,852*0,020 |  | 0.17704 | [22 empty] | VV | 0
33 | 631315711R00 | Mazanina z betonu prostého tl. přes 120 do 240 mm třídy C25/30 | m3 | 51.9026 | 3560 | 184773.36 | 2626.27 | 136310.32 | 933.73 | 48463.04 | 21 | 223575.7656 | 2.525 | 131.05 | 0 | 0 | 801-1 | RTS 20/ II | RTS 20/ I | 2.317 | 120.26 |  | Práce |  |  |  | POL1_
|  | (z kameniva) hlazená dřevěným hladítkem | [24 empty] | SPI
|  | Včetně vytvoření dilatačních spár, bez zaplnění. | [24 empty] | POP
|  | viz. výkres půdorys PP02 : | [24 empty] | VV | 0
|  | skladba PTN1 : 17,700*17,700*0,150 |  | 46.9935 | [22 empty] | VV | 0
|  | 12,350*2,650*0,150 |  | 4.9091 | [22 empty] | VV | 0
34 | 631319151R00 | Příplatek za přehlazení povrchu tloušťka mazaniny do 80 mm | m3 | 48.6195 | 1287 | 62573.28 | 0 | 0 | 1287 | 62573.28 | 21 | 75713.6688 | 0 | 0 | 0 | 0 | 801-1 | RTS 20/ II | RTS 20/ I | 2.7 | 131.27 |  | Práce |  |  |  | POL1_
|  | betonové mazaniny min. B 10 ocelovým hladítkem | [24 empty] | SPI
|  | viz. výkres půdorys PP02 : | [24 empty] | VV | 0
|  | skladba PTN1 : 17,700*17,700*0,080 |  | 25.0632 | [22 empty] | VV | 0
|  | 12,350*2,650*0,080 |  | 2.6182 | [22 empty] | VV | 0
|  | skladba PT2 - 20 mm navíc v B.0002, B.0009 : 8,852*0,020 |  | 0.17704 | [22 empty] | VV | 0
|  | 17,700*17,700*0,060 |  | 18.7974 | [22 empty] | VV | 0
|  | 12,350*2,650*0,060 |  | 1.9636 | [22 empty] | VV | 0
35 | 631319155R00 | Příplatek za přehlazení povrchu tloušťka mazaniny od 120 mm do 240 mm | m3 | 51.9026 | 322 | 16712.65 | 0 | 0 | 322 | 16712.65 | 21 | 20222.3065 | 0 | 0 | 0 | 0 | 801-1 | RTS 20/ II | RTS 20/ I | 0.675 | 35.03 |  | Práce |  |  |  | POL1_
|  | betonové mazaniny min. B 10 ocelovým hladítkem | [24 empty] | SPI
|  | viz. výkres půdorys PP02 : | [24 empty] | VV | 0
|  | skladba PTN1 : 17,700*17,700*0,150 |  | 46.9935 | [22 empty] | VV | 0
|  | 12,350*2,650*0,150 |  | 4.9091 | [22 empty] | VV | 0
36 | 631319175R00 | Příplatek za stržení povrchu tloušťka mazaniny od 120 mm do 240 mm | m3 | 51.9026 | 97.7 | 5070.89 | 0 | 0 | 97.7 | 5070.89 | 21 | 6135.7769 | 0 | 0 | 0 | 0 | 801-1 | RTS 20/ II | RTS 20/ I | 0.205 | 10.64 |  | Práce |  |  |  | POL1_
|  | spodní vrstvy mazaniny latí před vložením výztuže nebo pletiva pro tloušťku obou vrstev mazaniny | [24 empty] | SPI
|  | viz. výkres půdorys PP02 : | [24 empty] | VV | 0
|  | skladba PTN1 : 17,700*17,700*0,150 |  | 46.9935 | [22 empty] | VV | 0
|  | 12,350*2,650*0,150 |  | 4.9091 | [22 empty] | VV | 0
37 | 631345824R00 | Mazanina z betonu lehkého hutného konstrukčního tloušťky přes 120 do 240 mm z polystyrenbetonu, 0,9 MPa | m3 | 2.5671 | 3975 | 10204.14 | 2403.27 | 6169.39 | 1571.73 | 4034.76 | 21 | 12347.0094 | 0.65499 | 1.68 | 0 | 0 | 801-1 | RTS 20/ II | RTS 20/ I | 3.749 | 9.62 |  | Práce |  |  |  | POL1_
|  | viz. výkres půdorys PP02 : | [24 empty] | VV | 0
|  | skladba PT2 : | [24 empty] | VV | 0
|  | B.0002, B.0009 : 8,852*0,290 |  | 2.5671 | [22 empty] | VV | 0
38 | 631361921RT2 | Výztuž mazanin z betonů a z lehkých betonů ze svařovaných sítí průměr drátu 5 mm, velikost oka 100/100 mm | t | 1.3464 | 36050 | 48539.16 | 28857.87 | 38855.39 | 7192.13 | 9683.77 | 21 | 58732.3836 | 1.0662 | 1.44 | 0 | 0 | 801-1 | RTS 20/ II | RTS 20/ I | 15.231 | 20.51 |  | Práce |  |  |  | POL1_
|  | viz. výkres půdorys PP02 : | [24 empty] | VV | 0
|  | skladba PTN1 : 3,113/1000*17,700*17,700*1,25 |  | 1.2191 | [22 empty] | VV | 0
|  | 3,113/1000*12,350*2,650*1,25 |  | 0.12735 | [22 empty] | VV | 0
39 | 632419104RT2 | Potěr ze suchých směsí cementová samonivelační podlahová stěrka, tloušťky 4 mm, bez penetrace | m2 | 8.852 | 291.5 | 2580.36 | 172 | 1522.54 | 119.5 | 1057.81 | 21 | 3122.2356 | 0.00714 | 0.06 | 0 | 0 | 801-1 | RTS 20/ II | RTS 20/ I | 0.254 | 2.25 |  | Práce |  |  |  | POL1_
|  | s rozprostřením a uhlazením | [24 empty] | SPI
|  | Speciální cementová samonivelační podlahová stěrka pro tloušťky 1-15 mm. Pouze pro vnitřní použití, vhodná pro podlahová vytápění, pro jemné vyrovnání nerovných podlah. | [24 empty] | POP |  | Speciální cementová samonivelační podlahová stěrka pro tloušťky 1-15 mm. Pouze pro vnitřní použití, vhodná pro podlahová vytápění, pro jemné vyrovnání nerovných podlah.
|  | viz. výkres půdorys PP02 : | [24 empty] | VV | 0
|  | skladba PT2 : | [24 empty] | VV | 0
|  | B.0002, B.0009 : 8,852 |  | 8.852 | [22 empty] | VV | 0
40 | 632451022R00 | Vyrovnávací potěr z cementové malty v pásu o průměrné (střední) tloušťce od 20 do 30 mm | m2 | 9.72 | 265 | 2575.8 | 89.51 | 870.04 | 175.49 | 1705.76 | 21 | 3116.718 | 0.07426 | 0.72 | 0 | 0 | 801-1 | RTS 20/ II | RTS 20/ I | 0.373 | 3.63 |  | Práce |  |  |  | POL1_
|  | na zdivu jako podklad např. pod izolaci, na parapetech z prefabrikovaných dílců, pod oplechování apod., vodorovný nebo ve spádu do 15°, hlazený dřevěným hladítkem, | [24 empty] | SPI |  | na zdivu jako podklad např. pod izolaci, na parapetech z prefabrikovaných dílců, pod oplechování apod., vodorovný nebo ve spádu do 15°, hlazený dřevěným hladítkem,
|  | viz. výkresy půdorysů podlaží : | [24 empty] | VV | 0
|  | nové výplně otvorů : | [24 empty] | VV | 0
|  | 1pp : 1,200*0,150*26 |  | 4.68 | [22 empty] | VV | 0
|  | 1np : 1,200*0,150*28 |  | 5.04 | [22 empty] | VV | 0
Díl: | 94 | Lešení a stavební výtahy |  |  |  | 183478.95 |  | 72818.44 |  | 110660.52 |  | 222009.5295 |  | 15.11 |  | 0 |  |  |  |  | 229.99 | [5 empty] | DIL
41 | 941941031R00 | Montáž lešení lehkého pracovního řadového s podlahami šířky od 0,80 do 1,00 m, výšky do 10 m | m2 | 725.5 | 63.3 | 45924.15 | 0.02 | 14.51 | 63.28 | 45909.64 | 21 | 55568.2215 | 0.01838 | 13.33 | 0 | 0 | 800-3 | RTS 20/ II | RTS 20/ I | 0.13 | 94.32 |  | Práce |  |  |  | POL1_
|  | včetně kotvení | [24 empty] | SPI
|  | Včetně kotvení lešení. | [24 empty] | POP
|  | viz. výkresy pohledů : | [24 empty] | VV | 0
|  | západní fasáda : 20,600*10,000 |  | 206 | [22 empty] | VV | 0
|  | severní fasáda : 22,300*10,000 |  | 223 | [22 empty] | VV | 0
|  | jižní fasáda : 22,300*10,000 |  | 223 | [22 empty] | VV | 0
|  | východní fasáda : 3,675*10,000*2 |  | 73.5 | [22 empty] | VV | 0
42 | 941941192R00 | Montáž lešení lehkého pracovního řadového s podlahami příplatek za každý další i započatý měsíc použití lešení šířky šířky od 0,80 do 1,00 m a výšky přes 10 do 30 m | m2 | 2176.5 | 28.5 | 62030.25 | 25.75 | 56044.88 | 2.75 | 5985.38 | 21 | 75056.6025 | 0.00082 | 1.78 | 0 | 0 | 800-3 | RTS 20/ II | RTS 20/ I | 0.006 | 13.06 |  | Práce |  |  |  | POL1_
|  | včetně kotvení | [24 empty] | SPI
|  | Odkaz na mn. položky pořadí 41 : 725,50000*3 |  | 2176.5 | [22 empty] | VV | 5
43 | 941941832R00 | Demontáž lešení lehkého řadového s podlahami šířky od 0,8 do 1 m, výšky přes 10 do 30 m | m2 | 725.5 | 58.9 | 42731.95 | 0 | 0 | 58.9 | 42731.95 | 21 | 51705.6595 | 0 | 0 | 0 | 0 | 800-3 | RTS 20/ II | RTS 20/ I | 0.105 | 76.18 |  | Práce |  |  |  | POL1_
|  | Odkaz na mn. položky pořadí 41 : 725,50000 |  | 725.5 | [22 empty] | VV | 5
44 | 944944011R00 | Montáž ochranné sítě z umělých vláken | m2 | 725.5 | 13.9 | 10084.45 | 0 | 0 | 13.9 | 10084.45 | 21 | 12202.1845 | 0 | 0 | 0 | 0 | 800-3 | RTS 20/ II | RTS 20/ I | 0.04 | 29.02 |  | Práce |  |  |  | POL1_
|  | Odkaz na mn. položky pořadí 41 : 725,50000 |  | 725.5 | [22 empty] | VV | 5
45 | 944944031R00 | Montáž ochranné sítě příplatek k ceně za každý další i započatý měsíc použití ochranných sítí z umělých vláken | m2 | 2176.5 | 7.7 | 16759.05 | 7.7 | 16759.05 | 0 | 0 | 21 | 20278.4505 | 0 | 0 | 0 | 0 | 800-3 | RTS 20/ II | RTS 20/ I | 0 | 0 |  | Práce |  |  |  | POL1_
|  | Odkaz na mn. položky pořadí 42 : 2176,50000 |  | 2176.5 | [22 empty] | VV | 5
46 | 944944081R00 | Demontáž ochranné sítě z umělých vláken | m2 | 725.5 | 8.2 | 5949.1 | 0 | 0 | 8.2 | 5949.1 | 21 | 7198.411 | 0 | 0 | 0 | 0 | 800-3 | RTS 20/ II | RTS 20/ I | 0.024 | 17.41 |  | Práce |  |  |  | POL1_
|  | Odkaz na mn. položky pořadí 44 : 725,50000 |  | 725.5 | [22 empty] | VV | 5
Díl: | 96 | Bourání konstrukcí |  |  |  | 232370.78 |  | 4259.71 |  | 228111.07 |  | 281168.6438 |  | 0.19 |  | 136.45 |  |  |  |  | 562.01 | [5 empty] | DIL
47 | 961055111R00 | Bourání základů železobetonových | m3 | 1.2928 | 6910 | 8933.25 | 0 | 0 | 6910 | 8933.25 | 21 | 10809.2325 | 0 | 0 | 2.4 | 3.1 | 801-3 | RTS 20/ II | RTS 20/ I | 13.301 | 17.2 |  | Práce |  |  |  | POL1_
|  | nebo vybourání otvorů průřezové plochy přes 4 m2 v základech | [24 empty] | SPI
|  | viz. výkres půdorys základů : | [24 empty] | VV | 0
|  | snížení stávajícího základu : 4,040*0,320 |  | 1.2928 | [22 empty] | VV | 0
48 | 962052211R00 | Bourání zdiva železobetonového nadzákladového | m3 | 5.3118 | 4435 | 23558.01 | 33.68 | 178.9 | 4401.32 | 23379.11 | 21 | 28505.1921 | 0.00147 | 0.01 | 2.4 | 12.75 | 801-3 | RTS 20/ II | RTS 20/ I | 8.5 | 45.15 |  | Práce |  |  |  | POL1_
|  | nebo vybourání otvorů průřezové plochy přes 4 m2 ve zdivu železobetonovém, včetně pomocného lešení o výšce podlahy do 1900 mm a pro zatížení do 1,5 kPa (150 kg/m2), | [24 empty] | SPI |  | nebo vybourání otvorů průřezové plochy přes 4 m2 ve zdivu železobetonovém, včetně pomocného lešení o výšce podlahy do 1900 mm a pro zatížení do 1,5 kPa (150 kg/m2),
|  | viz. výkres půdorys základů : | [24 empty] | VV | 0
|  | ubourání stěn stávajícího kanálu : 126,620*0,100*0,320 |  | 4.0518 | [22 empty] | VV | 0
|  | stávající šachty : (1,350+0,750)*2*0,150*1,000*2 |  | 1.26 | [22 empty] | VV | 0
49 | 965042241RT5 | Bourání podkladů pod dlažby nebo litých celistvých dlažeb a mazanin betonových nebo z litého asfaltu, tloušťky přes 100 mm, plochy přes 4 m2 | m3 | 48.4425 | 1648 | 79833.16 | 0 | 0 | 1648 | 79833.16 | 21 | 96598.1236 | 0 | 0 | 2.2 | 106.57 | 801-3 | RTS 20/ II | RTS 20/ I | 3.767 | 182.48 |  | Práce |  |  |  | POL1_
|  | PP02 : | [24 empty] | VV | 0
|  | komplet podlaha : 17,700*17,700*0,140 |  | 43.8606 | [22 empty] | VV | 0
|  | 12,350*2,650*0,140 |  | 4.5819 | [22 empty] | VV | 0
50 | 965049112RT1 | Bourání podkladů pod dlažby nebo litých celistvých dlažeb a mazanin příplatek za bourání mazanin vyztužených svařovanou sítí, tloušťky přes 100 mm | m3 | 48.4425 | 1357 | 65736.4 | 0 | 0 | 1357 | 65736.4 | 21 | 79541.044 | 0 | 0 | 0 | 0 | 801-3 | RTS 20/ II | RTS 20/ I | 4.029 | 195.17 |  | Práce |  |  |  | POL1_
|  | Odkaz na mn. položky pořadí 49 : 48,44245 |  | 48.4425 | [22 empty] | VV | 5
51 | 967031142R00 | Přisekání rovných ostění ve zdivu cihelném na maltu cementovou | m2 | 15 | 199 | 2985 | 0 | 0 | 199 | 2985 | 21 | 3611.85 | 0 | 0 | 0.059 | 0.89 | 801-3 | RTS 20/ II | Indiv | 0.59 | 8.85 |  | Práce |  |  |  | POL1_
|  | bez odstupu, po hrubém vybourání otvorů v jakémkoliv zdivu cihelném, včetně pomocného lešení o výšce podlahy do 1900 mm a pro zatížení do 1,5 kPa (150 kg/m2), | [24 empty] | SPI |  | bez odstupu, po hrubém vybourání otvorů v jakémkoliv zdivu cihelném, včetně pomocného lešení o výšce podlahy do 1900 mm a pro zatížení do 1,5 kPa (150 kg/m2),
|  | viz. výkres půdorys PP02 : | [24 empty] | VV | 0
|  | PP02 : 15,000 |  | 15 | [22 empty] | VV | 0
52 | 968061112R00 | Vyvěšení nebo zavěšení dřevěných křídel oken, plochy do 1,5 m2 | kus | 137 | 10.1 | 1383.7 | 0 | 0 | 10.1 | 1383.7 | 21 | 1674.277 | 0 | 0 | 0 | 0 | 801-3 | RTS 20/ II | RTS 20/ I | 0.03 | 4.11 |  | Práce |  |  |  | POL1_
|  | oken, dveří a vrat, s uložením a opětovným zavěšením po provedení stavebních změn, | [24 empty] | SPI
|  | viz. výkresy půdorysů podlaží : | [24 empty] | VV | 0
|  | PP02 : 25,000 |  | 25 | [22 empty] | VV | 0
|  | PP01 : 28,000*2 |  | 56 | [22 empty] | VV | 0
|  | NP01 : 28,000*2 |  | 56 | [22 empty] | VV | 0
53 | 968062355R00 | Vybourání dřevěných rámů oken dvojitých nebo zdvojených, plochy do 2 m2 | m2 | 48 | 254 | 12192 | 23 | 1104 | 231 | 11088 | 21 | 14752.32 | 0.001 | 0.05 | 0.062 | 2.98 | 801-3 | RTS 20/ II | RTS 20/ I | 0.612 | 29.38 |  | Práce |  |  |  | POL1_
|  | včetně pomocného lešení o výšce podlahy do 1900 mm a pro zatížení do 1,5 kPa (150 kg/m2), | [24 empty] | SPI
|  | viz. výkres půdorys PP02 : | [24 empty] | VV | 0
|  | PP02 : | [24 empty] | VV | 0
|  | 1,200*1,600*25 |  | 48 | [22 empty] | VV | 0
54 | 968062356R00 | Vybourání dřevěných rámů oken dvojitých nebo zdvojených, plochy do 4 m2 | m2 | 139.44 | 197 | 27469.68 | 21.15 | 2949.16 | 175.85 | 24520.52 | 21 | 33238.3128 | 0.00092 | 0.13 | 0.054 | 7.53 | 801-3 | RTS 20/ II | RTS 20/ I | 0.465 | 64.84 |  | Práce |  |  |  | POL1_
|  | včetně pomocného lešení o výšce podlahy do 1900 mm a pro zatížení do 1,5 kPa (150 kg/m2), | [24 empty] | SPI
|  | viz. výkresy půdorysů podlaží : | [24 empty] | VV | 0
|  | PP01 : 1,200*2,050*28 |  | 68.88 | [22 empty] | VV | 0
|  | NP01 : 1,200*2,100*28 |  | 70.56 | [22 empty] | VV | 0
55 | 968096002R00 | Vybourání vnitřních parapetů plastových, šířky do 50 cm, | m | 97.2 | 49.6 | 4821.12 | 0 | 0 | 49.6 | 4821.12 | 21 | 5833.5552 | 0 | 0 | 0.01383 | 1.34 | 801-3 | RTS 20/ II | RTS 20/ I | 0.12 | 11.66 |  | Práce |  |  |  | POL1_
|  | viz. výkresy půdorysů podlaží : | [24 empty] | VV | 0
|  | PP02 : 1,200*25 |  | 30 | [22 empty] | VV | 0
|  | PP01 : 1,200*28 |  | 33.6 | [22 empty] | VV | 0
|  | NP01 : 1,200*28 |  | 33.6 | [22 empty] | VV | 0
56 | 971035641R00 | Vybourání otvorů ve zdivu cihelném z jakýchkoliv cihel pálených na maltu cementovou, plochy do 4 m2, tloušťky do 300 mm | m3 | 0.66 | 1831 | 1208.46 | 41.9 | 27.65 | 1789.1 | 1180.81 | 21 | 1462.2366 | 0.00182 | 0 | 1.95 | 1.29 | 801-3 | RTS 20/ II | RTS 20/ I | 4.806 | 3.17 |  | Práce |  |  |  | POL1_
|  | základovém nebo nadzákladovém, | [24 empty] | SPI
|  | Včetně pomocného lešení o výšce podlahy do 1900 mm a pro zatížení do 1,5 kPa (150 kg/m2). | [24 empty] | POP
|  | viz. výkres půdorys PP02 : | [24 empty] | VV | 0
|  | PP02 : | [24 empty] | VV | 0
|  | 1,100*2,000*0,300 |  | 0.66 | [22 empty] | VV | 0
57 | 96R001 | Demontáž okenních mříží 1300x1700 mm, včetně odvozu a lividace | kus | 25 | 170 | 4250 | 0 | 0 | 170 | 4250 | 21 | 5142.5 | 0 | 0 | 0 | 0 |  | Vlastní | Indiv | 0 | 0 |  | Práce |  |  |  | POL1_
|  | viz. výkres pohledů : | [24 empty] | VV | 0
|  | PP02 : 25,000 |  | 25 | [22 empty] | VV | 0
Díl: | 99 | Staveništní přesun hmot |  |  |  | 277557.82 |  | 0 |  | 277557.82 |  | 335844.9622 |  | 0 |  | 0 |  |  |  |  | 665.29 | [5 empty] | DIL
58 | 999281211R00 | Přesun hmot pro opravy a údržbu objektů pro opravy a údržbu vnějších plášťů dosavadních objektů výšky do 25 m | t | 355.3877 | 781 | 277557.82 | 0 | 0 | 781 | 277557.82 | 21 | 335844.9622 | 0 | 0 | 0 | 0 | 801-4 | RTS 20/ II | RTS 20/ I | 1.872 | 665.29 |  | Přesun hmot |  |  |  | POL7_
|  | oborů 801, 803, 811 a 812 | [24 empty] | SPI
Díl: | 711 | Izolace proti vodě |  |  |  | 286871.67 |  | 187004.99 |  | 99866.69 |  | 347114.7207 |  | 4.76 |  | 0 |  |  |  |  | 200.56 | [5 empty] | DIL
59 | 711132311R00 | Provedení izolace proti zemní vlhkosti pásy na sucho svislá, , nopovou fólií včetně uchycovacích prvků | m2 | 50.025 | 216 | 10805.4 | 47.8 | 2391.2 | 168.2 | 8414.21 | 21 | 13074.534 | 8e-05 | 0 | 0 | 0 | 800-711 | RTS 20/ II | RTS 20/ I | 0.34 | 17.01 |  | Práce |  |  |  | POL1_
|  | Odkaz na mn. položky pořadí 15 : 50,02500 |  | 50.025 | [22 empty] | VV | 5
60 | 711411001R00 | Provedení izolace proti tlakové vodě natěradly za studena na ploše vodorovné, nátěrem penetračním | m2 | 346.0175 | 13.6 | 4705.84 | 0 | 0 | 13.6 | 4705.84 | 21 | 5694.0664 | 0 | 0 | 0 | 0 | 800-711 | RTS 20/ II | RTS 20/ I | 0.0275 | 9.52 |  | Práce |  |  |  | POL1_
|  | viz. výkres půdorys PP02 : | [24 empty] | VV | 0
|  | skladba PTN1 : 17,700*17,700 |  | 313.29 | [22 empty] | VV | 0
|  | 12,350*2,650 |  | 32.7275 | [22 empty] | VV | 0
61 | 711412001R00 | Provedení izolace proti tlakové vodě natěradly za studena na ploše svislé, nátěrem penetračním | m2 | 30.24 | 27.5 | 831.6 | 3.9 | 117.94 | 23.6 | 713.66 | 21 | 1006.236 | 0.00017 | 0.01 | 0 | 0 | 800-711 | RTS 20/ II | RTS 20/ I | 0.05 | 1.51 |  | Práce |  |  |  | POL1_
|  | viz. výkres půdorys PP02 : | [24 empty] | VV | 0
|  | skladba PTN1 : (17,700+17,700)*2*0,300 |  | 21.24 | [22 empty] | VV | 0
|  | (12,350+2,650)*2*0,300 |  | 9 | [22 empty] | VV | 0
62 | 711441559R00 | Provedení izolace proti tlakové vodě pásy přitavením na ploše vodorovné, NAIP | m2 | 692.035 | 110.5 | 76469.87 | 7.44 | 5148.74 | 103.06 | 71321.13 | 21 | 92528.5427 | 0.00041 | 0.28 | 0 | 0 | 800-711 | RTS 20/ II | RTS 20/ I | 0.208 | 143.94 |  | Práce |  |  |  | POL1_
|  | viz. výkres půdorys PP02 : | [24 empty] | VV | 0
|  | skladba PTN1 : 17,700*17,700 |  | 313.29 | [22 empty] | VV | 0
|  | 12,350*2,650 |  | 32.7275 | [22 empty] | VV | 0
|  | Koeficient : 1 |  | 346.0175 | [22 empty] | VV | 4
63 | 711442559R00 | Provedení izolace proti tlakové vodě pásy přitavením na ploše svislé, NAIP | m2 | 60.48 | 148.5 | 8981.28 | 11.34 | 685.84 | 137.16 | 8295.44 | 21 | 10867.3488 | 0.00058 | 0.04 | 0 | 0 | 800-711 | RTS 20/ II | RTS 20/ I | 0.28 | 16.93 |  | Práce |  |  |  | POL1_
|  | viz. výkres půdorys PP02 : | [24 empty] | VV | 0
|  | skladba PTN1 : (17,700+17,700)*2*0,300 |  | 21.24 | [22 empty] | VV | 0
|  | (12,350+2,650)*2*0,300 |  | 9 | [22 empty] | VV | 0
|  | Koeficient : 1 |  | 30.24 | [22 empty] | VV | 4
64 | 711723141R00 | Provedení detailů natěradly a tmely za horka spár horkým tmelem, rozměru 20 x 30 mm | m | 100.8 | 15.7 | 1582.56 | 0.42 | 42.34 | 15.28 | 1540.22 | 21 | 1914.8976 | 0.00012 | 0.01 | 0 | 0 | 800-711 | RTS 20/ II | RTS 20/ I | 0.04 | 4.03 |  | Práce |  |  |  | POL1_
|  | viz. výkres půdorys PP02 : | [24 empty] | VV | 0
|  | skladba PTN1 : (17,700+17,700)*2 |  | 70.8 | [22 empty] | VV | 0
|  | (12,350+2,650)*2 |  | 30 | [22 empty] | VV | 0
65 | 11161346R | asfalt oxidovaný stavebně-izolační bod měknutí 80 až 110 °C; skupenství při 20°C tuhá hmota; hustota při 15°C 1 020 až 1 050 kg/m3; nerozpustný ve vodě; hořlavý; bod hoření nad 300 °C; černý | t | 0.252 | 22400 | 5644.8 | 22400 | 5644.8 | 0 | 0 | 21 | 6830.208 | 1 | 0.25 | 0 | 0 | SPCM | RTS 20/ II | RTS 20/ I | 0 | 0 |  | Specifikace |  |  |  | POL3_
|  | Odkaz na mn. položky pořadí 64 : 100,80000*0,0025 |  | 0.252 | [22 empty] | VV | 5
66 | 11163161R | lak asfaltový penetrační modifikovaný a adhezivní; bod hoření nad 40 °C; skupenství při 20°C kapalné; hustota při 15°C do 875 kg/m3; nerozpustný ve vodě; hořlavý; zpracování za studena; černý | kg | 124.7698 | 61.9 | 7723.25 | 61.9 | 7723.25 | 0 | 0 | 21 | 9345.1325 | 0.001 | 0.12 | 0 | 0 | SPCM | RTS 20/ II | RTS 20/ I | 0 | 0 |  | Specifikace |  |  |  | POL3_
|  | Odkaz na mn. položky pořadí 60 : 346,01752*0,33 |  | 114.1858 | [22 empty] | VV | 5
|  | Odkaz na mn. položky pořadí 61 : 30,24000*0,35 |  | 10.584 | [22 empty] | VV | 5
67 | 28323113R | fólie izolační zemní drenážní; tloušťka 1,00 mm; výška nopů 20,0 mm; plošná hmotnost 1 000 g/m2; HDPE | m2 | 55.0275 | 154.5 | 8501.75 | 154.5 | 8501.75 | 0 | 0 | 21 | 10287.1175 | 0.001 | 0.06 | 0 | 0 | SPCM | RTS 20/ II | RTS 20/ I | 0 | 0 |  | Specifikace |  |  |  | POL3_
|  | Odkaz na mn. položky pořadí 59 : 50,02500 |  | 50.025 | [22 empty] | VV | 5
|  | Koeficient : 0,10 |  | 5.0025 | [22 empty] | VV | 4
68 | 62852251R | pás izolační z modifikovaného asfaltu natavitelný; nosná vložka polyesterové rouno; horní strana jemný minerální posyp; spodní strana PE fólie; tl. 4,0 mm | m2 | 868.4162 | 180.5 | 156749.13 | 180.5 | 156749.13 | 0 | 0 | 21 | 189666.4473 | 0.0046 | 3.99 | 0 | 0 | SPCM | RTS 20/ II | RTS 20/ I | 0 | 0 |  | Specifikace |  |  |  | POL3_
|  | Odkaz na mn. položky pořadí 62 : 692,03500 |  | 692.035 | [22 empty] | VV | 5
|  | Koeficient : 0,15 |  | 103.8053 | [22 empty] | VV | 4
|  | Odkaz na mn. položky pořadí 63 : 60,48000 |  | 60.48 | [22 empty] | VV | 5
|  | Koeficient : 0,20 |  | 12.096 | [22 empty] | VV | 4
69 | 998711102R00 | Přesun hmot pro izolace proti vodě svisle do 12 m | t | 4.7666 | 1023 | 4876.19 | 0 | 0 | 1023 | 4876.19 | 21 | 5900.1899 | 0 | 0 | 0 | 0 | 800-711 | RTS 20/ II | RTS 20/ I | 1.598 | 7.62 |  | Přesun hmot |  |  |  | POL7_
|  | 50 m vodorovně měřeno od těžiště půdorysné plochy skládky do těžiště půdorysné plochy objektu | [24 empty] | SPI
Díl: | 712 | Povlakové krytiny |  |  |  | 489722.34 |  | 242050.43 |  | 247671.91 |  | 592564.0314 |  | 2.78 |  | 0 |  |  |  |  | 504.83 | [5 empty] | DIL
70 | 712351111R00 | Povlakové krytiny střech do 10° samolepicími pásy 1 vrstva, bez dodávky materiálu | m2 | 428.048 | 93.3 | 39936.88 | 0 | 0 | 93.3 | 39936.88 | 21 | 48323.6248 | 0 | 0 | 0 | 0 | 800-711 | RTS 20/ II | RTS 20/ I | 0.207 | 88.61 |  | Práce |  |  |  | POL1_
|  | viz. výkres půdorys střechy : | [24 empty] | VV | 0
|  | skladba S1 : 18,990*18,960 |  | 360.0504 | [22 empty] | VV | 0
|  | 13,640*2,100 |  | 28.644 | [22 empty] | VV | 0
|  | (17,790+17,760)*2*0,320 |  | 22.752 | [22 empty] | VV | 0
|  | (13,640+2,100)*2*0,320 |  | 10.0736 | [22 empty] | VV | 0
|  | (1,700+1,700)*2*0,320*3 |  | 6.528 | [22 empty] | VV | 0
71 | 712373121RU1 | Povlakové krytiny střech do 10° termoplasty kotvené do profilovaného plechu nebo do bednění, 6 kotev/m2, pro tl. izolace do 250 mm, bez dodávky fólie, | m2 | 450.1844 | 538 | 242199.21 | 83.62 | 37644.42 | 454.38 | 204554.79 | 21 | 293061.0441 | 0 | 0 | 0 | 0 | 800-711 | RTS 20/ II | RTS 20/ I | 0.9146 | 411.74 |  | Práce |  |  |  | POL1_
|  | včetně ukotvení k podkladu hmoždinkami, svaření všech spojů a překrytí kotev fólií. | [24 empty] | POP
|  | viz. výkres půdorys střechy : | [24 empty] | VV | 0
|  | skladba S1 : 18,990*18,960 |  | 360.0504 | [22 empty] | VV | 0
|  | 13,640*2,100 |  | 28.644 | [22 empty] | VV | 0
|  | (17,790+17,760)*2*0,500 |  | 35.55 | [22 empty] | VV | 0
|  | (13,640+2,100)*2*0,500 |  | 15.74 | [22 empty] | VV | 0
|  | (1,700+1,700)*2*0,500*3 |  | 10.2 | [22 empty] | VV | 0
72 | 283220012R | fólie izolační střešní hydroizolační; tloušťka 1,50 mm; plošná hmotnost 1 850 g/m2; PVC-P, PES výztuž; µ = 15 000,0 | m2 | 520.7866 | 228.5 | 118999.73 | 228.5 | 118999.73 | 0 | 0 | 21 | 143989.6733 | 0.00185 | 0.96 | 0 | 0 | SPCM | RTS 20/ II | RTS 20/ I | 0 | 0 |  | Specifikace |  |  |  | POL3_
|  | viz. výkres půdorys střechy : | [24 empty] | VV | 0
|  | skladba S1 : 18,990*18,960 |  | 360.0504 | [22 empty] | VV | 0
|  | 13,640*2,100 |  | 28.644 | [22 empty] | VV | 0
|  | Koeficient : 0,15 |  | 58.3042 | [22 empty] | VV | 4
|  | (17,790+17,760)*2*0,500 |  | 35.55 | [22 empty] | VV | 0
|  | (13,640+2,100)*2*0,500 |  | 15.74 | [22 empty] | VV | 0
|  | (1,700+1,700)*2*0,500*3 |  | 10.2 | [22 empty] | VV | 0
|  | Koeficient : 0,20 |  | 12.298 | [22 empty] | VV | 4
73 | 628522699R | pás izolační z modifikovaného asfaltu samolepicí; nosná vložka skelná tkanina; horní strana PE fólie; spodní strana stahovací fólie; tl. 3,0 mm | m2 | 492.2552 | 173.5 | 85406.28 | 173.5 | 85406.28 | 0 | 0 | 21 | 103341.5988 | 0.0037 | 1.82 | 0 | 0 | SPCM | RTS 20/ II | RTS 20/ I | 0 | 0 |  | Specifikace |  |  |  | POL3_
|  | skladba S1 : | [24 empty] | VV | 0
|  | Odkaz na mn. položky pořadí 70 : 428,04800 |  | 428.048 | [22 empty] | VV | 5
|  | Koeficient : 0,15 |  | 64.2072 | [22 empty] | VV | 4
74 | 998712102R00 | Přesun hmot pro povlakové krytiny v objektech výšky přes 6 do 12 m | t | 2.7848 | 1142 | 3180.24 | 0 | 0 | 1142 | 3180.24 | 21 | 3848.0904 | 0 | 0 | 0 | 0 | 800-711 | RTS 20/ II | RTS 20/ I | 1.609 | 4.48 |  | Přesun hmot |  |  |  | POL7_
|  | 50 m vodorovně | [24 empty] | SPI
Díl: | 713 | Izolace tepelné |  |  |  | 1235407.64 |  | 1095629.7 |  | 139777.94 |  | 1494843.2444 |  | 22.36 |  | 0 |  |  |  |  | 295.45 | [5 empty] | DIL
75 | 713121121R00 | Montáž tepelné izolace podlah dvouvrstvá, bez dodávky materiálu | m2 | 346.0175 | 74.2 | 25674.5 | 0 | 0 | 74.2 | 25674.5 | 21 | 31066.145 | 0 | 0 | 0 | 0 | 800-713 | RTS 20/ II | RTS 20/ I | 0.15 | 51.9 |  | Práce |  |  |  | POL1_
|  | viz. výkres půdorys PP02 : | [24 empty] | VV | 0
|  | skladba PTN1 : 17,700*17,700 |  | 313.29 | [22 empty] | VV | 0
|  | 12,350*2,650 |  | 32.7275 | [22 empty] | VV | 0
76 | 713141327R00 | Montáž tepelné izolace plochých střech dvouvrstvé, tloušťky do 300 mm na kotvy | m2 | 302.0504 | 378 | 114175.05 | 177.84 | 53716.64 | 200.16 | 60458.41 | 21 | 138151.8105 | 0 | 0 | 0 | 0 | 800-713 | RTS 20/ II | RTS 20/ I | 0.45 | 135.92 |  | Práce |  |  |  | POL1_
|  | viz. výkres půdorys střechy : | [24 empty] | VV | 0
|  | skladba S1 : | [24 empty] | VV | 0
|  | 18,990*18,960 |  | 360.0504 | [22 empty] | VV | 0
|  | 13,640*2,100 |  | 28.644 | [22 empty] | VV | 0
|  | Odkaz na mn. položky pořadí 77 : 86,64400*-1 |  | -86.644 | [22 empty] | VV | 5
77 | 713141337R00 | Montáž tepelné izolace plochých střech třívrstvé, tloušťky do 300 mm na kotvy | m2 | 86.644 | 398 | 34484.31 | 178.06 | 15427.83 | 219.94 | 19056.48 | 21 | 41726.0151 | 0 | 0 | 0 | 0 | 800-713 | RTS 20/ II | RTS 20/ I | 0.49 | 42.46 |  | Práce |  |  |  | POL1_
|  | viz. výkres půdorys střechy : | [24 empty] | VV | 0
|  | skladba S1 : | [24 empty] | VV | 0
|  | 29,000*2 |  | 58 | [22 empty] | VV | 0
|  | 13,640*2,100 |  | 28.644 | [22 empty] | VV | 0
78 | 713191100RT9 | Izolace tepelné běžných konstrukcí - doplňky položení izolační fólie, včetně dodávky materiálu | m2 | 346.0175 | 41 | 14186.72 | 6.39 | 2211.05 | 34.61 | 11975.67 | 21 | 17165.9312 | 1e-05 | 0 | 0 | 0 | 800-713 | RTS 20/ II | RTS 20/ I | 0.07 | 24.22 |  | Práce |  |  |  | POL1_
|  | viz. výkres půdorys PP02 : | [24 empty] | VV | 0
|  | skladba PTN1 : 17,700*17,700 |  | 313.29 | [22 empty] | VV | 0
|  | 12,350*2,650 |  | 32.7275 | [22 empty] | VV | 0
79 | 28376411.AR | deska izolační tepelně izol.; extrudovaný polystyren; povrch hladký; polodrážka; tl. 40,0 mm; součinitel tepelné vodivosti 0,034 W/mK; R = 1,180 m2K/W; obj. hmotnost 40,00 kg/m3 | m2 | 363.3184 | 268 | 97369.33 | 268 | 97369.33 | 0 | 0 | 21 | 117816.8893 | 0.0016 | 0.58 | 0 | 0 | SPCM | RTS 20/ II | RTS 20/ I | 0 | 0 |  | Specifikace |  |  |  | POL3_
|  | viz. výkres půdorys PP02 : | [24 empty] | VV | 0
|  | skladba PTN1 : 17,700*17,700 |  | 313.29 | [22 empty] | VV | 0
|  | 12,350*2,650 |  | 32.7275 | [22 empty] | VV | 0
|  | Koeficient : 0,05 |  | 17.3009 | [22 empty] | VV | 4
80 | 28376413.AR | deska izolační tepelně izol.; extrudovaný polystyren; povrch hladký; polodrážka; tl. 60,0 mm; součinitel tepelné vodivosti 0,034 W/mK; R = 1,760 m2K/W; obj. hmotnost 40,00 kg/m3 | m2 | 363.3184 | 402 | 146053.99 | 402 | 146053.99 | 0 | 0 | 21 | 176725.3279 | 0.0024 | 0.87 | 0 | 0 | SPCM | RTS 20/ II | RTS 20/ I | 0 | 0 |  | Specifikace |  |  |  | POL3_
|  | viz. výkres půdorys PP02 : | [24 empty] | VV | 0
|  | skladba PTN1 : 17,700*17,700 |  | 313.29 | [22 empty] | VV | 0
|  | 12,350*2,650 |  | 32.7275 | [22 empty] | VV | 0
|  | Koeficient : 0,05 |  | 17.3009 | [22 empty] | VV | 4
81 | 63151368R | deska spádová, klín minerální vlákno; tl. 60,0 mm; / 80,0 mm; obj. hmotnost 140,00 kg/m3; součinitel tepelné vodivosti 0,039 W/mK; hydrofobizováno | m2 | 90.9762 | 517 | 47034.7 | 517 | 47034.7 | 0 | 0 | 21 | 56911.987 | 0.00105 | 0.1 | 0 | 0 | SPCM | RTS 20/ II | RTS 20/ I | 0 | 0 |  | Specifikace |  |  |  | POL3_
|  | skladba S1 : | [24 empty] | VV | 0
|  | Odkaz na mn. položky pořadí 77 : 86,64400 |  | 86.644 | [22 empty] | VV | 5
|  | Koeficient : 0,05 |  | 4.3322 | [22 empty] | VV | 4
82 | 631514806R1 | Deska z minerální plsti ISOVER R 2000x1200x200 mm | m2 | 408.1291 | 1035 | 422413.64 | 1035 | 422413.64 | 0 | 0 | 21 | 511120.5044 | 0.03 | 12.24 | 0 | 0 |  | Vlastní | Indiv | 0 | 0 |  | Specifikace |  |  |  | POL3_
|  | skladba S1 : | [24 empty] | VV | 0
|  | 18,990*18,960 |  | 360.0504 | [22 empty] | VV | 0
|  | 13,640*2,100 |  | 28.644 | [22 empty] | VV | 0
|  | Koeficient : 0,05 |  | 19.4347 | [22 empty] | VV | 4
83 | 63151504R | deska izolační střešní; minerální vlákno; tl. 120,0 mm; součinitel tepelné vodivosti 0,039 W/mK; R = 3,050 m2K/W; obj. hmotnost 175,00 kg/m3; hydrofobizováno | m2 | 408.1291 | 763 | 311402.52 | 763 | 311402.52 | 0 | 0 | 21 | 376797.0492 | 0.021 | 8.57 | 0 | 0 | SPCM | RTS 20/ II | RTS 20/ I | 0 | 0 |  | Specifikace |  |  |  | POL3_
|  | skladba S1 : | [24 empty] | VV | 0
|  | 18,990*18,960 |  | 360.0504 | [22 empty] | VV | 0
|  | 13,640*2,100 |  | 28.644 | [22 empty] | VV | 0
|  | Koeficient : 0,05 |  | 19.4347 | [22 empty] | VV | 4
84 | 998713102R00 | Přesun hmot pro izolace tepelné v objektech výšky do 12 m | t | 22.3668 | 1011 | 22612.88 | 0 | 0 | 1011 | 22612.88 | 21 | 27361.5848 | 0 | 0 | 0 | 0 | 800-713 | RTS 20/ II | RTS 20/ I | 1.831 | 40.95 |  | Přesun hmot |  |  |  | POL7_
|  | 50 m vodorovně | [24 empty] | SPI
Díl: | 721 | Vnitřní kanalizace |  |  |  | 180 |  | 0 |  | 180 |  | 217.8 |  | 0 |  | 0.02 |  |  |  |  | 0.47 | [5 empty] | DIL
85 | 721210823R00 | Demontáž vpusti střešní , DN 125 | kus | 1 | 180 | 180 | 0 | 0 | 180 | 180 | 21 | 217.8 | 0 | 0 | 0.02011 | 0.02 | 800-721 | RTS 20/ II | RTS 20/ I | 0.465 | 0.47 |  | Práce |  |  |  | POL1_
|  | viz. výkres půdorys střechy : | [24 empty] | VV | 0
|  | 1,000 |  | 1 | [22 empty] | VV | 0
Díl: | 764 | Konstrukce klempířské |  |  |  | 187113.78 |  | 0 |  | 187113.78 |  | 226407.6738 |  | 0 |  | 0.31 |  |  |  |  | 16.83 | [5 empty] | DIL
86 | 764410850R00 | Demontáž oplechování parapetů rš od 100 do 330 mm | m | 97.2 | 53.6 | 5209.92 | 0 | 0 | 53.6 | 5209.92 | 21 | 6304.0032 | 0 | 0 | 0.00135 | 0.13 | 800-764 | RTS 20/ II | RTS 20/ I | 0.092 | 8.94 |  | Práce |  |  |  | POL1_
|  | viz. výkresy půdorysů podlaží : | [24 empty] | VV | 0
|  | PP02 : 1,200*25 |  | 30 | [22 empty] | VV | 0
|  | PP01 : 1,200*28 |  | 33.6 | [22 empty] | VV | 0
|  | NP01 : 1,200*28 |  | 33.6 | [22 empty] | VV | 0
87 | 764430840R00 | Demontáž oplechování zdí a nadezdívek rš od 330 do 500 mm | m | 76.2 | 55.3 | 4213.86 | 0 | 0 | 55.3 | 4213.86 | 21 | 5098.7706 | 0 | 0 | 0.0023 | 0.18 | 800-764 | RTS 20/ II | RTS 20/ I | 0.1035 | 7.89 |  | Práce |  |  |  | POL1_
|  | viz. půdorys střechy : | [24 empty] | VV | 0
|  | 18,000*4 |  | 72 | [22 empty] | VV | 0
|  | 2,100*2 |  | 4.2 | [22 empty] | VV | 0
88 | 764R001 | K01 D+M oplechování atiky (mezi SO 01 a SO 02), rš 750 mm, poplastovaný plech tl. 0,6 mm, podrobný popis viz. PD | m | 5 | 1210 | 6050 | 0 | 0 | 1210 | 6050 | 21 | 7320.5 | 0 | 0 | 0 | 0 |  | Vlastní | Indiv | 0 | 0 |  | Práce |  |  |  | POL1_
|  | viz. výpis klempířských výrobků : | [24 empty] | VV | 0
|  | 5,000 |  | 5 | [22 empty] | VV | 0
89 | 764R002 | K02 D+M oplechování atiky (SO 02), rš 1000 mm, poplastovaný plech tl. 0,6 mm, podrobný popis viz. PD | m | 80 | 1583 | 126640 | 0 | 0 | 1583 | 126640 | 21 | 153234.4 | 0 | 0 | 0 | 0 |  | Vlastní | Indiv | 0 | 0 |  | Práce |  |  |  | POL1_
|  | viz. výpis klempířských výrobků : | [24 empty] | VV | 0
|  | 80,000 |  | 80 | [22 empty] | VV | 0
90 | 764R003 | K05 D+M oplechování parapetu (SO 02), rš 300 mm, poplastovaný plech tl. 0,6 mm, podrobný popis viz. PD | m | 60 | 690 | 41400 | 0 | 0 | 690 | 41400 | 21 | 50094 | 0 | 0 | 0 | 0 |  | Vlastní | Indiv | 0 | 0 |  | Práce |  |  |  | POL1_
|  | viz. výpis klempířských výrobků : | [24 empty] | VV | 0
|  | 60,000 |  | 60 | [22 empty] | VV | 0
91 | 764R004 | K06 D+M oplechování parapetu (SO 02), rš 200 mm, poplastovaný plech tl. 0,6 mm, podrobný popis viz. PD | m | 6 | 600 | 3600 | 0 | 0 | 600 | 3600 | 21 | 4356 | 0 | 0 | 0 | 0 |  | Vlastní | Indiv | 0 | 0 |  | Práce |  |  |  | POL1_
|  | viz. výpis klempířských výrobků : | [24 empty] | VV | 0
|  | 6,000 |  | 6 | [22 empty] | VV | 0
Díl: | 766 | Konstrukce truhlářské |  |  |  | 184631.2 |  | 0 |  | 184631.2 |  | 223403.752 |  | 0 |  | 0 |  |  |  |  | 0 | [5 empty] | DIL
92 | 766R014 | T03.1 D+M vnitřní parapety, šířka 400 mm, délka 4100 mm, podrobný popis viz. PD | kus | 2 | 2341.1 | 4682.2 | 0 | 0 | 2341.1 | 4682.2 | 21 | 5665.462 | 0 | 0 | 0 | 0 |  | Vlastní | Indiv | 0 | 0 |  | Práce |  |  |  | POL1_
|  | viz. výpis truhlářských výrobků : | [24 empty] | VV | 0
|  | 2,000 |  | 2 | [22 empty] | VV | 0
93 | 766R015 | T03.2a D+M vnitřní parapety s mřížkami, šířka cca 670 mm, podrobný popis viz. PD | m | 97 | 861 | 83517 | 0 | 0 | 861 | 83517 | 21 | 101055.57 | 0 | 0 | 0 | 0 |  | Vlastní | Indiv | 0 | 0 |  | Práce |  |  |  | POL1_
|  | viz. výpis truhlářských výrobků : | [24 empty] | VV | 0
|  | 97,000 |  | 97 | [22 empty] | VV | 0
94 | 766R016 | T03.2b D+M vnitřní parapety s mřížkami, šířka cca 670 mm, podrobný popis viz. PD | m | 112 | 861 | 96432 | 0 | 0 | 861 | 96432 | 21 | 116682.72 | 0 | 0 | 0 | 0 |  | Vlastní | Indiv | 0 | 0 |  | Práce |  |  |  | POL1_
|  | viz. výpis truhlářských výrobků : | [24 empty] | VV | 0
|  | 112,000 |  | 112 | [22 empty] | VV | 0
Díl: | 767 | Konstrukce zámečnické |  |  |  | 2772558.5 |  | 0 |  | 2772558.5 |  | 3354795.785 |  | 0 |  | 0 |  |  |  |  | 0 | [5 empty] | DIL
95 | 767R001 | Z03.1 D+M vnější dveře 1100 x 1970 mm, podrobný popis viz. PD | kus | 1 | 23000 | 23000 | 0 | 0 | 23000 | 23000 | 21 | 27830 | 0 | 0 | 0 | 0 |  | Vlastní | Indiv | 0 | 0 |  | Práce |  |  |  | POL1_
|  | viz. výpis zámečnických výrobků : | [24 empty] | VV | 0
|  | 1,000 |  | 1 | [22 empty] | VV | 0
96 | 767R002 | Z03.2 D+M vnější dveře 1000 x 1970 mm, podrobný popis viz. PD | kus | 1 | 22550 | 22550 | 0 | 0 | 22550 | 22550 | 21 | 27285.5 | 0 | 0 | 0 | 0 |  | Vlastní | Indiv | 0 | 0 |  | Práce |  |  |  | POL1_
|  | viz. výpis zámečnických výrobků : | [24 empty] | VV | 0
|  | 1,000 |  | 1 | [22 empty] | VV | 0
97 | 767R003 | Z04.1 D+M prosklená fasádní stěna - 4075 x 2150 mm, pevná (část s požární odolností), podrobný popis viz. PD | kus | 1 | 141180 | 141180 | 0 | 0 | 141180 | 141180 | 21 | 170827.8 | 0 | 0 | 0 | 0 |  | Vlastní | Indiv | 0 | 0 |  | Práce |  |  |  | POL1_
|  | viz. výpis zámečnických výrobků : | [24 empty] | VV | 0
|  | 1,000 |  | 1 | [22 empty] | VV | 0
98 | 767R004 | Z04.2 D+M prosklená fasádní stěna - 4075 x 1750 mm, pevná, podrobný popis viz. PD | kus | 1 | 98560 | 98560 | 0 | 0 | 98560 | 98560 | 21 | 119257.6 | 0 | 0 | 0 | 0 |  | Vlastní | Indiv | 0 | 0 |  | Práce |  |  |  | POL1_
|  | viz. výpis zámečnických výrobků : | [24 empty] | VV | 0
|  | 1,000 |  | 1 | [22 empty] | VV | 0
99 | 767R005 | Z04.3 D+M prosklená fasádní stěna - 5050 x 2500 mm, pevná, podrobný popis viz. PD | kus | 1 | 178225 | 178225 | 0 | 0 | 178225 | 178225 | 21 | 215652.25 | 0 | 0 | 0 | 0 |  | Vlastní | Indiv | 0 | 0 |  | Práce |  |  |  | POL1_
|  | viz. výpis zámečnických výrobků : | [24 empty] | VV | 0
|  | 1,000 |  | 1 | [22 empty] | VV | 0
100 | 767R006 | Z04.4 D+M prosklená fasádní stěna s automatickými posuvnými dveřmi - 4500 x 2500 mm, podrobný popis viz. PD | kus | 1 | 287000 | 287000 | 0 | 0 | 287000 | 287000 | 21 | 347270 | 0 | 0 | 0 | 0 |  | Vlastní | Indiv | 0 | 0 |  | Práce |  |  |  | POL1_
|  | viz. výpis zámečnických výrobků : | [24 empty] | VV | 0
|  | 1,000 |  | 1 | [22 empty] | VV | 0
101 | 767R007 | Z04.5 D+M okno dvoukřídlové - 1200 x 1950 mm, podrobný popis viz. PD | kus | 50 | 23200 | 1160000 | 0 | 0 | 23200 | 1160000 | 21 | 1403600 | 0 | 0 | 0 | 0 |  | Vlastní | Indiv | 0 | 0 |  | Práce |  |  |  | POL1_
|  | viz. výpis zámečnických výrobků : | [24 empty] | VV | 0
|  | 50,000 |  | 50 | [22 empty] | VV | 0
102 | 767R008 | Z04.6 D+M okno dvoukřídlové - 1200 x 1950 mm, podrobný popis viz. PD | kus | 1 | 20800 | 20800 | 0 | 0 | 20800 | 20800 | 21 | 25168 | 0 | 0 | 0 | 0 |  | Vlastní | Indiv | 0 | 0 |  | Práce |  |  |  | POL1_
|  | viz. výpis zámečnických výrobků : | [24 empty] | VV | 0
|  | 1,000 |  | 1 | [22 empty] | VV | 0
103 | 767R009 | Z04.7 D+M okno dvoukřídlové - 1200 x 1950 mm, podrobný popis viz. PD | kus | 3 | 20800 | 62400 | 0 | 0 | 20800 | 62400 | 21 | 75504 | 0 | 0 | 0 | 0 |  | Vlastní | Indiv | 0 | 0 |  | Práce |  |  |  | POL1_
|  | viz. výpis zámečnických výrobků : | [24 empty] | VV | 0
|  | 3,000 |  | 3 | [22 empty] | VV | 0
104 | 767R010 | Z04.8 D+M prosklená vstupní stěna s posuvnými dveřmi (ve fasádě) - 2100 x 2550 mm | kus | 1 | 192000 | 192000 | 0 | 0 | 192000 | 192000 | 21 | 232320 | 0 | 0 | 0 | 0 |  | Vlastní | Indiv | 0 | 0 |  | Práce |  |  |  | POL1_
|  | viz. výpis zámečnických výrobků : | [24 empty] | VV | 0
|  | 1,000 |  | 1 | [22 empty] | VV | 0
105 | 767R011 | Z06.2 D+M vnější okenní žaluzie (1.PP + 1.NP), 1200 x 1950 mm, podrobný popis viz. PD | kus | 54 | 9600 | 518400 | 0 | 0 | 9600 | 518400 | 21 | 627264 | 0 | 0 | 0 | 0 |  | Vlastní | Indiv | 0 | 0 |  | Práce |  |  |  | POL1_
|  | viz. výpis zámečnických výrobků : | [24 empty] | VV | 0
|  | 22,000+8,000+24,000 |  | 54 | [22 empty] | VV | 0
106 | 767R012 | Z06.3 D+M vnitřní okenní žaluzie (1.PP + 1.NP), 1200 x 1950 mm | kus | 54 | 1170 | 63180 | 0 | 0 | 1170 | 63180 | 21 | 76447.8 | 0 | 0 | 0 | 0 |  | Vlastní | Indiv | 0 | 0 |  | Práce |  |  |  | POL1_
|  | viz. výpis zámečnických výrobků : | [24 empty] | VV | 0
|  | 22,000+8,000+24,000 |  | 54 | [22 empty] | VV | 0
107 | 767R013 | Z13 D+M ukončovací profil k nopové fólii (u soklu), podrobný popis viz. PD | m | 43.5 | 121 | 5263.5 | 0 | 0 | 121 | 5263.5 | 21 | 6368.835 | 0 | 0 | 0 | 0 |  | Vlastní | Indiv | 0 | 0 |  | Práce |  |  |  | POL1_
|  | Viz. statika v.č. 31 - 79,00 kg. | [24 empty] | POP
|  | viz. výpis zámečnických výrobků : | [24 empty] | VV | 0
|  | 19,000*2+5,500 |  | 43.5 | [22 empty] | VV | 0
Díl: | 771 | Podlahy z dlaždic a obklady |  |  |  | 68969.08 |  | 34124.09 |  | 34844.99 |  | 83452.5868 |  | 1.42 |  | 0 |  |  |  |  | 13.9 | [5 empty] | DIL
108 | 771101115R00 | Příprava podkladu před kladením dlažeb vyrovnání podkladů samonivelační hmotou tl. do 10 mm | m2 | 48.25 | 127 | 6127.75 | 0 | 0 | 127 | 6127.75 | 21 | 7414.5775 | 0 | 0 | 0 | 0 | 800-771 | RTS 20/ II | RTS 20/ I | 0.255 | 12.3 |  | Práce |  |  |  | POL1_
|  | Odkaz na mn. položky pořadí 109 : 48,25000 |  | 48.25 | [22 empty] | VV | 5
109 | 771575014RAI | Dlažba z dlaždic keramických 30 x 30 cm, položených do flexibilního, vodotěsného a mrazuvzdorného lepidla, , bez dodávky dlažby | m2 | 48.25 | 726 | 35029.5 | 146.36 | 7061.87 | 579.64 | 27967.63 | 21 | 42385.695 | 0.00407 | 0.2 | 0 | 0 | AP-PSV | RTS 20/ II | RTS 20/ I | 0 | 0 |  | Agregovaná položka |  |  |  | POL2_
|  | S tmelením spáry podlaha-stěna silikonovým tmelem. | [24 empty] | POP
|  | viz. výkres půdorys PP02 : | [24 empty] | VV | 0
|  | KD : | [24 empty] | VV | 0
|  | PP02 : | [24 empty] | VV | 0
|  | B0002 : 6,910 |  | 6.91 | [22 empty] | VV | 0
|  | B0003 : 8,920 |  | 8.92 | [22 empty] | VV | 0
|  | B0004 : 5,530 |  | 5.53 | [22 empty] | VV | 0
|  | B0005 : 8,200 |  | 8.2 | [22 empty] | VV | 0
|  | B0006 : 9,390 |  | 9.39 | [22 empty] | VV | 0
|  | B0007 : 8,400 |  | 8.4 | [22 empty] | VV | 0
|  | B0009 : 0,900 |  | 0.9 | [22 empty] | VV | 0
110 | 58581982R | stěrka vyrovnávací pro vlhké prostředí; cementová; pro podlahy; samonivelační; pro interier; tl. vrstvy do 10,0 mm | kg | 231.6 | 19.1 | 4423.56 | 19.1 | 4423.56 | 0 | 0 | 21 | 5352.5076 | 0.001 | 0.23 | 0 | 0 | SPCM | RTS 20/ II | RTS 20/ I | 0 | 0 |  | Specifikace |  |  |  | POL3_
|  | 3 mm : | [24 empty] | VV | 0
|  | Odkaz na mn. položky pořadí 108 : 48,25000*1,6 |  | 77.2 | [22 empty] | VV | 5
|  | Koeficient : 2 |  | 154.4 | [22 empty] | VV | 4
111 | 597642030R | dlažba keramická š = 300 mm; l = 300 mm; h = 9,0 mm; povrch matný; pro interiér i exteriér | m2 | 51.6275 | 438.5 | 22638.66 | 438.5 | 22638.66 | 0 | 0 | 21 | 27392.7786 | 0.0192 | 0.99 | 0 | 0 | SPCM | RTS 20/ II | RTS 20/ I | 0 | 0 |  | Specifikace |  |  |  | POL3_
|  | Odkaz na mn. položky pořadí 109 : 48,25000 |  | 48.25 | [22 empty] | VV | 5
|  | Koeficient : 0,07 |  | 3.3775 | [22 empty] | VV | 4
112 | 998771103R00 | Přesun hmot pro podlahy z dlaždic v objektech výšky do 24 m | t | 1.2228 | 613 | 749.61 | 0 | 0 | 613 | 749.61 | 21 | 907.0281 | 0 | 0 | 0 | 0 | 800-771 | RTS 20/ II | RTS 20/ I | 1.305 | 1.6 |  | Přesun hmot |  |  |  | POL7_
|  | 50 m vodorovně | [24 empty] | SPI
Díl: | 776 | Podlahy povlakové |  |  |  | 32053.12 |  | 0 |  | 32053.12 |  | 38784.2752 |  | 0 |  | 0.33 |  |  |  |  | 83.66 | [5 empty] | DIL
113 | 776511820R00 | Odstranění povlakových podlah z nášlapné plochy lepených, s podložkou, z ploch přes 20 m2 | m2 | 328.077 | 97.7 | 32053.12 | 0 | 0 | 97.7 | 32053.12 | 21 | 38784.2752 | 0 | 0 | 0.001 | 0.33 | 800-775 | RTS 20/ II | RTS 20/ I | 0.255 | 83.66 |  | Práce |  |  |  | POL1_
|  | viz. výkres půdorys PP02 : | [24 empty] | VV | 0
|  | PP02 : 17,700*17,700 |  | 313.29 | [22 empty] | VV | 0
|  | 12,350*2,650 |  | 32.7275 | [22 empty] | VV | 0
|  | -6,770*2,650 |  | -17.9405 | [22 empty] | VV | 0
Díl: | D96 | Přesuny suti a vybouraných hmot |  |  |  | 325875.91 |  | 0 |  | 325875.91 |  | 394309.8511 |  | 0 |  | 0 |  |  |  |  | 441.75 | [5 empty] | DIL
114 | 979087212R00 | Nakládání na dopravní prostředky suti | t | 137.1012 | 132 | 18097.36 | 0 | 0 | 132 | 18097.36 | 21 | 21897.8056 | 0 | 0 | 0 | 0 | 822-1 | RTS 20/ II | RTS 20/ I | 0.099 | 13.57 |  | Přesun suti |  |  |  | POL8_
|  | pro vodorovnou dopravu | [24 empty] | SPI
115 | 979011111R00 | Svislá doprava suti a vybouraných hmot za prvé podlaží nad nebo pod základním podlažím | t | 137.1012 | 350.5 | 48053.98 | 0 | 0 | 350.5 | 48053.98 | 21 | 58145.3158 | 0 | 0 | 0 | 0 | 801-3 | RTS 20/ II | RTS 20/ I | 0.933 | 127.92 |  | Přesun suti |  |  |  | POL8_
116 | 979011121R00 | Svislá doprava suti a vybouraných hmot příplatek za každé další podlaží | t | 137.1012 | 220 | 30162.27 | 0 | 0 | 220 | 30162.27 | 21 | 36496.3467 | 0 | 0 | 0 | 0 | 801-3 | RTS 20/ II | RTS 20/ I | 0.653 | 89.53 |  | Přesun suti |  |  |  | POL8_
117 | 979081111R00 | Odvoz suti a vybouraných hmot na skládku do 1 km | t | 137.1012 | 227 | 31121.98 | 0 | 0 | 227 | 31121.98 | 21 | 37657.5958 | 0 | 0 | 0 | 0 | 801-3 | RTS 20/ II | RTS 20/ I | 0.49 | 67.18 |  | Přesun suti |  |  |  | POL8_
|  | Včetně naložení na dopravní prostředek a složení na skládku, bez poplatku za skládku. | [24 empty] | POP
118 | 979081121R00 | Odvoz suti a vybouraných hmot na skládku příplatek za každý další 1 km | t | 685.5062 | 15.9 | 10899.55 | 0 | 0 | 15.9 | 10899.55 | 21 | 13188.4555 | 0 | 0 | 0 | 0 | 801-3 | RTS 20/ II | RTS 20/ I | 0 | 0 |  | Přesun suti |  |  |  | POL8_
119 | 979082111R00 | Vnitrostaveništní doprava suti a vybouraných hmot do 10 m | t | 137.1012 | 317.5 | 43529.64 | 0 | 0 | 317.5 | 43529.64 | 21 | 52670.8644 | 0 | 0 | 0 | 0 | 801-3 | RTS 20/ II | RTS 20/ I | 0.942 | 129.15 |  | Přesun suti |  |  |  | POL8_
120 | 979082121R00 | Vnitrostaveništní doprava suti a vybouraných hmot příplatek k ceně za každých dalších 5 m | t | 137.1012 | 35.4 | 4853.38 | 0 | 0 | 35.4 | 4853.38 | 21 | 5872.5898 | 0 | 0 | 0 | 0 | 801-3 | RTS 20/ II | RTS 20/ I | 0.105 | 14.4 |  | Přesun suti |  |  |  | POL8_
121 | 979990001R00 | Poplatek za skládku stavební suti | t | 137.1012 | 1015 | 139157.75 | 0 | 0 | 1015 | 139157.75 | 21 | 168380.8775 | 0 | 0 | 0 | 0 | 801-3 | RTS 20/ II | Indiv | 0 | 0 |  | Přesun suti |  |  |  | POL8_
[25 empty] | 15 | 21 | DPH
| Celkem |  |  |  |  | 8754338.02 | [18 empty] | 0 | 8754338.02 | SUM
END
Note on S6: Jedná se o informaci, zda se jedná o položku, která je do rozpočtu zadána z cenové soustavy RTS, nebo vlastní.
Note on T6: Jedná se o název CÚ, která je zadána u položky rozpočtu