## Revize
Revize
pol . | 375 | 2020-09-18

## Pokyny pro vyplnění
Pokyny pro vyplnění
Ve všech listech tohoto souboru můžete měnit pouze buňky s modrým pozadím. Jedná se o tyto údaje : - údaje o firmě - jednotkové ceny položek zadané na maximálně dvě desetinná místa

## Stavba
#RTSROZP# | Soupis stavebních prací, dodávek a služeb
| Stavba: |  | 19-4180-217 | "OKO" Zlín - Tř. T. Bati - modernizace objektu č.p. 508 a č.p. 5682
| Objekt: |  | SO 01 | Objekt A - č.p. 508
3792 | Rozpočet: |  | 1b | Stavební část - neuznatelné - revize 1
| Zadavatel |  | OBEK SERVIS a.s. |  |  |  | IČO: | 45476781
|  |  | Panelová 289/6 |  |  |  | DIČ: | CZ45476781
|  |  | 19015 | Praha-Satalice
| Projektant: |  | S-projekt plus, a.s. |  |  |  | IČO: | 60734485
|  |  | třída Tomáše Bati 508 |  |  |  | DIČ: | CZ60734485
|  |  | 76273 | Zlín
| Zhotovitel: | [5 empty] | IČO:
DIČ:
Vypracoval:
| Rozpis ceny | [6 empty] | Celkem
HSV | HSV | [6 empty] | 0
PSV | PSV | [6 empty] | 0
MON | MON | [6 empty] | 0
VN | Vedlejší náklady | [6 empty] | 0
ON | Ostatní náklady | [6 empty] | 0
| Celkem | [6 empty] | 0
Rekapitulace daní
0 | Základ pro sníženou DPH |  |  | 15 | % | 0 |  |  | CZK
0 | Snížená DPH |  |  | 15 | % | 0 |  |  | CZK
0 | Základ pro základní DPH |  |  | 21 | % | 0 |  |  | CZK
0 | Základní DPH |  |  | 21 | % | 0 |  |  | CZK
0 | Zaokrouhlení |  |  |  |  | 0 |  |  | CZK
| Cena celkem bez DPH |  |  |  |  | 0 |  |  | CZK
0 | Cena celkem s DPH |  |  |  |  | 0 |  |  | CZK
|  | v |  |  | dne
|  |  | Za zhotovitele |  |  |  | Za objednatele
Rekapitulace dílčích částí
#CASTI>> | Číslo | Název |  |  | Základ pro sníženou DPH | Základ pro základní DPH | DPH celkem | Cena celkem | %
1 | Stavba |  |  |  | 0 | 0 | 0 | 0
2 |  | Stavební objekt |  |  |  |  | 0
2 | SO 01 | Objekt A - č.p. 508 |  |  | 0 | 0 | 0 | 0
3 | 1b | Stavební část - neuznatelné - revize 1 |  |  | 0 | 0 | 0 | 0
| Celkem za stavbu |  |  |  | 0 | 0 | 0 | 0 | 0
#POPR | Popis rozpočtu: 1b - Stavební část - neuznatelné - revize 1
| Položky nenavázané na cenovou soustavu (D+M) budou oceněny kompletně včetně přesunu hmot. | [8 empty] | Položky nenavázané na cenovou soustavu (D+M) budou oceněny kompletně včetně přesunu hmot.
| Položky montáže nenavázané na cenovou soustavu budou oceněny kompletně včetně přesunu hmot. | [8 empty] | Položky montáže nenavázané na cenovou soustavu budou oceněny kompletně včetně přesunu hmot.
| Dodávka materiálů (výrobků) nenavázaných na cenovou soustavu bude oceněna včetně přesunu hmot. | [8 empty] | Dodávka materiálů (výrobků) nenavázaných na cenovou soustavu bude oceněna včetně přesunu hmot.
| Poznámka: | [8 empty] | Poznámka:
| PD znamená projektová dokumentace | [8 empty] | PD znamená projektová dokumentace
| D+M znamená dodávka a montáž | [8 empty] | D+M znamená dodávka a montáž
| Poznámky k výpisu výrobků: | [8 empty] | Poznámky k výpisu výrobků:
| - veškeré výrobky budou před dodáním zaměřeny na stavbě | [8 empty] | - veškeré výrobky budou před dodáním zaměřeny na stavbě
| - veškeré povrchové úpravy budou schváleny před dodávkou | [8 empty] | - veškeré povrchové úpravy budou schváleny před dodávkou
| - barevnost jednotlivých výrobků je ve standardu. Bude upřesněno před realizací. | [8 empty] | - barevnost jednotlivých výrobků je ve standardu. Bude upřesněno před realizací.
| - vzorky výrobků budou předloženy před dodáním k odsouhlasení investorovi | [8 empty] | - vzorky výrobků budou předloženy před dodáním k odsouhlasení investorovi
| - veškeré výplně otvorů a značení musí splňovat požadavky vyhlášky č.398/2009 ministerstva pro místní rozvoj o obecných technických požadavcích zabezpečujících bezbariérové užívání staveb – kontrastní značení prosklených vstupních stěn | [8 empty] | - veškeré výplně otvorů a značení musí splňovat požadavky vyhlášky č.398/2009 ministerstva pro místní rozvoj o obecných technických požadavcích zabezpečujících bezbariérové užívání staveb – kontrastní značení prosklených vstupních stěn
| - jednotlivé výrobky a konstrukce budou také odpovídat rozsahu vyh. 268/2009 ministerstva pro místní rozvoj o technických požadavcích na stavby | [8 empty] | - jednotlivé výrobky a konstrukce budou také odpovídat rozsahu vyh. 268/2009 ministerstva pro místní rozvoj o technických požadavcích na stavby
| - splňují základní požadavky dle nařízení vlády č. 163/2002 Sb. ve znění nařízení vlády č. 312/2005 Sb. a že výrobek je za podmínek obvyklého použití bezpečný | [8 empty] | - splňují základní požadavky dle nařízení vlády č. 163/2002 Sb. ve znění nařízení vlády č. 312/2005 Sb. a že výrobek je za podmínek obvyklého použití bezpečný
| - vně objektu pozinkované konstrukce: min. v tl. 120µm + př. 1x reaktivní +1x základní + 1x email | [8 empty] | - vně objektu pozinkované konstrukce: min. v tl. 120µm + př. 1x reaktivní +1x základní + 1x email
| - typ generálního klíče určí investor | [8 empty] | - typ generálního klíče určí investor
| - ve výpisu u vybraných výrobků jsou požadavky na: Součinitel prostupu tepla, Zvuková neprůzvučnost, Požadavek PBŘ - PO, Třída reakce na oheň | [8 empty] | - ve výpisu u vybraných výrobků jsou požadavky na: Součinitel prostupu tepla, Zvuková neprůzvučnost, Požadavek PBŘ - PO, Třída reakce na oheň
| Pokud nejsou vyplněny, má se za to, že tyto výrobky jsou ve standardu a nejsou na ně kladeny upřesňující požadavky. | [8 empty] | Pokud nejsou vyplněny, má se za to, že tyto výrobky jsou ve standardu a nejsou na ně kladeny upřesňující požadavky.
| - veškeré výplně otvorů a značení musí splňovat požadavky vyhlášky č.398/2009 ministerstva pro místní rozvoj o obecných technických požadavcích zabezpečujících bezbariérové užívání staveb – kontrastní značení prosklených vstupních stěn | [8 empty] | - veškeré výplně otvorů a značení musí splňovat požadavky vyhlášky č.398/2009 ministerstva pro místní rozvoj o obecných technických požadavcích zabezpečujících bezbariérové užívání staveb – kontrastní značení prosklených vstupních stěn
| - jednotlivé výrobky a konstrukce budou také odpovídat rozsahu vyhl. 268/2009 ministerstva pro místní rozvoj o technických požadavcích na stavby | [8 empty] | - jednotlivé výrobky a konstrukce budou také odpovídat rozsahu vyhl. 268/2009 ministerstva pro místní rozvoj o technických požadavcích na stavby
| - splňují základní požadavky dle nařízení vlády č. 163/2002 Sb., kterým se stanoví technické požadavky na vybrané stavební výrobky ve znění nařízení vlády č. 312/2005 Sb. a že výrobek je za podmínek obvyklého použití bezpečný | [8 empty] | - splňují základní požadavky dle nařízení vlády č. 163/2002 Sb., kterým se stanoví technické požadavky na vybrané stavební výrobky ve znění nařízení vlády č. 312/2005 Sb. a že výrobek je za podmínek obvyklého použití bezpečný
| - vně objektu pozinkované konstrukce: min. v tl. 120µm + př. 1x reaktivní +1x základní + 1x email | [8 empty] | - vně objektu pozinkované konstrukce: min. v tl. 120µm + př. 1x reaktivní +1x základní + 1x email
| - otvíravá okna s otevíráním výše než 1800mm nad podlahou budou vybavena pákovým ovladačem, tato výška bude snížena v případech, kdy obsluhu znesnadňuje interiérové vybavení, parapet, topné těleso příp. jiná překážka před oknem, pak budou pákové ovladače osazeny dle vyhlášky č.398/2009 | [8 empty] | - otvíravá okna s otevíráním výše než 1800mm nad podlahou budou vybavena pákovým ovladačem, tato výška bude snížena v případech, kdy obsluhu znesnadňuje interiérové vybavení, parapet, topné těleso příp. jiná překážka před oknem, pak budou pákové ovladače osazeny dle vyhlášky č.398/2009
| - při zabudovávání výplní otvorů bude dodržena ČSN 74 6077 Okna a vnější dveře - požadavky na zabudování) z 04/2014 | [8 empty] | - při zabudovávání výplní otvorů bude dodržena ČSN 74 6077 Okna a vnější dveře - požadavky na zabudování) z 04/2014
| Výplně otvorů musí splnit ČSN P CEN/TS 14383-4 (73 4400) Prevence kriminality-Plánování městské výstavby a navrhování budov-část 4: Obchodní a administrativní budovy. | [8 empty] | Výplně otvorů musí splnit ČSN P CEN/TS 14383-4 (73 4400) Prevence kriminality-Plánování městské výstavby a navrhování budov-část 4: Obchodní a administrativní budovy.
| PROVEDENÉ ZMĚNY V ROZPOČTU: | [8 empty] | PROVEDENÉ ZMĚNY V ROZPOČTU:
| p.č. 375 - oprava hmotnosti | [8 empty] | p.č. 375 - oprava hmotnosti
Rekapitulace dílů
| Číslo | Název |  |  | Typ dílu |  |  | Celkem | %
| 1 | Zemní práce |  |  | HSV |  |  | 0
| 2 | Základy a zvláštní zakládání |  |  | HSV |  |  | 0
| 3 | Svislé a kompletní konstrukce |  |  | HSV |  |  | 0
| 4 | Vodorovné konstrukce |  |  | HSV |  |  | 0
| 5 | Komunikace |  |  | HSV |  |  | 0
| 61 | Úpravy povrchů vnitřní |  |  | HSV |  |  | 0
| 63 | Podlahy a podlahové konstrukce |  |  | HSV |  |  | 0
| 8 | Trubní vedení |  |  | HSV |  |  | 0
| 94 | Lešení a stavební výtahy |  |  | HSV |  |  | 0
| 95 | Dokončovací konstrukce na pozemních stavbách |  |  | HSV |  |  | 0
| 96 | Bourání konstrukcí |  |  | HSV |  |  | 0
| 99 | Staveništní přesun hmot |  |  | HSV |  |  | 0
| 711 | Izolace proti vodě |  |  | PSV |  |  | 0
| 712 | Povlakové krytiny |  |  | PSV |  |  | 0
| 713 | Izolace tepelné |  |  | PSV |  |  | 0
| 762 | Konstrukce tesařské |  |  | PSV |  |  | 0
| 763 | Dřevostavby |  |  | PSV |  |  | 0
| 764 | Konstrukce klempířské |  |  | PSV |  |  | 0
| 766 | Konstrukce truhlářské |  |  | PSV |  |  | 0
| 767 | Konstrukce zámečnické |  |  | PSV |  |  | 0
| 771 | Podlahy z dlaždic a obklady |  |  | PSV |  |  | 0
| 776 | Podlahy povlakové |  |  | PSV |  |  | 0
| 777 | Podlahy ze syntetických hmot |  |  | PSV |  |  | 0
| 781 | Obklady keramické |  |  | PSV |  |  | 0
| 783 | Nátěry |  |  | PSV |  |  | 0
| 784 | Malby |  |  | PSV |  |  | 0
| 799 | Ostatní |  |  | PSV |  |  | 0
| D96 | Přesuny suti a vybouraných hmot |  |  | PSU |  |  | 0
| Cena celkem | [6 empty] | 0 | 0
Note on D11: Název
Note on I11: IČO
Note on D12: Ulice
Note on I12: DIČ
Note on D13: PSČ
Note on E13: Místo

## VzorPolozky (hidden)
Položkový rozpočet
S:
O:
R:

## SO 01 1b Pol
Položkový soupis prací a dodávek | [26 empty] | #TypZaznamu#
S: | 19-4180-217 | "OKO" Zlín - Tř. T. Bati - modernizace objektu č.p. 508 a č.p. 5682 | [24 empty] | STA
O: | SO 01 | Objekt A - č.p. 508 | [21 empty] | STA |  |  | OBJ
R: | 1b | Stavební část - neuznatelné - revize 1 | [24 empty] | ROZ
P.č. | Číslo položky | Název položky | MJ | Množství | Cena / MJ | Celkem | Dodávka | Dodávka celk. | Montáž | Montáž celk. | DPH | Cena s DPH | Hmotnost / MJ | Hmotnost celk.(t) | Dem. hmotnost / MJ | Dem. hmotnost celk.(t) | Ceník | Cen. soustava / platnost | Cenová úroveň | Nhod / MJ | Nhod celk. | Dodavatel | Typ položky
Díl: | 1 | Zemní práce |  |  |  | 0 |  | 0 |  | 0 |  | 0 |  | 47.4 |  | 0 |  |  |  |  | 158.49 | [5 empty] | DIL
1 | 132201110R00 | Hloubení rýh šířky do 60 cm do 50 m3, v hornině 3, hloubení strojně | m3 | 5.1689 |  | 0 |  | 0 |  | 0 | 21 | 0 | 0 | 0 | 0 | 0 | 800-1 | RTS 20/ II | RTS 20/ I | 0.365 | 1.89 |  | Práce |  |  |  | POL1_
|  | zapažených i nezapažených s urovnáním dna do předepsaného profilu a spádu, s přehozením výkopku na přilehlém terénu na vzdálenost do 3 m od podélné osy rýhy nebo s naložením výkopku na dopravní prostředek. | [24 empty] | SPI |  | zapažených i nezapažených s urovnáním dna do předepsaného profilu a spádu, s přehozením výkopku na přilehlém terénu na vzdálenost do 3 m od podélné osy rýhy nebo s naložením výkopku na dopravní prostředek.
|  | viz. statika v.č. 11, 13 : | [24 empty] | VV | 0
|  | základ pod schodištěm : 0,635*0,400*(3,530-2,480)*2 |  | 0.5334 | [22 empty] | VV | 0
|  | 1,100*0,400*(3,880-2,480)*2 |  | 1.232 | [22 empty] | VV | 0
|  | 0,750*0,400*(4,230-2,880)*2 |  | 0.81 | [22 empty] | VV | 0
|  | 3,900*0,700*(4,230-3,280) |  | 2.5935 | [22 empty] | VV | 0
2 | 132201119R00 | Hloubení rýh šířky do 60 cm příplatek za lepivost, v hornině 3, | m3 | 1.5507 |  | 0 |  | 0 |  | 0 | 21 | 0 | 0 | 0 | 0 | 0 | 800-1 | RTS 20/ II | RTS 20/ I | 0.6468 | 1 |  | Práce |  |  |  | POL1_
|  | zapažených i nezapažených s urovnáním dna do předepsaného profilu a spádu, s přehozením výkopku na přilehlém terénu na vzdálenost do 3 m od podélné osy rýhy nebo s naložením výkopku na dopravní prostředek. | [24 empty] | SPI |  | zapažených i nezapažených s urovnáním dna do předepsaného profilu a spádu, s přehozením výkopku na přilehlém terénu na vzdálenost do 3 m od podélné osy rýhy nebo s naložením výkopku na dopravní prostředek.
|  | Odkaz na mn. položky pořadí 1 : 5,16890*0,3 |  | 1.5507 | [22 empty] | VV | 5
3 | 132201401R00 | Hloubená vykopávka pod základy v hornině 3 | m3 | 2.866 |  | 0 |  | 0 |  | 0 | 21 | 0 | 0 | 0 | 0 | 0 | 800-1 | RTS 20/ II | RTS 20/ I | 5.926 | 16.98 |  | Práce |  |  |  | POL1_
|  | s přehozením výkopku na vzdálenost 3 m nebo s naložením na ruční dopravní prostředek. | [24 empty] | SPI
|  | viz. výkres základů : | [24 empty] | VV | 0
|  | viz. statika v.č. 11 : | [24 empty] | VV | 0
|  | řez 3 : 0,800*0,400*2,850 |  | 0.912 | [22 empty] | VV | 0
|  | 1,000*0,400*4,385 |  | 1.754 | [22 empty] | VV | 0
|  | 1,000*0,400*0,500 |  | 0.2 | [22 empty] | VV | 0
4 | 133201101R00 | Hloubení šachet v hornině 3 do 100 m3 | m3 | 12.8618 |  | 0 |  | 0 |  | 0 | 21 | 0 | 0 | 0 | 0 | 0 | 800-1 | RTS 20/ II | RTS 20/ I | 3.131 | 40.27 |  | Práce |  |  |  | POL1_
|  | zapažených i nezapažených se svislým přemístění výkopku a urovnáním dna do předepsaného profilu a spádu, s případným nutným přemístěním výkopku ve výkopišti, s přehozením výkopku na přilehlém terénu na vzdálenost do 5 m od hrany šachty nebo s naložením na dopravní prostředek, | [24 empty] | SPI |  | zapažených i nezapažených se svislým přemístění výkopku a urovnáním dna do předepsaného profilu a spádu, s případným nutným přemístěním výkopku ve výkopišti, s přehozením výkopku na přilehlém terénu na vzdálenost do 5 m od hrany šachty nebo s naložením na dopravní prostředek,
|  | viz. statika v.č. 11, 17 : | [24 empty] | VV | 0
|  | Pa10, Pa10* : 1,250*1,250*(4,500-3,550)*2 |  | 2.9688 | [22 empty] | VV | 0
|  | 0,750*0,400*(4,500-3,550) |  | 0.285 | [22 empty] | VV | 0
|  | Pa11 : 0,800*0,400*(4,500-3,550)*2 |  | 0.608 | [22 empty] | VV | 0
|  | viz. statika v.č. 11, 23 : | [24 empty] | VV | 0
|  | HP2 : 0,600*1,500*1,000*4 |  | 3.6 | [22 empty] | VV | 0
|  | HP2* : 0,600*1,500*1,000*2 |  | 1.8 | [22 empty] | VV | 0
|  | HP2** : 0,600*1,500*1,000*4 |  | 3.6 | [22 empty] | VV | 0
5 | 133201109R00 | Hloubení šachet v hornině 3 příplatek za lepivost horniny | m3 | 3.8585 |  | 0 |  | 0 |  | 0 | 21 | 0 | 0 | 0 | 0 | 0 | 800-1 | RTS 20/ II | RTS 20/ I | 0.474 | 1.83 |  | Práce |  |  |  | POL1_
|  | zapažených i nezapažených se svislým přemístění výkopku a urovnáním dna do předepsaného profilu a spádu, s případným nutným přemístěním výkopku ve výkopišti, s přehozením výkopku na přilehlém terénu na vzdálenost do 5 m od hrany šachty nebo s naložením na dopravní prostředek, | [24 empty] | SPI |  | zapažených i nezapažených se svislým přemístění výkopku a urovnáním dna do předepsaného profilu a spádu, s případným nutným přemístěním výkopku ve výkopišti, s přehozením výkopku na přilehlém terénu na vzdálenost do 5 m od hrany šachty nebo s naložením na dopravní prostředek,
|  | Odkaz na mn. položky pořadí 4 : 12,86177*0,3 |  | 3.8585 | [22 empty] | VV | 5
6 | 139711101RT3 | Vykopávka v uzavřených prostorách v hornině 3 | m3 | 13.8356 |  | 0 |  | 0 |  | 0 | 21 | 0 | 0 | 0 | 0 | 0 | 800-1 | RTS 20/ II | RTS 20/ I | 4.728 | 65.41 |  | Práce |  |  |  | POL1_
|  | s naložením výkopku na dopravní prostředek | [24 empty] | SPI
|  | viz. statika v.č. 11 : | [24 empty] | VV | 0
|  | řez 4-4 - dojezd výtahu : 2,750*2,850*0,990 |  | 7.7591 | [22 empty] | VV | 0
|  | viz. statika v.č. 11, 21 : | [24 empty] | VV | 0
|  | zesílení stávajících základů : | [24 empty] | VV | 0
|  | řez 2-2 : 0,870*0,590*2,500 |  | 1.2833 | [22 empty] | VV | 0
|  | 0,880*0,600*2,500 |  | 1.32 | [22 empty] | VV | 0
|  | řez 2a-2a : 0,870*(0,600+0,390)*2,500 |  | 2.1532 | [22 empty] | VV | 0
|  | 0,880*0,600*2,500 |  | 1.32 | [22 empty] | VV | 0
7 | 162701101R00 | Vodorovné přemístění výkopku z horniny 1 až 4, na vzdálenost přes 5 000 do 6 000 m | m3 | 11.5049 |  | 0 |  | 0 |  | 0 | 21 | 0 | 0 | 0 | 0 | 0 | 800-1 | RTS 20/ II | RTS 20/ I | 0.011 | 0.13 |  | Práce |  |  |  | POL1_
|  | po suchu, bez naložení výkopku, avšak se složením bez rozhrnutí, zpáteční cesta vozidla. | [24 empty] | SPI
|  | Odkaz na mn. položky pořadí 1 : 5,16890 |  | 5.1689 | [22 empty] | VV | 5
|  | Odkaz na mn. položky pořadí 4 : 12,86175 |  | 12.8618 | [22 empty] | VV | 5
|  | Odkaz na mn. položky pořadí 6 : 13,83563 |  | 13.8356 | [22 empty] | VV | 5
|  | Odkaz na mn. položky pořadí 9 : 20,36138*-1 |  | -20.3614 | [22 empty] | VV | 5
8 | 174101101R00 | Zásyp sypaninou se zhutněním jam, šachet, rýh nebo kolem objektů v těchto vykopávkách | m3 | 23.2932 |  | 0 |  | 0 |  | 0 | 21 | 0 | 0 | 0 | 0 | 0 | 800-1 | RTS 20/ II | RTS 20/ I | 0.202 | 4.71 |  | Práce |  |  |  | POL1_
|  | z jakékoliv horniny s uložením výkopku po vrstvách, | [24 empty] | SPI
|  | včetně strojního přemístění materiálu pro zásyp ze vzdálenosti do 10 m od okraje zásypu | [24 empty] | POP
|  | viz. výkres č.32 půdorys PP02 : | [24 empty] | VV | 0
|  | A0001-4 : 5,225*6,050*0,870 |  | 27.5018 | [22 empty] | VV | 0
|  | -2,150*2,250*0,870 |  | -4.2086 | [22 empty] | VV | 0
9 | 174101102R00 | Zásyp sypaninou se zhutněním v uzavřených prostorách s urovnáním povrchu zásypu s ručním zhutněním | m3 | 20.3614 |  | 0 |  | 0 |  | 0 | 21 | 0 | 0 | 0 | 0 | 0 | 800-1 | RTS 20/ II | RTS 20/ I | 1.15 | 23.42 |  | Práce |  |  |  | POL1_
|  | z jakékoliv horniny s uložením výkopku po vrstvách, | [24 empty] | SPI
|  | viz. výkres č.12 PP02 - bourání : | [24 empty] | VV | 0
|  | stávající kanálky : 0,450*0,450*14,950 |  | 3.0274 | [22 empty] | VV | 0
|  | 0,900*1,200*16,050 |  | 17.334 | [22 empty] | VV | 0
10 | 181101111R00 | Úprava pláně v zářezech bez rozlišení horniny, se zhutněním - ručně | m2 | 29.6525 |  | 0 |  | 0 |  | 0 | 21 | 0 | 0 | 0 | 0 | 0 | 800-1 | RTS 20/ II | RTS 20/ I | 0.096 | 2.85 |  | Práce |  |  |  | POL1_
|  | vyrovnáním výškových rozdílů, ploch vodorovných a ploch do sklonu 1 : 5. | [24 empty] | SPI
|  | viz. statika v.č. 11 : | [24 empty] | VV | 0
|  | řez 4-4 : 2,750*2,850 |  | 7.8375 | [22 empty] | VV | 0
|  | viz. statika v.č. 11, 17 : | [24 empty] | VV | 0
|  | Pa10, Pa10* : 1,250*1,250*2 |  | 3.125 | [22 empty] | VV | 0
|  | 0,750*0,400 |  | 0.3 | [22 empty] | VV | 0
|  | Pa11 : 0,800*0,400*2 |  | 0.64 | [22 empty] | VV | 0
|  | viz. statika v.č. 11, 23 : | [24 empty] | VV | 0
|  | HP2 : 0,600*1,500*4 |  | 3.6 | [22 empty] | VV | 0
|  | HP2* : 0,600*1,500*2 |  | 1.8 | [22 empty] | VV | 0
|  | HP2** : 0,600*1,500*4 |  | 3.6 | [22 empty] | VV | 0
|  | viz. statika v.č. 11, 21 : | [24 empty] | VV | 0
|  | zesílení stávajících základů : | [24 empty] | VV | 0
|  | řez 2-2 : 0,870*2,500 |  | 2.175 | [22 empty] | VV | 0
|  | 0,880*2,500 |  | 2.2 | [22 empty] | VV | 0
|  | řez 2a-2a : 0,870*2,500 |  | 2.175 | [22 empty] | VV | 0
|  | 0,880*2,500 |  | 2.2 | [22 empty] | VV | 0
11 | 199000002R00 | Poplatky za skládku horniny 1- 4 | m3 | 11.5049 |  | 0 |  | 0 |  | 0 | 21 | 0 | 0 | 0 | 0 | 0 | 800-1 | RTS 20/ II | Indiv | 0 | 0 |  | Práce |  |  |  | POL1_
|  | Odkaz na mn. položky pořadí 7 : 11,50490 |  | 11.5049 | [22 empty] | VV | 5
12 | 58337368R | štěrkopísek frakce 0,0 až 63,0 mm; třída A | t | 47.4016 |  | 0 |  | 0 |  | 0 | 21 | 0 | 1 | 47.4 | 0 | 0 | SPCM | RTS 20/ II | RTS 20/ I | 0 | 0 |  | Specifikace |  |  |  | POL3_
|  | viz. výkres č.32 půdorys PP02 : | [24 empty] | VV | 0
|  | Začátek provozního součtu | [24 empty] | VV
|  | A0001-4 : 5,225*6,050*0,870 |  | 27.5018 | [22 empty] | VV | 2
|  | -2,150*2,250*0,870 |  | -4.2086 | [22 empty] | VV | 2
|  | Mezisoučet |  | 23.2932 | [22 empty] | VV | 3
|  | Konec provozního součtu | [24 empty] | VV
|  | 23,29316*1,850 |  | 43.0924 | [22 empty] | VV | 0
|  | Koeficient : 0,10 |  | 4.3092 | [22 empty] | VV | 4
Díl: | 2 | Základy a zvláštní zakládání |  |  |  | 0 |  | 0 |  | 0 |  | 0 |  | 82.14 |  | 0 |  |  |  |  | 181.99 | [5 empty] | DIL
13 | 212572111R00 | Lože trativodu ze štěrkopísku tříděného | m3 | 0.78 |  | 0 |  | 0 |  | 0 | 21 | 0 | 1.9205 | 1.5 | 0 | 0 |  | RTS 20/ II | RTS 20/ I | 1.231 | 0.96 |  | Práce |  |  |  | POL1_
|  | Včetně vyčištění dna rýh. | [24 empty] | POP
|  | východní fasáda : 0,300*52,000*0,050 |  | 0.78 | [22 empty] | VV | 0
14 | 212571111R00 | Výplň odvodňov. trativodů štěrkopískem tříděným | m3 | 4.68 |  | 0 |  | 0 |  | 0 | 21 | 0 | 1.9205 | 8.99 | 0 | 0 |  | RTS 20/ II | RTS 20/ I | 0.76 | 3.56 |  | Práce |  |  |  | POL1_
|  | východní fasáda : 0,300*52,000*0,300 |  | 4.68 | [22 empty] | VV | 0
15 | 212753114R00 | Plastové drenážní trubky montáž ohebné plastové drenážní trubky do rýhy, DN 100, bez lože | m | 52 |  | 0 |  | 0 |  | 0 | 21 | 0 | 0 | 0 | 0 | 0 | 827-1 | RTS 20/ II | RTS 20/ I | 0.055 | 2.86 |  | Práce |  |  |  | POL1_
|  | východní fasáda : 52,000 |  | 52 | [22 empty] | VV | 0
16 | 212971110R00 | Opláštění trativodů z geotext., do sklonu 1:2,5 | m2 | 78 |  | 0 |  | 0 |  | 0 | 21 | 0 | 0.00018 | 0.01 | 0 | 0 |  | RTS 20/ II | RTS 20/ I | 0.075 | 5.85 |  | Práce |  |  |  | POL1_
|  | východní fasáda : 1,500*52,000 |  | 78 | [22 empty] | VV | 0
17 | 271571111R00 | Polštáře zhutněné pod základy štěrkopísek tříděný, | m3 | 0.4065 |  | 0 |  | 0 |  | 0 | 21 | 0 | 2.1 | 0.85 | 0 | 0 | 800-2 | RTS 20/ II | RTS 20/ I | 0.965 | 0.39 |  | Práce |  |  |  | POL1_
|  | viz. statika v.č. 11, 17 : | [24 empty] | VV | 0
|  | Pa10, Pa10* : 1,250*1,250*0,100*2 |  | 0.3125 | [22 empty] | VV | 0
|  | 0,750*0,400*0,100 |  | 0.03 | [22 empty] | VV | 0
|  | 0,800*0,400*0,100*2 |  | 0.064 | [22 empty] | VV | 0
18 | 273321411R00 | Beton základových desek železový třídy C 25/30 | m3 | 1.9594 |  | 0 |  | 0 |  | 0 | 21 | 0 | 2.525 | 4.95 | 0 | 0 | 801-1 | RTS 20/ II | RTS 20/ I | 0.48 | 0.94 |  | Práce |  |  |  | POL1_
|  | bez dodávky a uložení výztuže | [24 empty] | SPI
|  | viz. statika v.č. 11 : | [24 empty] | VV | 0
|  | řez 4-4 : 2,750*2,850*0,250 |  | 1.9594 | [22 empty] | VV | 0
19 | 273351215R00 | Bednění stěn základových desek zřízení | m2 | 2.8 |  | 0 |  | 0 |  | 0 | 21 | 0 | 0.0392 | 0.11 | 0 | 0 | 801-1 | RTS 20/ II | RTS 20/ I | 1.6 | 4.48 |  | Práce |  |  |  | POL1_
|  | svislé nebo šikmé (odkloněné) , půdorysně přímé nebo zalomené, stěn základových desek ve volných nebo zapažených jámách, rýhách, šachtách, včetně případných vzpěr, | [24 empty] | SPI |  | svislé nebo šikmé (odkloněné) , půdorysně přímé nebo zalomené, stěn základových desek ve volných nebo zapažených jámách, rýhách, šachtách, včetně případných vzpěr,
|  | viz. statika v.č. 11 : | [24 empty] | VV | 0
|  | řez 4-4 : (2,750+2,850)*2*0,250 |  | 2.8 | [22 empty] | VV | 0
20 | 273351215RT1 | Bednění stěn základových desek zřízení | m2 | 3.8675 |  | 0 |  | 0 |  | 0 | 21 | 0 | 0.0364 | 0.14 | 0 | 0 | 801-1 | RTS 20/ II | RTS 20/ I | 0.527 | 2.04 |  | Práce |  |  |  | POL1_
|  | svislé nebo šikmé (odkloněné) , půdorysně přímé nebo zalomené, stěn základových desek ve volných nebo zapažených jámách, rýhách, šachtách, včetně případných vzpěr, | [24 empty] | SPI |  | svislé nebo šikmé (odkloněné) , půdorysně přímé nebo zalomené, stěn základových desek ve volných nebo zapažených jámách, rýhách, šachtách, včetně případných vzpěr,
|  | viz. výkres základů : | [24 empty] | VV | 0
|  | viz. statika v.č. 11 : | [24 empty] | VV | 0
|  | řez 3 : 0,500*2,850 |  | 1.425 | [22 empty] | VV | 0
|  | 0,500*4,385 |  | 2.1925 | [22 empty] | VV | 0
|  | 0,500*0,500 |  | 0.25 | [22 empty] | VV | 0
21 | 273351216R00 | Bednění stěn základových desek odstranění | m2 | 6.6675 |  | 0 |  | 0 |  | 0 | 21 | 0 | 0 | 0 | 0 | 0 | 801-1 | RTS 20/ II | RTS 20/ I | 0.32 | 2.13 |  | Práce |  |  |  | POL1_
|  | svislé nebo šikmé (odkloněné) , půdorysně přímé nebo zalomené, stěn základových desek ve volných nebo zapažených jámách, rýhách, šachtách, včetně případných vzpěr, | [24 empty] | SPI |  | svislé nebo šikmé (odkloněné) , půdorysně přímé nebo zalomené, stěn základových desek ve volných nebo zapažených jámách, rýhách, šachtách, včetně případných vzpěr,
|  | Včetně očištění, vytřídění a uložení bedního materiálu. | [24 empty] | POP
|  | Odkaz na mn. položky pořadí 19 : 2,80000 |  | 2.8 | [22 empty] | VV | 5
|  | Odkaz na mn. položky pořadí 20 : 3,86750 |  | 3.8675 | [22 empty] | VV | 5
22 | 273361821R00 | Výztuž základových desek z betonářské oceli 10 505(R) | t | 0.15675 |  | 0 |  | 0 |  | 0 | 21 | 0 | 1.0217 | 0.16 | 0 | 0 | 801-1 | RTS 20/ II | RTS 20/ I | 23.531 | 3.69 |  | Práce |  |  |  | POL1_
|  | rovných nebo s náběhy nebo hřibových nebo upnutých do žeber včetně výztuže těchto žeber, | [24 empty] | SPI
|  | Odkaz na mn. položky pořadí 18 : 1,95938*0,08 |  | 0.15675 | [22 empty] | VV | 5
23 | 274313711R00 | Beton základových pasů prostý třídy C 25/30 | m3 | 0.84825 |  | 0 |  | 0 |  | 0 | 21 | 0 | 2.525 | 2.14 | 0 | 0 | 801-1 | RTS 20/ II | RTS 20/ I | 0.48 | 0.41 |  | Práce |  |  |  | POL1_
|  | Včetně dodávky a uložení betonu a kamene. | [24 empty] | POP
|  | viz. statika v.č. 11, 21 : | [24 empty] | VV | 0
|  | zesílení stávajících základů : | [24 empty] | VV | 0
|  | řez 2a-2a : 0,870*0,390*2,500 |  | 0.84825 | [22 empty] | VV | 0
24 | 274321411R00 | Beton základových pasů železový třídy C 25/30 | m3 | 12.1968 |  | 0 |  | 0 |  | 0 | 21 | 0 | 2.525 | 30.8 | 0 | 0 | 801-1 | RTS 20/ II | RTS 20/ I | 0.48 | 5.85 |  | Práce |  |  |  | POL1_
|  | bez výztuže | [24 empty] | SPI
|  | viz. statika v.č. 11, 21 : | [24 empty] | VV | 0
|  | zesílení stávajících základů : | [24 empty] | VV | 0
|  | řez 2-2 : 0,870*0,590*2,500 |  | 1.2833 | [22 empty] | VV | 0
|  | 0,880*0,600*2,500 |  | 1.32 | [22 empty] | VV | 0
|  | řez 2a-2a : 0,870*0,600*2,500 |  | 1.305 | [22 empty] | VV | 0
|  | 0,880*0,600*2,500 |  | 1.32 | [22 empty] | VV | 0
|  | viz. statika v.č. 11, 13 : | [24 empty] | VV | 0
|  | řez 2-2 vlevo : | [24 empty] | VV | 0
|  | začátek rampy : (0,665+2,400+1,620)*0,300*(1,400-0,460)*1,05 |  | 1.3872 | [22 empty] | VV | 0
|  | viz. statika v.č. 11, 13, 25 : | [24 empty] | VV | 0
|  | základ pod schodištěm : 0,635*0,400*(3,530-2,480)*2 |  | 0.5334 | [22 empty] | VV | 0
|  | 1,100*0,400*(3,880-2,480)*2 |  | 1.232 | [22 empty] | VV | 0
|  | 0,750*0,400*(4,230-2,880)*2 |  | 0.81 | [22 empty] | VV | 0
|  | 3,900*0,700*(4,230-3,280) |  | 2.5935 | [22 empty] | VV | 0
|  | Koeficient : 0,035 |  | 0.41245 | [22 empty] | VV | 4
25 | 274351215R00 | Bednění stěn základových pasů zřízení | m2 | 32.0982 |  | 0 |  | 0 |  | 0 | 21 | 0 | 0.03916 | 1.26 | 0 | 0 | 801-1 | RTS 20/ II | RTS 20/ I | 1.05 | 33.7 |  | Práce |  |  |  | POL1_
|  | svislé nebo šikmé (odkloněné), půdorysně přímé nebo zalomené, stěn základových pasů ve volných nebo zapažených jámách, rýhách, šachtách, včetně případných vzpěr, | [24 empty] | SPI |  | svislé nebo šikmé (odkloněné), půdorysně přímé nebo zalomené, stěn základových pasů ve volných nebo zapažených jámách, rýhách, šachtách, včetně případných vzpěr,
|  | viz. statika v.č. 11, 21 : | [24 empty] | VV | 0
|  | zesílení stávajících základů : | [24 empty] | VV | 0
|  | řez 2-2 : 0,590*2,500 |  | 1.475 | [22 empty] | VV | 0
|  | 0,870*0,590*2 |  | 1.0266 | [22 empty] | VV | 0
|  | 0,600*2,500 |  | 1.5 | [22 empty] | VV | 0
|  | 0,880*0,600*2 |  | 1.056 | [22 empty] | VV | 0
|  | řez 2a-2a : (0,600+0,390)*2,500 |  | 2.475 | [22 empty] | VV | 0
|  | 0,870*(0,600+0,390)*2 |  | 1.7226 | [22 empty] | VV | 0
|  | 0,600*2,500 |  | 1.5 | [22 empty] | VV | 0
|  | 0,880*0,600*2 |  | 1.056 | [22 empty] | VV | 0
|  | viz. statika v.č. 11, 13 : | [24 empty] | VV | 0
|  | základ pod schodištěm : 0,635*2*(3,530-2,480)*2 |  | 2.667 | [22 empty] | VV | 0
|  | 1,100*2*(3,880-2,480)*2 |  | 6.16 | [22 empty] | VV | 0
|  | 0,750*2*(4,230-2,880)*2 |  | 4.05 | [22 empty] | VV | 0
|  | 3,900*2*(4,230-3,280) |  | 7.41 | [22 empty] | VV | 0
26 | 274351216R00 | Bednění stěn základových pasů odstranění | m2 | 32.0982 |  | 0 |  | 0 |  | 0 | 21 | 0 | 0 | 0 | 0 | 0 | 801-1 | RTS 20/ II | RTS 20/ I | 0.32 | 10.27 |  | Práce |  |  |  | POL1_
|  | svislé nebo šikmé (odkloněné), půdorysně přímé nebo zalomené, stěn základových pasů ve volných nebo zapažených jámách, rýhách, šachtách, včetně případných vzpěr, | [24 empty] | SPI |  | svislé nebo šikmé (odkloněné), půdorysně přímé nebo zalomené, stěn základových pasů ve volných nebo zapažených jámách, rýhách, šachtách, včetně případných vzpěr,
|  | Včetně očištění, vytřídění a uložení bednicího materiálu. | [24 empty] | POP
|  | Odkaz na mn. položky pořadí 25 : 32,09820 |  | 32.0982 | [22 empty] | VV | 5
27 | 274361821R00 | Výztuž základových pasů z betonářské oceli 10 505(R) | t | 0.86978 |  | 0 |  | 0 |  | 0 | 21 | 0 | 1.0212 | 0.89 | 0 | 0 | 801-1 | RTS 20/ II | RTS 20/ I | 23.531 | 20.47 |  | Práce |  |  |  | POL1_
|  | Odkaz na mn. položky pořadí 24 : 12,19686*0,07 |  | 0.85378 | [22 empty] | VV | 5
|  | viz. statika v.č. 13 : | [24 empty] | VV | 0
|  | 16,000/1000 |  | 0.016 | [22 empty] | VV | 0
28 | 275321411R00 | Beton základových patek železový třídy C 25/30 | m3 | 8.303 |  | 0 |  | 0 |  | 0 | 21 | 0 | 2.525 | 20.97 | 0 | 0 | 801-1 | RTS 20/ II | RTS 20/ I | 0.48 | 3.99 |  | Práce |  |  |  | POL1_
|  | bez dodávky a uložení výztuže | [24 empty] | SPI
|  | viz. statika v.č. 11, 17, 25 : | [24 empty] | VV | 0
|  | Pa10, Pa10* : 1,250*1,250*(4,500-4,000)*2 |  | 1.5625 | [22 empty] | VV | 0
|  | 0,600*0,600*(4,000-3,550)*2 |  | 0.324 | [22 empty] | VV | 0
|  | (0,750+0,325)*0,400*(4,500-3,550) |  | 0.4085 | [22 empty] | VV | 0
|  | Pa11 : 0,800*0,400*(4,500-3,550)*2 |  | 0.608 | [22 empty] | VV | 0
|  | viz. statika v.č. 11, 23 : | [24 empty] | VV | 0
|  | HP2 : 0,600*1,500*0,600*4 |  | 2.16 | [22 empty] | VV | 0
|  | HP2* : 0,600*1,500*0,600*2 |  | 1.08 | [22 empty] | VV | 0
|  | HP2** : 0,600*1,500*0,600*4 |  | 2.16 | [22 empty] | VV | 0
29 | 275351215R00 | Bednění stěn základových patek zřízení | m2 | 33.2025 |  | 0 |  | 0 |  | 0 | 21 | 0 | 0.0392 | 1.3 | 0 | 0 | 801-1 | RTS 20/ II | RTS 20/ I | 1.05 | 34.86 |  | Práce |  |  |  | POL1_
|  | bednění svislé nebo šikmé (odkloněné), půdorysně přímé nebo zalomené, stěn základových patek ve volných nebo zapažených jámách, rýhách, šachtách, včetně případných vzpěr, | [24 empty] | SPI |  | bednění svislé nebo šikmé (odkloněné), půdorysně přímé nebo zalomené, stěn základových patek ve volných nebo zapažených jámách, rýhách, šachtách, včetně případných vzpěr,
|  | viz. statika v.č. 11, 17 : | [24 empty] | VV | 0
|  | Pa10, Pa10* : (0,600+0,600)*2*(4,000-3,550)*2 |  | 2.16 | [22 empty] | VV | 0
|  | (0,750+0,325+0,400)*2*(4,500-3,550) |  | 2.8025 | [22 empty] | VV | 0
|  | Pa11 : (0,800+0,400*2)*(4,500-3,550)*2 |  | 3.04 | [22 empty] | VV | 0
|  | viz. statika v.č. 11, 23 : | [24 empty] | VV | 0
|  | HP2 : (0,600+1,500)*2*0,600*4 |  | 10.08 | [22 empty] | VV | 0
|  | HP2* : (0,600+1,500)*2*0,600*2 |  | 5.04 | [22 empty] | VV | 0
|  | HP2** : (0,600+1,500)*2*0,600*4 |  | 10.08 | [22 empty] | VV | 0
30 | 275351216R00 | Bednění stěn základových patek odstranění | m2 | 33.2025 |  | 0 |  | 0 |  | 0 | 21 | 0 | 0 | 0 | 0 | 0 | 801-1 | RTS 20/ II | RTS 20/ I | 0.32 | 10.62 |  | Práce |  |  |  | POL1_
|  | bednění svislé nebo šikmé (odkloněné), půdorysně přímé nebo zalomené, stěn základových patek ve volných nebo zapažených jámách, rýhách, šachtách, včetně případných vzpěr, | [24 empty] | SPI |  | bednění svislé nebo šikmé (odkloněné), půdorysně přímé nebo zalomené, stěn základových patek ve volných nebo zapažených jámách, rýhách, šachtách, včetně případných vzpěr,
|  | Včetně očištění, vytřídění a uložení bednícího materiálu. | [24 empty] | POP
|  | Odkaz na mn. položky pořadí 29 : 33,20250 |  | 33.2025 | [22 empty] | VV | 5
31 | 275361821R00 | Výztuž základových patek z betonářské oceli 10 505(R) | t | 0.49818 |  | 0 |  | 0 |  | 0 | 21 | 0 | 1.0212 | 0.51 | 0 | 0 | 801-1 | RTS 20/ II | RTS 20/ I | 23.531 | 11.72 |  | Práce |  |  |  | POL1_
|  | včetně distančních prvků | [24 empty] | SPI
|  | Odkaz na mn. položky pořadí 28 : 8,30300*0,06 |  | 0.49818 | [22 empty] | VV | 5
32 | 279311115R00 | Postupné podbetonování základového zdiva z betonu třídy C 20/25 | m3 | 2.9663 |  | 0 |  | 0 |  | 0 | 21 | 0 | 2.5277 | 7.5 | 0 | 0 | 801-4 | RTS 20/ II | RTS 20/ I | 7.82 | 23.2 |  | Práce |  |  |  | POL1_
|  | jakékoliv tloušťky bez výkopu, pažení a bednění, prostým betonem, včetně pomocného pracovního lešení | [24 empty] | SPI
|  | Odkaz na mn. položky pořadí 3 : 2,86600 |  | 2.866 | [22 empty] | VV | 5
|  | Koeficient : 0,035 |  | 0.10031 | [22 empty] | VV | 4
33 | 2R001 | MP1 D+M trubková mikropilota DN 108/16 mm, kořen 11,0 m, volná délka 1,0 m | kus | 14 |  | 0 |  | 0 |  | 0 | 21 | 0 | 0 | 0 | 0 | 0 |  | Vlastní | Indiv | 0 | 0 |  | Práce |  |  |  | POL1_
|  | Materiál injektáže mikropilot - CEM II/A-L 32,5R. | [24 empty] | POP
|  | viz. statika v.č. 11 : | [24 empty] | VV | 0
|  | 14,000 |  | 14 | [22 empty] | VV | 0
34 | 2R002 | Pi1 D+M pažená vrtaná žb pilota DN 400 mm, beton C25/30 XC2, XA1 - Cl 0.4 - Dmax 22mm - S3, výztuž B500, délka 4500 mm | kus | 20 |  | 0 |  | 0 |  | 0 | 21 | 0 | 0 | 0 | 0 | 0 |  | Vlastní | Indiv | 0 | 0 |  | Práce |  |  |  | POL1_
|  | viz. statika v.č. 11, 21 : | [24 empty] | VV | 0
|  | Pi1 : 20,000 |  | 20 | [22 empty] | VV | 0
35 | 28611223.AR | trubka plastová drenážní PVC; ohebná; perforovaná po celém obvodu; DN 100,0 mm | m | 53.56 |  | 0 |  | 0 |  | 0 | 21 | 0 | 0.00048 | 0.03 | 0 | 0 | SPCM | RTS 20/ II | RTS 20/ I | 0 | 0 |  | Specifikace |  |  |  | POL3_
|  | Odkaz na mn. položky pořadí 15 : 52,00000 |  | 52 | [22 empty] | VV | 5
|  | Koeficient : 0,03 |  | 1.56 | [22 empty] | VV | 4
36 | 69366198R | geotextilie PP; funkce separační, ochranná, výztužná, filtrační; plošná hmotnost 300 g/m2; zpevněná oboustranně | m2 | 85.8 |  | 0 |  | 0 |  | 0 | 21 | 0 | 0.0003 | 0.03 | 0 | 0 | SPCM | RTS 20/ II | RTS 20/ I | 0 | 0 |  | Specifikace |  |  |  | POL3_
|  | Odkaz na mn. položky pořadí 16 : 78,00000 |  | 78 | [22 empty] | VV | 5
|  | Koeficient : 0,10 |  | 7.8 | [22 empty] | VV | 4
Díl: | 3 | Svislé a kompletní konstrukce |  |  |  | 0 |  | 0 |  | 0 |  | 0 |  | 162.79 |  | 0 |  |  |  |  | 3808.37 | [5 empty] | DIL
37 | 310271525R00 | Zazdívka otvorů z pórobetonových tvárnic plochy od 0,25 m2 do 1 m2 , tloušťka zdiva 250 mm | m3 | 0.189 |  | 0 |  | 0 |  | 0 | 21 | 0 | 0.74797 | 0.14 | 0 | 0 | 801-4 | RTS 20/ II | RTS 20/ I | 7.2624 | 1.37 |  | Práce |  |  |  | POL1_
|  | ve zdivu nadzákladovém, včetně pomocného pracovního lešení | [24 empty] | SPI
|  | viz. výkres č.34 půdorys NP01 : | [24 empty] | VV | 0
|  | A111 : 0,120*2,100*0,250 |  | 0.063 | [22 empty] | VV | 0
|  | viz. výkres č.34 půdorys NP02 : | [24 empty] | VV | 0
|  | A202 : 0,120*2,100*0,250 |  | 0.063 | [22 empty] | VV | 0
|  | viz. výkres č.37 půdorys NP04 : | [24 empty] | VV | 0
|  | A402 : 0,120*2,100*0,250 |  | 0.063 | [22 empty] | VV | 0
38 | 310271530R00 | Zazdívka otvorů z pórobetonových tvárnic plochy od 0,25 m2 do 1 m2 , tloušťka zdiva 300 mm | m3 | 1.3572 |  | 0 |  | 0 |  | 0 | 21 | 0 | 0.5818 | 0.79 | 0 | 0 | 801-4 | RTS 20/ II | RTS 20/ I | 7.3977 | 10.04 |  | Práce |  |  |  | POL1_
|  | ve zdivu nadzákladovém, včetně pomocného pracovního lešení | [24 empty] | SPI
|  | viz. výkres č.32 půdorys PP02 : | [24 empty] | VV | 0
|  | A0001 : 0,900*1,200*0,450 |  | 0.486 | [22 empty] | VV | 0
|  | viz. výkres č.33 půdorys PP01 : | [24 empty] | VV | 0
|  | A003 u sloupů obvodová stěna : 0,220*2,200*0,450*4 |  | 0.8712 | [22 empty] | VV | 0
39 | 310271625R00 | Zazdívka otvorů z pórobetonových tvárnic plochy od 1 m2 do 4 m2, tloušťka zdiva 250 mm | m3 | 0.7875 |  | 0 |  | 0 |  | 0 | 21 | 0 | 0.74797 | 0.59 | 0 | 0 | 801-4 | RTS 20/ II | RTS 20/ I | 6.3054 | 4.97 |  | Práce |  |  |  | POL1_
|  | ve zdivu nadzákladovém, včetně pomocného pracovního lešení | [24 empty] | SPI
|  | viz. výkres č.34 půdorys NP01 : | [24 empty] | VV | 0
|  | A111 : 0,500*2,100*0,250 |  | 0.2625 | [22 empty] | VV | 0
|  | viz. výkres č.34 půdorys NP02, č.35 NP03 : | [24 empty] | VV | 0
|  | A202 : 0,500*2,100*0,250 |  | 0.2625 | [22 empty] | VV | 0
|  | A302 : 0,500*2,100*0,250 |  | 0.2625 | [22 empty] | VV | 0
40 | 310271630R00 | Zazdívka otvorů z pórobetonových tvárnic plochy od 1 m2 do 4 m2, tloušťka zdiva 300 mm | m3 | 4.8139 |  | 0 |  | 0 |  | 0 | 21 | 0 | 0.5818 | 2.8 | 0 | 0 | 801-4 | RTS 20/ II | RTS 20/ I | 6.4407 | 31 |  | Práce |  |  |  | POL1_
|  | ve zdivu nadzákladovém, včetně pomocného pracovního lešení | [24 empty] | SPI
|  | viz. výkres č.32 půdorys PP02 : | [24 empty] | VV | 0
|  | A0006 : 1,350*1,450*0,450*2 |  | 1.7617 | [22 empty] | VV | 0
|  | A0020 : 0,850*2,650*0,450 |  | 1.0136 | [22 empty] | VV | 0
|  | A0021 : 0,900*2,000*0,450 |  | 0.81 | [22 empty] | VV | 0
|  | viz. výkres č.33 půdorys PP01 : | [24 empty] | VV | 0
|  | A003 : 0,700*1,950*0,450*2 |  | 1.2285 | [22 empty] | VV | 0
41 | 311238153R00 | Zdivo nosné z cihel a tvarovek pálených tloušťky 240 mm, , charakteristická pevnost v tlaku fk = 5,20 MPa, součinitel prostupu tepla U = 0,90 W/m2.K , hodnota pro zdivo bez omítky při vlhkosti 0,5%, | m2 | 104.326 |  | 0 |  | 0 |  | 0 | 21 | 0 | 0.22569 | 23.55 | 0 | 0 | 801-1 | RTS 20/ II | RTS 20/ I | 0.62 | 64.68 |  | Práce |  |  |  | POL1_
|  | viz. výkres č.32 půdorys PP02 : | [24 empty] | VV | 0
|  | A0002 : (2,150+1,750)*2*2,855 |  | 22.269 | [22 empty] | VV | 0
|  | -1,240*2,170 |  | -2.6908 | [22 empty] | VV | 0
|  | viz. výkres č.33 půdorys PP01 : | [24 empty] | VV | 0
|  | A002 : (2,150+1,750)*2*3,050 |  | 23.79 | [22 empty] | VV | 0
|  | -1,240*2,170 |  | -2.6908 | [22 empty] | VV | 0
|  | viz. výkres č.34 půdorys NP01 : | [24 empty] | VV | 0
|  | A104 : (2,150+1,750)*2*3,065 |  | 23.907 | [22 empty] | VV | 0
|  | -1,240*2,170 |  | -2.6908 | [22 empty] | VV | 0
|  | viz. výkres č.34 půdorys NP02, č.35 NP03 : | [24 empty] | VV | 0
|  | A204 : (2,150+1,750)*2*3,065 |  | 23.907 | [22 empty] | VV | 0
|  | -1,240*2,170 |  | -2.6908 | [22 empty] | VV | 0
|  | A304 : (2,150+1,750)*2*3,065 |  | 23.907 | [22 empty] | VV | 0
|  | -1,240*2,170 |  | -2.6908 | [22 empty] | VV | 0
42 | 311238235R00 | Zdivo nosné z cihel a tvarovek pálených tloušťky 380 mm, , charakteristická pevnost v tlaku fk = 3,88 MPa, součinitel prostupu tepla U = 0,28 W/m2.K , hodnota pro zdivo bez omítky při vlhkosti 1%, | m2 | 5.265 |  | 0 |  | 0 |  | 0 | 21 | 0 | 0.30671 | 1.61 | 0 | 0 | 801-1 | RTS 20/ II | RTS 20/ I | 0.913 | 4.81 |  | Práce |  |  |  | POL1_
|  | viz. statika v.č. 13 : | [24 empty] | VV | 0
|  | pod schodištěm, řez 3-3 : | [24 empty] | VV | 0
|  | 3,900*1,350 |  | 5.265 | [22 empty] | VV | 0
43 | 311321411R00 | Beton nadzákladových zdí železový třídy C 25/30 | m3 | 6.6461 |  | 0 |  | 0 |  | 0 | 21 | 0 | 2.5277 | 16.8 | 0 | 0 | 801-1 | RTS 20/ II | RTS 20/ I | 1.093 | 7.26 |  | Práce |  |  |  | POL1_
|  | nosných, výplňových, obkladových, půdních, štítových, poprsních apod. (bez výztuže), s pomocným lešením o výšce podlahy do 1900 mm a pro zatížení 1,5 kPa, | [24 empty] | SPI |  | nosných, výplňových, obkladových, půdních, štítových, poprsních apod. (bez výztuže), s pomocným lešením o výšce podlahy do 1900 mm a pro zatížení 1,5 kPa,
|  | viz. statika v.č. 16a : | [24 empty] | VV | 0
|  | výtah - nadstřešní část : (2,010+1,750)*2*3,640*0,200 |  | 5.4746 | [22 empty] | VV | 0
|  | -1,240*2,510*0,200 |  | -0.62248 | [22 empty] | VV | 0
|  | viz. statika v.č. 11 : | [24 empty] | VV | 0
|  | řez 4-4 - dojezdová část : (2,150+1,750)*2*0,250*0,920 |  | 1.794 | [22 empty] | VV | 0
44 | 311351105R00 | Bednění nadzákladových zdí oboustranné za každou stranu zřízení | m2 | 65.9852 |  | 0 |  | 0 |  | 0 | 21 | 0 | 0.03931 | 2.59 | 0 | 0 | 801-1 | RTS 20/ II | RTS 20/ I | 0.65 | 42.89 |  | Práce |  |  |  | POL1_
|  | svislé nebo šikmé (odkloněné), půdorysně přímé nebo zalomené nadzákladových zdí nosných, výplňových, obkladových, půdních, štítových, poprsních apod. ve volném prostranství, ve volných nebo zapažených jámách, rýhách, šachtách, včetně případných vzpěr, | [24 empty] | SPI |  | svislé nebo šikmé (odkloněné), půdorysně přímé nebo zalomené nadzákladových zdí nosných, výplňových, obkladových, půdních, štítových, poprsních apod. ve volném prostranství, ve volných nebo zapažených jámách, rýhách, šachtách, včetně případných vzpěr,
|  | viz. statika v.č. 16a : | [24 empty] | VV | 0
|  | výtah : (2,010+2,110)*2*3,640 |  | 29.9936 | [22 empty] | VV | 0
|  | (1,650+1,750)*2*3,640 |  | 24.752 | [22 empty] | VV | 0
|  | -1,240*2,510 |  | -3.1124 | [22 empty] | VV | 0
|  | viz. statika v.č. 11 : | [24 empty] | VV | 0
|  | řez 4-4 : (2,150+2,250+1,650+1,750)*2*0,920 |  | 14.352 | [22 empty] | VV | 0
45 | 311351106R00 | Bednění nadzákladových zdí oboustranné za každou stranu odstranění | m2 | 65.9852 |  | 0 |  | 0 |  | 0 | 21 | 0 | 0 | 0 | 0 | 0 | 801-1 | RTS 20/ II | RTS 20/ I | 0.35 | 23.09 |  | Práce |  |  |  | POL1_
|  | svislé nebo šikmé (odkloněné), půdorysně přímé nebo zalomené nadzákladových zdí nosných, výplňových, obkladových, půdních, štítových, poprsních apod. ve volném prostranství, ve volných nebo zapažených jámách, rýhách, šachtách, včetně případných vzpěr, | [24 empty] | SPI |  | svislé nebo šikmé (odkloněné), půdorysně přímé nebo zalomené nadzákladových zdí nosných, výplňových, obkladových, půdních, štítových, poprsních apod. ve volném prostranství, ve volných nebo zapažených jámách, rýhách, šachtách, včetně případných vzpěr,
|  | Odkaz na mn. položky pořadí 44 : 65,98520 |  | 65.9852 | [22 empty] | VV | 5
46 | 311351901R00 | Bednění nadzákladových zdí bednění otvoru plochy do 0,5 m2 | kus | 1 |  | 0 |  | 0 |  | 0 | 21 | 0 | 0.02338 | 0.02 | 0 | 0 | 801-1 | RTS 20/ II | RTS 20/ I | 1.82 | 1.82 |  | Práce |  |  |  | POL1_
|  | svislé nebo šikmé (odkloněné), půdorysně přímé nebo zalomené nadzákladových zdí nosných, výplňových, obkladových, půdních, štítových, poprsních apod. ve volném prostranství, ve volných nebo zapažených jámách, rýhách, šachtách, včetně případných vzpěr, | [24 empty] | SPI |  | svislé nebo šikmé (odkloněné), půdorysně přímé nebo zalomené nadzákladových zdí nosných, výplňových, obkladových, půdních, štítových, poprsních apod. ve volném prostranství, ve volných nebo zapažených jámách, rýhách, šachtách, včetně případných vzpěr,
|  | viz. statika v.č. 16a : | [24 empty] | VV | 0
|  | výtah : 1,000 |  | 1 | [22 empty] | VV | 0
47 | 311351904R00 | Bednění nadzákladových zdí bednění otvoru plochy do 3,6 m2 | kus | 1 |  | 0 |  | 0 |  | 0 | 21 | 0 | 0.11382 | 0.11 | 0 | 0 | 801-1 | RTS 20/ II | RTS 20/ I | 4.6556 | 4.66 |  | Práce |  |  |  | POL1_
|  | svislé nebo šikmé (odkloněné), půdorysně přímé nebo zalomené nadzákladových zdí nosných, výplňových, obkladových, půdních, štítových, poprsních apod. ve volném prostranství, ve volných nebo zapažených jámách, rýhách, šachtách, včetně případných vzpěr, | [24 empty] | SPI |  | svislé nebo šikmé (odkloněné), půdorysně přímé nebo zalomené nadzákladových zdí nosných, výplňových, obkladových, půdních, štítových, poprsních apod. ve volném prostranství, ve volných nebo zapažených jámách, rýhách, šachtách, včetně případných vzpěr,
|  | viz. statika v.č. 16a : | [24 empty] | VV | 0
|  | výtah : 1,000 |  | 1 | [22 empty] | VV | 0
48 | 311361921RT8 | Výztuž nadzákladových zdí ze svařovaných sítí průměr drátu 8 mm, velikost oka 100/100 mm | t | 0.66461 |  | 0 |  | 0 |  | 0 | 21 | 0 | 1.0549 | 0.7 | 0 | 0 | 801-1 | RTS 20/ II | RTS 20/ I | 15.231 | 10.12 |  | Práce |  |  |  | POL1_
|  | včetně distančních prvků | [24 empty] | SPI
|  | Odkaz na mn. položky pořadí 43 : 6,64610*0,1 |  | 0.66461 | [22 empty] | VV | 5
49 | 317168132R00 | Překlady keramické montáž a dodávka nosné, délky 1500 mm, šířky 70 mm, výšky 238 mm | kus | 14 |  | 0 |  | 0 |  | 0 | 21 | 0 | 0.05422 | 0.76 | 0 | 0 | 801-1 | RTS 20/ II | RTS 20/ I | 0.26 | 3.64 |  | Práce |  |  |  | POL1_
|  | viz. výkres č.32 půdorys PP02 : 7,000-3,000 |  | 4 | [22 empty] | VV | 0
|  | viz. výkres č.33 půdorys PP01 : 2,000 |  | 2 | [22 empty] | VV | 0
|  | viz. výkres č.34 půdorys NP01 : 4,000-2,000 |  | 2 | [22 empty] | VV | 0
|  | viz. výkres č.35 půdorys NP02 : 2,000 |  | 2 | [22 empty] | VV | 0
|  | viz. výkres č.36 půdorys NP03 : 2,000 |  | 2 | [22 empty] | VV | 0
|  | viz. výkres č.37 půdorys NP04 : 2,000 |  | 2 | [22 empty] | VV | 0
50 | 319300015R00 | Dodatečná izolace zdiva podřezáním a vložením fólie zdivo smíšené a kamenné, o tloušťce do 450 mm | m | 34 |  | 0 |  | 0 |  | 0 | 21 | 0 | 0.00536 | 0.18 | 0 | 0 | 801-4 | RTS 20/ II | RTS 20/ I | 3 | 102 |  | Práce |  |  |  | POL1_
|  | viz. výkres půdorys PP02 : | [24 empty] | VV | 0
|  | 34,000 |  | 34 | [22 empty] | VV | 0
51 | 330321410R00 | Beton sloupů a pilířů železový třídy C 25/30 | m3 | 1.4438 |  | 0 |  | 0 |  | 0 | 21 | 0 | 2.54 | 3.67 | 0 | 0 | 801-1 | RTS 20/ II | RTS 20/ I | 2.3 | 3.32 |  | Práce |  |  |  | POL1_
|  | táhel, rámových stojek, vzpěr (bez výztuže), s pomocným lešením o výšce podlahy do 1,90 m a pro zatížení do 1,5 kPa, | [24 empty] | SPI |  | táhel, rámových stojek, vzpěr (bez výztuže), s pomocným lešením o výšce podlahy do 1,90 m a pro zatížení do 1,5 kPa,
|  | viz. statika v.č. 12, 27 : | [24 empty] | VV | 0
|  | obetonování stávajících sloupů : | [24 empty] | VV | 0
|  | (0,850+0,450*2)*0,150*2,750*2 |  | 1.4438 | [22 empty] | VV | 0
52 | 330321411R00 | Beton sloupů a pilířů železový třídy C 30/37 | m3 | 4.875 |  | 0 |  | 0 |  | 0 | 21 | 0 | 2.54 | 12.38 | 0 | 0 | 801-1 | RTS 20/ II | RTS 20/ I | 2.3 | 11.21 |  | Práce |  |  |  | POL1_
|  | táhel, rámových stojek, vzpěr (bez výztuže), s pomocným lešením o výšce podlahy do 1,90 m a pro zatížení do 1,5 kPa, | [24 empty] | SPI |  | táhel, rámových stojek, vzpěr (bez výztuže), s pomocným lešením o výšce podlahy do 1,90 m a pro zatížení do 1,5 kPa,
|  | viz. statika v.č. 13, 28 : | [24 empty] | VV | 0
|  | sloupy rampy : 1,950*0,250*10 |  | 4.875 | [22 empty] | VV | 0
53 | 331351101RT1 | Bednění hranatých sloupů průřezu pravoúhlého čtyřúhelníka zřízení | m2 | 12.925 |  | 0 |  | 0 |  | 0 | 21 | 0 | 0.04498 | 0.58 | 0 | 0 | 801-1 | RTS 20/ II | RTS 20/ I | 0.797 | 10.3 |  | Práce |  |  |  | POL1_
|  | (pilířů), rámových stojek, táhel nebo vzpěr svislých nebo šikmých (odkloněných) o výšce do 4 m včetně vzepření | [24 empty] | SPI |  | (pilířů), rámových stojek, táhel nebo vzpěr svislých nebo šikmých (odkloněných) o výšce do 4 m včetně vzepření
|  | viz. statika v.č. 12 : | [24 empty] | VV | 0
|  | obetonování stávajících sloupů : | [24 empty] | VV | 0
|  | (0,850+0,600*2+0,150*2)*2,750*2 |  | 12.925 | [22 empty] | VV | 0
54 | 331351102R00 | Bednění hranatých sloupů průřezu pravoúhlého čtyřúhelníka odstranění | m2 | 12.925 |  | 0 |  | 0 |  | 0 | 21 | 0 | 0 | 0 | 0 | 0 | 801-1 | RTS 20/ II | RTS 20/ I | 0.3 | 3.88 |  | Práce |  |  |  | POL1_
|  | (pilířů), rámových stojek, táhel nebo vzpěr svislých nebo šikmých (odkloněných) o výšce do 4 m včetně vzepření | [24 empty] | SPI |  | (pilířů), rámových stojek, táhel nebo vzpěr svislých nebo šikmých (odkloněných) o výšce do 4 m včetně vzepření
|  | Odkaz na mn. položky pořadí 53 : 12,92500 |  | 12.925 | [22 empty] | VV | 5
55 | 331351105RT1 | Bednění hranatých sloupů průřezu pěti- a víceúhelníka zřízení | m2 | 77.3 |  | 0 |  | 0 |  | 0 | 21 | 0 | 0.04469 | 3.45 | 0 | 0 | 801-1 | RTS 20/ II | RTS 20/ I | 0.987 | 76.3 |  | Práce |  |  |  | POL1_
|  | (pilířů), rámových stojek, táhel nebo vzpěr svislých nebo šikmých (odkloněných) o výšce do 4 m včetně vzepření | [24 empty] | SPI |  | (pilířů), rámových stojek, táhel nebo vzpěr svislých nebo šikmých (odkloněných) o výšce do 4 m včetně vzepření
|  | viz. statika v.č. 13, 28 : | [24 empty] | VV | 0
|  | sloupy rampy : 1,950*2*10 |  | 39 | [22 empty] | VV | 0
|  | 0,500*(3,870+3,790)*10 |  | 38.3 | [22 empty] | VV | 0
56 | 331351106R00 | Bednění hranatých sloupů průřezu pěti- a víceúhelníka odstranění | m2 | 77.3 |  | 0 |  | 0 |  | 0 | 21 | 0 | 0 | 0 | 0 | 0 | 801-1 | RTS 20/ II | RTS 20/ I | 0.31 | 23.96 |  | Práce |  |  |  | POL1_
|  | (pilířů), rámových stojek, táhel nebo vzpěr svislých nebo šikmých (odkloněných) o výšce do 4 m včetně vzepření | [24 empty] | SPI |  | (pilířů), rámových stojek, táhel nebo vzpěr svislých nebo šikmých (odkloněných) o výšce do 4 m včetně vzepření
|  | Odkaz na mn. položky pořadí 55 : 77,30000 |  | 77.3 | [22 empty] | VV | 5
57 | 331361821R00 | Výztuž hranatých sloupů z betonářské oceli 10 505(R) | t | 0.72938 |  | 0 |  | 0 |  | 0 | 21 | 0 | 1.024 | 0.75 | 0 | 0 | 801-1 | RTS 20/ II | RTS 20/ I | 29.568 | 21.57 |  | Práce |  |  |  | POL1_
|  | pilířů, rámových stojek, vzpěr, věšáků nebo táhel svislých nebo šikmých | [24 empty] | SPI
|  | Odkaz na mn. položky pořadí 52 : 4,87500*0,12 |  | 0.585 | [22 empty] | VV | 5
|  | Odkaz na mn. položky pořadí 51 : 1,44380*0,1 |  | 0.14438 | [22 empty] | VV | 5
58 | 340271510R00 | Zazdívka otvorů příček z pórobetonových tvárnic plochy od 0,25 m2 do 1 m2, tloušťka zdiva 100 mm | m3 | 0.8316 |  | 0 |  | 0 |  | 0 | 21 | 0 | 0.76182 | 0.63 | 0 | 0 | 801-4 | RTS 20/ II | RTS 20/ I | 4.0389 | 3.36 |  | Práce |  |  |  | POL1_
|  | včetně pomocného pracovního lešení | [24 empty] | SPI
|  | viz. výkres č.32 půdorys PP02 : | [24 empty] | VV | 0
|  | A0001 : 1,300*2,560*0,100 |  | 0.3328 | [22 empty] | VV | 0
|  | -0,900*1,970*0,100 |  | -0.1773 | [22 empty] | VV | 0
|  | A0007 : 1,200*2,100*0,100 |  | 0.252 | [22 empty] | VV | 0
|  | -0,800*1,970*0,100 |  | -0.1576 | [22 empty] | VV | 0
|  | A0008 : 1,200*2,100*0,100 |  | 0.252 | [22 empty] | VV | 0
|  | -0,800*1,970*0,100 |  | -0.1576 | [22 empty] | VV | 0
|  | A0010 : 1,200*2,100*0,100 |  | 0.252 | [22 empty] | VV | 0
|  | -0,800*1,970*0,100 |  | -0.1576 | [22 empty] | VV | 0
|  | A0018 : 1,050*2,100*0,100 |  | 0.2205 | [22 empty] | VV | 0
|  | -0,800*1,970*0,100 |  | -0.1576 | [22 empty] | VV | 0
|  | viz. výkres č.34 půdorys NP01 : | [24 empty] | VV | 0
|  | A111a : 0,350*3,000*0,100 |  | 0.105 | [22 empty] | VV | 0
|  | viz. výkres č.34 půdorys NP02, č.35 NP03 : | [24 empty] | VV | 0
|  | A207b : 0,250*3,000*0,100 |  | 0.075 | [22 empty] | VV | 0
|  | A307b : 0,250*3,000*0,100 |  | 0.075 | [22 empty] | VV | 0
|  | viz. výkres č.37 půdorys NP04 : | [24 empty] | VV | 0
|  | A407b : 0,250*3,000*0,100 |  | 0.075 | [22 empty] | VV | 0
59 | 340271610R00 | Zazdívka otvorů příček z pórobetonových tvárnic plochy od 1 m2 do 4 m2, tloušťka zdiva 100 mm | m3 | 0.1379 |  | 0 |  | 0 |  | 0 | 21 | 0 | 0.76182 | 0.11 | 0 | 0 | 801-4 | RTS 20/ II | RTS 20/ I | 3.0819 | 0.42 |  | Práce |  |  |  | POL1_
|  | včetně pomocného pracovního lešení | [24 empty] | SPI
|  | viz. výkres č.34 půdorys NP01 : | [24 empty] | VV | 0
|  | A111d : 0,700*1,970*0,100 |  | 0.1379 | [22 empty] | VV | 0
60 | 340271615R00 | Zazdívka otvorů příček z pórobetonových tvárnic plochy od 1 m2 do 4 m2, tloušťka zdiva 150 mm | m3 | 0.255 |  | 0 |  | 0 |  | 0 | 21 | 0 | 0.76605 | 0.2 | 0 | 0 | 801-4 | RTS 20/ II | RTS 20/ I | 3.3232 | 0.85 |  | Práce |  |  |  | POL1_
|  | včetně pomocného pracovního lešení | [24 empty] | SPI
|  | viz. výkres č.32 půdorys PP02 : | [24 empty] | VV | 0
|  | A0010 : 0,850*2,000*0,150 |  | 0.255 | [22 empty] | VV | 0
61 | 342012121R00 | Příčky z desek sádrokartonových jednoduché opláštění, jednoduchá konstrukce CW 50 tloušťka příčky 75 mm, desky standard, tloušťky 12,5 mm, tloušťka izolace 50 mm, požární odolnost EI 30 | m2 | 6 |  | 0 |  | 0 |  | 0 | 21 | 0 | 0.0254 | 0.15 | 0 | 0 | 801-1 | RTS 20/ II | RTS 20/ I | 0.99 | 5.94 |  | Práce |  |  |  | POL1_
|  | zřízení nosné konstrukce příčky, vložení tepelné izolace tl. do 5 cm, montáž desek, tmelení spár Q2 a úprava rohů. Včetně dodávek materiálu. | [24 empty] | SPI |  | zřízení nosné konstrukce příčky, vložení tepelné izolace tl. do 5 cm, montáž desek, tmelení spár Q2 a úprava rohů. Včetně dodávek materiálu.
|  | SK3 | [24 empty] | POP
|  | SK3 : | [24 empty] | VV | 0
|  | viz. výkres č.32 půdorys PP02 : | [24 empty] | VV | 0
|  | A0003 : 1,000*2,700 |  | 2.7 | [22 empty] | VV | 0
|  | -1,000*2,000 |  | -2 | [22 empty] | VV | 0
|  | viz. výkres č.33 půdorys PP01 : | [24 empty] | VV | 0
|  | A001 : 1,000*3,000 |  | 3 | [22 empty] | VV | 0
|  | -1,000*2,000 |  | -2 | [22 empty] | VV | 0
|  | viz. výkres č.34 půdorys NP01 : | [24 empty] | VV | 0
|  | A105 : 1,000*3,000 |  | 3 | [22 empty] | VV | 0
|  | -1,000*2,000 |  | -2 | [22 empty] | VV | 0
|  | viz. výkres č.34 půdorys NP02, č.35 NP03 : | [24 empty] | VV | 0
|  | A205 : 1,000*3,000 |  | 3 | [22 empty] | VV | 0
|  | -1,000*2,000 |  | -2 | [22 empty] | VV | 0
|  | A305 : 1,000*3,000 |  | 3 | [22 empty] | VV | 0
|  | -1,000*2,000 |  | -2 | [22 empty] | VV | 0
|  | viz. výkres č.37 půdorys NP04 : | [24 empty] | VV | 0
|  | A406a : 1,100*3,000 |  | 3.3 | [22 empty] | VV | 0
|  | -1,000*2,000 |  | -2 | [22 empty] | VV | 0
62 | 342012222R00 | Příčky z desek sádrokartonových jednoduché opláštění, jednoduchá konstrukce CW 75 tloušťka příčky 100 mm, desky protipožární, tloušťky 12,5 mm, tloušťka izolace 80 mm, požární odolnost EI 45 | m2 | 133.594 |  | 0 |  | 0 |  | 0 | 21 | 0 | 0.03113 | 4.16 | 0 | 0 | 801-1 | RTS 20/ II | RTS 20/ I | 0.99 | 132.26 |  | Práce |  |  |  | POL1_
|  | zřízení nosné konstrukce příčky, vložení tepelné izolace tl. do 5 cm, montáž desek, tmelení spár Q2 a úprava rohů. Včetně dodávek materiálu. | [24 empty] | SPI |  | zřízení nosné konstrukce příčky, vložení tepelné izolace tl. do 5 cm, montáž desek, tmelení spár Q2 a úprava rohů. Včetně dodávek materiálu.
|  | SP4 | [24 empty] | POP
|  | SP4 : | [24 empty] | VV | 0
|  | viz. výkres č.33 půdorys PP01 : | [24 empty] | VV | 0
|  | A003b : 1,252*3,000 |  | 3.756 | [22 empty] | VV | 0
|  | A004b : 1,900*3,000 |  | 5.7 | [22 empty] | VV | 0
|  | A005 : (2,000+1,375)*3,000 |  | 10.125 | [22 empty] | VV | 0
|  | -0,800*1,970 |  | -1.576 | [22 empty] | VV | 0
|  | viz. výkres č.34 půdorys NP01 : | [24 empty] | VV | 0
|  | A108 : (1,550*2+0,450)*3,000 |  | 10.65 | [22 empty] | VV | 0
|  | A105 : 1,000*3,000 |  | 3 | [22 empty] | VV | 0
|  | viz. výkres č.34 půdorys NP02, č.35 NP03 : | [24 empty] | VV | 0
|  | A205 : 1,596*3,000 |  | 4.788 | [22 empty] | VV | 0
|  | -1,450*1,970 |  | -2.8565 | [22 empty] | VV | 0
|  | A305 : 1,596*3,000 |  | 4.788 | [22 empty] | VV | 0
|  | -1,450*1,970 |  | -2.8565 | [22 empty] | VV | 0
|  | A202 : (3,250*2+12,604)*3,000 |  | 57.312 | [22 empty] | VV | 0
|  | -0,800*1,970 |  | -1.576 | [22 empty] | VV | 0
|  | -0,900*1,970 |  | -1.773 | [22 empty] | VV | 0
|  | -1,250*1,970*2 |  | -4.925 | [22 empty] | VV | 0
|  | A302 : (3,250*2+12,604)*3,000 |  | 57.312 | [22 empty] | VV | 0
|  | -0,800*1,970 |  | -1.576 | [22 empty] | VV | 0
|  | -0,900*1,970 |  | -1.773 | [22 empty] | VV | 0
|  | -1,250*1,970*2 |  | -4.925 | [22 empty] | VV | 0
63 | 342012223R00 | Příčky z desek sádrokartonových jednoduché opláštění, jednoduchá konstrukce CW 75 tloušťka příčky 100 mm, desky impregnované, tloušťky 12,5 mm, tloušťka izolace 50 mm, požární odolnost EI 30 | m2 | 13.649 |  | 0 |  | 0 |  | 0 | 21 | 0 | 0.02586 | 0.35 | 0 | 0 | 801-1 | RTS 20/ II | RTS 20/ I | 0.99 | 13.51 |  | Práce |  |  |  | POL1_
|  | zřízení nosné konstrukce příčky, vložení tepelné izolace tl. do 5 cm, montáž desek, tmelení spár Q2 a úprava rohů. Včetně dodávek materiálu. | [24 empty] | SPI |  | zřízení nosné konstrukce příčky, vložení tepelné izolace tl. do 5 cm, montáž desek, tmelení spár Q2 a úprava rohů. Včetně dodávek materiálu.
|  | Si2 | [24 empty] | POP
|  | Si2 : | [24 empty] | VV | 0
|  | viz. výkres č.33 půdorys PP01 : | [24 empty] | VV | 0
|  | A003a : (1,830+0,225+1,373)*3,000 |  | 10.284 | [22 empty] | VV | 0
|  | -0,600*1,970 |  | -1.182 | [22 empty] | VV | 0
|  | -0,800*1,970 |  | -1.576 | [22 empty] | VV | 0
|  | A004b : 1,800*3,000 |  | 5.4 | [22 empty] | VV | 0
|  | -0,700*1,970*2 |  | -2.758 | [22 empty] | VV | 0
|  | viz. výkres č.34 půdorys NP01 : | [24 empty] | VV | 0
|  | A111b : 1,620*3,000 |  | 4.86 | [22 empty] | VV | 0
|  | -0,700*1,970 |  | -1.379 | [22 empty] | VV | 0
64 | 342013121R00 | Příčky z desek sádrokartonových dvojité opláštění, jednoduchá konstrukce CW 50 tloušťka příčky 100 mm, desky standard, tloušťky 12,5 mm, tloušťka izolace 50 mm, požární odolnost EI 60 | m2 | 760.712 |  | 0 |  | 0 |  | 0 | 21 | 0 | 0.04515 | 34.35 | 0 | 0 | 801-1 | RTS 20/ II | RTS 20/ I | 1.29 | 981.32 |  | Práce |  |  |  | POL1_
|  | zřízení nosné konstrukce příčky, vložení tepelné izolace tl. do 5 cm, montáž desek, tmelení spár Q2 a úprava rohů. Včetně dodávek materiálu. | [24 empty] | SPI |  | zřízení nosné konstrukce příčky, vložení tepelné izolace tl. do 5 cm, montáž desek, tmelení spár Q2 a úprava rohů. Včetně dodávek materiálu.
|  | SK2 | [24 empty] | POP
|  | SK2 : | [24 empty] | VV | 0
|  | viz. výkres č.33 půdorys PP01 : | [24 empty] | VV | 0
|  | A003a : 1,830*3,000 |  | 5.49 | [22 empty] | VV | 0
|  | -0,800*1,970 |  | -1.576 | [22 empty] | VV | 0
|  | A001 : 3,550*2,510 |  | 8.9105 | [22 empty] | VV | 0
|  | 1,500*3,000 |  | 4.5 | [22 empty] | VV | 0
|  | -0,800*1,970 |  | -1.576 | [22 empty] | VV | 0
|  | viz. výkres č.34 půdorys NP01 : | [24 empty] | VV | 0
|  | A108 : (1,450+1,565)*3,000 |  | 9.045 | [22 empty] | VV | 0
|  | A103 : 1,596*3,000 |  | 4.788 | [22 empty] | VV | 0
|  | -1,450*1,970 |  | -2.8565 | [22 empty] | VV | 0
|  | A112 : (11,000+4,530+0,325)*3,000 |  | 47.565 | [22 empty] | VV | 0
|  | A111c : 1,790*3,000 |  | 5.37 | [22 empty] | VV | 0
|  | viz. výkres č.34 půdorys NP02, č.35 NP03 : | [24 empty] | VV | 0
|  | A211 : (1,540*2+7,050)*3,000 |  | 30.39 | [22 empty] | VV | 0
|  | -0,900*1,970 |  | -1.773 | [22 empty] | VV | 0
|  | A214 : (3,375+5,010+0,255)*3,000 |  | 25.92 | [22 empty] | VV | 0
|  | -0,900*1,970 |  | -1.773 | [22 empty] | VV | 0
|  | A216, A217 : (7,232+5,150)*3,000 |  | 37.146 | [22 empty] | VV | 0
|  | -0,900*1,970*2 |  | -3.546 | [22 empty] | VV | 0
|  | A221 : 5,150*3,000*2 |  | 30.9 | [22 empty] | VV | 0
|  | -0,900*1,970*2 |  | -3.546 | [22 empty] | VV | 0
|  | A225, A226 : (7,230+5,150)*3,000 |  | 37.14 | [22 empty] | VV | 0
|  | -0,900*1,970*2 |  | -3.546 | [22 empty] | VV | 0
|  | A228 : (3,180+5,010+0,255)*3,000 |  | 25.335 | [22 empty] | VV | 0
|  | -0,900*1,970 |  | -1.773 | [22 empty] | VV | 0
|  | A231 : (7,050+1,536+1,641)*3,000 |  | 30.681 | [22 empty] | VV | 0
|  | -0,900*1,970 |  | -1.773 | [22 empty] | VV | 0
|  | A234 : 1,655*3,000 |  | 4.965 | [22 empty] | VV | 0
|  | A236 : 1,550*3,000 |  | 4.65 | [22 empty] | VV | 0
|  | -0,800*1,970 |  | -1.576 | [22 empty] | VV | 0
|  | A311 : (1,540*2+7,050)*3,000 |  | 30.39 | [22 empty] | VV | 0
|  | -0,900*1,970 |  | -1.773 | [22 empty] | VV | 0
|  | A314 : (3,375+5,010+0,255)*3,000 |  | 25.92 | [22 empty] | VV | 0
|  | -0,900*1,970 |  | -1.773 | [22 empty] | VV | 0
|  | A316, A317 : (7,232+5,150)*3,000 |  | 37.146 | [22 empty] | VV | 0
|  | -0,900*1,970*2 |  | -3.546 | [22 empty] | VV | 0
|  | A321 : 5,150*3,000*2 |  | 30.9 | [22 empty] | VV | 0
|  | -0,900*1,970*2 |  | -3.546 | [22 empty] | VV | 0
|  | A325, A326 : (7,230+5,150)*3,000 |  | 37.14 | [22 empty] | VV | 0
|  | -0,900*1,970*2 |  | -3.546 | [22 empty] | VV | 0
|  | A328 : (3,180+5,010+0,255)*3,000 |  | 25.335 | [22 empty] | VV | 0
|  | -0,900*1,970 |  | -1.773 | [22 empty] | VV | 0
|  | A331 : (7,050+1,536+1,641)*3,000 |  | 30.681 | [22 empty] | VV | 0
|  | -0,900*1,970 |  | -1.773 | [22 empty] | VV | 0
|  | A334 : 1,655*3,000 |  | 4.965 | [22 empty] | VV | 0
|  | A336 : 1,550*3,000 |  | 4.65 | [22 empty] | VV | 0
|  | -0,800*1,970 |  | -1.576 | [22 empty] | VV | 0
|  | viz. výkres č.37 půdorys NP04 : | [24 empty] | VV | 0
|  | A403 : (0,255+5,010*3+1,655+19,000+0,200*4)*3,000 |  | 110.22 | [22 empty] | VV | 0
|  | -0,800*1,970*2 |  | -3.152 | [22 empty] | VV | 0
|  | A410 : (18,796+0,200*2)*3,000 |  | 57.588 | [22 empty] | VV | 0
|  | A411 : (0,255+4,405+16,950+0,200*2)*3,000 |  | 66.03 | [22 empty] | VV | 0
|  | -0,800*1,970 |  | -1.576 | [22 empty] | VV | 0
|  | A413 : 5,150*3,000 |  | 15.45 | [22 empty] | VV | 0
|  | A414 : 6,950*3,000 |  | 20.85 | [22 empty] | VV | 0
65 | 342013122R00 | Příčky z desek sádrokartonových dvojité opláštění, jednoduchá konstrukce CW 50 tloušťka příčky 100 mm, desky protipožární, tloušťky 12,5 mm, tloušťka izolace 40 mm, požární odolnost EI 90 | m2 | 82.0955 |  | 0 |  | 0 |  | 0 | 21 | 0 | 0.05171 | 4.25 | 0 | 0 | 801-1 | RTS 20/ II | RTS 20/ I | 1.29 | 105.9 |  | Práce |  |  |  | POL1_
|  | zřízení nosné konstrukce příčky, vložení tepelné izolace tl. do 5 cm, montáž desek, tmelení spár Q2 a úprava rohů. Včetně dodávek materiálu. | [24 empty] | SPI |  | zřízení nosné konstrukce příčky, vložení tepelné izolace tl. do 5 cm, montáž desek, tmelení spár Q2 a úprava rohů. Včetně dodávek materiálu.
|  | SP2, SP8 | [24 empty] | POP
|  | SP2 : | [24 empty] | VV | 0
|  | viz. výkres č.32 půdorys PP02 : | [24 empty] | VV | 0
|  | A0003 : 1,000*2,700 |  | 2.7 | [22 empty] | VV | 0
|  | SP8 : | [24 empty] | VV | 0
|  | viz. výkres č.34 půdorys NP01 : | [24 empty] | VV | 0
|  | A106 : 3,076*3,000 |  | 9.228 | [22 empty] | VV | 0
|  | -0,800*1,970*2 |  | -3.152 | [22 empty] | VV | 0
|  | A111 : (1,380+1,255)*3,000 |  | 7.905 | [22 empty] | VV | 0
|  | -0,800*1,970 |  | -1.576 | [22 empty] | VV | 0
|  | viz. výkres č.34 půdorys NP02, č.35 NP03 : | [24 empty] | VV | 0
|  | A206b : 1,150*3,000 |  | 3.45 | [22 empty] | VV | 0
|  | A306b : 1,150*3,000 |  | 3.45 | [22 empty] | VV | 0
|  | viz. výkres č.37 půdorys NP04 : | [24 empty] | VV | 0
|  | A402 : (3,250*2+12,804+1,596+0,200*2)*3,000 |  | 63.9 | [22 empty] | VV | 0
|  | -1,450*1,970 |  | -2.8565 | [22 empty] | VV | 0
|  | -0,800*1,970*3 |  | -4.728 | [22 empty] | VV | 0
|  | -1,250*1,970*2 |  | -4.925 | [22 empty] | VV | 0
|  | A416 : 1,800*3,000 |  | 5.4 | [22 empty] | VV | 0
|  | A406b : 1,100*3,000 |  | 3.3 | [22 empty] | VV | 0
66 | 342013123R00 | Příčky z desek sádrokartonových dvojité opláštění, jednoduchá konstrukce CW 50 tloušťka příčky 100 mm, desky impregnované, tloušťky 12,5 mm, tloušťka izolace 50 mm, požární odolnost EI 60 | m2 | 15.222 |  | 0 |  | 0 |  | 0 | 21 | 0 | 0.04557 | 0.69 | 0 | 0 | 801-1 | RTS 20/ II | RTS 20/ I | 1.287 | 19.59 |  | Práce |  |  |  | POL1_
|  | zřízení nosné konstrukce příčky, vložení tepelné izolace tl. do 5 cm, montáž desek, tmelení spár Q2 a úprava rohů. Včetně dodávek materiálu. | [24 empty] | SPI |  | zřízení nosné konstrukce příčky, vložení tepelné izolace tl. do 5 cm, montáž desek, tmelení spár Q2 a úprava rohů. Včetně dodávek materiálu.
|  | Si4 | [24 empty] | POP
|  | Si4 : | [24 empty] | VV | 0
|  | viz. výkres č.34 půdorys NP02, č.35 NP03 : | [24 empty] | VV | 0
|  | A206b : 2,250*3,000 |  | 6.75 | [22 empty] | VV | 0
|  | -0,800*1,970 |  | -1.576 | [22 empty] | VV | 0
|  | A306b : 2,250*3,000 |  | 6.75 | [22 empty] | VV | 0
|  | -0,800*1,970 |  | -1.576 | [22 empty] | VV | 0
|  | viz. výkres č.37 půdorys NP04 : | [24 empty] | VV | 0
|  | A406b : 2,150*3,000 |  | 6.45 | [22 empty] | VV | 0
|  | -0,800*1,970 |  | -1.576 | [22 empty] | VV | 0
67 | 342013222R00 | Příčky z desek sádrokartonových dvojité opláštění, jednoduchá konstrukce CW 75 tloušťka příčky 125 mm, desky protipožární, tloušťky12,5 mm, tloušťka izolace 40 mm, požární odolnost EI 90 | m2 | 79.839 |  | 0 |  | 0 |  | 0 | 21 | 0 | 0.05196 | 4.15 | 0 | 0 | 801-1 | RTS 20/ II | RTS 20/ I | 1.287 | 102.75 |  | Práce |  |  |  | POL1_
|  | zřízení nosné konstrukce příčky, vložení tepelné izolace tl. do 5 cm, montáž desek, tmelení spár Q2 a úprava rohů. Včetně dodávek materiálu. | [24 empty] | SPI |  | zřízení nosné konstrukce příčky, vložení tepelné izolace tl. do 5 cm, montáž desek, tmelení spár Q2 a úprava rohů. Včetně dodávek materiálu.
|  | SP6 | [24 empty] | POP
|  | SP6 : | [24 empty] | VV | 0
|  | viz. výkres č.34 půdorys NP01 : | [24 empty] | VV | 0
|  | A110 : 14,070*3,000 |  | 42.21 | [22 empty] | VV | 0
|  | A106 : (4,673+3,610*2+0,325*2)*3,000 |  | 37.629 | [22 empty] | VV | 0
68 | 342013321R00 | Příčky z desek sádrokartonových dvojité opláštění, jednoduchá konstrukce CW 100 tloušťka příčky 150 mm, desky standard, tloušťky 12,5 mm, tloušťka izolace 80 mm, požární odolnost EI 60 | m2 | 7.577 |  | 0 |  | 0 |  | 0 | 21 | 0 | 0.04768 | 0.36 | 0 | 0 | 801-1 | RTS 20/ II | RTS 20/ I | 1.287 | 9.75 |  | Práce |  |  |  | POL1_
|  | zřízení nosné konstrukce příčky, vložení tepelné izolace tl. do 5 cm, montáž desek, tmelení spár Q2 a úprava rohů. Včetně dodávek materiálu. | [24 empty] | SPI |  | zřízení nosné konstrukce příčky, vložení tepelné izolace tl. do 5 cm, montáž desek, tmelení spár Q2 a úprava rohů. Včetně dodávek materiálu.
|  | SK1 | [24 empty] | POP
|  | SK1 : | [24 empty] | VV | 0
|  | viz. výkres č.32 půdorys PP02 : | [24 empty] | VV | 0
|  | A0005 : (2,890+0,250*2)*2,700 |  | 9.153 | [22 empty] | VV | 0
|  | -0,800*1,970 |  | -1.576 | [22 empty] | VV | 0
69 | 342015222R00 | Příčky z desek sádrokartonových jednoduchá ocelová konstrukce CW 75, 3x opláštění tloušťka příčky 150 mm, desky protipožární, tloušťky 12,5 mm, tloušťka izolace 40 mm, požární odolnost EI 120 | m2 | 16.298 |  | 0 |  | 0 |  | 0 | 21 | 0 | 0.07459 | 1.22 | 0 | 0 | 801-1 | RTS 20/ II | RTS 20/ I | 1.584 | 25.82 |  | Práce |  |  |  | POL1_
|  | zřízení nosné konstrukce příčky, vložení tepelné izolace tl. do 5 cm, montáž desek, tmelení spár Q2 a úprava rohů. Včetně dodávek materiálu. | [24 empty] | SPI |  | zřízení nosné konstrukce příčky, vložení tepelné izolace tl. do 5 cm, montáž desek, tmelení spár Q2 a úprava rohů. Včetně dodávek materiálu.
|  | SP1 | [24 empty] | POP
|  | SP1 : | [24 empty] | VV | 0
|  | viz. výkres č.32 půdorys PP02 : | [24 empty] | VV | 0
|  | A0005 : (6,050+0,570)*2,700 |  | 17.874 | [22 empty] | VV | 0
|  | -0,800*1,970 |  | -1.576 | [22 empty] | VV | 0
70 | 342091043R00 | Úpravy, doplňkové práce a příplatky pro sádrokartonové a sádrovláknité příčky příplatky za nestandardní povrchovou úpravu Q3 | m2 | 4070.1721 |  | 0 |  | 0 |  | 0 | 21 | 0 | 0 | 0 | 0 | 0 | 801-1 | RTS 20/ II | RTS 20/ I | 0.15 | 610.53 |  | Práce |  |  |  | POL1_
|  | viz. výkres půdorys 2PP : | [24 empty] | VV | 0
|  | A0001 : (2,725+1,600+4,510)*2,800 |  | 24.738 | [22 empty] | VV | 0
|  | -0,800*1,970*3 |  | -4.728 | [22 empty] | VV | 0
|  | -1,450*1,970 |  | -2.8565 | [22 empty] | VV | 0
|  | A0003 : (1,950+1,425)*2*(2,800-2,500) |  | 2.025 | [22 empty] | VV | 0
|  | A0004 : (1,000+1,525+1,600)*2,800 |  | 11.55 | [22 empty] | VV | 0
|  | -1,000*2,000 |  | -2 | [22 empty] | VV | 0
|  | -1,450*1,970 |  | -2.8565 | [22 empty] | VV | 0
|  | A0005 : (4,627+3,460+0,250*2)*2,800 |  | 24.0436 | [22 empty] | VV | 0
|  | -0,800*1,970 |  | -1.576 | [22 empty] | VV | 0
|  | A0020 : (6,050+0,570)*2,650 |  | 17.543 | [22 empty] | VV | 0
|  | -0,800*1,970 |  | -1.576 | [22 empty] | VV | 0
|  | viz. výkres půdorys 1PP : | [24 empty] | VV | 0
|  | A003 : (5,800+2,530+8,370)*3,050 |  | 50.935 | [22 empty] | VV | 0
|  | -0,800*1,970*2 |  | -3.152 | [22 empty] | VV | 0
|  | 3,100*3,050*4 |  | 37.82 | [22 empty] | VV | 0
|  | A003a : (1,730*2+2,850)*(3,050-2,050) |  | 6.31 | [22 empty] | VV | 0
|  | A003b : (2,025+3,474)*(3,050-2,050) |  | 5.499 | [22 empty] | VV | 0
|  | A003c : (1,694+1,373)*2*(3,050-2,050) |  | 6.134 | [22 empty] | VV | 0
|  | A004 : 18,100*3,050 |  | 55.205 | [22 empty] | VV | 0
|  | -0,800*1,970*2 |  | -3.152 | [22 empty] | VV | 0
|  | 3,100*3,050*2 |  | 18.91 | [22 empty] | VV | 0
|  | A004a : (2,255*2+1,800)*(3,050-2,050) |  | 6.31 | [22 empty] | VV | 0
|  | A004b : (1,800*2+1,570)*(3,050-2,050) |  | 5.17 | [22 empty] | VV | 0
|  | A005 : (1,900+1,375*2)*3,050 |  | 14.1825 | [22 empty] | VV | 0
|  | -0,800*1,970 |  | -1.576 | [22 empty] | VV | 0
|  | viz. výkres půdorys 1NP : | [24 empty] | VV | 0
|  | A103 : (3,250+1,596)*3,050 |  | 14.7803 | [22 empty] | VV | 0
|  | -0,800*1,970 |  | -1.576 | [22 empty] | VV | 0
|  | -1,000*2,000 |  | -2 | [22 empty] | VV | 0
|  | A105 : (2,150*2+1,950)*(3,050-2,050) |  | 6.25 | [22 empty] | VV | 0
|  | A106 : (32,670-1,935-5,608-5,400)*3,050 |  | 60.1673 | [22 empty] | VV | 0
|  | -0,800*1,970*4 |  | -6.304 | [22 empty] | VV | 0
|  | -1,450*1,970 |  | -2.8565 | [22 empty] | VV | 0
|  | A107 : 2,400*3,050*2 |  | 14.64 | [22 empty] | VV | 0
|  | A108 : (1,565+1,450)*2*3,050 |  | 18.3915 | [22 empty] | VV | 0
|  | -0,800*1,970 |  | -1.576 | [22 empty] | VV | 0
|  | A109 : 14,070*3,050 |  | 42.9135 | [22 empty] | VV | 0
|  | A110 : (14,070*2+1,550*2+3,610-1,600)*3,050 |  | 101.4125 | [22 empty] | VV | 0
|  | -0,800*1,970 |  | -1.576 | [22 empty] | VV | 0
|  | A111 : (5,500+3,615+3,126+11,000+5,440)*3,050 |  | 87.4771 | [22 empty] | VV | 0
|  | -0,700*1,970 |  | -1.379 | [22 empty] | VV | 0
|  | -0,800*1,970 |  | -1.576 | [22 empty] | VV | 0
|  | A111a : (1,620+1,600*2)*(3,050-2,050) |  | 4.82 | [22 empty] | VV | 0
|  | A111b : (1,620+1,050)*2*(3,050-2,050) |  | 5.34 | [22 empty] | VV | 0
|  | A111c : (5,400+1,700)*3,050 |  | 21.655 | [22 empty] | VV | 0
|  | -0,700*1,970*2 |  | -2.758 | [22 empty] | VV | 0
|  | A111d : (1,620+1,050)*2*(3,050-2,050) |  | 5.34 | [22 empty] | VV | 0
|  | A112 : (10,900+5,442*2)*3,050 |  | 66.4412 | [22 empty] | VV | 0
|  | -0,800*1,970 |  | -1.576 | [22 empty] | VV | 0
|  | viz. výkres půdorys 2NP : | [24 empty] | VV | 0
|  | A202 : (32,190-1,850-5,600)*3,050 |  | 75.457 | [22 empty] | VV | 0
|  | -0,800*1,970*2 |  | -3.152 | [22 empty] | VV | 0
|  | -0,900*1,970 |  | -1.773 | [22 empty] | VV | 0
|  | -1,250*1,970*2 |  | -4.925 | [22 empty] | VV | 0
|  | -1,450*1,970 |  | -2.8565 | [22 empty] | VV | 0
|  | A203 : (41,785-1,700-3,570)*3,050 |  | 111.3708 | [22 empty] | VV | 0
|  | -1,250*1,970 |  | -2.4625 | [22 empty] | VV | 0
|  | -0,800*1,970 |  | -1.576 | [22 empty] | VV | 0
|  | -0,900*1,970*2 |  | -3.546 | [22 empty] | VV | 0
|  | A205 : (3,250+1,596)*3,050 |  | 14.7803 | [22 empty] | VV | 0
|  | -0,800*1,970 |  | -1.576 | [22 empty] | VV | 0
|  | -1,000*2,000 |  | -2 | [22 empty] | VV | 0
|  | -1,450*1,970 |  | -2.8565 | [22 empty] | VV | 0
|  | A206a : (1,950+2,100*2)*(3,050-2,050) |  | 6.15 | [22 empty] | VV | 0
|  | A206b : (1,800+4,650+3,250)*3,050 |  | 29.585 | [22 empty] | VV | 0
|  | -0,800*1,970 |  | -1.576 | [22 empty] | VV | 0
|  | A207a : (5,40+1,790)*(3,050-2,050) |  | 7.19 | [22 empty] | VV | 0
|  | A207b : (1,660+2,750*2)*(3,050*2,050) |  | 44.7679 | [22 empty] | VV | 0
|  | A208 : (1,660+1,050)*2*(3,050-2,050) |  | 5.42 | [22 empty] | VV | 0
|  | A209 : (41,770-1,700-3,375)*3,050 |  | 111.9197 | [22 empty] | VV | 0
|  | -0,800*1,970 |  | -1.576 | [22 empty] | VV | 0
|  | -0,900*1,970*2 |  | -3.546 | [22 empty] | VV | 0
|  | -1,250*1,970 |  | -2.4625 | [22 empty] | VV | 0
|  | A210 : (5,414+6,950*2)*3,050 |  | 58.9077 | [22 empty] | VV | 0
|  | -0,900*1,970 |  | -1.773 | [22 empty] | VV | 0
|  | -1,500*1,600 |  | -2.4 | [22 empty] | VV | 0
|  | A211 : (3,566+6,950*2)*3,050 |  | 53.2713 | [22 empty] | VV | 0
|  | -0,900*1,970*2 |  | -3.546 | [22 empty] | VV | 0
|  | A212 : 7,050*3,050*2 |  | 43.005 | [22 empty] | VV | 0
|  | A213 : (6,145+3,475*2)*3,050 |  | 39.9397 | [22 empty] | VV | 0
|  | -0,900*1,970 |  | -1.773 | [22 empty] | VV | 0
|  | -1,500*1,600 |  | -2.4 | [22 empty] | VV | 0
|  | A214 : (6,145*2+3,375)*3,050 |  | 47.7782 | [22 empty] | VV | 0
|  | -0,900*1,970*2 |  | -3.546 | [22 empty] | VV | 0
|  | -1,500*1,600 |  | -2.4 | [22 empty] | VV | 0
|  | A215 : (4,121+5,150)*3,050 |  | 28.2766 | [22 empty] | VV | 0
|  | -0,900*1,970 |  | -1.773 | [22 empty] | VV | 0
|  | -1,500*1,600 |  | -2.4 | [22 empty] | VV | 0
|  | A216 : (3,566+5,150*2)*3,050 |  | 42.2913 | [22 empty] | VV | 0
|  | -0,900*1,970 |  | -1.773 | [22 empty] | VV | 0
|  | -1,500*1,600 |  | -2.4 | [22 empty] | VV | 0
|  | A217 : (3,566+5,150*2)*3,050 |  | 42.2913 | [22 empty] | VV | 0
|  | -0,900*1,970*2 |  | -3.546 | [22 empty] | VV | 0
|  | -1,500*1,600 |  | -2.4 | [22 empty] | VV | 0
|  | A218 : (3,566+5,150*2)*3,050 |  | 42.2913 | [22 empty] | VV | 0
|  | -0,900*1,970 |  | -1.773 | [22 empty] | VV | 0
|  | -1,500*1,600 |  | -2.4 | [22 empty] | VV | 0
|  | A219 : (3,578+5,150*2)*3,050 |  | 42.3279 | [22 empty] | VV | 0
|  | -0,900*1,970 |  | -1.773 | [22 empty] | VV | 0
|  | -1,500*1,600 |  | -2.4 | [22 empty] | VV | 0
|  | A220 : (3,554+5,150*2)*3,050 |  | 42.2547 | [22 empty] | VV | 0
|  | -0,900*1,970 |  | -1.773 | [22 empty] | VV | 0
|  | -1,500*1,600 |  | -2.4 | [22 empty] | VV | 0
|  | A221 : (5,400+5,150*2)*3,050 |  | 47.885 | [22 empty] | VV | 0
|  | -0,900*1,970*3 |  | -5.319 | [22 empty] | VV | 0
|  | A222 : (3,566+5,150*2)*3,050 |  | 42.2913 | [22 empty] | VV | 0
|  | -0,900*1,970*2 |  | -3.546 | [22 empty] | VV | 0
|  | -1,500*1,600 |  | -2.4 | [22 empty] | VV | 0
|  | A223 : (3,566+5,150*2)*3,050 |  | 42.2913 | [22 empty] | VV | 0
|  | -0,900*1,970 |  | -1.773 | [22 empty] | VV | 0
|  | -1,500*1,600 |  | -2.4 | [22 empty] | VV | 0
|  | A224 : (3,569+5,150*2)*3,050 |  | 42.3004 | [22 empty] | VV | 0
|  | -0,900*1,970 |  | -1.773 | [22 empty] | VV | 0
|  | -1,500*1,600 |  | -2.4 | [22 empty] | VV | 0
|  | A225 : (3,564+5,150*2)*3,050 |  | 42.2852 | [22 empty] | VV | 0
|  | -0,900*1,970*2 |  | -3.546 | [22 empty] | VV | 0
|  | -1,500*1,600 |  | -2.4 | [22 empty] | VV | 0
|  | A226 : (3,566+5,150*2)*3,050 |  | 42.2913 | [22 empty] | VV | 0
|  | -0,900*1,970 |  | -1.773 | [22 empty] | VV | 0
|  | -1,500*1,600 |  | -2.4 | [22 empty] | VV | 0
|  | A227 : (4,151+5,150)*3,050 |  | 28.3681 | [22 empty] | VV | 0
|  | -0,900*1,970 |  | -1.773 | [22 empty] | VV | 0
|  | -1,500*1,600 |  | -2.4 | [22 empty] | VV | 0
|  | A228 : (3,375+5,950*2)*3,050 |  | 46.5887 | [22 empty] | VV | 0
|  | -0,900*1,970*2 |  | -3.546 | [22 empty] | VV | 0
|  | -1,500*1,600 |  | -2.4 | [22 empty] | VV | 0
|  | A229 : (5,950+3,475)*3,050 |  | 28.7462 | [22 empty] | VV | 0
|  | -0,900*1,970 |  | -1.773 | [22 empty] | VV | 0
|  | -1,500*1,600 |  | -2.4 | [22 empty] | VV | 0
|  | A230 : 7,050*3,050 |  | 21.5025 | [22 empty] | VV | 0
|  | -0,900*1,970*2 |  | -3.546 | [22 empty] | VV | 0
|  | A231 : (3,566+6,950*2)*3,050 |  | 53.2713 | [22 empty] | VV | 0
|  | -0,900*1,970*2 |  | -3.546 | [22 empty] | VV | 0
|  | -1,500*1,600 |  | -2.4 | [22 empty] | VV | 0
|  | A232 : (3,415+6,950*2)*3,050 |  | 52.8107 | [22 empty] | VV | 0
|  | -0,900*1,970 |  | -1.773 | [22 empty] | VV | 0
|  | -1,500*1,600 |  | -2.4 | [22 empty] | VV | 0
|  | A234 : (2,000+1,450)*2*3,050 |  | 21.045 | [22 empty] | VV | 0
|  | -0,800*1,970 |  | -1.576 | [22 empty] | VV | 0
|  | A235 : (3,100+2,000)*2*3,050 |  | 31.11 | [22 empty] | VV | 0
|  | -0,800*1,970 |  | -1.576 | [22 empty] | VV | 0
|  | A236 : (2,000+3,250)*2*3,050 |  | 32.025 | [22 empty] | VV | 0
|  | -0,800*1,970 |  | -1.576 | [22 empty] | VV | 0
|  | viz. výkres půdorys 3NP : | [24 empty] | VV | 0
|  | A302 : (32,190-1,850-5,600)*3,050 |  | 75.457 | [22 empty] | VV | 0
|  | -0,800*1,970*2 |  | -3.152 | [22 empty] | VV | 0
|  | -0,900*1,970 |  | -1.773 | [22 empty] | VV | 0
|  | -1,250*1,970*2 |  | -4.925 | [22 empty] | VV | 0
|  | -1,450*1,970 |  | -2.8565 | [22 empty] | VV | 0
|  | A303 : (41,785-1,700-3,570)*3,050 |  | 111.3708 | [22 empty] | VV | 0
|  | -1,250*1,970 |  | -2.4625 | [22 empty] | VV | 0
|  | -0,800*1,970 |  | -1.576 | [22 empty] | VV | 0
|  | -0,900*1,970*2 |  | -3.546 | [22 empty] | VV | 0
|  | A305 : (3,250+1,596)*3,050 |  | 14.7803 | [22 empty] | VV | 0
|  | -0,800*1,970 |  | -1.576 | [22 empty] | VV | 0
|  | -1,000*2,000 |  | -2 | [22 empty] | VV | 0
|  | -1,450*1,970 |  | -2.8565 | [22 empty] | VV | 0
|  | A306a : (1,950+2,100*2)*(3,050-2,050) |  | 6.15 | [22 empty] | VV | 0
|  | A306b : (1,800+4,650+3,250)*3,050 |  | 29.585 | [22 empty] | VV | 0
|  | -0,800*1,970 |  | -1.576 | [22 empty] | VV | 0
|  | A307a : (5,40+1,790)*(3,050-2,050) |  | 7.19 | [22 empty] | VV | 0
|  | A307b : (1,660+2,750*2)*(3,050*2,050) |  | 44.7679 | [22 empty] | VV | 0
|  | A308 : (1,660+1,050)*2*(3,050-2,050) |  | 5.42 | [22 empty] | VV | 0
|  | A309 : (41,770-1,700-3,375)*3,050 |  | 111.9197 | [22 empty] | VV | 0
|  | -0,800*1,970 |  | -1.576 | [22 empty] | VV | 0
|  | -0,900*1,970*2 |  | -3.546 | [22 empty] | VV | 0
|  | -1,250*1,970 |  | -2.4625 | [22 empty] | VV | 0
|  | A310 : (5,414+6,950*2)*3,050 |  | 58.9077 | [22 empty] | VV | 0
|  | -0,900*1,970 |  | -1.773 | [22 empty] | VV | 0
|  | -1,500*1,600 |  | -2.4 | [22 empty] | VV | 0
|  | A311 : (3,566+6,950*2)*3,050 |  | 53.2713 | [22 empty] | VV | 0
|  | -0,900*1,970*2 |  | -3.546 | [22 empty] | VV | 0
|  | A312 : 7,050*3,050*2 |  | 43.005 | [22 empty] | VV | 0
|  | A313 : (6,145+3,475*2)*3,050 |  | 39.9397 | [22 empty] | VV | 0
|  | -0,900*1,970 |  | -1.773 | [22 empty] | VV | 0
|  | -1,500*1,600 |  | -2.4 | [22 empty] | VV | 0
|  | A314 : (6,145*2+3,375)*3,050 |  | 47.7782 | [22 empty] | VV | 0
|  | -0,900*1,970*2 |  | -3.546 | [22 empty] | VV | 0
|  | -1,500*1,600 |  | -2.4 | [22 empty] | VV | 0
|  | A315 : (4,121+5,150)*3,050 |  | 28.2766 | [22 empty] | VV | 0
|  | -0,900*1,970 |  | -1.773 | [22 empty] | VV | 0
|  | -1,500*1,600 |  | -2.4 | [22 empty] | VV | 0
|  | A316 : (3,566+5,150*2)*3,050 |  | 42.2913 | [22 empty] | VV | 0
|  | -0,900*1,970 |  | -1.773 | [22 empty] | VV | 0
|  | -1,500*1,600 |  | -2.4 | [22 empty] | VV | 0
|  | A317 : (3,566+5,150*2)*3,050 |  | 42.2913 | [22 empty] | VV | 0
|  | -0,900*1,970*2 |  | -3.546 | [22 empty] | VV | 0
|  | -1,500*1,600 |  | -2.4 | [22 empty] | VV | 0
|  | A318 : (3,566+5,150*2)*3,050 |  | 42.2913 | [22 empty] | VV | 0
|  | -0,900*1,970 |  | -1.773 | [22 empty] | VV | 0
|  | -1,500*1,600 |  | -2.4 | [22 empty] | VV | 0
|  | A319 : (3,578+5,150*2)*3,050 |  | 42.3279 | [22 empty] | VV | 0
|  | -0,900*1,970 |  | -1.773 | [22 empty] | VV | 0
|  | -1,500*1,600 |  | -2.4 | [22 empty] | VV | 0
|  | A320 : (3,554+5,150*2)*3,050 |  | 42.2547 | [22 empty] | VV | 0
|  | -0,900*1,970 |  | -1.773 | [22 empty] | VV | 0
|  | -1,500*1,600 |  | -2.4 | [22 empty] | VV | 0
|  | A321 : (5,400+5,150*2)*3,050 |  | 47.885 | [22 empty] | VV | 0
|  | -0,900*1,970*3 |  | -5.319 | [22 empty] | VV | 0
|  | A322 : (3,566+5,150*2)*3,050 |  | 42.2913 | [22 empty] | VV | 0
|  | -0,900*1,970*2 |  | -3.546 | [22 empty] | VV | 0
|  | -1,500*1,600 |  | -2.4 | [22 empty] | VV | 0
|  | A323 : (3,566+5,150*2)*3,050 |  | 42.2913 | [22 empty] | VV | 0
|  | -0,900*1,970 |  | -1.773 | [22 empty] | VV | 0
|  | -1,500*1,600 |  | -2.4 | [22 empty] | VV | 0
|  | A324 : (3,569+5,150*2)*3,050 |  | 42.3004 | [22 empty] | VV | 0
|  | -0,900*1,970 |  | -1.773 | [22 empty] | VV | 0
|  | -1,500*1,600 |  | -2.4 | [22 empty] | VV | 0
|  | A325 : (3,564+5,150*2)*3,050 |  | 42.2852 | [22 empty] | VV | 0
|  | -0,900*1,970*2 |  | -3.546 | [22 empty] | VV | 0
|  | -1,500*1,600 |  | -2.4 | [22 empty] | VV | 0
|  | A326 : (3,566+5,150*2)*3,050 |  | 42.2913 | [22 empty] | VV | 0
|  | -0,900*1,970 |  | -1.773 | [22 empty] | VV | 0
|  | -1,500*1,600 |  | -2.4 | [22 empty] | VV | 0
|  | A327 : (4,151+5,150)*3,050 |  | 28.3681 | [22 empty] | VV | 0
|  | -0,900*1,970 |  | -1.773 | [22 empty] | VV | 0
|  | -1,500*1,600 |  | -2.4 | [22 empty] | VV | 0
|  | A328 : (3,375+5,950*2)*3,050 |  | 46.5887 | [22 empty] | VV | 0
|  | -0,900*1,970*2 |  | -3.546 | [22 empty] | VV | 0
|  | -1,500*1,600 |  | -2.4 | [22 empty] | VV | 0
|  | A329 : (5,950+3,475)*3,050 |  | 28.7462 | [22 empty] | VV | 0
|  | -0,900*1,970 |  | -1.773 | [22 empty] | VV | 0
|  | -1,500*1,600 |  | -2.4 | [22 empty] | VV | 0
|  | A330 : 7,050*3,050 |  | 21.5025 | [22 empty] | VV | 0
|  | -0,900*1,970*2 |  | -3.546 | [22 empty] | VV | 0
|  | A331 : (3,566+6,950*2)*3,050 |  | 53.2713 | [22 empty] | VV | 0
|  | -0,900*1,970*2 |  | -3.546 | [22 empty] | VV | 0
|  | -1,500*1,600 |  | -2.4 | [22 empty] | VV | 0
|  | A332 : (3,415+6,950*2)*3,050 |  | 52.8107 | [22 empty] | VV | 0
|  | -0,900*1,970 |  | -1.773 | [22 empty] | VV | 0
|  | -1,500*1,600 |  | -2.4 | [22 empty] | VV | 0
|  | A334 : (2,000+1,450)*2*3,050 |  | 21.045 | [22 empty] | VV | 0
|  | -0,800*1,970 |  | -1.576 | [22 empty] | VV | 0
|  | A335 : (3,100+2,000)*2*3,050 |  | 31.11 | [22 empty] | VV | 0
|  | -0,800*1,970 |  | -1.576 | [22 empty] | VV | 0
|  | A336 : (2,000+3,250)*2*3,050 |  | 32.025 | [22 empty] | VV | 0
|  | -0,800*1,970 |  | -1.576 | [22 empty] | VV | 0
|  | viz. výkres půdorys 4NP : | [24 empty] | VV | 0
|  | A402 : (36,320-1,825-5,600)*3,050 |  | 88.1298 | [22 empty] | VV | 0
|  | -1,450*1,970 |  | -2.8565 | [22 empty] | VV | 0
|  | -0,800*1,970*3 |  | -4.728 | [22 empty] | VV | 0
|  | -1,250*1,970 |  | -2.4625 | [22 empty] | VV | 0
|  | A403 : (37,545-1,700)*3,050 |  | 109.3273 | [22 empty] | VV | 0
|  | -0,800*1,970*2 |  | -3.152 | [22 empty] | VV | 0
|  | A405 : (1,596+3,230)*3,050 |  | 14.7193 | [22 empty] | VV | 0
|  | -0,800*1,970 |  | -1.576 | [22 empty] | VV | 0
|  | -1,000*2,000 |  | -2 | [22 empty] | VV | 0
|  | -1,450*1,970 |  | -2.8565 | [22 empty] | VV | 0
|  | A406a : (1,950+2,000*2)*(3,050-2,050) |  | 5.95 | [22 empty] | VV | 0
|  | A406b : (4,700+1,700+3,250)*(3,050-2,050) |  | 9.65 | [22 empty] | VV | 0
|  | A407a : (5,400+1,790)*(3,050-2,050) |  | 7.19 | [22 empty] | VV | 0
|  | A407b : (1,660+2,750*2)*(3,050-2,050) |  | 7.16 | [22 empty] | VV | 0
|  | A408 : (1,660+1,050)*2*(3,050-2,050) |  | 5.42 | [22 empty] | VV | 0
|  | A409 : (41,770-1,700)*3,050 |  | 122.2135 | [22 empty] | VV | 0
|  | -0,800*1,970*2 |  | -3.152 | [22 empty] | VV | 0
|  | -1,250*1,970 |  | -2.4625 | [22 empty] | VV | 0
|  | A410 : (52,270-18,796-6,950+0,215*2+0,200)*3,050 |  | 82.8197 | [22 empty] | VV | 0
|  | -0,800*1,970 |  | -1.576 | [22 empty] | VV | 0
|  | A411 : (44,405-16,950-5,150+0,215*4+0,200)*3,050 |  | 71.2632 | [22 empty] | VV | 0
|  | -0,800*1,970 |  | -1.576 | [22 empty] | VV | 0
|  | A412 : (16,400+5,150*2+0,215*2+0,200)*3,050 |  | 83.3565 | [22 empty] | VV | 0
|  | -0,800*1,970 |  | -1.576 | [22 empty] | VV | 0
|  | A413 : (16,950+5,150+0,215*4+0,200)*3,050 |  | 70.638 | [22 empty] | VV | 0
|  | -0,800*1,970 |  | -1.576 | [22 empty] | VV | 0
|  | A414 : (16,800+6,950+0,215*2+0,200)*3,050 |  | 74.359 | [22 empty] | VV | 0
|  | -0,800*1,970 |  | -1.576 | [22 empty] | VV | 0
|  | A416 : (2,000+1,450)*2*3,050 |  | 21.045 | [22 empty] | VV | 0
|  | -0,800*1,970 |  | -1.576 | [22 empty] | VV | 0
71 | 342090111R00 | Úprava nosné konstrukce a opláštění SDK příčky pro zřízení otvoru pro dveře jednokřídlé, při hmotnosti jednoho křídla do 25 kg, v SDK příčce z R-CW a R-UW profilů š. 50 mm, 1 x opláštěné | kus | 2 |  | 0 |  | 0 |  | 0 | 21 | 0 | 0.00495 | 0.01 | 0 | 0 | 801-1 | RTS 20/ II | RTS 20/ I | 0.66 | 1.32 |  | Práce |  |  |  | POL1_
|  | SK3 : | [24 empty] | VV | 0
|  | viz. výkres č.32 půdorys PP02 : | [24 empty] | VV | 0
|  | A0003 : 2,000 |  | 2 | [22 empty] | VV | 0
72 | 342090112R00 | Úprava nosné konstrukce a opláštění SDK příčky pro zřízení otvoru pro dveře jednokřídlé, při hmotnosti jednoho křídla do 25 kg, v SDK příčce z R-CW a R-UW profilů š. 50 mm, 2 x opláštěné | kus | 70 |  | 0 |  | 0 |  | 0 | 21 | 0 | 0.00495 | 0.35 | 0 | 0 | 801-1 | RTS 20/ II | RTS 20/ I | 0.957 | 66.99 |  | Práce |  |  |  | POL1_
|  | Si1 : | [24 empty] | VV | 0
|  | viz. výkres č.32 půdorys PP02 : | [24 empty] | VV | 0
|  | A0003 : 1,000 |  | 1 | [22 empty] | VV | 0
|  | SK2 : | [24 empty] | VV | 0
|  | viz. výkres č.33 půdorys PP01 : | [24 empty] | VV | 0
|  | A003a : 1,000 |  | 1 | [22 empty] | VV | 0
|  | A001 : 1,000 |  | 1 | [22 empty] | VV | 0
|  | A004a : 1,000 |  | 1 | [22 empty] | VV | 0
|  | viz. výkres č.34 půdorys NP01 : | [24 empty] | VV | 0
|  | A106 : 2,000 |  | 2 | [22 empty] | VV | 0
|  | A105 : 1,000 |  | 1 | [22 empty] | VV | 0
|  | A103 : 2,000 |  | 2 | [22 empty] | VV | 0
|  | A111 : 1,000 |  | 1 | [22 empty] | VV | 0
|  | SA1 : | [24 empty] | VV | 0
|  | viz. výkres č.34 půdorys NP02, č.35 NP03 : | [24 empty] | VV | 0
|  | A213 : 1,000 |  | 1 | [22 empty] | VV | 0
|  | A228 : 1,000 |  | 1 | [22 empty] | VV | 0
|  | A229 : 1,000 |  | 1 | [22 empty] | VV | 0
|  | A231 : 1,000 |  | 1 | [22 empty] | VV | 0
|  | A232 : 1,000 |  | 1 | [22 empty] | VV | 0
|  | A313 : 1,000 |  | 1 | [22 empty] | VV | 0
|  | A328 : 1,000 |  | 1 | [22 empty] | VV | 0
|  | A329 : 1,000 |  | 1 | [22 empty] | VV | 0
|  | A331 : 1,000 |  | 1 | [22 empty] | VV | 0
|  | A332 : 1,000 |  | 1 | [22 empty] | VV | 0
|  | Si4 : | [24 empty] | VV | 0
|  | A206b : 1,000 |  | 1 | [22 empty] | VV | 0
|  | A306b : 1,000 |  | 1 | [22 empty] | VV | 0
|  | Si1 : | [24 empty] | VV | 0
|  | A206a : 1,000 |  | 1 | [22 empty] | VV | 0
|  | A306a : 1,000 |  | 1 | [22 empty] | VV | 0
|  | SK2 : | [24 empty] | VV | 0
|  | A211 : 1,000 |  | 1 | [22 empty] | VV | 0
|  | A214 : 1,000 |  | 1 | [22 empty] | VV | 0
|  | A216 : 1,000 |  | 1 | [22 empty] | VV | 0
|  | A217 : 1,000 |  | 1 | [22 empty] | VV | 0
|  | A225 : 1,000 |  | 1 | [22 empty] | VV | 0
|  | A226 : 1,000 |  | 1 | [22 empty] | VV | 0
|  | A236 : 1,000 |  | 1 | [22 empty] | VV | 0
|  | A311 : 1,000 |  | 1 | [22 empty] | VV | 0
|  | A314 : 1,000 |  | 1 | [22 empty] | VV | 0
|  | A316 : 1,000 |  | 1 | [22 empty] | VV | 0
|  | A317 : 1,000 |  | 1 | [22 empty] | VV | 0
|  | A325 : 1,000 |  | 1 | [22 empty] | VV | 0
|  | A326 : 1,000 |  | 1 | [22 empty] | VV | 0
|  | A336 : 1,000 |  | 1 | [22 empty] | VV | 0
|  | SA1 : | [24 empty] | VV | 0
|  | A210 : 1,000 |  | 1 | [22 empty] | VV | 0
|  | A215 : 1,000 |  | 1 | [22 empty] | VV | 0
|  | A218 : 1,000 |  | 1 | [22 empty] | VV | 0
|  | A219 : 1,000 |  | 1 | [22 empty] | VV | 0
|  | A221 : 2,000 |  | 2 | [22 empty] | VV | 0
|  | A223 : 1,000 |  | 1 | [22 empty] | VV | 0
|  | A224 : 1,000 |  | 1 | [22 empty] | VV | 0
|  | A227 : 1,000 |  | 1 | [22 empty] | VV | 0
|  | A310 : 1,000 |  | 1 | [22 empty] | VV | 0
|  | A315 : 1,000 |  | 1 | [22 empty] | VV | 0
|  | A318 : 1,000 |  | 1 | [22 empty] | VV | 0
|  | A319 : 1,000 |  | 1 | [22 empty] | VV | 0
|  | A321 : 2,000 |  | 2 | [22 empty] | VV | 0
|  | A323 : 1,000 |  | 1 | [22 empty] | VV | 0
|  | A324 : 1,000 |  | 1 | [22 empty] | VV | 0
|  | A327 : 1,000 |  | 1 | [22 empty] | VV | 0
|  | Si1 : | [24 empty] | VV | 0
|  | A337 : 1,000 |  | 1 | [22 empty] | VV | 0
|  | viz. výkres č.37 půdorys NP04 : | [24 empty] | VV | 0
|  | SK2 : | [24 empty] | VV | 0
|  | A403 : 2,000 |  | 2 | [22 empty] | VV | 0
|  | A411 : 1,000 |  | 1 | [22 empty] | VV | 0
|  | SP2 : | [24 empty] | VV | 0
|  | A402 : 8,000 |  | 8 | [22 empty] | VV | 0
|  | Si4 : | [24 empty] | VV | 0
|  | A406b : 1,000 |  | 1 | [22 empty] | VV | 0
|  | Si1 : | [24 empty] | VV | 0
|  | A406a : 1,000 |  | 1 | [22 empty] | VV | 0
73 | 342090121R00 | Úprava nosné konstrukce a opláštění SDK příčky pro zřízení otvoru pro dveře jednokřídlé, při hmotnosti jednoho křídla do 25 kg, v SDK příčce z R-CW a R-UW profilů š. 75 mm, 1 x opláštěné | kus | 22 |  | 0 |  | 0 |  | 0 | 21 | 0 | 0.00569 | 0.13 | 0 | 0 | 801-1 | RTS 20/ II | RTS 20/ I | 0.66 | 14.52 |  | Práce |  |  |  | POL1_
|  | Si2 : | [24 empty] | VV | 0
|  | viz. výkres č.33 půdorys PP01 : | [24 empty] | VV | 0
|  | A003a : 2,000 |  | 2 | [22 empty] | VV | 0
|  | A004b : 2,000 |  | 2 | [22 empty] | VV | 0
|  | A005 : 1,000 |  | 1 | [22 empty] | VV | 0
|  | viz. výkres č.34 půdorys NP01 : | [24 empty] | VV | 0
|  | A111b : 1,000 |  | 1 | [22 empty] | VV | 0
|  | viz. výkres č.34 půdorys NP02, č.35 NP03 : | [24 empty] | VV | 0
|  | SP4 : | [24 empty] | VV | 0
|  | A205 : 2,000 |  | 2 | [22 empty] | VV | 0
|  | A202 : 6,000 |  | 6 | [22 empty] | VV | 0
|  | A305 : 2,000 |  | 2 | [22 empty] | VV | 0
|  | A302 : 6,000 |  | 6 | [22 empty] | VV | 0
74 | 342090122R00 | Úprava nosné konstrukce a opláštění SDK příčky pro zřízení otvoru pro dveře jednokřídlé, při hmotnosti jednoho křídla do 25 kg, v SDK příčce z R-CW a R-UW profilů š. 75 mm, 2 x opláštěné | kus | 2 |  | 0 |  | 0 |  | 0 | 21 | 0 | 0.00555 | 0.01 | 0 | 0 | 801-1 | RTS 20/ II | RTS 20/ I | 0.957 | 1.91 |  | Práce |  |  |  | POL1_
|  | SP1 : | [24 empty] | VV | 0
|  | viz. výkres č.32 půdorys PP02 : | [24 empty] | VV | 0
|  | A0005 : 1,000 |  | 1 | [22 empty] | VV | 0
|  | SP6 : | [24 empty] | VV | 0
|  | viz. výkres č.34 půdorys NP01 : | [24 empty] | VV | 0
|  | A106 : 1,000 |  | 1 | [22 empty] | VV | 0
75 | 342090132R00 | Úprava nosné konstrukce a opláštění SDK příčky pro zřízení otvoru pro dveře jednokřídlé, při hmotnosti jednoho křídla do 25 kg, v SDK příčce z R-CW a R-UW profilů š. 100 mm, 2 x opláštěné | kus | 2 |  | 0 |  | 0 |  | 0 | 21 | 0 | 0.00632 | 0.01 | 0 | 0 | 801-1 | RTS 20/ II | RTS 20/ I | 0.957 | 1.91 |  | Práce |  |  |  | POL1_
|  | SK1 : | [24 empty] | VV | 0
|  | viz. výkres č.32 půdorys PP02 : | [24 empty] | VV | 0
|  | A0005 : 1,000 |  | 1 | [22 empty] | VV | 0
|  | viz. výkres č.33 půdorys PP01 : | [24 empty] | VV | 0
|  | A001 : 1,000 |  | 1 | [22 empty] | VV | 0
76 | 342248144R00 | Příčky z tvárnic pálených Příčky z tvárnic pálených tloušťky 140 mm, z děrovaných příčkovek, P 10, zděných na tenkovrstvou maltu | m2 | 11.297 |  | 0 |  | 0 |  | 0 | 21 | 0 | 0.12269 | 1.39 | 0 | 0 | 801-1 | RTS 20/ II | RTS 20/ I | 0.55675 | 6.29 |  | Práce |  |  |  | POL1_
|  | jednoduché nebo příčky zděné do svislé dřevěné, cihelné, betonové nebo ocelové konstrukce na jakoukoliv maltu vápenocementovou (MVC) nebo cementovou (MC), | [24 empty] | SPI |  | jednoduché nebo příčky zděné do svislé dřevěné, cihelné, betonové nebo ocelové konstrukce na jakoukoliv maltu vápenocementovou (MVC) nebo cementovou (MC),
|  | viz. statika v.č. 13 : | [24 empty] | VV | 0
|  | pod schodištěm, řez 3-3 : | [24 empty] | VV | 0
|  | 3,900*1,130 |  | 4.407 | [22 empty] | VV | 0
|  | 3,445*2 |  | 6.89 | [22 empty] | VV | 0
77 | 342255024R00 | Příčky z cihel a tvárnic nepálených příčky z příčkovek pórobetonových tloušťky 100 mm | m2 | 3.822 |  | 0 |  | 0 |  | 0 | 21 | 0 | 0.07471 | 0.29 | 0 | 0 | 801-1 | RTS 20/ II | RTS 20/ I | 0.52915 | 2.02 |  | Práce |  |  |  | POL1_
|  | včetně pomocného lešení | [24 empty] | SPI
|  | viz. výkres č.32 půdorys PP02 : | [24 empty] | VV | 0
|  | A0012 : 2,800*2,350 |  | 6.58 | [22 empty] | VV | 0
|  | -0,700*1,970*2 |  | -2.758 | [22 empty] | VV | 0
78 | 342255028R00 | Příčky z cihel a tvárnic nepálených příčky z příčkovek pórobetonových tloušťky 150 mm | m2 | 0.893 |  | 0 |  | 0 |  | 0 | 21 | 0 | 0.11219 | 0.1 | 0 | 0 | 801-1 | RTS 20/ II | RTS 20/ I | 0.55489 | 0.5 |  | Práce |  |  |  | POL1_
|  | včetně pomocného lešení | [24 empty] | SPI
|  | viz. výkres č.32 půdorys PP02 : | [24 empty] | VV | 0
|  | A0012 : 0,380*2,350 |  | 0.893 | [22 empty] | VV | 0
79 | 346271112R00 | Přizdívky izolační z cihel nepálených z cihel betonových 290x140x65 mm o tloušťce 140 mm | m2 | 7.144 |  | 0 |  | 0 |  | 0 | 21 | 0 | 0.35382 | 2.53 | 0 | 0 | 801-1 | RTS 20/ II | RTS 20/ I | 0.921 | 6.58 |  | Práce |  |  |  | POL1_
|  | se zatřenou cementovou omítkou v tl. 20 mm pod izolaci, včetně vytvoření požlábku v ohybu izolace vodorovné na svislou, na cementovou maltu MC 5 až MC 10. | [24 empty] | SPI |  | se zatřenou cementovou omítkou v tl. 20 mm pod izolaci, včetně vytvoření požlábku v ohybu izolace vodorovné na svislou, na cementovou maltu MC 5 až MC 10.
|  | viz. výkres č.32 půdorys PP02, řez C-C´ : | [24 empty] | VV | 0
|  | A0002 : (2,150+2,550)*2*0,760 |  | 7.144 | [22 empty] | VV | 0
80 | 342012225R01 | Příčka SDK tl.100 mm,ocel.kce,2x oplášť.,MA 12,5mm | m2 | 674.816 |  | 0 |  | 0 |  | 0 | 21 | 0 | 0.03087 | 20.83 | 0 | 0 |  | Vlastní | Indiv | 0.99 | 668.07 |  | Práce |  |  |  | POL1_
|  | SA1 | [24 empty] | POP
|  | SA1 : | [24 empty] | VV | 0
|  | viz. výkres č.34 půdorys NP02, č.35 NP03 : | [24 empty] | VV | 0
|  | A210 : (3,410+6,950)*3,000 |  | 31.08 | [22 empty] | VV | 0
|  | -0,900*1,970 |  | -1.773 | [22 empty] | VV | 0
|  | A213 : (6,145+3,475)*3,000 |  | 28.86 | [22 empty] | VV | 0
|  | -0,900*1,970 |  | -1.773 | [22 empty] | VV | 0
|  | A215 : (4,221+5,150)*3,000 |  | 28.113 | [22 empty] | VV | 0
|  | -0,900*1,970 |  | -1.773 | [22 empty] | VV | 0
|  | A218, A219 : (7,445+5,150*3)*3,000 |  | 68.685 | [22 empty] | VV | 0
|  | -0,900*1,970*2 |  | -3.546 | [22 empty] | VV | 0
|  | A223 : (3,566+5,150+1,600)*3,000 |  | 30.948 | [22 empty] | VV | 0
|  | -0,900*1,970 |  | -1.773 | [22 empty] | VV | 0
|  | A224 : (5,150*2+3,569)*3,000 |  | 41.607 | [22 empty] | VV | 0
|  | -0,900*1,970 |  | -1.773 | [22 empty] | VV | 0
|  | A227 : (4,220+5,150)*3,000 |  | 28.11 | [22 empty] | VV | 0
|  | -0,900*1,970 |  | -1.773 | [22 empty] | VV | 0
|  | A229 : (5,950+2,830+0,255)*3,100 |  | 28.0085 | [22 empty] | VV | 0
|  | -0,900*1,970 |  | -1.773 | [22 empty] | VV | 0
|  | A232 : (6,950*2+3,415)*3,100 |  | 53.6765 | [22 empty] | VV | 0
|  | -0,900*1,970 |  | -1.773 | [22 empty] | VV | 0
|  | A236 : (2,000+3,350)*3,000 |  | 16.05 | [22 empty] | VV | 0
|  | A310 : (3,410+6,950)*3,000 |  | 31.08 | [22 empty] | VV | 0
|  | -0,900*1,970 |  | -1.773 | [22 empty] | VV | 0
|  | A313 : (6,145+3,475)*3,000 |  | 28.86 | [22 empty] | VV | 0
|  | -0,900*1,970 |  | -1.773 | [22 empty] | VV | 0
|  | A315 : (4,221+5,150)*3,000 |  | 28.113 | [22 empty] | VV | 0
|  | -0,900*1,970 |  | -1.773 | [22 empty] | VV | 0
|  | A318, A319 : (7,445+5,150*3)*3,000 |  | 68.685 | [22 empty] | VV | 0
|  | -0,900*1,970*2 |  | -3.546 | [22 empty] | VV | 0
|  | A323 : (3,566+5,150+1,600)*3,000 |  | 30.948 | [22 empty] | VV | 0
|  | -0,900*1,970 |  | -1.773 | [22 empty] | VV | 0
|  | A324 : (5,150*2+3,569)*3,000 |  | 41.607 | [22 empty] | VV | 0
|  | -0,900*1,970 |  | -1.773 | [22 empty] | VV | 0
|  | A327 : (4,220+5,150)*3,000 |  | 28.11 | [22 empty] | VV | 0
|  | -0,900*1,970 |  | -1.773 | [22 empty] | VV | 0
|  | A329 : (5,950+2,830+0,255)*3,100 |  | 28.0085 | [22 empty] | VV | 0
|  | -0,900*1,970 |  | -1.773 | [22 empty] | VV | 0
|  | A332 : (6,950*2+3,415)*3,100 |  | 53.6765 | [22 empty] | VV | 0
|  | -0,900*1,970 |  | -1.773 | [22 empty] | VV | 0
|  | A336 : (2,000+3,350)*3,000 |  | 16.05 | [22 empty] | VV | 0
81 | 34R001 | Si1 D+M příčka SDK tl.100mm,ocel.kce,2x oplášť.,RBI 12,5mm / RB 12,5mm | m2 | 59.6992 |  | 0 |  | 0 |  | 0 | 21 | 0 | 0.04551 | 2.72 | 0 | 0 |  | Vlastní | Indiv | 0.99 | 59.1 |  | Práce |  |  |  | POL1_
|  | Si1 : | [24 empty] | VV | 0
|  | viz. výkres č.32 půdorys PP02 : | [24 empty] | VV | 0
|  | A0003 : 1,425*2,700*2 |  | 7.695 | [22 empty] | VV | 0
|  | -0,800*1,970 |  | -1.576 | [22 empty] | VV | 0
|  | viz. výkres č.33 půdorys PP01 : | [24 empty] | VV | 0
|  | A003c : (1,373+1,794+0,250)*3,000 |  | 10.251 | [22 empty] | VV | 0
|  | A004a, A004b : 4,675*2,670 |  | 12.4823 | [22 empty] | VV | 0
|  | -0,800*1,970 |  | -1.576 | [22 empty] | VV | 0
|  | viz. výkres č.34 půdorys NP01 : | [24 empty] | VV | 0
|  | A105 : 2,150*3,000*2 |  | 12.9 | [22 empty] | VV | 0
|  | -0,800*1,970 |  | -1.576 | [22 empty] | VV | 0
|  | viz. výkres č.34 půdorys NP02, č.35 NP03 : | [24 empty] | VV | 0
|  | A206a : 2,100*3,000 |  | 6.3 | [22 empty] | VV | 0
|  | -0,800*1,970 |  | -1.576 | [22 empty] | VV | 0
|  | A306a : 2,100*3,000 |  | 6.3 | [22 empty] | VV | 0
|  | -0,800*1,970 |  | -1.576 | [22 empty] | VV | 0
|  | A337 : (1,950+0,700+0,200)*3,000 |  | 8.55 | [22 empty] | VV | 0
|  | -0,900*1,970 |  | -1.773 | [22 empty] | VV | 0
|  | viz. výkres č.37 půdorys NP04 : | [24 empty] | VV | 0
|  | A406a : 2,150*3,000 |  | 6.45 | [22 empty] | VV | 0
|  | -0,800*1,970 |  | -1.576 | [22 empty] | VV | 0
82 | 34R002 | Si3 D+M příčka SDK tl.150mm,ocel.kce,2x oplášť.,RBI 12,5mm / RB 12,5mm | m2 | 16.125 |  | 0 |  | 0 |  | 0 | 21 | 0 | 0.04768 | 0.77 | 0 | 0 |  | Vlastní | Indiv | 0.99 | 15.96 |  | Práce |  |  |  | POL1_
|  | Si3 : | [24 empty] | VV | 0
|  | viz. výkres č.33 půdorys PP01 : | [24 empty] | VV | 0
|  | A003b : 2,025*3,000 |  | 6.075 | [22 empty] | VV | 0
|  | viz. výkres č.35 půdorys NP03 : | [24 empty] | VV | 0
|  | A337 : (1,650+1,700)*3,000 |  | 10.05 | [22 empty] | VV | 0
83 | 34R003 | SP3 D+M Příčka SDK tl.100 mm,ocel.kce,2x oplášť., 1x RF 12,5mm, 1x RBI 12,5mm / 2x RF 12,5mm | m2 | 25.32 |  | 0 |  | 0 |  | 0 | 21 | 0 | 0.04551 | 1.15 | 0 | 0 |  | Vlastní | Indiv | 1.29 | 32.66 |  | Práce |  |  |  | POL1_
|  | SP3 : | [24 empty] | VV | 0
|  | viz. výkres č.32 půdorys PP02 : | [24 empty] | VV | 0
|  | A0003 : 2,150*2,700 |  | 5.805 | [22 empty] | VV | 0
|  | viz. výkres č.33 půdorys PP01 : | [24 empty] | VV | 0
|  | A004a : 1,525*3,000 |  | 4.575 | [22 empty] | VV | 0
|  | viz. výkres č.34 půdorys NP02, č.35 NP03 : | [24 empty] | VV | 0
|  | A207b : 1,660*3,000 |  | 4.98 | [22 empty] | VV | 0
|  | A307b : 1,660*3,000 |  | 4.98 | [22 empty] | VV | 0
|  | viz. výkres č.37 půdorys NP04 : | [24 empty] | VV | 0
|  | A407b : 1,660*3,000 |  | 4.98 | [22 empty] | VV | 0
84 | 34R004 | SP5 D+M Příčka SDK tl.150 mm,ocel.kce,2x oplášť., 1x RF 12,5mm, 1x RBI 12,5mm / 2x RF 12,5mm | m2 | 34.5066 |  | 0 |  | 0 |  | 0 | 21 | 0 | 0.05171 | 1.78 | 0 | 0 |  | Vlastní | Indiv | 1.29 | 44.51 |  | Práce |  |  |  | POL1_
|  | SP5 : | [24 empty] | VV | 0
|  | viz. výkres č.33 půdorys PP01 : | [24 empty] | VV | 0
|  | A003b : 1,895*3,000 |  | 5.685 | [22 empty] | VV | 0
|  | A004 : 6,025*2,705 |  | 16.2976 | [22 empty] | VV | 0
|  | A001 : 1,280*3,000 |  | 3.84 | [22 empty] | VV | 0
|  | -0,800*1,970 |  | -1.576 | [22 empty] | VV | 0
|  | A004b : 1,800*3,000 |  | 5.4 | [22 empty] | VV | 0
|  | viz. výkres č.34 půdorys NP01 : | [24 empty] | VV | 0
|  | A111b : 1,620*3,000 |  | 4.86 | [22 empty] | VV | 0
85 | 34R005 | SP7 D+M Příčka SDK tl.100 mm,ocel.kce,2x oplášť., 1x RF 12,5mm, 1x RBI 12,5mm / 2x RF 12,5mm | m2 | 22.995 |  | 0 |  | 0 |  | 0 | 21 | 0 | 0.04551 | 1.05 | 0 | 0 |  | Vlastní | Indiv | 1.29 | 29.66 |  | Práce |  |  |  | POL1_
|  | SP7 : | [24 empty] | VV | 0
|  | viz. výkres č.33 půdorys PP01 : | [24 empty] | VV | 0
|  | A003a : (1,000+1,895)*3,000 |  | 8.685 | [22 empty] | VV | 0
|  | A004a : 1,000*3,000 |  | 3 | [22 empty] | VV | 0
|  | viz. výkres č.34 půdorys NP01 : | [24 empty] | VV | 0
|  | A105 : 2,150*3,000 |  | 6.45 | [22 empty] | VV | 0
|  | A111d : 1,620*3,000 |  | 4.86 | [22 empty] | VV | 0
86 | 34R006 | SP9 D+M Příčka SDK tl.150 mm,ocel.kce,2x oplášť., 1x RF 12,5mm, 1x RBI 12,5mm / 2x RF 12,5mm | m2 | 49.89 |  | 0 |  | 0 |  | 0 | 21 | 0 | 0.05171 | 2.58 | 0 | 0 |  | Vlastní | Indiv | 1.29 | 64.36 |  | Práce |  |  |  | POL1_
|  | SP9 : | [24 empty] | VV | 0
|  | viz. výkres č.34 půdorys NP02, č.35 NP03 : | [24 empty] | VV | 0
|  | A206a : 2,050*3,000 |  | 6.15 | [22 empty] | VV | 0
|  | A206b : 1,800*3,000 |  | 5.4 | [22 empty] | VV | 0
|  | A207b : 1,660*3,000 |  | 4.98 | [22 empty] | VV | 0
|  | A306a : 2,050*3,000 |  | 6.15 | [22 empty] | VV | 0
|  | A306b : 1,800*3,000 |  | 5.4 | [22 empty] | VV | 0
|  | A307b : 1,660*3,000 |  | 4.98 | [22 empty] | VV | 0
|  | viz. výkres č.37 půdorys NP04 : | [24 empty] | VV | 0
|  | A406b : 1,800*3,000 |  | 5.4 | [22 empty] | VV | 0
|  | A406a : 2,150*3,000 |  | 6.45 | [22 empty] | VV | 0
|  | A407b : 1,660*3,000 |  | 4.98 | [22 empty] | VV | 0
87 | 34R007 | SP10 D+M stěna šachty tl.50 mm, 2xopl., deska RF 25 mm | m2 | 13.88 |  | 0 |  | 0 |  | 0 | 21 | 0 | 0.02887 | 0.4 | 0 | 0 |  | Vlastní | Indiv | 1.058 | 14.69 |  | Práce |  |  |  | POL1_
|  | SP10 : | [24 empty] | VV | 0
|  | viz. výkres č.32 půdorys PP02 : | [24 empty] | VV | 0
|  | A0013, A0014 : 0,800*2,350 |  | 1.88 | [22 empty] | VV | 0
|  | A0003 : 1,000*2,700 |  | 2.7 | [22 empty] | VV | 0
|  | viz. výkres č.34 půdorys NP02, č.35 NP03 : | [24 empty] | VV | 0
|  | A206a : 1,000*3,000 |  | 3 | [22 empty] | VV | 0
|  | A306a : 1,000*3,000 |  | 3 | [22 empty] | VV | 0
|  | viz. výkres č.37 půdorys NP04 : | [24 empty] | VV | 0
|  | A406a : 1,100*3,000 |  | 3.3 | [22 empty] | VV | 0
88 | 34R008 | SP11 D+M stěna šachty tl.50 mm, 2xopl., deska RF 25 mm | m2 | 6 |  | 0 |  | 0 |  | 0 | 21 | 0 | 0.02887 | 0.17 | 0 | 0 |  | Vlastní | Indiv | 1.06 | 6.36 |  | Práce |  |  |  | POL1_
|  | SP11 : | [24 empty] | VV | 0
|  | viz. výkres č.33 půdorys PP01 : | [24 empty] | VV | 0
|  | A005 : 1,000*3,000 |  | 3 | [22 empty] | VV | 0
|  | viz. výkres č.34 půdorys NP01 : | [24 empty] | VV | 0
|  | A105 : 1,000*3,000 |  | 3 | [22 empty] | VV | 0
89 | 34R009 | SS1 D+M předstěna SDK, tl. 75mm, oc.kce CW50,2x RB 12,5mm | m2 | 1.8 |  | 0 |  | 0 |  | 0 | 21 | 0 | 0.01333 | 0.02 | 0 | 0 |  | Vlastní | RTS 20/ I | 0.8 | 1.44 |  | Práce |  |  |  | POL1_
|  | Včetně: | [24 empty] | POP
|  | - nezbytné úpravy desek na příslušný rozměr | [24 empty] | POP
|  | - úpravy rohů, koutů a hran konstrukcí ze sádrokartonu | [24 empty] | POP
|  | - standardního tmelení Q2, to je: základní tmelení Q1+ dodatečné tmelení (tmelení najemno) a případné přebroušení. | [24 empty] | POP |  | - standardního tmelení Q2, to je: základní tmelení Q1+ dodatečné tmelení (tmelení najemno) a případné přebroušení.
|  | SS1 : | [24 empty] | VV | 0
|  | viz. výkres č.34 půdorys NP01 : | [24 empty] | VV | 0
|  | A112 : (0,300+0,150*2)*3,000 |  | 1.8 | [22 empty] | VV | 0
90 | 34R010 | SS2 D+M předstěna SDK,tl. 150mm,oc.kce CW50,2x RBI 12,5mml | m2 | 218.411 |  | 0 |  | 0 |  | 0 | 21 | 0 | 0.01344 | 2.94 | 0 | 0 |  | Vlastní | Indiv | 0.8 | 174.73 |  | Práce |  |  |  | POL1_
|  | Včetně: | [24 empty] | POP
|  | - nezbytné úpravy desek na příslušný rozměr | [24 empty] | POP
|  | - úpravy rohů, koutů a hran konstrukcí ze sádrokartonu | [24 empty] | POP
|  | - standardního tmelení Q2, to je: základní tmelení Q1+ dodatečné tmelení (tmelení najemno) a případné přebroušení. | [24 empty] | POP |  | - standardního tmelení Q2, to je: základní tmelení Q1+ dodatečné tmelení (tmelení najemno) a případné přebroušení.
|  | SS2 : | [24 empty] | VV | 0
|  | viz. výkres č.32 půdorys PP02 : | [24 empty] | VV | 0
|  | A0013, A0014 : 1,180*2,350*2 |  | 5.546 | [22 empty] | VV | 0
|  | viz. výkres č.33 půdorys PP01 : | [24 empty] | VV | 0
|  | A003b : 2,025*3,000 |  | 6.075 | [22 empty] | VV | 0
|  | viz. výkres č.34 půdorys NP01 : | [24 empty] | VV | 0
|  | A111b : 1,050*3,000 |  | 3.15 | [22 empty] | VV | 0
|  | viz. výkres č.34 půdorys NP02, č.35 NP03 : | [24 empty] | VV | 0
|  | A206b : 1,800*3,000 |  | 5.4 | [22 empty] | VV | 0
|  | A207b : 1,660*3,000 |  | 4.98 | [22 empty] | VV | 0
|  | A210 : 0,900*3,000 |  | 2.7 | [22 empty] | VV | 0
|  | A211 : 2,300*3,000 |  | 6.9 | [22 empty] | VV | 0
|  | A213 : 0,900*3,000 |  | 2.7 | [22 empty] | VV | 0
|  | A214 : 2,300*3,000 |  | 6.9 | [22 empty] | VV | 0
|  | A215 : 0,900*3,000 |  | 2.7 | [22 empty] | VV | 0
|  | A216 : 2,300*3,000 |  | 6.9 | [22 empty] | VV | 0
|  | A219 : 0,900*3,000 |  | 2.7 | [22 empty] | VV | 0
|  | A220 : 2,300*3,000 |  | 6.9 | [22 empty] | VV | 0
|  | A222 : 0,900*3,000 |  | 2.7 | [22 empty] | VV | 0
|  | A223 : 2,300*3,000 |  | 6.9 | [22 empty] | VV | 0
|  | A224 : 0,900*3,000 |  | 2.7 | [22 empty] | VV | 0
|  | A225 : 2,300*3,000 |  | 6.9 | [22 empty] | VV | 0
|  | A226 : 2,300*3,000 |  | 6.9 | [22 empty] | VV | 0
|  | A227 : 0,900*3,000 |  | 2.7 | [22 empty] | VV | 0
|  | A228 : 2,300*3,000 |  | 6.9 | [22 empty] | VV | 0
|  | A229 : 0,900*3,000 |  | 2.7 | [22 empty] | VV | 0
|  | A231 : 2,300*3,000 |  | 6.9 | [22 empty] | VV | 0
|  | A232 : 0,900*3,000 |  | 2.7 | [22 empty] | VV | 0
|  | A306b : 1,800*3,000 |  | 5.4 | [22 empty] | VV | 0
|  | A307b : 1,660*3,000 |  | 4.98 | [22 empty] | VV | 0
|  | A310 : 0,900*3,000 |  | 2.7 | [22 empty] | VV | 0
|  | A311 : 2,300*3,000 |  | 6.9 | [22 empty] | VV | 0
|  | A313 : 0,900*3,000 |  | 2.7 | [22 empty] | VV | 0
|  | A314 : 2,300*3,000 |  | 6.9 | [22 empty] | VV | 0
|  | A315 : 0,900*3,000 |  | 2.7 | [22 empty] | VV | 0
|  | A316 : 2,300*3,000 |  | 6.9 | [22 empty] | VV | 0
|  | A319 : 0,900*3,000 |  | 2.7 | [22 empty] | VV | 0
|  | A320 : 2,300*3,000 |  | 6.9 | [22 empty] | VV | 0
|  | A322 : 0,900*3,000 |  | 2.7 | [22 empty] | VV | 0
|  | A323 : 2,300*3,000 |  | 6.9 | [22 empty] | VV | 0
|  | A324 : 0,900*3,000 |  | 2.7 | [22 empty] | VV | 0
|  | A325 : 2,300*3,000 |  | 6.9 | [22 empty] | VV | 0
|  | A326 : 2,300*3,000 |  | 6.9 | [22 empty] | VV | 0
|  | A327 : 0,900*3,000 |  | 2.7 | [22 empty] | VV | 0
|  | A328 : 2,300*3,000 |  | 6.9 | [22 empty] | VV | 0
|  | A329 : 0,900*3,000 |  | 2.7 | [22 empty] | VV | 0
|  | A331 : 2,300*3,000 |  | 6.9 | [22 empty] | VV | 0
|  | A332 : 0,900*3,000 |  | 2.7 | [22 empty] | VV | 0
|  | viz. výkres č.37 půdorys NP04 : | [24 empty] | VV | 0
|  | A406b : 1,700*3,000 |  | 5.1 | [22 empty] | VV | 0
|  | A407b : 1,660*3,000 |  | 4.98 | [22 empty] | VV | 0
91 | 34R011 | SS3 D+M předstěna SDK,tl. 100mm,oc.kce CW50,2x RBI 12,5mml | m2 | 43.2 |  | 0 |  | 0 |  | 0 | 21 | 0 | 0.01344 | 0.58 | 0 | 0 |  | Vlastní | Indiv | 0.8 | 34.56 |  | Práce |  |  |  | POL1_
|  | Včetně: | [24 empty] | POP
|  | - nezbytné úpravy desek na příslušný rozměr | [24 empty] | POP
|  | - úpravy rohů, koutů a hran konstrukcí ze sádrokartonu | [24 empty] | POP
|  | - standardního tmelení Q2, to je: základní tmelení Q1+ dodatečné tmelení (tmelení najemno) a případné přebroušení. | [24 empty] | POP |  | - standardního tmelení Q2, to je: základní tmelení Q1+ dodatečné tmelení (tmelení najemno) a případné přebroušení.
|  | SS3 : | [24 empty] | VV | 0
|  | viz. výkres č.34 půdorys NP02, č.35 NP03 : | [24 empty] | VV | 0
|  | A206b : 4,800*3,000 |  | 14.4 | [22 empty] | VV | 0
|  | A306b : 4,800*3,000 |  | 14.4 | [22 empty] | VV | 0
|  | viz. výkres č.37 půdorys NP04 : | [24 empty] | VV | 0
|  | A406b : 4,800*3,000 |  | 14.4 | [22 empty] | VV | 0
92 | 34R012 | SS4 D+M předstěna SDK, tl. 75mm, oc.kce CW50,2x RB 12,5mm | m2 | 54.408 |  | 0 |  | 0 |  | 0 | 21 | 0 | 0.01333 | 0.73 | 0 | 0 |  | Vlastní | RTS 20/ I | 0.8 | 43.53 |  | Práce |  |  |  | POL1_
|  | Včetně: | [24 empty] | POP
|  | - nezbytné úpravy desek na příslušný rozměr | [24 empty] | POP
|  | - úpravy rohů, koutů a hran konstrukcí ze sádrokartonu | [24 empty] | POP
|  | - standardního tmelení Q2, to je: základní tmelení Q1+ dodatečné tmelení (tmelení najemno) a případné přebroušení. | [24 empty] | POP |  | - standardního tmelení Q2, to je: základní tmelení Q1+ dodatečné tmelení (tmelení najemno) a případné přebroušení.
|  | SS4 : | [24 empty] | VV | 0
|  | viz. výkres č.34 půdorys NP02, č.35 NP03 : | [24 empty] | VV | 0
|  | A211 : 0,600*3,000 |  | 1.8 | [22 empty] | VV | 0
|  | A214 : 0,400*3,000 |  | 1.2 | [22 empty] | VV | 0
|  | A216 : 0,600*3,000 |  | 1.8 | [22 empty] | VV | 0
|  | A217 : 0,600*3,000 |  | 1.8 | [22 empty] | VV | 0
|  | A220 : 0,550*3,000 |  | 1.65 | [22 empty] | VV | 0
|  | A222 : 0,550*3,000 |  | 1.65 | [22 empty] | VV | 0
|  | A225 : 0,600*3,000 |  | 1.8 | [22 empty] | VV | 0
|  | A226 : 0,600*3,000 |  | 1.8 | [22 empty] | VV | 0
|  | A228 : 0,500*3,000 |  | 1.5 | [22 empty] | VV | 0
|  | A231 : 0,600*3,000 |  | 1.8 | [22 empty] | VV | 0
|  | A311 : 0,600*3,000 |  | 1.8 | [22 empty] | VV | 0
|  | A314 : 0,400*3,000 |  | 1.2 | [22 empty] | VV | 0
|  | A316 : 0,600*3,000 |  | 1.8 | [22 empty] | VV | 0
|  | A317 : 0,600*3,000 |  | 1.8 | [22 empty] | VV | 0
|  | A320 : 0,550*3,000 |  | 1.65 | [22 empty] | VV | 0
|  | A322 : 0,550*3,000 |  | 1.65 | [22 empty] | VV | 0
|  | A325 : 0,600*3,000 |  | 1.8 | [22 empty] | VV | 0
|  | A326 : 0,600*3,000 |  | 1.8 | [22 empty] | VV | 0
|  | A328 : 0,500*3,000 |  | 1.5 | [22 empty] | VV | 0
|  | A331 : 0,600*3,000 |  | 1.8 | [22 empty] | VV | 0
|  | viz. výkres č.37 půdorys NP04 : | [24 empty] | VV | 0
|  | (0,280+0,150*2)*3,000*7 |  | 12.18 | [22 empty] | VV | 0
|  | (0,300+0,340+0,865+0,125+0,646+0,300*2)*3,000 |  | 8.628 | [22 empty] | VV | 0
93 | 380941214R01 | Výztuž helikální 1 x D 16 mm, drážka, ŽB | m | 12 |  | 0 |  | 0 |  | 0 | 21 | 0 | 0.01325 | 0.16 | 0 | 0 |  | Vlastní | RTS 20/ I | 3.484 | 41.81 |  | Práce |  |  |  | POL1_
|  | Včetně pomocného pracovního lešení o výšce podlahy do 1900 mm a pro zatížení do 1,5 kPa. | [24 empty] | POP
|  | viz. statika v.č. 12 : | [24 empty] | VV | 0
|  | řez 1-1 : 2,000*6 |  | 12 | [22 empty] | VV | 0
Díl: | 4 | Vodorovné konstrukce |  |  |  | 0 |  | 0 |  | 0 |  | 0 |  | 99.97 |  | 0 |  |  |  |  | 555.09 | [5 empty] | DIL
94 | 411321414R00 | Beton stropů železový stropů deskových, desek plochých střech, desek balkónových, desek hřibových stropů včetně hlavic hřibových sloupů, železový (bez výztuže) třídy C 25/30 | m3 | 9.1498 |  | 0 |  | 0 |  | 0 | 21 | 0 | 2.5251 | 23.1 | 0 | 0 | 801-1 | RTS 20/ II | RTS 20/ I | 0.99 | 9.06 |  | Práce |  |  |  | POL1_
|  | viz. výkres půdorys 1PP : | [24 empty] | VV | 0
|  | POS3 : | [24 empty] | VV | 0
|  | A003 : 23,770*0,180 |  | 4.2786 | [22 empty] | VV | 0
|  | viz. výkres půdorys 1NP : | [24 empty] | VV | 0
|  | POS6 : | [24 empty] | VV | 0
|  | A102 : 22,350*0,180 |  | 4.023 | [22 empty] | VV | 0
|  | viz. statika v.č. 16a : | [24 empty] | VV | 0
|  | výtah : 2,010*2,110*0,200 |  | 0.84822 | [22 empty] | VV | 0
95 | 411321515R00 | Beton stropů železový stropů deskových, desek plochých střech, desek balkónových, desek hřibových stropů včetně hlavic hřibových sloupů, železový (bez výztuže) třídy C 30/37 | m3 | 21.2893 |  | 0 |  | 0 |  | 0 | 21 | 0 | 2.5251 | 53.76 | 0 | 0 | 801-1 | RTS 20/ II | RTS 20/ I | 0.987 | 21.01 |  | Práce |  |  |  | POL1_
|  | viz. statika v.č. 13, 24 : | [24 empty] | VV | 0
|  | rampa : (6,530+23,285)*2,400*0,195 |  | 13.9534 | [22 empty] | VV | 0
|  | 15,675*2,400*0,195 |  | 7.3359 | [22 empty] | VV | 0
96 | 411351203R00 | Bednění stropů deskových včetně podpěrné konstrukce výšky do 3,5 m přes 5 do 10 kPa, - zřízení | m2 | 158.1835 |  | 0 |  | 0 |  | 0 | 21 | 0 | 0.03565 | 5.64 | 0 | 0 | 801-1 | RTS 20/ II | RTS 20/ I | 0.835 | 132.08 |  | Práce |  |  |  | POL1_
|  | s pomocným lešením | [24 empty] | SPI
|  | viz. výkres půdorys 1PP : | [24 empty] | VV | 0
|  | POS3 : | [24 empty] | VV | 0
|  | A003 : 23,770 |  | 23.77 | [22 empty] | VV | 0
|  | viz. výkres půdorys 1NP : | [24 empty] | VV | 0
|  | POS6 : | [24 empty] | VV | 0
|  | A102 : 22,350 |  | 22.35 | [22 empty] | VV | 0
|  | viz. statika v.č. 16a : | [24 empty] | VV | 0
|  | výtah : 1,650*1,750 |  | 2.8875 | [22 empty] | VV | 0
|  | viz. statika v.č. 13, 24 : | [24 empty] | VV | 0
|  | rampa : (6,530+23,285)*2,400 |  | 71.556 | [22 empty] | VV | 0
|  | 15,675*2,400 |  | 37.62 | [22 empty] | VV | 0
97 | 411351204R00 | Bednění stropů deskových včetně podpěrné konstrukce výšky do 3,5 m přes 5 do 10 kPa, - odstranění | m2 | 158.1835 |  | 0 |  | 0 |  | 0 | 21 | 0 | 0 | 0 | 0 | 0 | 801-1 | RTS 20/ II | RTS 20/ I | 0.416 | 65.8 |  | Práce |  |  |  | POL1_
|  | s pomocným lešením | [24 empty] | SPI
|  | Odkaz na mn. položky pořadí 96 : 158,18350 |  | 158.1835 | [22 empty] | VV | 5
98 | 411351801R00 | Bednění stropů bednění svislých ploch zřízení | m | 73.33 |  | 0 |  | 0 |  | 0 | 21 | 0 | 0.03047 | 2.23 | 0 | 0 | 801-1 | RTS 20/ II | RTS 20/ I | 0.752 | 55.14 |  | Práce |  |  |  | POL1_
|  | s pomocným lešením | [24 empty] | SPI
|  | viz. výkres půdorys 1PP : | [24 empty] | VV | 0
|  | POS3 : | [24 empty] | VV | 0
|  | A003 : 5,000 |  | 5 | [22 empty] | VV | 0
|  | viz. výkres půdorys 1NP : | [24 empty] | VV | 0
|  | POS6 : | [24 empty] | VV | 0
|  | A102 : 5,000 |  | 5 | [22 empty] | VV | 0
|  | viz. statika v.č. 16a : | [24 empty] | VV | 0
|  | výtah : (2,010+2,110)*2 |  | 8.24 | [22 empty] | VV | 0
|  | viz. statika v.č. 13, 24 : | [24 empty] | VV | 0
|  | rampa : (6,530+23,285)+2,400*2 |  | 34.615 | [22 empty] | VV | 0
|  | 15,675+2,400*2 |  | 20.475 | [22 empty] | VV | 0
99 | 411351802R00 | Bednění stropů bednění svislých ploch odstranění | m | 73.33 |  | 0 |  | 0 |  | 0 | 21 | 0 | 0 | 0 | 0 | 0 | 801-1 | RTS 20/ II | RTS 20/ I | 0.232 | 17.01 |  | Práce |  |  |  | POL1_
|  | s pomocným lešením | [24 empty] | SPI
|  | Odkaz na mn. položky pořadí 98 : 73,33000 |  | 73.33 | [22 empty] | VV | 5
100 | 411362021R00 | Výztuž stropů ze svařovaných sítí | t | 3.4697 |  | 0 |  | 0 |  | 0 | 21 | 0 | 1.0554 | 3.66 | 0 | 0 | 801-1 | RTS 20/ II | RTS 20/ I | 15.211 | 52.78 |  | Práce |  |  |  | POL1_
|  | prostě uložených, vetknutých i spojitých, deskových, trámových (žebrových, kazetových), s keramickými a jinými vložkami, konzolových nebo balkónových, hřibových včetně hlavic hřibových sloupů, plochých střech a pro zavěšení železobetonových podhledů. Včetně distančních prvků. | [24 empty] | SPI |  | prostě uložených, vetknutých i spojitých, deskových, trámových (žebrových, kazetových), s keramickými a jinými vložkami, konzolových nebo balkónových, hřibových včetně hlavic hřibových sloupů, plochých střech a pro zavěšení železobetonových podhledů. Včetně distančních prvků.
|  | Odkaz na mn. položky pořadí 94 : 9,14980*0,1 |  | 0.91498 | [22 empty] | VV | 5
|  | Odkaz na mn. položky pořadí 95 : 21,28933*0,12 |  | 2.5547 | [22 empty] | VV | 5
101 | 411387531R00 | Zabetonování otvorů do 0,25 m2 ve stropech železobetonových a tvárnicových a v klenbách cihelných nebo betonových | kus | 4 |  | 0 |  | 0 |  | 0 | 21 | 0 | 0.0502 | 0.2 | 0 | 0 | 801-4 | RTS 20/ II | RTS 20/ I | 0.77 | 3.08 |  | Práce |  |  |  | POL1_
|  | včetně bednění, odbednění a výztuže (s dodáním hmot), | [24 empty] | SPI
|  | viz. výkres č.18 střecha - bourání : | [24 empty] | VV | 0
|  | 4,000 |  | 4 | [22 empty] | VV | 0
102 | 411388531R00 | Zabetonování otvorů do 1 m2 ve stropech železobetonových, tvárnicových a prefabrikátových | m3 | 3.2918 |  | 0 |  | 0 |  | 0 | 21 | 0 | 2.6975 | 8.88 | 0 | 0 | 801-4 | RTS 20/ II | RTS 20/ I | 21.59 | 71.07 |  | Práce |  |  |  | POL1_
|  | včetně bednění, odbednění a výztuže (s dodáním hmot), z pomocného pracovního lešení o výšce podlahy do 1900 mm a pro zatížení do 1,5 kPa, | [24 empty] | SPI |  | včetně bednění, odbednění a výztuže (s dodáním hmot), z pomocného pracovního lešení o výšce podlahy do 1900 mm a pro zatížení do 1,5 kPa,
|  | dobetonávky : | [24 empty] | VV | 0
|  | viz. statika v.č. 14, 26 : | [24 empty] | VV | 0
|  | zrušení stáv. výlezu : 0,600*1,020*0,220 |  | 0.13464 | [22 empty] | VV | 0
|  | viz. statika v.č. 14, 26 : | [24 empty] | VV | 0
|  | 0,240*0,230*50,500 |  | 2.7876 | [22 empty] | VV | 0
|  | 0,240*0,220*1,750*4 |  | 0.3696 | [22 empty] | VV | 0
103 | 416022121R00 | Podhledy na kovové konstrukci opláštěné deskami sádrokartonovými dvouúrovňový křížový rošt z profilů CD zavěšený 1x deska, tloušťky 12,5 mm, standard, , bez izolace | m2 | 122.329 |  | 0 |  | 0 |  | 0 | 21 | 0 | 0.01243 | 1.52 | 0 | 0 | 801-1 | RTS 20/ II | RTS 20/ I | 0.95 | 116.21 |  | Práce |  |  |  | POL1_
|  | s úpravou rohů, koutů a hran konstrukcí, přebroušení a tmelení spár. | [24 empty] | POP
|  | PP1 | [24 empty] | POP
|  | PP1 : | [24 empty] | VV | 0
|  | viz. výkres č.37 půdorys NP04 : | [24 empty] | VV | 0
|  | 410 : 18,796*1,160+5,790*1,160 |  | 28.5198 | [22 empty] | VV | 0
|  | 411 : 16,950*1,160+3,990*1,160 |  | 24.2904 | [22 empty] | VV | 0
|  | 412 : 16,400*1,160 |  | 19.024 | [22 empty] | VV | 0
|  | 413 : 16,950*1,160+3,990*1,160 |  | 24.2904 | [22 empty] | VV | 0
|  | 414 : 5,790*1,160+16,800*1,160 |  | 26.2044 | [22 empty] | VV | 0
104 | 417321414R00 | Železobeton ztužujících pásů a věnců třídy C 25/30 | m3 | 0.34395 |  | 0 |  | 0 |  | 0 | 21 | 0 | 2.5251 | 0.87 | 0 | 0 | 801-1 | RTS 20/ II | RTS 20/ I | 1.45 | 0.5 |  | Práce |  |  |  | POL1_
|  | viz. statika v.č. 13 : | [24 empty] | VV | 0
|  | V01 : 0,150*0,270*3,900 |  | 0.15795 | [22 empty] | VV | 0
|  | 0,150*0,200*3,100*2 |  | 0.186 | [22 empty] | VV | 0
105 | 417351115R00 | Bednění bočnic ztužujících pásů a věnců včetně vzpěr zřízení | m2 | 10.1 |  | 0 |  | 0 |  | 0 | 21 | 0 | 0.00782 | 0.08 | 0 | 0 | 801-1 | RTS 20/ II | RTS 20/ I | 0.79 | 7.98 |  | Práce |  |  |  | POL1_
|  | viz. statika v.č. 13 : | [24 empty] | VV | 0
|  | V01 : 0,500*2*3,900 |  | 3.9 | [22 empty] | VV | 0
|  | 0,500*2*3,100*2 |  | 6.2 | [22 empty] | VV | 0
106 | 417351116R00 | Bednění bočnic ztužujících pásů a věnců včetně vzpěr odstranění | m2 | 10.1 |  | 0 |  | 0 |  | 0 | 21 | 0 | 0 | 0 | 0 | 0 | 801-1 | RTS 20/ II | RTS 20/ I | 0.24 | 2.42 |  | Práce |  |  |  | POL1_
|  | Odkaz na mn. položky pořadí 105 : 10,10000 |  | 10.1 | [22 empty] | VV | 5
107 | 417361821R00 | Výztuž ztužujících pásů a věnců z betonářské oceli 10 505(R) | t | 0.0344 |  | 0 |  | 0 |  | 0 | 21 | 0 | 1.0167 | 0.03 | 0 | 0 | 801-1 | RTS 20/ II | RTS 20/ I | 27.673 | 0.95 |  | Práce |  |  |  | POL1_
|  | Odkaz na mn. položky pořadí 104 : 0,34400*0,1 |  | 0.0344 | [22 empty] | VV | 5
108 | 41R001 | D+M Isokorb typ S-V-R15-D16 délky 140 mm | kus | 8 |  | 0 |  | 0 |  | 0 | 21 | 0 | 0 | 0 | 0 | 0 |  | Vlastní | Indiv | 0 | 0 |  | Práce |  |  |  | POL1_
|  | viz. statika v.č. 17 : | [24 empty] | VV | 0
|  | kotvení schodiště : 2,000*4 |  | 8 | [22 empty] | VV | 0
Díl: | 5 | Komunikace |  |  |  | 0 |  | 0 |  | 0 |  | 0 |  | 2.42 |  | 0 |  |  |  |  | 2.49 | [5 empty] | DIL
109 | 564231111R00 | Podklad nebo podsyp ze štěrkopísku tloušťka po zhutnění 100 mm | m2 | 6.2 |  | 0 |  | 0 |  | 0 | 21 | 0 | 0.2024 | 1.25 | 0 | 0 | 822-1 | RTS 20/ II | RTS 20/ I | 0.026 | 0.16 |  | Práce |  |  |  | POL1_
|  | s rozprostřením, vlhčením a zhutněním | [24 empty] | SPI
|  | Odkaz na mn. položky pořadí 110 : 6,20000 |  | 6.2 | [22 empty] | VV | 5
110 | 596811111R00 | Kladení dlažby z betonových nebo kameninových dlaždic do lože z kameniva těženého tloušťky do 30 mm | m2 | 6.2 |  | 0 |  | 0 |  | 0 | 21 | 0 | 0.072 | 0.45 | 0 | 0 | 822-1 | RTS 20/ II | RTS 20/ I | 0.375 | 2.33 |  | Práce |  |  |  | POL1_
|  | komunikací pro pěší do velikosti dlaždic 0,25 m2 s provedením lože do tl. 30 mm, s vyplněním spár a se smetením přebytečného materiálu na vzdálenost do 3 m | [24 empty] | SPI |  | komunikací pro pěší do velikosti dlaždic 0,25 m2 s provedením lože do tl. 30 mm, s vyplněním spár a se smetením přebytečného materiálu na vzdálenost do 3 m
|  | viz. výkres č.32 půdorys PP02 : | [24 empty] | VV | 0
|  | 12,400*0,500 |  | 6.2 | [22 empty] | VV | 0
111 | 592453331R | dlažba betonová dvouvrstvá; čtverec; povrch hladký; šedá; l = 500 mm; š = 500 mm; tl. 50,0 mm | m2 | 6.51 |  | 0 |  | 0 |  | 0 | 21 | 0 | 0.11 | 0.72 | 0 | 0 | SPCM | RTS 20/ II | RTS 20/ I | 0 | 0 |  | Specifikace |  |  |  | POL3_
|  | Odkaz na mn. položky pořadí 110 : 6,20000 |  | 6.2 | [22 empty] | VV | 5
|  | Koeficient : 0,05 |  | 0.31 | [22 empty] | VV | 4
Díl: | 61 | Úpravy povrchů vnitřní |  |  |  | 0 |  | 0 |  | 0 |  | 0 |  | 66.7 |  | 0 |  |  |  |  | 2217.08 | [5 empty] | DIL
112 | 610991111R00 | Zakrývání výplní vnitřních otvorů, předmětů apod. fólií Pe 0,05-0,2 mm | m2 | 1638.96 |  | 0 |  | 0 |  | 0 | 21 | 0 | 4e-05 | 0.07 | 0 | 0 | 801-1 | RTS 20/ II | RTS 20/ I | 0.078 | 127.84 |  | Práce |  |  |  | POL1_
|  | které se zřizují před úpravami povrchu, a obalení osazených dveřních zárubní před znečištěním při úpravách povrchu nástřikem plastických maltovin včetně pozdějšího odkrytí, | [24 empty] | SPI |  | které se zřizují před úpravami povrchu, a obalení osazených dveřních zárubní před znečištěním při úpravách povrchu nástřikem plastických maltovin včetně pozdějšího odkrytí,
|  | O1 : (1,350+2,025)*2*54 |  | 364.5 | [22 empty] | VV | 0
|  | O2 : (1,350+2,025)*2*4 |  | 27 | [22 empty] | VV | 0
|  | O3 : (1,350+1,975)*2*123 |  | 817.95 | [22 empty] | VV | 0
|  | O4 : (1,350+1,975)*2*8 |  | 53.2 | [22 empty] | VV | 0
|  | O5 : (1,350+1,975)*2*3 |  | 19.95 | [22 empty] | VV | 0
|  | O6 : (1,350+1,975)*2*1 |  | 6.65 | [22 empty] | VV | 0
|  | O7 : (1,350+1,500)*2*1 |  | 5.7 | [22 empty] | VV | 0
|  | O8 : (5,000+5,200*2)*1 |  | 15.4 | [22 empty] | VV | 0
|  | O9 : (1,350+2,975*2)*1 |  | 7.3 | [22 empty] | VV | 0
|  | O10 : (1,350+2,975*2)*3 |  | 21.9 | [22 empty] | VV | 0
|  | O11 : (50,500+2,975*2)*1 |  | 56.45 | [22 empty] | VV | 0
|  | O12 : (4,950+2,650*2)*5 |  | 51.25 | [22 empty] | VV | 0
|  | O13 : (4,950+2,650*2)*3 |  | 30.75 | [22 empty] | VV | 0
|  | O14 : (4,950+2,650*2)*2 |  | 20.5 | [22 empty] | VV | 0
|  | O15 : (4,950+2,650*2)*1 |  | 10.25 | [22 empty] | VV | 0
|  | O16 : (4,950+2,400*2)*2 |  | 19.5 | [22 empty] | VV | 0
|  | O17 : (4,950+2,200*2)*1 |  | 9.35 | [22 empty] | VV | 0
|  | O18 : (4,650+2,200*2)*1 |  | 9.05 | [22 empty] | VV | 0
|  | O19 : (4,650+2,200*2)*1 |  | 9.05 | [22 empty] | VV | 0
|  | O20 : (5,400+1,950*2)*2 |  | 18.6 | [22 empty] | VV | 0
|  | O21 : (1,600+2,560)*2*1 |  | 8.32 | [22 empty] | VV | 0
|  | O22 : (3,100+2,560)*2*1 |  | 11.32 | [22 empty] | VV | 0
|  | O23 : (4,650+2,560)*2*1 |  | 14.42 | [22 empty] | VV | 0
|  | O24 : (5,400+2,250)*2*2 |  | 30.6 | [22 empty] | VV | 0
113 | 611421331RT2 | Oprava vnitřních vápenných omítek stropů železobetonových rovných tvárnicových a kleneb v množství opravované plochy v množství opravované plochy přes 10 do 30 %, štukových | m2 | 1757.05 |  | 0 |  | 0 |  | 0 | 21 | 0 | 0.01184 | 20.8 | 0 | 0 | 801-4 | RTS 20/ II | RTS 20/ I | 0.38948 | 684.34 |  | Práce |  |  |  | POL1_
|  | Včetně pomocného pracovního lešení o výšce podlahy do 1900 mm a pro zatížení do 1,5 kPa. | [24 empty] | POP
|  | VOS : | [24 empty] | VV | 0
|  | viz. výkres půdorys 2PP : | [24 empty] | VV | 0
|  | A0001 : 50,240 |  | 50.24 | [22 empty] | VV | 0
|  | A0003 : 2,780 |  | 2.78 | [22 empty] | VV | 0
|  | A0004 : 7,480 |  | 7.48 | [22 empty] | VV | 0
|  | A0005 : 16,450 |  | 16.45 | [22 empty] | VV | 0
|  | A0006 : 30,550 |  | 30.55 | [22 empty] | VV | 0
|  | A0007 : 14,610 |  | 14.61 | [22 empty] | VV | 0
|  | A0008 : 14,580 |  | 14.58 | [22 empty] | VV | 0
|  | A0009 : 14,820 |  | 14.82 | [22 empty] | VV | 0
|  | A0010 : 14,820 |  | 14.82 | [22 empty] | VV | 0
|  | A0011 : 14,820 |  | 14.82 | [22 empty] | VV | 0
|  | A0012 : 7,800 |  | 7.8 | [22 empty] | VV | 0
|  | A0013 : 1,080 |  | 1.08 | [22 empty] | VV | 0
|  | A0014 : 1,040 |  | 1.04 | [22 empty] | VV | 0
|  | A0016 : 6,160 |  | 6.16 | [22 empty] | VV | 0
|  | A0017 : 4,640 |  | 4.64 | [22 empty] | VV | 0
|  | A0018 : 4,970 |  | 4.97 | [22 empty] | VV | 0
|  | A0020 : 117,690 |  | 117.69 | [22 empty] | VV | 0
|  | A0021 : 49,770 |  | 49.77 | [22 empty] | VV | 0
|  | viz. výkres půdorys 1PP : | [24 empty] | VV | 0
|  | A003 : 343,070 |  | 343.07 | [22 empty] | VV | 0
|  | A003a : 2,650 |  | 2.65 | [22 empty] | VV | 0
|  | A003b : 6,050 |  | 6.05 | [22 empty] | VV | 0
|  | A003c : 2,330 |  | 2.33 | [22 empty] | VV | 0
|  | A004 : 258,850 |  | 258.85 | [22 empty] | VV | 0
|  | A004a : 4,330 |  | 4.33 | [22 empty] | VV | 0
|  | A004b : 2,830 |  | 2.83 | [22 empty] | VV | 0
|  | A005 : 2,610 |  | 2.61 | [22 empty] | VV | 0
|  | viz. výkres půdorys 1NP : | [24 empty] | VV | 0
|  | A101 : 19,000 |  | 19 | [22 empty] | VV | 0
|  | A103 : 8,370 |  | 8.37 | [22 empty] | VV | 0
|  | A105 : 4,190 |  | 4.19 | [22 empty] | VV | 0
|  | A106 : 46,750 |  | 46.75 | [22 empty] | VV | 0
|  | A107 : 13,140 |  | 13.14 | [22 empty] | VV | 0
|  | A108 : 2,280 |  | 2.28 | [22 empty] | VV | 0
|  | A109 : 63,530 |  | 63.53 | [22 empty] | VV | 0
|  | A109a : 54,820 |  | 54.82 | [22 empty] | VV | 0
|  | A109b : 10,000 |  | 10 | [22 empty] | VV | 0
|  | A109c : 15,670 |  | 15.67 | [22 empty] | VV | 0
|  | A109d : 13,740 |  | 13.74 | [22 empty] | VV | 0
|  | A109e : 6,920 |  | 6.92 | [22 empty] | VV | 0
|  | A109f : 21,370 |  | 21.37 | [22 empty] | VV | 0
|  | A109g : 16,550 |  | 16.55 | [22 empty] | VV | 0
|  | A109h : 2,650 |  | 2.65 | [22 empty] | VV | 0
|  | A109i : 1,970 |  | 1.97 | [22 empty] | VV | 0
|  | A109j : 1,970 |  | 1.97 | [22 empty] | VV | 0
|  | A109k : 1,900 |  | 1.9 | [22 empty] | VV | 0
|  | A110 : 69,100 |  | 69.1 | [22 empty] | VV | 0
|  | A111 : 238,130 |  | 238.13 | [22 empty] | VV | 0
|  | A111a : 2,730 |  | 2.73 | [22 empty] | VV | 0
|  | A111b : 1,780 |  | 1.78 | [22 empty] | VV | 0
|  | A111c : 9,120 |  | 9.12 | [22 empty] | VV | 0
|  | A111d : 1,700 |  | 1.7 | [22 empty] | VV | 0
|  | A112 : 60,050 |  | 60.05 | [22 empty] | VV | 0
|  | A114 : 34,600 |  | 34.6 | [22 empty] | VV | 0
|  | viz. výkres půdorys 2NP : | [24 empty] | VV | 0
|  | A201 : 19,000 |  | 19 | [22 empty] | VV | 0
|  | viz. výkres půdorys 3NP : | [24 empty] | VV | 0
|  | A301 : 19,000 |  | 19 | [22 empty] | VV | 0
114 | 612401291RT2 | Omítky malých ploch vnitřních stěn přes 0,09 do 0,25 m2, vápennou štukovou omítkou | kus | 171 |  | 0 |  | 0 |  | 0 | 21 | 0 | 0.00867 | 1.48 | 0 | 0 | 801-4 | RTS 20/ II | RTS 20/ I | 0.35974 | 61.52 |  | Práce |  |  |  | POL1_
|  | jakoukoliv maltou, z pomocného pracovního lešení o výšce podlahy do 1900 mm a pro zatížení do 1,5 kPa, | [24 empty] | SPI |  | jakoukoliv maltou, z pomocného pracovního lešení o výšce podlahy do 1900 mm a pro zatížení do 1,5 kPa,
|  | 1NP : | [24 empty] | VV | 0
|  | 18,000 |  | 18 | [22 empty] | VV | 0
|  | 2NP : | [24 empty] | VV | 0
|  | 27,000+18,000 |  | 45 | [22 empty] | VV | 0
|  | 3NP : | [24 empty] | VV | 0
|  | 27,000+24,000 |  | 51 | [22 empty] | VV | 0
|  | 4NP : | [24 empty] | VV | 0
|  | 27,000+24,000 |  | 51 | [22 empty] | VV | 0
|  | viz. výkres půdorys 1PP : | [24 empty] | VV | 0
|  | A001 : 2,000 |  | 2 | [22 empty] | VV | 0
|  | viz. výkres půdorys 1NP : | [24 empty] | VV | 0
|  | A111a : 1,000 |  | 1 | [22 empty] | VV | 0
|  | A111c : 1,000 |  | 1 | [22 empty] | VV | 0
|  | viz. výkres půdorys 2NP : | [24 empty] | VV | 0
|  | A202 : 1,000 |  | 1 | [22 empty] | VV | 0
|  | viz. výkres půdorys 4NP : | [24 empty] | VV | 0
|  | A402 : 1,000 |  | 1 | [22 empty] | VV | 0
115 | 612401391RT2 | Omítky malých ploch vnitřních stěn přes 0,25 do 1 m2, vápennou štukovou omítkou | kus | 25 |  | 0 |  | 0 |  | 0 | 21 | 0 | 0.03562 | 0.89 | 0 | 0 | 801-4 | RTS 20/ II | RTS 20/ I | 0.88293 | 22.07 |  | Práce |  |  |  | POL1_
|  | jakoukoliv maltou, z pomocného pracovního lešení o výšce podlahy do 1900 mm a pro zatížení do 1,5 kPa, | [24 empty] | SPI |  | jakoukoliv maltou, z pomocného pracovního lešení o výšce podlahy do 1900 mm a pro zatížení do 1,5 kPa,
|  | viz. výkres půdorys 2PP : | [24 empty] | VV | 0
|  | A0007 : 2,000 |  | 2 | [22 empty] | VV | 0
|  | A0008 : 2,000 |  | 2 | [22 empty] | VV | 0
|  | A0010 : 2,000 |  | 2 | [22 empty] | VV | 0
|  | viz. výkres půdorys 1PP : | [24 empty] | VV | 0
|  | A001 : 1,000 |  | 1 | [22 empty] | VV | 0
|  | A003 : 6,000 |  | 6 | [22 empty] | VV | 0
|  | viz. výkres půdorys 1NP : | [24 empty] | VV | 0
|  | A111 : 2,000 |  | 2 | [22 empty] | VV | 0
|  | A111a : 1,000 |  | 1 | [22 empty] | VV | 0
|  | A111c : 1,000 |  | 1 | [22 empty] | VV | 0
|  | viz. výkres půdorys 2NP : | [24 empty] | VV | 0
|  | A202 : 1,000 |  | 1 | [22 empty] | VV | 0
|  | A203 : 2,000 |  | 2 | [22 empty] | VV | 0
|  | viz. výkres půdorys 3NP : | [24 empty] | VV | 0
|  | A303 : 2,000 |  | 2 | [22 empty] | VV | 0
|  | viz. výkres půdorys 4NP : | [24 empty] | VV | 0
|  | A402 : 1,000 |  | 1 | [22 empty] | VV | 0
|  | A407a : 1,000 |  | 1 | [22 empty] | VV | 0
|  | A407b : 1,000 |  | 1 | [22 empty] | VV | 0
116 | 612421331RT2 | Oprava vnitřních vápenných omítek stěn v množství opravované plochy přes 10 do 30 %, štukových | m2 | 1981.9927 |  | 0 |  | 0 |  | 0 | 21 | 0 | 0.01038 | 20.57 | 0 | 0 | 801-4 | RTS 20/ II | RTS 20/ I | 0.33688 | 667.69 |  | Práce |  |  |  | POL1_
|  | Včetně pomocného pracovního lešení o výšce podlahy do 1900 mm a pro zatížení do 1,5 kPa. | [24 empty] | POP
|  | VOO : | [24 empty] | VV | 0
|  | viz. výkres půdorys 2PP : | [24 empty] | VV | 0
|  | A0001 : (54,640-2,725-4,900-1,600-4,775*2-4,510-1,300)*2,800 |  | 84.154 | [22 empty] | VV | 0
|  | -1,100*1,970 |  | -2.167 | [22 empty] | VV | 0
|  | -0,800*1,970*2 |  | -3.152 | [22 empty] | VV | 0
|  | A0003 : 1,950*2,800 |  | 5.46 | [22 empty] | VV | 0
|  | A0004 : (1,600+4,675)*2,800 |  | 17.57 | [22 empty] | VV | 0
|  | A0005 : (4,627+3,460)*2,800 |  | 22.6436 | [22 empty] | VV | 0
|  | -0,800*1,970 |  | -1.576 | [22 empty] | VV | 0
|  | A0006 : (5,050+6,050)*2*2,700 |  | 59.94 | [22 empty] | VV | 0
|  | -1,100*1,970 |  | -2.167 | [22 empty] | VV | 0
|  | A0007 : (2,415+6,050)*2,350 |  | 19.8927 | [22 empty] | VV | 0
|  | -1,200*2,100 |  | -2.52 | [22 empty] | VV | 0
|  | A0008 : (2,410+6,050)*2*2,350 |  | 39.762 | [22 empty] | VV | 0
|  | -1,200*2,100 |  | -2.52 | [22 empty] | VV | 0
|  | A0009 : (2,450+6,050)*2*2,350 |  | 39.95 | [22 empty] | VV | 0
|  | -0,800*1,970 |  | -1.576 | [22 empty] | VV | 0
|  | -0,850*1,970 |  | -1.6745 | [22 empty] | VV | 0
|  | A0010 : (2,450+6,050)*2*2,350 |  | 39.95 | [22 empty] | VV | 0
|  | (0,800+1,970*2)*0,300 |  | 1.422 | [22 empty] | VV | 0
|  | -1,200*2,100 |  | -2.52 | [22 empty] | VV | 0
|  | -0,850*1,970 |  | -1.6745 | [22 empty] | VV | 0
|  | -0,800*1,970 |  | -1.576 | [22 empty] | VV | 0
|  | A0011 : (2,450+6,050)*2*2,350 |  | 39.95 | [22 empty] | VV | 0
|  | -0,800*1,970*2 |  | -3.152 | [22 empty] | VV | 0
|  | A0012 : (2,800+2,270*2)*2,350 |  | 17.249 | [22 empty] | VV | 0
|  | -0,700*1,970 |  | -1.379 | [22 empty] | VV | 0
|  | -0,800*1,970 |  | -1.576 | [22 empty] | VV | 0
|  | A0013 : (1,200+1,200*2)*(2,350-2,050) |  | 1.08 | [22 empty] | VV | 0
|  | A0014 : (1,150+1,200*2)*(2,350-2,050) |  | 1.065 | [22 empty] | VV | 0
|  | A0016 : (2,800+2,200+0,200)*2*2,350 |  | 24.44 | [22 empty] | VV | 0
|  | -0,700*1,970 |  | -1.379 | [22 empty] | VV | 0
|  | A0017 : (2,000+2,200+0,200)*2*2,350 |  | 20.68 | [22 empty] | VV | 0
|  | -0,700*1,970 |  | -1.379 | [22 empty] | VV | 0
|  | A0018 : (1,400+3,300+0,300+0,450)*2*2,350 |  | 25.615 | [22 empty] | VV | 0
|  | -0,700*1,970 |  | -1.379 | [22 empty] | VV | 0
|  | -0,800*1,970*2 |  | -3.152 | [22 empty] | VV | 0
|  | A0020 : (54,070-6,050-0,570-0,850*2)*2,650 |  | 121.2375 | [22 empty] | VV | 0
|  | -0,800*1,970*2 |  | -3.152 | [22 empty] | VV | 0
|  | -4,650*2,560 |  | -11.904 | [22 empty] | VV | 0
|  | -3,100*2,560 |  | -7.936 | [22 empty] | VV | 0
|  | -1,600*2,560 |  | -4.096 | [22 empty] | VV | 0
|  | -5,400*2,250 |  | -12.15 | [22 empty] | VV | 0
|  | A0021 : (7,825+6,050)*2*2,650 |  | 73.5375 | [22 empty] | VV | 0
|  | -0,800*1,970 |  | -1.576 | [22 empty] | VV | 0
|  | -0,900*1,970 |  | -1.773 | [22 empty] | VV | 0
|  | -5,400*2,250 |  | -12.15 | [22 empty] | VV | 0
|  | viz. výkres půdorys 1PP : | [24 empty] | VV | 0
|  | A001 : (20,350-4,800)*3,050 |  | 47.4275 | [22 empty] | VV | 0
|  | -0,900*1,970 |  | -1.773 | [22 empty] | VV | 0
|  | -0,800*1,970*3 |  | -4.728 | [22 empty] | VV | 0
|  | -1,000*2,000 |  | -2 | [22 empty] | VV | 0
|  | A003 : (97,780-5,800-5,000-2,530-8,370)*3,050 |  | 232.044 | [22 empty] | VV | 0
|  | -4,650*2,200*2 |  | -20.46 | [22 empty] | VV | 0
|  | -4,950*2,200 |  | -10.89 | [22 empty] | VV | 0
|  | -5,400*1,950*2 |  | -21.06 | [22 empty] | VV | 0
|  | -4,950*2,650*4 |  | -52.47 | [22 empty] | VV | 0
|  | -1,350*1,500 |  | -2.025 | [22 empty] | VV | 0
|  | A003a : 2,850*(3,050-2,050) |  | 2.85 | [22 empty] | VV | 0
|  | A003b : (1,700+3,474)*(3,050-2,050) |  | 5.174 | [22 empty] | VV | 0
|  | A004 : (80,200-18,100)*3,050 |  | 189.405 | [22 empty] | VV | 0
|  | -4,950*2,650*(4+3) |  | -91.8225 | [22 empty] | VV | 0
|  | -4,950*2,400*2 |  | -23.76 | [22 empty] | VV | 0
|  | A004a : 1,800*(3,050-2,050) |  | 1.8 | [22 empty] | VV | 0
|  | A005 : 1,900*3,050 |  | 5.795 | [22 empty] | VV | 0
|  | viz. výkres půdorys 1NP : | [24 empty] | VV | 0
|  | A103 : 7,180*3,050 |  | 21.899 | [22 empty] | VV | 0
|  | A105 : 1,950*3,050 |  | 5.9475 | [22 empty] | VV | 0
|  | -1,350*2,100 |  | -2.835 | [22 empty] | VV | 0
|  | A106 : 0,300*3,050*2 |  | 1.83 | [22 empty] | VV | 0
|  | 1,570*3,050*2 |  | 9.577 | [22 empty] | VV | 0
|  | A109 : 1,570*3,050*9 |  | 43.0965 | [22 empty] | VV | 0
|  | A110 : 1,570*3,050*3 |  | 14.3655 | [22 empty] | VV | 0
|  | 3,651*3,050 |  | 11.1356 | [22 empty] | VV | 0
|  | -1,350*2,100 |  | -2.835 | [22 empty] | VV | 0
|  | -1,350*1,975 |  | -2.6662 | [22 empty] | VV | 0
|  | A111 : 1,570*3,050*10 |  | 47.885 | [22 empty] | VV | 0
|  | (74,370-5,500-3,615-3,126-11,000-5,440-11,450)*3,050 |  | 104.429 | [22 empty] | VV | 0
|  | -1,350*2,100 |  | -2.835 | [22 empty] | VV | 0
|  | -1,350*1,975*13 |  | -34.6613 | [22 empty] | VV | 0
|  | A111a : 1,620*3,050 |  | 4.941 | [22 empty] | VV | 0
|  | -1,350*2,100 |  | -2.835 | [22 empty] | VV | 0
|  | A111c : (5,400+1,700+0,450*4)*3,050 |  | 27.145 | [22 empty] | VV | 0
|  | -1,350*2,100 |  | -2.835 | [22 empty] | VV | 0
|  | A112 : 1,570*3,050*2 |  | 9.577 | [22 empty] | VV | 0
|  | viz. výkres půdorys 2NP : | [24 empty] | VV | 0
|  | A202 : 0,300*3,050*2 |  | 1.83 | [22 empty] | VV | 0
|  | 1,570*3,050*2 |  | 9.577 | [22 empty] | VV | 0
|  | A203 : 1,700*3,050 |  | 5.185 | [22 empty] | VV | 0
|  | -1,250*1,970 |  | -2.4625 | [22 empty] | VV | 0
|  | A205 : (5,400+1,596)*3,050 |  | 21.3378 | [22 empty] | VV | 0
|  | -1,350*2,100 |  | -2.835 | [22 empty] | VV | 0
|  | A206a : 1,950*3,050 |  | 5.9475 | [22 empty] | VV | 0
|  | -1,350*2,100 |  | -2.835 | [22 empty] | VV | 0
|  | A206b : 1,800*3,050 |  | 5.49 | [22 empty] | VV | 0
|  | -1,350*2,100 |  | -2.835 | [22 empty] | VV | 0
|  | A207a : (5,400+0,450*4)*(3,050-2,050) |  | 7.2 | [22 empty] | VV | 0
|  | A207b : 1,660*3,050 |  | 5.063 | [22 empty] | VV | 0
|  | -1,350*2,100 |  | -2.835 | [22 empty] | VV | 0
|  | A209 : 1,700*3,050 |  | 5.185 | [22 empty] | VV | 0
|  | -1,350*1,975 |  | -2.6662 | [22 empty] | VV | 0
|  | A210 : 5,414*3,050 |  | 16.5127 | [22 empty] | VV | 0
|  | -1,350*2,100 |  | -2.835 | [22 empty] | VV | 0
|  | -1,350*1,975*2 |  | -5.3325 | [22 empty] | VV | 0
|  | 1,570*3,050 |  | 4.7885 | [22 empty] | VV | 0
|  | A211 : 3,566*3,050 |  | 10.8763 | [22 empty] | VV | 0
|  | -1,350*1,975*2 |  | -5.3325 | [22 empty] | VV | 0
|  | 1,570*3,050 |  | 4.7885 | [22 empty] | VV | 0
|  | A212 : 3,375*3,050 |  | 10.2937 | [22 empty] | VV | 0
|  | -1,350*1,975*2 |  | -5.3325 | [22 empty] | VV | 0
|  | A213 : (6,145+3,475)*3,050 |  | 29.341 | [22 empty] | VV | 0
|  | -1,350*1,975*3 |  | -7.9988 | [22 empty] | VV | 0
|  | 1,570*3,050 |  | 4.7885 | [22 empty] | VV | 0
|  | A214 : 3,375*3,050 |  | 10.2937 | [22 empty] | VV | 0
|  | -1,350*1,975*2 |  | -5.3325 | [22 empty] | VV | 0
|  | A215 : (4,121+5,150)*3,050 |  | 28.2766 | [22 empty] | VV | 0
|  | -1,350*1,970*3 |  | -7.9785 | [22 empty] | VV | 0
|  | A216 : 3,566*3,050 |  | 10.8763 | [22 empty] | VV | 0
|  | -1,350*1,975*2 |  | -5.3325 | [22 empty] | VV | 0
|  | 1,570*3,050 |  | 4.7885 | [22 empty] | VV | 0
|  | A217 : 3,566*3,050 |  | 10.8763 | [22 empty] | VV | 0
|  | -1,350*1,975*2 |  | -5.3325 | [22 empty] | VV | 0
|  | A218 : 3,566*3,050 |  | 10.8763 | [22 empty] | VV | 0
|  | -1,350*1,975*2 |  | -5.3325 | [22 empty] | VV | 0
|  | A219 : 3,578*3,050 |  | 10.9129 | [22 empty] | VV | 0
|  | -1,350*1,975*2 |  | -5.3325 | [22 empty] | VV | 0
|  | 1,570*3,050 |  | 4.7885 | [22 empty] | VV | 0
|  | A220 : 3,554*3,050 |  | 10.8397 | [22 empty] | VV | 0
|  | -1,350*1,975*2 |  | -5.3325 | [22 empty] | VV | 0
|  | A221 : 5,400*3,050 |  | 16.47 | [22 empty] | VV | 0
|  | -1,350*1,975*3 |  | -7.9988 | [22 empty] | VV | 0
|  | A222 : 3,566*3,050 |  | 10.8763 | [22 empty] | VV | 0
|  | -1,350*1,975*2 |  | -5.3325 | [22 empty] | VV | 0
|  | A223 : 3,566*3,050 |  | 10.8763 | [22 empty] | VV | 0
|  | -1,350*1,975*2 |  | -5.3325 | [22 empty] | VV | 0
|  | 1,570*3,050 |  | 4.7885 | [22 empty] | VV | 0
|  | A224 : 3,569*3,050 |  | 10.8855 | [22 empty] | VV | 0
|  | -1,350*1,975*2 |  | -5.3325 | [22 empty] | VV | 0
|  | A225 : 3,564*3,050 |  | 10.8702 | [22 empty] | VV | 0
|  | -1,350*1,975*2 |  | -5.3325 | [22 empty] | VV | 0
|  | A226 : 3,566*3,050 |  | 10.8763 | [22 empty] | VV | 0
|  | -1,350*1,975*2 |  | -5.3325 | [22 empty] | VV | 0
|  | 1,570*3,050 |  | 4.7885 | [22 empty] | VV | 0
|  | A227 : (4,121+5,150)*3,050 |  | 28.2766 | [22 empty] | VV | 0
|  | -1,350*1,975*3 |  | -7.9988 | [22 empty] | VV | 0
|  | A228 : 3,375*3,050 |  | 10.2937 | [22 empty] | VV | 0
|  | -1,350*1,975*2 |  | -5.3325 | [22 empty] | VV | 0
|  | A229 : (5,950+3,475)*3,050 |  | 28.7462 | [22 empty] | VV | 0
|  | -1,350*1,975*3 |  | -7.9988 | [22 empty] | VV | 0
|  | 1,570*3,050 |  | 4.7885 | [22 empty] | VV | 0
|  | A230 : 3,570*3,050 |  | 10.8885 | [22 empty] | VV | 0
|  | -1,350*1,975*2 |  | -5.3325 | [22 empty] | VV | 0
|  | A231 : 3,566*3,050 |  | 10.8763 | [22 empty] | VV | 0
|  | -1,350*1,975*2 |  | -5.3325 | [22 empty] | VV | 0
|  | 1,570*3,050 |  | 4.7885 | [22 empty] | VV | 0
|  | A232 : 3,415*3,050 |  | 10.4157 | [22 empty] | VV | 0
|  | -1,350*1,975*2 |  | -5.3325 | [22 empty] | VV | 0
|  | viz. výkres půdorys 3NP : | [24 empty] | VV | 0
|  | A301 : 5,008*1,670 |  | 8.3634 | [22 empty] | VV | 0
|  | A302 : 0,300*3,050*2 |  | 1.83 | [22 empty] | VV | 0
|  | 1,570*3,050*2 |  | 9.577 | [22 empty] | VV | 0
|  | A303 : 1,700*3,050 |  | 5.185 | [22 empty] | VV | 0
|  | -1,250*1,970 |  | -2.4625 | [22 empty] | VV | 0
|  | A305 : (5,400+1,596)*3,050 |  | 21.3378 | [22 empty] | VV | 0
|  | -1,350*2,100 |  | -2.835 | [22 empty] | VV | 0
|  | A306a : 1,950*3,050 |  | 5.9475 | [22 empty] | VV | 0
|  | -1,350*2,100 |  | -2.835 | [22 empty] | VV | 0
|  | A306b : 1,800*3,050 |  | 5.49 | [22 empty] | VV | 0
|  | -1,350*2,100 |  | -2.835 | [22 empty] | VV | 0
|  | A307a : (5,400+0,450*4)*(3,050-2,050) |  | 7.2 | [22 empty] | VV | 0
|  | A307b : 1,660*3,050 |  | 5.063 | [22 empty] | VV | 0
|  | -1,350*2,100 |  | -2.835 | [22 empty] | VV | 0
|  | A309 : 1,700*3,050 |  | 5.185 | [22 empty] | VV | 0
|  | -1,350*1,975 |  | -2.6662 | [22 empty] | VV | 0
|  | A310 : 5,414*3,050 |  | 16.5127 | [22 empty] | VV | 0
|  | -1,350*2,100 |  | -2.835 | [22 empty] | VV | 0
|  | -1,350*1,975*2 |  | -5.3325 | [22 empty] | VV | 0
|  | 1,570*3,050 |  | 4.7885 | [22 empty] | VV | 0
|  | A311 : 3,566*3,050 |  | 10.8763 | [22 empty] | VV | 0
|  | -1,350*1,975*2 |  | -5.3325 | [22 empty] | VV | 0
|  | 1,570*3,050 |  | 4.7885 | [22 empty] | VV | 0
|  | A312 : 3,375*3,050 |  | 10.2937 | [22 empty] | VV | 0
|  | -1,350*1,975*2 |  | -5.3325 | [22 empty] | VV | 0
|  | A313 : (6,145+3,475)*3,050 |  | 29.341 | [22 empty] | VV | 0
|  | -1,350*1,975*3 |  | -7.9988 | [22 empty] | VV | 0
|  | 1,570*3,050 |  | 4.7885 | [22 empty] | VV | 0
|  | A314 : 3,375*3,050 |  | 10.2937 | [22 empty] | VV | 0
|  | -1,350*1,975*2 |  | -5.3325 | [22 empty] | VV | 0
|  | A315 : (4,121+5,150)*3,050 |  | 28.2766 | [22 empty] | VV | 0
|  | -1,350*1,970*3 |  | -7.9785 | [22 empty] | VV | 0
|  | A316 : 3,566*3,050 |  | 10.8763 | [22 empty] | VV | 0
|  | -1,350*1,975*2 |  | -5.3325 | [22 empty] | VV | 0
|  | 1,570*3,050 |  | 4.7885 | [22 empty] | VV | 0
|  | A317 : 3,566*3,050 |  | 10.8763 | [22 empty] | VV | 0
|  | -1,350*1,975*2 |  | -5.3325 | [22 empty] | VV | 0
|  | A318 : 3,566*3,050 |  | 10.8763 | [22 empty] | VV | 0
|  | -1,350*1,975*2 |  | -5.3325 | [22 empty] | VV | 0
|  | A319 : 3,578*3,050 |  | 10.9129 | [22 empty] | VV | 0
|  | -1,350*1,975*2 |  | -5.3325 | [22 empty] | VV | 0
|  | 1,570*3,050 |  | 4.7885 | [22 empty] | VV | 0
|  | A320 : 3,554*3,050 |  | 10.8397 | [22 empty] | VV | 0
|  | -1,350*1,975*2 |  | -5.3325 | [22 empty] | VV | 0
|  | A321 : 5,400*3,050 |  | 16.47 | [22 empty] | VV | 0
|  | -1,350*1,975*3 |  | -7.9988 | [22 empty] | VV | 0
|  | A322 : 3,566*3,050 |  | 10.8763 | [22 empty] | VV | 0
|  | -1,350*1,975*2 |  | -5.3325 | [22 empty] | VV | 0
|  | A323 : 3,566*3,050 |  | 10.8763 | [22 empty] | VV | 0
|  | -1,350*1,975*2 |  | -5.3325 | [22 empty] | VV | 0
|  | 1,570*3,050 |  | 4.7885 | [22 empty] | VV | 0
|  | A324 : 3,569*3,050 |  | 10.8855 | [22 empty] | VV | 0
|  | -1,350*1,975*2 |  | -5.3325 | [22 empty] | VV | 0
|  | A325 : 3,564*3,050 |  | 10.8702 | [22 empty] | VV | 0
|  | -1,350*1,975*2 |  | -5.3325 | [22 empty] | VV | 0
|  | A326 : 3,566*3,050 |  | 10.8763 | [22 empty] | VV | 0
|  | -1,350*1,975*2 |  | -5.3325 | [22 empty] | VV | 0
|  | 1,570*3,050 |  | 4.7885 | [22 empty] | VV | 0
|  | A327 : (4,121+5,150)*3,050 |  | 28.2766 | [22 empty] | VV | 0
|  | -1,350*1,975*3 |  | -7.9988 | [22 empty] | VV | 0
|  | A328 : 3,375*3,050 |  | 10.2937 | [22 empty] | VV | 0
|  | -1,350*1,975*2 |  | -5.3325 | [22 empty] | VV | 0
|  | A329 : (5,950+3,475)*3,050 |  | 28.7462 | [22 empty] | VV | 0
|  | -1,350*1,975*3 |  | -7.9988 | [22 empty] | VV | 0
|  | 1,570*3,050 |  | 4.7885 | [22 empty] | VV | 0
|  | A330 : 3,570*3,050 |  | 10.8885 | [22 empty] | VV | 0
|  | -1,350*1,975*2 |  | -5.3325 | [22 empty] | VV | 0
|  | A331 : 3,566*3,050 |  | 10.8763 | [22 empty] | VV | 0
|  | -1,350*1,975*2 |  | -5.3325 | [22 empty] | VV | 0
|  | 1,570*3,050 |  | 4.7885 | [22 empty] | VV | 0
|  | A332 : 3,415*3,050 |  | 10.4157 | [22 empty] | VV | 0
|  | -1,350*1,975*2 |  | -5.3325 | [22 empty] | VV | 0
|  | viz. výkres půdorys 4NP : | [24 empty] | VV | 0
|  | A401 : 5,008*3,015 |  | 15.0991 | [22 empty] | VV | 0
|  | A402 : 0,300*3,050*2 |  | 1.83 | [22 empty] | VV | 0
|  | 1,570*3,050*2 |  | 9.577 | [22 empty] | VV | 0
|  | A405 : (5,400+1,596+0,450*4)*3,050 |  | 26.8278 | [22 empty] | VV | 0
|  | -1,350*2,025 |  | -2.7338 | [22 empty] | VV | 0
|  | A406a : 1,950*3,050 |  | 5.9475 | [22 empty] | VV | 0
|  | -1,350*2,025 |  | -2.7338 | [22 empty] | VV | 0
|  | A406b : 1,700*3,050 |  | 5.185 | [22 empty] | VV | 0
|  | -1,350*2,025 |  | -2.7338 | [22 empty] | VV | 0
|  | A407a : (5,400+0,450*4+1,790)*(3,050-2,050) |  | 8.99 | [22 empty] | VV | 0
|  | A407b : 1,660*3,050 |  | 5.063 | [22 empty] | VV | 0
|  | -1,350*2,025 |  | -2.7338 | [22 empty] | VV | 0
|  | A409 : 1,700*3,050 |  | 5.185 | [22 empty] | VV | 0
|  | -1,350*2,025 |  | -2.7338 | [22 empty] | VV | 0
|  | A410 : (18,796+6,950)*3,050 |  | 78.5253 | [22 empty] | VV | 0
|  | -1,350*2,025*12 |  | -32.805 | [22 empty] | VV | 0
|  | 1,570*3,050*4 |  | 19.154 | [22 empty] | VV | 0
|  | A411 : (16,950+5,150)*3,050 |  | 67.405 | [22 empty] | VV | 0
|  | -1,350*2,025*10 |  | -27.3375 | [22 empty] | VV | 0
|  | 1,570*3,050*3 |  | 14.3655 | [22 empty] | VV | 0
|  | A412 : 16,400*3,050 |  | 50.02 | [22 empty] | VV | 0
|  | -1,350*2,025*9 |  | -24.6038 | [22 empty] | VV | 0
|  | 1,570*3,050*2 |  | 9.577 | [22 empty] | VV | 0
|  | A413 : (16,950+5,150)*3,050 |  | 67.405 | [22 empty] | VV | 0
|  | -1,350*2,025*10 |  | -27.3375 | [22 empty] | VV | 0
|  | 1,570*3,050*3 |  | 14.3655 | [22 empty] | VV | 0
|  | A414 : (16,800+6,950)*3,050 |  | 72.4375 | [22 empty] | VV | 0
|  | -1,350*2,025*11 |  | -30.0712 | [22 empty] | VV | 0
|  | 1,570*3,050*3 |  | 14.3655 | [22 empty] | VV | 0
117 | 612425931RT2 | Omítka vápenná vnitřního ostění omítkou štukovou | m2 | 2.4525 |  | 0 |  | 0 |  | 0 | 21 | 0 | 0.03491 | 0.09 | 0 | 0 | 801-4 | RTS 20/ II | RTS 20/ I | 1.1842 | 2.9 |  | Práce |  |  |  | POL1_
|  | okenního nebo dveřního, z pomocného pracovního lešení o výšce podlahy do 1900 mm a pro zatížení do 1,5 kPa, | [24 empty] | SPI |  | okenního nebo dveřního, z pomocného pracovního lešení o výšce podlahy do 1900 mm a pro zatížení do 1,5 kPa,
|  | viz. výkres půdorys 2PP : | [24 empty] | VV | 0
|  | A0005 : (1,250+2,100*2)*0,450 |  | 2.4525 | [22 empty] | VV | 0
118 | 612473185R00 | Omítky vnitřní zdiva ze suchých směsí příplatek za zabudované omítníky v ploše stěn | m2 | 1023.6413 |  | 0 |  | 0 |  | 0 | 21 | 0 | 8e-05 | 0.08 | 0 | 0 | 801-1 | RTS 20/ II | RTS 20/ I | 0 | 0 |  | Práce |  |  |  | POL1_
|  | omítka vápenocementová, strojně nebo ručně nanášená v podlaží i ve schodišti na jakýkoliv druh podkladu, kompletní souvrství | [24 empty] | SPI |  | omítka vápenocementová, strojně nebo ručně nanášená v podlaží i ve schodišti na jakýkoliv druh podkladu, kompletní souvrství
|  | Odkaz na mn. položky pořadí 120 : 533,43010 |  | 533.4301 | [22 empty] | VV | 5
|  | Odkaz na mn. položky pořadí 121 : 490,21120 |  | 490.2112 | [22 empty] | VV | 5
119 | 612473186R00 | Omítky vnitřní zdiva ze suchých směsí příplatek za zabudované rohovníky | m | 51.1821 |  | 0 |  | 0 |  | 0 | 21 | 0 | 0.00046 | 0.02 | 0 | 0 | 801-1 | RTS 20/ II | RTS 20/ I | 0 | 0 |  | Práce |  |  |  | POL1_
|  | omítka vápenocementová, strojně nebo ručně nanášená v podlaží i ve schodišti na jakýkoliv druh podkladu, kompletní souvrství | [24 empty] | SPI |  | omítka vápenocementová, strojně nebo ručně nanášená v podlaží i ve schodišti na jakýkoliv druh podkladu, kompletní souvrství
|  | Odkaz na mn. položky pořadí 120 : 533,43020*0,05 |  | 26.6715 | [22 empty] | VV | 5
|  | Odkaz na mn. položky pořadí 121 : 490,21120*0,05 |  | 24.5106 | [22 empty] | VV | 5
120 | 612474510R00 | Omítka vnitřní stěn ze suché směsi jednovrstvá filcovaná, , vápenocementová, na pálené cihly a tvarovky, | m2 | 533.4301 |  | 0 |  | 0 |  | 0 | 21 | 0 | 0.01312 | 7 | 0 | 0 | 801-1 | RTS 20/ II | RTS 20/ I | 0.47 | 250.71 |  | Práce |  |  |  | POL1_
|  | kompletní souvrství | [24 empty] | SPI
|  | Odkaz na mn. položky pořadí 425 : 533,43010 |  | 533.4301 | [22 empty] | VV | 5
121 | 612474611R00 | Omítka vnitřní stěn ze suché směsi třívrstvá, vápenocementové jádro, vápenný štuk, na pálené cihly a tvarovky, ruční zpracování | m2 | 490.2112 |  | 0 |  | 0 |  | 0 | 21 | 0 | 0.03203 | 15.7 | 0 | 0 | 801-1 | RTS 20/ II | RTS 20/ I | 0.816 | 400.01 |  | Práce |  |  |  | POL1_
|  | kompletní souvrství | [24 empty] | SPI
|  | VOD : | [24 empty] | VV | 0
|  | viz. výkres půdorys 2PP : | [24 empty] | VV | 0
|  | A0001 : (4,900+4,775*2+1,300)*2,800 |  | 44.1 | [22 empty] | VV | 0
|  | -0,900*1,970 |  | -1.773 | [22 empty] | VV | 0
|  | -1,240*2,170 |  | -2.6908 | [22 empty] | VV | 0
|  | 0,900*2,000 |  | 1.8 | [22 empty] | VV | 0
|  | A0002-A404 : (1,650+1,750)*2*24,060 |  | 163.608 | [22 empty] | VV | 0
|  | -1,240*2,170*7 |  | -18.8356 | [22 empty] | VV | 0
|  | A0004 : 2,150*2,800 |  | 6.02 | [22 empty] | VV | 0
|  | A0006 : 1,350*1,450*2 |  | 3.915 | [22 empty] | VV | 0
|  | A0009 : 0,850*1,970 |  | 1.6745 | [22 empty] | VV | 0
|  | A0010 : 0,850*1,970 |  | 1.6745 | [22 empty] | VV | 0
|  | A0012 : 2,800*2,350 |  | 6.58 | [22 empty] | VV | 0
|  | -0,700*1,970*2 |  | -2.758 | [22 empty] | VV | 0
|  | A0013 : 1,200*(2,350-2,050) |  | 0.36 | [22 empty] | VV | 0
|  | A0014 : 1,150*(2,350-2,050) |  | 0.345 | [22 empty] | VV | 0
|  | A0020 : 0,900*2,000 |  | 1.8 | [22 empty] | VV | 0
|  | 0,850*2,000 |  | 1.7 | [22 empty] | VV | 0
|  | (1,600+2,050)*2,650 |  | 9.6725 | [22 empty] | VV | 0
|  | A0021 : 0,900*2,000 |  | 1.8 | [22 empty] | VV | 0
|  | viz. výkres půdorys 1PP : | [24 empty] | VV | 0
|  | A001 : 4,800*3,050 |  | 14.64 | [22 empty] | VV | 0
|  | -1,240*2,170 |  | -2.6908 | [22 empty] | VV | 0
|  | A003 : 5,000*3,050 |  | 15.25 | [22 empty] | VV | 0
|  | 1,350*1,450 |  | 1.9575 | [22 empty] | VV | 0
|  | A004a : 1,350*1,450 |  | 1.9575 | [22 empty] | VV | 0
|  | A004b : 2,250*3,050 |  | 6.8625 | [22 empty] | VV | 0
|  | viz. výkres půdorys 1NP : | [24 empty] | VV | 0
|  | A101-A301 : 5,010*7,555 |  | 37.8505 | [22 empty] | VV | 0
|  | -1,100*0,600 |  | -0.66 | [22 empty] | VV | 0
|  | A103 : (1,596+2,150)*3,050 |  | 11.4253 | [22 empty] | VV | 0
|  | -0,900*1,970 |  | -1.773 | [22 empty] | VV | 0
|  | A105 : 1,350*2,100 |  | 2.835 | [22 empty] | VV | 0
|  | A106 : 2,150*3,050 |  | 6.5575 | [22 empty] | VV | 0
|  | -1,240*2,170 |  | -2.6908 | [22 empty] | VV | 0
|  | (1,240+2,170*2)*0,250 |  | 1.395 | [22 empty] | VV | 0
|  | A107 : (0,192+0,250)*3,050*2 |  | 2.6962 | [22 empty] | VV | 0
|  | 1,570*3,050 |  | 4.7885 | [22 empty] | VV | 0
|  | A110 : 1,600*3,050 |  | 4.88 | [22 empty] | VV | 0
|  | 1,350*2,100 |  | 2.835 | [22 empty] | VV | 0
|  | 7,376*3,050 |  | 22.4968 | [22 empty] | VV | 0
|  | -1,350*2,925*4 |  | -15.795 | [22 empty] | VV | 0
|  | A111 : 1,570*3,050*10 |  | 47.885 | [22 empty] | VV | 0
|  | 11,450*3,050 |  | 34.9225 | [22 empty] | VV | 0
|  | -1,350*2,925*6 |  | -23.6925 | [22 empty] | VV | 0
|  | 1,350*2,100 |  | 2.835 | [22 empty] | VV | 0
|  | A111a : 1,350*2,100 |  | 2.835 | [22 empty] | VV | 0
|  | A111c : 1,350*2,100 |  | 2.835 | [22 empty] | VV | 0
|  | 0,700*1,970 |  | 1.379 | [22 empty] | VV | 0
|  | A111d : 0,700*1,970 |  | 1.379 | [22 empty] | VV | 0
|  | A112 : 10,900*3,050 |  | 33.245 | [22 empty] | VV | 0
|  | -1,350*2,925*6 |  | -23.6925 | [22 empty] | VV | 0
|  | viz. výkres půdorys 2NP : | [24 empty] | VV | 0
|  | A202 : 1,850*3,050 |  | 5.6425 | [22 empty] | VV | 0
|  | -1,240*2,170 |  | -2.6908 | [22 empty] | VV | 0
|  | A205 : 2,150*3,050 |  | 6.5575 | [22 empty] | VV | 0
|  | 1,350*2,100 |  | 2.835 | [22 empty] | VV | 0
|  | -0,900*1,970 |  | -1.773 | [22 empty] | VV | 0
|  | A206a : 1,350*2,100 |  | 2.835 | [22 empty] | VV | 0
|  | A206b : 1,350*2,100 |  | 2.835 | [22 empty] | VV | 0
|  | 1,550*3,050 |  | 4.7275 | [22 empty] | VV | 0
|  | A207a : 1,350*2,100 |  | 2.835 | [22 empty] | VV | 0
|  | A207b : 1,350*2,100 |  | 2.835 | [22 empty] | VV | 0
|  | A210 : 1,350*2,100 |  | 2.835 | [22 empty] | VV | 0
|  | viz. výkres půdorys 3NP : | [24 empty] | VV | 0
|  | A302 : 1,850*3,050 |  | 5.6425 | [22 empty] | VV | 0
|  | -1,240*2,170 |  | -2.6908 | [22 empty] | VV | 0
|  | A305 : 2,150*3,050 |  | 6.5575 | [22 empty] | VV | 0
|  | 1,350*2,100 |  | 2.835 | [22 empty] | VV | 0
|  | -0,900*1,970 |  | -1.773 | [22 empty] | VV | 0
|  | A306a : 1,350*2,100 |  | 2.835 | [22 empty] | VV | 0
|  | A306b : 1,350*2,100 |  | 2.835 | [22 empty] | VV | 0
|  | 1,550*3,050 |  | 4.7275 | [22 empty] | VV | 0
|  | A307a : 1,350*2,100 |  | 2.835 | [22 empty] | VV | 0
|  | A307b : 1,350*2,100 |  | 2.835 | [22 empty] | VV | 0
|  | A310 : 1,350*2,100 |  | 2.835 | [22 empty] | VV | 0
|  | viz. výkres půdorys 4NP : | [24 empty] | VV | 0
|  | A402 : 1,825*3,050 |  | 5.5663 | [22 empty] | VV | 0
|  | -1,240*2,170 |  | -2.6908 | [22 empty] | VV | 0
|  | A403 : 1,700*3,050 |  | 5.185 | [22 empty] | VV | 0
|  | -1,250*1,970 |  | -2.4625 | [22 empty] | VV | 0
|  | A405 : 2,150*3,050 |  | 6.5575 | [22 empty] | VV | 0
|  | A406b : 1,550*3,050 |  | 4.7275 | [22 empty] | VV | 0
|  | A416 : 0,210*3,050 |  | 0.6405 | [22 empty] | VV | 0
122 | 61R001 | D+M očištění stávajícího přiznaného cihelného zdiva ve schodišti + impregnační ochranný nátěr | m2 | 140.16 |  | 0 |  | 0 |  | 0 | 21 | 0 | 0 | 0 | 0 | 0 |  | Vlastní | Indiv | 0 | 0 |  | Práce |  |  |  | POL1_
|  | schodiště : | [24 empty] | VV | 0
|  | ZC : 5,475*12,800*2 |  | 140.16 | [22 empty] | VV | 0
123 | 61R002 | D+M sjednocující antikarbonační nátěr nebo nástřik na stropní konstrukci a lamely | m2 | 637.5 |  | 0 |  | 0 |  | 0 | 21 | 0 | 0 | 0 | 0 | 0 |  | Vlastní | Indiv | 0 | 0 |  | Práce |  |  |  | POL1_
|  | MS : | [24 empty] | VV | 0
|  | viz. výkres půdorys 1NP : | [24 empty] | VV | 0
|  | A109 : 63,530 |  | 63.53 | [22 empty] | VV | 0
|  | A109a : 54,820 |  | 54.82 | [22 empty] | VV | 0
|  | A109b : 10,000 |  | 10 | [22 empty] | VV | 0
|  | A109c : 15,670 |  | 15.67 | [22 empty] | VV | 0
|  | A109d : 13,740 |  | 13.74 | [22 empty] | VV | 0
|  | A109e : 6,920 |  | 6.92 | [22 empty] | VV | 0
|  | A111 : 238,130 |  | 238.13 | [22 empty] | VV | 0
|  | viz. výkres půdorys 2NP : | [24 empty] | VV | 0
|  | A202 : 41,500 |  | 41.5 | [22 empty] | VV | 0
|  | A209 : 31,660 |  | 31.66 | [22 empty] | VV | 0
|  | A213 : 21,190 |  | 21.19 | [22 empty] | VV | 0
|  | A214 : 20,600 |  | 20.6 | [22 empty] | VV | 0
|  | A215 : 21,220 |  | 21.22 | [22 empty] | VV | 0
|  | A216 : 18,360 |  | 18.36 | [22 empty] | VV | 0
|  | A226 : 18,360 |  | 18.36 | [22 empty] | VV | 0
|  | A227 : 21,220 |  | 21.22 | [22 empty] | VV | 0
|  | A228 : 19,980 |  | 19.98 | [22 empty] | VV | 0
|  | A229 : 20,600 |  | 20.6 | [22 empty] | VV | 0
Díl: | 63 | Podlahy a podlahové konstrukce |  |  |  | 0 |  | 0 |  | 0 |  | 0 |  | 496.35 |  | 0 |  |  |  |  | 1462.63 | [5 empty] | DIL
124 | 631312511R00 | Mazanina z betonu prostého tl. přes 50 do 80 mm třídy C 12/15, | m3 | 5.627 |  | 0 |  | 0 |  | 0 | 21 | 0 | 2.525 | 14.21 | 0 | 0 | 801-1 | RTS 20/ II | RTS 20/ I | 3.213 | 18.08 |  | Práce |  |  |  | POL1_
|  | (z kameniva) hlazená dřevěným hladítkem | [24 empty] | SPI
|  | Včetně vytvoření dilatačních spár, bez zaplnění. | [24 empty] | POP
|  | viz. statika v.č. 11 : | [24 empty] | VV | 0
|  | řez 4-4 : 2,750*2,850*0,080 |  | 0.627 | [22 empty] | VV | 0
|  | os : 5,000 |  | 5 | [22 empty] | VV | 0
125 | 631312711R00 | Mazanina z betonu prostého tl. přes 50 do 80 mm třídy C 25/30, | m3 | 45.1912 |  | 0 |  | 0 |  | 0 | 21 | 0 | 2.525 | 114.11 | 0 | 0 | 801-1 | RTS 20/ II | RTS 20/ I | 3.213 | 145.2 |  | Práce |  |  |  | POL1_
|  | (z kameniva) hlazená dřevěným hladítkem | [24 empty] | SPI
|  | Včetně vytvoření dilatačních spár, bez zaplnění. | [24 empty] | POP
|  | viz. výkres půdorys 1NP : | [24 empty] | VV | 0
|  | Začátek provozního součtu | [24 empty] | VV
|  | POS4 : | [24 empty] | VV | 2
|  | A106 : 36,150 |  | 36.15 | [22 empty] | VV | 2
|  | A107 : 13,140 |  | 13.14 | [22 empty] | VV | 2
|  | POS7 : | [24 empty] | VV | 2
|  | A103 : 8,370 |  | 8.37 | [22 empty] | VV | 2
|  | A105 : 4,190 |  | 4.19 | [22 empty] | VV | 2
|  | A108 : 2,280 |  | 2.28 | [22 empty] | VV | 2
|  | POS8 : | [24 empty] | VV | 2
|  | A109 : 63,530 |  | 63.53 | [22 empty] | VV | 2
|  | A109a : 54,820 |  | 54.82 | [22 empty] | VV | 2
|  | A109b : 10,000 |  | 10 | [22 empty] | VV | 2
|  | A109c : 15,670 |  | 15.67 | [22 empty] | VV | 2
|  | A109d : 13,740 |  | 13.74 | [22 empty] | VV | 2
|  | A109e : 6,920 |  | 6.92 | [22 empty] | VV | 2
|  | A109f : 21,370 |  | 21.37 | [22 empty] | VV | 2
|  | A109g : 16,550 |  | 16.55 | [22 empty] | VV | 2
|  | A109h : 2,650 |  | 2.65 | [22 empty] | VV | 2
|  | A109i : 1,970 |  | 1.97 | [22 empty] | VV | 2
|  | A109j : 1,970 |  | 1.97 | [22 empty] | VV | 2
|  | A109k : 1,900 |  | 1.9 | [22 empty] | VV | 2
|  | A110 : 69,100 |  | 69.1 | [22 empty] | VV | 2
|  | A111 : 238,130 |  | 238.13 | [22 empty] | VV | 2
|  | A111a : 2,730 |  | 2.73 | [22 empty] | VV | 2
|  | A111b : 1,780 |  | 1.78 | [22 empty] | VV | 2
|  | A111c : 9,120 |  | 9.12 | [22 empty] | VV | 2
|  | A111d : 1,700 |  | 1.7 | [22 empty] | VV | 2
|  | A112 : 60,050 |  | 60.05 | [22 empty] | VV | 2
|  | Mezisoučet |  | 657.83 | [22 empty] | VV | 3
|  | Konec provozního součtu | [24 empty] | VV
|  | 657,8300*0,060 |  | 39.4698 | [22 empty] | VV | 0
|  | viz. výkres půdorys 2NP : | [24 empty] | VV | 0
|  | POS11 : | [24 empty] | VV | 0
|  | Začátek provozního součtu | [24 empty] | VV
|  | A206a : 4,100 |  | 4.1 | [22 empty] | VV | 2
|  | A206b : 8,490 |  | 8.49 | [22 empty] | VV | 2
|  | A207a : 9,110 |  | 9.11 | [22 empty] | VV | 2
|  | A207b : 4,560 |  | 4.56 | [22 empty] | VV | 2
|  | A208 : 1,630 |  | 1.63 | [22 empty] | VV | 2
|  | Mezisoučet |  | 27.89 | [22 empty] | VV | 3
|  | Konec provozního součtu | [24 empty] | VV
|  | 27,8900*0,060 |  | 1.6734 | [22 empty] | VV | 0
|  | viz. výkres půdorys 3NP : | [24 empty] | VV | 0
|  | POS11 : | [24 empty] | VV | 0
|  | Začátek provozního součtu | [24 empty] | VV
|  | A306a : 4,100 |  | 4.1 | [22 empty] | VV | 2
|  | A306b : 8,490 |  | 8.49 | [22 empty] | VV | 2
|  | A307a : 9,110 |  | 9.11 | [22 empty] | VV | 2
|  | A307b : 4,560 |  | 4.56 | [22 empty] | VV | 2
|  | A308 : 1,630 |  | 1.63 | [22 empty] | VV | 2
|  | A337 : 3,710 |  | 3.71 | [22 empty] | VV | 2
|  | Mezisoučet |  | 31.6 | [22 empty] | VV | 3
|  | Konec provozního součtu | [24 empty] | VV
|  | 31,6000*0,060 |  | 1.896 | [22 empty] | VV | 0
|  | Koeficient os: 0,05 |  | 2.152 | [22 empty] | VV | 4
126 | 631313711R00 | Mazanina z betonu prostého tl. přes 80 do 120 mm třídy C 25/30 , | m3 | 0.28875 |  | 0 |  | 0 |  | 0 | 21 | 0 | 2.525 | 0.73 | 0 | 0 | 801-1 | RTS 20/ II | RTS 20/ I | 2.58 | 0.74 |  | Práce |  |  |  | POL1_
|  | (z kameniva) hlazená dřevěným hladítkem | [24 empty] | SPI
|  | Včetně vytvoření dilatačních spár, bez zaplnění. | [24 empty] | POP
|  | viz. výkres půdorys 2PP : | [24 empty] | VV | 0
|  | A0002 : 1,650*1,750*0,100 |  | 0.28875 | [22 empty] | VV | 0
127 | 631315711R00 | Mazanina z betonu prostého tl. přes 120 do 240 mm třídy C25/30 | m3 | 21.6108 |  | 0 |  | 0 |  | 0 | 21 | 0 | 2.525 | 54.57 | 0 | 0 | 801-1 | RTS 20/ II | RTS 20/ I | 2.32 | 50.14 |  | Práce |  |  |  | POL1_
|  | (z kameniva) hlazená dřevěným hladítkem | [24 empty] | SPI
|  | Včetně vytvoření dilatačních spár, bez zaplnění. | [24 empty] | POP
|  | viz. výkres půdorys 1PP, statika v.č. 21 : | [24 empty] | VV | 0
|  | POS3 : | [24 empty] | VV | 0
|  | A003 : 120,060*0,180 |  | 21.6108 | [22 empty] | VV | 0
128 | 631319151R00 | Příplatek za přehlazení povrchu tloušťka mazaniny do 80 mm | m3 | 17.2581 |  | 0 |  | 0 |  | 0 | 21 | 0 | 0 | 0 | 0 | 0 | 801-1 | RTS 20/ II | RTS 20/ I | 2.7 | 46.6 |  | Práce |  |  |  | POL1_
|  | betonové mazaniny min. B 10 ocelovým hladítkem | [24 empty] | SPI
|  | viz. výkres půdorys 1PP : | [24 empty] | VV | 0
|  | Začátek provozního součtu | [24 empty] | VV
|  | POS2 : | [24 empty] | VV | 2
|  | A003 : 199,240 |  | 199.24 | [22 empty] | VV | 2
|  | A003a : 2,650 |  | 2.65 | [22 empty] | VV | 2
|  | A003b : 6,050 |  | 6.05 | [22 empty] | VV | 2
|  | A003c : 2,330 |  | 2.33 | [22 empty] | VV | 2
|  | A004 : 40,090 |  | 40.09 | [22 empty] | VV | 2
|  | A004a : 4,330 |  | 4.33 | [22 empty] | VV | 2
|  | A004b : 2,830 |  | 2.83 | [22 empty] | VV | 2
|  | POS3 : | [24 empty] | VV | 2
|  | A003 : 143,830 |  | 143.83 | [22 empty] | VV | 2
|  | Mezisoučet |  | 401.35 | [22 empty] | VV | 3
|  | Konec provozního součtu | [24 empty] | VV
|  | 401,3500*0,043 |  | 17.2581 | [22 empty] | VV | 0
129 | 631319153R00 | Příplatek za přehlazení povrchu tloušťka mazaniny od 80 mm do 120 mm | m3 | 0.28875 |  | 0 |  | 0 |  | 0 | 21 | 0 | 0 | 0 | 0 | 0 | 801-1 | RTS 20/ II | RTS 20/ I | 1.35 | 0.39 |  | Práce |  |  |  | POL1_
|  | betonové mazaniny min. B 10 ocelovým hladítkem | [24 empty] | SPI
|  | viz. výkres půdorys 2PP : | [24 empty] | VV | 0
|  | A0002 : 1,650*1,750*0,100 |  | 0.28875 | [22 empty] | VV | 0
130 | 631319155R00 | Příplatek za přehlazení povrchu tloušťka mazaniny od 120 mm do 240 mm | m3 | 21.6108 |  | 0 |  | 0 |  | 0 | 21 | 0 | 0 | 0 | 0 | 0 | 801-1 | RTS 20/ II | RTS 20/ I | 0.675 | 14.59 |  | Práce |  |  |  | POL1_
|  | betonové mazaniny min. B 10 ocelovým hladítkem | [24 empty] | SPI
|  | viz. výkres půdorys 1PP, statika v.č. 21 : | [24 empty] | VV | 0
|  | POS3 : | [24 empty] | VV | 0
|  | A003 : 120,060*0,180 |  | 21.6108 | [22 empty] | VV | 0
131 | 631319171R00 | Příplatek za stržení povrchu tloušťka mazaniny do 80 mm | m3 | 151.2295 |  | 0 |  | 0 |  | 0 | 21 | 0 | 0 | 0 | 0 | 0 | 801-1 | RTS 20/ II | RTS 20/ I | 0.82 | 124.01 |  | Práce |  |  |  | POL1_
|  | spodní vrstvy mazaniny latí před vložením výztuže nebo pletiva pro tloušťku obou vrstev mazaniny | [24 empty] | SPI
|  | viz. výkres půdorys 1PP : | [24 empty] | VV | 0
|  | Začátek provozního součtu | [24 empty] | VV
|  | POS2 : | [24 empty] | VV | 2
|  | A003 : 199,240 |  | 199.24 | [22 empty] | VV | 2
|  | A003a : 2,650 |  | 2.65 | [22 empty] | VV | 2
|  | A003b : 6,050 |  | 6.05 | [22 empty] | VV | 2
|  | A003c : 2,330 |  | 2.33 | [22 empty] | VV | 2
|  | A004 : 40,090 |  | 40.09 | [22 empty] | VV | 2
|  | A004a : 4,330 |  | 4.33 | [22 empty] | VV | 2
|  | A004b : 2,830 |  | 2.83 | [22 empty] | VV | 2
|  | POS3 : | [24 empty] | VV | 2
|  | A003 : 143,830 |  | 143.83 | [22 empty] | VV | 2
|  | Mezisoučet |  | 401.35 | [22 empty] | VV | 3
|  | Konec provozního součtu | [24 empty] | VV
|  | 401,3500*0,043 |  | 17.2581 | [22 empty] | VV | 0
|  | viz. výkres půdorys 1NP : | [24 empty] | VV | 0
|  | Začátek provozního součtu | [24 empty] | VV
|  | POS4 : | [24 empty] | VV | 2
|  | A106 : 36,150 |  | 36.15 | [22 empty] | VV | 2
|  | A107 : 13,140 |  | 13.14 | [22 empty] | VV | 2
|  | POS7 : | [24 empty] | VV | 2
|  | A103 : 8,370 |  | 8.37 | [22 empty] | VV | 2
|  | A105 : 4,190 |  | 4.19 | [22 empty] | VV | 2
|  | A108 : 2,280 |  | 2.28 | [22 empty] | VV | 2
|  | POS8 : | [24 empty] | VV | 2
|  | A109 : 63,530 |  | 63.53 | [22 empty] | VV | 2
|  | A109a : 54,820 |  | 54.82 | [22 empty] | VV | 2
|  | A109b : 10,000 |  | 10 | [22 empty] | VV | 2
|  | A109c : 15,670 |  | 15.67 | [22 empty] | VV | 2
|  | A109d : 13,740 |  | 13.74 | [22 empty] | VV | 2
|  | A109e : 6,920 |  | 6.92 | [22 empty] | VV | 2
|  | A109f : 21,370 |  | 21.37 | [22 empty] | VV | 2
|  | A109g : 16,550 |  | 16.55 | [22 empty] | VV | 2
|  | A109h : 2,650 |  | 2.65 | [22 empty] | VV | 2
|  | A109i : 1,970 |  | 1.97 | [22 empty] | VV | 2
|  | A109j : 1,970 |  | 1.97 | [22 empty] | VV | 2
|  | A109k : 1,900 |  | 1.9 | [22 empty] | VV | 2
|  | A110 : 69,100 |  | 69.1 | [22 empty] | VV | 2
|  | A111 : 238,130 |  | 238.13 | [22 empty] | VV | 2
|  | A111a : 2,730 |  | 2.73 | [22 empty] | VV | 2
|  | A111b : 1,780 |  | 1.78 | [22 empty] | VV | 2
|  | A111c : 9,120 |  | 9.12 | [22 empty] | VV | 2
|  | A111d : 1,700 |  | 1.7 | [22 empty] | VV | 2
|  | A112 : 60,050 |  | 60.05 | [22 empty] | VV | 2
|  | Mezisoučet |  | 657.83 | [22 empty] | VV | 3
|  | Konec provozního součtu | [24 empty] | VV
|  | 657,8300*0,060 |  | 39.4698 | [22 empty] | VV | 0
|  | viz. výkres půdorys 1NP : | [24 empty] | VV | 0
|  | Začátek provozního součtu | [24 empty] | VV
|  | POS5 : | [24 empty] | VV | 2
|  | A106 : 10,600 |  | 10.6 | [22 empty] | VV | 2
|  | POS6 : | [24 empty] | VV | 2
|  | A102 : 22,350 |  | 22.35 | [22 empty] | VV | 2
|  | Mezisoučet |  | 32.95 | [22 empty] | VV | 3
|  | Konec provozního součtu | [24 empty] | VV
|  | 32,9500*0,045 |  | 1.4828 | [22 empty] | VV | 0
|  | viz. výkres půdorys 2NP : | [24 empty] | VV | 0
|  | Začátek provozního součtu | [24 empty] | VV
|  | POS9 : | [24 empty] | VV | 2
|  | A202 : 30,500 |  | 30.5 | [22 empty] | VV | 2
|  | A203 : 31,900 |  | 31.9 | [22 empty] | VV | 2
|  | A205 : 8,550 |  | 8.55 | [22 empty] | VV | 2
|  | A209 : 31,660 |  | 31.66 | [22 empty] | VV | 2
|  | A234 : 2,840 |  | 2.84 | [22 empty] | VV | 2
|  | POS10 : | [24 empty] | VV | 2
|  | A202 : 11,000 |  | 11 | [22 empty] | VV | 2
|  | POS12 : | [24 empty] | VV | 2
|  | A210 : 30,570 |  | 30.57 | [22 empty] | VV | 2
|  | A211 : 24,710 |  | 24.71 | [22 empty] | VV | 2
|  | A212 : 23,790 |  | 23.79 | [22 empty] | VV | 2
|  | A213 : 21,190 |  | 21.19 | [22 empty] | VV | 2
|  | A214 : 20,600 |  | 20.6 | [22 empty] | VV | 2
|  | A215 : 21,220 |  | 21.22 | [22 empty] | VV | 2
|  | A216 : 18,360 |  | 18.36 | [22 empty] | VV | 2
|  | A217 : 18,290 |  | 18.29 | [22 empty] | VV | 2
|  | A218 : 18,250 |  | 18.25 | [22 empty] | VV | 2
|  | A219 : 18,420 |  | 18.42 | [22 empty] | VV | 2
|  | A220 : 18,230 |  | 18.23 | [22 empty] | VV | 2
|  | A221 : 27,660 |  | 27.66 | [22 empty] | VV | 2
|  | A222 : 18,290 |  | 18.29 | [22 empty] | VV | 2
|  | A223 : 15,000 |  | 15 | [22 empty] | VV | 2
|  | A224 : 14,940 |  | 14.94 | [22 empty] | VV | 2
|  | A225 : 18,280 |  | 18.28 | [22 empty] | VV | 2
|  | A226 : 18,360 |  | 18.36 | [22 empty] | VV | 2
|  | A227 : 21,220 |  | 21.22 | [22 empty] | VV | 2
|  | A228 : 19,980 |  | 19.98 | [22 empty] | VV | 2
|  | A229 : 20,600 |  | 20.6 | [22 empty] | VV | 2
|  | A230 : 25,050 |  | 25.05 | [22 empty] | VV | 2
|  | A231 : 24,670 |  | 24.67 | [22 empty] | VV | 2
|  | A232 : 23,720 |  | 23.72 | [22 empty] | VV | 2
|  | A235 : 6,200 |  | 6.2 | [22 empty] | VV | 2
|  | A236 : 6,430 |  | 6.43 | [22 empty] | VV | 2
|  | Mezisoučet |  | 610.48 | [22 empty] | VV | 3
|  | Konec provozního součtu | [24 empty] | VV
|  | 610,4800*0,050 |  | 30.524 | [22 empty] | VV | 0
|  | viz. výkres půdorys 3NP : | [24 empty] | VV | 0
|  | Začátek provozního součtu | [24 empty] | VV
|  | POS9 : | [24 empty] | VV | 2
|  | A302 : 27,100 |  | 27.1 | [22 empty] | VV | 2
|  | A303 : 31,840 |  | 31.84 | [22 empty] | VV | 2
|  | A305 : 8,470 |  | 8.47 | [22 empty] | VV | 2
|  | A309 : 31,660 |  | 31.66 | [22 empty] | VV | 2
|  | A334 : 2,840 |  | 2.84 | [22 empty] | VV | 2
|  | POS10 : | [24 empty] | VV | 2
|  | A302 : 11,000 |  | 11 | [22 empty] | VV | 2
|  | POS12 : | [24 empty] | VV | 2
|  | A310 : 30,570 |  | 30.57 | [22 empty] | VV | 2
|  | A311 : 24,710 |  | 24.71 | [22 empty] | VV | 2
|  | A312 : 23,790 |  | 23.79 | [22 empty] | VV | 2
|  | A313 : 21,190 |  | 21.19 | [22 empty] | VV | 2
|  | A314 : 20,600 |  | 20.6 | [22 empty] | VV | 2
|  | A315 : 21,220 |  | 21.22 | [22 empty] | VV | 2
|  | A316 : 18,360 |  | 18.36 | [22 empty] | VV | 2
|  | A317 : 18,290 |  | 18.29 | [22 empty] | VV | 2
|  | A318 : 18,250 |  | 18.25 | [22 empty] | VV | 2
|  | A319 : 18,420 |  | 18.42 | [22 empty] | VV | 2
|  | A320 : 18,230 |  | 18.23 | [22 empty] | VV | 2
|  | A321 : 27,660 |  | 27.66 | [22 empty] | VV | 2
|  | A322 : 18,290 |  | 18.29 | [22 empty] | VV | 2
|  | A323 : 15,000 |  | 15 | [22 empty] | VV | 2
|  | A324 : 14,940 |  | 14.94 | [22 empty] | VV | 2
|  | A325 : 18,280 |  | 18.28 | [22 empty] | VV | 2
|  | A326 : 18,360 |  | 18.36 | [22 empty] | VV | 2
|  | A327 : 21,220 |  | 21.22 | [22 empty] | VV | 2
|  | A328 : 19,980 |  | 19.98 | [22 empty] | VV | 2
|  | A329 : 20,600 |  | 20.6 | [22 empty] | VV | 2
|  | A330 : 25,050 |  | 25.05 | [22 empty] | VV | 2
|  | A331 : 24,670 |  | 24.67 | [22 empty] | VV | 2
|  | A332 : 23,720 |  | 23.72 | [22 empty] | VV | 2
|  | A335 : 6,200 |  | 6.2 | [22 empty] | VV | 2
|  | A336 : 6,430 |  | 6.43 | [22 empty] | VV | 2
|  | A337 : 3,710 |  | 3.71 | [22 empty] | VV | 2
|  | Mezisoučet |  | 610.65 | [22 empty] | VV | 3
|  | Konec provozního součtu | [24 empty] | VV
|  | 610,6500*0,050 |  | 30.5325 | [22 empty] | VV | 0
|  | viz. výkres půdorys 2NP : | [24 empty] | VV | 0
|  | POS11 : | [24 empty] | VV | 0
|  | Začátek provozního součtu | [24 empty] | VV
|  | A206a : 4,100 |  | 4.1 | [22 empty] | VV | 2
|  | A206b : 8,490 |  | 8.49 | [22 empty] | VV | 2
|  | A207a : 9,110 |  | 9.11 | [22 empty] | VV | 2
|  | A207b : 4,560 |  | 4.56 | [22 empty] | VV | 2
|  | A208 : 1,630 |  | 1.63 | [22 empty] | VV | 2
|  | Mezisoučet |  | 27.89 | [22 empty] | VV | 3
|  | Konec provozního součtu | [24 empty] | VV
|  | 27,8900*0,060 |  | 1.6734 | [22 empty] | VV | 0
|  | viz. výkres půdorys 3NP : | [24 empty] | VV | 0
|  | POS11 : | [24 empty] | VV | 0
|  | Začátek provozního součtu | [24 empty] | VV
|  | A306a : 4,100 |  | 4.1 | [22 empty] | VV | 2
|  | A306b : 8,490 |  | 8.49 | [22 empty] | VV | 2
|  | A307a : 9,110 |  | 9.11 | [22 empty] | VV | 2
|  | A307b : 4,560 |  | 4.56 | [22 empty] | VV | 2
|  | A308 : 1,630 |  | 1.63 | [22 empty] | VV | 2
|  | Mezisoučet |  | 27.89 | [22 empty] | VV | 3
|  | Konec provozního součtu | [24 empty] | VV
|  | 27,8900*0,060 |  | 1.6734 | [22 empty] | VV | 0
|  | viz. výkres půdorys 4NP : | [24 empty] | VV | 0
|  | Začátek provozního součtu | [24 empty] | VV
|  | POS13 : | [24 empty] | VV | 2
|  | A402 : 34,010 |  | 34.01 | [22 empty] | VV | 2
|  | A403 : 28,330 |  | 28.33 | [22 empty] | VV | 2
|  | A405 : 8,550 |  | 8.55 | [22 empty] | VV | 2
|  | A409 : 31,660 |  | 31.66 | [22 empty] | VV | 2
|  | A416 : 2,840 |  | 2.84 | [22 empty] | VV | 2
|  | POS15 : | [24 empty] | VV | 2
|  | A410 : 130,340 |  | 130.34 | [22 empty] | VV | 2
|  | A411 : 87,310 |  | 87.31 | [22 empty] | VV | 2
|  | A412 : 84,310 |  | 84.31 | [22 empty] | VV | 2
|  | A413 : 87,220 |  | 87.22 | [22 empty] | VV | 2
|  | A414 : 116,540 |  | 116.54 | [22 empty] | VV | 2
|  | Mezisoučet |  | 611.11 | [22 empty] | VV | 3
|  | Konec provozního součtu | [24 empty] | VV
|  | 611,1100*0,045 |  | 27.4999 | [22 empty] | VV | 0
|  | viz. výkres půdorys 4NP : | [24 empty] | VV | 0
|  | Začátek provozního součtu | [24 empty] | VV
|  | POS16 : | [24 empty] | VV | 2
|  | A406a : 4,100 |  | 4.1 | [22 empty] | VV | 2
|  | A406b : 8,490 |  | 8.49 | [22 empty] | VV | 2
|  | A407a : 9,110 |  | 9.11 | [22 empty] | VV | 2
|  | A407b : 4,560 |  | 4.56 | [22 empty] | VV | 2
|  | A408 : 1,630 |  | 1.63 | [22 empty] | VV | 2
|  | Mezisoučet |  | 27.89 | [22 empty] | VV | 3
|  | Konec provozního součtu | [24 empty] | VV
|  | 27,8900*0,040 |  | 1.1156 | [22 empty] | VV | 0
132 | 631319175R00 | Příplatek za stržení povrchu tloušťka mazaniny od 120 mm do 240 mm | m3 | 43.2216 |  | 0 |  | 0 |  | 0 | 21 | 0 | 0 | 0 | 0 | 0 | 801-1 | RTS 20/ II | RTS 20/ I | 0.205 | 8.86 |  | Práce |  |  |  | POL1_
|  | spodní vrstvy mazaniny latí před vložením výztuže nebo pletiva pro tloušťku obou vrstev mazaniny | [24 empty] | SPI
|  | viz. výkres půdorys 1PP, statika v.č. 21 : | [24 empty] | VV | 0
|  | POS3 : | [24 empty] | VV | 0
|  | A003 : 120,060*0,180*2 |  | 43.2216 | [22 empty] | VV | 0
133 | 631342823R00 | Mazanina z betonu lehkého hutného konstrukčního tloušťky přes 50 do 80 mm z polystyrenbetonu, 0,5 MPa | m3 | 0.96863 |  | 0 |  | 0 |  | 0 | 21 | 0 | 0.42622 | 0.41 | 0 | 0 | 801-1 | RTS 20/ II | RTS 20/ I | 5.24 | 5.08 |  | Práce |  |  |  | POL1_
|  | PSCH2 : | [24 empty] | VV | 0
|  | mezipodesty : 7,175*0,045*3 |  | 0.96863 | [22 empty] | VV | 0
134 | 631361921RT3 | Výztuž mazanin z betonů a z lehkých betonů ze svařovaných sítí průměr drátu 5 mm, velikost oka 150/150 mm | t | 7.8923 |  | 0 |  | 0 |  | 0 | 21 | 0 | 1.0662 | 8.42 | 0 | 0 | 801-1 | RTS 20/ II | RTS 20/ I | 15.231 | 120.21 |  | Práce |  |  |  | POL1_
|  | viz. výkres půdorys 1PP : | [24 empty] | VV | 0
|  | Začátek provozního součtu | [24 empty] | VV
|  | POS2 : | [24 empty] | VV | 2
|  | A003 : 199,240 |  | 199.24 | [22 empty] | VV | 2
|  | A003a : 2,650 |  | 2.65 | [22 empty] | VV | 2
|  | A003b : 6,050 |  | 6.05 | [22 empty] | VV | 2
|  | A003c : 2,330 |  | 2.33 | [22 empty] | VV | 2
|  | A004 : 40,090 |  | 40.09 | [22 empty] | VV | 2
|  | A004a : 4,330 |  | 4.33 | [22 empty] | VV | 2
|  | A004b : 2,830 |  | 2.83 | [22 empty] | VV | 2
|  | POS3 : | [24 empty] | VV | 2
|  | A003 : 143,830 |  | 143.83 | [22 empty] | VV | 2
|  | Mezisoučet |  | 401.35 | [22 empty] | VV | 3
|  | Konec provozního součtu | [24 empty] | VV
|  | 2,099/1000*401,3500*1,25 |  | 1.053 | [22 empty] | VV | 0
|  | viz. výkres půdorys 1NP : | [24 empty] | VV | 0
|  | Začátek provozního součtu | [24 empty] | VV
|  | POS4 : | [24 empty] | VV | 2
|  | A106 : 36,150 |  | 36.15 | [22 empty] | VV | 2
|  | A107 : 13,140 |  | 13.14 | [22 empty] | VV | 2
|  | POS7 : | [24 empty] | VV | 2
|  | A103 : 8,370 |  | 8.37 | [22 empty] | VV | 2
|  | A105 : 4,190 |  | 4.19 | [22 empty] | VV | 2
|  | A108 : 2,280 |  | 2.28 | [22 empty] | VV | 2
|  | POS8 : | [24 empty] | VV | 2
|  | A109 : 63,530 |  | 63.53 | [22 empty] | VV | 2
|  | A109a : 54,820 |  | 54.82 | [22 empty] | VV | 2
|  | A109b : 10,000 |  | 10 | [22 empty] | VV | 2
|  | A109c : 15,670 |  | 15.67 | [22 empty] | VV | 2
|  | A109d : 13,740 |  | 13.74 | [22 empty] | VV | 2
|  | A109e : 6,920 |  | 6.92 | [22 empty] | VV | 2
|  | A109f : 21,370 |  | 21.37 | [22 empty] | VV | 2
|  | A109g : 16,550 |  | 16.55 | [22 empty] | VV | 2
|  | A109h : 2,650 |  | 2.65 | [22 empty] | VV | 2
|  | A109i : 1,970 |  | 1.97 | [22 empty] | VV | 2
|  | A109j : 1,970 |  | 1.97 | [22 empty] | VV | 2
|  | A109k : 1,900 |  | 1.9 | [22 empty] | VV | 2
|  | A110 : 69,100 |  | 69.1 | [22 empty] | VV | 2
|  | A111 : 238,130 |  | 238.13 | [22 empty] | VV | 2
|  | A111a : 2,730 |  | 2.73 | [22 empty] | VV | 2
|  | A111b : 1,780 |  | 1.78 | [22 empty] | VV | 2
|  | A111c : 9,120 |  | 9.12 | [22 empty] | VV | 2
|  | A111d : 1,700 |  | 1.7 | [22 empty] | VV | 2
|  | A112 : 60,050 |  | 60.05 | [22 empty] | VV | 2
|  | Mezisoučet |  | 657.83 | [22 empty] | VV | 3
|  | Konec provozního součtu | [24 empty] | VV
|  | 2,099/1000*657,8300*1,25 |  | 1.726 | [22 empty] | VV | 0
|  | viz. výkres půdorys 1NP : | [24 empty] | VV | 0
|  | Začátek provozního součtu | [24 empty] | VV
|  | POS5 : | [24 empty] | VV | 2
|  | A106 : 10,600 |  | 10.6 | [22 empty] | VV | 2
|  | POS6 : | [24 empty] | VV | 2
|  | A102 : 22,350 |  | 22.35 | [22 empty] | VV | 2
|  | Mezisoučet |  | 32.95 | [22 empty] | VV | 3
|  | Konec provozního součtu | [24 empty] | VV
|  | 2,099/1000*32,9500*1,25 |  | 0.08645 | [22 empty] | VV | 0
|  | viz. výkres půdorys 2NP : | [24 empty] | VV | 0
|  | Začátek provozního součtu | [24 empty] | VV
|  | POS9 : | [24 empty] | VV | 2
|  | A202 : 30,500 |  | 30.5 | [22 empty] | VV | 2
|  | A203 : 31,900 |  | 31.9 | [22 empty] | VV | 2
|  | A205 : 8,550 |  | 8.55 | [22 empty] | VV | 2
|  | A209 : 31,660 |  | 31.66 | [22 empty] | VV | 2
|  | A234 : 2,840 |  | 2.84 | [22 empty] | VV | 2
|  | POS10 : | [24 empty] | VV | 2
|  | A202 : 11,000 |  | 11 | [22 empty] | VV | 2
|  | POS12 : | [24 empty] | VV | 2
|  | A210 : 30,570 |  | 30.57 | [22 empty] | VV | 2
|  | A211 : 24,710 |  | 24.71 | [22 empty] | VV | 2
|  | A212 : 23,790 |  | 23.79 | [22 empty] | VV | 2
|  | A213 : 21,190 |  | 21.19 | [22 empty] | VV | 2
|  | A214 : 20,600 |  | 20.6 | [22 empty] | VV | 2
|  | A215 : 21,220 |  | 21.22 | [22 empty] | VV | 2
|  | A216 : 18,360 |  | 18.36 | [22 empty] | VV | 2
|  | A217 : 18,290 |  | 18.29 | [22 empty] | VV | 2
|  | A218 : 18,250 |  | 18.25 | [22 empty] | VV | 2
|  | A219 : 18,420 |  | 18.42 | [22 empty] | VV | 2
|  | A220 : 18,230 |  | 18.23 | [22 empty] | VV | 2
|  | A221 : 27,660 |  | 27.66 | [22 empty] | VV | 2
|  | A222 : 18,290 |  | 18.29 | [22 empty] | VV | 2
|  | A223 : 15,000 |  | 15 | [22 empty] | VV | 2
|  | A224 : 14,940 |  | 14.94 | [22 empty] | VV | 2
|  | A225 : 18,280 |  | 18.28 | [22 empty] | VV | 2
|  | A226 : 18,360 |  | 18.36 | [22 empty] | VV | 2
|  | A227 : 21,220 |  | 21.22 | [22 empty] | VV | 2
|  | A228 : 19,980 |  | 19.98 | [22 empty] | VV | 2
|  | A229 : 20,600 |  | 20.6 | [22 empty] | VV | 2
|  | A230 : 25,050 |  | 25.05 | [22 empty] | VV | 2
|  | A231 : 24,670 |  | 24.67 | [22 empty] | VV | 2
|  | A232 : 23,720 |  | 23.72 | [22 empty] | VV | 2
|  | A235 : 6,200 |  | 6.2 | [22 empty] | VV | 2
|  | A236 : 6,430 |  | 6.43 | [22 empty] | VV | 2
|  | Mezisoučet |  | 610.48 | [22 empty] | VV | 3
|  | Konec provozního součtu | [24 empty] | VV
|  | 2,099/1000*610,4800*1,25 |  | 1.6018 | [22 empty] | VV | 0
|  | viz. výkres půdorys 3NP : | [24 empty] | VV | 0
|  | Začátek provozního součtu | [24 empty] | VV
|  | POS9 : | [24 empty] | VV | 2
|  | A302 : 27,100 |  | 27.1 | [22 empty] | VV | 2
|  | A303 : 31,840 |  | 31.84 | [22 empty] | VV | 2
|  | A305 : 8,470 |  | 8.47 | [22 empty] | VV | 2
|  | A309 : 31,660 |  | 31.66 | [22 empty] | VV | 2
|  | A334 : 2,840 |  | 2.84 | [22 empty] | VV | 2
|  | POS10 : | [24 empty] | VV | 2
|  | A302 : 11,000 |  | 11 | [22 empty] | VV | 2
|  | POS12 : | [24 empty] | VV | 2
|  | A310 : 30,570 |  | 30.57 | [22 empty] | VV | 2
|  | A311 : 24,710 |  | 24.71 | [22 empty] | VV | 2
|  | A312 : 23,790 |  | 23.79 | [22 empty] | VV | 2
|  | A313 : 21,190 |  | 21.19 | [22 empty] | VV | 2
|  | A314 : 20,600 |  | 20.6 | [22 empty] | VV | 2
|  | A315 : 21,220 |  | 21.22 | [22 empty] | VV | 2
|  | A316 : 18,360 |  | 18.36 | [22 empty] | VV | 2
|  | A317 : 18,290 |  | 18.29 | [22 empty] | VV | 2
|  | A318 : 18,250 |  | 18.25 | [22 empty] | VV | 2
|  | A319 : 18,420 |  | 18.42 | [22 empty] | VV | 2
|  | A320 : 18,230 |  | 18.23 | [22 empty] | VV | 2
|  | A321 : 27,660 |  | 27.66 | [22 empty] | VV | 2
|  | A322 : 18,290 |  | 18.29 | [22 empty] | VV | 2
|  | A323 : 15,000 |  | 15 | [22 empty] | VV | 2
|  | A324 : 14,940 |  | 14.94 | [22 empty] | VV | 2
|  | A325 : 18,280 |  | 18.28 | [22 empty] | VV | 2
|  | A326 : 18,360 |  | 18.36 | [22 empty] | VV | 2
|  | A327 : 21,220 |  | 21.22 | [22 empty] | VV | 2
|  | A328 : 19,980 |  | 19.98 | [22 empty] | VV | 2
|  | A329 : 20,600 |  | 20.6 | [22 empty] | VV | 2
|  | A330 : 25,050 |  | 25.05 | [22 empty] | VV | 2
|  | A331 : 24,670 |  | 24.67 | [22 empty] | VV | 2
|  | A332 : 23,720 |  | 23.72 | [22 empty] | VV | 2
|  | A335 : 6,200 |  | 6.2 | [22 empty] | VV | 2
|  | A336 : 6,430 |  | 6.43 | [22 empty] | VV | 2
|  | Mezisoučet |  | 606.94 | [22 empty] | VV | 3
|  | Konec provozního součtu | [24 empty] | VV
|  | 2,099/1000*606,9400*1,25 |  | 1.5925 | [22 empty] | VV | 0
|  | viz. výkres půdorys 2NP : | [24 empty] | VV | 0
|  | POS11 : | [24 empty] | VV | 0
|  | Začátek provozního součtu | [24 empty] | VV
|  | A206a : 4,100 |  | 4.1 | [22 empty] | VV | 2
|  | A206b : 8,490 |  | 8.49 | [22 empty] | VV | 2
|  | A207a : 9,110 |  | 9.11 | [22 empty] | VV | 2
|  | A207b : 4,560 |  | 4.56 | [22 empty] | VV | 2
|  | A208 : 1,630 |  | 1.63 | [22 empty] | VV | 2
|  | Mezisoučet |  | 27.89 | [22 empty] | VV | 3
|  | Konec provozního součtu | [24 empty] | VV
|  | 2,099/1000*27,8900*1,25 |  | 0.07318 | [22 empty] | VV | 0
|  | viz. výkres půdorys 3NP : | [24 empty] | VV | 0
|  | POS11 : | [24 empty] | VV | 0
|  | Začátek provozního součtu | [24 empty] | VV
|  | A306a : 4,100 |  | 4.1 | [22 empty] | VV | 2
|  | A306b : 8,490 |  | 8.49 | [22 empty] | VV | 2
|  | A307a : 9,110 |  | 9.11 | [22 empty] | VV | 2
|  | A307b : 4,560 |  | 4.56 | [22 empty] | VV | 2
|  | A308 : 1,630 |  | 1.63 | [22 empty] | VV | 2
|  | A337 : 3,710 |  | 3.71 | [22 empty] | VV | 2
|  | Mezisoučet |  | 31.6 | [22 empty] | VV | 3
|  | Konec provozního součtu | [24 empty] | VV
|  | 2,099/1000*31,6000*1,25 |  | 0.08291 | [22 empty] | VV | 0
|  | viz. výkres půdorys 4NP : | [24 empty] | VV | 0
|  | Začátek provozního součtu | [24 empty] | VV
|  | POS13 : | [24 empty] | VV | 2
|  | A402 : 34,010 |  | 34.01 | [22 empty] | VV | 2
|  | A403 : 28,330 |  | 28.33 | [22 empty] | VV | 2
|  | A405 : 8,550 |  | 8.55 | [22 empty] | VV | 2
|  | A409 : 31,660 |  | 31.66 | [22 empty] | VV | 2
|  | A416 : 2,840 |  | 2.84 | [22 empty] | VV | 2
|  | POS15 : | [24 empty] | VV | 2
|  | A410 : 130,340 |  | 130.34 | [22 empty] | VV | 2
|  | A411 : 87,310 |  | 87.31 | [22 empty] | VV | 2
|  | A412 : 84,310 |  | 84.31 | [22 empty] | VV | 2
|  | A413 : 87,220 |  | 87.22 | [22 empty] | VV | 2
|  | A414 : 116,540 |  | 116.54 | [22 empty] | VV | 2
|  | Mezisoučet |  | 611.11 | [22 empty] | VV | 3
|  | Konec provozního součtu | [24 empty] | VV
|  | 2,099/1000*611,1100*1,25 |  | 1.6034 | [22 empty] | VV | 0
|  | viz. výkres půdorys 4NP : | [24 empty] | VV | 0
|  | Začátek provozního součtu | [24 empty] | VV
|  | POS16 : | [24 empty] | VV | 2
|  | A406a : 4,100 |  | 4.1 | [22 empty] | VV | 2
|  | A406b : 8,490 |  | 8.49 | [22 empty] | VV | 2
|  | A407a : 9,110 |  | 9.11 | [22 empty] | VV | 2
|  | A407b : 4,560 |  | 4.56 | [22 empty] | VV | 2
|  | A408 : 1,630 |  | 1.63 | [22 empty] | VV | 2
|  | Mezisoučet |  | 27.89 | [22 empty] | VV | 3
|  | Konec provozního součtu | [24 empty] | VV
|  | 2,099/1000*27,8900*1,25 |  | 0.07318 | [22 empty] | VV | 0
135 | 631361921RT4 | Výztuž mazanin z betonů a z lehkých betonů ze svařovaných sítí průměr drátu 6 mm, velikost oka 100/100 mm | t | 1.3207 |  | 0 |  | 0 |  | 0 | 21 | 0 | 1.0662 | 1.41 | 0 | 0 | 801-1 | RTS 20/ II | RTS 20/ I | 15.23 | 20.11 |  | Práce |  |  |  | POL1_
|  | viz. výkres půdorys 1PP, statika v.č. 21 : | [24 empty] | VV | 0
|  | POS3 : | [24 empty] | VV | 0
|  | A003 : 4,400/1000*120,060*1,25*2 |  | 1.3207 | [22 empty] | VV | 0
136 | 631571010R00 | Násyp pod podlahy z kameniva bez dodávky materiálu bez určení tloušťky | m3 | 12.9447 |  | 0 |  | 0 |  | 0 | 21 | 0 | 0 | 0 | 0 | 0 | 801-1 | RTS 20/ II | RTS 20/ I | 1.836 | 23.77 |  | Práce |  |  |  | POL1_
|  | pod mazaniny a dlažby, popř. na plochých střechách, vodorovný nebo ve spádu, s udusáním a urovnáním povrchu, | [24 empty] | SPI |  | pod mazaniny a dlažby, popř. na plochých střechách, vodorovný nebo ve spádu, s udusáním a urovnáním povrchu,
|  | viz. výkres půdorys 1PP : | [24 empty] | VV | 0
|  | POS3 : | [24 empty] | VV | 0
|  | A003 : 143,830*0,090 |  | 12.9447 | [22 empty] | VV | 0
137 | 632451031R00 | Vyrovnávací potěr z cementové malty v ploše o průměrné (střední) tloušťce od 10 do 20 mm | m2 | 11 |  | 0 |  | 0 |  | 0 | 21 | 0 | 0.04984 | 0.55 | 0 | 0 | 801-1 | RTS 20/ II | RTS 20/ I | 0.25 | 2.75 |  | Práce |  |  |  | POL1_
|  | na stropech z prefabrikovaných dílců jako podklad pod izolaci, pod podlahové konstrukce apod., na mazaninách jen jako podklad pod izolaci proti vodě, jako ochrana izolace shora, tvořící lože při kladení plošných prefa panelů (např. v kanálech), hlazený dřevěným hladítkem anebo podlévání provizorně podklínovaných patek usazených strojů a technologických zařízení, s náležitým zatemováním hutné malty, | [24 empty] | SPI |  | na stropech z prefabrikovaných dílců jako podklad pod izolaci, pod podlahové konstrukce apod., na mazaninách jen jako podklad pod izolaci proti vodě, jako ochrana izolace shora, tvořící lože při kladení plošných prefa panelů (např. v kanálech), hlazený dřevěným hladítkem anebo podlévání provizorně podklínovaných patek usazených strojů a technologických zařízení, s náležitým zatemováním hutné malty,
|  | viz. výkres půdorys 4NP : | [24 empty] | VV | 0
|  | POS14 : | [24 empty] | VV | 0
|  | A402 : 11,000 |  | 11 | [22 empty] | VV | 0
138 | 632451032R00 | Vyrovnávací potěr z cementové malty v ploše o průměrné (střední) tloušťce od 20 do 30 mm | m2 | 56.441 |  | 0 |  | 0 |  | 0 | 21 | 0 | 0.07426 | 4.19 | 0 | 0 | 801-1 | RTS 20/ II | RTS 20/ I | 0.271 | 15.3 |  | Práce |  |  |  | POL1_
|  | na stropech z prefabrikovaných dílců jako podklad pod izolaci, pod podlahové konstrukce apod., na mazaninách jen jako podklad pod izolaci proti vodě, jako ochrana izolace shora, tvořící lože při kladení plošných prefa panelů (např. v kanálech), hlazený dřevěným hladítkem anebo podlévání provizorně podklínovaných patek usazených strojů a technologických zařízení, s náležitým zatemováním hutné malty, | [24 empty] | SPI |  | na stropech z prefabrikovaných dílců jako podklad pod izolaci, pod podlahové konstrukce apod., na mazaninách jen jako podklad pod izolaci proti vodě, jako ochrana izolace shora, tvořící lože při kladení plošných prefa panelů (např. v kanálech), hlazený dřevěným hladítkem anebo podlévání provizorně podklínovaných patek usazených strojů a technologických zařízení, s náležitým zatemováním hutné malty,
|  | viz. výkres půdorys 1PP : | [24 empty] | VV | 0
|  | POE1 : | [24 empty] | VV | 0
|  | A006 : 9,665+16,360*3 |  | 58.745 | [22 empty] | VV | 0
|  | -0,240*3,200*3 |  | -2.304 | [22 empty] | VV | 0
139 | 632451033R00 | Vyrovnávací potěr z cementové malty v ploše o průměrné (střední) tloušťce od 30 do 40 mm | m2 | 27.89 |  | 0 |  | 0 |  | 0 | 21 | 0 | 0.09868 | 2.75 | 0 | 0 | 801-1 | RTS 20/ II | RTS 20/ I | 0.303 | 8.45 |  | Práce |  |  |  | POL1_
|  | na stropech z prefabrikovaných dílců jako podklad pod izolaci, pod podlahové konstrukce apod., na mazaninách jen jako podklad pod izolaci proti vodě, jako ochrana izolace shora, tvořící lože při kladení plošných prefa panelů (např. v kanálech), hlazený dřevěným hladítkem anebo podlévání provizorně podklínovaných patek usazených strojů a technologických zařízení, s náležitým zatemováním hutné malty, | [24 empty] | SPI |  | na stropech z prefabrikovaných dílců jako podklad pod izolaci, pod podlahové konstrukce apod., na mazaninách jen jako podklad pod izolaci proti vodě, jako ochrana izolace shora, tvořící lože při kladení plošných prefa panelů (např. v kanálech), hlazený dřevěným hladítkem anebo podlévání provizorně podklínovaných patek usazených strojů a technologických zařízení, s náležitým zatemováním hutné malty,
|  | viz. výkres půdorys 4NP : | [24 empty] | VV | 0
|  | POS16 : | [24 empty] | VV | 0
|  | A406a : 4,100 |  | 4.1 | [22 empty] | VV | 0
|  | A406b : 8,490 |  | 8.49 | [22 empty] | VV | 0
|  | A407a : 9,110 |  | 9.11 | [22 empty] | VV | 0
|  | A407b : 4,560 |  | 4.56 | [22 empty] | VV | 0
|  | A408 : 1,630 |  | 1.63 | [22 empty] | VV | 0
140 | 632451034R00 | Vyrovnávací potěr z cementové malty v ploše o průměrné (střední) tloušťce od 40 do 50 mm | m2 | 1233.31 |  | 0 |  | 0 |  | 0 | 21 | 0 | 0.1231 | 151.82 | 0 | 0 | 801-1 | RTS 20/ II | RTS 20/ I | 0.337 | 415.63 |  | Práce |  |  |  | POL1_
|  | na stropech z prefabrikovaných dílců jako podklad pod izolaci, pod podlahové konstrukce apod., na mazaninách jen jako podklad pod izolaci proti vodě, jako ochrana izolace shora, tvořící lože při kladení plošných prefa panelů (např. v kanálech), hlazený dřevěným hladítkem anebo podlévání provizorně podklínovaných patek usazených strojů a technologických zařízení, s náležitým zatemováním hutné malty, | [24 empty] | SPI |  | na stropech z prefabrikovaných dílců jako podklad pod izolaci, pod podlahové konstrukce apod., na mazaninách jen jako podklad pod izolaci proti vodě, jako ochrana izolace shora, tvořící lože při kladení plošných prefa panelů (např. v kanálech), hlazený dřevěným hladítkem anebo podlévání provizorně podklínovaných patek usazených strojů a technologických zařízení, s náležitým zatemováním hutné malty,
|  | viz. výkres půdorys 1PP : | [24 empty] | VV | 0
|  | POS1 : | [24 empty] | VV | 0
|  | A001 : 13,280 |  | 13.28 | [22 empty] | VV | 0
|  | A005 : 2,610 |  | 2.61 | [22 empty] | VV | 0
|  | viz. výkres půdorys 2NP : | [24 empty] | VV | 0
|  | POS9 : | [24 empty] | VV | 0
|  | A202 : 30,500 |  | 30.5 | [22 empty] | VV | 0
|  | A203 : 31,900 |  | 31.9 | [22 empty] | VV | 0
|  | A205 : 8,550 |  | 8.55 | [22 empty] | VV | 0
|  | A209 : 31,660 |  | 31.66 | [22 empty] | VV | 0
|  | A234 : 2,840 |  | 2.84 | [22 empty] | VV | 0
|  | POS10 : | [24 empty] | VV | 0
|  | A202 : 11,000 |  | 11 | [22 empty] | VV | 0
|  | POS12 : | [24 empty] | VV | 0
|  | A210 : 30,570 |  | 30.57 | [22 empty] | VV | 0
|  | A211 : 24,710 |  | 24.71 | [22 empty] | VV | 0
|  | A212 : 23,790 |  | 23.79 | [22 empty] | VV | 0
|  | A213 : 21,190 |  | 21.19 | [22 empty] | VV | 0
|  | A214 : 20,600 |  | 20.6 | [22 empty] | VV | 0
|  | A215 : 21,220 |  | 21.22 | [22 empty] | VV | 0
|  | A216 : 18,360 |  | 18.36 | [22 empty] | VV | 0
|  | A217 : 18,290 |  | 18.29 | [22 empty] | VV | 0
|  | A218 : 18,250 |  | 18.25 | [22 empty] | VV | 0
|  | A219 : 18,420 |  | 18.42 | [22 empty] | VV | 0
|  | A220 : 18,230 |  | 18.23 | [22 empty] | VV | 0
|  | A221 : 27,660 |  | 27.66 | [22 empty] | VV | 0
|  | A222 : 18,290 |  | 18.29 | [22 empty] | VV | 0
|  | A223 : 15,000 |  | 15 | [22 empty] | VV | 0
|  | A224 : 14,940 |  | 14.94 | [22 empty] | VV | 0
|  | A225 : 18,280 |  | 18.28 | [22 empty] | VV | 0
|  | A226 : 18,360 |  | 18.36 | [22 empty] | VV | 0
|  | A227 : 21,220 |  | 21.22 | [22 empty] | VV | 0
|  | A228 : 19,980 |  | 19.98 | [22 empty] | VV | 0
|  | A229 : 20,600 |  | 20.6 | [22 empty] | VV | 0
|  | A230 : 25,050 |  | 25.05 | [22 empty] | VV | 0
|  | A231 : 24,670 |  | 24.67 | [22 empty] | VV | 0
|  | A232 : 23,720 |  | 23.72 | [22 empty] | VV | 0
|  | A235 : 6,200 |  | 6.2 | [22 empty] | VV | 0
|  | A236 : 6,430 |  | 6.43 | [22 empty] | VV | 0
|  | viz. výkres půdorys 3NP : | [24 empty] | VV | 0
|  | POS9 : | [24 empty] | VV | 0
|  | A302 : 27,100 |  | 27.1 | [22 empty] | VV | 0
|  | A303 : 31,840 |  | 31.84 | [22 empty] | VV | 0
|  | A305 : 8,470 |  | 8.47 | [22 empty] | VV | 0
|  | A309 : 31,660 |  | 31.66 | [22 empty] | VV | 0
|  | A334 : 2,840 |  | 2.84 | [22 empty] | VV | 0
|  | POS10 : | [24 empty] | VV | 0
|  | A302 : 11,000 |  | 11 | [22 empty] | VV | 0
|  | POS12 : | [24 empty] | VV | 0
|  | A310 : 30,570 |  | 30.57 | [22 empty] | VV | 0
|  | A311 : 24,710 |  | 24.71 | [22 empty] | VV | 0
|  | A312 : 23,790 |  | 23.79 | [22 empty] | VV | 0
|  | A313 : 21,190 |  | 21.19 | [22 empty] | VV | 0
|  | A314 : 20,600 |  | 20.6 | [22 empty] | VV | 0
|  | A315 : 21,220 |  | 21.22 | [22 empty] | VV | 0
|  | A316 : 18,360 |  | 18.36 | [22 empty] | VV | 0
|  | A317 : 18,290 |  | 18.29 | [22 empty] | VV | 0
|  | A318 : 18,250 |  | 18.25 | [22 empty] | VV | 0
|  | A319 : 18,420 |  | 18.42 | [22 empty] | VV | 0
|  | A320 : 18,230 |  | 18.23 | [22 empty] | VV | 0
|  | A321 : 27,660 |  | 27.66 | [22 empty] | VV | 0
|  | A322 : 18,290 |  | 18.29 | [22 empty] | VV | 0
|  | A323 : 15,000 |  | 15 | [22 empty] | VV | 0
|  | A324 : 14,940 |  | 14.94 | [22 empty] | VV | 0
|  | A325 : 18,280 |  | 18.28 | [22 empty] | VV | 0
|  | A326 : 18,360 |  | 18.36 | [22 empty] | VV | 0
|  | A327 : 21,220 |  | 21.22 | [22 empty] | VV | 0
|  | A328 : 19,980 |  | 19.98 | [22 empty] | VV | 0
|  | A329 : 20,600 |  | 20.6 | [22 empty] | VV | 0
|  | A330 : 25,050 |  | 25.05 | [22 empty] | VV | 0
|  | A331 : 24,670 |  | 24.67 | [22 empty] | VV | 0
|  | A332 : 23,720 |  | 23.72 | [22 empty] | VV | 0
|  | A335 : 6,200 |  | 6.2 | [22 empty] | VV | 0
|  | A336 : 6,430 |  | 6.43 | [22 empty] | VV | 0
141 | 632451033R01 | Vyrovnávací potěr MC 15, v ploše, tl. 43 mm | m2 | 401.35 |  | 0 |  | 0 |  | 0 | 21 | 0 | 0.10608 | 42.58 | 0 | 0 |  | Vlastní | Indiv | 0.3 | 120.41 |  | Práce |  |  |  | POL1_
|  | viz. výkres půdorys 1PP : | [24 empty] | VV | 0
|  | POS2 : | [24 empty] | VV | 0
|  | A003 : 199,240 |  | 199.24 | [22 empty] | VV | 0
|  | A003a : 2,650 |  | 2.65 | [22 empty] | VV | 0
|  | A003b : 6,050 |  | 6.05 | [22 empty] | VV | 0
|  | A003c : 2,330 |  | 2.33 | [22 empty] | VV | 0
|  | A004 : 40,090 |  | 40.09 | [22 empty] | VV | 0
|  | A004a : 4,330 |  | 4.33 | [22 empty] | VV | 0
|  | A004b : 2,830 |  | 2.83 | [22 empty] | VV | 0
|  | POS3 : | [24 empty] | VV | 0
|  | A003 : 143,830 |  | 143.83 | [22 empty] | VV | 0
142 | 632451033R02 | Vyrovnávací potěr MC 15, v ploše, tl. 45 mm | m2 | 644.06 |  | 0 |  | 0 |  | 0 | 21 | 0 | 0.111 | 71.49 | 0 | 0 |  | Vlastní | Indiv | 0.3 | 193.22 |  | Práce |  |  |  | POL1_
|  | viz. výkres půdorys 1NP : | [24 empty] | VV | 0
|  | POS5 : | [24 empty] | VV | 0
|  | A106 : 10,600 |  | 10.6 | [22 empty] | VV | 0
|  | POS6 : | [24 empty] | VV | 0
|  | A102 : 22,350 |  | 22.35 | [22 empty] | VV | 0
|  | viz. výkres půdorys 4NP : | [24 empty] | VV | 0
|  | POS13 : | [24 empty] | VV | 0
|  | A402 : 34,010 |  | 34.01 | [22 empty] | VV | 0
|  | A403 : 28,330 |  | 28.33 | [22 empty] | VV | 0
|  | A405 : 8,550 |  | 8.55 | [22 empty] | VV | 0
|  | A409 : 31,660 |  | 31.66 | [22 empty] | VV | 0
|  | A416 : 2,840 |  | 2.84 | [22 empty] | VV | 0
|  | POS15 : | [24 empty] | VV | 0
|  | A410 : 130,340 |  | 130.34 | [22 empty] | VV | 0
|  | A411 : 87,310 |  | 87.31 | [22 empty] | VV | 0
|  | A412 : 84,310 |  | 84.31 | [22 empty] | VV | 0
|  | A413 : 87,220 |  | 87.22 | [22 empty] | VV | 0
|  | A414 : 116,540 |  | 116.54 | [22 empty] | VV | 0
143 | 63R001 | Samonivelač. stěrka BASF, ruční zpracování tl.3 mm, cementová podlahová stěrka PCI Pericem 515 | m2 | 516.35 |  | 0 |  | 0 |  | 0 | 21 | 0 | 0.00536 | 2.77 | 0 | 0 |  | Vlastní | Indiv | 0.25 | 129.09 |  | Práce |  |  |  | POL1_
|  | Speciální cementová samonivelační podlahová stěrka pro tloušťky 1-15 mm. Pouze pro vnitřní použití, vhodná pro podlahová vytápění, pro jemné vyrovnání nerovných podlah. | [24 empty] | POP |  | Speciální cementová samonivelační podlahová stěrka pro tloušťky 1-15 mm. Pouze pro vnitřní použití, vhodná pro podlahová vytápění, pro jemné vyrovnání nerovných podlah.
|  | viz. výkres půdorys 2PP : | [24 empty] | VV | 0
|  | POT1 : | [24 empty] | VV | 0
|  | A0006 : 30,550 |  | 30.55 | [22 empty] | VV | 0
|  | A0009 : 14,820 |  | 14.82 | [22 empty] | VV | 0
|  | A0010 : 14,820 |  | 14.82 | [22 empty] | VV | 0
|  | A0011 : 14,820 |  | 14.82 | [22 empty] | VV | 0
|  | A0016 : 6,160 |  | 6.16 | [22 empty] | VV | 0
|  | A0017 : 4,640 |  | 4.64 | [22 empty] | VV | 0
|  | POT3 : | [24 empty] | VV | 0
|  | A0007 : 14,610 |  | 14.61 | [22 empty] | VV | 0
|  | A0008 : 14,580 |  | 14.58 | [22 empty] | VV | 0
|  | viz. výkres půdorys 1PP : | [24 empty] | VV | 0
|  | POS2 : | [24 empty] | VV | 0
|  | A003 : 199,240 |  | 199.24 | [22 empty] | VV | 0
|  | A003a : 2,650 |  | 2.65 | [22 empty] | VV | 0
|  | A003b : 6,050 |  | 6.05 | [22 empty] | VV | 0
|  | A003c : 2,330 |  | 2.33 | [22 empty] | VV | 0
|  | A004 : 40,090 |  | 40.09 | [22 empty] | VV | 0
|  | A004a : 4,330 |  | 4.33 | [22 empty] | VV | 0
|  | A004b : 2,830 |  | 2.83 | [22 empty] | VV | 0
|  | POS3 : | [24 empty] | VV | 0
|  | A003 : 143,830 |  | 143.83 | [22 empty] | VV | 0
144 | 58337333R | štěrkopísek frakce 0,0 až 32,0 mm; třída A | t | 26.3425 |  | 0 |  | 0 |  | 0 | 21 | 0 | 1 | 26.34 | 0 | 0 | SPCM | RTS 20/ II | RTS 20/ I | 0 | 0 |  | Specifikace |  |  |  | POL3_
|  | viz. výkres půdorys 1PP : | [24 empty] | VV | 0
|  | POS3 : | [24 empty] | VV | 0
|  | A003 : 143,830*0,090*1,850 |  | 23.9477 | [22 empty] | VV | 0
|  | Koeficient : 0,10 |  | 2.3948 | [22 empty] | VV | 4
Díl: | 8 | Trubní vedení |  |  |  | 0 |  | 0 |  | 0 |  | 0 |  | 0.09 |  | 0 |  |  |  |  | 3.6 | [5 empty] | DIL
145 | 894432111R00 | Osazení plastových šachet revizních průměr 315 mm | kus | 3 |  | 0 |  | 0 |  | 0 | 21 | 0 | 0 | 0 | 0 | 0 | 827-1 | RTS 20/ II | RTS 20/ I | 0.52 | 1.56 |  | Práce |  |  |  | POL1_
|  | východní fasáda : | [24 empty] | VV | 0
|  | 3,000 |  | 3 | [22 empty] | VV | 0
146 | 899101111R00 | Osazení poklopů litinových a ocelových o hmotnost jednotlivě do 50 kg | kus | 3 |  | 0 |  | 0 |  | 0 | 21 | 0 | 0.00468 | 0.01 | 0 | 0 | 827-1 | RTS 20/ II | RTS 20/ I | 0.68 | 2.04 |  | Práce |  |  |  | POL1_
|  | východní fasáda : | [24 empty] | VV | 0
|  | 3,000 |  | 3 | [22 empty] | VV | 0
147 | 28697100R | dno šachetní přímý tok; PP; T1; DN = 356,0 mm; l = 524 mm; š = 370 mm; h = 239 mm; DN žlabu 110 mm | kus | 3 |  | 0 |  | 0 |  | 0 | 21 | 0 | 0.003 | 0.01 | 0 | 0 | SPCM | RTS 20/ II | RTS 20/ I | 0 | 0 |  | Specifikace |  |  |  | POL3_
|  | Odkaz na mn. položky pořadí 145 : 3,00000 |  | 3 | [22 empty] | VV | 5
148 | 286971401R | trubka plastová kanalizační PVC-U; korugovaná; D = 353,0 mm; l = 3000,0 mm | kus | 3 |  | 0 |  | 0 |  | 0 | 21 | 0 | 0.01221 | 0.04 | 0 | 0 | SPCM | RTS 20/ II | RTS 20/ I | 0 | 0 |  | Specifikace |  |  |  | POL3_
|  | Odkaz na mn. položky pořadí 145 : 3,00000 |  | 3 | [22 empty] | VV | 5
149 | 55241700R | poklop kanalizační do šachtové roury; DN šachty 315 mm; litinový; únosnost 1 500 kg | kus | 3 |  | 0 |  | 0 |  | 0 | 21 | 0 | 0.0085 | 0.03 | 0 | 0 | SPCM | RTS 20/ II | RTS 20/ I | 0 | 0 |  | Specifikace |  |  |  | POL3_
|  | Odkaz na mn. položky pořadí 146 : 3,00000 |  | 3 | [22 empty] | VV | 5
Díl: | 94 | Lešení a stavební výtahy |  |  |  | 0 |  | 0 |  | 0 |  | 0 |  | 6.85 |  | 0 |  |  |  |  | 642.07 | [5 empty] | DIL
150 | 941941031R00 | Montáž lešení lehkého pracovního řadového s podlahami šířky od 0,80 do 1,00 m, výšky do 10 m | m2 | 140.16 |  | 0 |  | 0 |  | 0 | 21 | 0 | 0.01838 | 2.58 | 0 | 0 | 800-3 | RTS 20/ II | RTS 20/ I | 0.13 | 18.22 |  | Práce |  |  |  | POL1_
|  | Včetně kotvení lešení. | [24 empty] | POP
|  | schodiště : | [24 empty] | VV | 0
|  | ZC : 5,475*12,800*2 |  | 140.16 | [22 empty] | VV | 0
151 | 941941191R00 | Montáž lešení lehkého pracovního řadového s podlahami příplatek za každý další i započatý měsíc použití lešení šířky šířky od 0,80 do 1,00 m a výšky do 10 m | m2 | 140.16 |  | 0 |  | 0 |  | 0 | 21 | 0 | 0.00085 | 0.12 | 0 | 0 | 800-3 | RTS 20/ II | RTS 20/ I | 0.006 | 0.84 |  | Práce |  |  |  | POL1_
|  | Odkaz na mn. položky pořadí 150 : 140,16000 |  | 140.16 | [22 empty] | VV | 5
152 | 941941831R00 | Demontáž lešení lehkého řadového s podlahami šířky od 0,8 do 1 m, výšky do 10 m | m2 | 140.16 |  | 0 |  | 0 |  | 0 | 21 | 0 | 0 | 0 | 0 | 0 | 800-3 | RTS 20/ II | RTS 20/ I | 0.112 | 15.7 |  | Práce |  |  |  | POL1_
|  | Odkaz na mn. položky pořadí 150 : 140,16000 |  | 140.16 | [22 empty] | VV | 5
153 | 941955001R00 | Lešení lehké pracovní pomocné pomocné, o výšce lešeňové podlahy do 1,2 m | m2 | 3431.12 |  | 0 |  | 0 |  | 0 | 21 | 0 | 0.00121 | 4.15 | 0 | 0 | 800-3 | RTS 20/ II | RTS 20/ I | 0.177 | 607.31 |  | Práce |  |  |  | POL1_
|  | viz. výkres půdorys 2PP : | [24 empty] | VV | 0
|  | POT1 : | [24 empty] | VV | 0
|  | A0006 : 30,550 |  | 30.55 | [22 empty] | VV | 0
|  | A0009 : 14,820 |  | 14.82 | [22 empty] | VV | 0
|  | A0010 : 14,820 |  | 14.82 | [22 empty] | VV | 0
|  | A0011 : 14,820 |  | 14.82 | [22 empty] | VV | 0
|  | A0016 : 6,160 |  | 6.16 | [22 empty] | VV | 0
|  | A0017 : 4,640 |  | 4.64 | [22 empty] | VV | 0
|  | POT2 : | [24 empty] | VV | 0
|  | A0012 : 7,800 |  | 7.8 | [22 empty] | VV | 0
|  | A0013 : 1,080 |  | 1.08 | [22 empty] | VV | 0
|  | A0014 : 1,040 |  | 1.04 | [22 empty] | VV | 0
|  | A0018 : 4,970 |  | 4.97 | [22 empty] | VV | 0
|  | POT3 : | [24 empty] | VV | 0
|  | A0007 : 14,610 |  | 14.61 | [22 empty] | VV | 0
|  | A0008 : 14,580 |  | 14.58 | [22 empty] | VV | 0
|  | POT4 : | [24 empty] | VV | 0
|  | A0001 : 50,240 |  | 50.24 | [22 empty] | VV | 0
|  | A0004 : 7,480 |  | 7.48 | [22 empty] | VV | 0
|  | A0005 : 16,450 |  | 16.45 | [22 empty] | VV | 0
|  | POT5 : | [24 empty] | VV | 0
|  | A0003 : 2,780 |  | 2.78 | [22 empty] | VV | 0
|  | POT6 : | [24 empty] | VV | 0
|  | A0020 : 117,690 |  | 117.69 | [22 empty] | VV | 0
|  | A0021 : 49,770 |  | 49.77 | [22 empty] | VV | 0
|  | POT7 : | [24 empty] | VV | 0
|  | A0002 : 2,890 |  | 2.89 | [22 empty] | VV | 0
|  | viz. výkres půdorys 1PP : | [24 empty] | VV | 0
|  | POS1 : | [24 empty] | VV | 0
|  | A001 : 13,280 |  | 13.28 | [22 empty] | VV | 0
|  | A005 : 2,610 |  | 2.61 | [22 empty] | VV | 0
|  | POS2 : | [24 empty] | VV | 0
|  | A003 : 199,240 |  | 199.24 | [22 empty] | VV | 0
|  | A003a : 2,650 |  | 2.65 | [22 empty] | VV | 0
|  | A003b : 6,050 |  | 6.05 | [22 empty] | VV | 0
|  | A003c : 2,330 |  | 2.33 | [22 empty] | VV | 0
|  | A004 : 40,090 |  | 40.09 | [22 empty] | VV | 0
|  | A004a : 4,330 |  | 4.33 | [22 empty] | VV | 0
|  | A004b : 2,830 |  | 2.83 | [22 empty] | VV | 0
|  | POS3 : | [24 empty] | VV | 0
|  | A003 : 143,830 |  | 143.83 | [22 empty] | VV | 0
|  | viz. výkres půdorys 1NP : | [24 empty] | VV | 0
|  | PSCH : | [24 empty] | VV | 0
|  | A101 : 19,000 |  | 19 | [22 empty] | VV | 0
|  | POS4 : | [24 empty] | VV | 0
|  | A106 : 36,150 |  | 36.15 | [22 empty] | VV | 0
|  | A107 : 13,140 |  | 13.14 | [22 empty] | VV | 0
|  | POS5 : | [24 empty] | VV | 0
|  | A106 : 10,600 |  | 10.6 | [22 empty] | VV | 0
|  | POS6 : | [24 empty] | VV | 0
|  | A102 : 22,350 |  | 22.35 | [22 empty] | VV | 0
|  | POS7 : | [24 empty] | VV | 0
|  | A103 : 8,370 |  | 8.37 | [22 empty] | VV | 0
|  | A105 : 4,190 |  | 4.19 | [22 empty] | VV | 0
|  | A108 : 2,280 |  | 2.28 | [22 empty] | VV | 0
|  | POS8 : | [24 empty] | VV | 0
|  | A109 : 63,530 |  | 63.53 | [22 empty] | VV | 0
|  | A109a : 54,820 |  | 54.82 | [22 empty] | VV | 0
|  | A109b : 10,000 |  | 10 | [22 empty] | VV | 0
|  | A109c : 15,670 |  | 15.67 | [22 empty] | VV | 0
|  | A109d : 13,740 |  | 13.74 | [22 empty] | VV | 0
|  | A109e : 6,920 |  | 6.92 | [22 empty] | VV | 0
|  | A109f : 21,370 |  | 21.37 | [22 empty] | VV | 0
|  | A109g : 16,550 |  | 16.55 | [22 empty] | VV | 0
|  | A109h : 2,650 |  | 2.65 | [22 empty] | VV | 0
|  | A109i : 1,970 |  | 1.97 | [22 empty] | VV | 0
|  | A109j : 1,970 |  | 1.97 | [22 empty] | VV | 0
|  | A109k : 1,900 |  | 1.9 | [22 empty] | VV | 0
|  | A110 : 69,100 |  | 69.1 | [22 empty] | VV | 0
|  | A111 : 238,130 |  | 238.13 | [22 empty] | VV | 0
|  | A111a : 2,730 |  | 2.73 | [22 empty] | VV | 0
|  | A111b : 1,780 |  | 1.78 | [22 empty] | VV | 0
|  | A111c : 9,120 |  | 9.12 | [22 empty] | VV | 0
|  | A111d : 1,700 |  | 1.7 | [22 empty] | VV | 0
|  | A112 : 60,050 |  | 60.05 | [22 empty] | VV | 0
|  | viz. výkres půdorys 2NP : | [24 empty] | VV | 0
|  | POS9 : | [24 empty] | VV | 0
|  | A202 : 30,500 |  | 30.5 | [22 empty] | VV | 0
|  | A203 : 31,900 |  | 31.9 | [22 empty] | VV | 0
|  | A205 : 8,550 |  | 8.55 | [22 empty] | VV | 0
|  | A209 : 31,660 |  | 31.66 | [22 empty] | VV | 0
|  | A234 : 2,840 |  | 2.84 | [22 empty] | VV | 0
|  | POS10 : | [24 empty] | VV | 0
|  | A202 : 11,000 |  | 11 | [22 empty] | VV | 0
|  | POS11 : | [24 empty] | VV | 0
|  | A206a : 4,100 |  | 4.1 | [22 empty] | VV | 0
|  | A206b : 8,490 |  | 8.49 | [22 empty] | VV | 0
|  | A207a : 9,110 |  | 9.11 | [22 empty] | VV | 0
|  | A207b : 4,560 |  | 4.56 | [22 empty] | VV | 0
|  | A208 : 1,630 |  | 1.63 | [22 empty] | VV | 0
|  | POS12 : | [24 empty] | VV | 0
|  | A210 : 30,570 |  | 30.57 | [22 empty] | VV | 0
|  | A211 : 24,710 |  | 24.71 | [22 empty] | VV | 0
|  | A212 : 23,790 |  | 23.79 | [22 empty] | VV | 0
|  | A213 : 21,190 |  | 21.19 | [22 empty] | VV | 0
|  | A214 : 20,600 |  | 20.6 | [22 empty] | VV | 0
|  | A215 : 21,220 |  | 21.22 | [22 empty] | VV | 0
|  | A216 : 18,360 |  | 18.36 | [22 empty] | VV | 0
|  | A217 : 18,290 |  | 18.29 | [22 empty] | VV | 0
|  | A218 : 18,250 |  | 18.25 | [22 empty] | VV | 0
|  | A219 : 18,420 |  | 18.42 | [22 empty] | VV | 0
|  | A220 : 18,230 |  | 18.23 | [22 empty] | VV | 0
|  | A221 : 27,660 |  | 27.66 | [22 empty] | VV | 0
|  | A222 : 18,290 |  | 18.29 | [22 empty] | VV | 0
|  | A223 : 15,000 |  | 15 | [22 empty] | VV | 0
|  | A224 : 14,940 |  | 14.94 | [22 empty] | VV | 0
|  | A225 : 18,280 |  | 18.28 | [22 empty] | VV | 0
|  | A226 : 18,360 |  | 18.36 | [22 empty] | VV | 0
|  | A227 : 21,220 |  | 21.22 | [22 empty] | VV | 0
|  | A228 : 19,980 |  | 19.98 | [22 empty] | VV | 0
|  | A229 : 20,600 |  | 20.6 | [22 empty] | VV | 0
|  | A230 : 25,050 |  | 25.05 | [22 empty] | VV | 0
|  | A231 : 24,670 |  | 24.67 | [22 empty] | VV | 0
|  | A232 : 23,720 |  | 23.72 | [22 empty] | VV | 0
|  | A235 : 6,200 |  | 6.2 | [22 empty] | VV | 0
|  | A236 : 6,430 |  | 6.43 | [22 empty] | VV | 0
|  | viz. výkres půdorys 3NP : | [24 empty] | VV | 0
|  | POS9 : | [24 empty] | VV | 0
|  | A302 : 27,100 |  | 27.1 | [22 empty] | VV | 0
|  | A303 : 31,840 |  | 31.84 | [22 empty] | VV | 0
|  | A305 : 8,470 |  | 8.47 | [22 empty] | VV | 0
|  | A309 : 31,660 |  | 31.66 | [22 empty] | VV | 0
|  | A334 : 2,840 |  | 2.84 | [22 empty] | VV | 0
|  | POS10 : | [24 empty] | VV | 0
|  | A302 : 11,000 |  | 11 | [22 empty] | VV | 0
|  | POS11 : | [24 empty] | VV | 0
|  | A306a : 4,100 |  | 4.1 | [22 empty] | VV | 0
|  | A306b : 8,490 |  | 8.49 | [22 empty] | VV | 0
|  | A307a : 9,110 |  | 9.11 | [22 empty] | VV | 0
|  | A307b : 4,560 |  | 4.56 | [22 empty] | VV | 0
|  | A308 : 1,630 |  | 1.63 | [22 empty] | VV | 0
|  | A337 : 3,710 |  | 3.71 | [22 empty] | VV | 0
|  | POS12 : | [24 empty] | VV | 0
|  | A310 : 30,570 |  | 30.57 | [22 empty] | VV | 0
|  | A311 : 24,710 |  | 24.71 | [22 empty] | VV | 0
|  | A312 : 23,790 |  | 23.79 | [22 empty] | VV | 0
|  | A313 : 21,190 |  | 21.19 | [22 empty] | VV | 0
|  | A314 : 20,600 |  | 20.6 | [22 empty] | VV | 0
|  | A315 : 21,220 |  | 21.22 | [22 empty] | VV | 0
|  | A316 : 18,360 |  | 18.36 | [22 empty] | VV | 0
|  | A317 : 18,290 |  | 18.29 | [22 empty] | VV | 0
|  | A318 : 18,250 |  | 18.25 | [22 empty] | VV | 0
|  | A319 : 18,420 |  | 18.42 | [22 empty] | VV | 0
|  | A320 : 18,230 |  | 18.23 | [22 empty] | VV | 0
|  | A321 : 27,660 |  | 27.66 | [22 empty] | VV | 0
|  | A322 : 18,290 |  | 18.29 | [22 empty] | VV | 0
|  | A323 : 15,000 |  | 15 | [22 empty] | VV | 0
|  | A324 : 14,940 |  | 14.94 | [22 empty] | VV | 0
|  | A325 : 18,280 |  | 18.28 | [22 empty] | VV | 0
|  | A326 : 18,360 |  | 18.36 | [22 empty] | VV | 0
|  | A327 : 21,220 |  | 21.22 | [22 empty] | VV | 0
|  | A328 : 19,980 |  | 19.98 | [22 empty] | VV | 0
|  | A329 : 20,600 |  | 20.6 | [22 empty] | VV | 0
|  | A330 : 25,050 |  | 25.05 | [22 empty] | VV | 0
|  | A331 : 24,670 |  | 24.67 | [22 empty] | VV | 0
|  | A332 : 23,720 |  | 23.72 | [22 empty] | VV | 0
|  | A335 : 6,200 |  | 6.2 | [22 empty] | VV | 0
|  | A336 : 6,430 |  | 6.43 | [22 empty] | VV | 0
|  | viz. výkres půdorys 4NP : | [24 empty] | VV | 0
|  | POS13 : | [24 empty] | VV | 0
|  | A402 : 34,010 |  | 34.01 | [22 empty] | VV | 0
|  | A403 : 28,330 |  | 28.33 | [22 empty] | VV | 0
|  | A405 : 8,550 |  | 8.55 | [22 empty] | VV | 0
|  | A409 : 31,660 |  | 31.66 | [22 empty] | VV | 0
|  | A416 : 2,840 |  | 2.84 | [22 empty] | VV | 0
|  | POS14 : | [24 empty] | VV | 0
|  | A402 : 11,000 |  | 11 | [22 empty] | VV | 0
|  | POS15 : | [24 empty] | VV | 0
|  | A410 : 130,340 |  | 130.34 | [22 empty] | VV | 0
|  | A411 : 87,310 |  | 87.31 | [22 empty] | VV | 0
|  | A412 : 84,310 |  | 84.31 | [22 empty] | VV | 0
|  | A413 : 87,220 |  | 87.22 | [22 empty] | VV | 0
|  | A414 : 116,540 |  | 116.54 | [22 empty] | VV | 0
|  | POS16 : | [24 empty] | VV | 0
|  | A406a : 4,100 |  | 4.1 | [22 empty] | VV | 0
|  | A406b : 8,490 |  | 8.49 | [22 empty] | VV | 0
|  | A407a : 9,110 |  | 9.11 | [22 empty] | VV | 0
|  | A407b : 4,560 |  | 4.56 | [22 empty] | VV | 0
|  | A408 : 1,630 |  | 1.63 | [22 empty] | VV | 0
Díl: | 95 | Dokončovací konstrukce na pozemních stavbách |  |  |  | 0 |  | 0 |  | 0 |  | 0 |  | 0.18 |  | 0 |  |  |  |  | 1368.15 | [5 empty] | DIL
154 | 952901111R00 | Vyčištění budov a ostatních objektů budov bytové nebo občanské výstavby - zametení a umytí podlah, dlažeb, obkladů, schodů v místnostech, chodbách a schodištích, vyčištění a umytí oken, dveří s rámy, zárubněmi, umytí a vyčištění jiných zasklených a natíraných ploch a zařizovacích předmětů před předáním do užívání světlá výška podlaží do 4 m | m2 | 4391.4608 |  | 0 |  | 0 |  | 0 | 21 | 0 | 4e-05 | 0.18 | 0 | 0 | 801-1 | RTS 20/ II | RTS 20/ I | 0.308 | 1352.57 |  | Práce |  |  |  | POL1_
|  | viz. výkresy půdorysů : | [24 empty] | VV | 0
|  | PP02 : 33,000*13,630 |  | 449.79 | [22 empty] | VV | 0
|  | PP01 : 50,980*15,080 |  | 768.7784 | [22 empty] | VV | 0
|  | NP01 : 50,980*15,080 |  | 768.7784 | [22 empty] | VV | 0
|  | NP02 : 50,980*15,080 |  | 768.7784 | [22 empty] | VV | 0
|  | NP03 : 50,980*15,080 |  | 768.7784 | [22 empty] | VV | 0
|  | NP04 : 50,980*15,080 |  | 768.7784 | [22 empty] | VV | 0
|  | střecha : 13,160*7,430 |  | 97.7788 | [22 empty] | VV | 0
155 | 953981201R00 | Chemické kotvy do betonu, do cihelného zdiva do betonu, hloubky 80 mm, M 8, malta pro chemické kotvy dvousložková do plných materiálů | kus | 28 |  | 0 |  | 0 |  | 0 | 21 | 0 | 1e-05 | 0 | 0 | 0 | 801-4 | RTS 20/ II | RTS 20/ I | 0.092 | 2.58 |  | Práce |  |  |  | POL1_
|  | viz. statika v.č. 17 : | [24 empty] | VV | 0
|  | K2 : 4,000*1 |  | 4 | [22 empty] | VV | 0
|  | viz. statika v.č. 18 : | [24 empty] | VV | 0
|  | detail 1 : 4,000*4 |  | 16 | [22 empty] | VV | 0
|  | detail 2 : 4,000*2 |  | 8 | [22 empty] | VV | 0
156 | 953981203R00 | Chemické kotvy do betonu, do cihelného zdiva do betonu, hloubky 110 mm, M 12, malta pro chemické kotvy dvousložková do plných materiálů | kus | 96 |  | 0 |  | 0 |  | 0 | 21 | 0 | 2e-05 | 0 | 0 | 0 | 801-4 | RTS 20/ II | RTS 20/ I | 0.125 | 12 |  | Práce |  |  |  | POL1_
|  | viz. statika v.č. 13 : | [24 empty] | VV | 0
|  | pp01 : 96,000 |  | 96 | [22 empty] | VV | 0
157 | 953981204R00 | Chemické kotvy do betonu, do cihelného zdiva do betonu, hloubky 125 mm, M 16, malta pro chemické kotvy dvousložková do plných materiálů | kus | 8 |  | 0 |  | 0 |  | 0 | 21 | 0 | 3e-05 | 0 | 0 | 0 | 801-4 | RTS 20/ II | RTS 20/ I | 0.125 | 1 |  | Práce |  |  |  | POL1_
|  | viz. statika v.č. 17 : | [24 empty] | VV | 0
|  | K1 : 4,000*2 |  | 8 | [22 empty] | VV | 0
158 | 95R001 | Očištění stávajícího teracového soklu - očištění, vyspravení, přebroušení | kpl | 1 |  | 0 |  | 0 |  | 0 | 21 | 0 | 0 | 0 | 0 | 0 |  | Vlastní | Indiv | 0 | 0 |  | Práce |  |  |  | POL1_
|  | viz. výkres půdorys 1NP : | [24 empty] | VV | 0
|  | A101-A401 - schodiště : 1,000 |  | 1 | [22 empty] | VV | 0
159 | 95R002 | Přebroušení, očištění a vyspravení - reprofilace poškozených částí žulového obkladu schodiště | m2 | 42.2935 |  | 0 |  | 0 |  | 0 | 21 | 0 | 0 | 0 | 0 | 0 |  | Vlastní | Indiv | 0 | 0 |  | Práce |  |  |  | POL1_
|  | viz. výkres půdorys 1NP : | [24 empty] | VV | 0
|  | POE2 : | [24 empty] | VV | 0
|  | A114 : 34,600 |  | 34.6 | [22 empty] | VV | 0
|  | 3,450*2,230 |  | 7.6935 | [22 empty] | VV | 0
160 | 95R003 | Ochrana stávajícího žulového obkladu schodiště a podesty geotextilií s dřevěným záklopem | m2 | 42.2935 |  | 0 |  | 0 |  | 0 | 21 | 0 | 0 | 0 | 0 | 0 |  | Vlastní | Indiv | 0 | 0 |  | Práce |  |  |  | POL1_
|  | viz. výkres půdorys 1NP : | [24 empty] | VV | 0
|  | POE2 : | [24 empty] | VV | 0
|  | A114 : 34,600 |  | 34.6 | [22 empty] | VV | 0
|  | 3,450*2,230 |  | 7.6935 | [22 empty] | VV | 0
161 | 95R004 | Úprava stávajícího soklu schodiště (schodnice) | m2 | 4.1405 |  | 0 |  | 0 |  | 0 | 21 | 0 | 0 | 0 | 0 | 0 |  | Vlastní | Indiv | 0 | 0 |  | Práce |  |  |  | POL1_
|  | Stávající vrstvy síťoviny a omítek budou odstraněny a povrch bude přebroušen, očištěn a po ukotvení nového zábradlí bude provedena nová stěrka. | [24 empty] | POP |  | Stávající vrstvy síťoviny a omítek budou odstraněny a povrch bude přebroušen, očištěn a po ukotvení nového zábradlí bude provedena nová stěrka.
|  | viz. výkres půdorys 1NP : | [24 empty] | VV | 0
|  | POE2 : | [24 empty] | VV | 0
|  | A114 : 0,275*4,550*2 |  | 2.5025 | [22 empty] | VV | 0
|  | 4,550*0,180*2 |  | 1.638 | [22 empty] | VV | 0
162 | 95R005 | D+M vyplnění spáry mezi zdivem a výtahovou šachtou cementovou zálivkovou maltou | m | 44 |  | 0 |  | 0 |  | 0 | 21 | 0 | 0 | 0 | 0 | 0 |  | Vlastní | Indiv | 0 | 0 |  | Práce |  |  |  | POL1_
|  | viz. statika v.č. 14 : | [24 empty] | VV | 0
|  | (2,150+2,250)*2*5 |  | 44 | [22 empty] | VV | 0
163 | 95R006 | D+M podlití cementovou zálivkovou maltou | m3 | 1 |  | 0 |  | 0 |  | 0 | 21 | 0 | 0 | 0 | 0 | 0 |  | Vlastní | Indiv | 0 | 0 |  | Práce |  |  |  | POL1_
|  | viz. statika v.č. 13 : | [24 empty] | VV | 0
|  | 1,000 |  | 1 | [22 empty] | VV | 0
164 | 95R007 | D+M dilatace mezi novou rampou a stávající konstrukcí | m | 42.275 |  | 0 |  | 0 |  | 0 | 21 | 0 | 0 | 0 | 0 | 0 |  | Vlastní | Indiv | 0 | 0 |  | Práce |  |  |  | POL1_
|  | viz. statika v.č. 13, 24 : | [24 empty] | VV | 0
|  | rampa : 21,800+2,400 |  | 24.2 | [22 empty] | VV | 0
|  | 2,400+15,675 |  | 18.075 | [22 empty] | VV | 0
165 | 95R008 | D+M zapravení vyvrtaných sond (otvorů) do sloupů po statickém průzkumu | kus | 12 |  | 0 |  | 0 |  | 0 | 21 | 0 | 0 | 0 | 0 | 0 |  | Vlastní | Indiv | 0 | 0 |  | Práce |  |  |  | POL1_
|  | 12,000 |  | 12 | [22 empty] | VV | 0
166 | 95R009 | D+M zapravení vyvrtaných sond (otvorů) do stropní konstrukce po statickém průzkumu | kus | 10 |  | 0 |  | 0 |  | 0 | 21 | 0 | 0 | 0 | 0 | 0 |  | Vlastní | Indiv | 0 | 0 |  | Práce |  |  |  | POL1_
|  | 10,000 |  | 10 | [22 empty] | VV | 0
167 | 95R010 | D+M zapravení vyvrtaných sond (otvorů) do podlahové konstrukce po statickém průzkumu | kus | 8 |  | 0 |  | 0 |  | 0 | 21 | 0 | 0 | 0 | 0 | 0 |  | Vlastní | Indiv | 0 | 0 |  | Práce |  |  |  | POL1_
|  | 8,000 |  | 8 | [22 empty] | VV | 0
168 | 95R011 | D+M zapravení sekaných sond do stropu po statickém průzkumu | kus | 8 |  | 0 |  | 0 |  | 0 | 21 | 0 | 0 | 0 | 0 | 0 |  | Vlastní | Indiv | 0 | 0 |  | Práce |  |  |  | POL1_
|  | 8,000 |  | 8 | [22 empty] | VV | 0
169 | 95R012 | D+M zapravení sekaných sond do sloupů po statickém průzkumu | kus | 4 |  | 0 |  | 0 |  | 0 | 21 | 0 | 0 | 0 | 0 | 0 |  | Vlastní | Indiv | 0 | 0 |  | Práce |  |  |  | POL1_
|  | 4,000 |  | 4 | [22 empty] | VV | 0
170 | 95R013 | D+M vyspravení bet. povrchu opravnou vyrovnávací hmotou na bázi cementu s modifikujícími přísadami, pro venkovní použití | m2 | 5.5 |  | 0 |  | 0 |  | 0 | 21 | 0 | 0 | 0 | 0 | 0 |  | Vlastní | Indiv | 0 | 0 |  | Práce |  |  |  | POL1_
|  | viz. výkres č.38 střecha : | [24 empty] | VV | 0
|  | ST3 : 5,500 |  | 5.5 | [22 empty] | VV | 0
Díl: | 96 | Bourání konstrukcí |  |  |  | 0 |  | 0 |  | 0 |  | 0 |  | 1.55 |  | 838.34 |  |  |  |  | 3235.9 | [5 empty] | DIL
171 | 961055111R00 | Bourání základů železobetonových | m3 | 3.6612 |  | 0 |  | 0 |  | 0 | 21 | 0 | 0 | 0 | 2.4 | 8.79 | 801-3 | RTS 20/ II | RTS 20/ I | 13.301 | 48.7 |  | Práce |  |  |  | POL1_
|  | nebo vybourání otvorů průřezové plochy přes 4 m2 v základech | [24 empty] | SPI
|  | viz. výkres č.31 základy : | [24 empty] | VV | 0
|  | základ bočního schodiště : 0,800*(3,000+2,085)*0,900 |  | 3.6612 | [22 empty] | VV | 0
172 | 962031113R00 | Bourání příček z cihel pálených plných, tloušťky 65 mm | m2 | 354.7025 |  | 0 |  | 0 |  | 0 | 21 | 0 | 0.00067 | 0.24 | 0.184 | 65.27 | 801-3 | RTS 20/ II | RTS 20/ I | 0.227 | 80.52 |  | Práce |  |  |  | POL1_
|  | nebo vybourání otvorů průřezové plochy přes 4 m2 v příčkách, včetně pomocného lešení o výšce podlahy do 1900 mm a pro zatížení do 1,5 kPa (150 kg/m2), | [24 empty] | SPI |  | nebo vybourání otvorů průřezové plochy přes 4 m2 v příčkách, včetně pomocného lešení o výšce podlahy do 1900 mm a pro zatížení do 1,5 kPa (150 kg/m2),
|  | viz. výkres č.12 PP02 - bourání : | [24 empty] | VV | 0
|  | 2,800*2,350 |  | 6.58 | [22 empty] | VV | 0
|  | -0,600*1,970*2 |  | -2.364 | [22 empty] | VV | 0
|  | viz. výkres č.13 PP01 - bourání : | [24 empty] | VV | 0
|  | 003-008 : 1,300*3,000*2 |  | 7.8 | [22 empty] | VV | 0
|  | -0,600*1,970 |  | -1.182 | [22 empty] | VV | 0
|  | 3,485*3,000*2 |  | 20.91 | [22 empty] | VV | 0
|  | -0,600*1,970*2 |  | -2.364 | [22 empty] | VV | 0
|  | -1,600*0,600 |  | -0.96 | [22 empty] | VV | 0
|  | 1,300*3,000 |  | 3.9 | [22 empty] | VV | 0
|  | 3,975*3,000 |  | 11.925 | [22 empty] | VV | 0
|  | -0,600*1,970 |  | -1.182 | [22 empty] | VV | 0
|  | -1,450*1,970 |  | -2.8565 | [22 empty] | VV | 0
|  | 1,740*3,000 |  | 5.22 | [22 empty] | VV | 0
|  | -0,800*1,970 |  | -1.576 | [22 empty] | VV | 0
|  | 028-035 : 1,833*3,000 |  | 5.499 | [22 empty] | VV | 0
|  | -0,800*1,970 |  | -1.576 | [22 empty] | VV | 0
|  | 1,600*3,000*2 |  | 9.6 | [22 empty] | VV | 0
|  | 1,400*3,000 |  | 4.2 | [22 empty] | VV | 0
|  | -0,600*1,970 |  | -1.182 | [22 empty] | VV | 0
|  | 3,625*3,000 |  | 10.875 | [22 empty] | VV | 0
|  | -0,800*1,970 |  | -1.576 | [22 empty] | VV | 0
|  | 2,750*3,000 |  | 8.25 | [22 empty] | VV | 0
|  | 2,550*3,000 |  | 7.65 | [22 empty] | VV | 0
|  | -0,800*1,970 |  | -1.576 | [22 empty] | VV | 0
|  | viz. výkres č.14 NP01 - bourání : | [24 empty] | VV | 0
|  | 118-127 : (1,750+2,350)*3,000 |  | 12.3 | [22 empty] | VV | 0
|  | -0,600*1,970 |  | -1.182 | [22 empty] | VV | 0
|  | -0,800*1,970 |  | -1.576 | [22 empty] | VV | 0
|  | 15,080*3,000*2 |  | 90.48 | [22 empty] | VV | 0
|  | -0,800*1,970*2 |  | -3.152 | [22 empty] | VV | 0
|  | (5,224+1,770)*3,000 |  | 20.982 | [22 empty] | VV | 0
|  | -0,800*1,970*2 |  | -3.152 | [22 empty] | VV | 0
|  | (4,495+0,270)*3,000*2 |  | 28.59 | [22 empty] | VV | 0
|  | 106-108 : (5,450+1,660)*3,000 |  | 21.33 | [22 empty] | VV | 0
|  | -0,600*1,970 |  | -1.182 | [22 empty] | VV | 0
|  | -0,800*1,970 |  | -1.576 | [22 empty] | VV | 0
|  | 103-105 : (1,790+1,250)*3,000 |  | 9.12 | [22 empty] | VV | 0
|  | -0,800*1,970 |  | -1.576 | [22 empty] | VV | 0
|  | -0,600*1,970 |  | -1.182 | [22 empty] | VV | 0
|  | viz. výkres č.15 NP02 - bourání : | [24 empty] | VV | 0
|  | 206-208 : (1,660+5,375+3,650)*3,000 |  | 32.055 | [22 empty] | VV | 0
|  | -0,600*1,970*2 |  | -2.364 | [22 empty] | VV | 0
|  | -0,800*1,970 |  | -1.576 | [22 empty] | VV | 0
|  | 204 : 1,660*3,000 |  | 4.98 | [22 empty] | VV | 0
|  | viz. výkres č.16 NP03 - bourání : | [24 empty] | VV | 0
|  | 303, 304 : (1,790+1,660)*3,000 |  | 10.35 | [22 empty] | VV | 0
|  | -0,800*1,970 |  | -1.576 | [22 empty] | VV | 0
|  | 306-308 : (5,400+1,660+3,555)*3,000 |  | 31.845 | [22 empty] | VV | 0
|  | -0,600*1,970*2 |  | -2.364 | [22 empty] | VV | 0
|  | -0,800*1,970 |  | -1.576 | [22 empty] | VV | 0
|  | viz. výkres č.17 NP04 - bourání : | [24 empty] | VV | 0
|  | 406-408 : (5,400+1,650+3,500)*3,000 |  | 31.65 | [22 empty] | VV | 0
|  | -0,600*1,970*2 |  | -2.364 | [22 empty] | VV | 0
|  | -0,800*1,970 |  | -1.576 | [22 empty] | VV | 0
|  | 404 : 1,660*3,000 |  | 4.98 | [22 empty] | VV | 0
173 | 962031116R00 | Bourání příček z cihel pálených plných, tloušťky 140 mm | m2 | 513.5925 |  | 0 |  | 0 |  | 0 | 21 | 0 | 0.00067 | 0.34 | 0.319 | 163.84 | 801-3 | RTS 20/ II | RTS 20/ I | 0.317 | 162.81 |  | Práce |  |  |  | POL1_
|  | nebo vybourání otvorů průřezové plochy přes 4 m2 v příčkách, včetně pomocného lešení o výšce podlahy do 1900 mm a pro zatížení do 1,5 kPa (150 kg/m2), | [24 empty] | SPI |  | nebo vybourání otvorů průřezové plochy přes 4 m2 v příčkách, včetně pomocného lešení o výšce podlahy do 1900 mm a pro zatížení do 1,5 kPa (150 kg/m2),
|  | viz. výkres č.12 PP02 - bourání : | [24 empty] | VV | 0
|  | (2,800+0,800)*2,350 |  | 8.46 | [22 empty] | VV | 0
|  | -0,800*1,970 |  | -1.576 | [22 empty] | VV | 0
|  | viz. výkres č.13 PP01 - bourání : | [24 empty] | VV | 0
|  | 003-008 : (1,870+0,900)*3,000 |  | 8.31 | [22 empty] | VV | 0
|  | 019 : (1,575+3,485)*3,000 |  | 15.18 | [22 empty] | VV | 0
|  | -0,800*1,970 |  | -1.576 | [22 empty] | VV | 0
|  | 028-035 : 5,100*3,000 |  | 15.3 | [22 empty] | VV | 0
|  | -1,250*1,970 |  | -2.4625 | [22 empty] | VV | 0
|  | -0,800*1,970 |  | -1.576 | [22 empty] | VV | 0
|  | (1,520+0,250*3)*3,000 |  | 6.81 | [22 empty] | VV | 0
|  | 1,900*3,000 |  | 5.7 | [22 empty] | VV | 0
|  | (4,600+1,850)*3,000 |  | 19.35 | [22 empty] | VV | 0
|  | -0,800*1,970 |  | -1.576 | [22 empty] | VV | 0
|  | (1,450+1,750)*3,000 |  | 9.6 | [22 empty] | VV | 0
|  | -0,800*1,970 |  | -1.576 | [22 empty] | VV | 0
|  | (6,025+6,040+5,025)*3,000 |  | 51.27 | [22 empty] | VV | 0
|  | -1,250*1,970 |  | -2.4625 | [22 empty] | VV | 0
|  | -0,800*1,970 |  | -1.576 | [22 empty] | VV | 0
|  | (3,260+5,000+0,980)*3,000 |  | 27.72 | [22 empty] | VV | 0
|  | -0,800*1,970 |  | -1.576 | [22 empty] | VV | 0
|  | -1,250*1,970 |  | -2.4625 | [22 empty] | VV | 0
|  | -2,400*0,600 |  | -1.44 | [22 empty] | VV | 0
|  | viz. výkres č.14 NP01 - bourání : | [24 empty] | VV | 0
|  | 118-121 : (3,475+2,300*2+5,224)*3,000 |  | 39.897 | [22 empty] | VV | 0
|  | -0,800*1,970 |  | -1.576 | [22 empty] | VV | 0
|  | -0,600*1,970 |  | -1.182 | [22 empty] | VV | 0
|  | 126-127 : (5,583+5,274*3)*3,000 |  | 64.215 | [22 empty] | VV | 0
|  | -0,800*1,970*2 |  | -3.152 | [22 empty] | VV | 0
|  | -1,900*2,200 |  | -4.18 | [22 empty] | VV | 0
|  | -0,950*2,200 |  | -2.09 | [22 empty] | VV | 0
|  | 111-116 : (6,064+5,243+5,000+4,715*2+0,265*2+5,450*2)*3,000 |  | 111.501 | [22 empty] | VV | 0
|  | 3,866*3,000 |  | 11.598 | [22 empty] | VV | 0
|  | -0,800*1,970*3 |  | -4.728 | [22 empty] | VV | 0
|  | 134 : 0,830*3,000 |  | 2.49 | [22 empty] | VV | 0
|  | 128-133 : (5,374+2,836+0,263*3+3,774+3,037+6,026+1,336+6,080+5,930)*3,000 |  | 105.546 | [22 empty] | VV | 0
|  | -0,800*1,970*2 |  | -3.152 | [22 empty] | VV | 0
|  | viz. výkres č.15 NP02 - bourání : | [24 empty] | VV | 0
|  | 207, 208 : 5,375*3,000 |  | 16.125 | [22 empty] | VV | 0
|  | viz. výkres č.16 NP03 - bourání : | [24 empty] | VV | 0
|  | 307, 308 : 5,480*3,000 |  | 16.44 | [22 empty] | VV | 0
|  | 305 : 0,250*3,000*2 |  | 1.5 | [22 empty] | VV | 0
|  | viz. výkres č.17 NP04 - bourání : | [24 empty] | VV | 0
|  | 407-408 : 5,500*3,000 |  | 16.5 | [22 empty] | VV | 0
174 | 962032241R00 | Bourání zdiva nadzákladového z cihel pálených nebo vápenopískových, na maltu cementovou | m3 | 0.42 |  | 0 |  | 0 |  | 0 | 21 | 0 | 0.00128 | 0 | 1.95 | 0.82 | 801-3 | RTS 20/ II | RTS 20/ I | 1.701 | 0.71 |  | Práce |  |  |  | POL1_
|  | nebo vybourání otvorů průřezové plochy přes 4 m2 ve zdivu nadzákladovém, včetně pomocného lešení o výšce podlahy do 1900 mm a pro zatížení do 1,5 kPa (150 kg/m2) | [24 empty] | SPI |  | nebo vybourání otvorů průřezové plochy přes 4 m2 ve zdivu nadzákladovém, včetně pomocného lešení o výšce podlahy do 1900 mm a pro zatížení do 1,5 kPa (150 kg/m2)
|  | viz. výkres č.12 PP02 - bourání : | [24 empty] | VV | 0
|  | obezdění el. rozváděče : 1,050*0,200*2,500 |  | 0.525 | [22 empty] | VV | 0
|  | -0,700*1,000*0,150 |  | -0.105 | [22 empty] | VV | 0
175 | 962036112R00 | Demontáž sádrokartonových, sádrovláknitých příček a předstěn příčka, sádrokartonová bez minerální izolace, jednoduchá ocelová konstrukce, 1xopláštěná deskou tl. 12,5 mm | m2 | 134.616 |  | 0 |  | 0 |  | 0 | 21 | 0 | 0.00033 | 0.04 | 0.02198 | 2.96 | 801-3 | RTS 20/ II | RTS 20/ I | 0.325 | 43.75 |  | Práce |  |  |  | POL1_
|  | viz. výkres č.14 NP01 - bourání : | [24 empty] | VV | 0
|  | 117 : (1,330+1,380)*3,000 |  | 8.13 | [22 empty] | VV | 0
|  | -0,800*1,970 |  | -1.576 | [22 empty] | VV | 0
|  | 113, 114 : (0,450+7,330)*3,000 |  | 23.34 | [22 empty] | VV | 0
|  | -0,800*1,970*2 |  | -3.152 | [22 empty] | VV | 0
|  | 134 : (6,850+4,610+0,265)*3,000 |  | 35.175 | [22 empty] | VV | 0
|  | -0,800*1,970 |  | -1.576 | [22 empty] | VV | 0
|  | 133 : (2,630+1,410*2)*3,000 |  | 16.35 | [22 empty] | VV | 0
|  | 128-130 : (14,425+5,274)*3,000 |  | 59.097 | [22 empty] | VV | 0
|  | -0,800*1,970*3 |  | -4.728 | [22 empty] | VV | 0
|  | 129 : 1,700*3,000 |  | 5.1 | [22 empty] | VV | 0
|  | -0,800*1,930 |  | -1.544 | [22 empty] | VV | 0
176 | 962036412R00 | Demontáž sádrokartonových, sádrovláknitých příček a předstěn předstěna, sádrokartonová bez minerální izolace, jednoduchá ocelová konstrukce, 1xopláštěná deskou tl. 12,5 mm | m2 | 12.54 |  | 0 |  | 0 |  | 0 | 21 | 0 | 0.00033 | 0 | 0.01223 | 0.15 | 801-3 | RTS 20/ II | RTS 20/ I | 0.268 | 3.36 |  | Práce |  |  |  | POL1_
|  | viz. výkres č.14 NP01 - bourání : | [24 empty] | VV | 0
|  | 127 : 1,900*2,200*2 |  | 8.36 | [22 empty] | VV | 0
|  | 0,950*2,200*2 |  | 4.18 | [22 empty] | VV | 0
177 | 962041315R00 | Bourání příček z betonu prostého tloušťky do 150 mm | m2 | 22.05 |  | 0 |  | 0 |  | 0 | 21 | 0 | 0.00067 | 0.01 | 0.297 | 6.55 | 801-3 | RTS 20/ II | RTS 20/ I | 0.596 | 13.14 |  | Práce |  |  |  | POL1_
|  | nebo vybourání otvorů průřezové plochy přes 4 m2 v příčkách z betonu prostého, včetně pomocného lešení o výšce podlahy do 1900 mm a pro zatížení do 1,5 kPa (150 kg/m2), | [24 empty] | SPI |  | nebo vybourání otvorů průřezové plochy přes 4 m2 v příčkách z betonu prostého, včetně pomocného lešení o výšce podlahy do 1900 mm a pro zatížení do 1,5 kPa (150 kg/m2),
|  | viz. výkres č.12 PP02 - bourání : | [24 empty] | VV | 0
|  | anglické dvorky : (2,050+0,900*2)*3,000 |  | 11.55 | [22 empty] | VV | 0
|  | (1,900+0,900+0,700)*3,000 |  | 10.5 | [22 empty] | VV | 0
178 | 962051116R00 | Bourání příček železobetonových tloušky do 150 mm | m2 | 1.549 |  | 0 |  | 0 |  | 0 | 21 | 0 | 0.00067 | 0 | 0.324 | 0.5 | 801-3 | RTS 20/ II | RTS 20/ I | 0.711 | 1.1 |  | Práce |  |  |  | POL1_
|  | nebo vybourání otvorů průřezové plochy přes 4 m2 v příčkách železobetonových, včetně pomocného lešení o výšce podlahy do 1900 mm a pro zatížení do 1,5 kPa (150 kg/m2), | [24 empty] | SPI |  | nebo vybourání otvorů průřezové plochy přes 4 m2 v příčkách železobetonových, včetně pomocného lešení o výšce podlahy do 1900 mm a pro zatížení do 1,5 kPa (150 kg/m2),
|  | viz. výkres č.12 PP02 - bourání : | [24 empty] | VV | 0
|  | pro dveře : 1,250*2,500 |  | 3.125 | [22 empty] | VV | 0
|  | -0,800*1,970 |  | -1.576 | [22 empty] | VV | 0
179 | 962052211R00 | Bourání zdiva železobetonového nadzákladového | m3 | 4.2652 |  | 0 |  | 0 |  | 0 | 21 | 0 | 0.00147 | 0.01 | 2.4 | 10.24 | 801-3 | RTS 20/ II | RTS 20/ I | 8.5 | 36.25 |  | Práce |  |  |  | POL1_
|  | nebo vybourání otvorů průřezové plochy přes 4 m2 ve zdivu železobetonovém, včetně pomocného lešení o výšce podlahy do 1900 mm a pro zatížení do 1,5 kPa (150 kg/m2), | [24 empty] | SPI |  | nebo vybourání otvorů průřezové plochy přes 4 m2 ve zdivu železobetonovém, včetně pomocného lešení o výšce podlahy do 1900 mm a pro zatížení do 1,5 kPa (150 kg/m2),
|  | viz. výkres č.12 PP02 - bourání : | [24 empty] | VV | 0
|  | 6,050*2,350*0,300 |  | 4.2652 | [22 empty] | VV | 0
180 | 962081131R00 | Bourání zdiva příček ze skleněných tvárnic, tloušťky do 100 mm | m2 | 4 |  | 0 |  | 0 |  | 0 | 21 | 0 | 0.00067 | 0 | 0.055 | 0.22 | 801-3 | RTS 20/ II | RTS 20/ I | 0.381 | 1.52 |  | Práce |  |  |  | POL1_
|  | nebo vybourání otvorů jakýchkoliv rozměrů, včetně pomocného lešení o výšce podlahy do 1900 mm a pro zatížení do 1,5 kPa (150 kg/m2), | [24 empty] | SPI |  | nebo vybourání otvorů jakýchkoliv rozměrů, včetně pomocného lešení o výšce podlahy do 1900 mm a pro zatížení do 1,5 kPa (150 kg/m2),
|  | viz. výkres č.13 PP01 - bourání : | [24 empty] | VV | 0
|  | 006 : 1,600*0,600 |  | 0.96 | [22 empty] | VV | 0
|  | 032 : 1,600*1,000 |  | 1.6 | [22 empty] | VV | 0
|  | 036 : 2,400*0,600 |  | 1.44 | [22 empty] | VV | 0
181 | 962090311R00 | Demontáž dílců stěn obvodových ze železobetonu váhy do 1,5 t, výšky budovy do 24 m | kus | 28 |  | 0 |  | 0 |  | 0 | 21 | 0 | 0 | 0 | 1.5 | 42 | 801-3 | RTS 20/ II | RTS 20/ I | 1.39 | 38.92 |  | Práce |  |  |  | POL1_
|  | Postupovat dle popisu v technické zprávě statiky. | [24 empty] | POP
|  | viz. výkres č.14 NP01 - bourání : | [24 empty] | VV | 0
|  | východní fasáda : 12,000+12,000 |  | 24 | [22 empty] | VV | 0
|  | jižní fasáda : 1,000 |  | 1 | [22 empty] | VV | 0
|  | viz. výkres č.15 NP02 - bourání : | [24 empty] | VV | 0
|  | jižní fasáda : 1,000 |  | 1 | [22 empty] | VV | 0
|  | viz. výkres č.16 NP03 - bourání : | [24 empty] | VV | 0
|  | jižní fasáda : 1,000 |  | 1 | [22 empty] | VV | 0
|  | viz. výkres č.17 NP04 - bourání : | [24 empty] | VV | 0
|  | jižní fasáda : 1,000 |  | 1 | [22 empty] | VV | 0
182 | 963016211R00 | Demontáž sádrokartonových a sádrovláknitých podhledů z kazet 600 x 600 mm bez minerální izolace, na kovovém roštu, tl. 12,5 mm | m2 | 240.63 |  | 0 |  | 0 |  | 0 | 21 | 0 | 0.00033 | 0.08 | 0.01068 | 2.57 | 801-3 | RTS 20/ II | RTS 20/ I | 0.211 | 50.77 |  | Práce |  |  |  | POL1_
|  | viz. výkres č.14 NP01 - bourání : | [24 empty] | VV | 0
|  | 128 : 18,100 |  | 18.1 | [22 empty] | VV | 0
|  | 129 : 37,110 |  | 37.11 | [22 empty] | VV | 0
|  | 130 : 49,810 |  | 49.81 | [22 empty] | VV | 0
|  | 131 : 18,620 |  | 18.62 | [22 empty] | VV | 0
|  | 132 : 30,830 |  | 30.83 | [22 empty] | VV | 0
|  | 133 : 46,020 |  | 46.02 | [22 empty] | VV | 0
|  | 134 : 40,140 |  | 40.14 | [22 empty] | VV | 0
183 | 963042819R00 | Bourání jakýchkoliv betonových schodišťových stupňů zhotovených na místě | m | 19.8 |  | 0 |  | 0 |  | 0 | 21 | 0 | 0 | 0 | 0.07 | 1.39 | 801-3 | RTS 20/ II | RTS 20/ I | 0.64 | 12.67 |  | Práce |  |  |  | POL1_
|  | viz. výkres č.14 NP01 - bourání : | [24 empty] | VV | 0
|  | 1,000*10 |  | 10 | [22 empty] | VV | 0
|  | 0,980*10 |  | 9.8 | [22 empty] | VV | 0
184 | 963053936R00 | Bourání železobetonových schodišťových ramen samonosných | m2 | 7.7 |  | 0 |  | 0 |  | 0 | 21 | 0 | 0 | 0 | 0.432 | 3.33 | 801-3 | RTS 20/ II | RTS 20/ I | 3 | 23.1 |  | Práce |  |  |  | POL1_
|  | viz. výkres č.14 NP01 - bourání : | [24 empty] | VV | 0
|  | 3,500*1,100*2 |  | 7.7 | [22 empty] | VV | 0
185 | 965042141RT3 | Bourání podkladů pod dlažby nebo litých celistvých dlažeb a mazanin betonových nebo z litého asfaltu, tloušťky do 100 mm, plochy přes 4 m2 | m3 | 84.6556 |  | 0 |  | 0 |  | 0 | 21 | 0 | 0 | 0 | 2.2 | 186.24 | 801-3 | RTS 20/ II | RTS 20/ I | 5.075 | 429.63 |  | Práce |  |  |  | POL1_
|  | viz. výkres č.15 NP02 - bourání : | [24 empty] | VV | 0
|  | Začátek provozního součtu | [24 empty] | VV
|  | 202 : 60,790 |  | 60.79 | [22 empty] | VV | 2
|  | 203 : 9,110 |  | 9.11 | [22 empty] | VV | 2
|  | 204 : 5,810 |  | 5.81 | [22 empty] | VV | 2
|  | 205 : 1,630 |  | 1.63 | [22 empty] | VV | 2
|  | 206 : 8,820 |  | 8.82 | [22 empty] | VV | 2
|  | 207 : 6,470 |  | 6.47 | [22 empty] | VV | 2
|  | 208 : 1,320 |  | 1.32 | [22 empty] | VV | 2
|  | 209 : 29,020 |  | 29.02 | [22 empty] | VV | 2
|  | 210 : 91,990 |  | 91.99 | [22 empty] | VV | 2
|  | 211 : 94,360 |  | 94.36 | [22 empty] | VV | 2
|  | 212 : 18,270 |  | 18.27 | [22 empty] | VV | 2
|  | 213 : 23,550 |  | 23.55 | [22 empty] | VV | 2
|  | 214 : 28,090 |  | 28.09 | [22 empty] | VV | 2
|  | 215 : 23,700 |  | 23.7 | [22 empty] | VV | 2
|  | 216 : 116,460 |  | 116.46 | [22 empty] | VV | 2
|  | 217 : 75,560 |  | 75.56 | [22 empty] | VV | 2
|  | 219 : 19,750 |  | 19.75 | [22 empty] | VV | 2
|  | 220 : 18,760 |  | 18.76 | [22 empty] | VV | 2
|  | 221 : 11,960 |  | 11.96 | [22 empty] | VV | 2
|  | 222 : 3,010 |  | 3.01 | [22 empty] | VV | 2
|  | 223 : 2,990 |  | 2.99 | [22 empty] | VV | 2
|  | Mezisoučet |  | 651.42 | [22 empty] | VV | 3
|  | Konec provozního součtu | [24 empty] | VV
|  | 651,4200*0,080 |  | 52.1136 | [22 empty] | VV | 0
|  | viz. výkres č.17 NP04 - bourání : | [24 empty] | VV | 0
|  | Začátek provozního součtu | [24 empty] | VV
|  | 402 : 35,360 |  | 35.36 | [22 empty] | VV | 2
|  | 403 : 9,110 |  | 9.11 | [22 empty] | VV | 2
|  | 404 : 5,810 |  | 5.81 | [22 empty] | VV | 2
|  | 405 : 1,630 |  | 1.63 | [22 empty] | VV | 2
|  | 406 : 8,820 |  | 8.82 | [22 empty] | VV | 2
|  | 407 : 6,470 |  | 6.47 | [22 empty] | VV | 2
|  | 408 : 1,320 |  | 1.32 | [22 empty] | VV | 2
|  | 409 : 29,050 |  | 29.05 | [22 empty] | VV | 2
|  | 410 : 92,530 |  | 92.53 | [22 empty] | VV | 2
|  | 411 : 107,690 |  | 107.69 | [22 empty] | VV | 2
|  | 412 : 18,670 |  | 18.67 | [22 empty] | VV | 2
|  | 413 : 17,520 |  | 17.52 | [22 empty] | VV | 2
|  | 414 : 10,050 |  | 10.05 | [22 empty] | VV | 2
|  | 415 : 18,510 |  | 18.51 | [22 empty] | VV | 2
|  | 416 : 44,820 |  | 44.82 | [22 empty] | VV | 2
|  | 417 : 86,850 |  | 86.85 | [22 empty] | VV | 2
|  | 418 : 82,790 |  | 82.79 | [22 empty] | VV | 2
|  | 419 : 4,430 |  | 4.43 | [22 empty] | VV | 2
|  | 420 : 8,760 |  | 8.76 | [22 empty] | VV | 2
|  | 421 : 5,220 |  | 5.22 | [22 empty] | VV | 2
|  | 422 : 7,030 |  | 7.03 | [22 empty] | VV | 2
|  | 423 : 9,930 |  | 9.93 | [22 empty] | VV | 2
|  | 424 : 38,470 |  | 38.47 | [22 empty] | VV | 2
|  | Mezisoučet |  | 650.84 | [22 empty] | VV | 3
|  | Konec provozního součtu | [24 empty] | VV
|  | 650,8400*0,050 |  | 32.542 | [22 empty] | VV | 0
186 | 965042141RT4 | Bourání podkladů pod dlažby nebo litých celistvých dlažeb a mazanin betonových nebo z litého asfaltu, tloušťky do 100 mm, plochy přes 4 m2 | m3 | 60.4251 |  | 0 |  | 0 |  | 0 | 21 | 0 | 0 | 0 | 2.2 | 132.94 | 801-3 | RTS 20/ II | RTS 20/ I | 4.655 | 281.28 |  | Práce |  |  |  | POL1_
|  | viz. výkres č.16 NP03 - bourání : | [24 empty] | VV | 0
|  | Začátek provozního součtu | [24 empty] | VV
|  | 301 : 19,000 |  | 19 | [22 empty] | VV | 2
|  | 302 : 58,730 |  | 58.73 | [22 empty] | VV | 2
|  | 303 : 9,110 |  | 9.11 | [22 empty] | VV | 2
|  | 304 : 5,810 |  | 5.81 | [22 empty] | VV | 2
|  | 305 : 1,630 |  | 1.63 | [22 empty] | VV | 2
|  | 306 : 8,820 |  | 8.82 | [22 empty] | VV | 2
|  | 307 : 6,470 |  | 6.47 | [22 empty] | VV | 2
|  | 308 : 1,320 |  | 1.32 | [22 empty] | VV | 2
|  | 309 : 38,850 |  | 38.85 | [22 empty] | VV | 2
|  | 310 : 82,230 |  | 82.23 | [22 empty] | VV | 2
|  | 311 : 113,450 |  | 113.45 | [22 empty] | VV | 2
|  | 312 : 70,640 |  | 70.64 | [22 empty] | VV | 2
|  | 313 : 83,330 |  | 83.33 | [22 empty] | VV | 2
|  | 314 : 38,370 |  | 38.37 | [22 empty] | VV | 2
|  | 315 : 19,880 |  | 19.88 | [22 empty] | VV | 2
|  | 316 : 70,820 |  | 70.82 | [22 empty] | VV | 2
|  | 317 : 19,190 |  | 19.19 | [22 empty] | VV | 2
|  | 318 : 9,360 |  | 9.36 | [22 empty] | VV | 2
|  | 319 : 8,820 |  | 8.82 | [22 empty] | VV | 2
|  | 320 : 5,560 |  | 5.56 | [22 empty] | VV | 2
|  | Mezisoučet |  | 671.39 | [22 empty] | VV | 3
|  | Konec provozního součtu | [24 empty] | VV
|  | 671,3900*0,090 |  | 60.4251 | [22 empty] | VV | 0
187 | 965042231R00 | Bourání podkladů pod dlažby nebo litých celistvých dlažeb a mazanin betonových nebo z litého asfaltu, tloušťky přes 100 mm, plochy do 4 m2 | m3 | 0.27 |  | 0 |  | 0 |  | 0 | 21 | 0 | 0 | 0 | 2.2 | 0.59 | 801-3 | RTS 20/ II | RTS 20/ I | 9.07 | 2.45 |  | Práce |  |  |  | POL1_
|  | viz. výkres č.12 PP02 - bourání : | [24 empty] | VV | 0
|  | garáž : 0,450*3,000*0,200 |  | 0.27 | [22 empty] | VV | 0
188 | 965042241RT4 | Bourání podkladů pod dlažby nebo litých celistvých dlažeb a mazanin betonových nebo z litého asfaltu, tloušťky přes 100 mm, plochy přes 4 m2 | m3 | 44.2288 |  | 0 |  | 0 |  | 0 | 21 | 0 | 0 | 0 | 2.2 | 97.3 | 801-3 | RTS 20/ II | RTS 20/ I | 3.977 | 175.9 |  | Práce |  |  |  | POL1_
|  | viz. výkres č.14 NP01 - bourání : | [24 empty] | VV | 0
|  | Začátek provozního součtu | [24 empty] | VV
|  | 102 : 99,310 |  | 99.31 | [22 empty] | VV | 2
|  | 103 : 9,120 |  | 9.12 | [22 empty] | VV | 2
|  | 104 : 5,500 |  | 5.5 | [22 empty] | VV | 2
|  | 105 : 1,610 |  | 1.61 | [22 empty] | VV | 2
|  | 106 : 8,990 |  | 8.99 | [22 empty] | VV | 2
|  | 107 : 6,470 |  | 6.47 | [22 empty] | VV | 2
|  | 108 : 1,500 |  | 1.5 | [22 empty] | VV | 2
|  | 109 : 49,560 |  | 49.56 | [22 empty] | VV | 2
|  | 110 : 3,840 |  | 3.84 | [22 empty] | VV | 2
|  | 111 : 9,280 |  | 9.28 | [22 empty] | VV | 2
|  | 112 : 9,040 |  | 9.04 | [22 empty] | VV | 2
|  | 113 : 19,090 |  | 19.09 | [22 empty] | VV | 2
|  | 114 : 19,110 |  | 19.11 | [22 empty] | VV | 2
|  | 115 : 18,760 |  | 18.76 | [22 empty] | VV | 2
|  | 116 : 21,200 |  | 21.2 | [22 empty] | VV | 2
|  | 117 : 18,580 |  | 18.58 | [22 empty] | VV | 2
|  | 118 : 4,110 |  | 4.11 | [22 empty] | VV | 2
|  | 119 : 2,750 |  | 2.75 | [22 empty] | VV | 2
|  | 120 : 4,160 |  | 4.16 | [22 empty] | VV | 2
|  | 121 : 18,110 |  | 18.11 | [22 empty] | VV | 2
|  | 122 : 3,010 |  | 3.01 | [22 empty] | VV | 2
|  | 123 : 6,010 |  | 6.01 | [22 empty] | VV | 2
|  | 124 : 17,970 |  | 17.97 | [22 empty] | VV | 2
|  | 125 : 18,130 |  | 18.13 | [22 empty] | VV | 2
|  | 126 : 19,070 |  | 19.07 | [22 empty] | VV | 2
|  | 127 : 7,800 |  | 7.8 | [22 empty] | VV | 2
|  | Mezisoučet |  | 402.08 | [22 empty] | VV | 3
|  | Konec provozního součtu | [24 empty] | VV
|  | 402,0800*0,110 |  | 44.2288 | [22 empty] | VV | 0
189 | 965042241RT5 | Bourání podkladů pod dlažby nebo litých celistvých dlažeb a mazanin betonových nebo z litého asfaltu, tloušťky přes 100 mm, plochy přes 4 m2 | m3 | 0.416 |  | 0 |  | 0 |  | 0 | 21 | 0 | 0 | 0 | 2.2 | 0.92 | 801-3 | RTS 20/ II | RTS 20/ I | 3.767 | 1.57 |  | Práce |  |  |  | POL1_
|  | viz. výkres č.12 PP02 - bourání : | [24 empty] | VV | 0
|  | u garáží : 0,800*2,600*0,200 |  | 0.416 | [22 empty] | VV | 0
190 | 965048150R00 | Dočištění povrchu po vybourání dlažeb do tmele, plochy do 50% | m2 | 297.256 |  | 0 |  | 0 |  | 0 | 21 | 0 | 0 | 0 | 0.00175 | 0.52 | 801-3 | RTS 20/ II | RTS 20/ I | 0.165 | 49.05 |  | Práce |  |  |  | POL1_
|  | viz. výkres č.14 NP01 - bourání : | [24 empty] | VV | 0
|  | sokl schodiště : 0,280*4,300*2*2 |  | 4.816 | [22 empty] | VV | 0
|  | Odkaz na mn. položky pořadí 188 : 292,44000 |  | 292.44 | [22 empty] | VV | 5
191 | 965048515R00 | Broušení betonového povrchu do tloušťky 5 mm | m2 | 2121.27 |  | 0 |  | 0 |  | 0 | 21 | 0 | 0 | 0 | 0.0126 | 26.73 | 801-3 | RTS 20/ II | RTS 20/ I | 0.33 | 700.02 |  | Práce |  |  |  | POL1_
|  | Odkaz na mn. položky pořadí 407 : 2121,27000 |  | 2121.27 | [22 empty] | VV | 5
192 | 965081713RT2 | Bourání podlah z keramických dlaždic, tloušťky do 10 mm, plochy přes 1 m2 | m2 | 292.44 |  | 0 |  | 0 |  | 0 | 21 | 0 | 0 | 0 | 0.02 | 5.85 | 801-3 | RTS 20/ II | RTS 20/ I | 0.078 | 22.81 |  | Práce |  |  |  | POL1_
|  | bez podkladního lože, s jakoukoliv výplní spár | [24 empty] | SPI
|  | viz. výkres č.14 NP01 - bourání : | [24 empty] | VV | 0
|  | 102 : 99,310 |  | 99.31 | [22 empty] | VV | 0
|  | 103 : 9,120 |  | 9.12 | [22 empty] | VV | 0
|  | 104 : 5,500 |  | 5.5 | [22 empty] | VV | 0
|  | 105 : 1,610 |  | 1.61 | [22 empty] | VV | 0
|  | 106 : 8,990 |  | 8.99 | [22 empty] | VV | 0
|  | 107 : 6,470 |  | 6.47 | [22 empty] | VV | 0
|  | 108 : 1,500 |  | 1.5 | [22 empty] | VV | 0
|  | 109 : 49,560 |  | 49.56 | [22 empty] | VV | 0
|  | 110 : 3,840 |  | 3.84 | [22 empty] | VV | 0
|  | 118 : 4,110 |  | 4.11 | [22 empty] | VV | 0
|  | 119 : 2,750 |  | 2.75 | [22 empty] | VV | 0
|  | 120 : 4,160 |  | 4.16 | [22 empty] | VV | 0
|  | viz. výkres č.15 NP02 - bourání : | [24 empty] | VV | 0
|  | 203 : 9,110 |  | 9.11 | [22 empty] | VV | 0
|  | 204 : 5,810 |  | 5.81 | [22 empty] | VV | 0
|  | 205 : 1,630 |  | 1.63 | [22 empty] | VV | 0
|  | 206 : 8,820 |  | 8.82 | [22 empty] | VV | 0
|  | 207 : 6,470 |  | 6.47 | [22 empty] | VV | 0
|  | viz. výkres č.16 NP03 - bourání : | [24 empty] | VV | 0
|  | 303 : 9,110 |  | 9.11 | [22 empty] | VV | 0
|  | 304 : 5,810 |  | 5.81 | [22 empty] | VV | 0
|  | 305 : 1,630 |  | 1.63 | [22 empty] | VV | 0
|  | 306 : 8,820 |  | 8.82 | [22 empty] | VV | 0
|  | 307 : 6,470 |  | 6.47 | [22 empty] | VV | 0
|  | viz. výkres č.17 NP04 - bourání : | [24 empty] | VV | 0
|  | 403 : 9,110 |  | 9.11 | [22 empty] | VV | 0
|  | 404 : 5,810 |  | 5.81 | [22 empty] | VV | 0
|  | 405 : 1,630 |  | 1.63 | [22 empty] | VV | 0
|  | 406 : 8,820 |  | 8.82 | [22 empty] | VV | 0
|  | 407 : 6,470 |  | 6.47 | [22 empty] | VV | 0
193 | 967031142R00 | Přisekání rovných ostění ve zdivu cihelném na maltu cementovou | m2 | 7.698 |  | 0 |  | 0 |  | 0 | 21 | 0 | 0 | 0 | 0.059 | 0.45 | 801-3 | RTS 20/ II | RTS 20/ I | 0.59 | 4.54 |  | Práce |  |  |  | POL1_
|  | bez odstupu, po hrubém vybourání otvorů v jakémkoliv zdivu cihelném, včetně pomocného lešení o výšce podlahy do 1900 mm a pro zatížení do 1,5 kPa (150 kg/m2), | [24 empty] | SPI |  | bez odstupu, po hrubém vybourání otvorů v jakémkoliv zdivu cihelném, včetně pomocného lešení o výšce podlahy do 1900 mm a pro zatížení do 1,5 kPa (150 kg/m2),
|  | viz. výkres č.12 PP02 - bourání : | [24 empty] | VV | 0
|  | 3,000*0,100*3 |  | 0.9 | [22 empty] | VV | 0
|  | 3,000*0,150*2 |  | 0.9 | [22 empty] | VV | 0
|  | viz. výkres č.13 PP01 - bourání : | [24 empty] | VV | 0
|  | 3,000*0,100*4 |  | 1.2 | [22 empty] | VV | 0
|  | viz. výkres č.14 NP01 - bourání : | [24 empty] | VV | 0
|  | 3,000*0,150*1 |  | 0.45 | [22 empty] | VV | 0
|  | 3,000*0,100*3 |  | 0.9 | [22 empty] | VV | 0
|  | 104 : (0,800+1,970*2)*0,100 |  | 0.474 | [22 empty] | VV | 0
|  | 105 : (0,800+1,970*2)*0,100 |  | 0.474 | [22 empty] | VV | 0
|  | viz. výkres č.15 NP02 - bourání : | [24 empty] | VV | 0
|  | 3,000*0,100*1 |  | 0.3 | [22 empty] | VV | 0
|  | viz. výkres č.16 NP03 - bourání : | [24 empty] | VV | 0
|  | 3,000*0,100*4 |  | 1.2 | [22 empty] | VV | 0
|  | viz. výkres č.17 NP04 - bourání : | [24 empty] | VV | 0
|  | 3,000*0,100*3 |  | 0.9 | [22 empty] | VV | 0
194 | 967041112R00 | Přisekání rovných ostění v betonu bez odstupu, po hrubém vybourání otvorů | m2 | 23.825 |  | 0 |  | 0 |  | 0 | 21 | 0 | 0 | 0 | 0.066 | 1.57 | 801-3 | RTS 20/ II | RTS 20/ I | 2.352 | 56.04 |  | Práce |  |  |  | POL1_
|  | bez odstupu, po hrubém vybourání otvorů, | [24 empty] | SPI
|  | viz. výkres č.12 PP02 - bourání : | [24 empty] | VV | 0
|  | 3,000*0,100*3 |  | 0.9 | [22 empty] | VV | 0
|  | 2,350*0,100*2 |  | 0.47 | [22 empty] | VV | 0
|  | 2,350*0,150*2 |  | 0.705 | [22 empty] | VV | 0
|  | viz. výkres č.13 PP01 - bourání : | [24 empty] | VV | 0
|  | 3,000*0,150*15 |  | 6.75 | [22 empty] | VV | 0
|  | 3,000*0,100*2 |  | 0.6 | [22 empty] | VV | 0
|  | viz. výkres č.14 NP01 - bourání : | [24 empty] | VV | 0
|  | 3,000*0,150*25 |  | 11.25 | [22 empty] | VV | 0
|  | 3,000*0,100*3 |  | 0.9 | [22 empty] | VV | 0
|  | viz. výkres č.15 NP02 - bourání : | [24 empty] | VV | 0
|  | 3,000*0,150*1 |  | 0.45 | [22 empty] | VV | 0
|  | 3,000*0,100*1 |  | 0.3 | [22 empty] | VV | 0
|  | viz. výkres č.16 NP03 - bourání : | [24 empty] | VV | 0
|  | 3,000*0,150*1 |  | 0.45 | [22 empty] | VV | 0
|  | 3,000*0,100*1 |  | 0.3 | [22 empty] | VV | 0
|  | viz. výkres č.17 NP04 - bourání : | [24 empty] | VV | 0
|  | 3,000*0,150*1 |  | 0.45 | [22 empty] | VV | 0
|  | 3,000*0,100*1 |  | 0.3 | [22 empty] | VV | 0
195 | 968061125R00 | Vyvěšení nebo zavěšení dřevěných křídel dveří, plochy do 2 m2 | kus | 111 |  | 0 |  | 0 |  | 0 | 21 | 0 | 0 | 0 | 0 | 0 | 801-3 | RTS 20/ II | RTS 20/ I | 0.05 | 5.55 |  | Práce |  |  |  | POL1_
|  | oken, dveří a vrat, s uložením a opětovným zavěšením po provedení stavebních změn, | [24 empty] | SPI
|  | viz. výkres č.12 PP02 - bourání : | [24 empty] | VV | 0
|  | 14,000 |  | 14 | [22 empty] | VV | 0
|  | viz. výkres č.13 PP01 - bourání : | [24 empty] | VV | 0
|  | 003 : 3,000 |  | 3 | [22 empty] | VV | 0
|  | 028-035 : 14,000 |  | 14 | [22 empty] | VV | 0
|  | viz. výkres č.14 NP01 - bourání : | [24 empty] | VV | 0
|  | 17,000+9,000 |  | 26 | [22 empty] | VV | 0
|  | viz. výkres č.15 NP02 - bourání : | [24 empty] | VV | 0
|  | 19,000 |  | 19 | [22 empty] | VV | 0
|  | viz. výkres č.16 NP03 - bourání : | [24 empty] | VV | 0
|  | 16,000 |  | 16 | [22 empty] | VV | 0
|  | viz. výkres č.17 NP04 - bourání : | [24 empty] | VV | 0
|  | 19,000 |  | 19 | [22 empty] | VV | 0
196 | 968062747R00 | Vybourání dřevěných rámů stěn plných, zesklených nebo výkladních, pevných nebo otevíravých, plochy přes 4 m2 | m2 | 1126.2555 |  | 0 |  | 0 |  | 0 | 21 | 0 | 0.00049 | 0.55 | 0.015 | 16.89 | 801-3 | RTS 20/ II | RTS 20/ I | 0.179 | 201.6 |  | Práce |  |  |  | POL1_
|  | včetně pomocného lešení o výšce podlahy do 1900 mm a pro zatížení do 1,5 kPa (150 kg/m2), | [24 empty] | SPI
|  | viz. výkres č.13 PP01 - bourání : | [24 empty] | VV | 0
|  | 031 : 5,350*3,000 |  | 16.05 | [22 empty] | VV | 0
|  | -1,450*1,970 |  | -2.8565 | [22 empty] | VV | 0
|  | viz. výkres č.15 NP02 - bourání : | [24 empty] | VV | 0
|  | 211 : 10,943*3,000 |  | 32.829 | [22 empty] | VV | 0
|  | 209-213 : (14,000+7,253+11,109+3,613+1,672*2+1,480+6,628*2)*3,000 |  | 162.165 | [22 empty] | VV | 0
|  | -0,800*1,970*8 |  | -12.608 | [22 empty] | VV | 0
|  | 214, 215, 221 : (5,400+5,980+10,898+6,625+6,005)*3,000 |  | 104.724 | [22 empty] | VV | 0
|  | -0,800*1,970*3 |  | -4.728 | [22 empty] | VV | 0
|  | 216-220 : (5,010*2+6,447+8,847+5,297)*3,000 |  | 91.833 | [22 empty] | VV | 0
|  | -0,800*1,970*4 |  | -6.304 | [22 empty] | VV | 0
|  | viz. výkres č.16 NP03 - bourání : | [24 empty] | VV | 0
|  | 310-319 : (11,250+6,013+7,255+5,005+5,040+6,008+1,600+1,355*3+14,696+5,297+5,100)*3,000 |  | 213.987 | [22 empty] | VV | 0
|  | -0,800*1,970*6 |  | -9.456 | [22 empty] | VV | 0
|  | 313-317 : (5,175+3,577+7,180+7,650+1,588+1,255+18,800+5,397+4,655+0,255)*3,000 |  | 166.596 | [22 empty] | VV | 0
|  | -0,800*1,970*6 |  | -9.456 | [22 empty] | VV | 0
|  | viz. výkres č.17 NP04 - bourání : | [24 empty] | VV | 0
|  | 409-421 : (12,480+13,264+4,700+6,766+3,170+3,836)*3,000 |  | 132.648 | [22 empty] | VV | 0
|  | -0,800*1,970*3 |  | -4.728 | [22 empty] | VV | 0
|  | -1,100*1,970 |  | -2.167 | [22 empty] | VV | 0
|  | 412-417 : (5,010+14,734+1,398*2+5,228*4+1,300+0,950+21,950+6,580+1,800)*3,000 |  | 228.096 | [22 empty] | VV | 0
|  | -0,800*1,970*6 |  | -9.456 | [22 empty] | VV | 0
|  | 424 : (6,000+0,250+7,242+1,310)*3,000 |  | 44.406 | [22 empty] | VV | 0
|  | -0,800*1,970*2 |  | -3.152 | [22 empty] | VV | 0
|  | -1,100*1,970 |  | -2.167 | [22 empty] | VV | 0
197 | 968072455R00 | Vybourání a vyjmutí kovových rámů a rolet rámů, včetně pomocného lešení o výšce podlahy do 1900 mm a pro zatížení do 1,5 kPa (150 kg/m2) dveřních zárubní, plochy do 2 m2 | m2 | 162.328 |  | 0 |  | 0 |  | 0 | 21 | 0 | 0.00117 | 0.19 | 0.076 | 12.34 | 801-3 | RTS 20/ II | RTS 20/ I | 0.939 | 152.43 |  | Práce |  |  |  | POL1_
|  | viz. výkres č.12 PP02 - bourání : | [24 empty] | VV | 0
|  | 0,600*1,970*2 |  | 2.364 | [22 empty] | VV | 0
|  | 0,800*1,970*8 |  | 12.608 | [22 empty] | VV | 0
|  | 0,850*1,970*4 |  | 6.698 | [22 empty] | VV | 0
|  | viz. výkres č.13 PP01 - bourání : | [24 empty] | VV | 0
|  | 003 : 0,600*1,970*2 |  | 2.364 | [22 empty] | VV | 0
|  | 0,800*1,970 |  | 1.576 | [22 empty] | VV | 0
|  | 019 : 0,800*1,970 |  | 1.576 | [22 empty] | VV | 0
|  | 028-035 : 0,800*1,970*7 |  | 11.032 | [22 empty] | VV | 0
|  | 0,600*1,970*1 |  | 1.182 | [22 empty] | VV | 0
|  | viz. výkres č.14 NP01 - bourání : | [24 empty] | VV | 0
|  | 0,600*1,970*4 |  | 4.728 | [22 empty] | VV | 0
|  | 0,800*1,970*23 |  | 36.248 | [22 empty] | VV | 0
|  | viz. výkres č.15 NP02 - bourání : | [24 empty] | VV | 0
|  | 0,600*1,970*4 |  | 4.728 | [22 empty] | VV | 0
|  | 0,800*1,970*15 |  | 23.64 | [22 empty] | VV | 0
|  | viz. výkres č.16 NP03 - bourání : | [24 empty] | VV | 0
|  | 0,600*1,970*3 |  | 3.546 | [22 empty] | VV | 0
|  | 0,800*1,970*13 |  | 20.488 | [22 empty] | VV | 0
|  | viz. výkres č.17 NP04 - bourání : | [24 empty] | VV | 0
|  | 0,600*1,970*4 |  | 4.728 | [22 empty] | VV | 0
|  | 0,800*1,970*13 |  | 20.488 | [22 empty] | VV | 0
|  | 1,100*1,970*2 |  | 4.334 | [22 empty] | VV | 0
198 | 968072456R00 | Vybourání a vyjmutí kovových rámů a rolet rámů, včetně pomocného lešení o výšce podlahy do 1900 mm a pro zatížení do 1,5 kPa (150 kg/m2) dveřních zárubní, plochy přes 2 m2 | m2 | 7.3875 |  | 0 |  | 0 |  | 0 | 21 | 0 | 0.001 | 0.01 | 0.063 | 0.47 | 801-3 | RTS 20/ II | RTS 20/ I | 0.718 | 5.3 |  | Práce |  |  |  | POL1_
|  | viz. výkres č.13 PP01 - bourání : | [24 empty] | VV | 0
|  | 028-035 : 1,250*1,970*3 |  | 7.3875 | [22 empty] | VV | 0
199 | 970051060R00 | Jádrové vrtání, kruhové prostupy v železobetonu jádrové vrtání , do D 60 mm | m | 4.14 |  | 0 |  | 0 |  | 0 | 21 | 0 | 0 | 0 | 0.00707 | 0.03 | 801-3 | RTS 20/ II | RTS 20/ I | 2.55 | 10.56 |  | Práce |  |  |  | POL1_
|  | viz. výkres č.13 PP01 - bourání : | [24 empty] | VV | 0
|  | 022 : 0,230*1 |  | 0.23 | [22 empty] | VV | 0
|  | viz. výkres č.16 NP03 - bourání : | [24 empty] | VV | 0
|  | 310 : 0,230*2 |  | 0.46 | [22 empty] | VV | 0
|  | 311 : 0,230*2 |  | 0.46 | [22 empty] | VV | 0
|  | 302 : 0,230*2 |  | 0.46 | [22 empty] | VV | 0
|  | 312 : 0,230*1 |  | 0.23 | [22 empty] | VV | 0
|  | 319 : 0,230*1 |  | 0.23 | [22 empty] | VV | 0
|  | 305 : 0,230*1 |  | 0.23 | [22 empty] | VV | 0
|  | 313 : 0,230*2 |  | 0.46 | [22 empty] | VV | 0
|  | 314 : 0,230*1 |  | 0.23 | [22 empty] | VV | 0
|  | 315 : 0,230*1 |  | 0.23 | [22 empty] | VV | 0
|  | 316 : 0,230*1 |  | 0.23 | [22 empty] | VV | 0
|  | viz. výkres č.17 NP04 - bourání : | [24 empty] | VV | 0
|  | 410 : 0,230*1 |  | 0.23 | [22 empty] | VV | 0
|  | 418 : 0,230*1 |  | 0.23 | [22 empty] | VV | 0
|  | 405 : 0,230*1 |  | 0.23 | [22 empty] | VV | 0
200 | 970051100R00 | Jádrové vrtání, kruhové prostupy v železobetonu jádrové vrtání , do D 100 mm | m | 4.37 |  | 0 |  | 0 |  | 0 | 21 | 0 | 0 | 0 | 0.01963 | 0.09 | 801-3 | RTS 20/ II | RTS 20/ I | 3.25 | 14.2 |  | Práce |  |  |  | POL1_
|  | viz. statika v.č. 15 : | [24 empty] | VV | 0
|  | 0,230*2 |  | 0.46 | [22 empty] | VV | 0
|  | viz. výkres č.13 PP01 - bourání : | [24 empty] | VV | 0
|  | 020 : 0,230*2 |  | 0.46 | [22 empty] | VV | 0
|  | 022 : 0,230*2 |  | 0.46 | [22 empty] | VV | 0
|  | 031 : 0,230*1 |  | 0.23 | [22 empty] | VV | 0
|  | viz. výkres č.14 NP01 - bourání : | [24 empty] | VV | 0
|  | 116 : 0,230*1 |  | 0.23 | [22 empty] | VV | 0
|  | 113 : 0,230*2 |  | 0.46 | [22 empty] | VV | 0
|  | 117 : 0,230*1 |  | 0.23 | [22 empty] | VV | 0
|  | 102 : 0,230*1 |  | 0.23 | [22 empty] | VV | 0
|  | 134 : 0,230*1 |  | 0.23 | [22 empty] | VV | 0
|  | viz. výkres č.15 NP02 - bourání : | [24 empty] | VV | 0
|  | 210 : 0,230*1 |  | 0.23 | [22 empty] | VV | 0
|  | 217 : 0,230*1 |  | 0.23 | [22 empty] | VV | 0
|  | viz. výkres č.16 NP03 - bourání : | [24 empty] | VV | 0
|  | 310 : 0,230*1 |  | 0.23 | [22 empty] | VV | 0
|  | 316 : 0,230*1 |  | 0.23 | [22 empty] | VV | 0
|  | viz. výkres č.18 střecha - bourání : | [24 empty] | VV | 0
|  | 0,230*2 |  | 0.46 | [22 empty] | VV | 0
201 | 970051160R00 | Jádrové vrtání, kruhové prostupy v železobetonu jádrové vrtání , do D 160 mm | m | 11.73 |  | 0 |  | 0 |  | 0 | 21 | 0 | 0 | 0 | 0.05024 | 0.59 | 801-3 | RTS 20/ II | RTS 20/ I | 4.6 | 53.96 |  | Práce |  |  |  | POL1_
|  | viz. výkres č.13 PP01 - bourání : | [24 empty] | VV | 0
|  | 025 : 0,230*1 |  | 0.23 | [22 empty] | VV | 0
|  | 026 : 0,230*1 |  | 0.23 | [22 empty] | VV | 0
|  | 030 : 0,230*1 |  | 0.23 | [22 empty] | VV | 0
|  | viz. výkres č.14 NP01 - bourání : | [24 empty] | VV | 0
|  | 102 : 0,230*6 |  | 1.38 | [22 empty] | VV | 0
|  | 128 : 0,230*1 |  | 0.23 | [22 empty] | VV | 0
|  | 131 : 0,230*1 |  | 0.23 | [22 empty] | VV | 0
|  | viz. výkres č.15 NP02 - bourání : | [24 empty] | VV | 0
|  | 211 : 0,230*2 |  | 0.46 | [22 empty] | VV | 0
|  | 202 : 0,230*2 |  | 0.46 | [22 empty] | VV | 0
|  | 213 : 0,230*1 |  | 0.23 | [22 empty] | VV | 0
|  | 215 : 0,230*1 |  | 0.23 | [22 empty] | VV | 0
|  | 205 : 0,230*1 |  | 0.23 | [22 empty] | VV | 0
|  | 221 : 0,230*1 |  | 0.23 | [22 empty] | VV | 0
|  | 216 : 0,230*1 |  | 0.23 | [22 empty] | VV | 0
|  | viz. výkres č.16 NP03 - bourání : | [24 empty] | VV | 0
|  | 311 : 0,230*2 |  | 0.46 | [22 empty] | VV | 0
|  | 302 : 0,230*3 |  | 0.69 | [22 empty] | VV | 0
|  | 312 : 0,230*1 |  | 0.23 | [22 empty] | VV | 0
|  | 313 : 0,230*2 |  | 0.46 | [22 empty] | VV | 0
|  | 305 : 0,230*1 |  | 0.23 | [22 empty] | VV | 0
|  | 314 : 0,230*1 |  | 0.23 | [22 empty] | VV | 0
|  | viz. výkres č.17 NP04 - bourání : | [24 empty] | VV | 0
|  | 411 : 0,230*2 |  | 0.46 | [22 empty] | VV | 0
|  | 422 : 0,230*1 |  | 0.23 | [22 empty] | VV | 0
|  | 412 : 0,230*1 |  | 0.23 | [22 empty] | VV | 0
|  | 416 : 0,230*1 |  | 0.23 | [22 empty] | VV | 0
|  | 423 : 0,230*1 |  | 0.23 | [22 empty] | VV | 0
|  | 417 : 0,230*2 |  | 0.46 | [22 empty] | VV | 0
|  | viz. výkres č.18 střecha - bourání : | [24 empty] | VV | 0
|  | 0,230*13 |  | 2.99 | [22 empty] | VV | 0
202 | 970051200R00 | Jádrové vrtání, kruhové prostupy v železobetonu jádrové vrtání , do D 200 mm | m | 1.15 |  | 0 |  | 0 |  | 0 | 21 | 0 | 0 | 0 | 0.0785 | 0.09 | 801-3 | RTS 20/ II | RTS 20/ I | 6.2 | 7.13 |  | Práce |  |  |  | POL1_
|  | viz. statika v.č. 15 : | [24 empty] | VV | 0
|  | 0,230*1 |  | 0.23 | [22 empty] | VV | 0
|  | viz. výkres č.18 střecha - bourání : | [24 empty] | VV | 0
|  | 0,230*4 |  | 0.92 | [22 empty] | VV | 0
203 | 970051300R00 | Jádrové vrtání, kruhové prostupy v železobetonu jádrové vrtání , do D 300 mm | m | 0.46 |  | 0 |  | 0 |  | 0 | 21 | 0 | 0 | 0 | 0.17663 | 0.08 | 801-3 | RTS 20/ II | RTS 20/ I | 7.9 | 3.63 |  | Práce |  |  |  | POL1_
|  | viz. statika v.č. 15 : | [24 empty] | VV | 0
|  | 0,230*1 |  | 0.23 | [22 empty] | VV | 0
|  | viz. výkres č.18 střecha - bourání : | [24 empty] | VV | 0
|  | 0,230*1 |  | 0.23 | [22 empty] | VV | 0
204 | 970056060R00 | Jádrové vrtání, kruhové prostupy v železobetonu příplatek za jádrové vrtání do stropu, do D 60 mm | m | 4.14 |  | 0 |  | 0 |  | 0 | 21 | 0 | 0.00225 | 0.01 | 0 | 0 | 801-3 | RTS 20/ II | RTS 20/ I | 1.689 | 6.99 |  | Práce |  |  |  | POL1_
|  | Odkaz na mn. položky pořadí 195 : 4,14000 |  | 4.14 | [22 empty] | VV | 5
205 | 970056100R00 | Jádrové vrtání, kruhové prostupy v železobetonu příplatek za jádrové vrtání do stropu, do D 100 mm | m | 4.37 |  | 0 |  | 0 |  | 0 | 21 | 0 | 0.00225 | 0.01 | 0 | 0 | 801-3 | RTS 20/ II | RTS 20/ I | 1.989 | 8.69 |  | Práce |  |  |  | POL1_
|  | Odkaz na mn. položky pořadí 196 : 4,37000 |  | 4.37 | [22 empty] | VV | 5
206 | 970056160R00 | Jádrové vrtání, kruhové prostupy v železobetonu příplatek za jádrové vrtání do stropu, do D 160 mm | m | 11.73 |  | 0 |  | 0 |  | 0 | 21 | 0 | 0.00225 | 0.03 | 0 | 0 | 801-3 | RTS 20/ II | RTS 20/ I | 2.589 | 30.37 |  | Práce |  |  |  | POL1_
|  | Odkaz na mn. položky pořadí 197 : 11,73000 |  | 11.73 | [22 empty] | VV | 5
207 | 970056200R00 | Jádrové vrtání, kruhové prostupy v železobetonu příplatek za jádrové vrtání do stropu, do D 200 mm | m | 1.15 |  | 0 |  | 0 |  | 0 | 21 | 0 | 0.00226 | 0 | 0 | 0 | 801-3 | RTS 20/ II | RTS 20/ I | 3.315 | 3.81 |  | Práce |  |  |  | POL1_
|  | Odkaz na mn. položky pořadí 198 : 1,15000 |  | 1.15 | [22 empty] | VV | 5
208 | 970056300R00 | Jádrové vrtání, kruhové prostupy v železobetonu příplatek za jádrové vrtání do stropu, do D 300 mm | m | 0.46 |  | 0 |  | 0 |  | 0 | 21 | 0 | 0.00226 | 0 | 0 | 0 | 801-3 | RTS 20/ II | RTS 20/ I | 3.715 | 1.71 |  | Práce |  |  |  | POL1_
|  | Odkaz na mn. položky pořadí 199 : 0,46000 |  | 0.46 | [22 empty] | VV | 5
209 | 970251150R00 | Řezání železobetonu hloubka řezu 150 mm | m | 8.12 |  | 0 |  | 0 |  | 0 | 21 | 0 | 0 | 0 | 0.00046 | 0 | 801-3 | RTS 20/ II | RTS 20/ I | 1.5 | 12.18 |  | Práce |  |  |  | POL1_
|  | viz. výkres č.14 NP01 - bourání : | [24 empty] | VV | 0
|  | sokl u schodiště : (2,350+1,710)*2 |  | 8.12 | [22 empty] | VV | 0
210 | 970251250R00 | Řezání železobetonu hloubka řezu 250 mm | m | 56.6 |  | 0 |  | 0 |  | 0 | 21 | 0 | 0 | 0 | 0.00046 | 0.03 | 801-3 | RTS 20/ II | RTS 20/ I | 2.5 | 141.5 |  | Práce |  |  |  | POL1_
|  | otvory pro novou výtahovou šachtu : | [24 empty] | VV | 0
|  | (2,150+2,250)*2*6 |  | 52.8 | [22 empty] | VV | 0
|  | viz. výkres č.17 NP04 - bourání : | [24 empty] | VV | 0
|  | 402 - výlez na střechu : (1,200+0,700)*2 |  | 3.8 | [22 empty] | VV | 0
211 | 971033621R00 | Vybourání otvorů ve zdivu cihelném z jakýchkoliv cihel pálených na jakoukoliv maltu vápenou nebo vápenocementovou, plochy do 4 m2, tloušťky do 100 mm | m2 | 3.2 |  | 0 |  | 0 |  | 0 | 21 | 0 | 0.00054 | 0 | 0.18 | 0.58 | 801-3 | RTS 20/ II | RTS 20/ I | 0.309 | 0.99 |  | Práce |  |  |  | POL1_
|  | základovém nebo nadzákladovém, | [24 empty] | SPI
|  | Včetně pomocného lešení o výšce podlahy do 1900 mm a pro zatížení do 1,5 kPa (150 kg/m2). | [24 empty] | POP
|  | viz. výkres č.14 NP01 - bourání : | [24 empty] | VV | 0
|  | 104 : 0,800*2,000 |  | 1.6 | [22 empty] | VV | 0
|  | 105 : 0,800*2,000 |  | 1.6 | [22 empty] | VV | 0
212 | 971035521R00 | Vybourání otvorů ve zdivu cihelném z jakýchkoliv cihel pálených na maltu cementovou, plochy do 1 m2, tloušťky do 100 mm | m2 | 2.394 |  | 0 |  | 0 |  | 0 | 21 | 0 | 0.00165 | 0 | 0.195 | 0.47 | 801-3 | RTS 20/ II | RTS 20/ I | 0.723 | 1.73 |  | Práce |  |  |  | POL1_
|  | základovém nebo nadzákladovém, | [24 empty] | SPI
|  | Včetně pomocného lešení o výšce podlahy do 1900 mm a pro zatížení do 1,5 kPa (150 kg/m2). | [24 empty] | POP
|  | viz. výkres č.15 NP02 - bourání : | [24 empty] | VV | 0
|  | 204 : 0,900*2,200 |  | 1.98 | [22 empty] | VV | 0
|  | -0,600*1,970 |  | -1.182 | [22 empty] | VV | 0
|  | viz. výkres č.16 NP03 - bourání : | [24 empty] | VV | 0
|  | 304 : 0,900*2,200 |  | 1.98 | [22 empty] | VV | 0
|  | -0,600*1,970 |  | -1.182 | [22 empty] | VV | 0
|  | viz. výkres č.17 NP04 - bourání : | [24 empty] | VV | 0
|  | 404 : 0,900*2,200 |  | 1.98 | [22 empty] | VV | 0
|  | -0,600*1,970 |  | -1.182 | [22 empty] | VV | 0
213 | 971042351R00 | Vybourání otvorů v betonových příčkách a zdech plochy do 0,09 m2, tloušťky do 450 mm | kus | 12 |  | 0 |  | 0 |  | 0 | 21 | 0 | 0.00133 | 0.02 | 0.089 | 1.07 | 801-3 | RTS 20/ II | RTS 20/ I | 2.943 | 35.32 |  | Práce |  |  |  | POL1_
|  | základových nebo nadzákladových, | [24 empty] | SPI
|  | Včetně pomocného lešení o výšce podlahy do 1900 mm a pro zatížení do 1,5 kPa (150 kg/m2). | [24 empty] | POP
|  | viz. výkres č.11 základy - bourání : | [24 empty] | VV | 0
|  | drážky : 12,000 |  | 12 | [22 empty] | VV | 0
214 | 971042451R00 | Vybourání otvorů v betonových příčkách a zdech plochy do 0,25 m2, tloušťky do 450 mm | kus | 3 |  | 0 |  | 0 |  | 0 | 21 | 0 | 0.00133 | 0 | 0.247 | 0.74 | 801-3 | RTS 20/ II | RTS 20/ I | 4.67 | 14.01 |  | Práce |  |  |  | POL1_
|  | základových nebo nadzákladových, | [24 empty] | SPI
|  | Včetně pomocného lešení o výšce podlahy do 1900 mm a pro zatížení do 1,5 kPa (150 kg/m2). | [24 empty] | POP
|  | viz. výkres č.11 základy - bourání : | [24 empty] | VV | 0
|  | drážky : 3,000 |  | 3 | [22 empty] | VV | 0
215 | 971052651R00 | Vybourání a prorážení otvorů v železobetonových zdech a příčkách plochy do 4 m2, tloušťky do 600 mm | m3 | 4.2525 |  | 0 |  | 0 |  | 0 | 21 | 0 | 0.00182 | 0.01 | 2.4 | 10.21 | 801-3 | RTS 20/ II | RTS 20/ I | 20.826 | 88.56 |  | Práce |  |  |  | POL1_
|  | základových nebo nadzákladových, | [24 empty] | SPI
|  | Včetně pomocného lešení o výšce podlahy do 1900 mm a pro zatížení do 1,5 kPa (150 kg/m2). | [24 empty] | POP
|  | viz. výkres č.12 PP02 - bourání : | [24 empty] | VV | 0
|  | 1,200*2,100*0,450*3 |  | 3.402 | [22 empty] | VV | 0
|  | 0,900*2,100*0,450*1 |  | 0.8505 | [22 empty] | VV | 0
216 | 972054341R00 | Vybourání otvorů ve stropech nebo klenbách železobetonových plochy do 0,25 m2, tloušťky do 150 mm | kus | 5 |  | 0 |  | 0 |  | 0 | 21 | 0 | 0 | 0 | 0.09 | 0.45 | 801-3 | RTS 20/ II | RTS 20/ I | 1.255 | 6.28 |  | Práce |  |  |  | POL1_
|  | bez odstranění podlahy a násypu, | [24 empty] | SPI
|  | viz. výkres č.18 střecha - bourání : | [24 empty] | VV | 0
|  | 5,000 |  | 5 | [22 empty] | VV | 0
217 | 972054491R00 | Vybourání otvorů ve stropech nebo klenbách železobetonových plochy do 1 m2, tloušťky přes 81 mm | m3 | 0.86308 |  | 0 |  | 0 |  | 0 | 21 | 0 | 0 | 0 | 2.4 | 2.07 | 801-3 | RTS 20/ II | RTS 20/ I | 23.266 | 20.08 |  | Práce |  |  |  | POL1_
|  | bez odstranění podlahy a násypu, | [24 empty] | SPI
|  | viz. statika v.č. 14 : | [24 empty] | VV | 0
|  | np01, np02 : 1,450*0,450*0,230*2 |  | 0.30015 | [22 empty] | VV | 0
|  | viz. statika v.č. 15 : | [24 empty] | VV | 0
|  | np03 : 1,450*0,450*0,230*1 |  | 0.15008 | [22 empty] | VV | 0
|  | np04 : 1,200*0,700*0,230*1 |  | 0.1932 | [22 empty] | VV | 0
|  | 0,350*0,100*0,230*1 |  | 0.00805 | [22 empty] | VV | 0
|  | 0,200*0,400*0,230*1 |  | 0.0184 | [22 empty] | VV | 0
|  | viz. výkres č.18 střecha - bourání : | [24 empty] | VV | 0
|  | nový výlez na střechu : 1,200*0,700*0,230*1 |  | 0.1932 | [22 empty] | VV | 0
218 | 972054691R00 | Vybourání otvorů ve stropech nebo klenbách železobetonových plochy do 4 m2, tloušťky přes 81 mm | m3 | 8.1857 |  | 0 |  | 0 |  | 0 | 21 | 0 | 0 | 0 | 2.4 | 19.65 | 801-3 | RTS 20/ II | RTS 20/ I | 14.331 | 117.31 |  | Práce |  |  |  | POL1_
|  | bez odstranění podlahy a násypu, | [24 empty] | SPI
|  | otvory pro novou výtahovou šachtu : | [24 empty] | VV | 0
|  | 2,150*2,250*0,230*6 |  | 6.6757 | [22 empty] | VV | 0
|  | viz. statika v.č. 14 : | [24 empty] | VV | 0
|  | np01, np02 : 1,450*1,000*0,230*2 |  | 0.667 | [22 empty] | VV | 0
|  | viz. statika v.č. 15 : | [24 empty] | VV | 0
|  | np03 : 1,450*1,000*0,230*1 |  | 0.3335 | [22 empty] | VV | 0
|  | np04 : 1,100*1,000*0,230*1 |  | 0.253 | [22 empty] | VV | 0
|  | 1,115*1,000*0,230*1 |  | 0.25645 | [22 empty] | VV | 0
219 | 974031167R00 | Vysekání rýh v jakémkoliv zdivu cihelném v ploše do hloubky 150 mm, šířky do 300 mm | m | 3.2 |  | 0 |  | 0 |  | 0 | 21 | 0 | 0.00049 | 0 | 0.081 | 0.26 | 801-3 | RTS 20/ II | RTS 20/ I | 0.812 | 2.6 |  | Práce |  |  |  | POL1_
|  | Včetně pomocného lešení o výšce podlahy do 1900 mm a pro zatížení do 1,5 kPa (150 kg/m2). | [24 empty] | POP
|  | viz. výkres č.32 půdorys PP02 : | [24 empty] | VV | 0
|  | pro překlady : 1,600*2 |  | 3.2 | [22 empty] | VV | 0
220 | 978059531R00 | Odsekání a odebrání obkladů stěn z obkládaček vnitřních z jakýchkoliv materiálů, plochy přes 2 m2 | m2 | 153.717 |  | 0 |  | 0 |  | 0 | 21 | 0 | 0 | 0 | 0.068 | 10.45 | 801-3 | RTS 20/ II | RTS 20/ I | 0.3 | 46.12 |  | Práce |  |  |  | POL1_
|  | včetně otlučení podkladní omítky až na zdivo, | [24 empty] | SPI
|  | viz. výkres č.14 NP01 - bourání : | [24 empty] | VV | 0
|  | 103 : 4,200*2,100 |  | 8.82 | [22 empty] | VV | 0
|  | 4,150*2,100 |  | 8.715 | [22 empty] | VV | 0
|  | -0,600*1,970 |  | -1.182 | [22 empty] | VV | 0
|  | 106 : 4,200*2,100 |  | 8.82 | [22 empty] | VV | 0
|  | viz. výkres č.15 NP02 - bourání : | [24 empty] | VV | 0
|  | 203 : (4,210+1,790+4,150)*2,100 |  | 21.315 | [22 empty] | VV | 0
|  | -0,600*1,970 |  | -1.182 | [22 empty] | VV | 0
|  | -0,800*1,970 |  | -1.576 | [22 empty] | VV | 0
|  | 206 : 4,140*2,100 |  | 8.694 | [22 empty] | VV | 0
|  | viz. výkres č.16 NP03 - bourání : | [24 empty] | VV | 0
|  | 303 : (4,210+5,250)*2,100 |  | 19.866 | [22 empty] | VV | 0
|  | -0,600*1,970*2 |  | -2.364 | [22 empty] | VV | 0
|  | 304 : (1,660+5,100*2)*2,050 |  | 24.313 | [22 empty] | VV | 0
|  | -0,600*1,970 |  | -1.182 | [22 empty] | VV | 0
|  | 306 : 4,140*2,100 |  | 8.694 | [22 empty] | VV | 0
|  | 318 : 1,400*1,500 |  | 2.1 | [22 empty] | VV | 0
|  | viz. výkres č.17 NP04 - bourání : | [24 empty] | VV | 0
|  | 403 : 11,400*2,050 |  | 23.37 | [22 empty] | VV | 0
|  | -0,600*1,970*2 |  | -2.364 | [22 empty] | VV | 0
|  | -0,800*1,970 |  | -1.576 | [22 empty] | VV | 0
|  | 404 : 11,860*2,050 |  | 24.313 | [22 empty] | VV | 0
|  | -0,600*1,970*2 |  | -2.364 | [22 empty] | VV | 0
|  | 406 : 4,140*2,050 |  | 8.487 | [22 empty] | VV | 0
221 | 96R001 | D+M úprava stávajícího otvoru pro osazení nových dveří 800/1970 mm v ocelové zárubni | kus | 5 |  | 0 |  | 0 |  | 0 | 21 | 0 | 0 | 0 | 0 | 0 |  | Vlastní | Indiv | 0 | 0 |  | Práce |  |  |  | POL1_
|  | viz. výkres č.12 PP02 - bourání : | [24 empty] | VV | 0
|  | 2,000+2,000+1,000 |  | 5 | [22 empty] | VV | 0
222 | 96R002 | D+M zrušení stávající revizní šachty 900x600 mm | kus | 1 |  | 0 |  | 0 |  | 0 | 21 | 0 | 0 | 0 | 0 | 0 |  | Vlastní | Indiv | 0 | 0 |  | Práce |  |  |  | POL1_
|  | - ODBOURÁNÍ POKLOPU | [24 empty] | POP
|  | - ZASYPÁNÍ | [24 empty] | POP
|  | - DOBETONOVÁNÍ PODLAHOVÉ DESKY | [24 empty] | POP
|  | - ZAPRAVENÍ PODLAHY | [24 empty] | POP
|  | viz. výkres č.12 PP02 - bourání : | [24 empty] | VV | 0
|  | 1,000 |  | 1 | [22 empty] | VV | 0
223 | 96R003 | D+M demontáž průběžného podokenního dřevěného parapetu š. cca 400 mm vč. ocelových nosných profilů, a podokenní dvoupolicové skříňky, včetně odvozu a likvidace suti | m | 463.75 |  | 0 |  | 0 |  | 0 | 21 | 0 | 0 | 0 | 0 | 0 |  | Vlastní | Indiv | 0 | 0 |  | Práce |  |  |  | POL1_
|  | Včetně odbourání betonového soklíku v. cca 120 mm. | [24 empty] | POP
|  | viz. výkres č.14 NP01 - bourání : | [24 empty] | VV | 0
|  | 8,915+20,255 |  | 29.17 | [22 empty] | VV | 0
|  | 14,000 |  | 14 | [22 empty] | VV | 0
|  | 22,250*2 |  | 44.5 | [22 empty] | VV | 0
|  | 8,580 |  | 8.58 | [22 empty] | VV | 0
|  | viz. výkres č.15 NP02 - bourání : | [24 empty] | VV | 0
|  | 50,000 |  | 50 | [22 empty] | VV | 0
|  | 14,000 |  | 14 | [22 empty] | VV | 0
|  | 22,250*2 |  | 44.5 | [22 empty] | VV | 0
|  | 14,000 |  | 14 | [22 empty] | VV | 0
|  | viz. výkres č.16 NP03 - bourání : | [24 empty] | VV | 0
|  | 50,000 |  | 50 | [22 empty] | VV | 0
|  | 14,000 |  | 14 | [22 empty] | VV | 0
|  | 22,250*2 |  | 44.5 | [22 empty] | VV | 0
|  | 14,000 |  | 14 | [22 empty] | VV | 0
|  | viz. výkres č.17 NP04 - bourání : | [24 empty] | VV | 0
|  | 50,000 |  | 50 | [22 empty] | VV | 0
|  | 14,000 |  | 14 | [22 empty] | VV | 0
|  | 22,250*2 |  | 44.5 | [22 empty] | VV | 0
|  | 14,000 |  | 14 | [22 empty] | VV | 0
224 | 970051300R01 | Vrtání jádrové do ŽB do D 350 mm | m | 0.23 |  | 0 |  | 0 |  | 0 | 21 | 0 | 0 | 0 | 0.17663 | 0.04 |  | Vlastní | RTS 20/ I | 7.9 | 1.82 |  | Práce |  |  |  | POL1_
|  | viz. statika v.č. 15 : | [24 empty] | VV | 0
|  | 0,230*1 |  | 0.23 | [22 empty] | VV | 0
225 | 970056300R01 | Příplatek za jádr. vrt. stropu v ŽB do D 350 mm | m | 0.23 |  | 0 |  | 0 |  | 0 | 21 | 0 | 0.00226 | 0 | 0 | 0 |  | Vlastní | RTS 20/ I | 3.72 | 0.86 |  | Práce |  |  |  | POL1_
|  | Odkaz na mn. položky pořadí 220 : 0,23000 |  | 0.23 | [22 empty] | VV | 5
Díl: | 99 | Staveništní přesun hmot |  |  |  | 0 |  | 0 |  | 0 |  | 0 |  | 0 |  | 0 |  |  |  |  | 2490.47 | [5 empty] | DIL
226 | 999281111R00 | Přesun hmot pro opravy a údržbu objektů pro opravy a údržbu dosavadních objektů včetně vnějších plášťů výšky do 25 m, | t | 966.4211 |  | 0 |  | 0 |  | 0 | 21 | 0 | 0 | 0 | 0 | 0 | 801-4 | RTS 20/ II | RTS 20/ I | 2.577 | 2490.47 |  | Přesun hmot |  |  |  | POL7_
|  | oborů 801, 803, 811 a 812 | [24 empty] | SPI
Díl: | 711 | Izolace proti vodě |  |  |  | 0 |  | 0 |  | 0 |  | 0 |  | 2.02 |  | 0 |  |  |  |  | 21.45 | [5 empty] | DIL
227 | 711212000RU1 | Izolace proti vodě nátěr podkladní pod hydroizolační stěrky | m2 | 7.782 |  | 0 |  | 0 |  | 0 | 21 | 0 | 0.00021 | 0 | 0 | 0 | 800-711 | RTS 20/ II | RTS 20/ I | 0.095 | 0.74 |  | Práce |  |  |  | POL1_
|  | viz. výkres půdorys 2NP : | [24 empty] | VV | 0
|  | A208 : 1,630 |  | 1.63 | [22 empty] | VV | 0
|  | 5,420*0,200 |  | 1.084 | [22 empty] | VV | 0
|  | -0,600*0,200 |  | -0.12 | [22 empty] | VV | 0
|  | viz. výkres půdorys 3NP : | [24 empty] | VV | 0
|  | A308 : 1,630 |  | 1.63 | [22 empty] | VV | 0
|  | 5,420*0,200 |  | 1.084 | [22 empty] | VV | 0
|  | -0,600*0,200 |  | -0.12 | [22 empty] | VV | 0
|  | viz. výkres půdorys 4NP : | [24 empty] | VV | 0
|  | A408 : 1,630 |  | 1.63 | [22 empty] | VV | 0
|  | 5,420*0,200 |  | 1.084 | [22 empty] | VV | 0
|  | -0,600*0,200 |  | -0.12 | [22 empty] | VV | 0
228 | 711212002RT3 | Izolace proti vodě stěrka hydroizolační proti vlhkosti | m2 | 24.424 |  | 0 |  | 0 |  | 0 | 21 | 0 | 0.0034 | 0.08 | 0 | 0 | 800-711 | RTS 20/ II | RTS 20/ I | 0.385 | 9.4 |  | Práce |  |  |  | POL1_
|  | jednovrstvá | [24 empty] | POP
|  | viz. výkres půdorys 2PP : | [24 empty] | VV | 0
|  | A0003 : (0,900+0,900)*(2,000-0,200) |  | 3.24 | [22 empty] | VV | 0
|  | (1,950+1,425)*2*0,200 |  | 1.35 | [22 empty] | VV | 0
|  | -0,800*0,200 |  | -0.16 | [22 empty] | VV | 0
|  | viz. výkres půdorys 2NP : | [24 empty] | VV | 0
|  | A208 : 1,630 |  | 1.63 | [22 empty] | VV | 0
|  | 5,420*0,200 |  | 1.084 | [22 empty] | VV | 0
|  | -0,600*0,200 |  | -0.12 | [22 empty] | VV | 0
|  | viz. výkres půdorys 3NP : | [24 empty] | VV | 0
|  | A308 : 1,630 |  | 1.63 | [22 empty] | VV | 0
|  | 5,420*0,200 |  | 1.084 | [22 empty] | VV | 0
|  | -0,600*0,200 |  | -0.12 | [22 empty] | VV | 0
|  | viz. výkres půdorys 4NP : | [24 empty] | VV | 0
|  | A408 : 1,630 |  | 1.63 | [22 empty] | VV | 0
|  | 5,420*0,200 |  | 1.084 | [22 empty] | VV | 0
|  | -0,600*0,200 |  | -0.12 | [22 empty] | VV | 0
|  | Koeficient : 1 |  | 12.212 | [22 empty] | VV | 4
229 | 711212601RT2 | Izolace proti vodě doplňky těsnicí pás do spoje podlaha stěna š 100 mm | m | 20.41 |  | 0 |  | 0 |  | 0 | 21 | 0 | 0.00029 | 0.01 | 0 | 0 | 800-711 | RTS 20/ II | RTS 20/ I | 0.11 | 2.25 |  | Práce |  |  |  | POL1_
|  | viz. výkres půdorys 2PP : | [24 empty] | VV | 0
|  | A0003 : (1,950+1,425)*2 |  | 6.75 | [22 empty] | VV | 0
|  | -0,800 |  | -0.8 | [22 empty] | VV | 0
|  | viz. výkres půdorys 2NP : | [24 empty] | VV | 0
|  | A208 : 5,420 |  | 5.42 | [22 empty] | VV | 0
|  | -0,600 |  | -0.6 | [22 empty] | VV | 0
|  | viz. výkres půdorys 3NP : | [24 empty] | VV | 0
|  | A308 : 5,420 |  | 5.42 | [22 empty] | VV | 0
|  | -0,600 |  | -0.6 | [22 empty] | VV | 0
|  | viz. výkres půdorys 4NP : | [24 empty] | VV | 0
|  | A408 : 5,420 |  | 5.42 | [22 empty] | VV | 0
|  | -0,600 |  | -0.6 | [22 empty] | VV | 0
230 | 711212602RT2 | Izolace proti vodě doplňky těsnicí roh do spoje podlaha stěna | kus | 16 |  | 0 |  | 0 |  | 0 | 21 | 0 | 0.00011 | 0 | 0 | 0 | 800-711 | RTS 20/ II | RTS 20/ I | 0.067 | 1.07 |  | Práce |  |  |  | POL1_
|  | viz. výkres půdorys 2PP : | [24 empty] | VV | 0
|  | A0003 : 4,000 |  | 4 | [22 empty] | VV | 0
|  | viz. výkres půdorys 2NP : | [24 empty] | VV | 0
|  | A208 : 4,000 |  | 4 | [22 empty] | VV | 0
|  | viz. výkres půdorys 3NP : | [24 empty] | VV | 0
|  | A308 : 4,000 |  | 4 | [22 empty] | VV | 0
|  | viz. výkres půdorys 4NP : | [24 empty] | VV | 0
|  | A408 : 4,000 |  | 4 | [22 empty] | VV | 0
231 | 711212611RT2 | Izolace proti vodě doplňky těsnicí pás šířky 100 mm do svislých koutů | m | 5 |  | 0 |  | 0 |  | 0 | 21 | 0 | 0.00029 | 0 | 0 | 0 | 800-711 | RTS 20/ II | RTS 20/ I | 0.14 | 0.7 |  | Práce |  |  |  | POL1_
|  | viz. výkres půdorys 2PP : | [24 empty] | VV | 0
|  | A0003 : 2,000*1 |  | 2 | [22 empty] | VV | 0
|  | 0,200*3 |  | 0.6 | [22 empty] | VV | 0
|  | viz. výkres půdorys 2NP : | [24 empty] | VV | 0
|  | A208 : 0,200*4 |  | 0.8 | [22 empty] | VV | 0
|  | viz. výkres půdorys 3NP : | [24 empty] | VV | 0
|  | A308 : 0,200*4 |  | 0.8 | [22 empty] | VV | 0
|  | viz. výkres půdorys 4NP : | [24 empty] | VV | 0
|  | A408 : 0,200*4 |  | 0.8 | [22 empty] | VV | 0
232 | 711412001R00 | Provedení izolace proti tlakové vodě natěradly za studena na ploše svislé, nátěrem penetračním | m2 | 11.308 |  | 0 |  | 0 |  | 0 | 21 | 0 | 0.00017 | 0 | 0 | 0 | 800-711 | RTS 20/ II | RTS 20/ I | 0.05 | 0.57 |  | Práce |  |  |  | POL1_
|  | viz. výkres č.32 půdorys PP02 : | [24 empty] | VV | 0
|  | A0002 : (2,150+2,250)*2*1,285 |  | 11.308 | [22 empty] | VV | 0
233 | 711442559R00 | Provedení izolace proti tlakové vodě pásy přitavením na ploše svislé, NAIP | m2 | 22.616 |  | 0 |  | 0 |  | 0 | 21 | 0 | 0.00058 | 0.01 | 0 | 0 | 800-711 | RTS 20/ II | RTS 20/ I | 0.28 | 6.33 |  | Práce |  |  |  | POL1_
|  | viz. výkres č.32 půdorys PP02 : | [24 empty] | VV | 0
|  | A0002 : (2,150+2,250)*2*1,285 |  | 11.308 | [22 empty] | VV | 0
|  | Koeficient : 1 |  | 11.308 | [22 empty] | VV | 4
234 | 711150026RAA | Izolace proti vodě asfalt. pásy přitavením svislá 2 x penetrace izolačním asfaltovým lakem, 2 x pás izolační z modifikovaného asfaltu natavitelný s minerálním posypem tl.5 mm vložka polyesterové ro... | m2 | 108.8 |  | 0 |  | 0 |  | 0 | 21 | 0 | 0.0165 | 1.8 | 0 | 0 | AP-PSV | RTS 20/ II | RTS 20/ I | 0 | 0 |  | Agregovaná položka |  |  |  | POL2_
|  | pp02 : | [24 empty] | VV | 0
|  | 34,000*3,200 |  | 108.8 | [22 empty] | VV | 0
235 | 11163161R | lak asfaltový penetrační modifikovaný a adhezivní; bod hoření nad 40 °C; skupenství při 20°C kapalné; hustota při 15°C do 875 kg/m3; nerozpustný ve vodě; hořlavý; zpracování za studena; černý | kg | 3.9578 |  | 0 |  | 0 |  | 0 | 21 | 0 | 0.001 | 0 | 0 | 0 | SPCM | RTS 20/ II | RTS 20/ I | 0 | 0 |  | Specifikace |  |  |  | POL3_
|  | Odkaz na mn. položky pořadí 228 : 11,30800*0,35 |  | 3.9578 | [22 empty] | VV | 5
236 | 62852251R | pás izolační z modifikovaného asfaltu natavitelný; nosná vložka polyesterové rouno; horní strana jemný minerální posyp; spodní strana PE fólie; tl. 4,0 mm | m2 | 27.1392 |  | 0 |  | 0 |  | 0 | 21 | 0 | 0.0046 | 0.12 | 0 | 0 | SPCM | RTS 20/ II | RTS 20/ I | 0 | 0 |  | Specifikace |  |  |  | POL3_
|  | Odkaz na mn. položky pořadí 229 : 22,61600 |  | 22.616 | [22 empty] | VV | 5
|  | Koeficient : 0,20 |  | 4.5232 | [22 empty] | VV | 4
237 | 998711103R00 | Přesun hmot pro izolace proti vodě svisle do 60 m | t | 0.23764 |  | 0 |  | 0 |  | 0 | 21 | 0 | 0 | 0 | 0 | 0 | 800-711 | RTS 20/ II | RTS 20/ I | 1.637 | 0.39 |  | Přesun hmot |  |  |  | POL7_
|  | 50 m vodorovně měřeno od těžiště půdorysné plochy skládky do těžiště půdorysné plochy objektu | [24 empty] | SPI
Díl: | 712 | Povlakové krytiny |  |  |  | 0 |  | 0 |  | 0 |  | 0 |  | 0.1 |  | 0.63 |  |  |  |  | 20.75 | [5 empty] | DIL
238 | 712300832R00 | Odstranění povlakové krytiny a mechu na střechách plochých do 10° povlakové krytiny dvouvrstvé, | m2 | 63 |  | 0 |  | 0 |  | 0 | 21 | 0 | 0 | 0 | 0.01 | 0.63 | 800-711 | RTS 20/ II | RTS 20/ I | 0.06 | 3.78 |  | Práce |  |  |  | POL1_
|  | viz. výkres č.15 NP02 - bourání : | [24 empty] | VV | 0
|  | zastřešení vstupu : 8,000*7,500*1,05 |  | 63 | [22 empty] | VV | 0
239 | 712311101RZ1 | Povlakové krytiny střech do 10° za studena nátěrem 1 x, penetračním nebo asfaltovým lakem, včetně dodávky materiálu | m2 | 5.5 |  | 0 |  | 0 |  | 0 | 21 | 0 | 0.00033 | 0 | 0 | 0 | 800-711 | RTS 20/ II | RTS 20/ I | 0.0275 | 0.15 |  | Práce |  |  |  | POL1_
|  | Odkaz na mn. položky pořadí 236 : 5,50000 |  | 5.5 | [22 empty] | VV | 5
240 | 712341559R00 | Povlakové krytiny střech do 10° pásy přitavením v celé ploše, 1 vrstva, bez dodávky pásu | m2 | 5.5 |  | 0 |  | 0 |  | 0 | 21 | 0 | 0.00035 | 0 | 0 | 0 | 800-711 | RTS 20/ II | RTS 20/ I | 0.2 | 1.1 |  | Práce |  |  |  | POL1_
|  | viz. výkres č.38 střecha : | [24 empty] | VV | 0
|  | ST3 : 5,500 |  | 5.5 | [22 empty] | VV | 0
241 | 712373121R00 | Povlakové krytiny střech do 10° termoplasty kotvené do profilovaného plechu nebo do bednění, 6 kotev/m2, pro tl. izolace do 160 mm, bez dodávky fólie, | m2 | 17 |  | 0 |  | 0 |  | 0 | 21 | 0 | 0 | 0 | 0 | 0 | 800-711 | RTS 20/ II | RTS 20/ I | 0.9146 | 15.55 |  | Práce |  |  |  | POL1_
|  | včetně ukotvení k podkladu hmoždinkami, svaření všech spojů a překrytí kotev fólií. | [24 empty] | POP
|  | viz. výkres č.38 střecha : | [24 empty] | VV | 0
|  | ST4 : 17,000 |  | 17 | [22 empty] | VV | 0
242 | 283220012R | fólie izolační střešní hydroizolační; tloušťka 1,50 mm; plošná hmotnost 1 850 g/m2; PVC-P, PES výztuž; µ = 15 000,0 | m2 | 19.55 |  | 0 |  | 0 |  | 0 | 21 | 0 | 0.00185 | 0.04 | 0 | 0 | SPCM | RTS 20/ II | RTS 20/ I | 0 | 0 |  | Specifikace |  |  |  | POL3_
|  | Odkaz na mn. položky pořadí 237 : 17,00000 |  | 17 | [22 empty] | VV | 5
|  | Koeficient : 0,15 |  | 2.55 | [22 empty] | VV | 4
243 | 62852261R | pás izolační z modifikovaného asfaltu barva šedá; natavitelný, mechanicky kotvený; nosná vložka skelná tkanina; horní strana posyp - břidlice; spodní strana PE fólie; tl. 4,2 mm | m2 | 6.325 |  | 0 |  | 0 |  | 0 | 21 | 0 | 0.0047 | 0.03 | 0 | 0 | SPCM | RTS 20/ II | RTS 20/ I | 0 | 0 |  | Specifikace |  |  |  | POL3_
|  | Odkaz na mn. položky pořadí 236 : 5,50000 |  | 5.5 | [22 empty] | VV | 5
|  | Koeficient : 0,15 |  | 0.825 | [22 empty] | VV | 4
244 | 62852265R | pás izolační z modifikovaného asfaltu natavitelný, mechanicky kotvený; nosná vložka skelná tkanina; horní strana jemný minerální posyp; spodní strana PE fólie; tl. 4,0 mm | m2 | 6.325 |  | 0 |  | 0 |  | 0 | 21 | 0 | 0.0045 | 0.03 | 0 | 0 | SPCM | RTS 20/ II | RTS 20/ I | 0 | 0 |  | Specifikace |  |  |  | POL3_
|  | Odkaz na mn. položky pořadí 236 : 5,50000 |  | 5.5 | [22 empty] | VV | 5
|  | Koeficient : 0,15 |  | 0.825 | [22 empty] | VV | 4
245 | 998712103R00 | Přesun hmot pro povlakové krytiny v objektech výšky přes 12 do 24 m | t | 0.0981 |  | 0 |  | 0 |  | 0 | 21 | 0 | 0 | 0 | 0 | 0 | 800-711 | RTS 20/ II | RTS 20/ I | 1.685 | 0.17 |  | Přesun hmot |  |  |  | POL7_
|  | 50 m vodorovně | [24 empty] | SPI
Díl: | 713 | Izolace tepelné |  |  |  | 0 |  | 0 |  | 0 |  | 0 |  | 11.34 |  | 0 |  |  |  |  | 290.39 | [5 empty] | DIL
246 | 713121111R00 | Montáž tepelné izolace podlah jednovrstvá, bez dodávky materiálu | m2 | 2925.2 |  | 0 |  | 0 |  | 0 | 21 | 0 | 0 | 0 | 0 | 0 | 800-713 | RTS 20/ II | RTS 20/ I | 0.08 | 234.02 |  | Práce |  |  |  | POL1_
|  | viz. výkres půdorys 1PP : | [24 empty] | VV | 0
|  | POS2 : | [24 empty] | VV | 0
|  | A003 : 199,240 |  | 199.24 | [22 empty] | VV | 0
|  | A003a : 2,650 |  | 2.65 | [22 empty] | VV | 0
|  | A003b : 6,050 |  | 6.05 | [22 empty] | VV | 0
|  | A003c : 2,330 |  | 2.33 | [22 empty] | VV | 0
|  | A004 : 40,090 |  | 40.09 | [22 empty] | VV | 0
|  | A004a : 4,330 |  | 4.33 | [22 empty] | VV | 0
|  | A004b : 2,830 |  | 2.83 | [22 empty] | VV | 0
|  | POS3 : | [24 empty] | VV | 0
|  | A003 : 143,830 |  | 143.83 | [22 empty] | VV | 0
|  | viz. výkres půdorys 1NP : | [24 empty] | VV | 0
|  | POS4 : | [24 empty] | VV | 0
|  | A106 : 36,150 |  | 36.15 | [22 empty] | VV | 0
|  | A107 : 13,140 |  | 13.14 | [22 empty] | VV | 0
|  | POS7 : | [24 empty] | VV | 0
|  | A103 : 8,370 |  | 8.37 | [22 empty] | VV | 0
|  | A105 : 4,190 |  | 4.19 | [22 empty] | VV | 0
|  | A108 : 2,280 |  | 2.28 | [22 empty] | VV | 0
|  | POS8 : | [24 empty] | VV | 0
|  | A109 : 63,530 |  | 63.53 | [22 empty] | VV | 0
|  | A109a : 54,820 |  | 54.82 | [22 empty] | VV | 0
|  | A109b : 10,000 |  | 10 | [22 empty] | VV | 0
|  | A109c : 15,670 |  | 15.67 | [22 empty] | VV | 0
|  | A109d : 13,740 |  | 13.74 | [22 empty] | VV | 0
|  | A109e : 6,920 |  | 6.92 | [22 empty] | VV | 0
|  | A109f : 21,370 |  | 21.37 | [22 empty] | VV | 0
|  | A109g : 16,550 |  | 16.55 | [22 empty] | VV | 0
|  | A109h : 2,650 |  | 2.65 | [22 empty] | VV | 0
|  | A109i : 1,970 |  | 1.97 | [22 empty] | VV | 0
|  | A109j : 1,970 |  | 1.97 | [22 empty] | VV | 0
|  | A109k : 1,900 |  | 1.9 | [22 empty] | VV | 0
|  | A110 : 69,100 |  | 69.1 | [22 empty] | VV | 0
|  | A111 : 238,130 |  | 238.13 | [22 empty] | VV | 0
|  | A111a : 2,730 |  | 2.73 | [22 empty] | VV | 0
|  | A111b : 1,780 |  | 1.78 | [22 empty] | VV | 0
|  | A111c : 9,120 |  | 9.12 | [22 empty] | VV | 0
|  | A111d : 1,700 |  | 1.7 | [22 empty] | VV | 0
|  | A112 : 60,050 |  | 60.05 | [22 empty] | VV | 0
|  | viz. výkres půdorys 2NP : | [24 empty] | VV | 0
|  | POS9 : | [24 empty] | VV | 0
|  | A202 : 30,500 |  | 30.5 | [22 empty] | VV | 0
|  | A203 : 31,900 |  | 31.9 | [22 empty] | VV | 0
|  | A205 : 8,550 |  | 8.55 | [22 empty] | VV | 0
|  | A209 : 31,660 |  | 31.66 | [22 empty] | VV | 0
|  | A234 : 2,840 |  | 2.84 | [22 empty] | VV | 0
|  | POS11 : | [24 empty] | VV | 0
|  | A206a : 4,100 |  | 4.1 | [22 empty] | VV | 0
|  | A206b : 8,490 |  | 8.49 | [22 empty] | VV | 0
|  | A207a : 9,110 |  | 9.11 | [22 empty] | VV | 0
|  | A207b : 4,560 |  | 4.56 | [22 empty] | VV | 0
|  | A208 : 1,630 |  | 1.63 | [22 empty] | VV | 0
|  | POS12 : | [24 empty] | VV | 0
|  | A210 : 30,570 |  | 30.57 | [22 empty] | VV | 0
|  | A211 : 24,710 |  | 24.71 | [22 empty] | VV | 0
|  | A212 : 23,790 |  | 23.79 | [22 empty] | VV | 0
|  | A213 : 21,190 |  | 21.19 | [22 empty] | VV | 0
|  | A214 : 20,600 |  | 20.6 | [22 empty] | VV | 0
|  | A215 : 21,220 |  | 21.22 | [22 empty] | VV | 0
|  | A216 : 18,360 |  | 18.36 | [22 empty] | VV | 0
|  | A217 : 18,290 |  | 18.29 | [22 empty] | VV | 0
|  | A218 : 18,250 |  | 18.25 | [22 empty] | VV | 0
|  | A219 : 18,420 |  | 18.42 | [22 empty] | VV | 0
|  | A220 : 18,230 |  | 18.23 | [22 empty] | VV | 0
|  | A221 : 27,660 |  | 27.66 | [22 empty] | VV | 0
|  | A222 : 18,290 |  | 18.29 | [22 empty] | VV | 0
|  | A223 : 15,000 |  | 15 | [22 empty] | VV | 0
|  | A224 : 14,940 |  | 14.94 | [22 empty] | VV | 0
|  | A225 : 18,280 |  | 18.28 | [22 empty] | VV | 0
|  | A226 : 18,360 |  | 18.36 | [22 empty] | VV | 0
|  | A227 : 21,220 |  | 21.22 | [22 empty] | VV | 0
|  | A228 : 19,980 |  | 19.98 | [22 empty] | VV | 0
|  | A229 : 20,600 |  | 20.6 | [22 empty] | VV | 0
|  | A230 : 25,050 |  | 25.05 | [22 empty] | VV | 0
|  | A231 : 24,670 |  | 24.67 | [22 empty] | VV | 0
|  | A232 : 23,720 |  | 23.72 | [22 empty] | VV | 0
|  | A235 : 6,200 |  | 6.2 | [22 empty] | VV | 0
|  | A236 : 6,430 |  | 6.43 | [22 empty] | VV | 0
|  | viz. výkres půdorys 3NP : | [24 empty] | VV | 0
|  | POS9 : | [24 empty] | VV | 0
|  | A302 : 27,100 |  | 27.1 | [22 empty] | VV | 0
|  | A303 : 31,840 |  | 31.84 | [22 empty] | VV | 0
|  | A305 : 8,470 |  | 8.47 | [22 empty] | VV | 0
|  | A309 : 31,660 |  | 31.66 | [22 empty] | VV | 0
|  | A334 : 2,840 |  | 2.84 | [22 empty] | VV | 0
|  | POS11 : | [24 empty] | VV | 0
|  | A306a : 4,100 |  | 4.1 | [22 empty] | VV | 0
|  | A306b : 8,490 |  | 8.49 | [22 empty] | VV | 0
|  | A307a : 9,110 |  | 9.11 | [22 empty] | VV | 0
|  | A307b : 4,560 |  | 4.56 | [22 empty] | VV | 0
|  | A308 : 1,630 |  | 1.63 | [22 empty] | VV | 0
|  | A337 : 3,710 |  | 3.71 | [22 empty] | VV | 0
|  | POS12 : | [24 empty] | VV | 0
|  | A310 : 30,570 |  | 30.57 | [22 empty] | VV | 0
|  | A311 : 24,710 |  | 24.71 | [22 empty] | VV | 0
|  | A312 : 23,790 |  | 23.79 | [22 empty] | VV | 0
|  | A313 : 21,190 |  | 21.19 | [22 empty] | VV | 0
|  | A314 : 20,600 |  | 20.6 | [22 empty] | VV | 0
|  | A315 : 21,220 |  | 21.22 | [22 empty] | VV | 0
|  | A316 : 18,360 |  | 18.36 | [22 empty] | VV | 0
|  | A317 : 18,290 |  | 18.29 | [22 empty] | VV | 0
|  | A318 : 18,250 |  | 18.25 | [22 empty] | VV | 0
|  | A319 : 18,420 |  | 18.42 | [22 empty] | VV | 0
|  | A320 : 18,230 |  | 18.23 | [22 empty] | VV | 0
|  | A321 : 27,660 |  | 27.66 | [22 empty] | VV | 0
|  | A322 : 18,290 |  | 18.29 | [22 empty] | VV | 0
|  | A323 : 15,000 |  | 15 | [22 empty] | VV | 0
|  | A324 : 14,940 |  | 14.94 | [22 empty] | VV | 0
|  | A325 : 18,280 |  | 18.28 | [22 empty] | VV | 0
|  | A326 : 18,360 |  | 18.36 | [22 empty] | VV | 0
|  | A327 : 21,220 |  | 21.22 | [22 empty] | VV | 0
|  | A328 : 19,980 |  | 19.98 | [22 empty] | VV | 0
|  | A329 : 20,600 |  | 20.6 | [22 empty] | VV | 0
|  | A330 : 25,050 |  | 25.05 | [22 empty] | VV | 0
|  | A331 : 24,670 |  | 24.67 | [22 empty] | VV | 0
|  | A332 : 23,720 |  | 23.72 | [22 empty] | VV | 0
|  | A335 : 6,200 |  | 6.2 | [22 empty] | VV | 0
|  | A336 : 6,430 |  | 6.43 | [22 empty] | VV | 0
|  | viz. výkres půdorys 4NP : | [24 empty] | VV | 0
|  | POS13 : | [24 empty] | VV | 0
|  | A402 : 34,010 |  | 34.01 | [22 empty] | VV | 0
|  | A403 : 28,330 |  | 28.33 | [22 empty] | VV | 0
|  | A405 : 8,550 |  | 8.55 | [22 empty] | VV | 0
|  | A409 : 31,660 |  | 31.66 | [22 empty] | VV | 0
|  | A416 : 2,840 |  | 2.84 | [22 empty] | VV | 0
|  | POS15 : | [24 empty] | VV | 0
|  | A410 : 130,340 |  | 130.34 | [22 empty] | VV | 0
|  | A411 : 87,310 |  | 87.31 | [22 empty] | VV | 0
|  | A412 : 84,310 |  | 84.31 | [22 empty] | VV | 0
|  | A413 : 87,220 |  | 87.22 | [22 empty] | VV | 0
|  | A414 : 116,540 |  | 116.54 | [22 empty] | VV | 0
247 | 713141125R00 | Montáž tepelné izolace plochých střech desky, na lepidlo | m2 | 17 |  | 0 |  | 0 |  | 0 | 21 | 0 | 0.00033 | 0.01 | 0 | 0 | 800-713 | RTS 20/ II | RTS 20/ I | 0.16 | 2.72 |  | Práce |  |  |  | POL1_
|  | Včetně očištění podkladu od nesoudržných vrstev. | [24 empty] | POP
|  | viz. výkres č.38 střecha : | [24 empty] | VV | 0
|  | ST4 : 17,000 |  | 17 | [22 empty] | VV | 0
248 | 713191100RT9 | Izolace tepelné běžných konstrukcí - doplňky položení separační fólie, včetně dodávky PE fólie | m2 | 401.35 |  | 0 |  | 0 |  | 0 | 21 | 0 | 1e-05 | 0 | 0 | 0 | 800-713 | RTS 20/ II | RTS 20/ I | 0.07 | 28.09 |  | Práce |  |  |  | POL1_
|  | viz. výkres půdorys 1PP : | [24 empty] | VV | 0
|  | POS2 : | [24 empty] | VV | 0
|  | A003 : 199,240 |  | 199.24 | [22 empty] | VV | 0
|  | A003a : 2,650 |  | 2.65 | [22 empty] | VV | 0
|  | A003b : 6,050 |  | 6.05 | [22 empty] | VV | 0
|  | A003c : 2,330 |  | 2.33 | [22 empty] | VV | 0
|  | A004 : 40,090 |  | 40.09 | [22 empty] | VV | 0
|  | A004a : 4,330 |  | 4.33 | [22 empty] | VV | 0
|  | A004b : 2,830 |  | 2.83 | [22 empty] | VV | 0
|  | POS3 : | [24 empty] | VV | 0
|  | A003 : 143,830 |  | 143.83 | [22 empty] | VV | 0
249 | 713411111R00 | Montáž tepelné izolace potrubí a ohybů pásy nebo rohožemi ovinutými kolem potrubí a staženými ocelovým drátem jednovrstvá | m2 | 12.246 |  | 0 |  | 0 |  | 0 | 21 | 0 | 0.00051 | 0.01 | 0 | 0 | 800-713 | RTS 20/ II | RTS 20/ I | 0.267 | 3.27 |  | Práce |  |  |  | POL1_
|  | bez povrchové úpravy | [24 empty] | SPI
|  | Včetně pomocného lešení o výšce podlahy do 1900 mm a pro zatížení do 1,5 kPa. | [24 empty] | POP
|  | odvodnění zastřešení únikového schodiště : | [24 empty] | VV | 0
|  | 2*3,14*0,060*(17,000+15,500) |  | 12.246 | [22 empty] | VV | 0
250 | 63151367R | deska spádová, klín minerální vlákno; tl. 40,0 mm; / 60,0 mm; obj. hmotnost 140,00 kg/m3; součinitel tepelné vodivosti 0,039 W/mK; hydrofobizováno | m2 | 17.85 |  | 0 |  | 0 |  | 0 | 21 | 0 | 0.00075 | 0.01 | 0 | 0 | SPCM | RTS 20/ II | RTS 20/ I | 0 | 0 |  | Specifikace |  |  |  | POL3_
|  | Odkaz na mn. položky pořadí 243 : 17,00000 |  | 17 | [22 empty] | VV | 5
|  | Koeficient : 0,05 |  | 0.85 | [22 empty] | VV | 4
251 | 631538092R | deska izolační tuhá, podlahová; minerální vlákno; rovná hrana; tl. 40,0 mm; kašírování netkaná skelná textilie; součinitel tepelné vodivosti 0,039 W/mK; R = 1,100 m2K/W; obj. hmotnost 145,00 kg/m3; hydrofobizováno | m2 | 1945.9125 |  | 0 |  | 0 |  | 0 | 21 | 0 | 0.0058 | 11.29 | 0 | 0 | SPCM | RTS 20/ II | RTS 20/ I | 0 | 0 |  | Specifikace |  |  |  | POL3_
|  | viz. výkres půdorys 1NP : | [24 empty] | VV | 0
|  | POS4 : | [24 empty] | VV | 0
|  | A106 : 36,150 |  | 36.15 | [22 empty] | VV | 0
|  | A107 : 13,140 |  | 13.14 | [22 empty] | VV | 0
|  | POS7 : | [24 empty] | VV | 0
|  | A103 : 8,370 |  | 8.37 | [22 empty] | VV | 0
|  | A105 : 4,190 |  | 4.19 | [22 empty] | VV | 0
|  | A108 : 2,280 |  | 2.28 | [22 empty] | VV | 0
|  | POS8 : | [24 empty] | VV | 0
|  | A109 : 63,530 |  | 63.53 | [22 empty] | VV | 0
|  | A109a : 54,820 |  | 54.82 | [22 empty] | VV | 0
|  | A109b : 10,000 |  | 10 | [22 empty] | VV | 0
|  | A109c : 15,670 |  | 15.67 | [22 empty] | VV | 0
|  | A109d : 13,740 |  | 13.74 | [22 empty] | VV | 0
|  | A109e : 6,920 |  | 6.92 | [22 empty] | VV | 0
|  | A109f : 21,370 |  | 21.37 | [22 empty] | VV | 0
|  | A109g : 16,550 |  | 16.55 | [22 empty] | VV | 0
|  | A109h : 2,650 |  | 2.65 | [22 empty] | VV | 0
|  | A109i : 1,970 |  | 1.97 | [22 empty] | VV | 0
|  | A109j : 1,970 |  | 1.97 | [22 empty] | VV | 0
|  | A109k : 1,900 |  | 1.9 | [22 empty] | VV | 0
|  | A110 : 69,100 |  | 69.1 | [22 empty] | VV | 0
|  | A111 : 238,130 |  | 238.13 | [22 empty] | VV | 0
|  | A111a : 2,730 |  | 2.73 | [22 empty] | VV | 0
|  | A111b : 1,780 |  | 1.78 | [22 empty] | VV | 0
|  | A111c : 9,120 |  | 9.12 | [22 empty] | VV | 0
|  | A111d : 1,700 |  | 1.7 | [22 empty] | VV | 0
|  | A112 : 60,050 |  | 60.05 | [22 empty] | VV | 0
|  | viz. výkres půdorys 2NP : | [24 empty] | VV | 0
|  | POS9 : | [24 empty] | VV | 0
|  | A202 : 30,500 |  | 30.5 | [22 empty] | VV | 0
|  | A203 : 31,900 |  | 31.9 | [22 empty] | VV | 0
|  | A205 : 8,550 |  | 8.55 | [22 empty] | VV | 0
|  | A209 : 31,660 |  | 31.66 | [22 empty] | VV | 0
|  | A234 : 2,840 |  | 2.84 | [22 empty] | VV | 0
|  | POS12 : | [24 empty] | VV | 0
|  | A210 : 30,570 |  | 30.57 | [22 empty] | VV | 0
|  | A211 : 24,710 |  | 24.71 | [22 empty] | VV | 0
|  | A212 : 23,790 |  | 23.79 | [22 empty] | VV | 0
|  | A213 : 21,190 |  | 21.19 | [22 empty] | VV | 0
|  | A214 : 20,600 |  | 20.6 | [22 empty] | VV | 0
|  | A215 : 21,220 |  | 21.22 | [22 empty] | VV | 0
|  | A216 : 18,360 |  | 18.36 | [22 empty] | VV | 0
|  | A217 : 18,290 |  | 18.29 | [22 empty] | VV | 0
|  | A218 : 18,250 |  | 18.25 | [22 empty] | VV | 0
|  | A219 : 18,420 |  | 18.42 | [22 empty] | VV | 0
|  | A220 : 18,230 |  | 18.23 | [22 empty] | VV | 0
|  | A221 : 27,660 |  | 27.66 | [22 empty] | VV | 0
|  | A222 : 18,290 |  | 18.29 | [22 empty] | VV | 0
|  | A223 : 15,000 |  | 15 | [22 empty] | VV | 0
|  | A224 : 14,940 |  | 14.94 | [22 empty] | VV | 0
|  | A225 : 18,280 |  | 18.28 | [22 empty] | VV | 0
|  | A226 : 18,360 |  | 18.36 | [22 empty] | VV | 0
|  | A227 : 21,220 |  | 21.22 | [22 empty] | VV | 0
|  | A228 : 19,980 |  | 19.98 | [22 empty] | VV | 0
|  | A229 : 20,600 |  | 20.6 | [22 empty] | VV | 0
|  | A230 : 25,050 |  | 25.05 | [22 empty] | VV | 0
|  | A231 : 24,670 |  | 24.67 | [22 empty] | VV | 0
|  | A232 : 23,720 |  | 23.72 | [22 empty] | VV | 0
|  | A235 : 6,200 |  | 6.2 | [22 empty] | VV | 0
|  | A236 : 6,430 |  | 6.43 | [22 empty] | VV | 0
|  | viz. výkres půdorys 3NP : | [24 empty] | VV | 0
|  | POS9 : | [24 empty] | VV | 0
|  | A302 : 27,100 |  | 27.1 | [22 empty] | VV | 0
|  | A303 : 31,840 |  | 31.84 | [22 empty] | VV | 0
|  | A305 : 8,470 |  | 8.47 | [22 empty] | VV | 0
|  | A309 : 31,660 |  | 31.66 | [22 empty] | VV | 0
|  | A334 : 2,840 |  | 2.84 | [22 empty] | VV | 0
|  | POS12 : | [24 empty] | VV | 0
|  | A310 : 30,570 |  | 30.57 | [22 empty] | VV | 0
|  | A311 : 24,710 |  | 24.71 | [22 empty] | VV | 0
|  | A312 : 23,790 |  | 23.79 | [22 empty] | VV | 0
|  | A313 : 21,190 |  | 21.19 | [22 empty] | VV | 0
|  | A314 : 20,600 |  | 20.6 | [22 empty] | VV | 0
|  | A315 : 21,220 |  | 21.22 | [22 empty] | VV | 0
|  | A316 : 18,360 |  | 18.36 | [22 empty] | VV | 0
|  | A317 : 18,290 |  | 18.29 | [22 empty] | VV | 0
|  | A318 : 18,250 |  | 18.25 | [22 empty] | VV | 0
|  | A319 : 18,420 |  | 18.42 | [22 empty] | VV | 0
|  | A320 : 18,230 |  | 18.23 | [22 empty] | VV | 0
|  | A321 : 27,660 |  | 27.66 | [22 empty] | VV | 0
|  | A322 : 18,290 |  | 18.29 | [22 empty] | VV | 0
|  | A323 : 15,000 |  | 15 | [22 empty] | VV | 0
|  | A324 : 14,940 |  | 14.94 | [22 empty] | VV | 0
|  | A325 : 18,280 |  | 18.28 | [22 empty] | VV | 0
|  | A326 : 18,360 |  | 18.36 | [22 empty] | VV | 0
|  | A327 : 21,220 |  | 21.22 | [22 empty] | VV | 0
|  | A328 : 19,980 |  | 19.98 | [22 empty] | VV | 0
|  | A329 : 20,600 |  | 20.6 | [22 empty] | VV | 0
|  | A330 : 25,050 |  | 25.05 | [22 empty] | VV | 0
|  | A331 : 24,670 |  | 24.67 | [22 empty] | VV | 0
|  | A332 : 23,720 |  | 23.72 | [22 empty] | VV | 0
|  | A335 : 6,200 |  | 6.2 | [22 empty] | VV | 0
|  | A336 : 6,430 |  | 6.43 | [22 empty] | VV | 0
|  | Koeficient : 0,05 |  | 92.6625 | [22 empty] | VV | 4
252 | 631547124R | pouzdro potrubní řezané; minerální vlákno; povrchová úprava Al fólie se skelnou mřížkou; vnitřní průměr 108,0 mm; tl. izolace 30,0 mm; provozní teplota do 250 °C; tepelná vodivost (10°C) 0,0330 W/mK; tepelná vodivost (50°C) 0,037 W/mK | m | 32.5 |  | 0 |  | 0 |  | 0 | 21 | 0 | 0.00075 | 0.02 | 0 | 0 | SPCM | RTS 20/ II | RTS 20/ I | 0 | 0 |  | Specifikace |  |  |  | POL3_
|  | odvodnění zastřešení únikového schodiště : | [24 empty] | VV | 0
|  | 17,000+15,500 |  | 32.5 | [22 empty] | VV | 0
253 | 713R101 | Kročejová izolace sendvičová na bázi plsti a pěny - dodávka | m2 | 1125.5475 |  | 0 |  | 0 |  | 0 | 21 | 0 | 0 | 0 | 0 | 0 |  | Vlastní | Indiv | 0 | 0 |  | Specifikace |  |  |  | POL3_
|  | Např. Insulit Bi+9. | [24 empty] | POP
|  | viz. výkres půdorys 1PP : | [24 empty] | VV | 0
|  | POS2 : | [24 empty] | VV | 0
|  | A003 : 199,240 |  | 199.24 | [22 empty] | VV | 0
|  | A003a : 2,650 |  | 2.65 | [22 empty] | VV | 0
|  | A003b : 6,050 |  | 6.05 | [22 empty] | VV | 0
|  | A003c : 2,330 |  | 2.33 | [22 empty] | VV | 0
|  | A004 : 40,090 |  | 40.09 | [22 empty] | VV | 0
|  | A004a : 4,330 |  | 4.33 | [22 empty] | VV | 0
|  | A004b : 2,830 |  | 2.83 | [22 empty] | VV | 0
|  | POS3 : | [24 empty] | VV | 0
|  | A003 : 143,830 |  | 143.83 | [22 empty] | VV | 0
|  | viz. výkres půdorys 2NP : | [24 empty] | VV | 0
|  | POS11 : | [24 empty] | VV | 0
|  | A206a : 4,100 |  | 4.1 | [22 empty] | VV | 0
|  | A206b : 8,490 |  | 8.49 | [22 empty] | VV | 0
|  | A207a : 9,110 |  | 9.11 | [22 empty] | VV | 0
|  | A207b : 4,560 |  | 4.56 | [22 empty] | VV | 0
|  | A208 : 1,630 |  | 1.63 | [22 empty] | VV | 0
|  | viz. výkres půdorys 3NP : | [24 empty] | VV | 0
|  | POS11 : | [24 empty] | VV | 0
|  | A306a : 4,100 |  | 4.1 | [22 empty] | VV | 0
|  | A306b : 8,490 |  | 8.49 | [22 empty] | VV | 0
|  | A307a : 9,110 |  | 9.11 | [22 empty] | VV | 0
|  | A307b : 4,560 |  | 4.56 | [22 empty] | VV | 0
|  | A308 : 1,630 |  | 1.63 | [22 empty] | VV | 0
|  | A337 : 3,710 |  | 3.71 | [22 empty] | VV | 0
|  | viz. výkres půdorys 4NP : | [24 empty] | VV | 0
|  | POS13 : | [24 empty] | VV | 0
|  | A402 : 34,010 |  | 34.01 | [22 empty] | VV | 0
|  | A403 : 28,330 |  | 28.33 | [22 empty] | VV | 0
|  | A405 : 8,550 |  | 8.55 | [22 empty] | VV | 0
|  | A409 : 31,660 |  | 31.66 | [22 empty] | VV | 0
|  | A416 : 2,840 |  | 2.84 | [22 empty] | VV | 0
|  | POS15 : | [24 empty] | VV | 0
|  | A410 : 130,340 |  | 130.34 | [22 empty] | VV | 0
|  | A411 : 87,310 |  | 87.31 | [22 empty] | VV | 0
|  | A412 : 84,310 |  | 84.31 | [22 empty] | VV | 0
|  | A413 : 87,220 |  | 87.22 | [22 empty] | VV | 0
|  | A414 : 116,540 |  | 116.54 | [22 empty] | VV | 0
|  | Koeficient : 0,05 |  | 53.5975 | [22 empty] | VV | 4
254 | 998713103R00 | Přesun hmot pro izolace tepelné v objektech výšky do 24 m | t | 11.3399 |  | 0 |  | 0 |  | 0 | 21 | 0 | 0 | 0 | 0 | 0 | 800-713 | RTS 20/ II | RTS 20/ I | 1.966 | 22.29 |  | Přesun hmot |  |  |  | POL7_
|  | 50 m vodorovně | [24 empty] | SPI
Díl: | 762 | Konstrukce tesařské |  |  |  | 0 |  | 0 |  | 0 |  | 0 |  | 0.28 |  | 0 |  |  |  |  | 6.42 | [5 empty] | DIL
255 | 762441111RT3 | Obložení atiky s dodávkou dřevoštěpkových desek, tloušťky 22 mm, 1 vrstva, upevnění přibíjením | m2 | 20 |  | 0 |  | 0 |  | 0 | 21 | 0 | 0.01402 | 0.28 | 0 | 0 | 800-762 | RTS 20/ II | RTS 20/ I | 0.295 | 5.9 |  | Práce |  |  |  | POL1_
|  | viz. výpis klempířských výrobků : | [24 empty] | VV | 0
|  | K16 : 20,000 |  | 20 | [22 empty] | VV | 0
256 | 762595000R00 | Spojovací a ochranné prostředky hřebíky, vruty, impregnace | m3 | 0.42 |  | 0 |  | 0 |  | 0 | 21 | 0 | 0.00295 | 0 | 0 | 0 | 800-762 | RTS 20/ II | RTS 20/ I | 0 | 0 |  | Práce |  |  |  | POL1_
|  | Odkaz na mn. položky pořadí 251 : 20,00000*0,021 |  | 0.42 | [22 empty] | VV | 5
257 | 998762103R00 | Přesun hmot pro konstrukce tesařské v objektech výšky do 24 m | t | 0.28164 |  | 0 |  | 0 |  | 0 | 21 | 0 | 0 | 0 | 0 | 0 | 800-762 | RTS 20/ II | RTS 20/ I | 1.863 | 0.52 |  | Přesun hmot |  |  |  | POL7_
|  | 50 m vodorovně | [24 empty] | SPI
Díl: | 763 | Dřevostavby |  |  |  | 0 |  | 0 |  | 0 |  | 0 |  | 0.44 |  | 0 |  |  |  |  | 7.22 | [5 empty] | DIL
258 | 763611132R00 | Montáž bednění střech, z desek tl. do 18 mm, na P+D, šroubováním | m2 | 22.5 |  | 0 |  | 0 |  | 0 | 21 | 0 | 7e-05 | 0 | 0 | 0 | 800-763 | RTS 20/ II | RTS 20/ I | 0.2983 | 6.71 |  | Práce |  |  |  | POL1_
|  | vč. dodávky a montáže spojovacího materiálu | [24 empty] | SPI
|  | viz. výkres č.38 střecha : | [24 empty] | VV | 0
|  | ST4 : 17,000 |  | 17 | [22 empty] | VV | 0
|  | ST3 : 5,500 |  | 5.5 | [22 empty] | VV | 0
259 | 59590739.AR | deska cementotřísková l = 3 350 mm; š = 1 250 mm; tl. 16,0 mm; povrch hladký; pero-drážka | m2 | 25.875 |  | 0 |  | 0 |  | 0 | 21 | 0 | 0.01688 | 0.44 | 0 | 0 | SPCM | RTS 20/ II | RTS 20/ I | 0 | 0 |  | Specifikace |  |  |  | POL3_
|  | Odkaz na mn. položky pořadí 254 : 22,50000 |  | 22.5 | [22 empty] | VV | 5
|  | Koeficient : 0,15 |  | 3.375 | [22 empty] | VV | 4
260 | 998763101R00 | Přesun hmot dřevostaveb v objektech výšky do 6 m | t | 0.43835 |  | 0 |  | 0 |  | 0 | 21 | 0 | 0 | 0 | 0 | 0 | 800-763 | RTS 20/ II | RTS 20/ I | 1.156 | 0.51 |  | Přesun hmot |  |  |  | POL7_
|  | 50 m vodorovně | [24 empty] | SPI
Díl: | 764 | Konstrukce klempířské |  |  |  | 0 |  | 0 |  | 0 |  | 0 |  | 0.08 |  | 0.21 |  |  |  |  | 13.4 | [5 empty] | DIL
261 | 764701234R00 | Odpadní trouby z plastů dodávka a montáž odpadního potrubí kruhového včetně spojek, objímek a kolen , průměru 105 mm | m | 32.5 |  | 0 |  | 0 |  | 0 | 21 | 0 | 0.00233 | 0.08 | 0 | 0 | 800-764 | RTS 20/ II | RTS 20/ I | 0.29 | 9.43 |  | Práce |  |  |  | POL1_
|  | včetně spojek, spon a kolen a zednické výpomoci. | [24 empty] | POP
|  | odvodnění zastřešení únikového schodiště : | [24 empty] | VV | 0
|  | 17,000+15,500 |  | 32.5 | [22 empty] | VV | 0
262 | 764321850R00 | Demontáž oplechování říms pod nadřímsovým žlabem, rš 900 mm, sklonu do 30° | m | 34.8 |  | 0 |  | 0 |  | 0 | 21 | 0 | 0 | 0 | 0.00617 | 0.21 | 800-764 | RTS 20/ II | RTS 20/ I | 0.1035 | 3.6 |  | Práce |  |  |  | POL1_
|  | viz. výkres č.15 NP02 - bourání : | [24 empty] | VV | 0
|  | zastřešení vstupu : 7,600+6,800*4 |  | 34.8 | [22 empty] | VV | 0
263 | 764R001 | K11 D+M krycí lišta dilatace stávajícího objektu a nová žb rampy, rš 150 mm, poplastovaný plech tl. 0,6 mm, podrobný popis viz. PD | m | 47 |  | 0 |  | 0 |  | 0 | 21 | 0 | 0 | 0 | 0 | 0 |  | Vlastní | Indiv | 0 | 0 |  | Práce |  |  |  | POL1_
|  | viz. výpis klempířských výrobků : | [24 empty] | VV | 0
|  | 47,000 |  | 47 | [22 empty] | VV | 0
264 | 764R002 | K12 D+M podokapní žlab pro odvodnění nové venkovní rampy, poplastovaný plech tl. 0,6 mm, 100x100 mm, podrobný popis viz. PD | m | 39 |  | 0 |  | 0 |  | 0 | 21 | 0 | 0 | 0 | 0 | 0 |  | Vlastní | Indiv | 0 | 0 |  | Práce |  |  |  | POL1_
|  | viz. výpis klempířských výrobků : | [24 empty] | VV | 0
|  | 39,000 |  | 39 | [22 empty] | VV | 0
265 | 764R003 | K13 D+M střešní svod kruhového průřezu pro odvodnění nové venkovní rampy, DN 80 mm, poplastovaný plech tl. 0,6 mm, podrobný popis viz. PD | m | 22.5 |  | 0 |  | 0 |  | 0 | 21 | 0 | 0 | 0 | 0 | 0 |  | Vlastní | Indiv | 0 | 0 |  | Práce |  |  |  | POL1_
|  | viz. výpis klempířských výrobků : | [24 empty] | VV | 0
|  | 22,500 |  | 22.5 | [22 empty] | VV | 0
266 | 764R004 | K14 D+M lemování okraje nadstřešení nad hlavním vstupem, poplastovaný plech tl. 0,6 mm, rš 400 mm, podrobný popis viz. PD | m | 22 |  | 0 |  | 0 |  | 0 | 21 | 0 | 0 | 0 | 0 | 0 |  | Vlastní | Indiv | 0 | 0 |  | Práce |  |  |  | POL1_
|  | viz. výpis klempířských výrobků : | [24 empty] | VV | 0
|  | 22,000 |  | 22 | [22 empty] | VV | 0
267 | 764R005 | K16 D+M oplechování části nadstřešení nad hlavním vstupem do objektu, poplastovaný plech tl. 0,6 mm, podrobný popis viz. PD | m2 | 20 |  | 0 |  | 0 |  | 0 | 21 | 0 | 0 | 0 | 0 | 0 |  | Vlastní | Indiv | 0 | 0 |  | Práce |  |  |  | POL1_
|  | viz. výpis klempířských výrobků : | [24 empty] | VV | 0
|  | 20,000 |  | 20 | [22 empty] | VV | 0
268 | 998764103R00 | Přesun hmot pro konstrukce klempířské v objektech výšky do 24 m | t | 0.07573 |  | 0 |  | 0 |  | 0 | 21 | 0 | 0 | 0 | 0 | 0 | 800-764 | RTS 20/ II | RTS 20/ I | 4.947 | 0.37 |  | Přesun hmot |  |  |  | POL7_
|  | 50 m vodorovně | [24 empty] | SPI
Díl: | 766 | Konstrukce truhlářské |  |  |  | 0 |  | 0 |  | 0 |  | 0 |  | 0 |  | 0 |  |  |  |  | 0 | [5 empty] | DIL
269 | 766R001 | T01.1 D+M vnitřní dveře 800 x 1970 mm + dveřní mřížka VZT, podrobný popis viz. PD | kus | 1 |  | 0 |  | 0 |  | 0 | 21 | 0 | 0 | 0 | 0 | 0 |  | Vlastní | Indiv | 0 | 0 |  | Práce |  |  |  | POL1_
|  | viz. výpis truhlářských výrobků : | [24 empty] | VV | 0
|  | 1,000 |  | 1 | [22 empty] | VV | 0
270 | 766R002 | T01.2 D+M vnitřní dveře 1450 x 1970 mm, podrobný popis viz. PD | kus | 1 |  | 0 |  | 0 |  | 0 | 21 | 0 | 0 | 0 | 0 | 0 |  | Vlastní | Indiv | 0 | 0 |  | Práce |  |  |  | POL1_
|  | viz. výpis truhlářských výrobků : | [24 empty] | VV | 0
|  | 1,000 |  | 1 | [22 empty] | VV | 0
271 | 766R003 | T01.3 D+M vnitřní dveře 800 x 1970 mm, podrobný popis viz. PD | kus | 1 |  | 0 |  | 0 |  | 0 | 21 | 0 | 0 | 0 | 0 | 0 |  | Vlastní | Indiv | 0 | 0 |  | Práce |  |  |  | POL1_
|  | viz. výpis truhlářských výrobků : | [24 empty] | VV | 0
|  | 1,000 |  | 1 | [22 empty] | VV | 0
272 | 766R004 | T01.4 D+M vnitřní dveře 800 x 1970 mm, podrobný popis viz. PD | kus | 1 |  | 0 |  | 0 |  | 0 | 21 | 0 | 0 | 0 | 0 | 0 |  | Vlastní | Indiv | 0 | 0 |  | Práce |  |  |  | POL1_
|  | viz. výpis truhlářských výrobků : | [24 empty] | VV | 0
|  | 1,000 |  | 1 | [22 empty] | VV | 0
273 | 766R005 | T01.5 D+M vnitřní dveře 700 x 1970 mm + dveřní mřížka VZT, podrobný popis viz. PD | kus | 2 |  | 0 |  | 0 |  | 0 | 21 | 0 | 0 | 0 | 0 | 0 |  | Vlastní | Indiv | 0 | 0 |  | Práce |  |  |  | POL1_
|  | viz. výpis truhlářských výrobků : | [24 empty] | VV | 0
|  | 1,000+1,000 |  | 2 | [22 empty] | VV | 0
274 | 766R006 | T01.6 D+M vnitřní dveře 800 x 1970 mm + dveřní mřížka VZT, podrobný popis viz. PD | kus | 1 |  | 0 |  | 0 |  | 0 | 21 | 0 | 0 | 0 | 0 | 0 |  | Vlastní | Indiv | 0 | 0 |  | Práce |  |  |  | POL1_
|  | viz. výpis truhlářských výrobků : | [24 empty] | VV | 0
|  | 1,000 |  | 1 | [22 empty] | VV | 0
275 | 766R007 | T01.7 D+M vnitřní dveře 800 x 1970 mm + dveřní mřížka VZT, podrobný popis viz. PD | kus | 1 |  | 0 |  | 0 |  | 0 | 21 | 0 | 0 | 0 | 0 | 0 |  | Vlastní | Indiv | 0 | 0 |  | Práce |  |  |  | POL1_
|  | viz. výpis truhlářských výrobků : | [24 empty] | VV | 0
|  | 1,000 |  | 1 | [22 empty] | VV | 0
276 | 766R008 | T01.8 D+M vnitřní dveře 700 x 1970 mm, podrobný popis viz. PD | kus | 2 |  | 0 |  | 0 |  | 0 | 21 | 0 | 0 | 0 | 0 | 0 |  | Vlastní | Indiv | 0 | 0 |  | Práce |  |  |  | POL1_
|  | viz. výpis truhlářských výrobků : | [24 empty] | VV | 0
|  | 1,000+1,000 |  | 2 | [22 empty] | VV | 0
277 | 766R009 | T01.9 D+M vnitřní dveře 800 x 1970 mm + dveřní mřížka VZT, podrobný popis viz. PD | kus | 2 |  | 0 |  | 0 |  | 0 | 21 | 0 | 0 | 0 | 0 | 0 |  | Vlastní | Indiv | 0 | 0 |  | Práce |  |  |  | POL1_
|  | viz. výpis truhlářských výrobků : | [24 empty] | VV | 0
|  | 1,000+1,000 |  | 2 | [22 empty] | VV | 0
278 | 766R010 | T01.10 D+M vnitřní dveře 600 x 1970 mm, podrobný popis viz. PD | kus | 1 |  | 0 |  | 0 |  | 0 | 21 | 0 | 0 | 0 | 0 | 0 |  | Vlastní | Indiv | 0 | 0 |  | Práce |  |  |  | POL1_
|  | viz. výpis truhlářských výrobků : | [24 empty] | VV | 0
|  | 1,000 |  | 1 | [22 empty] | VV | 0
279 | 766R011 | T01.11 D+M vnitřní dveře 800 x 1970 mm + dveřní mřížka VZT, podrobný popis viz. PD | kus | 1 |  | 0 |  | 0 |  | 0 | 21 | 0 | 0 | 0 | 0 | 0 |  | Vlastní | Indiv | 0 | 0 |  | Práce |  |  |  | POL1_
|  | viz. výpis truhlářských výrobků : | [24 empty] | VV | 0
|  | 1,000 |  | 1 | [22 empty] | VV | 0
280 | 766R012 | T01.12 D+M vnitřní dveře 700 x 1970 mm + dveřní mřížka VZT, podrobný popis viz. PD | kus | 2 |  | 0 |  | 0 |  | 0 | 21 | 0 | 0 | 0 | 0 | 0 |  | Vlastní | Indiv | 0 | 0 |  | Práce |  |  |  | POL1_
|  | viz. výpis truhlářských výrobků : | [24 empty] | VV | 0
|  | 2,000 |  | 2 | [22 empty] | VV | 0
281 | 766R013 | T01.13 D+M vnitřní dveře 700 x 1970 mm, podrobný popis viz. PD | kus | 1 |  | 0 |  | 0 |  | 0 | 21 | 0 | 0 | 0 | 0 | 0 |  | Vlastní | Indiv | 0 | 0 |  | Práce |  |  |  | POL1_
|  | viz. výpis truhlářských výrobků : | [24 empty] | VV | 0
|  | 1,000 |  | 1 | [22 empty] | VV | 0
282 | 766R014 | T01.17 D+M vnitřní dveře 800 x 1970 mm + dveřní mřížka VZT, podrobný popis viz. PD | kus | 3 |  | 0 |  | 0 |  | 0 | 21 | 0 | 0 | 0 | 0 | 0 |  | Vlastní | Indiv | 0 | 0 |  | Práce |  |  |  | POL1_
|  | viz. výpis truhlářských výrobků : | [24 empty] | VV | 0
|  | 3,000 |  | 3 | [22 empty] | VV | 0
283 | 766R015 | T01.18 D+M vnitřní dveře 800 x 1970 mm + dveřní mřížka VZT, podrobný popis viz. PD | kus | 3 |  | 0 |  | 0 |  | 0 | 21 | 0 | 0 | 0 | 0 | 0 |  | Vlastní | Indiv | 0 | 0 |  | Práce |  |  |  | POL1_
|  | viz. výpis truhlářských výrobků : | [24 empty] | VV | 0
|  | 3,000 |  | 3 | [22 empty] | VV | 0
284 | 766R016 | T01.19 D+M vnitřní dveře 700 x 1970 mm + dveřní mřížka VZT, podrobný popis viz. PD | kus | 3 |  | 0 |  | 0 |  | 0 | 21 | 0 | 0 | 0 | 0 | 0 |  | Vlastní | Indiv | 0 | 0 |  | Práce |  |  |  | POL1_
|  | viz. výpis truhlářských výrobků : | [24 empty] | VV | 0
|  | 3,000 |  | 3 | [22 empty] | VV | 0
285 | 766R017 | T01.20 D+M vnitřní dveře 600 x 1970 mm, podrobný popis viz. PD | kus | 3 |  | 0 |  | 0 |  | 0 | 21 | 0 | 0 | 0 | 0 | 0 |  | Vlastní | Indiv | 0 | 0 |  | Práce |  |  |  | POL1_
|  | viz. výpis truhlářských výrobků : | [24 empty] | VV | 0
|  | 3,000 |  | 3 | [22 empty] | VV | 0
286 | 766R018 | T01.21 D+M vnitřní dveře 800 x 1970 mm, podrobný popis viz. PD | kus | 4 |  | 0 |  | 0 |  | 0 | 21 | 0 | 0 | 0 | 0 | 0 |  | Vlastní | Indiv | 0 | 0 |  | Práce |  |  |  | POL1_
|  | viz. výpis truhlářských výrobků : | [24 empty] | VV | 0
|  | 2,000+2,000 |  | 4 | [22 empty] | VV | 0
287 | 766R019 | T01.22 D+M vnitřní dveře 900 x 1970 mm, podrobný popis viz. PD | kus | 20 |  | 0 |  | 0 |  | 0 | 21 | 0 | 0 | 0 | 0 | 0 |  | Vlastní | Indiv | 0 | 0 |  | Práce |  |  |  | POL1_
|  | viz. výpis truhlářských výrobků : | [24 empty] | VV | 0
|  | 10,000+10,000 |  | 20 | [22 empty] | VV | 0
288 | 766R020 | T01.23 D+M vnitřní dveře 900 x 1970 mm s požadavkem na neprůzvučnost 32 dB, podrobný popis viz. PD | kus | 20 |  | 0 |  | 0 |  | 0 | 21 | 0 | 0 | 0 | 0 | 0 |  | Vlastní | Indiv | 0 | 0 |  | Práce |  |  |  | POL1_
|  | viz. výpis truhlářských výrobků : | [24 empty] | VV | 0
|  | 10,000+10,000 |  | 20 | [22 empty] | VV | 0
289 | 766R021 | T02.1 D+M vnitřní dveře 800 x 1970 mm s požární odolností, podrobný popis viz. PD | kus | 7 |  | 0 |  | 0 |  | 0 | 21 | 0 | 0 | 0 | 0 | 0 |  | Vlastní | Indiv | 0 | 0 |  | Práce |  |  |  | POL1_
|  | viz. výpis truhlářských výrobků : | [24 empty] | VV | 0
|  | 3,000+4,000 |  | 7 | [22 empty] | VV | 0
290 | 766R022 | T02.2 D+M vnitřní dveře 1450 x 1970 mm s požární odolností, podrobný popis viz. PD | kus | 3 |  | 0 |  | 0 |  | 0 | 21 | 0 | 0 | 0 | 0 | 0 |  | Vlastní | Indiv | 0 | 0 |  | Práce |  |  |  | POL1_
|  | viz. výpis truhlářských výrobků : | [24 empty] | VV | 0
|  | 3,000 |  | 3 | [22 empty] | VV | 0
291 | 766R023 | T02.3 D+M vnitřní dveře 900 x 1970 mm s požární odolností, podrobný popis viz. PD | kus | 2 |  | 0 |  | 0 |  | 0 | 21 | 0 | 0 | 0 | 0 | 0 |  | Vlastní | Indiv | 0 | 0 |  | Práce |  |  |  | POL1_
|  | viz. výpis truhlářských výrobků : | [24 empty] | VV | 0
|  | 2,000 |  | 2 | [22 empty] | VV | 0
292 | 766R024 | T02.4 D+M vnitřní dveře 900 x 1970 mm s požární odolností, podrobný popis viz. PD | kus | 1 |  | 0 |  | 0 |  | 0 | 21 | 0 | 0 | 0 | 0 | 0 |  | Vlastní | Indiv | 0 | 0 |  | Práce |  |  |  | POL1_
|  | viz. výpis truhlářských výrobků : | [24 empty] | VV | 0
|  | 1,000 |  | 1 | [22 empty] | VV | 0
293 | 766R025 | T03.1 D+M WC kabiny - sestava, podrobný popis viz. PD | kus | 1 |  | 0 |  | 0 |  | 0 | 21 | 0 | 0 | 0 | 0 | 0 |  | Vlastní | Indiv | 0 | 0 |  | Práce |  |  |  | POL1_
|  | viz. výpis truhlářských výrobků : | [24 empty] | VV | 0
|  | 1,000 |  | 1 | [22 empty] | VV | 0
294 | 766R026 | T03.2 D+M WC kabiny - sestava, podrobný popis viz. PD | kus | 1 |  | 0 |  | 0 |  | 0 | 21 | 0 | 0 | 0 | 0 | 0 |  | Vlastní | Indiv | 0 | 0 |  | Práce |  |  |  | POL1_
|  | viz. výpis truhlářských výrobků : | [24 empty] | VV | 0
|  | 1,000 |  | 1 | [22 empty] | VV | 0
295 | 766R027 | T03.3 D+M WC kabiny - sestava, podrobný popis viz. PD | kus | 1 |  | 0 |  | 0 |  | 0 | 21 | 0 | 0 | 0 | 0 | 0 |  | Vlastní | Indiv | 0 | 0 |  | Práce |  |  |  | POL1_
|  | viz. výpis truhlářských výrobků : | [24 empty] | VV | 0
|  | 1,000 |  | 1 | [22 empty] | VV | 0
296 | 766R028 | T03.4 D+M WC kabiny - sestava, podrobný popis viz. PD | kus | 1 |  | 0 |  | 0 |  | 0 | 21 | 0 | 0 | 0 | 0 | 0 |  | Vlastní | Indiv | 0 | 0 |  | Práce |  |  |  | POL1_
|  | viz. výpis truhlářských výrobků : | [24 empty] | VV | 0
|  | 1,000 |  | 1 | [22 empty] | VV | 0
297 | 766R029 | T03.5 D+M WC kabiny - sestava, podrobný popis viz. PD | kus | 1 |  | 0 |  | 0 |  | 0 | 21 | 0 | 0 | 0 | 0 | 0 |  | Vlastní | Indiv | 0 | 0 |  | Práce |  |  |  | POL1_
|  | viz. výpis truhlářských výrobků : | [24 empty] | VV | 0
|  | 1,000 |  | 1 | [22 empty] | VV | 0
298 | 766R030 | T03.6 D+M WC kabiny - sestava, podrobný popis viz. PD | kus | 1 |  | 0 |  | 0 |  | 0 | 21 | 0 | 0 | 0 | 0 | 0 |  | Vlastní | Indiv | 0 | 0 |  | Práce |  |  |  | POL1_
|  | viz. výpis truhlářských výrobků : | [24 empty] | VV | 0
|  | 1,000 |  | 1 | [22 empty] | VV | 0
299 | 766R031 | T03.7 D+M WC kabiny - sestava, podrobný popis viz. PD | kus | 1 |  | 0 |  | 0 |  | 0 | 21 | 0 | 0 | 0 | 0 | 0 |  | Vlastní | Indiv | 0 | 0 |  | Práce |  |  |  | POL1_
|  | viz. výpis truhlářských výrobků : | [24 empty] | VV | 0
|  | 1,000 |  | 1 | [22 empty] | VV | 0
300 | 766R032 | T03.8 D+M WC kabiny - sestava, podrobný popis viz. PD | kus | 1 |  | 0 |  | 0 |  | 0 | 21 | 0 | 0 | 0 | 0 | 0 |  | Vlastní | Indiv | 0 | 0 |  | Práce |  |  |  | POL1_
|  | viz. výpis truhlářských výrobků : | [24 empty] | VV | 0
|  | 1,000 |  | 1 | [22 empty] | VV | 0
301 | 766R033 | D+M systémové montované příčky včetně dveří | m2 | 167.772 |  | 0 |  | 0 |  | 0 | 21 | 0 | 0 | 0 | 0 | 0 |  | Vlastní | Indiv | 0 | 0 |  | Práce |  |  |  | POL1_
|  | viz. výkres půdorys 1NP : | [24 empty] | VV | 0
|  | A109-A109k : (11,500+8,785*2+6,750+2,970+3,470+3,364+3,060+3,180+2,030*2)*3,000 |  | 167.772 | [22 empty] | VV | 0
302 | 766R034 | D+M protipožární obklad ocelových nosníků a sloupů tl. 35 mm v 1PP - 90 min., podrobný popis viz. PD | m2 | 310.2521 |  | 0 |  | 0 |  | 0 | 21 | 0 | 0 | 0 | 0 | 0 |  | Vlastní | Indiv | 0 | 0 |  | Práce |  |  |  | POL1_
|  | PO1 | [24 empty] | POP
|  | viz. výpis protipožárních obkladů : | [24 empty] | VV | 0
|  | PO1 : | [24 empty] | VV | 0
|  | viz. výkres půdorys 1PP : | [24 empty] | VV | 0
|  | sloupy obvodová stěna : (0,485*2+0,660)*2,425 |  | 3.9527 | [22 empty] | VV | 0
|  | 0,660*2,705*13 |  | 23.2089 | [22 empty] | VV | 0
|  | 0,485*2,425*4 |  | 4.7045 | [22 empty] | VV | 0
|  | sloupy vnitřní : 0,660*2,705*25 |  | 44.6325 | [22 empty] | VV | 0
|  | trámy vodorovné : 0,700*21,890*3 |  | 45.969 | [22 empty] | VV | 0
|  | 0,700*16,180 |  | 11.326 | [22 empty] | VV | 0
|  | 0,700*(4,747*2+4,724*4) |  | 19.873 | [22 empty] | VV | 0
|  | 0,700*49,210*2 |  | 68.894 | [22 empty] | VV | 0
|  | trámy svislé : 0,950*5,770*14 |  | 76.741 | [22 empty] | VV | 0
|  | 0,550*(4,670+5,285)*2 |  | 10.9505 | [22 empty] | VV | 0
303 | 766R035 | D+M protipožární obklad stropu tl. 65 mm v 2PP - 60 min., podrobný popis viz. PD | m2 | 66.69 |  | 0 |  | 0 |  | 0 | 21 | 0 | 0 | 0 | 0 | 0 |  | Vlastní | Indiv | 0 | 0 |  | Práce |  |  |  | POL1_
|  | PO2 | [24 empty] | POP
|  | viz. výpis protipožárních obkladů : | [24 empty] | VV | 0
|  | PO2 : | [24 empty] | VV | 0
|  | viz. výkres půdorys 2PP : | [24 empty] | VV | 0
|  | A0001 : 50,240 |  | 50.24 | [22 empty] | VV | 0
|  | A0005 : 16,450 |  | 16.45 | [22 empty] | VV | 0
304 | 766R036 | D+M protipožární obklad stropu tl. 80 mm v 2PP - 120 min., podrobný popis viz. PD | m2 | 167.46 |  | 0 |  | 0 |  | 0 | 21 | 0 | 0 | 0 | 0 | 0 |  | Vlastní | Indiv | 0 | 0 |  | Práce |  |  |  | POL1_
|  | PO3 | [24 empty] | POP
|  | viz. výpis protipožárních obkladů : | [24 empty] | VV | 0
|  | PO3 : | [24 empty] | VV | 0
|  | viz. výkres půdorys 2PP : | [24 empty] | VV | 0
|  | A0020 : 117,690 |  | 117.69 | [22 empty] | VV | 0
|  | A0021 : 49,770 |  | 49.77 | [22 empty] | VV | 0
Díl: | 767 | Konstrukce zámečnické |  |  |  | 0 |  | 0 |  | 0 |  | 0 |  | 42.45 |  | 0.76 |  |  |  |  | 2438.1 | [5 empty] | DIL
305 | 767392112R00 | Montáž krytiny střech plechem tvarovaným šroubováním | m2 | 16.4 |  | 0 |  | 0 |  | 0 | 21 | 0 | 0.00071 | 0.01 | 0 | 0 | 800-767 | RTS 20/ II | RTS 20/ I | 0.34 | 5.58 |  | Práce |  |  |  | POL1_
|  | viz. statika v.č. 17 : | [24 empty] | VV | 0
|  | únikové schodiště : 16,400 |  | 16.4 | [22 empty] | VV | 0
306 | 767995103R00 | Výroba a montáž atypických kovovových doplňků staveb hmotnosti přes 10 do 20 kg | kg | 259.02 |  | 0 |  | 0 |  | 0 | 21 | 0 | 6e-05 | 0.02 | 0 | 0 | 800-767 | RTS 20/ II | RTS 20/ I | 0.221 | 57.24 |  | Práce |  |  |  | POL1_
|  | viz. statika v.č. 18 : | [24 empty] | VV | 0
|  | 1 - TR HR 60/60/3 : 3,050*4 |  | 12.2 | [22 empty] | VV | 0
|  | 2 - TR HR 60/60/3 : 11,670*4 |  | 46.68 | [22 empty] | VV | 0
|  | 3 - TR HR 40/40/3 : 11,670*4 |  | 46.68 | [22 empty] | VV | 0
|  | 3a - TR HR 40/40/3 : 5,200*4 |  | 20.8 | [22 empty] | VV | 0
|  | 4 - TR HR 40/40/3 : 7,250*4 |  | 29 | [22 empty] | VV | 0
|  | 5 - L 25/3 : 20,720 |  | 20.72 | [22 empty] | VV | 0
|  | 6 - P5 : 0,480*8 |  | 3.84 | [22 empty] | VV | 0
|  | 7 - P5 : 0,320*4 |  | 1.28 | [22 empty] | VV | 0
|  | 8 - TR HR 40/60/3 : 12,970*6 |  | 77.82 | [22 empty] | VV | 0
307 | 767995104R00 | Výroba a montáž atypických kovovových doplňků staveb hmotnosti přes 20 do 50 kg | kg | 78.96 |  | 0 |  | 0 |  | 0 | 21 | 0 | 5e-05 | 0 | 0 | 0 | 800-767 | RTS 20/ II | RTS 20/ I | 0.1 | 7.9 |  | Práce |  |  |  | POL1_
|  | viz. statika v.č. 13 : | [24 empty] | VV | 0
|  | 5 - IPE 180 : 39,480*2 |  | 78.96 | [22 empty] | VV | 0
308 | 767995105R00 | Výroba a montáž atypických kovovových doplňků staveb hmotnosti přes 50 do 100 kg | kg | 14011.34 |  | 0 |  | 0 |  | 0 | 21 | 0 | 5e-05 | 0.7 | 0 | 0 | 800-767 | RTS 20/ II | RTS 20/ I | 0.084 | 1176.95 |  | Práce |  |  |  | POL1_
|  | viz. statika v.č. 11 : | [24 empty] | VV | 0
|  | 3 - 2x IPE 270 : 90,250*4 |  | 361 | [22 empty] | VV | 0
|  | viz. statika v.č. 17 : | [24 empty] | VV | 0
|  | 13650,340 |  | 13650.34 | [22 empty] | VV | 0
309 | 767995106R00 | Výroba a montáž atypických kovovových doplňků staveb hmotnosti přes 100 do 250 kg | kg | 14163.98 |  | 0 |  | 0 |  | 0 | 21 | 0 | 5e-05 | 0.71 | 0 | 0 | 800-767 | RTS 20/ II | RTS 20/ I | 0.052 | 736.53 |  | Práce |  |  |  | POL1_
|  | viz. statika v.č. 11 : | [24 empty] | VV | 0
|  | 1 - HEB 320 : 254,000*2 |  | 508 | [22 empty] | VV | 0
|  | 2 - HEA 320 : 146,400*2 |  | 292.8 | [22 empty] | VV | 0
|  | viz. statika v.č. 13 : | [24 empty] | VV | 0
|  | 1 - UPE 300 : 123,000*14 |  | 1722 | [22 empty] | VV | 0
|  | 1a - UPE 300 : 114,550*12 |  | 1374.6 | [22 empty] | VV | 0
|  | 1b - UPE 300 : 113,220*8 |  | 905.76 | [22 empty] | VV | 0
|  | 2a - HEA 220 : 249,980*2 |  | 499.96 | [22 empty] | VV | 0
|  | 4 - HEA 200 : 232,650*24 |  | 5583.6 | [22 empty] | VV | 0
|  | 4a - HEA 200 : 223,140*8 |  | 1785.12 | [22 empty] | VV | 0
|  | 4b - HEA 200 : 222,080*1 |  | 222.08 | [22 empty] | VV | 0
|  | 4c - HEA 200 : 212,560*1 |  | 212.56 | [22 empty] | VV | 0
|  | 4d - HEA 200 : 211,500*5 |  | 1057.5 | [22 empty] | VV | 0
310 | 767995107R00 | Výroba a montáž atypických kovovových doplňků staveb hmotnosti přes 250 do 500 kg | kg | 7050.34 |  | 0 |  | 0 |  | 0 | 21 | 0 | 5e-05 | 0.35 | 0 | 0 | 800-767 | RTS 20/ II | RTS 20/ I | 0.044 | 310.21 |  | Práce |  |  |  | POL1_
|  | viz. statika v.č. 13 : | [24 empty] | VV | 0
|  | 2 - HEA 220 : 303,000*2 |  | 606 | [22 empty] | VV | 0
|  | 3 - HEA 280 : 460,310*14 |  | 6444.34 | [22 empty] | VV | 0
311 | 767996802R00 | Demontáž ostatních doplňků staveb atypických konstrukcí o hmotnosti přes 50 do 100 kg | kg | 245.82 |  | 0 |  | 0 |  | 0 | 21 | 0 | 5e-05 | 0.01 | 0.001 | 0.25 | 800-767 | RTS 20/ II | RTS 20/ I | 0.05 | 12.29 |  | Práce |  |  |  | POL1_
|  | viz. výkres č.14 NP01 - bourání : | [24 empty] | VV | 0
|  | zábradlí u schodiště : (2,350+1,710+4,005)*14*2 |  | 225.82 | [22 empty] | VV | 0
|  | viz. výkres č.17 NP04 - bourání : | [24 empty] | VV | 0
|  | ocelový žebřík - výlez na střechu : 20,000 |  | 20 | [22 empty] | VV | 0
312 | 767631800R01 | Demontáž stávající prosklené stěny,vč.zasklení | m2 | 7.914 |  | 0 |  | 0 |  | 0 | 21 | 0 | 0 | 0 | 0.065 | 0.51 |  | Vlastní | RTS 20/ I | 0.42 | 3.32 |  | Práce |  |  |  | POL1_
|  | viz. výkres č.14 NP01 - bourání : | [24 empty] | VV | 0
|  | 102 : (1,252+1,386)*3,000 |  | 7.914 | [22 empty] | VV | 0
313 | 767R001 | Z03.1 D+M kovové vnitřní dveře 900 x 1970 mm s PO (mezi objekty SO 01 a SO 02), podrobný popis viz. PD | kus | 1 |  | 0 |  | 0 |  | 0 | 21 | 0 | 0 | 0 | 0 | 0 |  | Vlastní | Indiv | 0 | 0 |  | Práce |  |  |  | POL1_
|  | viz. výpis zámečnických výrobků : | [24 empty] | VV | 0
|  | 1,000 |  | 1 | [22 empty] | VV | 0
314 | 767R002 | Z03.2 D+M kovové vnitřní dveře 800 x 1970 mm s PO, podrobný popis viz. PD | kus | 1 |  | 0 |  | 0 |  | 0 | 21 | 0 | 0 | 0 | 0 | 0 |  | Vlastní | Indiv | 0 | 0 |  | Práce |  |  |  | POL1_
|  | viz. výpis zámečnických výrobků : | [24 empty] | VV | 0
|  | 1,000 |  | 1 | [22 empty] | VV | 0
315 | 767R003 | Z03.3 D+M kovové vnitřní dveře 800 x 1970 mm s PO | kus | 1 |  | 0 |  | 0 |  | 0 | 21 | 0 | 0 | 0 | 0 | 0 |  | Vlastní | Indiv | 0 | 0 |  | Práce |  |  |  | POL1_
|  | viz. výpis zámečnických výrobků : | [24 empty] | VV | 0
|  | 1,000 |  | 1 | [22 empty] | VV | 0
316 | 767R004 | Z03.4 D+M kovové vnitřní dveře 800 x 1970 mm s PO, podrobný popis viz. PD | kus | 1 |  | 0 |  | 0 |  | 0 | 21 | 0 | 0 | 0 | 0 | 0 |  | Vlastní | Indiv | 0 | 0 |  | Práce |  |  |  | POL1_
|  | viz. výpis zámečnických výrobků : | [24 empty] | VV | 0
|  | 1,000 |  | 1 | [22 empty] | VV | 0
317 | 767R005 | Z03.5 D+M kovové vnitřní dveře 1100 x 1970 mm, podrobný popis viz. PD | kus | 1 |  | 0 |  | 0 |  | 0 | 21 | 0 | 0 | 0 | 0 | 0 |  | Vlastní | Indiv | 0 | 0 |  | Práce |  |  |  | POL1_
|  | viz. výpis zámečnických výrobků : | [24 empty] | VV | 0
|  | 1,000 |  | 1 | [22 empty] | VV | 0
318 | 767R006 | Z03.6 D+M kovové vnitřní dveře 800 x 1970 mm, podrobný popis viz. PD | kus | 1 |  | 0 |  | 0 |  | 0 | 21 | 0 | 0 | 0 | 0 | 0 |  | Vlastní | Indiv | 0 | 0 |  | Práce |  |  |  | POL1_
|  | viz. výpis zámečnických výrobků : | [24 empty] | VV | 0
|  | 1,000 |  | 1 | [22 empty] | VV | 0
319 | 767R007 | Z03.7 D+M kovové vnitřní dveře 800 x 1970 mm, podrobný popis viz. PD | kus | 1 |  | 0 |  | 0 |  | 0 | 21 | 0 | 0 | 0 | 0 | 0 |  | Vlastní | Indiv | 0 | 0 |  | Práce |  |  |  | POL1_
|  | viz. výpis zámečnických výrobků : | [24 empty] | VV | 0
|  | 1,000 |  | 1 | [22 empty] | VV | 0
320 | 767R008 | Z03.8 D+M kovové vnitřní dveře 800 x 1970 mm, podrobný popis viz. PD | kus | 1 |  | 0 |  | 0 |  | 0 | 21 | 0 | 0 | 0 | 0 | 0 |  | Vlastní | Indiv | 0 | 0 |  | Práce |  |  |  | POL1_
|  | viz. výpis zámečnických výrobků : | [24 empty] | VV | 0
|  | 1,000 |  | 1 | [22 empty] | VV | 0
321 | 767R009 | Z03.9 D+M kovové vnitřní dveře 800 x 1970 mm, podrobný popis viz. PD | kus | 1 |  | 0 |  | 0 |  | 0 | 21 | 0 | 0 | 0 | 0 | 0 |  | Vlastní | Indiv | 0 | 0 |  | Práce |  |  |  | POL1_
|  | viz. výpis zámečnických výrobků : | [24 empty] | VV | 0
|  | 1,000 |  | 1 | [22 empty] | VV | 0
322 | 767R010 | Z03.10 D+M kovové vnitřní dveře 700 x 1970 mm, podrobný popis viz. PD | kus | 1 |  | 0 |  | 0 |  | 0 | 21 | 0 | 0 | 0 | 0 | 0 |  | Vlastní | Indiv | 0 | 0 |  | Práce |  |  |  | POL1_
|  | viz. výpis zámečnických výrobků : | [24 empty] | VV | 0
|  | 1,000 |  | 1 | [22 empty] | VV | 0
323 | 767R011 | Z03.11 D+M kovové vnitřní dveře 700 x 1970 mm, podrobný popis viz. PD | kus | 1 |  | 0 |  | 0 |  | 0 | 21 | 0 | 0 | 0 | 0 | 0 |  | Vlastní | Indiv | 0 | 0 |  | Práce |  |  |  | POL1_
|  | viz. výpis zámečnických výrobků : | [24 empty] | VV | 0
|  | 1,000 |  | 1 | [22 empty] | VV | 0
324 | 767R012 | Z03.12 D+M kovové vnitřní dveře 900 x 1970 mm s PO (mezi objekty SO 01 a SO 02), podrobný popis viz. PD | kus | 1 |  | 0 |  | 0 |  | 0 | 21 | 0 | 0 | 0 | 0 | 0 |  | Vlastní | Indiv | 0 | 0 |  | Práce |  |  |  | POL1_
|  | viz. výpis zámečnických výrobků : | [24 empty] | VV | 0
|  | 1,000 |  | 1 | [22 empty] | VV | 0
325 | 767R013 | Z03.13 D+M kovové vnitřní dveře 800 x 1970 mm s PO, podrobný popis viz. PD | kus | 1 |  | 0 |  | 0 |  | 0 | 21 | 0 | 0 | 0 | 0 | 0 |  | Vlastní | Indiv | 0 | 0 |  | Práce |  |  |  | POL1_
|  | viz. výpis zámečnických výrobků : | [24 empty] | VV | 0
|  | 1,000 |  | 1 | [22 empty] | VV | 0
326 | 767R014 | Z03.14 D+M kovové vnitřní dveře 800 x 1970 mm, podrobný popis viz. PD | kus | 1 |  | 0 |  | 0 |  | 0 | 21 | 0 | 0 | 0 | 0 | 0 |  | Vlastní | Indiv | 0 | 0 |  | Práce |  |  |  | POL1_
|  | viz. výpis zámečnických výrobků : | [24 empty] | VV | 0
|  | 1,000 |  | 1 | [22 empty] | VV | 0
327 | 767R015 | Z03.15 D+M kovové vnitřní dveře 900 x 1970 mm s PO (mezi objekty SO 01 a SO 02), podrobný popis viz. PD | kus | 1 |  | 0 |  | 0 |  | 0 | 21 | 0 | 0 | 0 | 0 | 0 |  | Vlastní | Indiv | 0 | 0 |  | Práce |  |  |  | POL1_
|  | viz. výpis zámečnických výrobků : | [24 empty] | VV | 0
|  | 1,000 |  | 1 | [22 empty] | VV | 0
328 | 767R016 | Z03.16 D+M kovové vnitřní dvoukřídlové dveře 1450 x 1970 mm s PO, podrobný popis viz. PD | kus | 1 |  | 0 |  | 0 |  | 0 | 21 | 0 | 0 | 0 | 0 | 0 |  | Vlastní | Indiv | 0 | 0 |  | Práce |  |  |  | POL1_
|  | viz. výpis zámečnických výrobků : | [24 empty] | VV | 0
|  | 1,000 |  | 1 | [22 empty] | VV | 0
329 | 767R017 | Z03.17 D+M kovové vnitřní dveře 800 x 1970 mm s PO, podrobný popis viz. PD | kus | 4 |  | 0 |  | 0 |  | 0 | 21 | 0 | 0 | 0 | 0 | 0 |  | Vlastní | Indiv | 0 | 0 |  | Práce |  |  |  | POL1_
|  | viz. výpis zámečnických výrobků : | [24 empty] | VV | 0
|  | 3,000+1,000 |  | 4 | [22 empty] | VV | 0
330 | 767R018 | Z03.18 D+M kovové vnitřní dvoukřídlové prosklené dveře 1250 x 2000 mm s PO, podrobný popis viz. PD | kus | 6 |  | 0 |  | 0 |  | 0 | 21 | 0 | 0 | 0 | 0 | 0 |  | Vlastní | Indiv | 0 | 0 |  | Práce |  |  |  | POL1_
|  | viz. výpis zámečnických výrobků : | [24 empty] | VV | 0
|  | 3,000+3,000 |  | 6 | [22 empty] | VV | 0
331 | 767R019 | Z03.19 D+M kovové vnitřní dveře 900 x 1970 mm s PO (mezi objekty SO 01 a SO 02), podrobný popis viz. PD | kus | 4 |  | 0 |  | 0 |  | 0 | 21 | 0 | 0 | 0 | 0 | 0 |  | Vlastní | Indiv | 0 | 0 |  | Práce |  |  |  | POL1_
|  | viz. výpis zámečnických výrobků : | [24 empty] | VV | 0
|  | 3,000+1,000 |  | 4 | [22 empty] | VV | 0
332 | 767R020 | Z04.1 D+M hliníková vstupní prosklená stěna v interiéru s automatickými posuvnými dvoukřídl. dveřmi, 5400 x 2975 mm, podrobný popis viz. PD | kus | 1 |  | 0 |  | 0 |  | 0 | 21 | 0 | 0 | 0 | 0 | 0 |  | Vlastní | Indiv | 0 | 0 |  | Práce |  |  |  | POL1_
|  | viz. výpis zámečnických výrobků : | [24 empty] | VV | 0
|  | 1,000 |  | 1 | [22 empty] | VV | 0
333 | 767R021 | Z06.1 D+M zárubně dveří do SDK stěn (šířky profilu 100 mm), 600 x 1970 mm, podrobný popis viz. PD | kus | 1 |  | 0 |  | 0 |  | 0 | 21 | 0 | 0 | 0 | 0 | 0 |  | Vlastní | Indiv | 0 | 0 |  | Práce |  |  |  | POL1_
|  | viz. výpis zámečnických výrobků : | [24 empty] | VV | 0
|  | 1,000 |  | 1 | [22 empty] | VV | 0
334 | 767R022 | Z06.1 D+M zárubně dveří do SDK stěn (šířky profilu 100 mm), 700 x 1970 mm, podrobný popis viz. PD | kus | 5 |  | 0 |  | 0 |  | 0 | 21 | 0 | 0 | 0 | 0 | 0 |  | Vlastní | Indiv | 0 | 0 |  | Práce |  |  |  | POL1_
|  | viz. výpis zámečnických výrobků : | [24 empty] | VV | 0
|  | 3,000+2,000 |  | 5 | [22 empty] | VV | 0
335 | 767R023 | Z06.1 D+M zárubně dveří do SDK stěn (šířky profilu 100 mm), 800 x 1970 mm, podrobný popis viz. PD | kus | 20 |  | 0 |  | 0 |  | 0 | 21 | 0 | 0 | 0 | 0 | 0 |  | Vlastní | Indiv | 0 | 0 |  | Práce |  |  |  | POL1_
|  | viz. výpis zámečnických výrobků : | [24 empty] | VV | 0
|  | 14,000+6,000 |  | 20 | [22 empty] | VV | 0
336 | 767R024 | Z06.1 D+M zárubně dveří do SDK stěn (šířky profilu 100 mm), 900 x 1970 mm, podrobný popis viz. PD | kus | 40 |  | 0 |  | 0 |  | 0 | 21 | 0 | 0 | 0 | 0 | 0 |  | Vlastní | Indiv | 0 | 0 |  | Práce |  |  |  | POL1_
|  | viz. výpis zámečnických výrobků : | [24 empty] | VV | 0
|  | 20,000+20,000 |  | 40 | [22 empty] | VV | 0
337 | 767R025 | Z06.1 D+M zárubně dveří do SDK stěn (šířky profilu 100 mm), 1450 x 1970 mm, podrobný popis viz. PD | kus | 1 |  | 0 |  | 0 |  | 0 | 21 | 0 | 0 | 0 | 0 | 0 |  | Vlastní | Indiv | 0 | 0 |  | Práce |  |  |  | POL1_
|  | viz. výpis zámečnických výrobků : | [24 empty] | VV | 0
|  | 1,000 |  | 1 | [22 empty] | VV | 0
338 | 767R026 | Z06.1 D+M zárubně dveří do zdiva (šířky profilu 100 mm) - YH 100, 600 x 1970 mm, podrobný popis viz. PD | kus | 3 |  | 0 |  | 0 |  | 0 | 21 | 0 | 0 | 0 | 0 | 0 |  | Vlastní | Indiv | 0 | 0 |  | Práce |  |  |  | POL1_
|  | viz. výpis zámečnických výrobků : | [24 empty] | VV | 0
|  | 3,000 |  | 3 | [22 empty] | VV | 0
339 | 767R027 | Z06.1 D+M zárubně dveří do zdiva (šířky profilu 100 mm) - YH 100, 700 x 1970 mm, podrobný popis viz. PD | kus | 6 |  | 0 |  | 0 |  | 0 | 21 | 0 | 0 | 0 | 0 | 0 |  | Vlastní | Indiv | 0 | 0 |  | Práce |  |  |  | POL1_
|  | viz. výpis zámečnických výrobků : | [24 empty] | VV | 0
|  | 6,000 |  | 6 | [22 empty] | VV | 0
340 | 767R028 | Z06.1 D+M zárubně dveří do zdiva (šířky profilu 100 mm) - YH 100, 800 x 1970 mm, podrobný popis viz. PD | kus | 2 |  | 0 |  | 0 |  | 0 | 21 | 0 | 0 | 0 | 0 | 0 |  | Vlastní | Indiv | 0 | 0 |  | Práce |  |  |  | POL1_
|  | viz. výpis zámečnických výrobků : | [24 empty] | VV | 0
|  | 2,000 |  | 2 | [22 empty] | VV | 0
341 | 767R029 | Z07.1 D+M úprava stávajícího zábradlí vnitřního schodiště - sestava, podrobný popis viz. PD | kus | 1 |  | 0 |  | 0 |  | 0 | 21 | 0 | 0 | 0 | 0 | 0 |  | Vlastní | Indiv | 0 | 0 |  | Práce |  |  |  | POL1_
|  | viz. výpis zámečnických výrobků : | [24 empty] | VV | 0
|  | 1,000 |  | 1 | [22 empty] | VV | 0
342 | 767R030 | Z07.2 D+M zábradlí na stávajícím schodišti a nové přístupové rampě - sestava, hmotnost cca 3370 kg, podrobný popis viz. PD | kus | 1 |  | 0 |  | 0 |  | 0 | 21 | 0 | 0 | 0 | 0 | 0 |  | Vlastní | Indiv | 0 | 0 |  | Práce |  |  |  | POL1_
|  | viz. výpis zámečnických výrobků : | [24 empty] | VV | 0
|  | 1,000 |  | 1 | [22 empty] | VV | 0
343 | 767R031 | Z07.3 D+M zábradlí na novém únikovém schodišti - sestava, hmotnost cca 4742 kg, podrobný popis viz. PD | kus | 1 |  | 0 |  | 0 |  | 0 | 21 | 0 | 0 | 0 | 0 | 0 |  | Vlastní | Indiv | 0 | 0 |  | Práce |  |  |  | POL1_
|  | viz. výpis zámečnických výrobků : | [24 empty] | VV | 0
|  | 1,000 |  | 1 | [22 empty] | VV | 0
344 | 767R032 | Z07.4 D+M madlo u nouzového výlezu do strojovny VZT půdními schůdky, hmotnost cca 10 kg, podrobný popis viz. PD | kus | 1 |  | 0 |  | 0 |  | 0 | 21 | 0 | 0 | 0 | 0 | 0 |  | Vlastní | Indiv | 0 | 0 |  | Práce |  |  |  | POL1_
|  | viz. výpis zámečnických výrobků : | [24 empty] | VV | 0
|  | 1,000 |  | 1 | [22 empty] | VV | 0
345 | 767R033 | Z08.1 D+M výtah osobní 630 kg (8 osob), podrobný popis viz. PD | kus | 1 |  | 0 |  | 0 |  | 0 | 21 | 0 | 0 | 0 | 0 | 0 |  | Vlastní | Indiv | 0 | 0 |  | Práce |  |  |  | POL1_
|  | viz. výpis zámečnických výrobků : | [24 empty] | VV | 0
|  | 1,000 |  | 1 | [22 empty] | VV | 0
346 | 767R034 | Z09.1 D+M půdní schody protipožární skládací, podrobný popis viz. PD | kus | 1 |  | 0 |  | 0 |  | 0 | 21 | 0 | 0 | 0 | 0 | 0 |  | Vlastní | Indiv | 0 | 0 |  | Práce |  |  |  | POL1_
|  | viz. výpis zámečnických výrobků : | [24 empty] | VV | 0
|  | 1,000 |  | 1 | [22 empty] | VV | 0
347 | 767R035 | Z09.2 D+M přechodová podlahová lišta, šířka přechodové lišty 150 mm, podrobný popis viz. PD | m | 21.1 |  | 0 |  | 0 |  | 0 | 21 | 0 | 0 | 0 | 0 | 0 |  | Vlastní | Indiv | 0 | 0 |  | Práce |  |  |  | POL1_
|  | viz. výpis zámečnických výrobků : | [24 empty] | VV | 0
|  | 6,600+3,700+5,100+2,500+1,600+1,600 |  | 21.1 | [22 empty] | VV | 0
348 | 767R036 | Z09.4 D+M svislá dilatační (krycí) lišta, šířka krycí lišty cca 50 x 50 mm, podrobný popis viz. PD | m | 6 |  | 0 |  | 0 |  | 0 | 21 | 0 | 0 | 0 | 0 | 0 |  | Vlastní | Indiv | 0 | 0 |  | Práce |  |  |  | POL1_
|  | viz. výpis zámečnických výrobků : | [24 empty] | VV | 0
|  | 6,000 |  | 6 | [22 empty] | VV | 0
349 | 767R037 | Z09.4 D+M přechodová dilatační podlahová lišta plochá, šířka lišty 200 mm, podrobný popis viz. PD | m | 17 |  | 0 |  | 0 |  | 0 | 21 | 0 | 0 | 0 | 0 | 0 |  | Vlastní | Indiv | 0 | 0 |  | Práce |  |  |  | POL1_
|  | viz. výpis zámečnických výrobků : | [24 empty] | VV | 0
|  | 12,800+1,400+1,400+1,400 |  | 17 | [22 empty] | VV | 0
350 | 767R038 | Z09.5 D+M dilatační podlahový profil - exteriérový vodotěsný, podrobný popis viz. PD | m | 45 |  | 0 |  | 0 |  | 0 | 21 | 0 | 0 | 0 | 0 | 0 |  | Vlastní | Indiv | 0 | 0 |  | Práce |  |  |  | POL1_
|  | viz. výpis zámečnických výrobků : | [24 empty] | VV | 0
|  | 45,000 |  | 45 | [22 empty] | VV | 0
351 | 767R039 | Z09.6 D+M dilatační podlahový profil - interiérový do keramické dlažby, podrobný popis viz. PD | m | 3.2 |  | 0 |  | 0 |  | 0 | 21 | 0 | 0 | 0 | 0 | 0 |  | Vlastní | Indiv | 0 | 0 |  | Práce |  |  |  | POL1_
|  | viz. výpis zámečnických výrobků : | [24 empty] | VV | 0
|  | 3,200 |  | 3.2 | [22 empty] | VV | 0
352 | 767R040 | Z09.7 D+M větrací mřížka do výtahové šachty cca 200 x 200 mm, podrobný popis viz. PD | kus | 4 |  | 0 |  | 0 |  | 0 | 21 | 0 | 0 | 0 | 0 | 0 |  | Vlastní | Indiv | 0 | 0 |  | Práce |  |  |  | POL1_
|  | viz. výpis zámečnických výrobků : | [24 empty] | VV | 0
|  | 4,000 |  | 4 | [22 empty] | VV | 0
353 | 767R041 | Z10.1 D+M čistící zóna (vnitřní), 1800 x 1800 mm, podrobný popis viz. PD | kus | 1 |  | 0 |  | 0 |  | 0 | 21 | 0 | 0 | 0 | 0 | 0 |  | Vlastní | Indiv | 0 | 0 |  | Práce |  |  |  | POL1_
|  | viz. výpis zámečnických výrobků : | [24 empty] | VV | 0
|  | 1,000 |  | 1 | [22 empty] | VV | 0
354 | 767R042 | Z10.2 D+M čistící zóna (vnější), 1750 x 1850 mm, podrobný popis viz. PD | kus | 1 |  | 0 |  | 0 |  | 0 | 21 | 0 | 0 | 0 | 0 | 0 |  | Vlastní | Indiv | 0 | 0 |  | Práce |  |  |  | POL1_
|  | viz. výpis zámečnických výrobků : | [24 empty] | VV | 0
|  | 1,000 |  | 1 | [22 empty] | VV | 0
355 | 767R043 | Z11.1 D+M logo (text), výška písma cca 1500 mm, celková délka písmen 4500 mm, podrobný popis viz. PD | kus | 2 |  | 0 |  | 0 |  | 0 | 21 | 0 | 0 | 0 | 0 | 0 |  | Vlastní | Indiv | 0 | 0 |  | Práce |  |  |  | POL1_
|  | viz. výpis zámečnických výrobků : | [24 empty] | VV | 0
|  | 2,000 |  | 2 | [22 empty] | VV | 0
356 | 767R044 | Z11.2 D+M logo nad vstupními dveřmi, podrobný popis viz. PD | kus | 1 |  | 0 |  | 0 |  | 0 | 21 | 0 | 0 | 0 | 0 | 0 |  | Vlastní | Indiv | 0 | 0 |  | Práce |  |  |  | POL1_
|  | viz. výpis zámečnických výrobků : | [24 empty] | VV | 0
|  | 1,000 |  | 1 | [22 empty] | VV | 0
357 | 767R045 | Z12 D+M zádržný systém na střeše - sestava, podrobný popis viz. PD | kus | 1 |  | 0 |  | 0 |  | 0 | 21 | 0 | 0 | 0 | 0 | 0 |  | Vlastní | Indiv | 0 | 0 |  | Práce |  |  |  | POL1_
|  | viz. výpis zámečnických výrobků : | [24 empty] | VV | 0
|  | 1,000 |  | 1 | [22 empty] | VV | 0
358 | 767R046 | Z13.1 D+M revizní dvoukřídlové dveře do instalační šachty, 1000 x 2000 mm, podrobný popis viz. PD | kus | 6 |  | 0 |  | 0 |  | 0 | 21 | 0 | 0 | 0 | 0 | 0 |  | Vlastní | Indiv | 0 | 0 |  | Práce |  |  |  | POL1_
|  | viz. výpis zámečnických výrobků : | [24 empty] | VV | 0
|  | 6,000 |  | 6 | [22 empty] | VV | 0
359 | 767R047 | Z14 D+M kovová zarážka dveří (nástěnná), podrobný popis viz. PD | kus | 38 |  | 0 |  | 0 |  | 0 | 21 | 0 | 0 | 0 | 0 | 0 |  | Vlastní | Indiv | 0 | 0 |  | Práce |  |  |  | POL1_
|  | viz. výpis zámečnických výrobků : | [24 empty] | VV | 0
|  | 38,000 |  | 38 | [22 empty] | VV | 0
360 | 767R048 | Z15.1 D+M přístřešek nad vstupem do objektu SO 01, podrobný popis viz. PD | kus | 1 |  | 0 |  | 0 |  | 0 | 21 | 0 | 0 | 0 | 0 | 0 |  | Vlastní | Indiv | 0 | 0 |  | Práce |  |  |  | POL1_
|  | viz. výpis zámečnických výrobků : | [24 empty] | VV | 0
|  | 1,000 |  | 1 | [22 empty] | VV | 0
361 | 767R049 | Z16.1 D+M pomocná konstrukce pro zavěšení tech. rozvodů - délka nosníku 600 mm, podrobný popis viz. PD | kus | 15 |  | 0 |  | 0 |  | 0 | 21 | 0 | 0 | 0 | 0 | 0 |  | Vlastní | Indiv | 0 | 0 |  | Práce |  |  |  | POL1_
|  | viz. výpis zámečnických výrobků : | [24 empty] | VV | 0
|  | 15,000 |  | 15 | [22 empty] | VV | 0
362 | 767R050 | Z16.1 D+M pomocná konstrukce pro zavěšení tech. rozvodů - délka nosníku 800 mm, podrobný popis viz. PD | kus | 30 |  | 0 |  | 0 |  | 0 | 21 | 0 | 0 | 0 | 0 | 0 |  | Vlastní | Indiv | 0 | 0 |  | Práce |  |  |  | POL1_
|  | viz. výpis zámečnických výrobků : | [24 empty] | VV | 0
|  | 30,000 |  | 30 | [22 empty] | VV | 0
363 | 767R051 | Z16.1 D+M pomocná konstrukce pro zavěšení tech. rozvodů - délka nosníku 1000 mm, podrobný popis viz. PD | kus | 47 |  | 0 |  | 0 |  | 0 | 21 | 0 | 0 | 0 | 0 | 0 |  | Vlastní | Indiv | 0 | 0 |  | Práce |  |  |  | POL1_
|  | viz. výpis zámečnických výrobků : | [24 empty] | VV | 0
|  | 47,000 |  | 47 | [22 empty] | VV | 0
364 | 767R052 | Z17.3 D+M ukončovací profil na přístupové rampě, podrobný popis viz. PD | m | 39.2 |  | 0 |  | 0 |  | 0 | 21 | 0 | 0 | 0 | 0 | 0 |  | Vlastní | Indiv | 0 | 0 |  | Práce |  |  |  | POL1_
|  | viz. výpis zámečnických výrobků : | [24 empty] | VV | 0
|  | 39,200 |  | 39.2 | [22 empty] | VV | 0
365 | 767R053 | Z17.4 D+M krycí plech na přístupové rampě, podrobný popis viz. PD | m | 39.2 |  | 0 |  | 0 |  | 0 | 21 | 0 | 0 | 0 | 0 | 0 |  | Vlastní | Indiv | 0 | 0 |  | Práce |  |  |  | POL1_
|  | viz. výpis zámečnických výrobků : | [24 empty] | VV | 0
|  | 39,200 |  | 39.2 | [22 empty] | VV | 0
366 | 767R054 | Z17.5 D+M lemování otvorů pro osazení dveří (ve strojovně VZT), podrobný popis viz. PD | m | 16 |  | 0 |  | 0 |  | 0 | 21 | 0 | 0 | 0 | 0 | 0 |  | Vlastní | Indiv | 0 | 0 |  | Práce |  |  |  | POL1_
|  | Celková hmotnost 63,20 kg. | [24 empty] | POP
|  | viz. výpis zámečnických výrobků : | [24 empty] | VV | 0
|  | 16,000 |  | 16 | [22 empty] | VV | 0
367 | 767R055 | Z19.1 D+M teleskopický hliníkový žebřík sloužící k vyrovnání výškového rozdílu cca 1m, podrobný popis viz. PD | kus | 1 |  | 0 |  | 0 |  | 0 | 21 | 0 | 0 | 0 | 0 | 0 |  | Vlastní | Indiv | 0 | 0 |  | Práce |  |  |  | POL1_
|  | viz. výpis zámečnických výrobků : | [24 empty] | VV | 0
|  | 1,000 |  | 1 | [22 empty] | VV | 0
368 | 767R056 | Z19.2 D+M teleskopický hliníkový žebřík sloužící pro přístup na stříšku nad hlav. vstupem do budovy, podrobný popis viz. PD | kus | 1 |  | 0 |  | 0 |  | 0 | 21 | 0 | 0 | 0 | 0 | 0 |  | Vlastní | Indiv | 0 | 0 |  | Práce |  |  |  | POL1_
|  | viz. výpis zámečnických výrobků : | [24 empty] | VV | 0
|  | 1,000 |  | 1 | [22 empty] | VV | 0
369 | 767R057 | Z20 D+M vybavení bezbariérového WC - madla, podrobný popis viz. PD | soubor | 1 |  | 0 |  | 0 |  | 0 | 21 | 0 | 0 | 0 | 0 | 0 |  | Vlastní | Indiv | 0 | 0 |  | Práce |  |  |  | POL1_
|  | viz. výpis zámečnických výrobků : | [24 empty] | VV | 0
|  | 1,000 |  | 1 | [22 empty] | VV | 0
370 | 767R058 | D+M kazetový podhled akustický z minerálních desek 600x600 mm s polozapuštěnou hranou, podrobný popis viz. PD | m2 | 788.281 |  | 0 |  | 0 |  | 0 | 21 | 0 | 0 | 0 | 0 | 0 |  | Vlastní | Indiv | 0 | 0 |  | Práce |  |  |  | POL1_
|  | PK1 | [24 empty] | POP
|  | viz. půdorysy podlaží : | [24 empty] | VV | 0
|  | PK1 : | [24 empty] | VV | 0
|  | viz. výkres půdorys 1PP : | [24 empty] | VV | 0
|  | A001 : 13,280 |  | 13.28 | [22 empty] | VV | 0
|  | viz. výkres půdorys 2NP : | [24 empty] | VV | 0
|  | A202 : 30,500 |  | 30.5 | [22 empty] | VV | 0
|  | A203 : 31,900 |  | 31.9 | [22 empty] | VV | 0
|  | A205 : 8,550 |  | 8.55 | [22 empty] | VV | 0
|  | A206a : 4,100 |  | 4.1 | [22 empty] | VV | 0
|  | A206b : 8,490 |  | 8.49 | [22 empty] | VV | 0
|  | A207a : 9,110 |  | 9.11 | [22 empty] | VV | 0
|  | A207b : 4,560 |  | 4.56 | [22 empty] | VV | 0
|  | A208 : 1,630 |  | 1.63 | [22 empty] | VV | 0
|  | A209 : 31,660 |  | 31.66 | [22 empty] | VV | 0
|  | viz. výkres půdorys 3NP : | [24 empty] | VV | 0
|  | A302 : 27,100 |  | 27.1 | [22 empty] | VV | 0
|  | A303 : 31,840 |  | 31.84 | [22 empty] | VV | 0
|  | A305 : 8,470 |  | 8.47 | [22 empty] | VV | 0
|  | A306a : 4,100 |  | 4.1 | [22 empty] | VV | 0
|  | A306b : 8,490 |  | 8.49 | [22 empty] | VV | 0
|  | A307a : 9,110 |  | 9.11 | [22 empty] | VV | 0
|  | A307b : 4,560 |  | 4.56 | [22 empty] | VV | 0
|  | A308 : 1,630 |  | 1.63 | [22 empty] | VV | 0
|  | A309 : 31,660 |  | 31.66 | [22 empty] | VV | 0
|  | A337 : 3,710 |  | 3.71 | [22 empty] | VV | 0
|  | viz. výkres půdorys 4NP : | [24 empty] | VV | 0
|  | A402 : 34,010 |  | 34.01 | [22 empty] | VV | 0
|  | A403 : 28,330 |  | 28.33 | [22 empty] | VV | 0
|  | A405 : 8,550 |  | 8.55 | [22 empty] | VV | 0
|  | A406a : 4,100 |  | 4.1 | [22 empty] | VV | 0
|  | A406b : 8,490 |  | 8.49 | [22 empty] | VV | 0
|  | A407a : 9,110 |  | 9.11 | [22 empty] | VV | 0
|  | A407b : 4,560 |  | 4.56 | [22 empty] | VV | 0
|  | A408 : 1,630 |  | 1.63 | [22 empty] | VV | 0
|  | A409 : 31,660 |  | 31.66 | [22 empty] | VV | 0
|  | A410 : 130,340 |  | 130.34 | [22 empty] | VV | 0
|  | A411 : 87,310 |  | 87.31 | [22 empty] | VV | 0
|  | A412 : 84,310 |  | 84.31 | [22 empty] | VV | 0
|  | A413 : 87,220 |  | 87.22 | [22 empty] | VV | 0
|  | A414 : 116,540 |  | 116.54 | [22 empty] | VV | 0
|  | PP1 : | [24 empty] | VV | 0
|  | Začátek provozního součtu | [24 empty] | VV
|  | 410 : 18,796*1,160+5,790*1,160 |  | 28.5198 | [22 empty] | VV | 2
|  | 411 : 16,950*1,160+3,990*1,160 |  | 24.2904 | [22 empty] | VV | 2
|  | 412 : 16,400*1,160 |  | 19.024 | [22 empty] | VV | 2
|  | 413 : 16,950*1,160+3,990*1,160 |  | 24.2904 | [22 empty] | VV | 2
|  | 414 : 5,790*1,160+16,800*1,160 |  | 26.2044 | [22 empty] | VV | 2
|  | Mezisoučet |  | 122.329 | [22 empty] | VV | 3
|  | Konec provozního součtu | [24 empty] | VV
|  | 122,32896*-1 |  | -122.329 | [22 empty] | VV | 0
371 | 767R059 | D+M kazetový podhled hygienický akustický z minerálních desek 600x600 mm s polozapuštěnou hranou, podrobný popis viz. PD | m2 | 988.06 |  | 0 |  | 0 |  | 0 | 21 | 0 | 0 | 0 | 0 | 0 |  | Vlastní | Indiv | 0 | 0 |  | Práce |  |  |  | POL1_
|  | PK2 | [24 empty] | POP
|  | viz. půdorysy podlaží : | [24 empty] | VV | 0
|  | PK2 : | [24 empty] | VV | 0
|  | viz. výkres půdorys 2NP : | [24 empty] | VV | 0
|  | A210 : 30,570 |  | 30.57 | [22 empty] | VV | 0
|  | A211 : 24,710 |  | 24.71 | [22 empty] | VV | 0
|  | A212 : 23,790 |  | 23.79 | [22 empty] | VV | 0
|  | A213 : 21,190 |  | 21.19 | [22 empty] | VV | 0
|  | A214 : 20,600 |  | 20.6 | [22 empty] | VV | 0
|  | A215 : 21,220 |  | 21.22 | [22 empty] | VV | 0
|  | A216 : 18,360 |  | 18.36 | [22 empty] | VV | 0
|  | A217 : 18,290 |  | 18.29 | [22 empty] | VV | 0
|  | A218 : 18,250 |  | 18.25 | [22 empty] | VV | 0
|  | A219 : 18,420 |  | 18.42 | [22 empty] | VV | 0
|  | A220 : 18,230 |  | 18.23 | [22 empty] | VV | 0
|  | A221 : 27,660 |  | 27.66 | [22 empty] | VV | 0
|  | A222 : 18,290 |  | 18.29 | [22 empty] | VV | 0
|  | A223 : 15,000 |  | 15 | [22 empty] | VV | 0
|  | A224 : 14,940 |  | 14.94 | [22 empty] | VV | 0
|  | A225 : 18,280 |  | 18.28 | [22 empty] | VV | 0
|  | A226 : 18,360 |  | 18.36 | [22 empty] | VV | 0
|  | A227 : 21,220 |  | 21.22 | [22 empty] | VV | 0
|  | A228 : 19,980 |  | 19.98 | [22 empty] | VV | 0
|  | A229 : 20,600 |  | 20.6 | [22 empty] | VV | 0
|  | A230 : 25,050 |  | 25.05 | [22 empty] | VV | 0
|  | A231 : 24,670 |  | 24.67 | [22 empty] | VV | 0
|  | A232 : 23,720 |  | 23.72 | [22 empty] | VV | 0
|  | A235 : 6,200 |  | 6.2 | [22 empty] | VV | 0
|  | A236 : 6,430 |  | 6.43 | [22 empty] | VV | 0
|  | viz. výkres půdorys 3NP : | [24 empty] | VV | 0
|  | A310 : 30,570 |  | 30.57 | [22 empty] | VV | 0
|  | A311 : 24,710 |  | 24.71 | [22 empty] | VV | 0
|  | A312 : 23,790 |  | 23.79 | [22 empty] | VV | 0
|  | A313 : 21,190 |  | 21.19 | [22 empty] | VV | 0
|  | A314 : 20,600 |  | 20.6 | [22 empty] | VV | 0
|  | A315 : 21,220 |  | 21.22 | [22 empty] | VV | 0
|  | A316 : 18,360 |  | 18.36 | [22 empty] | VV | 0
|  | A317 : 18,290 |  | 18.29 | [22 empty] | VV | 0
|  | A318 : 18,250 |  | 18.25 | [22 empty] | VV | 0
|  | A319 : 18,420 |  | 18.42 | [22 empty] | VV | 0
|  | A320 : 18,230 |  | 18.23 | [22 empty] | VV | 0
|  | A321 : 27,660 |  | 27.66 | [22 empty] | VV | 0
|  | A322 : 18,290 |  | 18.29 | [22 empty] | VV | 0
|  | A323 : 15,000 |  | 15 | [22 empty] | VV | 0
|  | A324 : 14,940 |  | 14.94 | [22 empty] | VV | 0
|  | A325 : 18,280 |  | 18.28 | [22 empty] | VV | 0
|  | A326 : 18,360 |  | 18.36 | [22 empty] | VV | 0
|  | A327 : 21,220 |  | 21.22 | [22 empty] | VV | 0
|  | A328 : 19,980 |  | 19.98 | [22 empty] | VV | 0
|  | A329 : 20,600 |  | 20.6 | [22 empty] | VV | 0
|  | A330 : 25,050 |  | 25.05 | [22 empty] | VV | 0
|  | A331 : 24,670 |  | 24.67 | [22 empty] | VV | 0
|  | A332 : 23,720 |  | 23.72 | [22 empty] | VV | 0
|  | A335 : 6,200 |  | 6.2 | [22 empty] | VV | 0
|  | A336 : 6,430 |  | 6.43 | [22 empty] | VV | 0
372 | 767R060 | D+M kazetový podhled z minerálních desek 600x600 mm s přiznaným rastrem, rovná hrana, podrobný popis viz. PD | m2 | 2.78 |  | 0 |  | 0 |  | 0 | 21 | 0 | 0 | 0 | 0 | 0 |  | Vlastní | Indiv | 0 | 0 |  | Práce |  |  |  | POL1_
|  | PK3 | [24 empty] | POP
|  | viz. půdorysy podlaží : | [24 empty] | VV | 0
|  | PK3 : | [24 empty] | VV | 0
|  | viz. výkres půdorys 2PP : | [24 empty] | VV | 0
|  | A0003 : 2,780 |  | 2.78 | [22 empty] | VV | 0
373 | 767R061 | D+M podhled kovový lamelový - zastřešení venkovního ocelového únikového schodiště, podrobný popis viz. PD | m2 | 15.78 |  | 0 |  | 0 |  | 0 | 21 | 0 | 0 | 0 | 0 | 0 |  | Vlastní | Indiv | 0 | 0 |  | Práce |  |  |  | POL1_
|  | PEX1 | [24 empty] | POP
|  | viz. půdorysy podlaží : | [24 empty] | VV | 0
|  | PEX1 : | [24 empty] | VV | 0
|  | 4NP : | [24 empty] | VV | 0
|  | A415 : 15,780 |  | 15.78 | [22 empty] | VV | 0
374 | 767R091 | D+M zábradlí na rampě | m | 41.6 |  | 0 |  | 0 |  | 0 | 21 | 0 | 0 | 0 | 0 | 0 |  | Vlastní | Indiv | 0 | 0 |  | Agregovaná položka |  |  |  | POL2_
|  | nová rampa : | [24 empty] | VV | 0
|  | 1,140+23,285+15,675+1,500 |  | 41.6 | [22 empty] | VV | 0
375 | 13231018R | tyč ocelová L (úhelník) válcovaná za tepla S235 (11375); rovnoramenná; tl = 3,00 mm; a = 25,0 mm; b = 25,0 mm | t | 0.02176 |  | 0 |  | 0 |  | 0 | 21 | 0 | 1 | 0.02 | 0 | 0 | SPCM | RTS 20/ II | RTS 20/ I | 0 | 0 |  | Specifikace |  |  |  | POL3_
|  | viz. statika v.č. 18 : | [24 empty] | VV | 0
|  | 5 - L 25/3 : 20,720/1000 |  | 0.02072 | [22 empty] | VV | 0
|  | Koeficient : 0,05 |  | 0.00104 | [22 empty] | VV | 4
376 | 13482710R | tyč ocelová profilová válcovaná za tepla S235 (11375); průřez IPE; výška 180 mm | t | 0.08291 |  | 0 |  | 0 |  | 0 | 21 | 0 | 1 | 0.08 | 0 | 0 | SPCM | RTS 20/ II | RTS 20/ I | 0 | 0 |  | Specifikace |  |  |  | POL3_
|  | viz. statika v.č. 13 : | [24 empty] | VV | 0
|  | 5 - IPE 180 : 39,480/1000*2 |  | 0.07896 | [22 empty] | VV | 0
|  | Koeficient : 0,05 |  | 0.00395 | [22 empty] | VV | 4
377 | 13482730R | tyč ocelová profilová válcovaná za tepla S235 (11375); průřez IPE; výška 270 mm | t | 0.37905 |  | 0 |  | 0 |  | 0 | 21 | 0 | 1 | 0.38 | 0 | 0 | SPCM | RTS 20/ II | RTS 20/ I | 0 | 0 |  | Specifikace |  |  |  | POL3_
|  | viz. statika v.č. 11 : | [24 empty] | VV | 0
|  | 3 - 2x IPE 270 : 90,250/1000*4 |  | 0.361 | [22 empty] | VV | 0
|  | Koeficient : 0,05 |  | 0.01805 | [22 empty] | VV | 4
378 | 13485335R | tyč ocelová profilová válcovaná za tepla S235 (11375); průřez UPE; výška 300 mm | t | 4.2025 |  | 0 |  | 0 |  | 0 | 21 | 0 | 1 | 4.2 | 0 | 0 | SPCM | RTS 20/ II | RTS 20/ I | 0 | 0 |  | Specifikace |  |  |  | POL3_
|  | viz. statika v.č. 13 : | [24 empty] | VV | 0
|  | 1 - UPE 300 : 123,000/1000*14 |  | 1.722 | [22 empty] | VV | 0
|  | 1a - UPE 300 : 114,550/1000*12 |  | 1.3746 | [22 empty] | VV | 0
|  | 1b - UPE 300 : 113,220/1000*8 |  | 0.90576 | [22 empty] | VV | 0
|  | Koeficient : 0,05 |  | 0.20012 | [22 empty] | VV | 4
379 | 13486315R | tyč ocelová profilová válcovaná za tepla S235 (11375); průřez HEA; výška 200 mm | t | 9.3039 |  | 0 |  | 0 |  | 0 | 21 | 0 | 1 | 9.3 | 0 | 0 | SPCM | RTS 20/ II | RTS 20/ I | 0 | 0 |  | Specifikace |  |  |  | POL3_
|  | viz. statika v.č. 13 : | [24 empty] | VV | 0
|  | 4 - HEA 200 : 232,650/1000*24 |  | 5.5836 | [22 empty] | VV | 0
|  | 4a - HEA 200 : 223,140/1000*8 |  | 1.7851 | [22 empty] | VV | 0
|  | 4b - HEA 200 : 222,080/1000*1 |  | 0.22208 | [22 empty] | VV | 0
|  | 4c - HEA 200 : 212,560/1000*1 |  | 0.21256 | [22 empty] | VV | 0
|  | 4d - HEA 200 : 211,500/1000*5 |  | 1.0575 | [22 empty] | VV | 0
|  | Koeficient : 0,05 |  | 0.44304 | [22 empty] | VV | 4
380 | 13486320R | tyč ocelová profilová válcovaná za tepla S235 (11375); průřez HEA; výška 220 mm | t | 1.1613 |  | 0 |  | 0 |  | 0 | 21 | 0 | 1 | 1.16 | 0 | 0 | SPCM | RTS 20/ II | RTS 20/ I | 0 | 0 |  | Specifikace |  |  |  | POL3_
|  | viz. statika v.č. 13 : | [24 empty] | VV | 0
|  | 2 - HEA 220 : 303,000/1000*2 |  | 0.606 | [22 empty] | VV | 0
|  | 2a - HEA 220 : 249,980/1000*2 |  | 0.49996 | [22 empty] | VV | 0
|  | Koeficient : 0,05 |  | 0.0553 | [22 empty] | VV | 4
381 | 13486335R | tyč ocelová profilová válcovaná za tepla S235 (11375); průřez HEA; výška 280 mm | t | 6.7666 |  | 0 |  | 0 |  | 0 | 21 | 0 | 1 | 6.77 | 0 | 0 | SPCM | RTS 20/ II | RTS 20/ I | 0 | 0 |  | Specifikace |  |  |  | POL3_
|  | viz. statika v.č. 13 : | [24 empty] | VV | 0
|  | 3 - HEA 280 : 460,310/1000*14 |  | 6.4443 | [22 empty] | VV | 0
|  | Koeficient : 0,05 |  | 0.32222 | [22 empty] | VV | 4
382 | 13486345R | tyč ocelová profilová válcovaná za tepla S235 (11375); průřez HEA; výška 320 mm | t | 0.30744 |  | 0 |  | 0 |  | 0 | 21 | 0 | 1 | 0.31 | 0 | 0 | SPCM | RTS 20/ II | RTS 20/ I | 0 | 0 |  | Specifikace |  |  |  | POL3_
|  | viz. statika v.č. 11 : | [24 empty] | VV | 0
|  | 2 - HEA 320 : 146,400/1000*2 |  | 0.2928 | [22 empty] | VV | 0
|  | Koeficient : 0,05 |  | 0.01464 | [22 empty] | VV | 4
383 | 13487145R | Tyč průřezu HEB 320, hrubé, jakost oceli S235, 11375 | t | 0.5334 |  | 0 |  | 0 |  | 0 | 21 | 0 | 1 | 0.53 | 0 | 0 |  | Vlastní | RTS 20/ I | 0 | 0 |  | Specifikace |  |  |  | POL3_
|  | viz. statika v.č. 11 : | [24 empty] | VV | 0
|  | 1 - HEB 320 : 254,000/1000*2 |  | 0.508 | [22 empty] | VV | 0
|  | Koeficient : 0,05 |  | 0.0254 | [22 empty] | VV | 4
384 | 13611218R | plech ocelový válcovaný za tepla S235 (11375); povrch hladký; tl. 5,00 mm | t | 0.00538 |  | 0 |  | 0 |  | 0 | 21 | 0 | 1 | 0.01 | 0 | 0 | SPCM | RTS 20/ II | RTS 20/ I | 0 | 0 |  | Specifikace |  |  |  | POL3_
|  | viz. statika v.č. 18 : | [24 empty] | VV | 0
|  | 6 - P5 : 0,480/1000*8 |  | 0.00384 | [22 empty] | VV | 0
|  | 7 - P5 : 0,320/1000*4 |  | 0.00128 | [22 empty] | VV | 0
|  | Koeficient : 0,05 |  | 0.00026 | [22 empty] | VV | 4
385 | 14587254R | profil ocelový tenkostěnný uzavřený svařovaný jak. S235; čtvercový; tl = 3,00 mm; a = 40,0 mm; b = 40,0 mm | t | 0.1013 |  | 0 |  | 0 |  | 0 | 21 | 0 | 1 | 0.1 | 0 | 0 | SPCM | RTS 20/ II | RTS 20/ I | 0 | 0 |  | Specifikace |  |  |  | POL3_
|  | viz. statika v.č. 18 : | [24 empty] | VV | 0
|  | 3 - TR HR 40/40/3 : 11,670/1000*4 |  | 0.04668 | [22 empty] | VV | 0
|  | 3a - TR HR 40/40/3 : 5,200/1000*4 |  | 0.0208 | [22 empty] | VV | 0
|  | 4 - TR HR 40/40/3 : 7,250/1000*4 |  | 0.029 | [22 empty] | VV | 0
|  | Koeficient : 0,05 |  | 0.00482 | [22 empty] | VV | 4
386 | 14587272R | profil ocelový tenkostěnný uzavřený svařovaný jak. S235; čtvercový; tl = 3,00 mm; a = 60,0 mm; b = 60,0 mm | t | 0.06182 |  | 0 |  | 0 |  | 0 | 21 | 0 | 1 | 0.06 | 0 | 0 | SPCM | RTS 20/ II | RTS 20/ I | 0 | 0 |  | Specifikace |  |  |  | POL3_
|  | viz. statika v.č. 18 : | [24 empty] | VV | 0
|  | 1 - TR HR 60/60/3 : 3,050/1000*4 |  | 0.0122 | [22 empty] | VV | 0
|  | 2 - TR HR 60/60/3 : 11,670/1000*4 |  | 0.04668 | [22 empty] | VV | 0
|  | Koeficient : 0,05 |  | 0.00294 | [22 empty] | VV | 4
387 | 14587756R | profil ocelový tenkostěnný uzavřený svařovaný jak. S235; obdélníkový; tl = 3,00 mm; a = 60,0 mm; b = 40,0 mm | t | 0.08171 |  | 0 |  | 0 |  | 0 | 21 | 0 | 1 | 0.08 | 0 | 0 | SPCM | RTS 20/ II | RTS 20/ I | 0 | 0 |  | Specifikace |  |  |  | POL3_
|  | viz. statika v.č. 18 : | [24 empty] | VV | 0
|  | 8 - TR HR 40/60/3 : 12,970/1000*6 |  | 0.07782 | [22 empty] | VV | 0
|  | Koeficient : 0,05 |  | 0.00389 | [22 empty] | VV | 4
388 | 15484130R1 | Profil trapézový TR 50/250x0,63mm Aluzink | m2 | 20.5 |  | 0 |  | 0 |  | 0 | 21 | 0 | 0.00736 | 0.15 | 0 | 0 |  | Vlastní | RTS 20/ I | 0 | 0 |  | Specifikace |  |  |  | POL3_
|  | Odkaz na mn. položky pořadí 301 : 16,40000 |  | 16.4 | [22 empty] | VV | 5
|  | Koeficient : 0,25 |  | 4.1 | [22 empty] | VV | 4
389 | 55399993.AR | výrobek kovový vyrobený dělením, hmotnost výrobku nad 10 kg | kg | 14332.857 |  | 0 |  | 0 |  | 0 | 21 | 0 | 0.001 | 14.33 | 0 | 0 | SPCM | RTS 20/ II | RTS 20/ I | 0 | 0 |  | Specifikace |  |  |  | POL3_
|  | viz. statika v.č. 17 : | [24 empty] | VV | 0
|  | 13650,340 |  | 13650.34 | [22 empty] | VV | 0
|  | Koeficient : 0,05 |  | 682.517 | [22 empty] | VV | 4
390 | 55399999R | výrobek kovový zámečnický, atypický | kg | 3169.118 |  | 0 |  | 0 |  | 0 | 21 | 0 | 0.001 | 3.17 | 0 | 0 | SPCM | RTS 20/ II | RTS 20/ I | 0 | 0 |  | Specifikace |  |  |  | POL3_
|  | viz. statika v.č. 11 : | [24 empty] | VV | 0
|  | 1161,800*0,05 |  | 58.09 | [22 empty] | VV | 0
|  | viz. statika v.č. 13 : | [24 empty] | VV | 0
|  | 20492,480*0,05 |  | 1024.624 | [22 empty] | VV | 0
|  | viz. statika v.č. 17 : | [24 empty] | VV | 0
|  | 13650,340*0,15 |  | 2047.551 | [22 empty] | VV | 0
|  | viz. statika v.č. 18 : | [24 empty] | VV | 0
|  | 259,020*0,15 |  | 38.853 | [22 empty] | VV | 0
391 | 767R101 | Nátěr OK pro stupeň korozní agresivity C1 a střední životností nátěrového systému | kg | 34142.82 |  | 0 |  | 0 |  | 0 | 21 | 0 | 0 | 0 | 0 | 0 |  | Vlastní | Indiv | 0 | 0 |  | Specifikace |  |  |  | POL3_
|  | viz. statika v.č. 13 : | [24 empty] | VV | 0
|  | 20492,480 |  | 20492.48 | [22 empty] | VV | 0
|  | viz. statika v.č. 17 : | [24 empty] | VV | 0
|  | 13650,340 |  | 13650.34 | [22 empty] | VV | 0
392 | 767R102 | Povrchová úprava OK žárový pozink | kg | 259.02 |  | 0 |  | 0 |  | 0 | 21 | 0 | 0 | 0 | 0 | 0 |  | Vlastní | Indiv | 0 | 0 |  | Specifikace |  |  |  | POL3_
|  | viz. statika v.č. 18 : | [24 empty] | VV | 0
|  | 259,020 |  | 259.02 | [22 empty] | VV | 0
393 | 998767103R00 | Přesun hmot pro kovové stavební doplňk. konstrukce v objektech výšky do 24 m | t | 42.4665 |  | 0 |  | 0 |  | 0 | 21 | 0 | 0 | 0 | 0 | 0 | 800-767 | RTS 20/ II | RTS 20/ I | 3.016 | 128.08 |  | Přesun hmot |  |  |  | POL7_
|  | 50 m vodorovně | [24 empty] | SPI
Díl: | 771 | Podlahy z dlaždic a obklady |  |  |  | 0 |  | 0 |  | 0 |  | 0 |  | 2.77 |  | 0 |  |  |  |  | 582.55 | [5 empty] | DIL
394 | 771101115R00 | Příprava podkladu před kladením dlažeb vyrovnání podkladů samonivelační hmotou tl. do 10 mm | m2 | 200.35 |  | 0 |  | 0 |  | 0 | 21 | 0 | 0 | 0 | 0 | 0 | 800-771 | RTS 20/ II | RTS 20/ I | 0.255 | 51.09 |  | Práce |  |  |  | POL1_
|  | viz. výkres půdorys 1PP : | [24 empty] | VV | 0
|  | POS1 : | [24 empty] | VV | 0
|  | A001 : 13,280 |  | 13.28 | [22 empty] | VV | 0
|  | A005 : 2,610 |  | 2.61 | [22 empty] | VV | 0
|  | viz. výkres půdorys 1NP : | [24 empty] | VV | 0
|  | POS4 : | [24 empty] | VV | 0
|  | A106 : 36,150 |  | 36.15 | [22 empty] | VV | 0
|  | A107 : 13,140 |  | 13.14 | [22 empty] | VV | 0
|  | POS5 : | [24 empty] | VV | 0
|  | A106 : 10,600 |  | 10.6 | [22 empty] | VV | 0
|  | POS6 : | [24 empty] | VV | 0
|  | A102 : 22,350 |  | 22.35 | [22 empty] | VV | 0
|  | POS7 : | [24 empty] | VV | 0
|  | A103 : 8,370 |  | 8.37 | [22 empty] | VV | 0
|  | A105 : 4,190 |  | 4.19 | [22 empty] | VV | 0
|  | A108 : 2,280 |  | 2.28 | [22 empty] | VV | 0
|  | viz. výkres půdorys 2NP : | [24 empty] | VV | 0
|  | POS11 : | [24 empty] | VV | 0
|  | A206a : 4,100 |  | 4.1 | [22 empty] | VV | 0
|  | A206b : 8,490 |  | 8.49 | [22 empty] | VV | 0
|  | A207a : 9,110 |  | 9.11 | [22 empty] | VV | 0
|  | A207b : 4,560 |  | 4.56 | [22 empty] | VV | 0
|  | A208 : 1,630 |  | 1.63 | [22 empty] | VV | 0
|  | viz. výkres půdorys 3NP : | [24 empty] | VV | 0
|  | POS11 : | [24 empty] | VV | 0
|  | A306a : 4,100 |  | 4.1 | [22 empty] | VV | 0
|  | A306b : 8,490 |  | 8.49 | [22 empty] | VV | 0
|  | A307a : 9,110 |  | 9.11 | [22 empty] | VV | 0
|  | A307b : 4,560 |  | 4.56 | [22 empty] | VV | 0
|  | A308 : 1,630 |  | 1.63 | [22 empty] | VV | 0
|  | A337 : 3,710 |  | 3.71 | [22 empty] | VV | 0
|  | viz. výkres půdorys 4NP : | [24 empty] | VV | 0
|  | POS16 : | [24 empty] | VV | 0
|  | A406a : 4,100 |  | 4.1 | [22 empty] | VV | 0
|  | A406b : 8,490 |  | 8.49 | [22 empty] | VV | 0
|  | A407a : 9,110 |  | 9.11 | [22 empty] | VV | 0
|  | A407b : 4,560 |  | 4.56 | [22 empty] | VV | 0
|  | A408 : 1,630 |  | 1.63 | [22 empty] | VV | 0
395 | 771101210R00 | Příprava podkladu pod dlažby penetrace podkladu pod dlažby | m2 | 215.24 |  | 0 |  | 0 |  | 0 | 21 | 0 | 0.00021 | 0.05 | 0 | 0 | 800-771 | RTS 20/ II | RTS 20/ I | 0.05 | 10.76 |  | Práce |  |  |  | POL1_
|  | Odkaz na mn. položky pořadí 394 : 117,11000 |  | 117.11 | [22 empty] | VV | 5
|  | Odkaz na mn. položky pořadí 395 : 98,13000 |  | 98.13 | [22 empty] | VV | 5
396 | 771475014R00 | Montáž soklíků z dlaždic keramických výšky 100 mm, soklíků vodorovných, kladených do flexibilního tmele | m | 428.66 |  | 0 |  | 0 |  | 0 | 21 | 0 | 0.00032 | 0.14 | 0 | 0 | 800-771 | RTS 20/ II | RTS 20/ I | 0.236 | 101.16 |  | Práce |  |  |  | POL1_
|  | viz. výkres půdorys 2PP : | [24 empty] | VV | 0
|  | A0004 : (1,600+4,675)*2 |  | 12.55 | [22 empty] | VV | 0
|  | -1,000 |  | -1 | [22 empty] | VV | 0
|  | -1,450 |  | -1.45 | [22 empty] | VV | 0
|  | A0006 : (5,050+6,050+0,400)*2 |  | 23 | [22 empty] | VV | 0
|  | -1,100 |  | -1.1 | [22 empty] | VV | 0
|  | A0007 : (2,415+6,050)*2 |  | 16.93 | [22 empty] | VV | 0
|  | -0,800 |  | -0.8 | [22 empty] | VV | 0
|  | A0008 : (2,410+6,050)*2 |  | 16.92 | [22 empty] | VV | 0
|  | -0,800 |  | -0.8 | [22 empty] | VV | 0
|  | A0009 : (2,450+6,050)*2 |  | 17 | [22 empty] | VV | 0
|  | -0,800 |  | -0.8 | [22 empty] | VV | 0
|  | A0010 : (2,450+6,050+0,300)*2 |  | 17.6 | [22 empty] | VV | 0
|  | -0,800*2 |  | -1.6 | [22 empty] | VV | 0
|  | A0011 : (2,450+6,050)*2 |  | 17 | [22 empty] | VV | 0
|  | -0,800*2 |  | -1.6 | [22 empty] | VV | 0
|  | A0016 : (2,800+2,200)*2 |  | 10 | [22 empty] | VV | 0
|  | -0,700 |  | -0.7 | [22 empty] | VV | 0
|  | A0017 : (2,000+2,200)*2 |  | 8.4 | [22 empty] | VV | 0
|  | -0,700 |  | -0.7 | [22 empty] | VV | 0
|  | A0018 : (1,400+3,300+0,450)*2 |  | 10.3 | [22 empty] | VV | 0
|  | -0,800*2 |  | -1.6 | [22 empty] | VV | 0
|  | A0020 : 55,610 |  | 55.61 | [22 empty] | VV | 0
|  | -(4,650+3,100+1,600+0,800*3+5,400) |  | -17.15 | [22 empty] | VV | 0
|  | A0021 : (7,825+6,050)*2 |  | 27.75 | [22 empty] | VV | 0
|  | -5,400 |  | -5.4 | [22 empty] | VV | 0
|  | viz. výkres půdorys 1PP : | [24 empty] | VV | 0
|  | A001 : 20,350 |  | 20.35 | [22 empty] | VV | 0
|  | -0,800*2 |  | -1.6 | [22 empty] | VV | 0
|  | -0,900 |  | -0.9 | [22 empty] | VV | 0
|  | -1,000 |  | -1 | [22 empty] | VV | 0
|  | -1,140 |  | -1.14 | [22 empty] | VV | 0
|  | A005 : 6,550 |  | 6.55 | [22 empty] | VV | 0
|  | -0,800 |  | -0.8 | [22 empty] | VV | 0
|  | viz. výkres půdorys 1NP : | [24 empty] | VV | 0
|  | A102 : (5,000+5,475)*2 |  | 20.95 | [22 empty] | VV | 0
|  | A103 : 15,460 |  | 15.46 | [22 empty] | VV | 0
|  | -1,450 |  | -1.45 | [22 empty] | VV | 0
|  | -0,900 |  | -0.9 | [22 empty] | VV | 0
|  | -1,000 |  | -1 | [22 empty] | VV | 0
|  | A106 : 32,670 |  | 32.67 | [22 empty] | VV | 0
|  | -(1,450+1,240+0,800*2+1,800+0,800*2-1,800) |  | -5.89 | [22 empty] | VV | 0
|  | A107 : 16,110 |  | 16.11 | [22 empty] | VV | 0
|  | -1,800*2 |  | -3.6 | [22 empty] | VV | 0
|  | A108 : 6,030 |  | 6.03 | [22 empty] | VV | 0
|  | -0,800 |  | -0.8 | [22 empty] | VV | 0
|  | viz. výkres půdorys 2NP : | [24 empty] | VV | 0
|  | A206a : 8,100 |  | 8.1 | [22 empty] | VV | 0
|  | -0,800*2 |  | -1.6 | [22 empty] | VV | 0
|  | A206b : 13,730 |  | 13.73 | [22 empty] | VV | 0
|  | -0,800 |  | -0.8 | [22 empty] | VV | 0
|  | A207a : 15,460 |  | 15.46 | [22 empty] | VV | 0
|  | -0,600 |  | -0.6 | [22 empty] | VV | 0
|  | -0,700 |  | -0.7 | [22 empty] | VV | 0
|  | -0,800 |  | -0.8 | [22 empty] | VV | 0
|  | A207b : 8,820 |  | 8.82 | [22 empty] | VV | 0
|  | -0,700 |  | -0.7 | [22 empty] | VV | 0
|  | A208 : 5,420 |  | 5.42 | [22 empty] | VV | 0
|  | -0,600 |  | -0.6 | [22 empty] | VV | 0
|  | viz. výkres půdorys 3NP : | [24 empty] | VV | 0
|  | A306a : 8,100 |  | 8.1 | [22 empty] | VV | 0
|  | -0,800*2 |  | -1.6 | [22 empty] | VV | 0
|  | A306b : 13,730 |  | 13.73 | [22 empty] | VV | 0
|  | -0,800 |  | -0.8 | [22 empty] | VV | 0
|  | A307a : 15,460 |  | 15.46 | [22 empty] | VV | 0
|  | -0,600 |  | -0.6 | [22 empty] | VV | 0
|  | -0,700 |  | -0.7 | [22 empty] | VV | 0
|  | -0,800 |  | -0.8 | [22 empty] | VV | 0
|  | A307b : 8,820 |  | 8.82 | [22 empty] | VV | 0
|  | -0,700 |  | -0.7 | [22 empty] | VV | 0
|  | A308 : 5,420 |  | 5.42 | [22 empty] | VV | 0
|  | -0,600 |  | -0.6 | [22 empty] | VV | 0
|  | viz. výkres půdorys 4NP : | [24 empty] | VV | 0
|  | A406a : (1,950+2,000)*2 |  | 7.9 | [22 empty] | VV | 0
|  | -0,800*2 |  | -1.6 | [22 empty] | VV | 0
|  | A406b : (1,700+4,800)*2 |  | 13 | [22 empty] | VV | 0
|  | -0,800 |  | -0.8 | [22 empty] | VV | 0
|  | A407a : (1,790+0,450+5,400)*2 |  | 15.28 | [22 empty] | VV | 0
|  | -0,600 |  | -0.6 | [22 empty] | VV | 0
|  | -0,700 |  | -0.7 | [22 empty] | VV | 0
|  | -0,800 |  | -0.8 | [22 empty] | VV | 0
|  | A407b : (1,660+2,750)*2 |  | 8.82 | [22 empty] | VV | 0
|  | -0,700 |  | -0.7 | [22 empty] | VV | 0
397 | 771479001R00 | Řezání dlaždic pro soklíky | m | 428.66 |  | 0 |  | 0 |  | 0 | 21 | 0 | 0 | 0 | 0 | 0 | 800-771 | RTS 20/ II | RTS 20/ I | 0.154 | 66.01 |  | Práce |  |  |  | POL1_
|  | Odkaz na mn. položky pořadí 392 : 428,66000 |  | 428.66 | [22 empty] | VV | 5
398 | 771575109R00 | Montáž podlah z dlaždic keramických 300 x 300 mm, režných nebo glazovaných, hladkých, kladených do flexibilního tmele | m2 | 117.11 |  | 0 |  | 0 |  | 0 | 21 | 0 | 0.00504 | 0.59 | 0 | 0 | 800-771 | RTS 20/ II | RTS 20/ I | 0.978 | 114.53 |  | Práce |  |  |  | POL1_
|  | viz. výkres půdorys 2PP : | [24 empty] | VV | 0
|  | POT2 : | [24 empty] | VV | 0
|  | A0012 : 7,800 |  | 7.8 | [22 empty] | VV | 0
|  | A0013 : 1,080 |  | 1.08 | [22 empty] | VV | 0
|  | A0014 : 1,040 |  | 1.04 | [22 empty] | VV | 0
|  | A0018 : 4,970 |  | 4.97 | [22 empty] | VV | 0
|  | viz. výkres půdorys 1NP : | [24 empty] | VV | 0
|  | POS7 : | [24 empty] | VV | 0
|  | A103 : 8,370 |  | 8.37 | [22 empty] | VV | 0
|  | A105 : 4,190 |  | 4.19 | [22 empty] | VV | 0
|  | A108 : 2,280 |  | 2.28 | [22 empty] | VV | 0
|  | viz. výkres půdorys 2NP : | [24 empty] | VV | 0
|  | POS11 : | [24 empty] | VV | 0
|  | A206a : 4,100 |  | 4.1 | [22 empty] | VV | 0
|  | A206b : 8,490 |  | 8.49 | [22 empty] | VV | 0
|  | A207a : 9,110 |  | 9.11 | [22 empty] | VV | 0
|  | A207b : 4,560 |  | 4.56 | [22 empty] | VV | 0
|  | A208 : 1,630 |  | 1.63 | [22 empty] | VV | 0
|  | viz. výkres půdorys 3NP : | [24 empty] | VV | 0
|  | POS11 : | [24 empty] | VV | 0
|  | A306a : 4,100 |  | 4.1 | [22 empty] | VV | 0
|  | A306b : 8,490 |  | 8.49 | [22 empty] | VV | 0
|  | A307a : 9,110 |  | 9.11 | [22 empty] | VV | 0
|  | A307b : 4,560 |  | 4.56 | [22 empty] | VV | 0
|  | A308 : 1,630 |  | 1.63 | [22 empty] | VV | 0
|  | A337 : 3,710 |  | 3.71 | [22 empty] | VV | 0
|  | viz. výkres půdorys 4NP : | [24 empty] | VV | 0
|  | POS16 : | [24 empty] | VV | 0
|  | A406a : 4,100 |  | 4.1 | [22 empty] | VV | 0
|  | A406b : 8,490 |  | 8.49 | [22 empty] | VV | 0
|  | A407a : 9,110 |  | 9.11 | [22 empty] | VV | 0
|  | A407b : 4,560 |  | 4.56 | [22 empty] | VV | 0
|  | A408 : 1,630 |  | 1.63 | [22 empty] | VV | 0
399 | 771575118R00 | Montáž podlah z dlaždic keramických 600 x 600 mm, režných nebo glazovaných, hladkých, kladených do flexibilního tmele | m2 | 98.13 |  | 0 |  | 0 |  | 0 | 21 | 0 | 0.00693 | 0.68 | 0 | 0 | 800-771 | RTS 20/ II | RTS 20/ I | 1.3466 | 132.14 |  | Práce |  |  |  | POL1_
|  | viz. výkres půdorys 1PP : | [24 empty] | VV | 0
|  | POS1 : | [24 empty] | VV | 0
|  | A001 : 13,280 |  | 13.28 | [22 empty] | VV | 0
|  | A005 : 2,610 |  | 2.61 | [22 empty] | VV | 0
|  | viz. výkres půdorys 1NP : | [24 empty] | VV | 0
|  | POS4 : | [24 empty] | VV | 0
|  | A106 : 36,150 |  | 36.15 | [22 empty] | VV | 0
|  | A107 : 13,140 |  | 13.14 | [22 empty] | VV | 0
|  | POS5 : | [24 empty] | VV | 0
|  | A106 : 10,600 |  | 10.6 | [22 empty] | VV | 0
|  | POS6 : | [24 empty] | VV | 0
|  | A102 : 22,350 |  | 22.35 | [22 empty] | VV | 0
400 | 771578011RT3 | Zvláštní úpravy spár spára podlaha-stěna silikonem | m | 1453.405 |  | 0 |  | 0 |  | 0 | 21 | 0 | 4e-05 | 0.06 | 0 | 0 | 800-771 | RTS 20/ II | RTS 20/ I | 0.07 | 101.74 |  | Práce |  |  |  | POL1_
|  | vč. dodávky a montáže silikonu. | [24 empty] | POP
|  | viz. výkres půdorys 2PP : | [24 empty] | VV | 0
|  | POT2 : | [24 empty] | VV | 0
|  | A0012 : (2,800+2,270)*2 |  | 10.14 | [22 empty] | VV | 0
|  | A0013 : (1,350+1,180)*2 |  | 5.06 | [22 empty] | VV | 0
|  | A0014 : (1,300+1,180)*2 |  | 4.96 | [22 empty] | VV | 0
|  | A0018 : (1,400+3,300)*2 |  | 9.4 | [22 empty] | VV | 0
|  | viz. výkres půdorys 1PP : | [24 empty] | VV | 0
|  | POS1 : | [24 empty] | VV | 0
|  | A001 : 20,350 |  | 20.35 | [22 empty] | VV | 0
|  | A005 : 6,550 |  | 6.55 | [22 empty] | VV | 0
|  | viz. výkres půdorys 1NP : | [24 empty] | VV | 0
|  | POS4 : | [24 empty] | VV | 0
|  | A106 : 32,670 |  | 32.67 | [22 empty] | VV | 0
|  | A107 : 16,110 |  | 16.11 | [22 empty] | VV | 0
|  | POS6 : | [24 empty] | VV | 0
|  | A102 : 17,420 |  | 17.42 | [22 empty] | VV | 0
|  | POS7 : | [24 empty] | VV | 0
|  | A103 : 15,460 |  | 15.46 | [22 empty] | VV | 0
|  | A105 : 8,200 |  | 8.2 | [22 empty] | VV | 0
|  | A108 : 6,030 |  | 6.03 | [22 empty] | VV | 0
|  | POS8 : | [24 empty] | VV | 0
|  | A109 : 34,360 |  | 34.36 | [22 empty] | VV | 0
|  | A109a : 47,410 |  | 47.41 | [22 empty] | VV | 0
|  | A109b : 13,110 |  | 13.11 | [22 empty] | VV | 0
|  | A109c : 16,800 |  | 16.8 | [22 empty] | VV | 0
|  | A109d : 14,940 |  | 14.94 | [22 empty] | VV | 0
|  | A109e : 11,230 |  | 11.23 | [22 empty] | VV | 0
|  | A109f : 19,330 |  | 19.33 | [22 empty] | VV | 0
|  | A109g : 16,780 |  | 16.78 | [22 empty] | VV | 0
|  | A109h : 6,810 |  | 6.81 | [22 empty] | VV | 0
|  | A109i : 6,000 |  | 6 | [22 empty] | VV | 0
|  | A109j : 6,000 |  | 6 | [22 empty] | VV | 0
|  | A109k : 5,930 |  | 5.93 | [22 empty] | VV | 0
|  | A110 : 48,385 |  | 48.385 | [22 empty] | VV | 0
|  | A111 : 74,370 |  | 74.37 | [22 empty] | VV | 0
|  | A111a : 6,840 |  | 6.84 | [22 empty] | VV | 0
|  | A111b : 5,340 |  | 5.34 | [22 empty] | VV | 0
|  | A111c : 15,460 |  | 15.46 | [22 empty] | VV | 0
|  | A111d : 5,340 |  | 5.34 | [22 empty] | VV | 0
|  | A112 : 33,420 |  | 33.42 | [22 empty] | VV | 0
|  | viz. výkres půdorys 2NP : | [24 empty] | VV | 0
|  | POS11 : | [24 empty] | VV | 0
|  | A206a : 8,100 |  | 8.1 | [22 empty] | VV | 0
|  | A206b : 13,730 |  | 13.73 | [22 empty] | VV | 0
|  | A207a : 15,460 |  | 15.46 | [22 empty] | VV | 0
|  | A207b : 8,820 |  | 8.82 | [22 empty] | VV | 0
|  | A208 : 5,420 |  | 5.42 | [22 empty] | VV | 0
|  | viz. výkres půdorys 3NP : | [24 empty] | VV | 0
|  | POS11 : | [24 empty] | VV | 0
|  | A306a : 8,100 |  | 8.1 | [22 empty] | VV | 0
|  | A306b : 13,730 |  | 13.73 | [22 empty] | VV | 0
|  | A307a : 15,460 |  | 15.46 | [22 empty] | VV | 0
|  | A307b : 8,820 |  | 8.82 | [22 empty] | VV | 0
|  | A308 : 5,420 |  | 5.42 | [22 empty] | VV | 0
|  | A337 : 7,900 |  | 7.9 | [22 empty] | VV | 0
|  | viz. výkres půdorys 4NP : | [24 empty] | VV | 0
|  | POS16 : | [24 empty] | VV | 0
|  | A406a : 8,100 |  | 8.1 | [22 empty] | VV | 0
|  | A406b : 13,730 |  | 13.73 | [22 empty] | VV | 0
|  | A407a : 15,460 |  | 15.46 | [22 empty] | VV | 0
|  | A407b : 8,820 |  | 8.82 | [22 empty] | VV | 0
|  | A408 : 5,420 |  | 5.42 | [22 empty] | VV | 0
|  | obklady : | [24 empty] | VV | 0
|  | viz. výkres půdorys 2PP : | [24 empty] | VV | 0
|  | A0003 : 2,500*4 |  | 10 | [22 empty] | VV | 0
|  | A0013 : 2,050*4 |  | 8.2 | [22 empty] | VV | 0
|  | A0014 : 2,050*4 |  | 8.2 | [22 empty] | VV | 0
|  | viz. výkres půdorys 1PP : | [24 empty] | VV | 0
|  | A003a : 2,050*4 |  | 8.2 | [22 empty] | VV | 0
|  | A003b : 2,050*6 |  | 12.3 | [22 empty] | VV | 0
|  | A003c : 2,050*5 |  | 10.25 | [22 empty] | VV | 0
|  | A004a : 2,050*5 |  | 10.25 | [22 empty] | VV | 0
|  | A004b : 2,050*4 |  | 8.2 | [22 empty] | VV | 0
|  | viz. výkres půdorys 1NP : | [24 empty] | VV | 0
|  | A105 : 2,050*4 |  | 8.2 | [22 empty] | VV | 0
|  | A111a : 2,050*4 |  | 8.2 | [22 empty] | VV | 0
|  | A111b : 2,050*4 |  | 8.2 | [22 empty] | VV | 0
|  | A111d : 2,050*4 |  | 8.2 | [22 empty] | VV | 0
|  | viz. výkres půdorys 2NP : | [24 empty] | VV | 0
|  | A206a : 2,050*4 |  | 8.2 | [22 empty] | VV | 0
|  | A206b : 2,050*4 |  | 8.2 | [22 empty] | VV | 0
|  | A207a : 2,050*6 |  | 12.3 | [22 empty] | VV | 0
|  | A207b : 2,050*4 |  | 8.2 | [22 empty] | VV | 0
|  | A208 : 2,050*4 |  | 8.2 | [22 empty] | VV | 0
|  | A210 : 1,600*1 |  | 1.6 | [22 empty] | VV | 0
|  | A211 : 1,600*1 |  | 1.6 | [22 empty] | VV | 0
|  | A213 : 1,600*1 |  | 1.6 | [22 empty] | VV | 0
|  | A214 : 1,600*1 |  | 1.6 | [22 empty] | VV | 0
|  | A215 : 1,600*1 |  | 1.6 | [22 empty] | VV | 0
|  | A216 : 1,600*1 |  | 1.6 | [22 empty] | VV | 0
|  | A217 : 1,600*1 |  | 1.6 | [22 empty] | VV | 0
|  | A218 : 1,600*1 |  | 1.6 | [22 empty] | VV | 0
|  | A219 : 1,600*1 |  | 1.6 | [22 empty] | VV | 0
|  | A220 : 1,600*1 |  | 1.6 | [22 empty] | VV | 0
|  | A222 : 1,600*1 |  | 1.6 | [22 empty] | VV | 0
|  | A223 : 1,600*1 |  | 1.6 | [22 empty] | VV | 0
|  | A224 : 1,600*1 |  | 1.6 | [22 empty] | VV | 0
|  | A225 : 1,600*1 |  | 1.6 | [22 empty] | VV | 0
|  | A226 : 1,600*1 |  | 1.6 | [22 empty] | VV | 0
|  | A227 : 1,600*1 |  | 1.6 | [22 empty] | VV | 0
|  | A228 : 1,600*1 |  | 1.6 | [22 empty] | VV | 0
|  | A229 : 1,600*1 |  | 1.6 | [22 empty] | VV | 0
|  | A231 : 1,600*1 |  | 1.6 | [22 empty] | VV | 0
|  | A232 : 1,600*1 |  | 1.6 | [22 empty] | VV | 0
|  | viz. výkres půdorys 3NP : | [24 empty] | VV | 0
|  | A306a : 2,050*4 |  | 8.2 | [22 empty] | VV | 0
|  | A306b : 2,050*4 |  | 8.2 | [22 empty] | VV | 0
|  | A307a : 2,050*6 |  | 12.3 | [22 empty] | VV | 0
|  | A307b : 2,050*4 |  | 8.2 | [22 empty] | VV | 0
|  | A308 : 2,050*4 |  | 8.2 | [22 empty] | VV | 0
|  | A310 : 1,600*1 |  | 1.6 | [22 empty] | VV | 0
|  | A311 : 1,600*1 |  | 1.6 | [22 empty] | VV | 0
|  | A313 : 1,600*1 |  | 1.6 | [22 empty] | VV | 0
|  | A314 : 1,600*1 |  | 1.6 | [22 empty] | VV | 0
|  | A315 : 1,600*1 |  | 1.6 | [22 empty] | VV | 0
|  | A316 : 1,600*1 |  | 1.6 | [22 empty] | VV | 0
|  | A317 : 1,600*1 |  | 1.6 | [22 empty] | VV | 0
|  | A318 : 1,600*1 |  | 1.6 | [22 empty] | VV | 0
|  | A319 : 1,600*1 |  | 1.6 | [22 empty] | VV | 0
|  | A320 : 1,600*1 |  | 1.6 | [22 empty] | VV | 0
|  | A322 : 1,600*1 |  | 1.6 | [22 empty] | VV | 0
|  | A323 : 1,600*1 |  | 1.6 | [22 empty] | VV | 0
|  | A324 : 1,600*1 |  | 1.6 | [22 empty] | VV | 0
|  | A325 : 1,600*1 |  | 1.6 | [22 empty] | VV | 0
|  | A326 : 1,600*1 |  | 1.6 | [22 empty] | VV | 0
|  | A327 : 1,600*1 |  | 1.6 | [22 empty] | VV | 0
|  | A328 : 1,600*1 |  | 1.6 | [22 empty] | VV | 0
|  | A329 : 1,600*1 |  | 1.6 | [22 empty] | VV | 0
|  | A331 : 1,600*1 |  | 1.6 | [22 empty] | VV | 0
|  | A332 : 1,600*1 |  | 1.6 | [22 empty] | VV | 0
|  | A337 : 2,050*5 |  | 10.25 | [22 empty] | VV | 0
|  | viz. výkres půdorys 4NP : | [24 empty] | VV | 0
|  | A406a : 2,050*4 |  | 8.2 | [22 empty] | VV | 0
|  | A406b : 2,050*6 |  | 12.3 | [22 empty] | VV | 0
|  | A407a : 2,050*6 |  | 12.3 | [22 empty] | VV | 0
|  | A407b : 2,050*4 |  | 8.2 | [22 empty] | VV | 0
|  | A408 : 2,050*4 |  | 8.2 | [22 empty] | VV | 0
|  | Odkaz na mn. položky pořadí 392 : 428,66000 |  | 428.66 | [22 empty] | VV | 5
401 | 771579791R00 | Příplatky k položkám montáže podlah keramických příplatek za plochu podlah keramických do 5 m2 jednotlivě | m2 | 50.75 |  | 0 |  | 0 |  | 0 | 21 | 0 | 0 | 0 | 0 | 0 | 800-771 | RTS 20/ II | RTS 20/ I | 0.03 | 1.52 |  | Práce |  |  |  | POL1_
|  | viz. výkres půdorys 2PP : | [24 empty] | VV | 0
|  | POT2 : | [24 empty] | VV | 0
|  | A0013 : 1,080 |  | 1.08 | [22 empty] | VV | 0
|  | A0014 : 1,040 |  | 1.04 | [22 empty] | VV | 0
|  | A0018 : 4,970 |  | 4.97 | [22 empty] | VV | 0
|  | viz. výkres půdorys 1PP : | [24 empty] | VV | 0
|  | POS1 : | [24 empty] | VV | 0
|  | A005 : 2,610 |  | 2.61 | [22 empty] | VV | 0
|  | viz. výkres půdorys 1NP : | [24 empty] | VV | 0
|  | POS7 : | [24 empty] | VV | 0
|  | A105 : 4,190 |  | 4.19 | [22 empty] | VV | 0
|  | A108 : 2,280 |  | 2.28 | [22 empty] | VV | 0
|  | viz. výkres půdorys 2NP : | [24 empty] | VV | 0
|  | POS11 : | [24 empty] | VV | 0
|  | A206a : 4,100 |  | 4.1 | [22 empty] | VV | 0
|  | A207b : 4,560 |  | 4.56 | [22 empty] | VV | 0
|  | A208 : 1,630 |  | 1.63 | [22 empty] | VV | 0
|  | viz. výkres půdorys 3NP : | [24 empty] | VV | 0
|  | POS11 : | [24 empty] | VV | 0
|  | A306a : 4,100 |  | 4.1 | [22 empty] | VV | 0
|  | A307b : 4,560 |  | 4.56 | [22 empty] | VV | 0
|  | A308 : 1,630 |  | 1.63 | [22 empty] | VV | 0
|  | A337 : 3,710 |  | 3.71 | [22 empty] | VV | 0
|  | viz. výkres půdorys 4NP : | [24 empty] | VV | 0
|  | POS16 : | [24 empty] | VV | 0
|  | A406a : 4,100 |  | 4.1 | [22 empty] | VV | 0
|  | A407b : 4,560 |  | 4.56 | [22 empty] | VV | 0
|  | A408 : 1,630 |  | 1.63 | [22 empty] | VV | 0
402 | 771579793R00 | Příplatky k položkám montáže podlah keramických příplatek za spárovací hmotu - plošně | m2 | 215.24 |  | 0 |  | 0 |  | 0 | 21 | 0 | 0.0012 | 0.26 | 0 | 0 | 800-771 | RTS 20/ II | RTS 20/ I | 0 | 0 |  | Práce |  |  |  | POL1_
|  | Odkaz na mn. položky pořadí 394 : 117,11000 |  | 117.11 | [22 empty] | VV | 5
|  | Odkaz na mn. položky pořadí 395 : 98,13000 |  | 98.13 | [22 empty] | VV | 5
403 | 58581982R | stěrka vyrovnávací pro vlhké prostředí; cementová; pro podlahy; samonivelační; pro interier; tl. vrstvy do 10,0 mm | kg | 987.104 |  | 0 |  | 0 |  | 0 | 21 | 0 | 0.001 | 0.99 | 0 | 0 | SPCM | RTS 20/ II | RTS 20/ I | 0 | 0 |  | Specifikace |  |  |  | POL3_
|  | viz. výkres půdorys 1PP : | [24 empty] | VV | 0
|  | Začátek provozního součtu | [24 empty] | VV
|  | POS1 : | [24 empty] | VV | 2
|  | A001 : 13,280 |  | 13.28 | [22 empty] | VV | 2
|  | A005 : 2,610 |  | 2.61 | [22 empty] | VV | 2
|  | Mezisoučet |  | 15.89 | [22 empty] | VV | 3
|  | Konec provozního součtu | [24 empty] | VV
|  | 15,8900*1,600*4 |  | 101.696 | [22 empty] | VV | 0
|  | viz. výkres půdorys 1NP : | [24 empty] | VV | 0
|  | Začátek provozního součtu | [24 empty] | VV
|  | POS4 : | [24 empty] | VV | 2
|  | A106 : 36,150 |  | 36.15 | [22 empty] | VV | 2
|  | A107 : 13,140 |  | 13.14 | [22 empty] | VV | 2
|  | POS5 : | [24 empty] | VV | 2
|  | A106 : 10,600 |  | 10.6 | [22 empty] | VV | 2
|  | POS6 : | [24 empty] | VV | 2
|  | A102 : 22,350 |  | 22.35 | [22 empty] | VV | 2
|  | POS7 : | [24 empty] | VV | 2
|  | A103 : 8,370 |  | 8.37 | [22 empty] | VV | 2
|  | A105 : 4,190 |  | 4.19 | [22 empty] | VV | 2
|  | A108 : 2,280 |  | 2.28 | [22 empty] | VV | 2
|  | Mezisoučet |  | 97.08 | [22 empty] | VV | 3
|  | Konec provozního součtu | [24 empty] | VV
|  | 97,0800*1,600*3 |  | 465.984 | [22 empty] | VV | 0
|  | viz. výkres půdorys 2NP : | [24 empty] | VV | 0
|  | POS11 : | [24 empty] | VV | 0
|  | Začátek provozního součtu | [24 empty] | VV
|  | A206a : 4,100 |  | 4.1 | [22 empty] | VV | 2
|  | A206b : 8,490 |  | 8.49 | [22 empty] | VV | 2
|  | A207a : 9,110 |  | 9.11 | [22 empty] | VV | 2
|  | A207b : 4,560 |  | 4.56 | [22 empty] | VV | 2
|  | A208 : 1,630 |  | 1.63 | [22 empty] | VV | 2
|  | Mezisoučet |  | 27.89 | [22 empty] | VV | 3
|  | Konec provozního součtu | [24 empty] | VV
|  | 27,8900*1,600*3 |  | 133.872 | [22 empty] | VV | 0
|  | viz. výkres půdorys 3NP : | [24 empty] | VV | 0
|  | POS11 : | [24 empty] | VV | 0
|  | Začátek provozního součtu | [24 empty] | VV
|  | A306a : 4,100 |  | 4.1 | [22 empty] | VV | 2
|  | A306b : 8,490 |  | 8.49 | [22 empty] | VV | 2
|  | A307a : 9,110 |  | 9.11 | [22 empty] | VV | 2
|  | A307b : 4,560 |  | 4.56 | [22 empty] | VV | 2
|  | A308 : 1,630 |  | 1.63 | [22 empty] | VV | 2
|  | A337 : 3,710 |  | 3.71 | [22 empty] | VV | 2
|  | Mezisoučet |  | 31.6 | [22 empty] | VV | 3
|  | Konec provozního součtu | [24 empty] | VV
|  | 31,6000*1,600*3 |  | 151.68 | [22 empty] | VV | 0
|  | viz. výkres půdorys 4NP : | [24 empty] | VV | 0
|  | POS16 : | [24 empty] | VV | 0
|  | Začátek provozního součtu | [24 empty] | VV
|  | A406a : 4,100 |  | 4.1 | [22 empty] | VV | 2
|  | A406b : 8,490 |  | 8.49 | [22 empty] | VV | 2
|  | A407a : 9,110 |  | 9.11 | [22 empty] | VV | 2
|  | A407b : 4,560 |  | 4.56 | [22 empty] | VV | 2
|  | A408 : 1,630 |  | 1.63 | [22 empty] | VV | 2
|  | Mezisoučet |  | 27.89 | [22 empty] | VV | 3
|  | Konec provozního součtu | [24 empty] | VV
|  | 27,8900*1,600*3 |  | 133.872 | [22 empty] | VV | 0
404 | 771R102 | Dlažba 300x300 mm protiskluzná dle výběru investora - dodávka | m2 | 125.3077 |  | 0 |  | 0 |  | 0 | 21 | 0 | 0 | 0 | 0 | 0 |  | Vlastní | Indiv | 0 | 0 |  | Specifikace |  |  |  | POL3_
|  | viz. výkres půdorys 2PP : | [24 empty] | VV | 0
|  | POT2 : | [24 empty] | VV | 0
|  | A0012 : 7,800 |  | 7.8 | [22 empty] | VV | 0
|  | A0013 : 1,080 |  | 1.08 | [22 empty] | VV | 0
|  | A0014 : 1,040 |  | 1.04 | [22 empty] | VV | 0
|  | A0018 : 4,970 |  | 4.97 | [22 empty] | VV | 0
|  | viz. výkres půdorys 1NP : | [24 empty] | VV | 0
|  | POS7 : | [24 empty] | VV | 0
|  | A103 : 8,370 |  | 8.37 | [22 empty] | VV | 0
|  | A105 : 4,190 |  | 4.19 | [22 empty] | VV | 0
|  | A108 : 2,280 |  | 2.28 | [22 empty] | VV | 0
|  | viz. výkres půdorys 2NP : | [24 empty] | VV | 0
|  | POS11 : | [24 empty] | VV | 0
|  | A206a : 4,100 |  | 4.1 | [22 empty] | VV | 0
|  | A206b : 8,490 |  | 8.49 | [22 empty] | VV | 0
|  | A207a : 9,110 |  | 9.11 | [22 empty] | VV | 0
|  | A207b : 4,560 |  | 4.56 | [22 empty] | VV | 0
|  | A208 : 1,630 |  | 1.63 | [22 empty] | VV | 0
|  | viz. výkres půdorys 3NP : | [24 empty] | VV | 0
|  | POS11 : | [24 empty] | VV | 0
|  | A306a : 4,100 |  | 4.1 | [22 empty] | VV | 0
|  | A306b : 8,490 |  | 8.49 | [22 empty] | VV | 0
|  | A307a : 9,110 |  | 9.11 | [22 empty] | VV | 0
|  | A307b : 4,560 |  | 4.56 | [22 empty] | VV | 0
|  | A308 : 1,630 |  | 1.63 | [22 empty] | VV | 0
|  | A337 : 3,710 |  | 3.71 | [22 empty] | VV | 0
|  | viz. výkres půdorys 4NP : | [24 empty] | VV | 0
|  | POS16 : | [24 empty] | VV | 0
|  | A406a : 4,100 |  | 4.1 | [22 empty] | VV | 0
|  | A406b : 8,490 |  | 8.49 | [22 empty] | VV | 0
|  | A407a : 9,110 |  | 9.11 | [22 empty] | VV | 0
|  | A407b : 4,560 |  | 4.56 | [22 empty] | VV | 0
|  | A408 : 1,630 |  | 1.63 | [22 empty] | VV | 0
|  | Koeficient : 0,07 |  | 8.1977 | [22 empty] | VV | 4
405 | 771R104 | Dlažba 600x600 mm protiskluzná dle výběru investora - dodávka | m2 | 150.8657 |  | 0 |  | 0 |  | 0 | 21 | 0 | 0 | 0 | 0 | 0 |  | Vlastní | Indiv | 0 | 0 |  | Specifikace |  |  |  | POL3_
|  | viz. výkres půdorys 1PP : | [24 empty] | VV | 0
|  | POS1 : | [24 empty] | VV | 0
|  | A001 : 13,280 |  | 13.28 | [22 empty] | VV | 0
|  | A005 : 2,610 |  | 2.61 | [22 empty] | VV | 0
|  | viz. výkres půdorys 1NP : | [24 empty] | VV | 0
|  | POS4 : | [24 empty] | VV | 0
|  | A106 : 36,150 |  | 36.15 | [22 empty] | VV | 0
|  | A107 : 13,140 |  | 13.14 | [22 empty] | VV | 0
|  | POS5 : | [24 empty] | VV | 0
|  | A106 : 10,600 |  | 10.6 | [22 empty] | VV | 0
|  | POS6 : | [24 empty] | VV | 0
|  | A102 : 22,350 |  | 22.35 | [22 empty] | VV | 0
|  | soklík : | [24 empty] | VV | 0
|  | Odkaz na mn. položky pořadí 392 : 428,66000*0,1 |  | 42.866 | [22 empty] | VV | 5
|  | Koeficient : 0,07 |  | 9.8697 | [22 empty] | VV | 4
406 | 998771103R00 | Přesun hmot pro podlahy z dlaždic v objektech výšky do 24 m | t | 2.7562 |  | 0 |  | 0 |  | 0 | 21 | 0 | 0 | 0 | 0 | 0 | 800-771 | RTS 20/ II | RTS 20/ I | 1.305 | 3.6 |  | Přesun hmot |  |  |  | POL7_
|  | 50 m vodorovně | [24 empty] | SPI
Díl: | 776 | Podlahy povlakové |  |  |  | 0 |  | 0 |  | 0 |  | 0 |  | 14.78 |  | 2.12 |  |  |  |  | 2047.03 | [5 empty] | DIL
407 | 776101115R00 | Přípravné práce vyrovnání podkladů samonivelační hmotou | m2 | 1839.53 |  | 0 |  | 0 |  | 0 | 21 | 0 | 0 | 0 | 0 | 0 | 800-775 | RTS 20/ II | RTS 20/ I | 0.147 | 270.41 |  | Práce |  |  |  | POL1_
|  | položky neobsahují žádný materiál | [24 empty] | SPI
|  | viz. výkres půdorys 2NP : | [24 empty] | VV | 0
|  | POS9 : | [24 empty] | VV | 0
|  | A202 : 30,500 |  | 30.5 | [22 empty] | VV | 0
|  | A203 : 31,900 |  | 31.9 | [22 empty] | VV | 0
|  | A205 : 8,550 |  | 8.55 | [22 empty] | VV | 0
|  | A209 : 31,660 |  | 31.66 | [22 empty] | VV | 0
|  | A234 : 2,840 |  | 2.84 | [22 empty] | VV | 0
|  | POS10 : | [24 empty] | VV | 0
|  | A202 : 11,000 |  | 11 | [22 empty] | VV | 0
|  | POS12 : | [24 empty] | VV | 0
|  | A210 : 30,570 |  | 30.57 | [22 empty] | VV | 0
|  | A211 : 24,710 |  | 24.71 | [22 empty] | VV | 0
|  | A212 : 23,790 |  | 23.79 | [22 empty] | VV | 0
|  | A213 : 21,190 |  | 21.19 | [22 empty] | VV | 0
|  | A214 : 20,600 |  | 20.6 | [22 empty] | VV | 0
|  | A215 : 21,220 |  | 21.22 | [22 empty] | VV | 0
|  | A216 : 18,360 |  | 18.36 | [22 empty] | VV | 0
|  | A217 : 18,290 |  | 18.29 | [22 empty] | VV | 0
|  | A218 : 18,250 |  | 18.25 | [22 empty] | VV | 0
|  | A219 : 18,420 |  | 18.42 | [22 empty] | VV | 0
|  | A220 : 18,230 |  | 18.23 | [22 empty] | VV | 0
|  | A221 : 27,660 |  | 27.66 | [22 empty] | VV | 0
|  | A222 : 18,290 |  | 18.29 | [22 empty] | VV | 0
|  | A223 : 15,000 |  | 15 | [22 empty] | VV | 0
|  | A224 : 14,940 |  | 14.94 | [22 empty] | VV | 0
|  | A225 : 18,280 |  | 18.28 | [22 empty] | VV | 0
|  | A226 : 18,360 |  | 18.36 | [22 empty] | VV | 0
|  | A227 : 21,220 |  | 21.22 | [22 empty] | VV | 0
|  | A228 : 19,980 |  | 19.98 | [22 empty] | VV | 0
|  | A229 : 20,600 |  | 20.6 | [22 empty] | VV | 0
|  | A230 : 25,050 |  | 25.05 | [22 empty] | VV | 0
|  | A231 : 24,670 |  | 24.67 | [22 empty] | VV | 0
|  | A232 : 23,720 |  | 23.72 | [22 empty] | VV | 0
|  | A235 : 6,200 |  | 6.2 | [22 empty] | VV | 0
|  | A236 : 6,430 |  | 6.43 | [22 empty] | VV | 0
|  | viz. výkres půdorys 3NP : | [24 empty] | VV | 0
|  | POS9 : | [24 empty] | VV | 0
|  | A302 : 27,100 |  | 27.1 | [22 empty] | VV | 0
|  | A303 : 31,840 |  | 31.84 | [22 empty] | VV | 0
|  | A305 : 8,470 |  | 8.47 | [22 empty] | VV | 0
|  | A309 : 31,660 |  | 31.66 | [22 empty] | VV | 0
|  | A334 : 2,840 |  | 2.84 | [22 empty] | VV | 0
|  | POS10 : | [24 empty] | VV | 0
|  | A302 : 11,000 |  | 11 | [22 empty] | VV | 0
|  | POS12 : | [24 empty] | VV | 0
|  | A310 : 30,570 |  | 30.57 | [22 empty] | VV | 0
|  | A311 : 24,710 |  | 24.71 | [22 empty] | VV | 0
|  | A312 : 23,790 |  | 23.79 | [22 empty] | VV | 0
|  | A313 : 21,190 |  | 21.19 | [22 empty] | VV | 0
|  | A314 : 20,600 |  | 20.6 | [22 empty] | VV | 0
|  | A315 : 21,220 |  | 21.22 | [22 empty] | VV | 0
|  | A316 : 18,360 |  | 18.36 | [22 empty] | VV | 0
|  | A317 : 18,290 |  | 18.29 | [22 empty] | VV | 0
|  | A318 : 18,250 |  | 18.25 | [22 empty] | VV | 0
|  | A319 : 18,420 |  | 18.42 | [22 empty] | VV | 0
|  | A320 : 18,230 |  | 18.23 | [22 empty] | VV | 0
|  | A321 : 27,660 |  | 27.66 | [22 empty] | VV | 0
|  | A322 : 18,290 |  | 18.29 | [22 empty] | VV | 0
|  | A323 : 15,000 |  | 15 | [22 empty] | VV | 0
|  | A324 : 14,940 |  | 14.94 | [22 empty] | VV | 0
|  | A325 : 18,280 |  | 18.28 | [22 empty] | VV | 0
|  | A326 : 18,360 |  | 18.36 | [22 empty] | VV | 0
|  | A327 : 21,220 |  | 21.22 | [22 empty] | VV | 0
|  | A328 : 19,980 |  | 19.98 | [22 empty] | VV | 0
|  | A329 : 20,600 |  | 20.6 | [22 empty] | VV | 0
|  | A330 : 25,050 |  | 25.05 | [22 empty] | VV | 0
|  | A331 : 24,670 |  | 24.67 | [22 empty] | VV | 0
|  | A332 : 23,720 |  | 23.72 | [22 empty] | VV | 0
|  | A335 : 6,200 |  | 6.2 | [22 empty] | VV | 0
|  | A336 : 6,430 |  | 6.43 | [22 empty] | VV | 0
|  | viz. výkres půdorys 4NP : | [24 empty] | VV | 0
|  | POS13 : | [24 empty] | VV | 0
|  | A402 : 34,010 |  | 34.01 | [22 empty] | VV | 0
|  | A403 : 28,330 |  | 28.33 | [22 empty] | VV | 0
|  | A405 : 8,550 |  | 8.55 | [22 empty] | VV | 0
|  | A409 : 31,660 |  | 31.66 | [22 empty] | VV | 0
|  | A416 : 2,840 |  | 2.84 | [22 empty] | VV | 0
|  | POS14 : | [24 empty] | VV | 0
|  | A402 : 11,000 |  | 11 | [22 empty] | VV | 0
|  | POS15 : | [24 empty] | VV | 0
|  | A410 : 130,340 |  | 130.34 | [22 empty] | VV | 0
|  | A411 : 87,310 |  | 87.31 | [22 empty] | VV | 0
|  | A412 : 84,310 |  | 84.31 | [22 empty] | VV | 0
|  | A413 : 87,220 |  | 87.22 | [22 empty] | VV | 0
|  | A414 : 116,540 |  | 116.54 | [22 empty] | VV | 0
408 | 776101121R00 | Přípravné práce penetrace podkladu | m2 | 1943.648 |  | 0 |  | 0 |  | 0 | 21 | 0 | 0 | 0 | 0 | 0 | 800-775 | RTS 20/ II | RTS 20/ I | 0.046 | 89.41 |  | Práce |  |  |  | POL1_
|  | položky neobsahují žádný materiál | [24 empty] | SPI
|  | Odkaz na mn. položky pořadí 408 : 420,67800 |  | 420.678 | [22 empty] | VV | 5
|  | Odkaz na mn. položky pořadí 409 : 988,06000 |  | 988.06 | [22 empty] | VV | 5
|  | Odkaz na mn. položky pořadí 410 : 505,72000 |  | 505.72 | [22 empty] | VV | 5
|  | Odkaz na mn. položky pořadí 411 : 29,19000 |  | 29.19 | [22 empty] | VV | 5
409 | 776421100RU1 | Lepení soklíků PVC a napojení krytiny na stěnu lepení podlahových soklíků z PVC a vinylu včetně dodávky soklíku | m | 1237.747 |  | 0 |  | 0 |  | 0 | 21 | 0 | 8e-05 | 0.1 | 0 | 0 | 800-775 | RTS 20/ II | RTS 20/ I | 0.1372 | 169.82 |  | Práce |  |  |  | POL1_
|  | viz. výkres půdorys 2NP : | [24 empty] | VV | 0
|  | A202 : 32,190 |  | 32.19 | [22 empty] | VV | 0
|  | -5,300 |  | -5.3 | [22 empty] | VV | 0
|  | -(1,450+0,800+1,250*2+0,900+0,800) |  | -6.45 | [22 empty] | VV | 0
|  | 1,570*2 |  | 3.14 | [22 empty] | VV | 0
|  | A203 : 41,785 |  | 41.785 | [22 empty] | VV | 0
|  | -1,250*2 |  | -2.5 | [22 empty] | VV | 0
|  | A205 : 14,180 |  | 14.18 | [22 empty] | VV | 0
|  | -0,800 |  | -0.8 | [22 empty] | VV | 0
|  | -0,900 |  | -0.9 | [22 empty] | VV | 0
|  | -1,000 |  | -1 | [22 empty] | VV | 0
|  | -1,450 |  | -1.45 | [22 empty] | VV | 0
|  | A209 : 41,770 |  | 41.77 | [22 empty] | VV | 0
|  | -1,250 |  | -1.25 | [22 empty] | VV | 0
|  | -0,900*2 |  | -1.8 | [22 empty] | VV | 0
|  | -3,375 |  | -3.375 | [22 empty] | VV | 0
|  | A210 : 24,720 |  | 24.72 | [22 empty] | VV | 0
|  | 1,570 |  | 1.57 | [22 empty] | VV | 0
|  | -0,900 |  | -0.9 | [22 empty] | VV | 0
|  | 1,570*2 |  | 3.14 | [22 empty] | VV | 0
|  | A211 : 21,230 |  | 21.23 | [22 empty] | VV | 0
|  | 1,570 |  | 1.57 | [22 empty] | VV | 0
|  | -0,900 |  | -0.9 | [22 empty] | VV | 0
|  | A212 : 20,850 |  | 20.85 | [22 empty] | VV | 0
|  | -3,375 |  | -3.375 | [22 empty] | VV | 0
|  | A213 : 19,930 |  | 19.93 | [22 empty] | VV | 0
|  | -0,900 |  | -0.9 | [22 empty] | VV | 0
|  | 1,570 |  | 1.57 | [22 empty] | VV | 0
|  | A214 : 19,190 |  | 19.19 | [22 empty] | VV | 0
|  | -0,900*2 |  | -1.8 | [22 empty] | VV | 0
|  | A215 : 18,540 |  | 18.54 | [22 empty] | VV | 0
|  | 1,570 |  | 1.57 | [22 empty] | VV | 0
|  | -0,900 |  | -0.9 | [22 empty] | VV | 0
|  | A216 : 17,430 |  | 17.43 | [22 empty] | VV | 0
|  | 1,570 |  | 1.57 | [22 empty] | VV | 0
|  | -0,900*2 |  | -1.8 | [22 empty] | VV | 0
|  | A217 : 17,630 |  | 17.63 | [22 empty] | VV | 0
|  | -0,900 |  | -0.9 | [22 empty] | VV | 0
|  | A218 : 17,620 |  | 17.62 | [22 empty] | VV | 0
|  | -0,900 |  | -0.9 | [22 empty] | VV | 0
|  | A219 : 17,455 |  | 17.455 | [22 empty] | VV | 0
|  | 1,570 |  | 1.57 | [22 empty] | VV | 0
|  | -0,900 |  | -0.9 | [22 empty] | VV | 0
|  | A220 : 17,600 |  | 17.6 | [22 empty] | VV | 0
|  | -0,900*2 |  | -1.8 | [22 empty] | VV | 0
|  | A221 : 21,490 |  | 21.49 | [22 empty] | VV | 0
|  | -0,900*3 |  | -2.7 | [22 empty] | VV | 0
|  | A222 : 17,625 |  | 17.625 | [22 empty] | VV | 0
|  | -0,900*2 |  | -1.8 | [22 empty] | VV | 0
|  | A223 : 17,430 |  | 17.43 | [22 empty] | VV | 0
|  | 1,570 |  | 1.57 | [22 empty] | VV | 0
|  | -0,900 |  | -0.9 | [22 empty] | VV | 0
|  | A224 : 17,630 |  | 17.63 | [22 empty] | VV | 0
|  | -0,900 |  | -0.9 | [22 empty] | VV | 0
|  | A225 : 17,620 |  | 17.62 | [22 empty] | VV | 0
|  | -0,900*2 |  | -1.8 | [22 empty] | VV | 0
|  | A226 : 17,430 |  | 17.43 | [22 empty] | VV | 0
|  | -0,900*2 |  | -1.8 | [22 empty] | VV | 0
|  | A227 : 18,540 |  | 18.54 | [22 empty] | VV | 0
|  | -0,900 |  | -0.9 | [22 empty] | VV | 0
|  | 1,570 |  | 1.57 | [22 empty] | VV | 0
|  | A228 : 18,750 |  | 18.75 | [22 empty] | VV | 0
|  | -0,900*2 |  | -1.8 | [22 empty] | VV | 0
|  | A229 : 19,045 |  | 19.045 | [22 empty] | VV | 0
|  | 1,570 |  | 1.57 | [22 empty] | VV | 0
|  | -0,900 |  | -0.9 | [22 empty] | VV | 0
|  | A230 : 21,340 |  | 21.34 | [22 empty] | VV | 0
|  | -0,900*2 |  | -1.8 | [22 empty] | VV | 0
|  | A231 : 21,230 |  | 21.23 | [22 empty] | VV | 0
|  | 1,570 |  | 1.57 | [22 empty] | VV | 0
|  | -0,900 |  | -0.9 | [22 empty] | VV | 0
|  | A232 : 20,720 |  | 20.72 | [22 empty] | VV | 0
|  | -0,900 |  | -0.9 | [22 empty] | VV | 0
|  | A234 : 6,820 |  | 6.82 | [22 empty] | VV | 0
|  | -0,800 |  | -0.8 | [22 empty] | VV | 0
|  | A235 : 10,200 |  | 10.2 | [22 empty] | VV | 0
|  | -0,800 |  | -0.8 | [22 empty] | VV | 0
|  | A236 : 10,535 |  | 10.535 | [22 empty] | VV | 0
|  | -0,800 |  | -0.8 | [22 empty] | VV | 0
|  | viz. výkres půdorys 3NP : | [24 empty] | VV | 0
|  | A302 : 32,190 |  | 32.19 | [22 empty] | VV | 0
|  | -5,300 |  | -5.3 | [22 empty] | VV | 0
|  | -(1,450+0,800+1,250*2+0,900+0,800) |  | -6.45 | [22 empty] | VV | 0
|  | 1,570*2 |  | 3.14 | [22 empty] | VV | 0
|  | A303 : 41,785 |  | 41.785 | [22 empty] | VV | 0
|  | -1,250*2 |  | -2.5 | [22 empty] | VV | 0
|  | A305 : 14,180 |  | 14.18 | [22 empty] | VV | 0
|  | -0,800 |  | -0.8 | [22 empty] | VV | 0
|  | -0,900 |  | -0.9 | [22 empty] | VV | 0
|  | -1,000 |  | -1 | [22 empty] | VV | 0
|  | -1,450 |  | -1.45 | [22 empty] | VV | 0
|  | A309 : 41,770 |  | 41.77 | [22 empty] | VV | 0
|  | -1,250 |  | -1.25 | [22 empty] | VV | 0
|  | -0,900*2 |  | -1.8 | [22 empty] | VV | 0
|  | -3,375 |  | -3.375 | [22 empty] | VV | 0
|  | A310 : 24,720 |  | 24.72 | [22 empty] | VV | 0
|  | 1,570 |  | 1.57 | [22 empty] | VV | 0
|  | -0,900 |  | -0.9 | [22 empty] | VV | 0
|  | A311 : 21,230 |  | 21.23 | [22 empty] | VV | 0
|  | 1,570 |  | 1.57 | [22 empty] | VV | 0
|  | -0,900 |  | -0.9 | [22 empty] | VV | 0
|  | A312 : 20,850 |  | 20.85 | [22 empty] | VV | 0
|  | -3,375 |  | -3.375 | [22 empty] | VV | 0
|  | A313 : 19,930 |  | 19.93 | [22 empty] | VV | 0
|  | -0,900 |  | -0.9 | [22 empty] | VV | 0
|  | 1,570 |  | 1.57 | [22 empty] | VV | 0
|  | A314 : 19,190 |  | 19.19 | [22 empty] | VV | 0
|  | -0,900*2 |  | -1.8 | [22 empty] | VV | 0
|  | A315 : 18,540 |  | 18.54 | [22 empty] | VV | 0
|  | 1,570 |  | 1.57 | [22 empty] | VV | 0
|  | -0,900 |  | -0.9 | [22 empty] | VV | 0
|  | A316 : 17,430 |  | 17.43 | [22 empty] | VV | 0
|  | 1,570 |  | 1.57 | [22 empty] | VV | 0
|  | -0,900*2 |  | -1.8 | [22 empty] | VV | 0
|  | A317 : 17,630 |  | 17.63 | [22 empty] | VV | 0
|  | -0,900 |  | -0.9 | [22 empty] | VV | 0
|  | A318 : 17,620 |  | 17.62 | [22 empty] | VV | 0
|  | -0,900 |  | -0.9 | [22 empty] | VV | 0
|  | A319 : 17,455 |  | 17.455 | [22 empty] | VV | 0
|  | 1,570 |  | 1.57 | [22 empty] | VV | 0
|  | -0,900 |  | -0.9 | [22 empty] | VV | 0
|  | A320 : 17,600 |  | 17.6 | [22 empty] | VV | 0
|  | -0,900*2 |  | -1.8 | [22 empty] | VV | 0
|  | A321 : 21,490 |  | 21.49 | [22 empty] | VV | 0
|  | -0,900*3 |  | -2.7 | [22 empty] | VV | 0
|  | A322 : 17,625 |  | 17.625 | [22 empty] | VV | 0
|  | -0,900*2 |  | -1.8 | [22 empty] | VV | 0
|  | A323 : 17,430 |  | 17.43 | [22 empty] | VV | 0
|  | 1,570 |  | 1.57 | [22 empty] | VV | 0
|  | -0,900 |  | -0.9 | [22 empty] | VV | 0
|  | A324 : 17,630 |  | 17.63 | [22 empty] | VV | 0
|  | -0,900 |  | -0.9 | [22 empty] | VV | 0
|  | A325 : 17,620 |  | 17.62 | [22 empty] | VV | 0
|  | -0,900*2 |  | -1.8 | [22 empty] | VV | 0
|  | A326 : 17,430 |  | 17.43 | [22 empty] | VV | 0
|  | -0,900*2 |  | -1.8 | [22 empty] | VV | 0
|  | A327 : 18,540 |  | 18.54 | [22 empty] | VV | 0
|  | -0,900 |  | -0.9 | [22 empty] | VV | 0
|  | 1,570 |  | 1.57 | [22 empty] | VV | 0
|  | A328 : 18,750 |  | 18.75 | [22 empty] | VV | 0
|  | -0,900*2 |  | -1.8 | [22 empty] | VV | 0
|  | A329 : 19,045 |  | 19.045 | [22 empty] | VV | 0
|  | 1,570 |  | 1.57 | [22 empty] | VV | 0
|  | -0,900 |  | -0.9 | [22 empty] | VV | 0
|  | A330 : 21,340 |  | 21.34 | [22 empty] | VV | 0
|  | -0,900*2 |  | -1.8 | [22 empty] | VV | 0
|  | A331 : 21,230 |  | 21.23 | [22 empty] | VV | 0
|  | 1,570 |  | 1.57 | [22 empty] | VV | 0
|  | -0,900 |  | -0.9 | [22 empty] | VV | 0
|  | A332 : 20,720 |  | 20.72 | [22 empty] | VV | 0
|  | -0,900 |  | -0.9 | [22 empty] | VV | 0
|  | A334 : 6,820 |  | 6.82 | [22 empty] | VV | 0
|  | -0,800 |  | -0.8 | [22 empty] | VV | 0
|  | A335 : 10,200 |  | 10.2 | [22 empty] | VV | 0
|  | -0,800 |  | -0.8 | [22 empty] | VV | 0
|  | A336 : 10,535 |  | 10.535 | [22 empty] | VV | 0
|  | -0,800 |  | -0.8 | [22 empty] | VV | 0
|  | viz. výkres půdorys 4NP : | [24 empty] | VV | 0
|  | A402 : 36,320 |  | 36.32 | [22 empty] | VV | 0
|  | -5,008 |  | -5.008 | [22 empty] | VV | 0
|  | -(1,450+1,240+0,800*3+1,250) |  | -6.34 | [22 empty] | VV | 0
|  | 1,570*2 |  | 3.14 | [22 empty] | VV | 0
|  | A403 : 37,545 |  | 37.545 | [22 empty] | VV | 0
|  | -1,250 |  | -1.25 | [22 empty] | VV | 0
|  | -0,800*2 |  | -1.6 | [22 empty] | VV | 0
|  | A405 : 14,180 |  | 14.18 | [22 empty] | VV | 0
|  | -0,800 |  | -0.8 | [22 empty] | VV | 0
|  | -1,000 |  | -1 | [22 empty] | VV | 0
|  | -1,450 |  | -1.45 | [22 empty] | VV | 0
|  | A409 : 41,770 |  | 41.77 | [22 empty] | VV | 0
|  | -0,800*2 |  | -1.6 | [22 empty] | VV | 0
|  | -1,250 |  | -1.25 | [22 empty] | VV | 0
|  | A416 : 6,820 |  | 6.82 | [22 empty] | VV | 0
|  | -0,800 |  | -0.8 | [22 empty] | VV | 0
410 | 776431020R00 | Montáž, lepení podlah. soklíků z kobercových pásů soklík kobercový ve specifikaci | m | 255.725 |  | 0 |  | 0 |  | 0 | 21 | 0 | 3e-05 | 0.01 | 0 | 0 | 800-775 | RTS 20/ II | RTS 20/ I | 0.2 | 51.15 |  | Práce |  |  |  | POL1_
|  | viz. výkres půdorys 4NP : | [24 empty] | VV | 0
|  | A410 : 52,270+0,215*2+0,200 |  | 52.9 | [22 empty] | VV | 0
|  | 1,570*4 |  | 6.28 | [22 empty] | VV | 0
|  | -0,800 |  | -0.8 | [22 empty] | VV | 0
|  | A411 : 44,405+0,215*2+0,200 |  | 45.035 | [22 empty] | VV | 0
|  | 1,570*3 |  | 4.71 | [22 empty] | VV | 0
|  | -0,800 |  | -0.8 | [22 empty] | VV | 0
|  | A412 : 43,490+0,215*2+0,200 |  | 44.12 | [22 empty] | VV | 0
|  | 1,570*2 |  | 3.14 | [22 empty] | VV | 0
|  | -0,800 |  | -0.8 | [22 empty] | VV | 0
|  | A413 : 44,380+0,215*4+0,200 |  | 45.44 | [22 empty] | VV | 0
|  | 1,570*3 |  | 4.71 | [22 empty] | VV | 0
|  | -0,800 |  | -0.8 | [22 empty] | VV | 0
|  | A414 : 48,050+0,215*2+0,200 |  | 48.68 | [22 empty] | VV | 0
|  | 1,570*3 |  | 4.71 | [22 empty] | VV | 0
|  | -0,800 |  | -0.8 | [22 empty] | VV | 0
411 | 776511820R00 | Odstranění povlakových podlah z nášlapné plochy lepených, s podložkou, z ploch přes 20 m2 | m2 | 2121.27 |  | 0 |  | 0 |  | 0 | 21 | 0 | 0 | 0 | 0.001 | 2.12 | 800-775 | RTS 20/ II | RTS 20/ I | 0.26 | 551.53 |  | Práce |  |  |  | POL1_
|  | Včetně soklíků a lišt. | [24 empty] | POP
|  | viz. výkres č.14 NP01 - bourání : | [24 empty] | VV | 0
|  | 101 : 18,980 |  | 18.98 | [22 empty] | VV | 0
|  | 111 : 9,280 |  | 9.28 | [22 empty] | VV | 0
|  | 112 : 9,040 |  | 9.04 | [22 empty] | VV | 0
|  | 113 : 19,090 |  | 19.09 | [22 empty] | VV | 0
|  | 114 : 19,110 |  | 19.11 | [22 empty] | VV | 0
|  | 115 : 18,760 |  | 18.76 | [22 empty] | VV | 0
|  | 116 : 21,200 |  | 21.2 | [22 empty] | VV | 0
|  | 117 : 18,580 |  | 18.58 | [22 empty] | VV | 0
|  | 121 : 18,110 |  | 18.11 | [22 empty] | VV | 0
|  | 122 : 3,010 |  | 3.01 | [22 empty] | VV | 0
|  | 123 : 6,010 |  | 6.01 | [22 empty] | VV | 0
|  | 124 : 17,970 |  | 17.97 | [22 empty] | VV | 0
|  | 125 : 18,130 |  | 18.13 | [22 empty] | VV | 0
|  | 126 : 19,070 |  | 19.07 | [22 empty] | VV | 0
|  | 127 : 7,800 |  | 7.8 | [22 empty] | VV | 0
|  | viz. výkres č.15 NP02 - bourání : | [24 empty] | VV | 0
|  | 201 : 19,000 |  | 19 | [22 empty] | VV | 0
|  | 202 : 60,790 |  | 60.79 | [22 empty] | VV | 0
|  | 208 : 1,320 |  | 1.32 | [22 empty] | VV | 0
|  | 209 : 29,020 |  | 29.02 | [22 empty] | VV | 0
|  | 210 : 91,990 |  | 91.99 | [22 empty] | VV | 0
|  | 211 : 94,360 |  | 94.36 | [22 empty] | VV | 0
|  | 212 : 18,270 |  | 18.27 | [22 empty] | VV | 0
|  | 213 : 23,550 |  | 23.55 | [22 empty] | VV | 0
|  | 214 : 28,090 |  | 28.09 | [22 empty] | VV | 0
|  | 215 : 23,700 |  | 23.7 | [22 empty] | VV | 0
|  | 216 : 116,460 |  | 116.46 | [22 empty] | VV | 0
|  | 217 : 75,560 |  | 75.56 | [22 empty] | VV | 0
|  | 219 : 19,750 |  | 19.75 | [22 empty] | VV | 0
|  | 220 : 18,760 |  | 18.76 | [22 empty] | VV | 0
|  | 221 : 11,960 |  | 11.96 | [22 empty] | VV | 0
|  | 222 : 3,010 |  | 3.01 | [22 empty] | VV | 0
|  | 223 : 2,990 |  | 2.99 | [22 empty] | VV | 0
|  | viz. výkres č.16 NP03 - bourání : | [24 empty] | VV | 0
|  | 301 : 19,000 |  | 19 | [22 empty] | VV | 0
|  | 302 : 58,730 |  | 58.73 | [22 empty] | VV | 0
|  | 308 : 1,320 |  | 1.32 | [22 empty] | VV | 0
|  | 309 : 38,850 |  | 38.85 | [22 empty] | VV | 0
|  | 310 : 82,230 |  | 82.23 | [22 empty] | VV | 0
|  | 311 : 113,450 |  | 113.45 | [22 empty] | VV | 0
|  | 312 : 70,640 |  | 70.64 | [22 empty] | VV | 0
|  | 313 : 83,330 |  | 83.33 | [22 empty] | VV | 0
|  | 314 : 38,370 |  | 38.37 | [22 empty] | VV | 0
|  | 315 : 19,880 |  | 19.88 | [22 empty] | VV | 0
|  | 316 : 70,820 |  | 70.82 | [22 empty] | VV | 0
|  | 317 : 19,190 |  | 19.19 | [22 empty] | VV | 0
|  | 318 : 9,360 |  | 9.36 | [22 empty] | VV | 0
|  | 319 : 8,820 |  | 8.82 | [22 empty] | VV | 0
|  | 320 : 5,560 |  | 5.56 | [22 empty] | VV | 0
|  | viz. výkres č.17 NP04 - bourání : | [24 empty] | VV | 0
|  | 402 : 35,360 |  | 35.36 | [22 empty] | VV | 0
|  | 408 : 1,320 |  | 1.32 | [22 empty] | VV | 0
|  | 409 : 29,050 |  | 29.05 | [22 empty] | VV | 0
|  | 410 : 92,530 |  | 92.53 | [22 empty] | VV | 0
|  | 411 : 107,690 |  | 107.69 | [22 empty] | VV | 0
|  | 412 : 18,670 |  | 18.67 | [22 empty] | VV | 0
|  | 413 : 17,520 |  | 17.52 | [22 empty] | VV | 0
|  | 414 : 10,050 |  | 10.05 | [22 empty] | VV | 0
|  | 415 : 18,510 |  | 18.51 | [22 empty] | VV | 0
|  | 416 : 44,820 |  | 44.82 | [22 empty] | VV | 0
|  | 417 : 86,850 |  | 86.85 | [22 empty] | VV | 0
|  | 418 : 82,790 |  | 82.79 | [22 empty] | VV | 0
|  | 419 : 4,430 |  | 4.43 | [22 empty] | VV | 0
|  | 420 : 8,760 |  | 8.76 | [22 empty] | VV | 0
|  | 421 : 5,220 |  | 5.22 | [22 empty] | VV | 0
|  | 422 : 7,030 |  | 7.03 | [22 empty] | VV | 0
|  | 423 : 9,930 |  | 9.93 | [22 empty] | VV | 0
|  | 424 : 38,470 |  | 38.47 | [22 empty] | VV | 0
412 | 776521100R00 | Lepení povlakových podlah z plastů Lepení povlakových podlah z plastů - pásy z PVC, montáž, | m2 | 420.678 |  | 0 |  | 0 |  | 0 | 21 | 0 | 0.00025 | 0.11 | 0 | 0 | 800-775 | RTS 20/ II | RTS 20/ I | 0.2584 | 108.7 |  | Práce |  |  |  | POL1_
|  | viz. výkres půdorys 1NP : | [24 empty] | VV | 0
|  | PSCH : | [24 empty] | VV | 0
|  | A101-A301 : 19,000*3 |  | 57 | [22 empty] | VV | 0
|  | 1,800*9,960 |  | 17.928 | [22 empty] | VV | 0
|  | viz. výkres půdorys 2NP : | [24 empty] | VV | 0
|  | POS9 : | [24 empty] | VV | 0
|  | A202 : 30,500 |  | 30.5 | [22 empty] | VV | 0
|  | A203 : 31,900 |  | 31.9 | [22 empty] | VV | 0
|  | A205 : 8,550 |  | 8.55 | [22 empty] | VV | 0
|  | A209 : 31,660 |  | 31.66 | [22 empty] | VV | 0
|  | A234 : 2,840 |  | 2.84 | [22 empty] | VV | 0
|  | POS10 : | [24 empty] | VV | 0
|  | A202 : 11,000 |  | 11 | [22 empty] | VV | 0
|  | viz. výkres půdorys 3NP : | [24 empty] | VV | 0
|  | POS9 : | [24 empty] | VV | 0
|  | A302 : 27,100 |  | 27.1 | [22 empty] | VV | 0
|  | A303 : 31,840 |  | 31.84 | [22 empty] | VV | 0
|  | A305 : 8,470 |  | 8.47 | [22 empty] | VV | 0
|  | A309 : 31,660 |  | 31.66 | [22 empty] | VV | 0
|  | A334 : 2,840 |  | 2.84 | [22 empty] | VV | 0
|  | POS10 : | [24 empty] | VV | 0
|  | A302 : 11,000 |  | 11 | [22 empty] | VV | 0
|  | viz. výkres půdorys 4NP : | [24 empty] | VV | 0
|  | POS13 : | [24 empty] | VV | 0
|  | A402 : 34,010 |  | 34.01 | [22 empty] | VV | 0
|  | A403 : 28,330 |  | 28.33 | [22 empty] | VV | 0
|  | A405 : 8,550 |  | 8.55 | [22 empty] | VV | 0
|  | A409 : 31,660 |  | 31.66 | [22 empty] | VV | 0
|  | A416 : 2,840 |  | 2.84 | [22 empty] | VV | 0
|  | POS14 : | [24 empty] | VV | 0
|  | A402 : 11,000 |  | 11 | [22 empty] | VV | 0
413 | 776521230R00 | Lepení povlakových podlah z plastů Lepení povlakových podlah z plastových dílců vodivých montáž, | m2 | 988.06 |  | 0 |  | 0 |  | 0 | 21 | 0 | 0.00042 | 0.41 | 0 | 0 | 800-775 | RTS 20/ II | RTS 20/ I | 0.68 | 671.88 |  | Práce |  |  |  | POL1_
|  | viz. výkres půdorys 2NP : | [24 empty] | VV | 0
|  | POS12 : | [24 empty] | VV | 0
|  | A210 : 30,570 |  | 30.57 | [22 empty] | VV | 0
|  | A211 : 24,710 |  | 24.71 | [22 empty] | VV | 0
|  | A212 : 23,790 |  | 23.79 | [22 empty] | VV | 0
|  | A213 : 21,190 |  | 21.19 | [22 empty] | VV | 0
|  | A214 : 20,600 |  | 20.6 | [22 empty] | VV | 0
|  | A215 : 21,220 |  | 21.22 | [22 empty] | VV | 0
|  | A216 : 18,360 |  | 18.36 | [22 empty] | VV | 0
|  | A217 : 18,290 |  | 18.29 | [22 empty] | VV | 0
|  | A218 : 18,250 |  | 18.25 | [22 empty] | VV | 0
|  | A219 : 18,420 |  | 18.42 | [22 empty] | VV | 0
|  | A220 : 18,230 |  | 18.23 | [22 empty] | VV | 0
|  | A221 : 27,660 |  | 27.66 | [22 empty] | VV | 0
|  | A222 : 18,290 |  | 18.29 | [22 empty] | VV | 0
|  | A223 : 15,000 |  | 15 | [22 empty] | VV | 0
|  | A224 : 14,940 |  | 14.94 | [22 empty] | VV | 0
|  | A225 : 18,280 |  | 18.28 | [22 empty] | VV | 0
|  | A226 : 18,360 |  | 18.36 | [22 empty] | VV | 0
|  | A227 : 21,220 |  | 21.22 | [22 empty] | VV | 0
|  | A228 : 19,980 |  | 19.98 | [22 empty] | VV | 0
|  | A229 : 20,600 |  | 20.6 | [22 empty] | VV | 0
|  | A230 : 25,050 |  | 25.05 | [22 empty] | VV | 0
|  | A231 : 24,670 |  | 24.67 | [22 empty] | VV | 0
|  | A232 : 23,720 |  | 23.72 | [22 empty] | VV | 0
|  | A235 : 6,200 |  | 6.2 | [22 empty] | VV | 0
|  | A236 : 6,430 |  | 6.43 | [22 empty] | VV | 0
|  | viz. výkres půdorys 3NP : | [24 empty] | VV | 0
|  | POS12 : | [24 empty] | VV | 0
|  | A310 : 30,570 |  | 30.57 | [22 empty] | VV | 0
|  | A311 : 24,710 |  | 24.71 | [22 empty] | VV | 0
|  | A312 : 23,790 |  | 23.79 | [22 empty] | VV | 0
|  | A313 : 21,190 |  | 21.19 | [22 empty] | VV | 0
|  | A314 : 20,600 |  | 20.6 | [22 empty] | VV | 0
|  | A315 : 21,220 |  | 21.22 | [22 empty] | VV | 0
|  | A316 : 18,360 |  | 18.36 | [22 empty] | VV | 0
|  | A317 : 18,290 |  | 18.29 | [22 empty] | VV | 0
|  | A318 : 18,250 |  | 18.25 | [22 empty] | VV | 0
|  | A319 : 18,420 |  | 18.42 | [22 empty] | VV | 0
|  | A320 : 18,230 |  | 18.23 | [22 empty] | VV | 0
|  | A321 : 27,660 |  | 27.66 | [22 empty] | VV | 0
|  | A322 : 18,290 |  | 18.29 | [22 empty] | VV | 0
|  | A323 : 15,000 |  | 15 | [22 empty] | VV | 0
|  | A324 : 14,940 |  | 14.94 | [22 empty] | VV | 0
|  | A325 : 18,280 |  | 18.28 | [22 empty] | VV | 0
|  | A326 : 18,360 |  | 18.36 | [22 empty] | VV | 0
|  | A327 : 21,220 |  | 21.22 | [22 empty] | VV | 0
|  | A328 : 19,980 |  | 19.98 | [22 empty] | VV | 0
|  | A329 : 20,600 |  | 20.6 | [22 empty] | VV | 0
|  | A330 : 25,050 |  | 25.05 | [22 empty] | VV | 0
|  | A331 : 24,670 |  | 24.67 | [22 empty] | VV | 0
|  | A332 : 23,720 |  | 23.72 | [22 empty] | VV | 0
|  | A335 : 6,200 |  | 6.2 | [22 empty] | VV | 0
|  | A336 : 6,430 |  | 6.43 | [22 empty] | VV | 0
414 | 776572100R00 | Položení povlakových podlah textilních montáž - podlahová krytina textilní ve specifikaci lepených, z pásů textilních | m2 | 505.72 |  | 0 |  | 0 |  | 0 | 21 | 0 | 0.00025 | 0.13 | 0 | 0 | 800-775 | RTS 20/ II | RTS 20/ I | 0.22 | 111.26 |  | Práce |  |  |  | POL1_
|  | všívaných a vpichovaných | [24 empty] | SPI
|  | viz. výkres půdorys 4NP : | [24 empty] | VV | 0
|  | POS15 : | [24 empty] | VV | 0
|  | A410 : 130,340 |  | 130.34 | [22 empty] | VV | 0
|  | A411 : 87,310 |  | 87.31 | [22 empty] | VV | 0
|  | A412 : 84,310 |  | 84.31 | [22 empty] | VV | 0
|  | A413 : 87,220 |  | 87.22 | [22 empty] | VV | 0
|  | A414 : 116,540 |  | 116.54 | [22 empty] | VV | 0
415 | 776572100R01 | Lepení povlakových podlah z pásů textilních, vodivých | m2 | 29.19 |  | 0 |  | 0 |  | 0 | 21 | 0 | 0.00025 | 0.01 | 0 | 0 |  | Vlastní | Indiv | 0.22 | 6.42 |  | Práce |  |  |  | POL1_
|  | - vodivé disperzní lepidlo Thomsit K 112 | [24 empty] | POP
|  | - propojení pomocí Cu pásky s uzemňovací soustavou | [24 empty] | POP
|  | viz. výkres půdorys 2PP : | [24 empty] | VV | 0
|  | POT3 : | [24 empty] | VV | 0
|  | A0007 : 14,610 |  | 14.61 | [22 empty] | VV | 0
|  | A0008 : 14,580 |  | 14.58 | [22 empty] | VV | 0
416 | 776R001 | D+M systémová kovová lišta na hrany schodišťových stupňů | m | 118.8 |  | 0 |  | 0 |  | 0 | 21 | 0 | 0 | 0 | 0 | 0 |  | Vlastní | Indiv | 0 | 0 |  | Práce |  |  |  | POL1_
|  | viz. výkres půdorys 1NP : | [24 empty] | VV | 0
|  | PSCH : | [24 empty] | VV | 0
|  | A101 : 1,800*66 |  | 118.8 | [22 empty] | VV | 0
417 | 28410244R | podlahovina PVC ve čtvercích; š = 608,0 mm; l = 608 mm; tl. 2,00 mm; homogenní; protiskluzná; elektrostaticky vodivá; oblast bytová, komerční, průmyslová | m2 | 1106.6272 |  | 0 |  | 0 |  | 0 | 21 | 0 | 0.00278 | 3.08 | 0 | 0 | SPCM | RTS 20/ II | RTS 20/ I | 0 | 0 |  | Specifikace |  |  |  | POL3_
|  | viz. výkres půdorys 2NP : | [24 empty] | VV | 0
|  | POS12 : | [24 empty] | VV | 0
|  | A210 : 30,570 |  | 30.57 | [22 empty] | VV | 0
|  | A211 : 24,710 |  | 24.71 | [22 empty] | VV | 0
|  | A212 : 23,790 |  | 23.79 | [22 empty] | VV | 0
|  | A213 : 21,190 |  | 21.19 | [22 empty] | VV | 0
|  | A214 : 20,600 |  | 20.6 | [22 empty] | VV | 0
|  | A215 : 21,220 |  | 21.22 | [22 empty] | VV | 0
|  | A216 : 18,360 |  | 18.36 | [22 empty] | VV | 0
|  | A217 : 18,290 |  | 18.29 | [22 empty] | VV | 0
|  | A218 : 18,250 |  | 18.25 | [22 empty] | VV | 0
|  | A219 : 18,420 |  | 18.42 | [22 empty] | VV | 0
|  | A220 : 18,230 |  | 18.23 | [22 empty] | VV | 0
|  | A221 : 27,660 |  | 27.66 | [22 empty] | VV | 0
|  | A222 : 18,290 |  | 18.29 | [22 empty] | VV | 0
|  | A223 : 15,000 |  | 15 | [22 empty] | VV | 0
|  | A224 : 14,940 |  | 14.94 | [22 empty] | VV | 0
|  | A225 : 18,280 |  | 18.28 | [22 empty] | VV | 0
|  | A226 : 18,360 |  | 18.36 | [22 empty] | VV | 0
|  | A227 : 21,220 |  | 21.22 | [22 empty] | VV | 0
|  | A228 : 19,980 |  | 19.98 | [22 empty] | VV | 0
|  | A229 : 20,600 |  | 20.6 | [22 empty] | VV | 0
|  | A230 : 25,050 |  | 25.05 | [22 empty] | VV | 0
|  | A231 : 24,670 |  | 24.67 | [22 empty] | VV | 0
|  | A232 : 23,720 |  | 23.72 | [22 empty] | VV | 0
|  | A235 : 6,200 |  | 6.2 | [22 empty] | VV | 0
|  | A236 : 6,430 |  | 6.43 | [22 empty] | VV | 0
|  | viz. výkres půdorys 3NP : | [24 empty] | VV | 0
|  | POS12 : | [24 empty] | VV | 0
|  | A310 : 30,570 |  | 30.57 | [22 empty] | VV | 0
|  | A311 : 24,710 |  | 24.71 | [22 empty] | VV | 0
|  | A312 : 23,790 |  | 23.79 | [22 empty] | VV | 0
|  | A313 : 21,190 |  | 21.19 | [22 empty] | VV | 0
|  | A314 : 20,600 |  | 20.6 | [22 empty] | VV | 0
|  | A315 : 21,220 |  | 21.22 | [22 empty] | VV | 0
|  | A316 : 18,360 |  | 18.36 | [22 empty] | VV | 0
|  | A317 : 18,290 |  | 18.29 | [22 empty] | VV | 0
|  | A318 : 18,250 |  | 18.25 | [22 empty] | VV | 0
|  | A319 : 18,420 |  | 18.42 | [22 empty] | VV | 0
|  | A320 : 18,230 |  | 18.23 | [22 empty] | VV | 0
|  | A321 : 27,660 |  | 27.66 | [22 empty] | VV | 0
|  | A322 : 18,290 |  | 18.29 | [22 empty] | VV | 0
|  | A323 : 15,000 |  | 15 | [22 empty] | VV | 0
|  | A324 : 14,940 |  | 14.94 | [22 empty] | VV | 0
|  | A325 : 18,280 |  | 18.28 | [22 empty] | VV | 0
|  | A326 : 18,360 |  | 18.36 | [22 empty] | VV | 0
|  | A327 : 21,220 |  | 21.22 | [22 empty] | VV | 0
|  | A328 : 19,980 |  | 19.98 | [22 empty] | VV | 0
|  | A329 : 20,600 |  | 20.6 | [22 empty] | VV | 0
|  | A330 : 25,050 |  | 25.05 | [22 empty] | VV | 0
|  | A331 : 24,670 |  | 24.67 | [22 empty] | VV | 0
|  | A332 : 23,720 |  | 23.72 | [22 empty] | VV | 0
|  | A335 : 6,200 |  | 6.2 | [22 empty] | VV | 0
|  | A336 : 6,430 |  | 6.43 | [22 empty] | VV | 0
|  | Koeficient : 0,12 |  | 118.5672 | [22 empty] | VV | 4
418 | 28412232R | podlahovina PVC v rolích; l = 25 000 mm; tl. 3,20 mm; heterogenní; protiskluzná; oblast bytová, komerční | m2 | 471.1594 |  | 0 |  | 0 |  | 0 | 21 | 0 | 0.0024 | 1.13 | 0 | 0 | SPCM | RTS 20/ II | RTS 20/ I | 0 | 0 |  | Specifikace |  |  |  | POL3_
|  | viz. výkres půdorys 1NP : | [24 empty] | VV | 0
|  | PSCH : | [24 empty] | VV | 0
|  | A101-A301 : 19,000*3 |  | 57 | [22 empty] | VV | 0
|  | 1,800*9,960 |  | 17.928 | [22 empty] | VV | 0
|  | viz. výkres půdorys 2NP : | [24 empty] | VV | 0
|  | POS9 : | [24 empty] | VV | 0
|  | A202 : 30,500 |  | 30.5 | [22 empty] | VV | 0
|  | A203 : 31,900 |  | 31.9 | [22 empty] | VV | 0
|  | A205 : 8,550 |  | 8.55 | [22 empty] | VV | 0
|  | A209 : 31,660 |  | 31.66 | [22 empty] | VV | 0
|  | A234 : 2,840 |  | 2.84 | [22 empty] | VV | 0
|  | POS10 : | [24 empty] | VV | 0
|  | A202 : 11,000 |  | 11 | [22 empty] | VV | 0
|  | viz. výkres půdorys 3NP : | [24 empty] | VV | 0
|  | POS9 : | [24 empty] | VV | 0
|  | A302 : 27,100 |  | 27.1 | [22 empty] | VV | 0
|  | A303 : 31,840 |  | 31.84 | [22 empty] | VV | 0
|  | A305 : 8,470 |  | 8.47 | [22 empty] | VV | 0
|  | A309 : 31,660 |  | 31.66 | [22 empty] | VV | 0
|  | A334 : 2,840 |  | 2.84 | [22 empty] | VV | 0
|  | POS10 : | [24 empty] | VV | 0
|  | A302 : 11,000 |  | 11 | [22 empty] | VV | 0
|  | viz. výkres půdorys 4NP : | [24 empty] | VV | 0
|  | POS13 : | [24 empty] | VV | 0
|  | A402 : 34,010 |  | 34.01 | [22 empty] | VV | 0
|  | A403 : 28,330 |  | 28.33 | [22 empty] | VV | 0
|  | A405 : 8,550 |  | 8.55 | [22 empty] | VV | 0
|  | A409 : 31,660 |  | 31.66 | [22 empty] | VV | 0
|  | A416 : 2,840 |  | 2.84 | [22 empty] | VV | 0
|  | POS14 : | [24 empty] | VV | 0
|  | A402 : 11,000 |  | 11 | [22 empty] | VV | 0
|  | Koeficient : 0,12 |  | 50.4814 | [22 empty] | VV | 4
419 | 58556573R | hmota penetrační disperzní; probarvená; zvýšení přilnavosti, úprava savosti podkladu; pro interiér i exteriér; tekutá | kg | 349.8566 |  | 0 |  | 0 |  | 0 | 21 | 0 | 0.001 | 0.35 | 0 | 0 | SPCM | RTS 20/ II | RTS 20/ I | 0 | 0 |  | Specifikace |  |  |  | POL3_
|  | Odkaz na mn. položky pořadí 404 : 1943,64800*0,18 |  | 349.8566 | [22 empty] | VV | 5
420 | 58581981R | malta opravná k vyrovnání podkladů; max. tl. vrstvy 20 mm; cementová; pro interier i exterier; doba vytvrzení 2 hod | kg | 8829.744 |  | 0 |  | 0 |  | 0 | 21 | 0 | 0.001 | 8.83 | 0 | 0 | SPCM | RTS 20/ II | RTS 20/ I | 0 | 0 |  | Specifikace |  |  |  | POL3_
|  | viz. výkres půdorys 2NP : | [24 empty] | VV | 0
|  | Začátek provozního součtu | [24 empty] | VV
|  | POS9 : | [24 empty] | VV | 2
|  | A202 : 30,500 |  | 30.5 | [22 empty] | VV | 2
|  | A203 : 31,900 |  | 31.9 | [22 empty] | VV | 2
|  | A205 : 8,550 |  | 8.55 | [22 empty] | VV | 2
|  | A209 : 31,660 |  | 31.66 | [22 empty] | VV | 2
|  | A234 : 2,840 |  | 2.84 | [22 empty] | VV | 2
|  | POS10 : | [24 empty] | VV | 2
|  | A202 : 11,000 |  | 11 | [22 empty] | VV | 2
|  | POS12 : | [24 empty] | VV | 2
|  | A210 : 30,570 |  | 30.57 | [22 empty] | VV | 2
|  | A211 : 24,710 |  | 24.71 | [22 empty] | VV | 2
|  | A212 : 23,790 |  | 23.79 | [22 empty] | VV | 2
|  | A213 : 21,190 |  | 21.19 | [22 empty] | VV | 2
|  | A214 : 20,600 |  | 20.6 | [22 empty] | VV | 2
|  | A215 : 21,220 |  | 21.22 | [22 empty] | VV | 2
|  | A216 : 18,360 |  | 18.36 | [22 empty] | VV | 2
|  | A217 : 18,290 |  | 18.29 | [22 empty] | VV | 2
|  | A218 : 18,250 |  | 18.25 | [22 empty] | VV | 2
|  | A219 : 18,420 |  | 18.42 | [22 empty] | VV | 2
|  | A220 : 18,230 |  | 18.23 | [22 empty] | VV | 2
|  | A221 : 27,660 |  | 27.66 | [22 empty] | VV | 2
|  | A222 : 18,290 |  | 18.29 | [22 empty] | VV | 2
|  | A223 : 15,000 |  | 15 | [22 empty] | VV | 2
|  | A224 : 14,940 |  | 14.94 | [22 empty] | VV | 2
|  | A225 : 18,280 |  | 18.28 | [22 empty] | VV | 2
|  | A226 : 18,360 |  | 18.36 | [22 empty] | VV | 2
|  | A227 : 21,220 |  | 21.22 | [22 empty] | VV | 2
|  | A228 : 19,980 |  | 19.98 | [22 empty] | VV | 2
|  | A229 : 20,600 |  | 20.6 | [22 empty] | VV | 2
|  | A230 : 25,050 |  | 25.05 | [22 empty] | VV | 2
|  | A231 : 24,670 |  | 24.67 | [22 empty] | VV | 2
|  | A232 : 23,720 |  | 23.72 | [22 empty] | VV | 2
|  | A235 : 6,200 |  | 6.2 | [22 empty] | VV | 2
|  | A236 : 6,430 |  | 6.43 | [22 empty] | VV | 2
|  | Mezisoučet |  | 610.48 | [22 empty] | VV | 3
|  | Konec provozního součtu | [24 empty] | VV
|  | 610,4800*1,600*3 |  | 2930.304 | [22 empty] | VV | 0
|  | viz. výkres půdorys 3NP : | [24 empty] | VV | 0
|  | Začátek provozního součtu | [24 empty] | VV
|  | POS9 : | [24 empty] | VV | 2
|  | A302 : 27,100 |  | 27.1 | [22 empty] | VV | 2
|  | A303 : 31,840 |  | 31.84 | [22 empty] | VV | 2
|  | A305 : 8,470 |  | 8.47 | [22 empty] | VV | 2
|  | A309 : 31,660 |  | 31.66 | [22 empty] | VV | 2
|  | A334 : 2,840 |  | 2.84 | [22 empty] | VV | 2
|  | POS10 : | [24 empty] | VV | 2
|  | A302 : 11,000 |  | 11 | [22 empty] | VV | 2
|  | POS12 : | [24 empty] | VV | 2
|  | A310 : 30,570 |  | 30.57 | [22 empty] | VV | 2
|  | A311 : 24,710 |  | 24.71 | [22 empty] | VV | 2
|  | A312 : 23,790 |  | 23.79 | [22 empty] | VV | 2
|  | A313 : 21,190 |  | 21.19 | [22 empty] | VV | 2
|  | A314 : 20,600 |  | 20.6 | [22 empty] | VV | 2
|  | A315 : 21,220 |  | 21.22 | [22 empty] | VV | 2
|  | A316 : 18,360 |  | 18.36 | [22 empty] | VV | 2
|  | A317 : 18,290 |  | 18.29 | [22 empty] | VV | 2
|  | A318 : 18,250 |  | 18.25 | [22 empty] | VV | 2
|  | A319 : 18,420 |  | 18.42 | [22 empty] | VV | 2
|  | A320 : 18,230 |  | 18.23 | [22 empty] | VV | 2
|  | A321 : 27,660 |  | 27.66 | [22 empty] | VV | 2
|  | A322 : 18,290 |  | 18.29 | [22 empty] | VV | 2
|  | A323 : 15,000 |  | 15 | [22 empty] | VV | 2
|  | A324 : 14,940 |  | 14.94 | [22 empty] | VV | 2
|  | A325 : 18,280 |  | 18.28 | [22 empty] | VV | 2
|  | A326 : 18,360 |  | 18.36 | [22 empty] | VV | 2
|  | A327 : 21,220 |  | 21.22 | [22 empty] | VV | 2
|  | A328 : 19,980 |  | 19.98 | [22 empty] | VV | 2
|  | A329 : 20,600 |  | 20.6 | [22 empty] | VV | 2
|  | A330 : 25,050 |  | 25.05 | [22 empty] | VV | 2
|  | A331 : 24,670 |  | 24.67 | [22 empty] | VV | 2
|  | A332 : 23,720 |  | 23.72 | [22 empty] | VV | 2
|  | A335 : 6,200 |  | 6.2 | [22 empty] | VV | 2
|  | A336 : 6,430 |  | 6.43 | [22 empty] | VV | 2
|  | Mezisoučet |  | 606.94 | [22 empty] | VV | 3
|  | Konec provozního součtu | [24 empty] | VV
|  | 606,9400*1,600*3 |  | 2913.312 | [22 empty] | VV | 0
|  | viz. výkres půdorys 4NP : | [24 empty] | VV | 0
|  | Začátek provozního součtu | [24 empty] | VV
|  | POS13 : | [24 empty] | VV | 2
|  | A402 : 34,010 |  | 34.01 | [22 empty] | VV | 2
|  | A403 : 28,330 |  | 28.33 | [22 empty] | VV | 2
|  | A405 : 8,550 |  | 8.55 | [22 empty] | VV | 2
|  | A409 : 31,660 |  | 31.66 | [22 empty] | VV | 2
|  | A416 : 2,840 |  | 2.84 | [22 empty] | VV | 2
|  | POS14 : | [24 empty] | VV | 2
|  | A402 : 11,000 |  | 11 | [22 empty] | VV | 2
|  | POS15 : | [24 empty] | VV | 2
|  | A410 : 130,340 |  | 130.34 | [22 empty] | VV | 2
|  | A411 : 87,310 |  | 87.31 | [22 empty] | VV | 2
|  | A412 : 84,310 |  | 84.31 | [22 empty] | VV | 2
|  | A413 : 87,220 |  | 87.22 | [22 empty] | VV | 2
|  | A414 : 116,540 |  | 116.54 | [22 empty] | VV | 2
|  | Mezisoučet |  | 622.11 | [22 empty] | VV | 3
|  | Konec provozního součtu | [24 empty] | VV
|  | 622,1100*1,600*3 |  | 2986.128 | [22 empty] | VV | 0
421 | 776R102 | Dielektrický koberec tl. 5 mm dle výběru investora - dodávka | m2 | 32.6928 |  | 0 |  | 0 |  | 0 | 21 | 0 | 0 | 0 | 0 | 0 |  | Vlastní | Indiv | 0 | 0 |  | Specifikace |  |  |  | POL3_
|  | Odkaz na mn. položky pořadí 411 : 29,19000 |  | 29.19 | [22 empty] | VV | 5
|  | Koeficient : 0,12 |  | 3.5028 | [22 empty] | VV | 4
422 | 776R103 | Koberec vysokozátěžový tl. 5 mm - dodávka | m2 | 595.0476 |  | 0 |  | 0 |  | 0 | 21 | 0 | 0.00104 | 0.62 | 0 | 0 |  | Vlastní | Indiv | 0 | 0 |  | Specifikace |  |  |  | POL3_
|  | Odkaz na mn. položky pořadí 410 : 505,72000 |  | 505.72 | [22 empty] | VV | 5
|  | sokl : | [24 empty] | VV | 0
|  | Odkaz na mn. položky pořadí 406 : 255,72500*0,1 |  | 25.5725 | [22 empty] | VV | 5
|  | Koeficient : 0,12 |  | 63.7551 | [22 empty] | VV | 4
423 | 998776103R00 | Přesun hmot pro podlahy povlakové v objektech výšky do 24 m | t | 14.7662 |  | 0 |  | 0 |  | 0 | 21 | 0 | 0 | 0 | 0 | 0 | 800-775 | RTS 20/ II | RTS 20/ I | 1.114 | 16.45 |  | Přesun hmot |  |  |  | POL7_
|  | vodorovně do 50 m | [24 empty] | SPI
Díl: | 777 | Podlahy ze syntetických hmot |  |  |  | 0 |  | 0 |  | 0 |  | 0 |  | 1.5 |  | 0 |  |  |  |  | 140 | [5 empty] | DIL
424 | 777101101R00 | Příprava podkladu vysávání podlah průmyslovým vysavačem | m2 | 2998.64 |  | 0 |  | 0 |  | 0 | 21 | 0 | 0 | 0 | 0 | 0 | 800-773 | RTS 20/ II | RTS 20/ I | 0.016 | 47.98 |  | Práce |  |  |  | POL1_
|  | Odkaz na mn. položky pořadí 421 : 2998,64000 |  | 2998.64 | [22 empty] | VV | 5
425 | 777695113R00 | Nátěry akrylátové podlah betonových, 1 x | m2 | 2998.64 |  | 0 |  | 0 |  | 0 | 21 | 0 | 0.0005 | 1.5 | 0 | 0 | 800-773 | RTS 20/ II | RTS 20/ I | 0.03 | 89.96 |  | Práce |  |  |  | POL1_
|  | viz. výkres půdorys 2PP : | [24 empty] | VV | 0
|  | POT1 : | [24 empty] | VV | 0
|  | A0006 : 30,550 |  | 30.55 | [22 empty] | VV | 0
|  | A0009 : 14,820 |  | 14.82 | [22 empty] | VV | 0
|  | A0010 : 14,820 |  | 14.82 | [22 empty] | VV | 0
|  | A0011 : 14,820 |  | 14.82 | [22 empty] | VV | 0
|  | A0016 : 6,160 |  | 6.16 | [22 empty] | VV | 0
|  | A0017 : 4,640 |  | 4.64 | [22 empty] | VV | 0
|  | POT2 : | [24 empty] | VV | 0
|  | A0012 : 7,800 |  | 7.8 | [22 empty] | VV | 0
|  | A0013 : 1,080 |  | 1.08 | [22 empty] | VV | 0
|  | A0014 : 1,040 |  | 1.04 | [22 empty] | VV | 0
|  | A0018 : 4,970 |  | 4.97 | [22 empty] | VV | 0
|  | POT3 : | [24 empty] | VV | 0
|  | A0007 : 14,610 |  | 14.61 | [22 empty] | VV | 0
|  | A0008 : 14,580 |  | 14.58 | [22 empty] | VV | 0
|  | viz. výkres půdorys 1PP : | [24 empty] | VV | 0
|  | POS1 : | [24 empty] | VV | 0
|  | A001 : 13,280 |  | 13.28 | [22 empty] | VV | 0
|  | A005 : 2,610 |  | 2.61 | [22 empty] | VV | 0
|  | POS2 : | [24 empty] | VV | 0
|  | A003 : 199,240 |  | 199.24 | [22 empty] | VV | 0
|  | A003a : 2,650 |  | 2.65 | [22 empty] | VV | 0
|  | A003b : 6,050 |  | 6.05 | [22 empty] | VV | 0
|  | A003c : 2,330 |  | 2.33 | [22 empty] | VV | 0
|  | A004 : 40,090 |  | 40.09 | [22 empty] | VV | 0
|  | A004a : 4,330 |  | 4.33 | [22 empty] | VV | 0
|  | A004b : 2,830 |  | 2.83 | [22 empty] | VV | 0
|  | viz. výkres půdorys 1NP : | [24 empty] | VV | 0
|  | POS4 : | [24 empty] | VV | 0
|  | A106 : 36,150 |  | 36.15 | [22 empty] | VV | 0
|  | A107 : 13,140 |  | 13.14 | [22 empty] | VV | 0
|  | POS5 : | [24 empty] | VV | 0
|  | A106 : 10,600 |  | 10.6 | [22 empty] | VV | 0
|  | POS7 : | [24 empty] | VV | 0
|  | A103 : 8,370 |  | 8.37 | [22 empty] | VV | 0
|  | A105 : 4,190 |  | 4.19 | [22 empty] | VV | 0
|  | A108 : 2,280 |  | 2.28 | [22 empty] | VV | 0
|  | POS8 : | [24 empty] | VV | 0
|  | A109 : 63,530 |  | 63.53 | [22 empty] | VV | 0
|  | A109a : 54,820 |  | 54.82 | [22 empty] | VV | 0
|  | A109b : 10,000 |  | 10 | [22 empty] | VV | 0
|  | A109c : 15,670 |  | 15.67 | [22 empty] | VV | 0
|  | A109d : 13,740 |  | 13.74 | [22 empty] | VV | 0
|  | A109e : 6,920 |  | 6.92 | [22 empty] | VV | 0
|  | A109f : 21,370 |  | 21.37 | [22 empty] | VV | 0
|  | A109g : 16,550 |  | 16.55 | [22 empty] | VV | 0
|  | A109h : 2,650 |  | 2.65 | [22 empty] | VV | 0
|  | A109i : 1,970 |  | 1.97 | [22 empty] | VV | 0
|  | A109j : 1,970 |  | 1.97 | [22 empty] | VV | 0
|  | A109k : 1,900 |  | 1.9 | [22 empty] | VV | 0
|  | A110 : 69,100 |  | 69.1 | [22 empty] | VV | 0
|  | A111 : 238,130 |  | 238.13 | [22 empty] | VV | 0
|  | A111a : 2,730 |  | 2.73 | [22 empty] | VV | 0
|  | A111b : 1,780 |  | 1.78 | [22 empty] | VV | 0
|  | A111c : 9,120 |  | 9.12 | [22 empty] | VV | 0
|  | A111d : 1,700 |  | 1.7 | [22 empty] | VV | 0
|  | A112 : 60,050 |  | 60.05 | [22 empty] | VV | 0
|  | viz. výkres půdorys 2NP : | [24 empty] | VV | 0
|  | POS9 : | [24 empty] | VV | 0
|  | A202 : 30,500 |  | 30.5 | [22 empty] | VV | 0
|  | A203 : 31,900 |  | 31.9 | [22 empty] | VV | 0
|  | A205 : 8,550 |  | 8.55 | [22 empty] | VV | 0
|  | A209 : 31,660 |  | 31.66 | [22 empty] | VV | 0
|  | A234 : 2,840 |  | 2.84 | [22 empty] | VV | 0
|  | POS10 : | [24 empty] | VV | 0
|  | A202 : 11,000 |  | 11 | [22 empty] | VV | 0
|  | POS11 : | [24 empty] | VV | 0
|  | A206a : 4,100 |  | 4.1 | [22 empty] | VV | 0
|  | A206b : 8,490 |  | 8.49 | [22 empty] | VV | 0
|  | A207a : 9,110 |  | 9.11 | [22 empty] | VV | 0
|  | A207b : 4,560 |  | 4.56 | [22 empty] | VV | 0
|  | A208 : 1,630 |  | 1.63 | [22 empty] | VV | 0
|  | POS12 : | [24 empty] | VV | 0
|  | A210 : 30,570 |  | 30.57 | [22 empty] | VV | 0
|  | A211 : 24,710 |  | 24.71 | [22 empty] | VV | 0
|  | A212 : 23,790 |  | 23.79 | [22 empty] | VV | 0
|  | A213 : 21,190 |  | 21.19 | [22 empty] | VV | 0
|  | A214 : 20,600 |  | 20.6 | [22 empty] | VV | 0
|  | A215 : 21,220 |  | 21.22 | [22 empty] | VV | 0
|  | A216 : 18,360 |  | 18.36 | [22 empty] | VV | 0
|  | A217 : 18,290 |  | 18.29 | [22 empty] | VV | 0
|  | A218 : 18,250 |  | 18.25 | [22 empty] | VV | 0
|  | A219 : 18,420 |  | 18.42 | [22 empty] | VV | 0
|  | A220 : 18,230 |  | 18.23 | [22 empty] | VV | 0
|  | A221 : 27,660 |  | 27.66 | [22 empty] | VV | 0
|  | A222 : 18,290 |  | 18.29 | [22 empty] | VV | 0
|  | A223 : 15,000 |  | 15 | [22 empty] | VV | 0
|  | A224 : 14,940 |  | 14.94 | [22 empty] | VV | 0
|  | A225 : 18,280 |  | 18.28 | [22 empty] | VV | 0
|  | A226 : 18,360 |  | 18.36 | [22 empty] | VV | 0
|  | A227 : 21,220 |  | 21.22 | [22 empty] | VV | 0
|  | A228 : 19,980 |  | 19.98 | [22 empty] | VV | 0
|  | A229 : 20,600 |  | 20.6 | [22 empty] | VV | 0
|  | A230 : 25,050 |  | 25.05 | [22 empty] | VV | 0
|  | A231 : 24,670 |  | 24.67 | [22 empty] | VV | 0
|  | A232 : 23,720 |  | 23.72 | [22 empty] | VV | 0
|  | A235 : 6,200 |  | 6.2 | [22 empty] | VV | 0
|  | A236 : 6,430 |  | 6.43 | [22 empty] | VV | 0
|  | viz. výkres půdorys 3NP : | [24 empty] | VV | 0
|  | POS9 : | [24 empty] | VV | 0
|  | A302 : 27,100 |  | 27.1 | [22 empty] | VV | 0
|  | A303 : 31,840 |  | 31.84 | [22 empty] | VV | 0
|  | A305 : 8,470 |  | 8.47 | [22 empty] | VV | 0
|  | A309 : 31,660 |  | 31.66 | [22 empty] | VV | 0
|  | A334 : 2,840 |  | 2.84 | [22 empty] | VV | 0
|  | POS10 : | [24 empty] | VV | 0
|  | A302 : 11,000 |  | 11 | [22 empty] | VV | 0
|  | POS11 : | [24 empty] | VV | 0
|  | A306a : 4,100 |  | 4.1 | [22 empty] | VV | 0
|  | A306b : 8,490 |  | 8.49 | [22 empty] | VV | 0
|  | A307a : 9,110 |  | 9.11 | [22 empty] | VV | 0
|  | A307b : 4,560 |  | 4.56 | [22 empty] | VV | 0
|  | A308 : 1,630 |  | 1.63 | [22 empty] | VV | 0
|  | A337 : 3,710 |  | 3.71 | [22 empty] | VV | 0
|  | POS12 : | [24 empty] | VV | 0
|  | A310 : 30,570 |  | 30.57 | [22 empty] | VV | 0
|  | A311 : 24,710 |  | 24.71 | [22 empty] | VV | 0
|  | A312 : 23,790 |  | 23.79 | [22 empty] | VV | 0
|  | A313 : 21,190 |  | 21.19 | [22 empty] | VV | 0
|  | A314 : 20,600 |  | 20.6 | [22 empty] | VV | 0
|  | A315 : 21,220 |  | 21.22 | [22 empty] | VV | 0
|  | A316 : 18,360 |  | 18.36 | [22 empty] | VV | 0
|  | A317 : 18,290 |  | 18.29 | [22 empty] | VV | 0
|  | A318 : 18,250 |  | 18.25 | [22 empty] | VV | 0
|  | A319 : 18,420 |  | 18.42 | [22 empty] | VV | 0
|  | A320 : 18,230 |  | 18.23 | [22 empty] | VV | 0
|  | A321 : 27,660 |  | 27.66 | [22 empty] | VV | 0
|  | A322 : 18,290 |  | 18.29 | [22 empty] | VV | 0
|  | A323 : 15,000 |  | 15 | [22 empty] | VV | 0
|  | A324 : 14,940 |  | 14.94 | [22 empty] | VV | 0
|  | A325 : 18,280 |  | 18.28 | [22 empty] | VV | 0
|  | A326 : 18,360 |  | 18.36 | [22 empty] | VV | 0
|  | A327 : 21,220 |  | 21.22 | [22 empty] | VV | 0
|  | A328 : 19,980 |  | 19.98 | [22 empty] | VV | 0
|  | A329 : 20,600 |  | 20.6 | [22 empty] | VV | 0
|  | A330 : 25,050 |  | 25.05 | [22 empty] | VV | 0
|  | A331 : 24,670 |  | 24.67 | [22 empty] | VV | 0
|  | A332 : 23,720 |  | 23.72 | [22 empty] | VV | 0
|  | A335 : 6,200 |  | 6.2 | [22 empty] | VV | 0
|  | A336 : 6,430 |  | 6.43 | [22 empty] | VV | 0
|  | viz. výkres půdorys 4NP : | [24 empty] | VV | 0
|  | POS13 : | [24 empty] | VV | 0
|  | A402 : 34,010 |  | 34.01 | [22 empty] | VV | 0
|  | A403 : 28,330 |  | 28.33 | [22 empty] | VV | 0
|  | A405 : 8,550 |  | 8.55 | [22 empty] | VV | 0
|  | A409 : 31,660 |  | 31.66 | [22 empty] | VV | 0
|  | A416 : 2,840 |  | 2.84 | [22 empty] | VV | 0
|  | POS14 : | [24 empty] | VV | 0
|  | A402 : 11,000 |  | 11 | [22 empty] | VV | 0
|  | POS15 : | [24 empty] | VV | 0
|  | A410 : 130,340 |  | 130.34 | [22 empty] | VV | 0
|  | A411 : 87,310 |  | 87.31 | [22 empty] | VV | 0
|  | A412 : 84,310 |  | 84.31 | [22 empty] | VV | 0
|  | A413 : 87,220 |  | 87.22 | [22 empty] | VV | 0
|  | A414 : 116,540 |  | 116.54 | [22 empty] | VV | 0
|  | POS16 : | [24 empty] | VV | 0
|  | A406a : 4,100 |  | 4.1 | [22 empty] | VV | 0
|  | A406b : 8,490 |  | 8.49 | [22 empty] | VV | 0
|  | A407a : 9,110 |  | 9.11 | [22 empty] | VV | 0
|  | A407b : 4,560 |  | 4.56 | [22 empty] | VV | 0
|  | A408 : 1,630 |  | 1.63 | [22 empty] | VV | 0
426 | 777R001 | D+M polyuretanová vícevrstvá stěrka opatřená povrchovou PU úpravou, korundovým protiskluzným vsypem, tl. 5 mm | m2 | 167.441 |  | 0 |  | 0 |  | 0 | 21 | 0 | 0 | 0 | 0 | 0 |  | Vlastní | Indiv | 0 | 0 |  | Práce |  |  |  | POL1_
|  | Včetně systémové penetrace. | [24 empty] | POP
|  | viz. výkres půdorys 1PP : | [24 empty] | VV | 0
|  | POE1 : | [24 empty] | VV | 0
|  | A006 : 9,665+16,360*3 |  | 58.745 | [22 empty] | VV | 0
|  | -0,240*3,200*3 |  | -2.304 | [22 empty] | VV | 0
|  | viz. výkres půdorys 1NP : | [24 empty] | VV | 0
|  | POE3 : | [24 empty] | VV | 0
|  | A115 : 111,000 |  | 111 | [22 empty] | VV | 0
427 | 998777103R00 | Přesun hmot pro podlahy syntetické v objektech výšky do 24 m | t | 1.4993 |  | 0 |  | 0 |  | 0 | 21 | 0 | 0 | 0 | 0 | 0 | 800-773 | RTS 20/ II | RTS 20/ I | 1.375 | 2.06 |  | Přesun hmot |  |  |  | POL7_
|  | 50 m vodorovně | [24 empty] | SPI
Díl: | 781 | Obklady keramické |  |  |  | 0 |  | 0 |  | 0 |  | 0 |  | 3.49 |  | 0 |  |  |  |  | 638.8 | [5 empty] | DIL
428 | 781101210R00 | Příprava podkladu pod obklady penetrace podkladu pod obklady | m2 | 533.4301 |  | 0 |  | 0 |  | 0 | 21 | 0 | 0.00021 | 0.11 | 0 | 0 | 800-771 | RTS 20/ II | RTS 20/ I | 0.05 | 26.67 |  | Práce |  |  |  | POL1_
|  | včetně dodávky materiálu. | [24 empty] | POP
|  | Odkaz na mn. položky pořadí 425 : 533,43010 |  | 533.4301 | [22 empty] | VV | 5
429 | 781475116R00 | Montáž obkladů vnitřních z dlaždic keramických kladených do tmele 300 x 300 mm, , kladených do flexibilního tmele | m2 | 533.4301 |  | 0 |  | 0 |  | 0 | 21 | 0 | 0.00524 | 2.8 | 0 | 0 | 800-771 | RTS 20/ II | RTS 20/ I | 0.9584 | 511.24 |  | Práce |  |  |  | POL1_
|  | viz. výkres půdorys 2PP : | [24 empty] | VV | 0
|  | A0003 : (1,950+1,425)*2*2,500 |  | 16.875 | [22 empty] | VV | 0
|  | -0,800*1,970 |  | -1.576 | [22 empty] | VV | 0
|  | A0012 : 1,200*1,500 |  | 1.8 | [22 empty] | VV | 0
|  | A0013 : (1,200+1,200)*2*2,050 |  | 9.84 | [22 empty] | VV | 0
|  | -0,700*1,970 |  | -1.379 | [22 empty] | VV | 0
|  | A0014 : (1,150+1,200)*2*2,050 |  | 9.635 | [22 empty] | VV | 0
|  | -0,700*1,970 |  | -1.379 | [22 empty] | VV | 0
|  | viz. výkres půdorys 1PP : | [24 empty] | VV | 0
|  | A003a : (1,730+2,820)*2*2,050 |  | 18.655 | [22 empty] | VV | 0
|  | -0,600*1,970 |  | -1.182 | [22 empty] | VV | 0
|  | -0,800*1,970*2 |  | -3.152 | [22 empty] | VV | 0
|  | A003b : (3,474+2,025)*2*2,050 |  | 22.5459 | [22 empty] | VV | 0
|  | -0,800*1,970 |  | -1.576 | [22 empty] | VV | 0
|  | A003c : (1,694+1,373)*2*2,050 |  | 12.5747 | [22 empty] | VV | 0
|  | -0,600*1,970 |  | -1.182 | [22 empty] | VV | 0
|  | A004a : (1,800+2,255)*2*2,050 |  | 16.6255 | [22 empty] | VV | 0
|  | -0,700*1,970*2 |  | -2.758 | [22 empty] | VV | 0
|  | -0,800*1,970 |  | -1.576 | [22 empty] | VV | 0
|  | A004b : (1,800+1,570)*2*2,050 |  | 13.817 | [22 empty] | VV | 0
|  | -0,700*1,970*2 |  | -2.758 | [22 empty] | VV | 0
|  | viz. výkres půdorys 1NP : | [24 empty] | VV | 0
|  | A105 : (1,950+2,150)*2*2,050 |  | 16.81 | [22 empty] | VV | 0
|  | -0,800*1,970 |  | -1.576 | [22 empty] | VV | 0
|  | A111a : (1,620+1,600)*2*2,050 |  | 13.202 | [22 empty] | VV | 0
|  | -0,700*1,970*3 |  | -4.137 | [22 empty] | VV | 0
|  | A111b : (1,620+1,050)*2*2,050 |  | 10.947 | [22 empty] | VV | 0
|  | -0,700*1,970 |  | -1.379 | [22 empty] | VV | 0
|  | A111d : (1,620+1,050)*2*2,050 |  | 10.947 | [22 empty] | VV | 0
|  | -0,700*1,970 |  | -1.379 | [22 empty] | VV | 0
|  | viz. výkres půdorys 2NP : | [24 empty] | VV | 0
|  | A206a : (1,950+2,100)*2*2,050 |  | 16.605 | [22 empty] | VV | 0
|  | -0,800*1,970*2 |  | -3.152 | [22 empty] | VV | 0
|  | A206b : (1,800+4,650)*2*2,050 |  | 26.445 | [22 empty] | VV | 0
|  | -0,800*1,970 |  | -1.576 | [22 empty] | VV | 0
|  | A207a : 15,460*2,050 |  | 31.693 | [22 empty] | VV | 0
|  | -0,600*1,970 |  | -1.182 | [22 empty] | VV | 0
|  | -0,700*1,970 |  | -1.379 | [22 empty] | VV | 0
|  | -0,800*1,970 |  | -1.576 | [22 empty] | VV | 0
|  | A207b : (1,660+2,750)*2*2,050 |  | 18.081 | [22 empty] | VV | 0
|  | -0,700*1,970 |  | -1.379 | [22 empty] | VV | 0
|  | A208 : (1,660+1,050)*2*2,050 |  | 11.111 | [22 empty] | VV | 0
|  | -0,600*1,970 |  | -1.182 | [22 empty] | VV | 0
|  | A210 : 1,500*1,600 |  | 2.4 | [22 empty] | VV | 0
|  | A211 : 1,500*1,600 |  | 2.4 | [22 empty] | VV | 0
|  | A213 : 1,500*1,600 |  | 2.4 | [22 empty] | VV | 0
|  | A214 : 1,500*1,600 |  | 2.4 | [22 empty] | VV | 0
|  | A215 : 1,500*1,600 |  | 2.4 | [22 empty] | VV | 0
|  | A216 : 1,500*1,600 |  | 2.4 | [22 empty] | VV | 0
|  | A217 : 1,500*1,600 |  | 2.4 | [22 empty] | VV | 0
|  | A218 : 1,500*1,600 |  | 2.4 | [22 empty] | VV | 0
|  | A219 : 1,500*1,600 |  | 2.4 | [22 empty] | VV | 0
|  | A220 : 1,500*1,600 |  | 2.4 | [22 empty] | VV | 0
|  | A222 : 1,500*1,600 |  | 2.4 | [22 empty] | VV | 0
|  | A223 : 1,500*1,600 |  | 2.4 | [22 empty] | VV | 0
|  | A224 : 1,500*1,600 |  | 2.4 | [22 empty] | VV | 0
|  | A225 : 1,500*1,600 |  | 2.4 | [22 empty] | VV | 0
|  | A226 : 1,500*1,600 |  | 2.4 | [22 empty] | VV | 0
|  | A227 : 1,500*1,600 |  | 2.4 | [22 empty] | VV | 0
|  | A228 : 1,500*1,600 |  | 2.4 | [22 empty] | VV | 0
|  | A229 : 1,500*1,600 |  | 2.4 | [22 empty] | VV | 0
|  | A231 : 1,500*1,600 |  | 2.4 | [22 empty] | VV | 0
|  | A232 : 1,500*1,600 |  | 2.4 | [22 empty] | VV | 0
|  | viz. výkres půdorys 3NP : | [24 empty] | VV | 0
|  | A306a : (1,950+2,100)*2*2,050 |  | 16.605 | [22 empty] | VV | 0
|  | -0,800*1,970*2 |  | -3.152 | [22 empty] | VV | 0
|  | A306b : (1,800+4,650)*2*2,050 |  | 26.445 | [22 empty] | VV | 0
|  | -0,800*1,970 |  | -1.576 | [22 empty] | VV | 0
|  | A307a : 15,460*2,050 |  | 31.693 | [22 empty] | VV | 0
|  | -0,600*1,970 |  | -1.182 | [22 empty] | VV | 0
|  | -0,700*1,970 |  | -1.379 | [22 empty] | VV | 0
|  | -0,800*1,970 |  | -1.576 | [22 empty] | VV | 0
|  | A307b : (1,660+2,750)*2*2,050 |  | 18.081 | [22 empty] | VV | 0
|  | -0,700*1,970 |  | -1.379 | [22 empty] | VV | 0
|  | A308 : (1,660+1,050)*2*2,050 |  | 11.111 | [22 empty] | VV | 0
|  | -0,600*1,970 |  | -1.182 | [22 empty] | VV | 0
|  | A310 : 1,500*1,600 |  | 2.4 | [22 empty] | VV | 0
|  | A311 : 1,500*1,600 |  | 2.4 | [22 empty] | VV | 0
|  | A313 : 1,500*1,600 |  | 2.4 | [22 empty] | VV | 0
|  | A314 : 1,500*1,600 |  | 2.4 | [22 empty] | VV | 0
|  | A315 : 1,500*1,600 |  | 2.4 | [22 empty] | VV | 0
|  | A316 : 1,500*1,600 |  | 2.4 | [22 empty] | VV | 0
|  | A317 : 1,500*1,600 |  | 2.4 | [22 empty] | VV | 0
|  | A318 : 1,500*1,600 |  | 2.4 | [22 empty] | VV | 0
|  | A319 : 1,500*1,600 |  | 2.4 | [22 empty] | VV | 0
|  | A320 : 1,500*1,600 |  | 2.4 | [22 empty] | VV | 0
|  | A322 : 1,500*1,600 |  | 2.4 | [22 empty] | VV | 0
|  | A323 : 1,500*1,600 |  | 2.4 | [22 empty] | VV | 0
|  | A324 : 1,500*1,600 |  | 2.4 | [22 empty] | VV | 0
|  | A325 : 1,500*1,600 |  | 2.4 | [22 empty] | VV | 0
|  | A326 : 1,500*1,600 |  | 2.4 | [22 empty] | VV | 0
|  | A327 : 1,500*1,600 |  | 2.4 | [22 empty] | VV | 0
|  | A328 : 1,500*1,600 |  | 2.4 | [22 empty] | VV | 0
|  | A329 : 1,500*1,600 |  | 2.4 | [22 empty] | VV | 0
|  | A331 : 1,500*1,600 |  | 2.4 | [22 empty] | VV | 0
|  | A332 : 1,500*1,600 |  | 2.4 | [22 empty] | VV | 0
|  | A337 : (2,150+1,800)*2*2,050 |  | 16.195 | [22 empty] | VV | 0
|  | -0,900*1,970 |  | -1.773 | [22 empty] | VV | 0
|  | viz. výkres půdorys 4NP : | [24 empty] | VV | 0
|  | A406a : (1,950+2,000)*2*2,050 |  | 16.195 | [22 empty] | VV | 0
|  | -0,800*1,970*2 |  | -3.152 | [22 empty] | VV | 0
|  | A406b : (1,700+4,650)*2*2,050 |  | 26.035 | [22 empty] | VV | 0
|  | -0,800*1,970 |  | -1.576 | [22 empty] | VV | 0
|  | A407a : (1,790+5,400+0,450)*2*2,050 |  | 31.324 | [22 empty] | VV | 0
|  | -0,600*1,970 |  | -1.182 | [22 empty] | VV | 0
|  | -0,700*1,970 |  | -1.379 | [22 empty] | VV | 0
|  | -0,800*1,970 |  | -1.576 | [22 empty] | VV | 0
|  | A407b : (1,660+2,600)*2*2,050 |  | 17.466 | [22 empty] | VV | 0
|  | -0,700*1,970 |  | -1.379 | [22 empty] | VV | 0
|  | A408 : (1,660+1,050)*2*2,050 |  | 11.111 | [22 empty] | VV | 0
|  | -0,600*1,970 |  | -1.182 | [22 empty] | VV | 0
430 | 781479705R00 | Montáž obkladů vnitřních z dlaždic keramických Příplatky k položkám montáže obkladů vnitřních stěn z dlaždic keramických příplatek za spárovací hmotu - plošně | m2 | 533.4301 |  | 0 |  | 0 |  | 0 | 21 | 0 | 0.0009 | 0.48 | 0 | 0 | 800-771 | RTS 20/ II | RTS 20/ I | 0 | 0 |  | Práce |  |  |  | POL1_
|  | Odkaz na mn. položky pořadí 425 : 533,43010 |  | 533.4301 | [22 empty] | VV | 5
431 | 781479711R00 | Montáž obkladů vnitřních z dlaždic keramických Příplatky k položkám montáže obkladů vnitřních stěn z dlaždic keramických příplatek k obkladu stěn keram.,za plochu do 10 m2 | m2 | 170.705 |  | 0 |  | 0 |  | 0 | 21 | 0 | 0 | 0 | 0 | 0 | 800-771 | RTS 20/ II | RTS 20/ I | 0.13 | 22.19 |  | Práce |  |  |  | POL1_
|  | viz. výkres půdorys 2PP : | [24 empty] | VV | 0
|  | A0013 : (1,200+1,200)*2*2,050 |  | 9.84 | [22 empty] | VV | 0
|  | -0,700*1,970 |  | -1.379 | [22 empty] | VV | 0
|  | A0014 : (1,150+1,200)*2*2,050 |  | 9.635 | [22 empty] | VV | 0
|  | -0,700*1,970 |  | -1.379 | [22 empty] | VV | 0
|  | viz. výkres půdorys 1NP : | [24 empty] | VV | 0
|  | A111a : (1,620+1,600)*2*2,050 |  | 13.202 | [22 empty] | VV | 0
|  | -0,700*1,970*3 |  | -4.137 | [22 empty] | VV | 0
|  | A111b : (1,620+1,050)*2*2,050 |  | 10.947 | [22 empty] | VV | 0
|  | -0,700*1,970 |  | -1.379 | [22 empty] | VV | 0
|  | A111d : (1,620+1,050)*2*2,050 |  | 10.947 | [22 empty] | VV | 0
|  | -0,700*1,970 |  | -1.379 | [22 empty] | VV | 0
|  | viz. výkres půdorys 2NP : | [24 empty] | VV | 0
|  | A208 : (1,660+1,050)*2*2,050 |  | 11.111 | [22 empty] | VV | 0
|  | -0,600*1,970 |  | -1.182 | [22 empty] | VV | 0
|  | A210 : 1,500*1,600 |  | 2.4 | [22 empty] | VV | 0
|  | A211 : 1,500*1,600 |  | 2.4 | [22 empty] | VV | 0
|  | A213 : 1,500*1,600 |  | 2.4 | [22 empty] | VV | 0
|  | A214 : 1,500*1,600 |  | 2.4 | [22 empty] | VV | 0
|  | A215 : 1,500*1,600 |  | 2.4 | [22 empty] | VV | 0
|  | A216 : 1,500*1,600 |  | 2.4 | [22 empty] | VV | 0
|  | A217 : 1,500*1,600 |  | 2.4 | [22 empty] | VV | 0
|  | A218 : 1,500*1,600 |  | 2.4 | [22 empty] | VV | 0
|  | A219 : 1,500*1,600 |  | 2.4 | [22 empty] | VV | 0
|  | A220 : 1,500*1,600 |  | 2.4 | [22 empty] | VV | 0
|  | A222 : 1,500*1,600 |  | 2.4 | [22 empty] | VV | 0
|  | A223 : 1,500*1,600 |  | 2.4 | [22 empty] | VV | 0
|  | A224 : 1,500*1,600 |  | 2.4 | [22 empty] | VV | 0
|  | A225 : 1,500*1,600 |  | 2.4 | [22 empty] | VV | 0
|  | A226 : 1,500*1,600 |  | 2.4 | [22 empty] | VV | 0
|  | A227 : 1,500*1,600 |  | 2.4 | [22 empty] | VV | 0
|  | A228 : 1,500*1,600 |  | 2.4 | [22 empty] | VV | 0
|  | A229 : 1,500*1,600 |  | 2.4 | [22 empty] | VV | 0
|  | A231 : 1,500*1,600 |  | 2.4 | [22 empty] | VV | 0
|  | A232 : 1,500*1,600 |  | 2.4 | [22 empty] | VV | 0
|  | viz. výkres půdorys 3NP : | [24 empty] | VV | 0
|  | A308 : (1,660+1,050)*2*2,050 |  | 11.111 | [22 empty] | VV | 0
|  | -0,600*1,970 |  | -1.182 | [22 empty] | VV | 0
|  | A310 : 1,500*1,600 |  | 2.4 | [22 empty] | VV | 0
|  | A311 : 1,500*1,600 |  | 2.4 | [22 empty] | VV | 0
|  | A313 : 1,500*1,600 |  | 2.4 | [22 empty] | VV | 0
|  | A314 : 1,500*1,600 |  | 2.4 | [22 empty] | VV | 0
|  | A315 : 1,500*1,600 |  | 2.4 | [22 empty] | VV | 0
|  | A316 : 1,500*1,600 |  | 2.4 | [22 empty] | VV | 0
|  | A317 : 1,500*1,600 |  | 2.4 | [22 empty] | VV | 0
|  | A318 : 1,500*1,600 |  | 2.4 | [22 empty] | VV | 0
|  | A319 : 1,500*1,600 |  | 2.4 | [22 empty] | VV | 0
|  | A320 : 1,500*1,600 |  | 2.4 | [22 empty] | VV | 0
|  | A322 : 1,500*1,600 |  | 2.4 | [22 empty] | VV | 0
|  | A323 : 1,500*1,600 |  | 2.4 | [22 empty] | VV | 0
|  | A324 : 1,500*1,600 |  | 2.4 | [22 empty] | VV | 0
|  | A325 : 1,500*1,600 |  | 2.4 | [22 empty] | VV | 0
|  | A326 : 1,500*1,600 |  | 2.4 | [22 empty] | VV | 0
|  | A327 : 1,500*1,600 |  | 2.4 | [22 empty] | VV | 0
|  | A328 : 1,500*1,600 |  | 2.4 | [22 empty] | VV | 0
|  | A329 : 1,500*1,600 |  | 2.4 | [22 empty] | VV | 0
|  | A331 : 1,500*1,600 |  | 2.4 | [22 empty] | VV | 0
|  | A332 : 1,500*1,600 |  | 2.4 | [22 empty] | VV | 0
|  | viz. výkres půdorys 4NP : | [24 empty] | VV | 0
|  | A408 : (1,660+1,050)*2*2,050 |  | 11.111 | [22 empty] | VV | 0
|  | -0,600*1,970 |  | -1.182 | [22 empty] | VV | 0
432 | 781497111RS3 | Lišty k obkladům profil ukončovací leštěný hliník, uložení do tmele, výška profilu 10 mm, | m | 601.382 |  | 0 |  | 0 |  | 0 | 21 | 0 | 0.00017 | 0.1 | 0 | 0 | 800-771 | RTS 20/ II | RTS 20/ I | 0.12 | 72.17 |  | Práce |  |  |  | POL1_
|  | viz. výkres půdorys 2PP : | [24 empty] | VV | 0
|  | A0003 : 0,800+1,970*2 |  | 4.74 | [22 empty] | VV | 0
|  | A0012 : 1,200+1,500*2 |  | 4.2 | [22 empty] | VV | 0
|  | A0013 : (1,200+1,200)*2 |  | 4.8 | [22 empty] | VV | 0
|  | 1,970*2 |  | 3.94 | [22 empty] | VV | 0
|  | A0014 : (1,150+1,200)*2 |  | 4.7 | [22 empty] | VV | 0
|  | 1,970*2 |  | 3.94 | [22 empty] | VV | 0
|  | viz. výkres půdorys 1PP : | [24 empty] | VV | 0
|  | A003a : (1,730+2,820)*2 |  | 9.1 | [22 empty] | VV | 0
|  | 1,970*6 |  | 11.82 | [22 empty] | VV | 0
|  | A003b : (3,474+2,025)*2 |  | 10.998 | [22 empty] | VV | 0
|  | 1,970*2 |  | 3.94 | [22 empty] | VV | 0
|  | A003c : (1,694+1,373)*2 |  | 6.134 | [22 empty] | VV | 0
|  | 1,970*2 |  | 3.94 | [22 empty] | VV | 0
|  | A004a : (1,800+2,255)*2 |  | 8.11 | [22 empty] | VV | 0
|  | 1,970*6 |  | 11.82 | [22 empty] | VV | 0
|  | A004b : (1,800+1,570)*2 |  | 6.74 | [22 empty] | VV | 0
|  | 1,970*4 |  | 7.88 | [22 empty] | VV | 0
|  | viz. výkres půdorys 1NP : | [24 empty] | VV | 0
|  | A105 : (1,950+2,150)*2 |  | 8.2 | [22 empty] | VV | 0
|  | 1,970*2 |  | 3.94 | [22 empty] | VV | 0
|  | A111a : (1,620+1,600)*2 |  | 6.44 | [22 empty] | VV | 0
|  | 1,970*2*3 |  | 11.82 | [22 empty] | VV | 0
|  | A111b : (1,620+1,050)*2 |  | 5.34 | [22 empty] | VV | 0
|  | 1,970*2 |  | 3.94 | [22 empty] | VV | 0
|  | A111d : (1,620+1,050)*2 |  | 5.34 | [22 empty] | VV | 0
|  | 1,970*2 |  | 3.94 | [22 empty] | VV | 0
|  | viz. výkres půdorys 2NP : | [24 empty] | VV | 0
|  | A206a : (1,950+2,100)*2 |  | 8.1 | [22 empty] | VV | 0
|  | 1,970*2 |  | 3.94 | [22 empty] | VV | 0
|  | A206b : (1,800+4,650)*2 |  | 12.9 | [22 empty] | VV | 0
|  | 1,970*4 |  | 7.88 | [22 empty] | VV | 0
|  | A207a : 15,460 |  | 15.46 | [22 empty] | VV | 0
|  | 1,970*6 |  | 11.82 | [22 empty] | VV | 0
|  | A207b : (1,660+2,750)*2 |  | 8.82 | [22 empty] | VV | 0
|  | 1,970*2 |  | 3.94 | [22 empty] | VV | 0
|  | A208 : (1,660+1,050)*2 |  | 5.42 | [22 empty] | VV | 0
|  | 1,970*2 |  | 3.94 | [22 empty] | VV | 0
|  | A210 : 1,500+1,600*2 |  | 4.7 | [22 empty] | VV | 0
|  | A211 : 1,500+1,600*2 |  | 4.7 | [22 empty] | VV | 0
|  | A213 : 1,500+1,600*2 |  | 4.7 | [22 empty] | VV | 0
|  | A214 : 1,500+1,600*2 |  | 4.7 | [22 empty] | VV | 0
|  | A215 : 1,500+1,600*2 |  | 4.7 | [22 empty] | VV | 0
|  | A216 : 1,500+1,600*2 |  | 4.7 | [22 empty] | VV | 0
|  | A217 : 1,500+1,600*2 |  | 4.7 | [22 empty] | VV | 0
|  | A218 : 1,500+1,600*2 |  | 4.7 | [22 empty] | VV | 0
|  | A219 : 1,500+1,600*2 |  | 4.7 | [22 empty] | VV | 0
|  | A220 : 1,500+1,600*2 |  | 4.7 | [22 empty] | VV | 0
|  | A222 : 1,500+1,600*2 |  | 4.7 | [22 empty] | VV | 0
|  | A223 : 1,500+1,600*2 |  | 4.7 | [22 empty] | VV | 0
|  | A224 : 1,500+1,600*2 |  | 4.7 | [22 empty] | VV | 0
|  | A225 : 1,500+1,600*2 |  | 4.7 | [22 empty] | VV | 0
|  | A226 : 1,500+1,600*2 |  | 4.7 | [22 empty] | VV | 0
|  | A227 : 1,500+1,600*2 |  | 4.7 | [22 empty] | VV | 0
|  | A228 : 1,500+1,600*2 |  | 4.7 | [22 empty] | VV | 0
|  | A229 : 1,500+1,600*2 |  | 4.7 | [22 empty] | VV | 0
|  | A231 : 1,500+1,600*2 |  | 4.7 | [22 empty] | VV | 0
|  | A232 : 1,500+1,600*2 |  | 4.7 | [22 empty] | VV | 0
|  | viz. výkres půdorys 3NP : | [24 empty] | VV | 0
|  | A306a : (1,950+2,100)*2 |  | 8.1 | [22 empty] | VV | 0
|  | 1,970*4 |  | 7.88 | [22 empty] | VV | 0
|  | A306b : (1,800+4,650)*2 |  | 12.9 | [22 empty] | VV | 0
|  | 1,970*2 |  | 3.94 | [22 empty] | VV | 0
|  | A307a : 15,460 |  | 15.46 | [22 empty] | VV | 0
|  | 1,970*6 |  | 11.82 | [22 empty] | VV | 0
|  | A307b : (1,660+2,750)*2 |  | 8.82 | [22 empty] | VV | 0
|  | 1,970*2 |  | 3.94 | [22 empty] | VV | 0
|  | A308 : (1,660+1,050)*2 |  | 5.42 | [22 empty] | VV | 0
|  | 1,970*2 |  | 3.94 | [22 empty] | VV | 0
|  | A310 : 1,500+1,600*2 |  | 4.7 | [22 empty] | VV | 0
|  | A311 : 1,500+1,600*2 |  | 4.7 | [22 empty] | VV | 0
|  | A313 : 1,500+1,600*2 |  | 4.7 | [22 empty] | VV | 0
|  | A314 : 1,500+1,600*2 |  | 4.7 | [22 empty] | VV | 0
|  | A315 : 1,500+1,600*2 |  | 4.7 | [22 empty] | VV | 0
|  | A316 : 1,500+1,600*2 |  | 4.7 | [22 empty] | VV | 0
|  | A317 : 1,500+1,600*2 |  | 4.7 | [22 empty] | VV | 0
|  | A318 : 1,500+1,600*2 |  | 4.7 | [22 empty] | VV | 0
|  | A319 : 1,500+1,600*2 |  | 4.7 | [22 empty] | VV | 0
|  | A320 : 1,500+1,600*2 |  | 4.7 | [22 empty] | VV | 0
|  | A322 : 1,500+1,600*2 |  | 4.7 | [22 empty] | VV | 0
|  | A323 : 1,500+1,600*2 |  | 4.7 | [22 empty] | VV | 0
|  | A324 : 1,500+1,600*2 |  | 4.7 | [22 empty] | VV | 0
|  | A325 : 1,500+1,600*2 |  | 4.7 | [22 empty] | VV | 0
|  | A326 : 1,500+1,600*2 |  | 4.7 | [22 empty] | VV | 0
|  | A327 : 1,500+1,600*2 |  | 4.7 | [22 empty] | VV | 0
|  | A328 : 1,500+1,600*2 |  | 4.7 | [22 empty] | VV | 0
|  | A329 : 1,500+1,600*2 |  | 4.7 | [22 empty] | VV | 0
|  | A331 : 1,500+1,600*2 |  | 4.7 | [22 empty] | VV | 0
|  | A332 : 1,500+1,600*2 |  | 4.7 | [22 empty] | VV | 0
|  | A337 : (2,150+1,800)*2 |  | 7.9 | [22 empty] | VV | 0
|  | 1,970*2 |  | 3.94 | [22 empty] | VV | 0
|  | viz. výkres půdorys 4NP : | [24 empty] | VV | 0
|  | A406a : (1,950+2,000)*2 |  | 7.9 | [22 empty] | VV | 0
|  | 1,970*2*2 |  | 7.88 | [22 empty] | VV | 0
|  | A406b : (1,700+4,650)*2 |  | 12.7 | [22 empty] | VV | 0
|  | 1,970*2 |  | 3.94 | [22 empty] | VV | 0
|  | A407a : (1,790+5,400+0,450)*2 |  | 15.28 | [22 empty] | VV | 0
|  | 1,970*6 |  | 11.82 | [22 empty] | VV | 0
|  | A407b : (1,660+2,600)*2 |  | 8.52 | [22 empty] | VV | 0
|  | 1,970*2 |  | 3.94 | [22 empty] | VV | 0
|  | A408 : (1,660+1,050)*2 |  | 5.42 | [22 empty] | VV | 0
|  | 1,970*2 |  | 3.94 | [22 empty] | VV | 0
433 | 781497121RS3 | Lišty k obkladům profil rohový eloxovaný hliník, uložení do tmele, , výška profilu 10 mm, | m | 16.4 |  | 0 |  | 0 |  | 0 | 21 | 0 | 0.00017 | 0 | 0 | 0 | 800-771 | RTS 20/ II | RTS 20/ I | 0.12 | 1.97 |  | Práce |  |  |  | POL1_
|  | viz. výkres půdorys 1PP : | [24 empty] | VV | 0
|  | A003b : 2,050*2 |  | 4.1 | [22 empty] | VV | 0
|  | A003c : 2,050*1 |  | 2.05 | [22 empty] | VV | 0
|  | viz. výkres půdorys 3NP : | [24 empty] | VV | 0
|  | A337 : 2,050*1 |  | 2.05 | [22 empty] | VV | 0
|  | viz. výkres půdorys 4NP : | [24 empty] | VV | 0
|  | A407a : 2,050*4 |  | 8.2 | [22 empty] | VV | 0
434 | 781R101 | Obklad keramický dle výběru investora - dodávka | m2 | 576.1045 |  | 0 |  | 0 |  | 0 | 21 | 0 | 0 | 0 | 0 | 0 |  | Vlastní | Indiv | 0 | 0 |  | Specifikace |  |  |  | POL3_
|  | Odkaz na mn. položky pořadí 425 : 533,43010 |  | 533.4301 | [22 empty] | VV | 5
|  | Koeficient : 0,08 |  | 42.6744 | [22 empty] | VV | 4
435 | 998781103R00 | Přesun hmot pro obklady keramické v objektech výšky do 24 m | t | 3.4923 |  | 0 |  | 0 |  | 0 | 21 | 0 | 0 | 0 | 0 | 0 | 800-771 | RTS 20/ II | RTS 20/ I | 1.305 | 4.56 |  | Přesun hmot |  |  |  | POL7_
Díl: | 783 | Nátěry |  |  |  | 0 |  | 0 |  | 0 |  | 0 |  | 0 |  | 0 |  |  |  |  | 2.88 | [5 empty] | DIL
436 | 783R001 | D+M nátěr epoxidový betonových podlah odolný olejům a ropným látkám, nepropustný a protiskluzový | m2 | 9.1435 |  | 0 |  | 0 |  | 0 | 21 | 0 | 0.00047 | 0 | 0 | 0 |  | Vlastní | Indiv | 0.315 | 2.88 |  | Práce |  |  |  | POL1_
|  | včetně penetrace. | [24 empty] | POP
|  | POT7 : | [24 empty] | VV | 0
|  | A0002 : 1,650*1,750 |  | 2.8875 | [22 empty] | VV | 0
|  | (1,650+1,750)*2*0,920 |  | 6.256 | [22 empty] | VV | 0
Díl: | 784 | Malby |  |  |  | 0 |  | 0 |  | 0 |  | 0 |  | 1.94 |  | 0 |  |  |  |  | 1180.95 | [5 empty] | DIL
437 | 784191101R00 | Příprava povrchu Penetrace (napouštění) podkladu disperzní, jednonásobná | m2 | 8787.4769 |  | 0 |  | 0 |  | 0 | 21 | 0 | 7e-05 | 0.62 | 0 | 0 | 800-784 | RTS 20/ II | RTS 20/ I | 0.03248 | 285.42 |  | Práce |  |  |  | POL1_
|  | Odkaz na mn. položky pořadí 434 : 8787,47693 |  | 8787.4769 | [22 empty] | VV | 5
438 | 784195212R00 | Malby z malířských směsí otěruvzdorných, , bělost 82 %, dvojnásobné | m2 | 8787.4769 |  | 0 |  | 0 |  | 0 | 21 | 0 | 0.00015 | 1.32 | 0 | 0 | 800-784 | RTS 20/ II | Indiv | 0.10191 | 895.53 |  | Práce |  |  |  | POL1_
|  | strop : | [24 empty] | VV | 0
|  | Odkaz na mn. položky pořadí 113 : 1757,05000 |  | 1757.05 | [22 empty] | VV | 5
|  | stěny : | [24 empty] | VV | 0
|  | Odkaz na mn. položky pořadí 70 : 4070,17205 |  | 4070.1721 | [22 empty] | VV | 5
|  | Odkaz na mn. položky pořadí 114 : 171,00000*0,25 |  | 42.75 | [22 empty] | VV | 5
|  | Odkaz na mn. položky pořadí 115 : 25,00000 |  | 25 | [22 empty] | VV | 5
|  | Odkaz na mn. položky pořadí 116 : 1981,99268 |  | 1981.9927 | [22 empty] | VV | 5
|  | Odkaz na mn. položky pořadí 117 : 2,45250 |  | 2.4525 | [22 empty] | VV | 5
|  | Odkaz na mn. položky pořadí 121 : 490,21120 |  | 490.2112 | [22 empty] | VV | 5
|  | ostění : | [24 empty] | VV | 0
|  | viz. výkres půdorys 2PP : | [24 empty] | VV | 0
|  | (5,400+2,250*2)*0,400*2 |  | 7.92 | [22 empty] | VV | 0
|  | (1,600+2,560*2)*0,400 |  | 2.688 | [22 empty] | VV | 0
|  | (3,100+2,560*2)*0,400 |  | 3.288 | [22 empty] | VV | 0
|  | (4,650+2,560*2)*0,400 |  | 3.908 | [22 empty] | VV | 0
|  | (1,250+2,100*2)*0,450 |  | 2.4525 | [22 empty] | VV | 0
|  | (1,300+2,560*2)*0,400 |  | 2.568 | [22 empty] | VV | 0
|  | viz. výkres půdorys 1PP : | [24 empty] | VV | 0
|  | (4,950+2,650*2)*0,400*8 |  | 32.8 | [22 empty] | VV | 0
|  | (1,350+1,500)*2*0,400*1 |  | 2.28 | [22 empty] | VV | 0
|  | (5,400+1,950)*2*0,400*2 |  | 11.76 | [22 empty] | VV | 0
|  | (4,950+2,200)*2*0,400*3 |  | 17.16 | [22 empty] | VV | 0
|  | (4,950+2,650*2)*0,400*3 |  | 12.3 | [22 empty] | VV | 0
|  | (4,950+2,400*2)*0,400*2 |  | 7.8 | [22 empty] | VV | 0
|  | viz. výkres půdorys 1NP : | [24 empty] | VV | 0
|  | (1,350+2,925*2)*0,250*12*2 |  | 43.2 | [22 empty] | VV | 0
|  | (5,016+2,925*2)*0,250*1 |  | 2.7165 | [22 empty] | VV | 0
|  | (1,350+1,975)*2*0,200*4 |  | 5.32 | [22 empty] | VV | 0
|  | (1,350+1,975)*2*0,200*9*2 |  | 23.94 | [22 empty] | VV | 0
|  | (1,350+1,975)*2*0,200*3 |  | 3.99 | [22 empty] | VV | 0
|  | (1,350+2,925*2)*0,200*1 |  | 1.44 | [22 empty] | VV | 0
|  | viz. výkres půdorys 2NP : | [24 empty] | VV | 0
|  | (1,350+1,975)*2*0,200*27 |  | 35.91 | [22 empty] | VV | 0
|  | (1,350+1,975)*2*0,200*4 |  | 5.32 | [22 empty] | VV | 0
|  | (1,350+1,975)*2*0,200*9*2 |  | 23.94 | [22 empty] | VV | 0
|  | (1,350+1,975)*2*0,200*3 |  | 3.99 | [22 empty] | VV | 0
|  | (1,350+2,925*2)*0,200*1 |  | 1.44 | [22 empty] | VV | 0
|  | viz. výkres půdorys 3NP : | [24 empty] | VV | 0
|  | (1,350+1,975)*2*0,200*27 |  | 35.91 | [22 empty] | VV | 0
|  | (1,350+1,975)*2*0,200*4 |  | 5.32 | [22 empty] | VV | 0
|  | (1,350+1,975)*2*0,200*12*2 |  | 31.92 | [22 empty] | VV | 0
|  | (1,350+1,975)*2*0,200*3 |  | 3.99 | [22 empty] | VV | 0
|  | (1,350+2,925*2)*0,200*1 |  | 1.44 | [22 empty] | VV | 0
|  | viz. výkres půdorys 4NP : | [24 empty] | VV | 0
|  | (1,350+2,025)*2*0,200*27 |  | 36.45 | [22 empty] | VV | 0
|  | (1,350+2,025)*2*0,200*4 |  | 5.4 | [22 empty] | VV | 0
|  | (1,350+2,025)*2*0,200*12*2 |  | 32.4 | [22 empty] | VV | 0
|  | (1,350+2,025)*2*0,250*3 |  | 5.0625 | [22 empty] | VV | 0
|  | (1,350+2,975*2)*0,250*1 |  | 1.825 | [22 empty] | VV | 0
Díl: | 799 | Ostatní |  |  |  | 0 |  | 0 |  | 0 |  | 0 |  | 0 |  | 0 |  |  |  |  | 0 | [5 empty] | DIL
439 | 799R001 | T05.1 D+M vybavení předsíně WC (menší) - sestava prvků, podrobný popis viz. PD | kus | 2 |  | 0 |  | 0 |  | 0 | 21 | 0 | 0 | 0 | 0 | 0 |  | Vlastní | Indiv | 0 | 0 |  | Práce |  |  |  | POL1_
|  | viz. výpis truhlářských výrobků : | [24 empty] | VV | 0
|  | 2,000 |  | 2 | [22 empty] | VV | 0
440 | 799R002 | T05.2 D+M vybavení předsíně WC (větší) - sestava prvků, podrobný popis viz. PD | kus | 8 |  | 0 |  | 0 |  | 0 | 21 | 0 | 0 | 0 | 0 | 0 |  | Vlastní | Indiv | 0 | 0 |  | Práce |  |  |  | POL1_
|  | viz. výpis truhlářských výrobků : | [24 empty] | VV | 0
|  | 8,000 |  | 8 | [22 empty] | VV | 0
441 | 799R003 | T06.1 D+M vybavení WC - sestava prvků, podrobný popis viz. PD | kus | 19 |  | 0 |  | 0 |  | 0 | 21 | 0 | 0 | 0 | 0 | 0 |  | Vlastní | Indiv | 0 | 0 |  | Práce |  |  |  | POL1_
|  | viz. výpis truhlářských výrobků : | [24 empty] | VV | 0
|  | 19,000 |  | 19 | [22 empty] | VV | 0
442 | 799R004 | T06.2 D+M vybavení WC pro imobilní - sestava prvků, podrobný popis viz. PD | kus | 1 |  | 0 |  | 0 |  | 0 | 21 | 0 | 0 | 0 | 0 | 0 |  | Vlastní | Indiv | 0 | 0 |  | Práce |  |  |  | POL1_
|  | viz. výpis truhlářských výrobků : | [24 empty] | VV | 0
|  | 1,000 |  | 1 | [22 empty] | VV | 0
443 | 799R005 | T06.3 D+M vybavení úklidové místnosti - sestava prvků, podrobný popis viz. PD | kus | 6 |  | 0 |  | 0 |  | 0 | 21 | 0 | 0 | 0 | 0 | 0 |  | Vlastní | Indiv | 0 | 0 |  | Práce |  |  |  | POL1_
|  | viz. výpis truhlářských výrobků : | [24 empty] | VV | 0
|  | 6,000 |  | 6 | [22 empty] | VV | 0
444 | 799R006 | P01 D+M tabulky "PBŘ", podrobný popis viz. PD | kus | 50 |  | 0 |  | 0 |  | 0 | 21 | 0 | 0 | 0 | 0 | 0 |  | Vlastní | Indiv | 0 | 0 |  | Práce |  |  |  | POL1_
|  | viz. výpis plastových výrobků : | [24 empty] | VV | 0
|  | 50,000 |  | 50 | [22 empty] | VV | 0
445 | 799R007 | D+M práškový PHP (6 kg) s hasicí schopností 21A vč. držáku (věšáku), podrobný popis viz. PD | kus | 35 |  | 0 |  | 0 |  | 0 | 21 | 0 | 0 | 0 | 0 | 0 |  | Vlastní | Indiv | 0 | 0 |  | Práce |  |  |  | POL1_
|  | viz. výpis ostatních výrobků : | [24 empty] | VV | 0
|  | 35,000 |  | 35 | [22 empty] | VV | 0
446 | 799R901 | D+M a - uhlíková lamela Typ S 100x1,4 dl. 5,5 m 4 ks/m | kus | 49 |  | 0 |  | 0 |  | 0 | 21 | 0 | 0 | 0 | 0 | 0 |  | Vlastní | Indiv | 0 | 0 |  | Práce |  |  |  | POL1_
|  | viz. statika v.č. 12 : | [24 empty] | VV | 0
|  | pp02 : 49,000 |  | 49 | [22 empty] | VV | 0
447 | 799R902 | D+M b - uhlíková lamela Typ S 50x1,4 dl. 4,7 m 3 ks/m | kus | 48 |  | 0 |  | 0 |  | 0 | 21 | 0 | 0 | 0 | 0 | 0 |  | Vlastní | Indiv | 0 | 0 |  | Práce |  |  |  | POL1_
|  | viz. statika v.č. 12 : | [24 empty] | VV | 0
|  | pp02 : 48,000 |  | 48 | [22 empty] | VV | 0
448 | 799R903 | D+M c - uhlíková lamela Typ S 50x1,4 dl. 3,5 m 3 ks/m | kus | 30 |  | 0 |  | 0 |  | 0 | 21 | 0 | 0 | 0 | 0 | 0 |  | Vlastní | Indiv | 0 | 0 |  | Práce |  |  |  | POL1_
|  | viz. statika v.č. 12 : | [24 empty] | VV | 0
|  | pp02 : 30,000 |  | 30 | [22 empty] | VV | 0
449 | 799R905 | D+M zesílení sloupu uhlíkovou tkaninou Typu G, sloup výšky 2705 mm | kus | 6 |  | 0 |  | 0 |  | 0 | 21 | 0 | 0 | 0 | 0 | 0 |  | Vlastní | Indiv | 0 | 0 |  | Práce |  |  |  | POL1_
|  | viz. statika v.č. 14 : | [24 empty] | VV | 0
|  | np01 : 6,000 |  | 6 | [22 empty] | VV | 0
450 | 799R906 | D+M ocelová hlavice DN 1200 mm pro zesílení stropu 1NP+2NP, hmotnost cca 230 kg | kus | 12 |  | 0 |  | 0 |  | 0 | 21 | 0 | 0 | 0 | 0 | 0 |  | Vlastní | Indiv | 0 | 0 |  | Práce |  |  |  | POL1_
|  | viz. statika v.č. 14 : | [24 empty] | VV | 0
|  | np01+np02 : 12,000 |  | 12 | [22 empty] | VV | 0
451 | 799R908 | D+M d - uhlíková lamela Typ S 100x1,4 dl. 4,5 m 6 ks/pole | kus | 48 |  | 0 |  | 0 |  | 0 | 21 | 0 | 0 | 0 | 0 | 0 |  | Vlastní | Indiv | 0 | 0 |  | Práce |  |  |  | POL1_
|  | viz. statika v.č. 14 : | [24 empty] | VV | 0
|  | np01+np02 : 48,000 |  | 48 | [22 empty] | VV | 0
452 | 799R909 | D+M e - uhlíková lamela Typ M 120x1,4 dl. 3,0 m | kus | 144 |  | 0 |  | 0 |  | 0 | 21 | 0 | 0 | 0 | 0 | 0 |  | Vlastní | Indiv | 0 | 0 |  | Práce |  |  |  | POL1_
|  | viz. statika v.č. 14 : | [24 empty] | VV | 0
|  | np01+np02 : 144,000 |  | 144 | [22 empty] | VV | 0
453 | 799R910 | D+M f - uhlíková lamela Typ M 100x1,4 dl. 3,0 m | kus | 64 |  | 0 |  | 0 |  | 0 | 21 | 0 | 0 | 0 | 0 | 0 |  | Vlastní | Indiv | 0 | 0 |  | Práce |  |  |  | POL1_
|  | viz. statika v.č. 12 : | [24 empty] | VV | 0
|  | pp02 : 4,000 |  | 4 | [22 empty] | VV | 0
|  | viz. statika v.č. 14 : | [24 empty] | VV | 0
|  | np01+np02 : 56,000 |  | 56 | [22 empty] | VV | 0
|  | viz. statika v.č. 15 : | [24 empty] | VV | 0
|  | np03+np04 : 4,000 |  | 4 | [22 empty] | VV | 0
454 | 799R911 | D+M g - uhlíková lamela Typ M 120x1,4 dl. 2,0 m | kus | 16 |  | 0 |  | 0 |  | 0 | 21 | 0 | 0 | 0 | 0 | 0 |  | Vlastní | Indiv | 0 | 0 |  | Práce |  |  |  | POL1_
|  | viz. statika v.č. 14 : | [24 empty] | VV | 0
|  | np01+np02 : 12,000 |  | 12 | [22 empty] | VV | 0
|  | viz. statika v.č. 15 : | [24 empty] | VV | 0
|  | np03+np04 : 4,000 |  | 4 | [22 empty] | VV | 0
455 | 799R912 | D+M h - uhlíková lamela Typ M 100x1,4 dl. 2,0 m | kus | 56 |  | 0 |  | 0 |  | 0 | 21 | 0 | 0 | 0 | 0 | 0 |  | Vlastní | Indiv | 0 | 0 |  | Práce |  |  |  | POL1_
|  | viz. statika v.č. 14 : | [24 empty] | VV | 0
|  | np01+np02 : 56,000 |  | 56 | [22 empty] | VV | 0
456 | 799R913 | D+M i - uhlíková lamela Typ M 100x1,4 dl. 1,5 m | kus | 10 |  | 0 |  | 0 |  | 0 | 21 | 0 | 0 | 0 | 0 | 0 |  | Vlastní | Indiv | 0 | 0 |  | Práce |  |  |  | POL1_
|  | viz. statika v.č. 14 : | [24 empty] | VV | 0
|  | np01+np02 : 4,000 |  | 4 | [22 empty] | VV | 0
|  | viz. statika v.č. 15 : | [24 empty] | VV | 0
|  | np03+np04 : 6,000 |  | 6 | [22 empty] | VV | 0
457 | 799R914 | D+M j - uhlíková lamela Typ M 100x1,4 dl. 1,0 m | kus | 52 |  | 0 |  | 0 |  | 0 | 21 | 0 | 0 | 0 | 0 | 0 |  | Vlastní | Indiv | 0 | 0 |  | Práce |  |  |  | POL1_
|  | viz. statika v.č. 12 : | [24 empty] | VV | 0
|  | pp02 : 8,000 |  | 8 | [22 empty] | VV | 0
|  | viz. statika v.č. 14 : | [24 empty] | VV | 0
|  | np01+np02 : 24,000 |  | 24 | [22 empty] | VV | 0
|  | viz. statika v.č. 15 : | [24 empty] | VV | 0
|  | np03+np04 : 20,000 |  | 20 | [22 empty] | VV | 0
458 | 799R915 | D+M f* - uhlíková lamela Typ M 100x1,4 dl. 3,0 m | kus | 4 |  | 0 |  | 0 |  | 0 | 21 | 0 | 0 | 0 | 0 | 0 |  | Vlastní | Indiv | 0 | 0 |  | Práce |  |  |  | POL1_
|  | viz. statika v.č. 14 : | [24 empty] | VV | 0
|  | np01+np02 : 4,000 |  | 4 | [22 empty] | VV | 0
459 | 799R916 | D+M g* - uhlíková lamela Typ M 120x1,4 dl. 2,0 m | kus | 8 |  | 0 |  | 0 |  | 0 | 21 | 0 | 0 | 0 | 0 | 0 |  | Vlastní | Indiv | 0 | 0 |  | Práce |  |  |  | POL1_
|  | viz. statika v.č. 14 : | [24 empty] | VV | 0
|  | np01+np02 : 8,000 |  | 8 | [22 empty] | VV | 0
460 | 799R917 | D+M k - uhlíková lamela Typ M 100x1,4 dl. 2,6 m | kus | 12 |  | 0 |  | 0 |  | 0 | 21 | 0 | 0 | 0 | 0 | 0 |  | Vlastní | Indiv | 0 | 0 |  | Práce |  |  |  | POL1_
|  | viz. statika v.č. 14 : | [24 empty] | VV | 0
|  | np01+np02 : 8,000 |  | 8 | [22 empty] | VV | 0
|  | viz. statika v.č. 15 : | [24 empty] | VV | 0
|  | np03+np04 : 4,000 |  | 4 | [22 empty] | VV | 0
461 | 799R918 | D+M l - uhlíková lamela Typ M 100x1,4 dl. 2,4 m | kus | 2 |  | 0 |  | 0 |  | 0 | 21 | 0 | 0 | 0 | 0 | 0 |  | Vlastní | Indiv | 0 | 0 |  | Práce |  |  |  | POL1_
|  | viz. statika v.č. 15 : | [24 empty] | VV | 0
|  | np03+np04 : 2,000 |  | 2 | [22 empty] | VV | 0
462 | 799R919 | D+M m - uhlíková lamela Typ M 100x1,4 dl. 2,2 m | kus | 8 |  | 0 |  | 0 |  | 0 | 21 | 0 | 0 | 0 | 0 | 0 |  | Vlastní | Indiv | 0 | 0 |  | Práce |  |  |  | POL1_
|  | viz. statika v.č. 15 : | [24 empty] | VV | 0
|  | np03+np04 : 8,000 |  | 8 | [22 empty] | VV | 0
Díl: | D96 | Přesuny suti a vybouraných hmot |  |  |  | 0 |  | 0 |  | 0 |  | 0 |  | 0 |  | 0 |  |  |  |  | 4087.2 | [5 empty] | DIL
463 | 979087212R00 | Nakládání na dopravní prostředky suti | t | 842.0283 |  | 0 |  | 0 |  | 0 | 21 | 0 | 0 | 0 | 0 | 0 | 822-1 | RTS 20/ II | RTS 20/ I | 0.099 | 83.36 |  | Přesun suti |  |  |  | POL8_
|  | pro vodorovnou dopravu | [24 empty] | SPI
464 | 979011111R00 | Svislá doprava suti a vybouraných hmot za prvé podlaží nad nebo pod základním podlažím | t | 842.0283 |  | 0 |  | 0 |  | 0 | 21 | 0 | 0 | 0 | 0 | 0 | 801-3 | RTS 20/ II | RTS 20/ I | 0.933 | 785.61 |  | Přesun suti |  |  |  | POL8_
465 | 979011121R00 | Svislá doprava suti a vybouraných hmot příplatek za každé další podlaží | t | 2526.0849 |  | 0 |  | 0 |  | 0 | 21 | 0 | 0 | 0 | 0 | 0 | 801-3 | RTS 20/ II | RTS 20/ I | 0.65 | 1641.96 |  | Přesun suti |  |  |  | POL8_
466 | 979081111R00 | Odvoz suti a vybouraných hmot na skládku do 1 km | t | 842.0283 |  | 0 |  | 0 |  | 0 | 21 | 0 | 0 | 0 | 0 | 0 | 801-3 | RTS 20/ II | RTS 20/ I | 0.49 | 412.59 |  | Přesun suti |  |  |  | POL8_
|  | Včetně naložení na dopravní prostředek a složení na skládku, bez poplatku za skládku. | [24 empty] | POP
467 | 979081121R00 | Odvoz suti a vybouraných hmot na skládku příplatek za každý další 1 km | t | 4210.1415 |  | 0 |  | 0 |  | 0 | 21 | 0 | 0 | 0 | 0 | 0 | 801-3 | RTS 20/ II | RTS 20/ I | 0 | 0 |  | Přesun suti |  |  |  | POL8_
468 | 979082111R00 | Vnitrostaveništní doprava suti a vybouraných hmot do 10 m | t | 842.0283 |  | 0 |  | 0 |  | 0 | 21 | 0 | 0 | 0 | 0 | 0 | 801-3 | RTS 20/ II | RTS 20/ I | 0.942 | 793.19 |  | Přesun suti |  |  |  | POL8_
469 | 979082121R00 | Vnitrostaveništní doprava suti a vybouraných hmot příplatek k ceně za každých dalších 5 m | t | 3368.1132 |  | 0 |  | 0 |  | 0 | 21 | 0 | 0 | 0 | 0 | 0 | 801-3 | RTS 20/ II | RTS 20/ I | 0.11 | 370.49 |  | Přesun suti |  |  |  | POL8_
470 | 979990001R00 | Poplatek za skládku stavební suti | t | 842.0283 |  | 0 |  | 0 |  | 0 | 21 | 0 | 0 | 0 | 0 | 0 | 801-3 | RTS 20/ II | Indiv | 0 | 0 |  | Přesun suti |  |  |  | POL8_
[25 empty] | 15 | 21 | DPH
| Celkem |  |  |  |  | 0 | [18 empty] | 0 | 0 | SUM
END
Note on S6: Jedná se o informaci, zda se jedná o položku, která je do rozpočtu zadána z cenové soustavy RTS, nebo vlastní.
Note on T6: Jedná se o název CÚ, která je zadána u položky rozpočtu