## Krycí list
SLEPÝ ROZPOČET
Rozpočet |  | HD1205N1B | Novostavba šaten Popůvky - stavba | JKSO | 801.59
Objekt |  | Název objektu |  | SKP
SO 01-03 |  | Zemní práce/ Novostavba šaten/ Zpevněné plochy |  | Měrná jednotka
Stavba |  | Název stavby |  | Počet jednotek
HD1205 |  | Novostavba šaten v areálu TJ Popůvky |  | Náklady na m.j. | 0
Projektant |  | Ing. Jerzy Stebel |  | Typ rozpočtu
Zpracovatel projektu |  | Ing. Jerzy Stebel
Objednatel |  | obec Popůvky
Dodavatel |  |  |  | Zakázkové číslo | HD1205
Rozpočtoval |  |  |  | Počet listů
ROZPOČTOVÉ NÁKLADY
Základní rozpočtové náklady |  |  | Ostatní rozpočtové náklady
| HSV celkem | 0 | Přesun stavebních kapacit |  | 0
Z | PSV celkem | 0 | Mimostaveništní doprava |  | 0
R | M práce celkem | 0 | Zařízení staveniště |  | 0
N | M dodávky celkem | 0 | Rezerva rozpočtu |  | 0
ZRN celkem |  | 0
HZS |  | 0
ZRN+HZS |  | 0 | Ostatní náklady neuvedené |  | 0
ZRN+ost.náklady+HZS |  | 0 | Ostatní náklady celkem |  | 0
Vypracoval |  |  | Za zhotovitele | Za objednatele
Jméno : |  |  | Jméno : | Jméno :
Datum : |  |  | Datum : | Datum :
Podpis : |  |  | Podpis: | Podpis:
Základ pro DPH |  | 21 | % | 0
DPH |  | 21 | % | 0
Základ pro DPH |  | 0 | % | 0
DPH |  | 0 | % | 0
CENA ZA OBJEKT CELKEM |  |  |  | 0
Poznámka :

## Rekapitulace
Stavba : |  | HD1205 Novostavba šaten v areálu TJ Popůvky |  |  | Rozpočet : | HD1205N1B
Objekt : |  | SO 01-03 Zemní práce/ Novostavba šaten/ Zpevněné plochy |  |  | Novostavba šaten Popůvky - stavba
REKAPITULACE STAVEBNÍCH DÍLŮ
| Stavební díl |  | HSV | PSV | Dodávka | Montáž | HZS
1 | Zemní práce |  | 0 | 0 | 0 | 0 | 0
11 | Přípravné a přidružené práce |  | 0 | 0 | 0 | 0 | 0
2 | Základy a zvláštní zakládání |  | 0 | 0 | 0 | 0 | 0
3 | Svislé a kompletní konstrukce |  | 0 | 0 | 0 | 0 | 0
4 | Vodorovné konstrukce |  | 0 | 0 | 0 | 0 | 0
5 | Komunikace |  | 0 | 0 | 0 | 0 | 0
61 | Upravy povrchů vnitřní |  | 0 | 0 | 0 | 0 | 0
62B | Zateplovací systém |  | 0 | 0 | 0 | 0 | 0
63 | Podlahy a podlahové konstrukce |  | 0 | 0 | 0 | 0 | 0
64 | Výplně otvorů |  | 0 | 0 | 0 | 0 | 0
8 | Trubní vedení |  | 0 | 0 | 0 | 0 | 0
94 | Lešení a stavební výtahy |  | 0 | 0 | 0 | 0 | 0
95 | Dokončovací konstrukce na pozemních stavbách |  | 0 | 0 | 0 | 0 | 0
99 | Staveništní přesun hmot |  | 0 | 0 | 0 | 0 | 0
711 | Izolace proti vodě |  | 0 | 0 | 0 | 0 | 0
712 | Živičné krytiny |  | 0 | 0 | 0 | 0 | 0
713 | Izolace tepelné |  | 0 | 0 | 0 | 0 | 0
721 | Vnitřní kanalizace |  | 0 | 0 | 0 | 0 | 0
722 | Vnitřní vodovod |  | 0 | 0 | 0 | 0 | 0
762 | Konstrukce tesařské |  | 0 | 0 | 0 | 0 | 0
7631 | Konstrukce sádrokartonové |  | 0 | 0 | 0 | 0 | 0
764 | Konstrukce klempířské |  | 0 | 0 | 0 | 0 | 0
766 | Konstrukce truhlářské |  | 0 | 0 | 0 | 0 | 0
767 | Konstrukce zámečnické |  | 0 | 0 | 0 | 0 | 0
769 | Otvorové prvky z plastu |  | 0 | 0 | 0 | 0 | 0
771 | Podlahy z dlaždic a obklady |  | 0 | 0 | 0 | 0 | 0
776 | Podlahy povlakové |  | 0 | 0 | 0 | 0 | 0
781 | Obklady keramické |  | 0 | 0 | 0 | 0 | 0
784 | Malby |  | 0 | 0 | 0 | 0 | 0
D96 | Přesuny suti a vybouraných hmot |  | 0 | 0 | 0 | 0 | 0
| CELKEM OBJEKT |  | 0 | 0 | 0 | 0 | 0
VEDLEJŠÍ ROZPOČTOVÉ NÁKLADY
Název VRN |  |  | Kč | % | Základna |  | Kč
Přesun stavebních kapacit |  |  |  |  | 0 |  | 0 | 2
Mimostaveništní doprava |  |  |  |  | 0 |  | 0 | 2
Zařízení staveniště |  |  |  |  | 0 |  | 0 | 2
Rezerva rozpočtu |  |  |  |  | 0 |  | 0 | 2
| CELKEM VRN |  |  |  |  | 0

## Položky
Slepý rozpočet
Stavba : |  | HD1205 Novostavba šaten v areálu TJ Popůvky |  | Rozpočet: | HD1205N1B
Objekt : |  | SO 01-03 Zemní práce/ Novostavba šaten/ Zpevněné plochy |  | Novostavba šaten Popůvky - stavba
P.č. | Číslo položky | Název položky | MJ | množství | cena / MJ | celkem (Kč)
Díl: | 1 | Zemní práce | [5 empty] | 1
1 | 130901121RT3 | Bourání konstrukcí z betonu prostého ve vykopávk. bagrem s kladivem | m3 | 27.072 | 0 | 0 |  | 2 | 1 | 1 | 1 | 1 | 0 | 0 | 0 | 0 | 0 | 1 | 1 | 0
|  | VYBOURÁNÍ STARÝCH ZÁKLADŮ - ROZMĚRY ZÁKLADU (MIMO DÉLKU) JSOU ODHADNUTY:45,3*0,6*0,9+8,7*0,5*0,6 |  | 27.072 |  |  | VYBOURÁNÍ STARÝCH ZÁKLADŮ - ROZMĚRY ZÁKLADU (MIMO DÉLKU) JSOU ODHADNUTY:45,3*0,6*0,9+8,7*0,5*0,6
2 | 131301101R00 | Hloubení nezapažených jam v hor.4 výkop pod zákl. desku a pod chodníky | m3 | 101.6215 | 0 | 0 |  | 2 | 1 | 1 | 1 | 1 | 0 | 0 | 0 | 0 | 0 | 1 | 1 | 0
|  | 101,6215 |  | 101.6215 |  |  | 1016215
3 | 131301201R00 | Zapažené jámy v hor.4 do 100 m3 + zpětný zásyp pouze zem.práce pro překládku nádrže u ven. sch. | m3 | 16 | 0 | 0 |  | 2 | 1 | 1 | 1 | 1 | 0 | 0 | 0 | 0 | 0 | 1 | 1 | 0
|  | 2*2*4 |  | 16 |  |  | 2*2*4
4 | 132301111R00 | Hloubení rýh š.do 60 cm v hor.4 do 100 m3,STROJNĚ | m3 | 81.0934 | 0 | 0 |  | 2 | 1 | 1 | 1 | 1 | 0 | 0 | 0 | 0 | 0 | 1 | 1 | 0
|  | 63,0114+7,232+10,85 |  | 81.0934 |  |  | 63,0114+7,232+10,85
5 | 132301119R00 | Příplatek za lepivost - hloubení rýh 60 cm v hor.4 | m3 | 182.7149 | 0 | 0 |  | 2 | 1 | 1 | 1 | 1 | 0 | 0 | 0 | 0 | 0 | 1 | 1 | 0
|  | 101,6215 |  | 101.6215 |  |  | 1016215
|  | 63,0114+7,232+10,85 |  | 81.0934 |  |  | 63,0114+7,232+10,85
6 | 162301102R00 | Vodorovné přemístění výkopku z hor.1-4 do 1000 m na místo dočasné skládky | m3 | 28.9665 | 0 | 0 |  | 2 | 1 | 1 | 1 | 1 | 0 | 0 | 0 | 0 | 0 | 1 | 1 | 0
|  | 19,311*1,5 |  | 28.9665 |  |  | 19,311*1,5
7 | 162701105R00 | Vodorovné přemístění výkopku z hor.1-4 do 10000 m | m3 | 153.7484 | 0 | 0 |  | 2 | 1 | 1 | 1 | 1 | 0 | 0 | 0 | 0 | 0 | 1 | 1 | 0
|  | 101,6215 |  | 101.6215 |  |  | 1016215
|  | 63,0114+7,232+10,85-19,311*1,5 |  | 52.1269 |  |  | 63,0114+7,232+10,85-19,311*1,5
8 | 162701109R14 | Příplatek k vod. přemístění hor.1-4 za další 5 km nad 10km, do Pískovny Černovice | m3 | 153.7484 | 0 | 0 |  | 2 | 1 | 10 | 10 | 1 | 0 | 0 | 0 | 0 | 0 | 1 | 10 | 0
9 | 167101102R00 | Nakládání výkopku z hor.1-4 v množství nad 100 m3 naložení pro odvoz a pak pro zpětný zásyp | m3 | 211.6814 | 0 | 0 |  | 2 | 1 | 1 | 1 | 1 | 0 | 0 | 0 | 0 | 0 | 1 | 1 | 0
|  | PRVNÍ NALOŽENÍ PRO ODVOZ:63,0114+7,232+10,85+101,6215 |  | 182.7149 |  |  | PRVNÍ NALOŽENÍ PRO ODVOZ:63,0114+7,232+10,85+101,6215
|  | ZPĚTNÉ NALOŽENÍ PRO ZÁSYP:19,311*1,5 |  | 28.9665 |  |  | ZPĚTNÉ NALOŽENÍ PRO ZÁSYP:19,311*1,5
10 | 171201101R00 | Uložení sypaniny do násypů nezhutněných pro zpětný zásyp | m3 | 28.9665 | 0 | 0 |  | 2 | 1 | 1 | 1 | 1 | 0 | 0 | 0 | 0 | 0 | 1 | 1 | 0
|  | 19,311*1,5 |  | 28.9665 |  |  | 19,311*1,5
11 | 174101102R00 | Zásyp ruční se zhutněním zeminou kolem základů | m3 | 19.311 | 0 | 0 |  | 2 | 1 | 1 | 1 | 1 | 0 | 0 | 0 | 0 | 0 | 1 | 1 | 0
|  | 19,311 |  | 19.311 |  |  | 19311
12 | 182001111R00 | Plošná úprava terénu, nerovnosti do 10 cm v rovině úprava ploch kolem stavby | m2 | 233 | 0 | 0 |  | 2 | 1 | 1 | 1 | 1 | 0 | 0 | 0 | 0 | 0 | 1 | 1 | 0
13 | 199000005R00 | Poplatek za skládku zeminy 1- 4 přebytek zeminy nevyužitý pro zpětný zásyp | t | 307.4968 | 0 | 0 |  | 2 | 1 | 1 | 1 | 1 | 0 | 0 | 0 | 0 | 0 | 1 | 1 | 0
|  | (63,0114+7,232+10,85+101,6215-19,311*1,5)*2 |  | 307.4968 |  |  | (63,0114+7,232+10,85+101,6215-19,311*1,5)*2
| Celkem za | 1 Zemní práce |  |  |  | 0 |  | 4 |  |  |  |  | 0 | 0 | 0 | 0 | 0
Díl: | 11 | Přípravné a přidružené práce | [5 empty] | 1
14 | 1101VP | Podklad pro vytyčení stavby včetně geodetického referenčního polohového a výškového systému | kpl | 1 | 0 | 0 |  | 2 | 1 | 1 | 1 | 1 | 0 | 0 | 0 | 0 | 0 | 1 | 1 | 0
15 | 1103VP | Průběžné geodetické práce včetně konečného zaměř. stavby do katastru | kmpl | 1 | 0 | 0 |  | 2 | 1 | 1 | 1 | 1 | 0 | 0 | 0 | 0 | 0 | 1 | 1 | 0
16 | 910 R00 | Nezměřitelné stavební práce | h | 150 | 0 | 0 |  | 2 | 10 | 0 | 8 | 5 | 0 | 0 | 0 | 0 | 0 | 10 | 0 | 0
| Celkem za | 11 Přípravné a přidružené práce |  |  |  | 0 |  | 4 |  |  |  |  | 0 | 0 | 0 | 0 | 0
Díl: | 2 | Základy a zvláštní zakládání | [5 empty] | 1
17 | 215901101T00 | Zhutnění podloží do 92% PS, pouze práce stroj uveden zvlášť | m2 | 236.75 | 0 | 0 |  | 2 | 1 | 1 | 1 | 1 | 0 | 0 | 0 | 0 | 0 | 1 | 1 | 0
|  | 162,72+74,03 |  | 236.75 |  |  | 162,72+74,03
18 | 271531113RV1 | Polštář základu z kameniva hr. drceného 11-22 mm | m3 | 30.5585 | 0 | 0 |  | 2 | 1 | 0 | 0 | 1 | 0 | 0 | 0 | 0 | 0 | 1 | 0 | 1.7816
|  | 6,1505+24,408 |  | 30.5585 |  |  | 6,1505+24,408
19 | 273321311VD | Železobeton základových desek C 16/20 pouze práce | m3 | 19.6875 | 0 | 0 |  | 2 | 1 | 1 | 1 | 1 | 0 | 0 | 0 | 0 | 0 | 1 | 1 | 2.525
|  | OBJEM ZÁKLADOVÉ DESKY S REZERVOU 5%:18,75*1,05 |  | 19.6875 |  |  | OBJEM ZÁKLADOVÉ DESKY S REZERVOU 5%:18,75*1,05
20 | 273351215VD2 | Bednění stěn základových desek - zřízení bednicí materiál prkna - pouze práce | m2 | 22 | 0 | 0 |  | 2 | 1 | 1 | 1 | 1 | 0 | 0 | 0 | 0 | 0 | 1 | 1 | 0.0364
|  | (55000/1000)*0,4 |  | 22 |  |  | (55000/1000)*0,4
21 | 273351216R00 | Odstranění bednění stěn základových desek | m2 | 22 | 0 | 0 |  | 2 | 1 | 0 | 0 | 1 | 0 | 0 | 0 | 0 | 0 | 1 | 0 | 0
22 | 273362021R00 | Výztuž základových desek ze svařovaných sití KARI | t | 1.2041 | 0 | 0 |  | 2 | 1 | 1 | 1 | 1 | 0 | 0 | 0 | 0 | 0 | 1 | 1 | 1.057
|  | HMOTNOST VÝZTUŽE PRVNÍ VRSTVY ZÁKLADOVÉ DESKY (SÍŤ KH30, 6X100X100=4,4KG/M2):187,5*0,0044*1,3 |  | 1.0725 |  |  | HMOTNOST VÝZTUŽE PRVNÍ VRSTVY ZÁKLADOVÉ DESKY (SÍŤ KH30, 6X100X100=4,4KG/M2):187,5*0,0044*1,3
|  | DOPLNĚNÍ VÝZTUŽE DRUHÉ VRSTVY :23*0,0044*1,3 |  | 0.1316 |  |  | DOPLNĚNÍ VÝZTUŽE DRUHÉ VRSTVY :23*0,0044*1,3
23 | 274272140VK | Zdivo základové z bednicích tvárnic, tl. 30 cm výplň tvárnic betonem C 16/20 | m2 | 57.225 | 0 | 0 |  | 2 | 1 | 0 | 0 | 1 | 0 | 0 | 0 | 0 | 0 | 1 | 0 | 0.74
|  | 57,225 |  | 57.225 |  |  | 57225
24 | 274313611VK | Železobeton základových pasů C 16/20 beton z TBG Bosonohy | m3 | 26.1167 | 0 | 0 |  | 2 | 1 | 0 | 0 | 1 | 0 | 0 | 0 | 0 | 0 | 1 | 0 | 2.525
|  | OBJEM ZÁKLADOVÉHO PASU S REZERVOU 5%:24,873*1,05 |  | 26.1167 |  |  | OBJEM ZÁKLADOVÉHO PASU S REZERVOU 5%:24,873*1,05
25 | 274354042RV1 | Bednění prostupu zákl. do dl.0,6 m prostup trubka KG pr.200mm, nebo bednění 250x250 | kus | 17 | 0 | 0 |  | 2 | 1 | 0 | 0 | 1 | 0 | 0 | 0 | 0 | 0 | 1 | 0 | 0.00347
|  | KANALIZACE:7 |  | 7 |  |  | KANALIZACE:7
|  | VODA:1 |  | 1 |  |  | VODA:1
|  | ELEKTRO:8 |  | 8 |  |  | ELEKTRO:8
|  | PLYN:1 |  | 1 |  |  | PLYN:1
26 | 274361214R0K | Výztuž základových pasů ocelí B500 | t | 1.0853 | 0 | 0 |  | 2 | 1 | 1 | 1 | 1 | 0 | 0 | 0 | 0 | 0 | 1 | 1 | 1.0035
|  | 1,0853 |  | 1.0853 |  |  | 10853
27 | 713191100RTK | Zakrytí betonové plochy základové desky fólií včetně dodávky fólie PE tl. 0,2mm | m2 | 225 | 0 | 0 |  | 2 | 1 | 7 | 7 | 1 | 0 | 0 | 0 | 0 | 0 | 1 | 7 | 1e-05
|  | 187,5*1,2 |  | 225 |  |  | 187,5*1,2
28 | 919741111R00 | Ošetření cementobetonové plochy vodou 4x | m2 | 750 | 0 | 0 |  | 2 | 1 | 1 | 1 | 1 | 0 | 0 | 0 | 0 | 0 | 1 | 1 | 0
|  | 187,5*4 |  | 750 |  |  | 187,5*4
29 | 273362021RV1 | POSPOJOVÁNÍ VÝZTUŽE a propojení se zemničem nacenit v rozpočtu Hromosvod | kmpl | 1 | 0 | 0 |  | 2 | 12 | 0 | 494 | 1 | 0 | 0 | 0 | 0 | 0 | 12 | 0 | 1.057
30 | 046151002500 | Vibrační deska WACKER DPS 2440, 150 kg, obousměrná | Sh | 42 | 0 | 0 |  | 2 | 6 | 1 | 46151002500 | 1 | 0 | 0 | 0 | 0 | 0 | 6 | 1
31 | 047151001100 | Pěch vibrační 3 kW 330x280 mm | Sh | 16 | 0 | 0 |  | 2 | 6 | 1 | 47151001100 | 1 | 0 | 0 | 0 | 0 | 0 | 6 | 1
32 | 048175280100 | Ponorný vibrátor .03 M WAC IREFM 03Y/42 | Sh | 16 | 0 | 0 |  | 2 | 6 | 1 | 48175280100 | 1 | 0 | 0 | 0 | 0 | 0 | 6 | 1
| Celkem za | 2 Základy a zvláštní zakládání |  |  |  | 0 |  | 4 |  |  |  |  | 0 | 0 | 0 | 0 | 0
Díl: | 3 | Svislé a kompletní konstrukce | [5 empty] | 1
33 | 311211211VK | Založení zdiva tl. 30cm - 1. řada 1NP+2NP | m | 107.6288 | 0 | 0 |  | 2 | 1 | 0 | 0 | 1 | 0 | 0 | 0 | 0 | 0 | 1 | 0 | 2.6089
|  | (53800/1000)*2+28,8/1000 |  | 107.6288 |  |  | (53800/1000)*2+28,8/1000
34 | 311271177R00 | Zdivo z tvárnic Ytong hladkých tl. 30 cm | m2 | 287.8728 | 0 | 0 |  | 2 | 1 | 1 | 1 | 1 | 0 | 0 | 0 | 0 | 0 | 1 | 1 | 0.20765
|  | PLOCHA ZDIVA BEZ 2X PRVNÍ ŘADY (NA ZÁKL DESCE A NAD VĚNCEM):247,58+67,2-(53800*0,25*2+28,8*0,25)/1000 |  | 287.8728 |  |  | PLOCHA ZDIVA BEZ 2X PRVNÍ ŘADY (NA ZÁKL DESCE A NAD VĚNCEM):247,58+67,2-(53800*0,25*2+28,8*0,25)/1000
35 | 317121043RT4 | Překlad nosný porobeton, světlost otv. do 105 cm překlad nosný NOP II / 4 / 23 129 x 24,9 x 30 cm | kus | 6 | 0 | 0 |  | 2 | 1 | 1 | 1 | 1 | 0 | 0 | 0 | 0 | 0 | 1 | 1 | 0.08262
36 | 317121044RU1 | Překlad nosný porobeton, světlost otv. do 180 cm překlad nosný NOP III / 4 / 22 149 x 24,9 x 30 cm | kus | 2 | 0 | 0 |  | 2 | 1 | 1 | 1 | 1 | 0 | 0 | 0 | 0 | 0 | 1 | 1 | 0.09575
37 | 317121044RU2 | Překlad nosný porobeton, světlost otv. do 180 cm překlad nosný NOP IV / 4 / 23 174 x 24,9 x 30 cm | kus | 3 | 0 | 0 |  | 2 | 1 | 1 | 1 | 1 | 0 | 0 | 0 | 0 | 0 | 1 | 1 | 0.1109
38 | 317121047RT2 | Překlad nenosný porobeton, světlost otv. do 105 cm překlad nenosný NEP 10 P3,3 124 x 24,9 x 10 | kus | 9 | 0 | 0 |  | 2 | 1 | 1 | 1 | 1 | 0 | 0 | 0 | 0 | 0 | 1 | 1 | 0.02752
39 | 317351107R00 | Bednění překladů - zřízení | m2 | 44.32 | 0 | 0 |  | 2 | 1 | 1 | 1 | 1 | 0 | 0 | 0 | 0 | 0 | 1 | 1 | 0.00884
|  | 44,32 |  | 44.32 |  |  | 44,32
40 | 317351108R00 | Bednění překladů - odstranění | m2 | 44.32 | 0 | 0 |  | 2 | 1 | 1 | 1 | 1 | 0 | 0 | 0 | 0 | 0 | 1 | 1 | 0
|  | 44,32 |  | 44.32 |  |  | 44,32
41 | 342255024T00 | Příčky z desek Ytong tl. 10 cm P2-500, 100x249x599 | m2 | 138.86 | 0 | 0 |  | 2 | 1 | 1 | 1 | 1 | 0 | 0 | 0 | 0 | 0 | 1 | 1 | 0.07063
|  | 138,86 |  | 138.86 |  |  | 138,86
42 | 346971162R00 | Dilatace příček od stropu š. do 150 mm, tl.30 mm | m | 51.62 | 0 | 0 |  | 2 | 1 | 1 | 1 | 1 | 0 | 0 | 0 | 0 | 0 | 1 | 1 | 0.00058
|  | 51,62 |  | 51.62 |  |  | 51,62
43 | 347015134R00 | Předstěna SDK,tl.115mm, ocel.kce CW, 1x RFI 12,5mm pro osazení hlavního rozvaděče RH | m2 | 2.34 | 0 | 0 |  | 2 | 1 | 1 | 1 | 1 | 0 | 0 | 0 | 0 | 0 | 1 | 1 | 0.01542
|  | 0,9*2,6 |  | 2.34 |  |  | 0,9*2,6
| Celkem za | 3 Svislé a kompletní konstrukce |  |  |  | 0 |  | 4 |  |  |  |  | 0 | 0 | 0 | 0 | 0
Díl: | 4 | Vodorovné konstrukce | [5 empty] | 1
44 | 314843549R0V | Prostup stropem pro komíny a pro potrubí výřez v pan. Spiroll + 2x bednění v dobetonávce | kus | 7 | 0 | 0 |  | 2 | 1 | 1 | 1 | 1 | 0 | 0 | 0 | 0 | 0 | 1 | 1 | 0.00227
45 | 318261125R00 | Stříška zdiva u venk. schodiště, šířka stříšky 400 stříška KB blok - KB sh-40 rovná 250 přírodní | m | 3.2 | 0 | 0 |  | 2 | 1 | 1 | 1 | 1 | 0 | 0 | 0 | 0 | 0 | 1 | 1 | 0.06727
46 | 389361003UV1 | Výztuž spáry stropní konstrukce ocelí 10505 | t | 0.0735 | 0 | 0 |  | 2 | 1 | 1 | 1 | 1 | 0 | 0 | 0 | 0 | 0 | 1 | 1 | 1.0484
|  | HMOTNOST ROXORU R10=0,395KG/BM:(9+11+11)*6*0,395*0,001 |  | 0.0735 |  |  | HMOTNOST ROXORU R10=0,395KG/BM:(9+11+11)*6*0,395*0,001
|  | POZN.: ZE 6M TYČE SE DÁ POUŽÍT JEN JEDEN PRUT PRO JEDNU KRÁTKOU SPÁRU MEZI PANELY |  | 0 |  |  | POZN.: ZE 6M TYČE SE DÁ POUŽÍT JEN JEDEN PRUT PRO JEDNU KRÁTKOU SPÁRU MEZI PANELY
47 | 389381001RTV | Dobetonování prefabrikovaných stropních konstrukcí betonem třídy C 16/20, zálivka spár spirollů | m3 | 0.9353 | 0 | 0 |  | 2 | 1 | 1 | 1 | 1 | 0 | 0 | 0 | 0 | 0 | 1 | 1 | 2.5698
|  | ZÁLIVKA PRO PANELY VÝŠKY 200MM JE 16KG/BM, T.J. 0,0073M3/BM (BETON 2200KG/M3):((9*4,88+11*3,4+11*3,7)*0,0073)*1,05 |  | 0.9353 |  |  | ZÁLIVKA PRO PANELY VÝŠKY 200MM JE 16KG/BM, T.J. 0,0073M3/BM (BETON 2200KG/M3):((9*4,88+11*3,4+11*3,7)*0,0073)*1,05
48 | 411135001R00 | Montáž strop.panelů z před.betonu Spiroll, do 1,5 | kus | 28 | 0 | 0 |  | 2 | 1 | 1 | 1 | 1 | 0 | 0 | 0 | 0 | 0 | 1 | 1 | 0.19116
49 | 411135002R00 | Montáž strop.panelů z před.betonu Spiroll, do 3 t | kus | 9 | 0 | 0 |  | 2 | 1 | 1 | 1 | 1 | 0 | 0 | 0 | 0 | 0 | 1 | 1 | 0.30159
50 | 411321315VK | Stropy deskové ze železobetonu C 20/25 dobetonávka stropu - strana od školy | m3 | 0.329 | 0 | 0 |  | 2 | 1 | 1 | 1 | 1 | 0 | 0 | 0 | 0 | 0 | 1 | 1 | 2.5251
|  | 4,7*0,35*0,2 |  | 0.329 |  |  | 4,7*0,35*0,2
51 | 411351101RT1 | Bednění stropů deskových, bednění vlastní -zřízení bednicí materiál prkna | m2 | 2.5 | 0 | 0 |  | 2 | 1 | 1 | 1 | 1 | 0 | 0 | 0 | 0 | 0 | 1 | 1 | 0.03637
|  | 2,5 |  | 2.5 |  |  | 2,5
52 | 411351102R00 | Bednění stropů deskových, vlastní - odstranění | m2 | 2.5 | 0 | 0 |  | 2 | 1 | 1 | 1 | 1 | 0 | 0 | 0 | 0 | 0 | 1 | 1 | 0
|  | 2,5 |  | 2.5 |  |  | 2,5
53 | 411354171R00 | Podpěrná konstr. stropů do 5 kPa - zřízení | m2 | 2.5 | 0 | 0 |  | 2 | 1 | 1 | 1 | 1 | 0 | 0 | 0 | 0 | 0 | 1 | 1 | 0.00227
54 | 411354172R00 | Podpěrná konstr. stropů do 5 kPa - odstranění | m2 | 2.5 | 0 | 0 |  | 2 | 1 | 1 | 1 | 1 | 0 | 0 | 0 | 0 | 0 | 1 | 1 | 0
55 | 417321414VK | Ztužující pásy a věnce z betonu železového C 25/30 | m3 | 13.6385 | 0 | 0 |  | 2 | 1 | 1 | 1 | 1 | 0 | 0 | 0 | 0 | 0 | 1 | 1 | 2.5251
|  | 3,96+1,9166+5,0119+2,75 |  | 13.6385 |  |  | 3,96+1,9166+5,0119+2,75
56 | 417351115R00 | Bednění ztužujících pásů a věnců - zřízení | m2 | 118.98 | 0 | 0 |  | 2 | 1 | 1 | 1 | 1 | 0 | 0 | 0 | 0 | 0 | 1 | 1 | 0.00782
|  | 118,98 |  | 118.98 |  |  | 118,98
57 | 417351116R00 | Bednění ztužujících pásů a věnců - odstranění | m2 | 118.98 | 0 | 0 |  | 2 | 1 | 1 | 1 | 1 | 0 | 0 | 0 | 0 | 0 | 1 | 1 | 0
|  | 118,98 |  | 118.98 |  |  | 118,98
58 | 417361821R00 | Výztuž ztužujících pásů a věnců z oceli B500 1NP + mezi panely + 2NP | t | 2.1423 | 0 | 0 |  | 2 | 1 | 0 | 0 | 1 | 0 | 0 | 0 | 0 | 0 | 1 | 0 | 1.0167
|  | VĚNCE 1NP + REUZERVA 10%:1,3495*1,1 |  | 1.4845 |  |  | VĚNCE 1NP + REUZERVA 10%:1,3495*1,1
|  | VĚNEC 2NP + REZERVA 10%:0,598*1,1 |  | 0.6578 |  |  | VĚNEC 2NP + REZERVA 10%:0,598*1,1
59 | 417361821T00 | Výroba ztužujících košů z oceli 10505 na stavbě - práce | t | 2.1423 | 0 | 0 |  | 2 | 1 | 1 | 1 | 1 | 0 | 0 | 0 | 0 | 0 | 1 | 1 | 1.0167
60 | 430321314R00 | Schodišťové konstrukce, železobeton C 20/25 venkovní schodiště | m3 | 2.1 | 0 | 0 |  | 2 | 1 | 1 | 1 | 1 | 0 | 0 | 0 | 0 | 0 | 1 | 1 | 2.5251
61 | 430321414R00 | Schodišťové konstrukce, železobeton C 25/30 výkres, statika, dodávka + montáž = Prefa Kuřim | kmpl | 1 | 0 | 0 |  | 2 | 1 | 1 | 1 | 1 | 0 | 0 | 0 | 0 | 0 | 1 | 1 | 3.28
62 | 430321414RV1 | Výrobní dokumentace schodiště a panely součást dodávky Prefa Kuřim | kmpl | 1 | 0 | 0 |  | 2 | 1 | 1 | 1 | 1 | 0 | 0 | 0 | 0 | 0 | 1 | 1 | 0
63 | 430361721R00 | Výztuž schodišť. konstrukcí ocel 10425 (BSt 500 S) venkovní schodiště | t | 0.1139 | 0 | 0 |  | 2 | 1 | 1 | 1 | 1 | 0 | 0 | 0 | 0 | 0 | 1 | 1 | 1.0209
|  | ROXOR R10:138*0,646/1000 |  | 0.0891 |  |  | ROXOR R10:138*0,646/1000
|  | ROXOR R8:60*0,413/1000 |  | 0.0248 |  |  | ROXOR R8:60*0,413/1000
64 | 430862006RK1 | Ocelová výměna OV1+OV2 - věnce - Spiroll L profil 180x180x1490 | ks | 4 | 0 | 0 |  | 2 | 1 | 9 | 9 | 1 | 0 | 0 | 0 | 0 | 0 | 1 | 9 | 0
65 | 430862006RK2 | Ocelová výměna - schodiště Prefa - Spiroll dodávka firmy Prefa Kuřim | ks | 2 | 0 | 0 |  | 2 | 1 | 9 | 9 | 1 | 0 | 0 | 0 | 0 | 0 | 1 | 9 | 0
66 | 433121121RV1 | Osazování betonových schodnic Best Canto do zavlhlé betonové směsi | m | 26.67 | 0 | 0 |  | 2 | 1 | 1 | 1 | 1 | 0 | 0 | 0 | 0 | 0 | 1 | 1 | 0.00702
|  | 1,5+1,785+2,07+2,355+2,64+2,925+3,21+0,6+0,885+1,17+1,455+1,74+2,025+2,31 |  | 26.67 |  |  | 1,5+1,785+2,07+2,355+2,64+2,925+3,21+0,6+0,885+1,17+1,455+1,74+2,025+2,31
67 | 433121121RV2 | Spárování betonových schodnic Best Canto mrazuvzdornou a vodoodpudivou spár. hmotou | m | 26.67 | 0 | 0 |  | 2 | 1 | 1 | 1 | 1 | 0 | 0 | 0 | 0 | 0 | 1 | 1 | 0.0002
|  | 1,5+1,785+2,07+2,355+2,64+2,925+3,21+0,6+0,885+1,17+1,455+1,74+2,025+2,31 |  | 26.67 |  |  | 1,5+1,785+2,07+2,355+2,64+2,925+3,21+0,6+0,885+1,17+1,455+1,74+2,025+2,31
68 | 771249114T00 | Řezání betonových prvků do tl. 6cm - schodnic diamantovým kotoučem pod úhlem 45° | m | 9.1 | 0 | 0 |  | 2 | 1 | 7 | 7 | 1 | 0 | 0 | 0 | 0 | 0 | 1 | 7 | 0
|  | ŘEZ POD ÚHLEM 45°:0,65*14 |  | 9.1 |  |  | ŘEZ POD ÚHLEM 45°:0,65*14
69 | 59248285B | Schodnice BEST CANTO délka 300mm na venkovní schodiště | ks | 96 | 0 | 0 |  | 2 | 3 | 1 | 59248285B | 1 | 0 | 0 | 0 | 0 | 0 | 3 | 1 | 0.021
70 | 593467591 | Panel stropní SPIROLL H 200 mm PPD../207 | m | 124.58 | 0 | 0 |  | 2 | 3 | 1 | 593467591 | 1 | 0 | 0 | 0 | 0 | 0 | 3 | 1 | 0.296
|  | 3,7*12+3,32*12+4,88*8+1,3 |  | 124.58 |  |  | 3,7*12+3,32*12+4,88*8+1,3
71 | 593467593 | Panel stropní SPIROLL H 200 mm PPD../219 | m | 9.76 | 0 | 0 |  | 2 | 3 | 1 | 593467593 | 1 | 0 | 0 | 0 | 0 | 0 | 3 | 1 | 0.296
|  | PANEL DÉLKY 4,88M - 2KS:4,88*2 |  | 9.76 |  |  | PANEL DÉLKY 4,88M - 2KS:4,88*2
72 | 048175280100 | Ponorný vibrátor .03 M WAC IREFM 03Y/42 | Sh | 16 | 0 | 0 |  | 2 | 6 | 1 | 48175280100 | 1 | 0 | 0 | 0 | 0 | 0 | 6 | 1
73 | 080165191400 | Čerpadlo betonářské kolové SCHWING | Sh | 8 | 0 | 0 |  | 2 | 6 | 1 | 80165191400 | 1 | 0 | 0 | 0 | 0 | 0 | 6 | 1
| Celkem za | 4 Vodorovné konstrukce |  |  |  | 0 |  | 4 |  |  |  |  | 0 | 0 | 0 | 0 | 0
Díl: | 5 | Komunikace | [5 empty] | 1
74 | 215901101TV1 | Zhutnění podloží pod chodník 2x (zemina + kamen.) stroj uveden zvlášť | m2 | 148.06 | 0 | 0 |  | 2 | 1 | 1 | 1 | 1 | 0 | 0 | 0 | 0 | 0 | 1 | 1 | 0
|  | 74,03*2 |  | 148.06 |  |  | 74,03*2
75 | 289970111T00 | Vrstva geotextilie Geofiltex 200g/m2 | m2 | 74.03 | 0 | 0 |  | 2 | 1 | 1 | 1 | 1 | 0 | 0 | 0 | 0 | 0 | 1 | 1 | 0.0005
|  | 74,03 |  | 74.03 |  |  | 74,03
76 | 56477211KT00 | Podklad z kam.drceného 16-32 s výplň.kamen. 23 cm | m2 | 74.03 | 0 | 0 |  | 2 | 1 | 1 | 1 | 1 | 0 | 0 | 0 | 0 | 0 | 1 | 1 | 0.60104
|  | 74,03 |  | 74.03 |  |  | 74,03
77 | 571249111R0V | Řezání dlaždic diamant. kotoučem | m | 8.4 | 0 | 0 |  | 2 | 1 | 0 | 0 | 1 | 0 | 0 | 0 | 0 | 0 | 1 | 0 | 0
78 | 596215021VK | Kladení zámkové dlažby tl. 6 cm do drtě tl. 4 cm | m2 | 67.3 | 0 | 0 |  | 2 | 1 | 1 | 1 | 1 | 0 | 0 | 0 | 0 | 0 | 1 | 1 | 0.0739
|  | 74,03/1,1 |  | 67.3 |  |  | 74,03/1,1
79 | 917862111VK | Osazení stojat. obrub.bet. s opěrou,lože z C 12/15 včetně obrubníku chodníkového 8/25/1000 - Diton | m | 52.3 | 0 | 0 |  | 2 | 1 | 1 | 1 | 1 | 0 | 0 | 0 | 0 | 0 | 1 | 1 | 0.17033
|  | 52,3 |  | 52.3 |  |  | 52,3
80 | 59248020 | Dlažba zámková GRANIT 30/20/8 II přírodní | m2 | 74.03 | 0 | 0 |  | 2 | 3 | 0 | 59248020 | 1 | 0 | 0 | 0 | 0 | 0 | 3 | 0 | 0.184
|  | 74,03 |  | 74.03 |  |  | 74,03
81 | 046151002500 | Vibrační deska WACKER DPS 2440, 150 kg, obousměrná | Sh | 24 | 0 | 0 |  | 2 | 6 | 0 | 46151002500 | 1 | 0 | 0 | 0 | 0 | 0 | 6 | 0
82 | 047151001100 | Pěch vibrační 3 kW 330x280 mm | Sh | 36 | 0 | 0 |  | 2 | 6 | 1 | 47151001100 | 1 | 0 | 0 | 0 | 0 | 0 | 6 | 1
| Celkem za | 5 Komunikace |  |  |  | 0 |  | 4 |  |  |  |  | 0 | 0 | 0 | 0 | 0
Díl: | 61 | Upravy povrchů vnitřní | [5 empty] | 1
83 | 601011131VK1 | Omítka stropů jednovrstvá hlazená Cemix 073 ručně tloušťka vrstvy 10 mm | m2 | 9.2 | 0 | 0 |  | 2 | 1 | 1 | 1 | 1 | 0 | 0 | 0 | 0 | 0 | 1 | 1 | 0.0142
84 | 601011801T00 | Zdrsnění povrchu zdiva škrabkou H do 3,8 m | m2 | 679.1536 | 0 | 0 |  | 2 | 1 | 7 | 7 | 1 | 0 | 0 | 0 | 0 | 0 | 1 | 7 | 0
|  | 679,1536 |  | 679.1536 |  |  | 6791536
85 | 602011131VK1 | Omítka jednovrstvá hlazená Cemix 073 ručně tloušťka vrstvy 10 mm | m2 | 679.1536 | 0 | 0 |  | 2 | 1 | 1 | 1 | 1 | 0 | 0 | 0 | 0 | 0 | 1 | 1 | 0.0127
|  | 679,1536 |  | 679.1536 |  |  | 6791536
86 | 610991111R00 | Zakrývání výplní vnitřních otvorů | m2 | 61.77 | 0 | 0 |  | 2 | 1 | 1 | 1 | 1 | 0 | 0 | 0 | 0 | 0 | 1 | 1 | 4e-05
|  | 14,1+33,975+13,695 |  | 61.77 |  |  | 14,1+33,975+13,695
87 | 611901111R00 | Ubroušení výstupků betonu panelů | m2 | 9.2 | 0 | 0 |  | 2 | 1 | 1 | 1 | 1 | 0 | 0 | 0 | 0 | 0 | 1 | 1 | 0.00503
88 | 612131111U00 | Nanesení spojovacího můstku Cemix 221 materiál uveden zvlášť | m2 | 688.3536 | 0 | 0 |  | 2 | 1 | 1 | 1 | 1 | 0 | 0 | 0 | 0 | 0 | 1 | 1 | 0.0014
|  | 679,1536+9,2 |  | 688.3536 |  |  | 679,1536+9,2
89 | 612401291RT2 | Omítka malých ploch vnitřních stěn do 0,25 m2 s použitím suché maltové směsi | kus | 7 | 0 | 0 |  | 2 | 1 | 1 | 1 | 1 | 0 | 0 | 0 | 0 | 0 | 1 | 1 | 0.01187
|  | 7 |  | 7 |  |  | 7
90 | 612401391RT2 | Omítka malých ploch vnitřních stěn do 1 m2 s použitím suché maltové směsi | kus | 86 | 0 | 0 |  | 2 | 1 | 0 | 0 | 1 | 0 | 0 | 0 | 0 | 0 | 1 | 0 | 0.03781
|  | 86 |  | 86 |  |  | 86
91 | 612473186R00 | Příplatek za zabudované rohovníky-vnitřní | m | 165.58 | 0 | 0 |  | 2 | 1 | 0 | 0 | 1 | 0 | 0 | 0 | 0 | 0 | 1 | 0 | 0.00046
|  | 165,58 |  | 165.58 |  |  | 165,58
92 | 612473187RTV | Příplatek za okenní lištu (APU) - montáž včetně dodávky lišty | m | 150.58 | 0 | 0 |  | 2 | 1 | 0 | 0 | 1 | 0 | 0 | 0 | 0 | 0 | 1 | 0 | 0.00015
|  | 150,58 |  | 150.58 |  |  | 150,58
93 | 614471800VK | Nanesení adhézního můstku na betonový strop | m2 | 9.2 | 0 | 0 |  | 2 | 1 | 0 | 0 | 1 | 0 | 0 | 0 | 0 | 0 | 1 | 0 | 0.0021
94 | 585548620V1 | Polymercementový spojovací můstek Cemix 221 pytel 25kg | kg | 1084.1569 | 0 | 0 |  | 2 | 3 | 1 | 585548620V1 | 1 | 0 | 0 | 0 | 0 | 0 | 3 | 1 | 0.001
|  | (679,1536+9,2)*1,5*1,05 |  | 1084.1569 |  |  | (679,1536+9,2)*1,5*1,05
| Celkem za | 61 Upravy povrchů vnitřní |  |  |  | 0 |  | 4 |  |  |  |  | 0 | 0 | 0 | 0 | 0
Díl: | 62B | Zateplovací systém | [5 empty] | 1
95 | 602011184RTV | Omítka stěn strukturovaná silikátová barevná zatíraná, tloušťka vrstvy 1,5 mm, pouze práce | m2 | 347.137 | 0 | 0 |  | 2 | 1 | 1 | 1 | 1 | 0 | 0 | 0 | 0 | 0 | 1 | 1 | 0.00294
|  | (372,993+6,8)-32,656 |  | 347.137 |  |  | (372,993+6,8)-32,656
96 | 602016189T00 | Omítka stěn mozaiková pouze práce | m2 | 32.656 | 0 | 0 |  | 2 | 1 | 1 | 1 | 1 | 0 | 0 | 0 | 0 | 0 | 1 | 1 | 0.0058
|  | 32,656 |  | 32.656 |  |  | 32656
97 | 620991121R00 | Zakrývání výplní vnějších otvorů z lešení | m2 | 61.77 | 0 | 0 |  | 2 | 1 | 1 | 1 | 1 | 0 | 0 | 0 | 0 | 0 | 1 | 1 | 4e-05
|  | 14,1+33,975+13,695 |  | 61.77 |  |  | 14,1+33,975+13,695
98 | 622315562R00 | Zateplovací systém PROFI, parapet, XPS tl. 20 mm zateplení parapetu extrud. polystyrenem | m2 | 13.079 | 0 | 0 |  | 2 | 1 | 1 | 1 | 1 | 0 | 0 | 0 | 0 | 0 | 1 | 1 | 0.00953
|  | VNITŘNÍ PARAPETY:31,9*0,25 |  | 7.975 |  |  | VNITŘNÍ PARAPETY:31,9*0,25
|  | VNĚJŠÍ PARAPETY:31,9*0,16 |  | 5.104 |  |  | VNĚJŠÍ PARAPETY:31,9*0,16
99 | 622319031RT3 | Těsnicí páska mezi sokl.profilem a soklovou deskou rozměr pásky 15x6 mm, spára š. 5-10 mm | m | 56.28 | 0 | 0 |  | 2 | 1 | 1 | 1 | 1 | 0 | 0 | 0 | 0 | 0 | 1 | 1 | 0
|  | 56280/1000 |  | 56.28 |  |  | 56280/1000
100 | 622321015R0V | Soklová lišta hliník KZS tl. 160 mm | m | 55 | 0 | 0 |  | 2 | 1 | 1 | 1 | 1 | 0 | 0 | 0 | 0 | 0 | 1 | 1 | 0.00058
|  | 55000/1000 |  | 55 |  |  | 55000/1000
101 | 622473187RT2 | Příplatek za okenní lištu (APU) - montáž včetně dodávky lišty | m | 150.58 | 0 | 0 |  | 2 | 1 | 1 | 1 | 1 | 0 | 0 | 0 | 0 | 0 | 1 | 1 | 0.00015
|  | 150,58 |  | 150.58 |  |  | 150,58
102 | 622481211VK | Montáž výztužné sítě (perlinky) do stěrky-stěny vč. výztužné sítě a stěrk. tmelu Webertherm klasik | m2 | 417.7723 | 0 | 0 |  | 2 | 1 | 1 | 1 | 1 | 0 | 0 | 0 | 0 | 0 | 1 | 1 | 0.00491
|  | 372,993*1,1+6,8*1,1 |  | 417.7723 |  |  | 372,993*1,1+6,8*1,1
103 | 622481291R00 | Montáž výztužné lišty rohové | m | 200.98 | 0 | 0 |  | 2 | 1 | 0 | 0 | 1 | 0 | 0 | 0 | 0 | 0 | 1 | 0 | 0
|  | 200,98 |  | 200.98 |  |  | 200,98
104 | 622481292R00 | Montáž výztužné lišty okenní a podparapetní | m | 188.96 | 0 | 0 |  | 2 | 1 | 1 | 1 | 1 | 0 | 0 | 0 | 0 | 0 | 1 | 1 | 0
|  | OKAPNIČKY + PODPARAPETNÍ PROFILY:94,48*2 |  | 188.96 |  |  | OKAPNIČKY + PODPARAPETNÍ PROFILY:94,48*2
105 | 713131162R00 | Montáž izolace na tmel a hmožd.8 ks/m2, cihla plná pouze práce | m2 | 347.137 | 0 | 0 |  | 2 | 1 | 0 | 0 | 1 | 0 | 0 | 0 | 0 | 0 | 1 | 0 | 0
|  | 372,993-32,656+372,993VÝB |  | 347.137 |  |  | 372,993-32,656+372,993VÝB
106 | 713131200 | Příplatek zaprvení hmoždin a přerovnání stěn obrouš. polyst. pod lepidlo (379,93m2) | kus | 3342.1784 | 0 | 0 |  | 2 | 1 | 7 | 7 | 1 | 0 | 0 | 0 | 0 | 0 | 1 | 7 | 0
|  | HMOŽDINKA SE CELÁ ZAVRTÁ DO EPS A ZAPRAVUJE SE POUZE MALOU ZÁTKOU :(372,993+6,8)*8*1,1 |  | 3342.1784 |  |  | HMOŽDINKA SE CELÁ ZAVRTÁ DO EPS A ZAPRAVUJE SE POUZE MALOU ZÁTKOU :(372,993+6,8)*8*1,1
|  | ZAČÁTEK PROVOZNÍHO SOUČTU |  | 0 |  |  | ZAČÁTEK PROVOZNÍHO SOUČTU
|  | CELKOVÁ PLOCHA PŘEROVNANÉ FASÁDY (M2):379,793 |  | 379.793 |  |  | CELKOVÁ PLOCHA PŘEROVNANÉ FASÁDY (M2):379,793
0
|  | KONEC PROVOZNÍHO SOUČTU |  | 379.793 |  |  | KONEC PROVOZNÍHO SOUČTU
107 | 781101121R00 | Provedení penetrace podkladu - práce penetrace zdiva před lepením izolantu | m2 | 379.793 | 0 | 0 |  | 2 | 1 | 0 | 0 | 1 | 0 | 0 | 0 | 0 | 0 | 1 | 0 | 0
|  | 372,993+372,993VÝB |  | 379.793 |  |  | 372,993+372,993VÝB
108 | 784161101RX1 | Provedení kontaktního podkladu pod omítky probarvená penetrace - práce | m2 | 379.793 | 0 | 0 |  | 2 | 1 | 7 | 7 | 1 | 0 | 0 | 0 | 0 | 0 | 1 | 7 | 0.00015
|  | 372,993+372,993VÝB |  | 379.793 |  |  | 372,993+372,993VÝB
109 | 23170120 | Soudal PU pěna 750 ml | kus | 24 | 0 | 0 |  | 2 | 3 | 1 | 23170120 | 1 | 0 | 0 | 0 | 0 | 0 | 3 | 1 | 0.0008
110 | 28350100.V | Lišta rohová 2,5 m plast+tkanina | m | 241.176 | 0 | 0 |  | 2 | 3 | 1 | 28350100.V | 1 | 0 | 0 | 0 | 0 | 0 | 3 | 1 | 0.0001
|  | 200,98*1,2 |  | 241.176 |  |  | 200,98*1,2
111 | 28350101.V | Lišta okenní 2,4 m plast-začišťovací APU | m | 158.109 | 0 | 0 |  | 2 | 3 | 1 | 28350101.V | 1 | 0 | 0 | 0 | 0 | 0 | 3 | 1 | 0
|  | 150,58*1,05 |  | 158.109 |  |  | 150,58*1,05
112 | 28350105.V | Profil nadokenní vč. okapničky LT plast | m | 103.928 | 0 | 0 |  | 2 | 3 | 1 | 28350105.V | 1 | 0 | 0 | 0 | 0 | 0 | 3 | 1 | 6e-05
|  | 94,48*1,1 |  | 103.928 |  |  | 94,48*1,1
113 | 28350125 | Profil parapetní plastový Weber s tkaninou l=2,0 m | m | 41.47 | 0 | 0 |  | 2 | 3 | 1 | 28350125 | 1 | 0 | 0 | 0 | 0 | 0 | 3 | 1 | 0.0001
|  | 31,9*1,3 |  | 41.47 |  |  | 31,9*1,3
114 | 2837593902 | Deska fasádní polystyrenová EPS 70 F tl.160 mm | m2 | 391.6427 | 0 | 0 |  | 2 | 3 | 1 | 2837593902 | 1 | 0 | 0 | 0 | 0 | 0 | 3 | 1 | 0.0028
|  | 372,993*1,05 |  | 391.6427 |  |  | 372,993*1,05
115 | 56284092.K1 | Hmoždinka fasádní pro montáž bet tepel. mostů Fischer TERMOZ SV2 ECOTWIST 10-30 | kus | 2400 | 0 | 0 |  | 2 | 3 | 1 | 56284092.K1 | 1 | 0 | 0 | 0 | 0 | 0 | 3 | 1 | 0
|  | ZAČÁTEK PROVOZNÍHO SOUČTU |  | 0 |  |  | ZAČÁTEK PROVOZNÍHO SOUČTU
|  | (372,993+6,8)*6*1,05 |  | 2392.6959 |  |  | (372,993+6,8)*6*1,05
|  | KONEC PROVOZNÍHO SOUČTU |  | 2392.6959 |  |  | KONEC PROVOZNÍHO SOUČTU
|  | 2400 |  | 2400 |  |  | 2400
116 | 56284092.K2 | Hmoždinka fasádní pro montáž bet tepel. mostů přípravek pro zavrtání hmoždinek do izol. 160mm | kus | 1 | 0 | 0 |  | 2 | 3 | 1 | 56284092.K2 | 1 | 0 | 0 | 0 | 0 | 0 | 3 | 1 | 0
117 | 56284092.K3 | Hmoždinka fasádní pro montáž bet tepel. mostů záslepka otvoru po zavrtání TERMOZ SV2 | kus | 3190.2612 | 0 | 0 |  | 2 | 3 | 1 | 56284092.K3 | 1 | 0 | 0 | 0 | 0 | 0 | 3 | 1 | 0
|  | (372,993+6,8)*8*1,05 |  | 3190.2612 |  |  | (372,993+6,8)*8*1,05
118 | 58556566 | weber.pas silikon zrnitý 1,5 mm tenkovrstvá omítka | kg | 850 | 0 | 0 |  | 2 | 3 | 1 | 58556566 | 1 | 0 | 0 | 0 | 0 | 0 | 3 | 1 | 0.001
|  | ZAČÁTEK PROVOZNÍHO SOUČTU |  | 0 |  |  | ZAČÁTEK PROVOZNÍHO SOUČTU
|  | ((372,993+6,8)-32,656)*2,3 |  | 798.4151 |  |  | ((372,993+6,8)-32,656)*2,3
|  | KONEC PROVOZNÍHO SOUČTU |  | 798.4151 |  |  | KONEC PROVOZNÍHO SOUČTU
|  | S REZERVOU:850 |  | 850 |  |  | S REZERVOU:850
119 | 58556573 | Podkladní nátěr weber.pas podklad UNI pod minerální omítky | kg | 80 | 0 | 0 |  | 2 | 3 | 1 | 58556573 | 1 | 0 | 0 | 0 | 0 | 0 | 3 | 1 | 0.001
|  | ZAČÁTEK PROVOZNÍHO SOUČTU |  | 0 |  |  | ZAČÁTEK PROVOZNÍHO SOUČTU
|  | PENETRACE POD MARMOLIT:(372,993+6,8)*0,18 |  | 68.3627 |  |  | PENETRACE POD MARMOLIT:(372,993+6,8)*0,18
|  | KONEC PROVOZNÍHO SOUČTU |  | 68.3627 |  |  | KONEC PROVOZNÍHO SOUČTU
|  | 80 |  | 80 |  |  | 80
120 | 58556581 | Omítka střednězrnná dekorativní weber.pas marmolit | kg | 200 | 0 | 0 |  | 2 | 3 | 1 | 58556581 | 1 | 0 | 0 | 0 | 0 | 0 | 3 | 1 | 0.001
|  | ZAČÁTEK PROVOZNÍHO SOUČTU |  | 0 |  |  | ZAČÁTEK PROVOZNÍHO SOUČTU
|  | 32,656*6 |  | 195.936 |  |  | 32,656*6
|  | KONEC PROVOZNÍHO SOUČTU |  | 195.936 |  |  | KONEC PROVOZNÍHO SOUČTU
|  | 200 |  | 200 |  |  | 200
121 | 58556620 | weber.therm klasik lepicí a stěrkový tmel materiál pouze pro lepení | kg | 1000 | 0 | 0 |  | 2 | 3 | 1 | 58556620 | 1 | 0 | 0 | 0 | 0 | 0 | 3 | 1 | 0.001
|  | ZAČÁTEK PROVOZNÍHO SOUČTU |  | 0 |  |  | ZAČÁTEK PROVOZNÍHO SOUČTU
|  | (372,993+6,8-88,35)*3*1,1 |  | 961.7619 |  |  | (372,993+6,8-88,35)*3*1,1
|  | KONEC PROVOZNÍHO SOUČTU |  | 961.7619 |  |  | KONEC PROVOZNÍHO SOUČTU
|  | 1000 |  | 1000 |  |  | 1000
122 | 58581697.A | Nátěr podkladní transpar weber.podklad A nátěr zdiva před lepením | kg | 108 | 0 | 0 |  | 2 | 3 | 1 | 58581697.A | 1 | 0 | 0 | 0 | 0 | 0 | 3 | 1 | 0.001
|  | ZAČÁTEK PROVOZNÍHO SOUČTU |  | 0 |  |  | ZAČÁTEK PROVOZNÍHO SOUČTU
|  | (372,993+6,8)*0,3 |  | 113.9379 |  |  | (372,993+6,8)*0,3
|  | KONEC PROVOZNÍHO SOUČTU |  | 113.9379 |  |  | KONEC PROVOZNÍHO SOUČTU
|  | 108 |  | 108 |  |  | 108
123 | 585821420 | Weber.therm technik tmel lepicí a stěrkový lepení izolantu na dřevěný záklop pod střechou | kg | 300 | 0 | 0 |  | 2 | 3 | 1 | 585821420 | 1 | 0 | 0 | 0 | 0 | 0 | 3 | 1 | 0.001
|  | ZAČÁTEK PROVOZNÍHO SOUČTU |  | 0 |  |  | ZAČÁTEK PROVOZNÍHO SOUČTU
|  | 88,35*3*1,05 |  | 278.3025 |  |  | 88,35*3*1,05
|  | KONEC PROVOZNÍHO SOUČTU |  | 278.3025 |  |  | KONEC PROVOZNÍHO SOUČTU
|  | 300 |  | 300 |  |  | 300
| Celkem za | 62B Zateplovací systém |  |  |  | 0 |  | 4 |  |  |  |  | 0 | 0 | 0 | 0 | 0
Díl: | 63 | Podlahy a podlahové konstrukce | [5 empty] | 1
124 | 631319171R00 | Příplatek za stržení povrchu potěru | m3 | 19.218 | 0 | 0 |  | 2 | 1 | 1 | 1 | 1 | 0 | 0 | 0 | 0 | 0 | 1 | 1 | 0
|  | (157,8+162,5)*0,06 |  | 19.218 |  |  | (157,8+162,5)*0,06
125 | 63241115KT00 | Potěr ze SMS Cemix, ruční zpracování, tl. 60 mm samonivel. anhydritová stěrka 25 Cemix 090 j | m2 | 320.3 | 0 | 0 |  | 2 | 1 | 1 | 1 | 1 | 0 | 0 | 0 | 0 | 0 | 1 | 1 | 0.095
|  | 157,8+162,5 |  | 320.3 |  |  | 157,8+162,5
126 | 634112125UV1 | Obvodová dilatace páskem v 100mm pás dilat. MP B s fólií a samolep. tl. 5x100 | m | 255.5 | 0 | 0 |  | 2 | 1 | 0 | 0 | 1 | 0 | 0 | 0 | 0 | 0 | 1 | 0 | 0.0003
|  | 194,8+60,7 |  | 255.5 |  |  | 194,8+60,7
127 | 771578014T00 | Spára dilatační těsněná PE prov. a polyuretanem | m | 166.94 | 0 | 0 |  | 2 | 1 | 7 | 7 | 1 | 0 | 0 | 0 | 0 | 0 | 1 | 7 | 2e-05
|  | 166,94 |  | 166.94 |  |  | 166,94
128 | 774731113U0V | Separační folie mezi izolaci a potěr Pe -0,2mm | m2 | 384.36 | 0 | 0 |  | 2 | 1 | 7 | 7 | 1 | 0 | 0 | 0 | 0 | 0 | 1 | 7 | 0.00015
|  | (157,8+162,5)*1,2 |  | 384.36 |  |  | (157,8+162,5)*1,2
129 | 919723111R00 | Dilatační spáry - řezání, šířka 2 - 5 mm | m | 156.44 | 0 | 0 |  | 2 | 1 | 1 | 1 | 1 | 0 | 0 | 0 | 0 | 0 | 1 | 1 | 1e-05
|  | 156,44 |  | 156.44 |  |  | 156,44
| Celkem za | 63 Podlahy a podlahové konstrukce |  |  |  | 0 |  | 4 |  |  |  |  | 0 | 0 | 0 | 0 | 0
Díl: | 64 | Výplně otvorů | [5 empty] | 1
130 | 642942111RT4 | Osazení zárubní dveřních ocelových, pl. do 2,5 m2 vč. zárubně 80 x 197 x 11 cm - výkres D.1.1.c)04 | kus | 8 | 0 | 0 |  | 2 | 1 | 1 | 1 | 1 | 0 | 0 | 0 | 0 | 0 | 1 | 1 | 0.03083
131 | 642942111RT5 | Osazení zárubní dveřních ocelových, pl. do 2,5 m2 vč. zárubně 90 x 197 x 11 cm - výkres D.1.1.c)04 | kus | 2 | 0 | 0 |  | 2 | 1 | 1 | 1 | 1 | 0 | 0 | 0 | 0 | 0 | 1 | 1 | 0.03111
132 | 642945111R00 | Osazení zárubní ocel. požár.1křídl., pl. do 2,5 m2 vč. zárubně - výkres D.1.1.c)04 | kus | 1 | 0 | 0 |  | 2 | 1 | 1 | 1 | 1 | 0 | 0 | 0 | 0 | 0 | 1 | 1 | 0.49075
133 | 642952110RK1 | Osazení zárubní dveřních dřevěných, pl. do 2,5 m2 včetně dodávky obložkové zárubně 100mm | kus | 3 | 0 | 0 |  | 2 | 1 | 1 | 1 | 1 | 0 | 0 | 0 | 0 | 0 | 1 | 1 | 0.02
134 | 642952110RTV | Osazení zárubní dveřních dřevěných, pl. do 2,5 m2 včetně dodávky obl. zárubně 300mm | kus | 2 | 0 | 0 |  | 2 | 1 | 1 | 1 | 1 | 0 | 0 | 0 | 0 | 0 | 1 | 1 | 0.02
135 | 648991113RV1 | Osazení parapet.desek plast. a lamin. š. 25cm | m | 31.9 | 0 | 0 |  | 2 | 1 | 1 | 1 | 1 | 0 | 0 | 0 | 0 | 0 | 1 | 1 | 0.00222
|  | 31,9 |  | 31.9 |  |  | 31,9
136 | 28350103.A | Lišta podparapetní 2 m plast+tkanina | m | 31.9 | 0 | 0 |  | 2 | 3 | 0 | 28350103.A | 1 | 0 | 0 | 0 | 0 | 0 | 3 | 0 | 0
|  | 31,9 |  | 31.9 |  |  | 31,9
137 | 55342122.A | Krytka plastová parapet boční do omítky 195-360 mm | kus | 46 | 0 | 0 |  | 2 | 3 | 0 | 55342122.A | 1 | 0 | 0 | 0 | 0 | 0 | 3 | 0 | 0
138 | 60775352 | Parapet interiér PVC šíře 250 mm dl. 6 m | m | 42 | 0 | 0 |  | 2 | 3 | 1 | 60775352 | 1 | 0 | 0 | 0 | 0 | 0 | 3 | 1 | 0.00325
| Celkem za | 64 Výplně otvorů |  |  |  | 0 |  | 4 |  |  |  |  | 0 | 0 | 0 | 0 | 0
Díl: | 8 | Trubní vedení | [5 empty] | 1
139 | 893151111R00 | Montáž šachty revizní plastové kruhové splašková a dešťová kanalizace | kus | 2 | 0 | 0 |  | 2 | 1 | 1 | 1 | 1 | 0 | 0 | 0 | 0 | 0 | 1 | 1 | 0.51066
140 | 831230110RAB | Vodovodní přípojka z trub polyetylénových D 40-63 hloubka 1,2 m - viz rozpočet ZTI | m | 0 | 0 | 0 |  | 2 | 2 | 1 | 1 | 1 | 0 | 0 | 0 | 0 | 0 | 2 | 1 | 0.2327
141 | 894431111RCA | Šachta, D 315 mm, dl.šach.roury 1,25 m, přímá dno PP KG D 200 mm, poklop litina 12,5 t - dešťová | kus | 1 | 0 | 0 |  | 2 | 2 | 1 | 1 | 1 | 0 | 0 | 0 | 0 | 0 | 2 | 1 | 0.03902
142 | 894431311RA0 | Šachta, D 425 mm, dl.šach.roury 1,50 m, přímá | kus | 1 | 0 | 0 |  | 2 | 2 | 1 | 1 | 1 | 0 | 0 | 0 | 0 | 0 | 2 | 1 | 0.05853
| Celkem za | 8 Trubní vedení |  |  |  | 0 |  | 4 |  |  |  |  | 0 | 0 | 0 | 0 | 0
Díl: | 94 | Lešení a stavební výtahy | [5 empty] | 1
143 | 941941031RT4 | Montáž lešení leh.řad.s podlahami,š.do 1 m, H 10 m lešení SPRINT | m2 | 529.8756 | 0 | 0 |  | 2 | 1 | 1 | 1 | 1 | 0 | 0 | 0 | 0 | 0 | 1 | 1 | 0
|  | 441,563*1,2 |  | 529.8756 |  |  | 441,563*1,2
144 | 941941191RT3 | Příplatek za každý měsíc použití lešení k pol.1031 lešení pronajaté | m2 | 1059.7512 | 0 | 0 |  | 2 | 1 | 1 | 1 | 1 | 0 | 0 | 0 | 0 | 0 | 1 | 1 | 0
|  | PŘEDPOKLÁDANÝ PRONÁJEM 2 MĚSÍCE:441,563*1,2*2 |  | 1059.7512 |  |  | PŘEDPOKLÁDANÝ PRONÁJEM 2 MĚSÍCE:441,563*1,2*2
145 | 941941501R00 | Doprava 1 m2 fasádního lešení (dovoz a odvoz) | km | 529.8756 | 0 | 0 |  | 2 | 1 | 1 | 1 | 1 | 0 | 0 | 0 | 0 | 0 | 1 | 1 | 0
|  | 441,563*1,2 |  | 529.8756 |  |  | 441,563*1,2
146 | 941941831R00 | Demontáž lešení leh.řad.s podlahami,š.1 m, H 10 m | m2 | 529.8756 | 0 | 0 |  | 2 | 1 | 1 | 1 | 1 | 0 | 0 | 0 | 0 | 0 | 1 | 1 | 0
147 | 941955001R00 | Lešení lehké pomocné, výška podlahy do 1,2 m | m2 | 320.3 | 0 | 0 |  | 2 | 1 | 1 | 1 | 1 | 0 | 0 | 0 | 0 | 0 | 1 | 1 | 0.00121
|  | 157,8+162,5 |  | 320.3 |  |  | 157,8+162,5
148 | 941955101R00 | Lešení lehké pomocné,schodiště, H podlahy do 1,5 m | m2 | 8.7 | 0 | 0 |  | 2 | 1 | 1 | 1 | 1 | 0 | 0 | 0 | 0 | 0 | 1 | 1 | 0.00306
|  | 2,5*3,48 |  | 8.7 |  |  | 2,5*3,48
| Celkem za | 94 Lešení a stavební výtahy |  |  |  | 0 |  | 4 |  |  |  |  | 0 | 0 | 0 | 0 | 0
Díl: | 95 | Dokončovací konstrukce na pozemních stavbách | [5 empty] | 1
149 | 953761131RV1 | Odvětrání kanalizace troub. PVC 100x2,8 mm | m | 36 | 0 | 0 |  | 2 | 1 | 0 | 0 | 1 | 0 | 0 | 0 | 0 | 0 | 1 | 0 | 0.00832
|  | 4*9 |  | 36 |  |  | 4*9
| Celkem za | 95 Dokončovací konstrukce na pozemních stavbách |  |  |  | 0 |  | 4 |  |  |  |  | 0 | 0 | 0 | 0 | 0
Díl: | 99 | Staveništní přesun hmot | [5 empty] | 1
150 | 998011001R00 | Přesun hmot pro budovy zděné výšky do 6 m | t | 797.8671 | 0 | 0 |  | 2 | 7 | 1 | 2 | 1 | 0 | 0 | 0 | 0 | 0 | 7 | 1 | 0
| Celkem za | 99 Staveništní přesun hmot |  |  |  | 0 |  | 4 |  |  |  |  | 0 | 0 | 0 | 0 | 0
Díl: | 711 | Izolace proti vodě | [5 empty] | 1
151 | 711111001T00 | Izolace proti vlhkosti vodor. nátěr DEKPRIMER včetně dodávky penetrace | m2 | 187.5 | 0 | 0 |  | 2 | 1 | 7 | 7 | 2 | 0 | 0 | 0 | 0 | 0 | 1 | 7 | 0.0003
|  | 187,5 |  | 187.5 |  |  | 187,5
152 | 711112001T00 | Izolace proti vlhkosti svis. nátěr DEKPRIMER včetně dodávky penetrace | m2 | 103.774 | 0 | 0 |  | 2 | 1 | 7 | 7 | 2 | 0 | 0 | 0 | 0 | 0 | 1 | 7 | 0.00052
|  | 103,774 |  | 103.774 |  |  | 103774
153 | 711141559RY2 | Izolace proti vlhk. vodorovná pásy přitavením 1 vrstva - včetně dod. Glastek 40 special mineral | m2 | 215.625 | 0 | 0 |  | 2 | 1 | 7 | 7 | 2 | 0 | 0 | 0 | 0 | 0 | 1 | 7 | 0.00501
|  | 187,5*1,15 |  | 215.625 |  |  | 187,5*1,15
154 | 711141559VK | Izolace proti vlhk. vodorovná pásy přitavením 1 vrstva - včetně dod. DEKBIT Al S40 | m2 | 215.625 | 0 | 0 |  | 2 | 1 | 7 | 7 | 2 | 0 | 0 | 0 | 0 | 0 | 1 | 7 | 0.00501
|  | 187,5*1,15 |  | 215.625 |  |  | 187,5*1,15
155 | 711142559RY2 | Izolace proti vlhkosti svislá pásy přitavením 1 vrstva - včetně dod. Glastek 40 special mineral | m2 | 96.8 | 0 | 0 |  | 2 | 1 | 7 | 7 | 2 | 0 | 0 | 0 | 0 | 0 | 1 | 7 | 0.00538
|  | VÝŠKA IZOLACE NA FASÁDĚ JE 1,6M:(55000/1000)*1,6*1,1 |  | 96.8 |  |  | VÝŠKA IZOLACE NA FASÁDĚ JE 1,6M:(55000/1000)*1,6*1,1
156 | 711142559T00 | Izolace proti vlhkosti svislá pásy přitavením 1 vrstva včetně pásu DEKBIT Al S40 | m2 | 30.25 | 0 | 0 |  | 2 | 1 | 7 | 7 | 2 | 0 | 0 | 0 | 0 | 0 | 1 | 7 | 0.01179
|  | VÝŠKA IZOLACE NA FASÁDĚ JE 0,5M:(55000/1000)*0,5*1,1 |  | 30.25 |  |  | VÝŠKA IZOLACE NA FASÁDĚ JE 0,5M:(55000/1000)*0,5*1,1
157 | 711212002VCX | Stěrka hydroizolační těsnicí hmotou Codex AX 10 | m2 | 124.95 | 0 | 0 |  | 2 | 1 | 7 | 7 | 2 | 0 | 0 | 0 | 0 | 0 | 1 | 7 | 0.0045
|  | 57,9+67,05 |  | 124.95 |  |  | 57,9+67,05
158 | 711212312T00 | Penetrace podkladů Codex FG 340 | m2 | 124.95 | 0 | 0 |  | 2 | 1 | 7 | 7 | 2 | 0 | 0 | 0 | 0 | 0 | 1 | 7 | 0.00021
|  | 57,9+67,05 |  | 124.95 |  |  | 57,9+67,05
159 | 711212601R00 | Těsnicí pás do spoje podlaha - stěna | m | 74 | 0 | 0 |  | 2 | 1 | 7 | 7 | 2 | 0 | 0 | 0 | 0 | 0 | 1 | 7 | 0.00032
|  | 74 |  | 74 |  |  | 74
160 | 711212602R00 | Těsnicí roh vnější, vnitřní svislý | kus | 27.21 | 0 | 0 |  | 2 | 1 | 0 | 0 | 2 | 0 | 0 | 0 | 0 | 0 | 1 | 0 | 0.00043
|  | 27,21 |  | 27.21 |  |  | 27,21
161 | 711482001RZ1 | Izolační systém Tefond, jednoduchý spoj, svisle včetně dodávky fólie Tefond a spojovacích prvků | m2 | 57.1296 | 0 | 0 |  | 2 | 1 | 7 | 7 | 2 | 0 | 0 | 0 | 0 | 0 | 1 | 7 | 0.00081
|  | 51,936*1,1 |  | 57.1296 |  |  | 51,936*1,1
162 | 998711101R00 | Přesun hmot pro izolace proti vodě, výšky do 6 m | t | 3.8184 | 0 | 0 |  | 2 | 7 | 1001 | 5 | 2 | 0 | 0 | 0 | 0 | 0 | 7 | 1001 | 0
| Celkem za | 711 Izolace proti vodě |  |  |  | 0 |  | 4 |  |  |  |  | 0 | 0 | 0 | 0 | 0
Díl: | 712 | Živičné krytiny | [5 empty] | 1
163 | 712373111RSV | Krytina povlaková střech do 10° fólie, 6 kotev/m2 Dekplan 76 tl. 1,5 mm bal.24m2 | m2 | 258.904 | 0 | 0 |  | 2 | 1 | 0 | 0 | 2 | 0 | 0 | 0 | 0 | 0 | 1 | 0 | 0.0022
|  | STŘECHA:223,224 |  | 223.224 |  |  | STŘECHA:223,224
|  | STŘÍŠKA:35,68 |  | 35.68 |  |  | STŘÍŠKA:35,68
164 | 712378002R00 | Okapnice VIPLANYL RŠ 200 mm | m | 60.32 | 0 | 0 |  | 2 | 1 | 7 | 7 | 2 | 0 | 0 | 0 | 0 | 0 | 1 | 7 | 0.00152
|  | STŘECHA:15,72 |  | 15.72 |  |  | STŘECHA:15,72
|  | STŘÍŠKA:15,1*2+14,4 |  | 44.6 |  |  | STŘÍŠKA:15,1*2+14,4
165 | 712378003R00 | Hřebenová lišta VIPLANYL RŠ 250 mm | m | 15.72 | 0 | 0 |  | 2 | 1 | 7 | 7 | 2 | 0 | 0 | 0 | 0 | 0 | 1 | 7 | 0.00184
|  | 15,72 |  | 15.72 |  |  | 15,72
166 | 712378004R00 | Závětrná lišta VIPLANYL RŠ 250 mm | m | 28.04 | 0 | 0 |  | 2 | 1 | 7 | 7 | 2 | 0 | 0 | 0 | 0 | 0 | 1 | 7 | 0.00184
|  | 14,02*2 |  | 28.04 |  |  | 14,02*2
167 | 712378005RV1 | Stěnová lišta vyhnutá VIPLANYL RŠ 70 mm | m | 44.6 | 0 | 0 |  | 2 | 1 | 7 | 7 | 2 | 0 | 0 | 0 | 0 | 0 | 1 | 7 | 0.00057
|  | STŘÍŠKA:15,1*2+14,4 |  | 44.6 |  |  | STŘÍŠKA:15,1*2+14,4
168 | 712378007R00 | Rohová lišta vnitřní VIPLANYL RŠ 100 mm | m | 4 | 0 | 0 |  | 2 | 1 | 7 | 7 | 2 | 0 | 0 | 0 | 0 | 0 | 1 | 7 | 0.00076
|  | (0,6*2+0,4*2)*2 |  | 4 |  |  | (0,6*2+0,4*2)*2
169 | 71239117FT00 | Povlaková krytina střech do 10°, podklad. textilie Filtek 300g/m2 | m2 | 310.6848 | 0 | 0 |  | 2 | 1 | 7 | 7 | 2 | 0 | 0 | 0 | 0 | 0 | 1 | 7 | 0.00023
|  | STŘECHA:223,224*1,2 |  | 267.8688 |  |  | STŘECHA:223,224*1,2
|  | STŘÍŠKA:35,68*1,2 |  | 42.816 |  |  | STŘÍŠKA:35,68*1,2
170 | 998712102R00 | Přesun hmot pro povlakové krytiny, výšky do 12 m | t | 0.84171 | 0 | 0 |  | 2 | 7 | 1001 | 5 | 2 | 0 | 0 | 0 | 0 | 0 | 7 | 1001 | 0
| Celkem za | 712 Živičné krytiny |  |  |  | 0 |  | 4 |  |  |  |  | 0 | 0 | 0 | 0 | 0
Díl: | 713 | Izolace tepelné | [5 empty] | 1
171 | 713111121VD | Izolace tepelné stropů rovných spodem, drátem 2 vrstvy - materiál uveden zvlášť | m2 | 187.5 | 0 | 0 |  | 2 | 1 | 7 | 7 | 2 | 0 | 0 | 0 | 0 | 0 | 1 | 7 | 0.00083
|  | IZOLACE MUSÍ BÝT TAKY NA ZDIVU, PLOCHA STEJNÁ JAKO PLOCHA ZÁKL. DESKY:187,5 |  | 187.5 |  |  | IZOLACE MUSÍ BÝT TAKY NA ZDIVU, PLOCHA STEJNÁ JAKO PLOCHA ZÁKL. DESKY:187,5
172 | 713121121RT1 | Izolace tepelná podlah na sucho, dvouvrstvá materiál ve specifikaci | m2 | 320.3 | 0 | 0 |  | 2 | 1 | 7 | 7 | 2 | 0 | 0 | 0 | 0 | 0 | 1 | 7 | 0
|  | 157,8+162,5 |  | 320.3 |  |  | 157,8+162,5
173 | 713131131RV1 | Izolace tepelná stěn lepením - XPS izolace základů a soklu | m2 | 79.093 | 0 | 0 |  | 2 | 1 | 7 | 7 | 2 | 0 | 0 | 0 | 0 | 0 | 1 | 7 | 0.003
|  | 79,093 |  | 79.093 |  |  | 79093
174 | 713131131RV2 | Izolace tepelná stěn lepením - PIR desky izolace překladů a věnců 2NP | m2 | 27.5 | 0 | 0 |  | 2 | 1 | 7 | 7 | 2 | 0 | 0 | 0 | 0 | 0 | 1 | 7 | 0.003
|  | (55000/1000)*0,5 |  | 27.5 |  |  | (55000/1000)*0,5
175 | 774731113U0V | Separační folie mezi podklad a tepel. izolaci | m2 | 384.36 | 0 | 0 |  | 2 | 1 | 0 | 0 | 2 | 0 | 0 | 0 | 0 | 0 | 1 | 0 | 0.00015
|  | (157,8+162,5)*1,2 |  | 384.36 |  |  | (157,8+162,5)*1,2
176 | 11161753 | Webertec 915 bitumenová hydroiz. lepicí hmota 30l na lepení soklových extrudovaných desek | l | 630 | 0 | 0 |  | 2 | 3 | 1 | 11161753 | 2 | 0 | 0 | 0 | 0 | 0 | 3 | 1 | 0.0007
|  | ZAČÁTEK PROVOZNÍHO SOUČTU |  | 0 |  |  | ZAČÁTEK PROVOZNÍHO SOUČTU
|  | SPOTŘEBA 6-8L/M2:79,093*8 |  | 632.744 |  |  | SPOTŘEBA 6-8L/M2:79,093*8
|  | KONEC PROVOZNÍHO SOUČTU |  | 632.744 |  |  | KONEC PROVOZNÍHO SOUČTU
|  | 630 |  | 630 |  |  | 630
177 | 283754601 | Polystyren extrudovaný XPS 600 x 1250 mm | m3 | 11.6267 | 0 | 0 |  | 2 | 3 | 7 | 283754601 | 2 | 0 | 0 | 0 | 0 | 0 | 3 | 7 | 0.035
|  | 11,073*1,05 |  | 11.6267 |  |  | 11,073*1,05
178 | 28375705 | Deska izolační stabilizov. EPS 150S 1000 x 500 mm | m3 | 29.8242 | 0 | 0 |  | 2 | 3 | 1 | 28375705 | 2 | 0 | 0 | 0 | 0 | 0 | 3 | 1 | 0.025
|  | (157,8*1,05)*0,18 |  | 29.8242 |  |  | (157,8*1,05)*0,18
179 | 2837593902 | Deska fasádní polystyrenová EPS 70 F tl.160 mm | m2 | 57.5865 | 0 | 0 |  | 2 | 3 | 7 | 2837593902 | 2 | 0 | 0 | 0 | 0 | 0 | 3 | 7 | 0.0028
|  | 54,8443*1,05 |  | 57.5865 |  |  | 54,8443*1,05
180 | 283765985V | Deska izolační PIR 2400x1200x100 mm TOPDEK 022 PIR FD | m2 | 34.375 | 0 | 0 |  | 2 | 3 | 7 | 283765985V | 2 | 0 | 0 | 0 | 0 | 0 | 3 | 7 | 0.003
|  | (55000/1000)*0,5*1,25 |  | 34.375 |  |  | (55000/1000)*0,5*1,25
181 | 63140273 | Pásek dilatační okrajový STEPROCK 80x12x1000 mm | m | 53 | 0 | 0 |  | 2 | 3 | 0 | 63140273 | 2 | 0 | 0 | 0 | 0 | 0 | 3 | 0 | 0.0002
|  | 53 |  | 53 |  |  | 53
182 | 6315085921 | Pás izolační ISOVER UNIROL PROFI 8000x1200tl. 60mm | m2 | 188.54 | 0 | 0 |  | 2 | 3 | 0 | 6315085921 | 2 | 0 | 0 | 0 | 0 | 0 | 3 | 0 | 0.00072
|  | 171,4*1,1 |  | 188.54 |  |  | 171,4*1,1
183 | 631508595 | Pás izolační ISOVER UNIROL PROFI 3000x1200tl.180mm | m2 | 206.25 | 0 | 0 |  | 2 | 3 | 0 | 631508595 | 2 | 0 | 0 | 0 | 0 | 0 | 3 | 0 | 0.00216
|  | 187,5*1,1 |  | 206.25 |  |  | 187,5*1,1
184 | 63151442v | Deska z minerální plsti ISOVER T-N tl. 30 mm | m2 | 341.25 | 0 | 0 |  | 2 | 3 | 0 | 63151442v | 2 | 0 | 0 | 0 | 0 | 0 | 3 | 0 | 0.0045
|  | 162,5*2*1,05 |  | 341.25 |  |  | 162,5*2*1,05
185 | 998713101R00 | Přesun hmot pro izolace tepelné, výšky do 6 m | t | 4.5184 | 0 | 0 |  | 2 | 7 | 1001 | 5 | 2 | 0 | 0 | 0 | 0 | 0 | 7 | 1001 | 0
| Celkem za | 713 Izolace tepelné |  |  |  | 0 |  | 4 |  |  |  |  | 0 | 0 | 0 | 0 | 0
Díl: | 721 | Vnitřní kanalizace | [5 empty] | 1
186 | 721100013RA0 | Kanalizace dešťová, PVC, D 160 mm, zemní práce rýha 40x50, zemina tř.3, kompl. dodávka kanalizace | m | 31 | 0 | 0 |  | 2 | 2 | 0 | 0 | 2 | 0 | 0 | 0 | 0 | 0 | 2 | 0 | 0.3294
187 | 721100013RAB | Kanalizace vnitřní, PVC, D 160 mm, zemní práce rýha 40 x 50, zemina tř.3, kompl. dodávka kanaliz. | m | 56 | 0 | 0 |  | 2 | 2 | 0 | 0 | 2 | 0 | 0 | 0 | 0 | 0 | 2 | 0 | 0.3294
| Celkem za | 721 Vnitřní kanalizace |  |  |  | 0 |  | 4 |  |  |  |  | 0 | 0 | 0 | 0 | 0
Díl: | 722 | Vnitřní vodovod | [5 empty] | 1
188 | 722200004RAV | Vodovod, potrubí polyetylenové D 40x4,3mm ochrana potrubí Mirelon PRO 42x13 - kmpl. dod+mont | m | 44 | 0 | 0 |  | 2 | 2 | 0 | 0 | 2 | 0 | 0 | 0 | 0 | 0 | 2 | 0 | 0.00122
| Celkem za | 722 Vnitřní vodovod |  |  |  | 0 |  | 4 |  |  |  |  | 0 | 0 | 0 | 0 | 0
Díl: | 762 | Konstrukce tesařské | [5 empty] | 1
189 | 762341620RT3 | Bednění okapových říms z palubek pero-drážka včetně dodávky řeziva, palubky SM tl. 24 mm | m2 | 26.0952 | 0 | 0 |  | 2 | 1 | 7 | 7 | 2 | 0 | 0 | 0 | 0 | 0 | 1 | 7 | 0.01029
|  | (0,7+0,18+0,6+0,18)*15,72 |  | 26.0952 |  |  | (0,7+0,18+0,6+0,18)*15,72
190 | 762342203T00 | Montáž laťování střech včetně dodávky latí 4x6cm | m2 | 223.224 | 0 | 0 |  | 2 | 1 | 7 | 7 | 2 | 0 | 0 | 0 | 0 | 0 | 1 | 7 | 0.00403
|  | 223,224 |  | 223.224 |  |  | 223224
191 | 762395000R00 | Spojovací a ochranné prostředky pro střechy | m3 | 5 | 0 | 0 |  | 2 | 1 | 7 | 7 | 2 | 0 | 0 | 0 | 0 | 0 | 1 | 7 | 0.02357
192 | 762822110T00 | Montáž podhledového dřevěného roštu z latí do 6x6 přichycení na dřevěné trámy - materiál uveden zvl. | m | 259.2 | 0 | 0 |  | 2 | 1 | 7 | 7 | 2 | 0 | 0 | 0 | 0 | 0 | 1 | 7 | 0.00016
|  | 14,4*18 |  | 259.2 |  |  | 14,4*18
193 | 762911121 | Impregnace řeziva Bochemit QB | m3 | 2.5 | 0 | 0 |  | 2 | 1 | 7 | 7 | 2 | 0 | 0 | 0 | 0 | 0 | 1 | 7 | 0.0165
194 | 763612232T00 | Obložení stěn z desek OSB 3 22mm,P+D,šroubované na dřevěný rošt 60x80mm, 625mm | m2 | 88.35 | 0 | 0 |  | 2 | 1 | 7 | 7 | 2 | 0 | 0 | 0 | 0 | 0 | 1 | 7 | 0.0213
|  | 88,35 |  | 88.35 |  |  | 88,35
195 | 763613231T00 | Záklop stropů z desek OSB 3 25mm, na sraz,šroub. včetně materiálu | m2 | 223.224 | 0 | 0 |  | 2 | 1 | 7 | 7 | 2 | 0 | 0 | 0 | 0 | 0 | 1 | 7 | 8e-05
|  | 223,224 |  | 223.224 |  |  | 223224
196 | 763732112R00 | Montáž střech z vazníků příhradových dl. do 18 m | m | 224.8 | 0 | 0 |  | 2 | 1 | 7 | 7 | 2 | 0 | 0 | 0 | 0 | 0 | 1 | 7 | 0
|  | 14,05*16 |  | 224.8 |  |  | 14,05*16
197 | 76579931KT00 | Montáž fólie na bednění přibitím, přelepení spojů fólie Guttafol DO 135 Reflex | m2 | 223.22 | 0 | 0 |  | 2 | 1 | 7 | 7 | 2 | 0 | 0 | 0 | 0 | 0 | 1 | 7 | 0.00019
198 | 765901311R00 | Páska těsnicí pod kontralatě š. 5 cm Guttaband | m | 224.8 | 0 | 0 |  | 2 | 1 | 7 | 7 | 2 | 0 | 0 | 0 | 0 | 0 | 1 | 7 | 4e-05
199 | 60515810 | Hranol konstrukční masivní KVH 60x60 mm l=5m smrk | m3 | 1.1197 | 0 | 0 |  | 2 | 3 | 7 | 60515810 | 2 | 0 | 0 | 0 | 0 | 0 | 3 | 7 | 0.5
|  | (14,4*18*1,2)*0,06*0,06 |  | 1.1197 |  |  | (14,4*18*1,2)*0,06*0,06
200 | 6120146K | Vazník příhradový pro pultové střechy spád do 8° | m | 200 | 0 | 0 |  | 2 | 3 | 7 | 6120146K | 2 | 0 | 0 | 0 | 0 | 0 | 3 | 7 | 0.0058
|  | 12,5*16 |  | 200 |  |  | 12,5*16
201 | 998762102R00 | Přesun hmot pro tesařské konstrukce, výšky do 12 m | t | 5.0397 | 0 | 0 |  | 2 | 7 | 1001 | 5 | 2 | 0 | 0 | 0 | 0 | 0 | 7 | 1001 | 0
| Celkem za | 762 Konstrukce tesařské |  |  |  | 0 |  | 4 |  |  |  |  | 0 | 0 | 0 | 0 | 0
Díl: | 7631 | Konstrukce sádrokartonové | [5 empty] | 1
202 | 342264517RS1 | Revizní dvířka Promat do SDK podhledu, 700x700 mm typ SP, požární odolnost EW 30 | kus | 3 | 0 | 0 |  | 2 | 1 | 1 | 1 | 2 | 0 | 0 | 0 | 0 | 0 | 1 | 1 | 0.01709
203 | 342265132VR2 | Úprava podkroví sádrokarton. na ocel. rošt vodor. des protipož tl. 15 mm, izol. 60mm, bez parotěsu | m2 | 171.4 | 0 | 0 |  | 2 | 1 | 1 | 1 | 2 | 0 | 0 | 0 | 0 | 0 | 1 | 1 | 0.02748
|  | 171,4 |  | 171.4 |  |  | 171,4
204 | 342265991R00 | Příplatek k úpravě podkroví za tloušťku desek 15mm | m2 | 171.4 | 0 | 0 |  | 2 | 1 | 1 | 1 | 2 | 0 | 0 | 0 | 0 | 0 | 1 | 1 | 0.00181
|  | 171,4 |  | 171.4 |  |  | 171,4
205 | 713111221RP6 | Montáž parozábrany, zavěšené podhl., přelep. spojů Nicobar ALU 170 SE 170 g/m2 | m2 | 197.064 | 0 | 0 |  | 2 | 1 | 7 | 7 | 2 | 0 | 0 | 0 | 0 | 0 | 1 | 7 | 0.00018
|  | 197,064 |  | 197.064 |  |  | 197064
206 | 713111261RK2 | Utěsnění prostupu parozábranou pevnou páskou včetně pásky JUTAFOL SP AL | kus | 9 | 0 | 0 |  | 2 | 1 | 7 | 7 | 2 | 0 | 0 | 0 | 0 | 0 | 1 | 7 | 0.00013
207 | 713111275RS2 | Utěsnění styku parozábr. s jinou konstrukcí tmelem včetně lepidla DELTA-TIXX | m | 53 | 0 | 0 |  | 2 | 1 | 7 | 7 | 2 | 0 | 0 | 0 | 0 | 0 | 1 | 7 | 7e-05
|  | 53 |  | 53 |  |  | 53
208 | 763164611U00 | Obklad stoupaček SDK deska RB 12,5 obklad tvaru U na ocelovou konstrukci | m | 21.48 | 0 | 0 |  | 2 | 1 | 7 | 7 | 2 | 0 | 0 | 0 | 0 | 0 | 1 | 7 | 0.00826
|  | 2,685*8 |  | 21.48 |  |  | 2,685*8
209 | 767585115R00 | Montáž doplňků podhledů - úprava kazet | m | 182.08 | 0 | 0 |  | 2 | 1 | 7 | 7 | 2 | 0 | 0 | 0 | 0 | 0 | 1 | 7 | 0
|  | 182,08 |  | 182.08 |  |  | 182,08
210 | 767585116R00 | Montáž doplňků podhledů - zhotovení rohu | kus | 68 | 0 | 0 |  | 2 | 1 | 7 | 7 | 2 | 0 | 0 | 0 | 0 | 0 | 1 | 7 | 0
211 | 7675862K2T00 | Podhled kazet. min. do vlhého prostředí syst. T24A rošt syst. T24A uveden zvlášť | m2 | 29.9 | 0 | 0 |  | 2 | 1 | 7 | 7 | 2 | 0 | 0 | 0 | 0 | 0 | 1 | 7 | 0.00473
|  | 29,9 |  | 29.9 |  |  | 29,9
212 | 7675862K3T00 | Podhled kazet. min. syst. T24A do norm. prostředí rošt T24A uveden zvlášť | m2 | 84.8 | 0 | 0 |  | 2 | 1 | 7 | 7 | 2 | 0 | 0 | 0 | 0 | 0 | 1 | 7 | 0.00473
|  | 84,8 |  | 84.8 |  |  | 84,8
213 | 998763101R00 | Přesun hmot, výšky do 12 m | t | 5.8319 | 0 | 0 |  | 2 | 7 | 1001 | 5 | 2 | 0 | 0 | 0 | 0 | 0 | 7 | 1001 | 0
| Celkem za | 7631 Konstrukce sádrokartonové |  |  |  | 0 |  | 4 |  |  |  |  | 0 | 0 | 0 | 0 | 0
Díl: | 764 | Konstrukce klempířské | [5 empty] | 1
214 | 764252405T00 | Žlaby podokapní půlkruhové, rš 400 mm montáž - materiál uveden zvlášť | m | 15.6 | 0 | 0 |  | 2 | 1 | 7 | 7 | 2 | 0 | 0 | 0 | 0 | 0 | 1 | 7 | 0.00351
215 | 764252492VD | Montáž háků žlabových půlkruhových pouze práce | kus | 16 | 0 | 0 |  | 2 | 1 | 7 | 7 | 2 | 0 | 0 | 0 | 0 | 0 | 1 | 7 | 5e-05
216 | 764252635T00 | Čelo žlabu půlkulatého rš.400 mm práce | kus | 2 | 0 | 0 |  | 2 | 1 | 7 | 7 | 2 | 0 | 0 | 0 | 0 | 0 | 1 | 7 | 0.00033
217 | 764259617T00 | Kotlík žlabu závěsný půlkulatý,400/100 mm montáž | kus | 2 | 0 | 0 |  | 2 | 1 | 7 | 7 | 2 | 0 | 0 | 0 | 0 | 0 | 1 | 7 | 0.00072
218 | 764410491R00 | Montáž oplechování parapetů Al | m | 31.9 | 0 | 0 |  | 2 | 1 | 7 | 7 | 2 | 0 | 0 | 0 | 0 | 0 | 1 | 7 | 0.00096
|  | 31,9 |  | 31.9 |  |  | 31,9
219 | 764410492R00 | Montáž oplechování rohů parapetů Al | kus | 46 | 0 | 0 |  | 2 | 1 | 7 | 7 | 2 | 0 | 0 | 0 | 0 | 0 | 1 | 7 | 4e-05
|  | 23*2 |  | 46 |  |  | 23*2
220 | 764454293T00 | Montáž kolena svodu okapu kruhového | kus | 4 | 0 | 0 |  | 2 | 1 | 7 | 7 | 2 | 0 | 0 | 0 | 0 | 0 | 1 | 7 | 0.0001
221 | 764551604T00 | Svod okapový kruhový, D 100 mm montáž včetně objímek | m | 14 | 0 | 0 |  | 2 | 1 | 7 | 7 | 2 | 0 | 0 | 0 | 0 | 0 | 1 | 7 | 0.00203
222 | 764761222V | Spojka žlabu TiZn 330mm | kus | 2 | 0 | 0 |  | 2 | 1 | 7 | 7 | 2 | 0 | 0 | 0 | 0 | 0 | 1 | 7 | 0.00025
223 | 28341172.A | Roura svodová okapová l=4,0 m, d100 StabiCor P plastová - spodní část svodu | kus | 2 | 0 | 0 |  | 2 | 3 | 7 | 28341172.A | 2 | 0 | 0 | 0 | 0 | 0 | 3 | 7 | 0.008
224 | 55162518.A | HL660/2 lapač střešních splavenin DN 100 | kus | 2 | 0 | 0 |  | 2 | 3 | 0 | 55162518.A | 2 | 0 | 0 | 0 | 0 | 0 | 3 | 0 | 0.0008
225 | 55342090 | Parapet vnější hliníkový Antracit š 240 mm řezaný | m | 31.9 | 0 | 0 |  | 2 | 3 | 7 | 55342090 | 2 | 0 | 0 | 0 | 0 | 0 | 3 | 7 | 0
|  | 31,9 |  | 31.9 |  |  | 31,9
226 | 553442012K | Žlab podokapní půlkulatý lakovaný rš 400 mm | m | 16 | 0 | 0 |  | 2 | 3 | 0 | 553442012K | 2 | 0 | 0 | 0 | 0 | 0 | 3 | 0 | 0.0023
227 | 5534420612K | Čelo žlabu půlkulatého lakovaného rš 400 | kus | 2 | 0 | 0 |  | 2 | 3 | 0 | 5534420612K | 2 | 0 | 0 | 0 | 0 | 0 | 3 | 0 | 0.00011
228 | 553442250 | Ochrana před listím | ks | 2 | 0 | 0 |  | 2 | 3 | 0 | 553442250 | 2 | 0 | 0 | 0 | 0 | 0 | 3 | 0 | 0.00059
229 | 553442342K | Hák lakovaný půlkul. žlabu rš 400 mm | kus | 16 | 0 | 0 |  | 2 | 3 | 0 | 553442342K | 2 | 0 | 0 | 0 | 0 | 0 | 3 | 0 | 0.00076
230 | 5534424132K | Spojka žlabu půlkulatého lakovaného rš 400 mm | kus | 4 | 0 | 0 |  | 2 | 3 | 0 | 5534424132K | 2 | 0 | 0 | 0 | 0 | 0 | 3 | 0 | 0.00051
231 | 5534425321K | Kotlík závěsný lak půlkulatý tvar G svislý 400/100 | kus | 2 | 0 | 0 |  | 2 | 3 | 0 | 5534425321K | 2 | 0 | 0 | 0 | 0 | 0 | 3 | 0 | 0.00072
232 | 5534425752K | Koleno kruhové 72° s hrdlem lakované 100 | kus | 4 | 0 | 0 |  | 2 | 3 | 0 | 5534425752K | 2 | 0 | 0 | 0 | 0 | 0 | 3 | 0 | 0.00046
233 | 5534426026K | Svod kruhový vysokofr. svařovaný lakovaný 100/4 m | m | 8 | 0 | 0 |  | 2 | 3 | 0 | 5534426026K | 2 | 0 | 0 | 0 | 0 | 0 | 3 | 0 | 0.00146
234 | 998764101R00 | Přesun hmot pro klempířské konstr., výšky do 6 m | t | 0.2044 | 0 | 0 |  | 2 | 7 | 1001 | 5 | 2 | 0 | 0 | 0 | 0 | 0 | 7 | 1001 | 0
| Celkem za | 764 Konstrukce klempířské |  |  |  | 0 |  | 4 |  |  |  |  | 0 | 0 | 0 | 0 | 0
Díl: | 766 | Konstrukce truhlářské | [5 empty] | 1
235 | 766151003T00 | WC zástěny ALU32 výška 2m, celková délka 8,15m Egger bílá/šedá-dod+mon na 2 WC - výkr D.1.1.c)08 | kmpl | 1 | 0 | 0 |  | 2 | 1 | 7 | 7 | 2 | 0 | 0 | 0 | 0 | 0 | 1 | 7 | 0.124
236 | 766661112R00 | Montáž dveří do zárubně,otevíravých 1kř.do 0,8 m | kus | 13 | 0 | 0 |  | 2 | 1 | 7 | 7 | 2 | 0 | 0 | 0 | 0 | 0 | 1 | 7 | 0
237 | 766661122R00 | Montáž dveří do zárubně,otevíravých 1kř.nad 0,8 m | kus | 2 | 0 | 0 |  | 2 | 1 | 7 | 7 | 2 | 0 | 0 | 0 | 0 | 0 | 1 | 7 | 0
238 | 766661122T00 | Montáž hliníkových vstupních dveří | kus | 5 | 0 | 0 |  | 2 | 1 | 7 | 7 | 2 | 0 | 0 | 0 | 0 | 0 | 1 | 7 | 0
239 | 766661413R00 | Montáž dveří protipožár.1křídlých včetně kování EI | kus | 1 | 0 | 0 |  | 2 | 1 | 7 | 7 | 2 | 0 | 0 | 0 | 0 | 0 | 1 | 7 | 0
240 | 766670021R00 | Montáž kliky a štítku | kus | 15 | 0 | 0 |  | 2 | 1 | 7 | 7 | 2 | 0 | 0 | 0 | 0 | 0 | 1 | 7 | 0
241 | 766825121TV1 | Dodávka a montáž skříňe policové, hloubky 60cm výška 170cm, otvír. dveře - 2NP - výkr. D.1.1.c)08 | m | 11.9 | 0 | 0 |  | 2 | 1 | 7 | 7 | 2 | 0 | 0 | 0 | 0 | 0 | 1 | 7 | 0.066
242 | 766825121TV2 | Dodávka a montáž skříňe šatní, hloubky 60cm výška 2040cm, otv. dv.-místn. 105-výkr. D.1.1.c)08 | m | 0.9 | 0 | 0 |  | 2 | 1 | 7 | 7 | 2 | 0 | 0 | 0 | 0 | 0 | 1 | 7 | 0.066
243 | 766825121TV3 | Dodávka a montáž skříňe šatní, hloubky 60cm výška 2040cm, otv. dv.-místn. 110-výkr. D.1.1.c)08 | m | 3 | 0 | 0 |  | 2 | 1 | 7 | 7 | 2 | 0 | 0 | 0 | 0 | 0 | 1 | 7 | 0.066
244 | 766827200RV1 | Osazení plechových šatních skříní výkr. D.1.1.c)08 | kus | 33 | 0 | 0 |  | 2 | 1 | 7 | 7 | 2 | 0 | 0 | 0 | 0 | 0 | 1 | 7 | 0.00019
245 | 767649191R00 | Montáž doplňků dveří, samozavírače hydraulického | kus | 1 | 0 | 0 |  | 2 | 1 | 7 | 7 | 2 | 0 | 0 | 0 | 0 | 0 | 1 | 7 | 1e-05
246 | 766810010RAE | Kuchyňské linky dodávka a montáž - délka 2660mm vč. vysoké lednice, varné desky, mikrovlnky, dřezu | kus | 1 | 0 | 0 |  | 2 | 2 | 7 | 7 | 2 | 0 | 0 | 0 | 0 | 0 | 2 | 7 | 0.184
247 | 54914594BV1 | Bezpečnostní vložka M-L 30/40 | kus | 10 | 0 | 0 |  | 2 | 3 | 7 | 54914594BV1 | 2 | 0 | 0 | 0 | 0 | 0 | 3 | 7 | 0.00075
248 | 54914620VIS01 | Klika VISION H 1892 R kov - zámek DZ | kus | 5 | 0 | 0 |  | 2 | 3 | 0 | 54914620VIS01 | 2 | 0 | 0 | 0 | 0 | 0 | 3 | 0 | 0.0008
249 | 54914620VIS02 | Klika VISION H 1892 R kov - zámek FAB | kus | 9 | 0 | 0 |  | 2 | 3 | 0 | 54914620VIS02 | 2 | 0 | 0 | 0 | 0 | 0 | 3 | 0 | 0.0008
250 | 54914620VIS03 | Klika VISION H 1892 M4/E - zámek FAB | kus | 1 | 0 | 0 |  | 2 | 3 | 7 | 54914620VIS03 | 2 | 0 | 0 | 0 | 0 | 0 | 3 | 7 | 0.0008
251 | 54917045GZ1 | Samozavírač GEZE TS2000V bez aretace | kus | 1 | 0 | 0 |  | 2 | 3 | 7 | 54917045GZ1 | 2 | 0 | 0 | 0 | 0 | 0 | 3 | 7 | 0.00275
252 | 55711104S | Skříň šatní kovová s lavičkou SAL 32A do místn. 109,110 | kus | 33 | 0 | 0 |  | 2 | 3 | 7 | 55711104S | 2 | 0 | 0 | 0 | 0 | 0 | 3 | 7 | 0.024
253 | 59244033JKI | Větrací mřížka do dveří | ks | 2 | 0 | 0 |  | 2 | 3 | 7 | 59244033JKI | 2 | 0 | 0 | 0 | 0 | 0 | 3 | 7 | 0.0002
254 | 61143262AL1 | Dveře Al vchod. OKNOSTYL, ALUPROF MB 70 HI U=0,5 matné, Antracit oboustr. 1,2x2,25 | kus | 1 | 0 | 0 |  | 2 | 3 | 0 | 61143262AL1 | 2 | 0 | 0 | 0 | 0 | 0 | 3 | 0 | 0.093
255 | 61143262AL3 | Dveře Al vchod. OKNOSTYL, ALUPROF MB 70 HI U=0,5, Antracit oboustr., 1x2,49m | kus | 2 | 0 | 0 |  | 2 | 3 | 0 | 61143262AL3 | 2 | 0 | 0 | 0 | 0 | 0 | 3 | 0 | 0.078
256 | 61143262AL4 | Dveře Al vchod. OKNOSTYL, ALUPROF MB 70 HI U=0,5, Antracit oboustr., 1,1x2,49 | kus | 1 | 0 | 0 |  | 2 | 3 | 0 | 61143262AL4 | 2 | 0 | 0 | 0 | 0 | 0 | 3 | 0 | 0.91
257 | 61143262V2 | Dveře 2 - Al vchod. OKNOSTYL, ALUPROF MB 70 HI U=0,5, Antracit oboustr. 1,2x2,25m | kus | 1 | 0 | 0 |  | 2 | 3 | 0 | 61143262V2 | 2 | 0 | 0 | 0 | 0 | 0 | 3 | 0 | 0.0821
258 | 61164230JKI01 | Dveře vnitřní profil. plné JKI - STD1 197/80, lak zám. DZ, dveře DV1 | kus | 2 | 0 | 0 |  | 2 | 3 | 0 | 61164230JKI01 | 2 | 0 | 0 | 0 | 0 | 0 | 3 | 0 | 0.016
259 | 61164230JKI02 | Dveře vnitřní profil. plné JKI - STD1 197/80, lak zámek DZ, voděodolné, dveře DV2 | kus | 2 | 0 | 0 |  | 2 | 3 | 0 | 61164230JKI02 | 2 | 0 | 0 | 0 | 0 | 0 | 3 | 0 | 0.016
260 | 61164230JKI03 | Dveře vnitřní profil. plné JKI - STD1 197/80, lak zámek FAB, dveře DV3 | kus | 2 | 0 | 0 |  | 2 | 3 | 0 | 61164230JKI03 | 2 | 0 | 0 | 0 | 0 | 0 | 3 | 0 | 0.016
261 | 61164230JKI04 | Dveře vnitřní profil. plné JKI - STD1 197/80, lak zám. FAB, voděodolné, dveře DV4 | kus | 2 | 0 | 0 |  | 2 | 3 | 0 | 61164230JKI04 | 2 | 0 | 0 | 0 | 0 | 0 | 3 | 0 | 0.016
262 | 61164230JKI05 | Dveře vnitřní profil. sklo JKI-LINIE 5SC 197/90 lak, zám. FAB, dveře DV5 | kus | 2 | 0 | 0 |  | 2 | 3 | 0 | 61164230JKI05 | 2 | 0 | 0 | 0 | 0 | 0 | 3 | 0 | 0.022
263 | 61164230JKI06 | Dveře vnitřní profil. sklo JKI-LINIE 5SC 197/70 lak, zám. DZ, voděodolné, dveře DV6 | kus | 1 | 0 | 0 |  | 2 | 3 | 0 | 61164230JKI06 | 2 | 0 | 0 | 0 | 0 | 0 | 3 | 0 | 0.022
264 | 61164230JKI07 | Dveře vnitřní profil. sklo JKI-LINIE 5SC 197/80 lak, zám. FAB, dveře DV7 | kus | 3 | 0 | 0 |  | 2 | 3 | 0 | 61164230JKI07 | 2 | 0 | 0 | 0 | 0 | 0 | 3 | 0 | 0.022
265 | 61164230JKI08 | Dveře vnitřní profil. plné JKI-STD1 EI30 DP3-C 197/80, zám. FAB, dveře DV8 | kus | 1 | 0 | 0 |  | 2 | 3 | 0 | 61164230JKI08 | 2 | 0 | 0 | 0 | 0 | 0 | 3 | 0 | 0.022
266 | 998766101R00 | Přesun hmot pro truhlářské konstr., výšky do 6 m | t | 3.5108 | 0 | 0 |  | 2 | 7 | 1001 | 5 | 2 | 0 | 0 | 0 | 0 | 0 | 7 | 1001 | 0
| Celkem za | 766 Konstrukce truhlářské |  |  |  | 0 |  | 4 |  |  |  |  | 0 | 0 | 0 | 0 | 0
Díl: | 767 | Konstrukce zámečnické | [5 empty] | 1
267 | 766624063T00 | Venkovní žaluzie - montáž do připravených kastlíků centální a lokální ovládání - specif. pol. 277 | kus | 13 | 0 | 0 |  | 2 | 1 | 7 | 7 | 2 | 0 | 0 | 0 | 0 | 0 | 1 | 7 | 0.0135
|  | POZN.: |  | 0 |  |  | POZN.:
|  | ŽALUZIE C 80 VENTAL OD FIRMA PROKLIMA, OVLÁDÁNÍ U OKEN + 2X CENTÁLNÍ, MOTOR STŘEDOVÝ.: |  | 0 |  |  | ŽALUZIE C 80 VENTAL OD FIRMA PROKLIMA, OVLÁDÁNÍ U OKEN + 2X CENTÁLNÍ, MOTOR STŘEDOVÝ.:
|  | POČET KUSŮ PRO CELÉ 2NP:13 |  | 13 |  |  | POČET KUSŮ PRO CELÉ 2NP:13
268 | 767221230T00 | Montáž zábradlí schodišťového kotveného zhora do 25kg/m - pouze montáž, zábradlí ve specifikaci | m | 22.8 | 0 | 0 |  | 2 | 1 | 7 | 7 | 2 | 0 | 0 | 0 | 0 | 0 | 1 | 7 | 6e-05
|  | VNITŘNÍ :13,8 |  | 13.8 |  |  | VNITŘNÍ :13,8
|  | VENKOVNÍ:3*3 |  | 9 |  |  | VENKOVNÍ:3*3
269 | 767427444T00 | Ytong - systémový žaluziový kastlík z Purenitu 1m | ks | 3 | 0 | 0 |  | 2 | 1 | 7 | 7 | 2 | 0 | 0 | 0 | 0 | 0 | 1 | 7 | 0.00111
270 | 7674274K2T00 | Ytong - systém. žaluziový kastlík z Purenitu 1,5 m | ks | 8 | 0 | 0 |  | 2 | 1 | 7 | 7 | 2 | 0 | 0 | 0 | 0 | 0 | 1 | 7 | 0.00111
271 | 7674274K3T00 | Ytong - systém. žaluziový kastlík z Purenitu 2 m | ks | 1 | 0 | 0 |  | 2 | 1 | 7 | 7 | 2 | 0 | 0 | 0 | 0 | 0 | 1 | 7 | 0.00111
272 | 767586101T00 | Nosný rošt kazetového podhledu T24A | m2 | 114.7 | 0 | 0 |  | 2 | 1 | 7 | 7 | 2 | 0 | 0 | 0 | 0 | 0 | 1 | 7 | 0.0029
|  | 114,7 |  | 114.7 |  |  | 114,7
273 | 767721110T00 | Montáž ocelových konstrukcí stříšek do šířky 1m viz. výkr. statiky + D.1.1.c)01, řez A-A, řez B-B | m2 | 35.68 | 0 | 0 |  | 2 | 1 | 7 | 7 | 2 | 0 | 0 | 0 | 0 | 0 | 1 | 7 | 0.00023
|  | PROFILY Z JEKLU 40X40X3,2 (40X40X4):(15,1*2+14,4)*0,8 |  | 35.68 |  |  | PROFILY Z JEKLU 40X40X3,2 (40X40X4):(15,1*2+14,4)*0,8
274 | 767995104RV1 | Výroba a mont. kovových atyp. konstr. - pol. 273 vč. povrchové úpr. - výr. stříšky - profil pol.275 | kg | 1175.856 | 0 | 0 |  | 2 | 1 | 7 | 7 | 2 | 0 | 0 | 0 | 0 | 0 | 1 | 7 | 5e-05
|  | PROFILY 40X40X3,2 (40X40X4) - VIZ STATICKÝ VÝPOČET A D.1.1.C)01, ŘEZ A-A, ŘEZ B-B, :272*4,323 |  | 1175.856 |  |  | PROFILY 40X40X3,2 (40X40X4) - VIZ STATICKÝ VÝPOČET A D.1.1.C)01, ŘEZ A-A, ŘEZ B-B, :272*4,323
275 | 14587155V | Profil čtvercový uzavřený 11 343.0 40x4 mm | m | 326.4 | 0 | 0 |  | 2 | 3 | 7 | 14587155V | 2 | 0 | 0 | 0 | 0 | 0 | 3 | 7 | 0.004323
|  | REZERVA 20%:272*1,2 |  | 326.4 |  |  | REZERVA 20%:272*1,2
276 | 31171790H | Chemická kotevní malta Hilti HIT RE 500 V3 - 500ml na kotvení stříšky | kus | 3 | 0 | 0 |  | 2 | 3 | 7 | 31171790H | 2 | 0 | 0 | 0 | 0 | 0 | 3 | 7 | 0
277 | 553465547K2 | Venk. žaluzie typ "C 80 Vental" - Proklima, motor ovládání centrál a lokál - motor střed, dodávka | kmpl | 1 | 0 | 0 |  | 2 | 3 | 7 | 553465547K2 | 2 | 0 | 0 | 0 | 0 | 0 | 3 | 7 | 0.218
|  | POZN.: |  | 0 |  |  | POZN.:
|  | ROZMĚRY ŽALUZÍÍ - VIZ. ROZMĚRY OKEN 2.NP - VÝKRES D.1.1.C)02: |  | 0 |  |  | ROZMĚRY ŽALUZÍÍ - VIZ. ROZMĚRY OKEN 2.NP - VÝKRES D.1.1.C)02:
|  | KOMPLET 2NP:1 |  | 1 |  |  | KOMPLET 2NP:1
278 | 55395100.V | Zábradlí nerezové, kulaté sloupky vodorovná prutová výplň | m | 13.8 | 0 | 0 |  | 2 | 3 | 7 | 55395100.V | 2 | 0 | 0 | 0 | 0 | 0 | 3 | 7 | 0.012
|  | ZAČÁTEK PROVOZNÍHO SOUČTU |  | 0 |  |  | ZAČÁTEK PROVOZNÍHO SOUČTU
|  | POPIS: NEREZ AISI 304, MADLO A SLOUPKY PR. 42,4X2MM, VÝPLŇ PRUTY PR. 12MM - 5KS, |  | 0 |  |  | POPIS: NEREZ AISI 304, MADLO A SLOUPKY PR. 42,4X2MM, VÝPLŇ PRUTY PR. 12MM - 5KS,
|  | POVRCHOVÁ ÚPRAVA - BRUS: |  | 0 |  |  | POVRCHOVÁ ÚPRAVA - BRUS:
|  | KONEC PROVOZNÍHO SOUČTU |  | 0 |  |  | KONEC PROVOZNÍHO SOUČTU
|  | DÉLKA:13,8 |  | 13.8 |  |  | DÉLKA:13,8
279 | 55395100.V2 | Zábradlí nerezové, kulaté sloupky svislá prutová výplń - vnější zábradlí | m | 9 | 0 | 0 |  | 2 | 3 | 7 | 55395100.V2 | 2 | 0 | 0 | 0 | 0 | 0 | 3 | 7 | 0.012
|  | ZAČÁTEK PROVOZNÍHO SOUČTU |  | 0 |  |  | ZAČÁTEK PROVOZNÍHO SOUČTU
|  | POPIS: NEREZ AISI 304, MADLO A SLOUPKY PR. 42,4X2MM, VÝPLŇ PRUTY PR. 12MM PO 132MM. |  | 0 |  |  | POPIS: NEREZ AISI 304, MADLO A SLOUPKY PR. 42,4X2MM, VÝPLŇ PRUTY PR. 12MM PO 132MM.
|  | POVRCHOVÁ ÚPRAVA - BRUS: |  | 0 |  |  | POVRCHOVÁ ÚPRAVA - BRUS:
|  | KONEC PROVOZNÍHO SOUČTU |  | 0 |  |  | KONEC PROVOZNÍHO SOUČTU
|  | DÉLKA ZÁBRADLÍ:9 |  | 9 |  |  | DÉLKA ZÁBRADLÍ:9
280 | 63444177.F | Kotevní šroub Fischer RG M16x500 na kotvení stříšky | kus | 92 | 0 | 0 |  | 2 | 3 | 7 | 63444177.F | 2 | 0 | 0 | 0 | 0 | 0 | 3 | 7 | 0.00035
281 | 67350010T | Tyč polyamidová pr. 100mm, délka 1000mm na montážní distanční podl. do zateplení - stříška | ks | 4 | 0 | 0 |  | 2 | 3 | 7 | 67350010T | 2 | 0 | 0 | 0 | 0 | 0 | 3 | 7 | 0.00353
| Celkem za | 767 Konstrukce zámečnické |  |  |  | 0 |  | 4 |  |  |  |  | 0 | 0 | 0 | 0 | 0
Díl: | 769 | Otvorové prvky z plastu | [5 empty] | 1
282 | 311998114T00 | Izolace - přerušení tep. mostu pod oknem (dveřmi) montáž izol profilu | m | 37.4 | 0 | 0 |  | 2 | 1 | 1 | 1 | 2 | 0 | 0 | 0 | 0 | 0 | 1 | 1 | 0.00028
|  | DVEŘE :1*2+1,1+1,2*2 |  | 5.5 |  |  | DVEŘE :1*2+1,1+1,2*2
|  | OKNA:31,9 |  | 31.9 |  |  | OKNA:31,9
283 | 61143036OS13 | Montáž všech plastových oken bez montáže parozábran | ks | 23 | 0 | 0 |  | 2 | 1 | 7 | 7 | 2 | 0 | 0 | 0 | 0 | 0 | 1 | 7 | 0.0232
|  | POČET OKEN 1NP:10 |  | 10 |  |  | POČET OKEN 1NP:10
|  | POČET OKEN 2NP:13 |  | 13 |  |  | POČET OKEN 2NP:13
284 | 61143036OS14 | Montáž SWS systému paroz. na okna venkovní/vnitřní | kmpl | 1 | 0 | 0 |  | 2 | 1 | 7 | 7 | 2 | 0 | 0 | 0 | 0 | 0 | 1 | 7 | 0.0056
|  | ZAČÁTEK PROVOZNÍHO SOUČTU |  | 0 |  |  | ZAČÁTEK PROVOZNÍHO SOUČTU
|  | CELKOVÁ DÉLKA PAROZÁBRAN Z JEDNÉ STRANY OKEN:(0,9+1,25)*2*2+(1,2+1,25)*2+(1,2+1,5)*2+(1,8+1,5)*2*2+(1,2+0,6)*2*4 |  | 46.5 |  |  | CELKOVÁ DÉLKA PAROZÁBRAN Z JEDNÉ STRANY OKEN:(0,9+1,25)*2*2+(1,2+1,25)*2+(1,2+1,5)*2+(1,8+1,5)*2*2+(1,2+0,6)*2*4
|  | (1,2+2,25)*2+(0,9+2,25)*2*2+(1,2+2,25)*2*6+(1+2,25)*2+(1+2,25)*2 |  | 73.9 |  |  | (1,2+2,25)*2+(0,9+2,25)*2*2+(1,2+2,25)*2*6+(1+2,25)*2+(1+2,25)*2
|  | (1,8+2,25)*2+(1,1+2,25)*2 |  | 14.8 |  |  | (1,8+2,25)*2+(1,1+2,25)*2
|  | KONEC PROVOZNÍHO SOUČTU |  | 135.2 |  |  | KONEC PROVOZNÍHO SOUČTU
|  | KMPL:1 |  | 1 |  |  | KMPL:1
285 | 769000001R00 | Montáž plastových dveří | kus | 0 | 0 | 0 |  | 2 | 1 | 7 | 7 | 2 | 0 | 0 | 0 | 0 | 0 | 1 | 7 | 0.00026
286 | 76667003BTA0 | Dveře vchodové plastové trojsklo U=0,5 - 1,9x2,5m - ODHADOVANÁ CENA | kus | 0 | 0 | 0 |  | 2 | 2 | 7 | 7 | 2 | 0 | 0 | 0 | 0 | 0 | 2 | 7 | 0.19344
287 | 283769744K | Deska iz. Purenit 550 MD 1200 x 30 x tl.70mm, plný izolační deska pod okna | ks | 30 | 0 | 0 |  | 2 | 3 | 0 | 283769744K | 2 | 0 | 0 | 0 | 0 | 0 | 3 | 0 | 0.0014
|  | ZAČÁTEK PROVOZNÍHO SOUČTU |  | 0 |  |  | ZAČÁTEK PROVOZNÍHO SOUČTU
|  | POD OKNA VÝŠKA 30MM ŠÍŘKA 70MM:31,9/1,2 |  | 26.5833 |  |  | POD OKNA VÝŠKA 30MM ŠÍŘKA 70MM:31,9/1,2
|  | KONEC PROVOZNÍHO SOUČTU |  | 26.5833 |  |  | KONEC PROVOZNÍHO SOUČTU
|  | 30 |  | 30 |  |  | 30
288 | 283769765K | Purenit 550 MD 1200 x 250 x tl.80mm, plný | ks | 5 | 0 | 0 |  | 2 | 3 | 0 | 283769765K | 2 | 0 | 0 | 0 | 0 | 0 | 3 | 0 | 0.0136
289 | 61143036OST1 | Okno plast, trojsklo Ug=0,6, 6 komor.rám, Winkhaus barva bílá/antracit, 1800x2250 fix | kus | 1 | 0 | 0 |  | 2 | 3 | 7 | 61143036OST1 | 2 | 0 | 0 | 0 | 0 | 0 | 3 | 7 | 0.06458
290 | 61143036OST10 | Okno plast, trojsklo Ug=0,6, 6 komor.rám, Winkhaus barva bílá/antracit, 1200x1250 otv/vent | kus | 1 | 0 | 0 |  | 2 | 3 | 7 | 61143036OST10 | 2 | 0 | 0 | 0 | 0 | 0 | 3 | 7 | 0.024
291 | 61143036OST11 | Okno plast, trojsklo Ug=0,6, 6 komor.rám, Winkhaus barva bílá/antracit, 900x1250 otv/vent | kus | 2 | 0 | 0 |  | 2 | 3 | 7 | 61143036OST11 | 2 | 0 | 0 | 0 | 0 | 0 | 3 | 7 | 0.018
292 | 61143036OST12 | Okno plast, trojsklo Ug=0,6, 6 komor.rám, Winkhaus barva bílá/antracit, 1200x2250 fix | kus | 1 | 0 | 0 |  | 2 | 3 | 7 | 61143036OST12 | 2 | 0 | 0 | 0 | 0 | 0 | 3 | 7 | 0.0432
293 | 61143036OST2 | Okno plast, trojsklo Ug=0,6, 6 komor.rám, Winkhaus barva bílá/antracit, 1000x2250 fix | kus | 1 | 0 | 0 |  | 2 | 3 | 7 | 61143036OST2 | 2 | 0 | 0 | 0 | 0 | 0 | 3 | 7 | 0.036
294 | 61143036OST3 | Okno plast, trojsklo Ug=0,6, 6 komor.rám, Winkhaus barva bílá/antracit, 1000x2250 otv/vent | kus | 1 | 0 | 0 |  | 2 | 3 | 7 | 61143036OST3 | 2 | 0 | 0 | 0 | 0 | 0 | 3 | 7 | 0.036
295 | 61143036OST4 | Okno plast, trojsklo Ug=0,6, 6 komor.rám, Winkhaus barva bílá/antracit, 1250x2250 fix | kus | 6 | 0 | 0 |  | 2 | 3 | 7 | 61143036OST4 | 2 | 0 | 0 | 0 | 0 | 0 | 3 | 7 | 0.045
296 | 61143036OST5 | Okno plast, trojsklo Ug=0,6, 6 komor.rám, Winkhaus barva bílá/antracit, 900x2250 | kus | 2 | 0 | 0 |  | 2 | 3 | 7 | 61143036OST5 | 2 | 0 | 0 | 0 | 0 | 0 | 3 | 7 | 0.0324
297 | 61143036OST6 | Okno plast, trojsklo Ug=0,6, 6 komor.rám, Winkhaus barva bílá/antracit, 1200x2250 fix | kus | 1 | 0 | 0 |  | 2 | 3 | 7 | 61143036OST6 | 2 | 0 | 0 | 0 | 0 | 0 | 3 | 7 | 0.0432
298 | 61143036OST7 | Okno plast, trojsklo Ug=0,6, 6 komor.rám, Winkhaus barva bílá/antracit, 1200x600 otv. | kus | 4 | 0 | 0 |  | 2 | 3 | 7 | 61143036OST7 | 2 | 0 | 0 | 0 | 0 | 0 | 3 | 7 | 0.01152
299 | 61143036OST8 | Okno plast, trojsklo Ug=0,6, 6 komor.rám, Winkhaus barva bílá/antracit, 1800x1500, dvojité otv/vent | kus | 2 | 0 | 0 |  | 2 | 3 | 7 | 61143036OST8 | 2 | 0 | 0 | 0 | 0 | 0 | 3 | 7 | 0.0432
300 | 61143036OST9 | Okno plast, trojsklo Ug=0,6, 6 komor.rám, Winkhaus barva bílá/antracit, 1200x1500 otv/vent | kus | 1 | 0 | 0 |  | 2 | 3 | 7 | 61143036OST9 | 2 | 0 | 0 | 0 | 0 | 0 | 3 | 7 | 0.0288
301 | 61143036ZST1 | Žaluzie EURO Style Opal: barva:1 1200x600 | kus | 4 | 0 | 0 |  | 2 | 3 | 7 | 61143036ZST1 | 2 | 0 | 0 | 0 | 0 | 0 | 3 | 7 | 0.06458
302 | 61143036ZST2 | Žaluzie EURO Style Opal: barva:1 1800x1500 | kus | 4 | 0 | 0 |  | 2 | 3 | 7 | 61143036ZST2 | 2 | 0 | 0 | 0 | 0 | 0 | 3 | 7 | 0.06458
303 | 61143036ZST3 | Žaluzie EURO Style Opal: barva:1 1200x1500 | kus | 1 | 0 | 0 |  | 2 | 3 | 7 | 61143036ZST3 | 2 | 0 | 0 | 0 | 0 | 0 | 3 | 7 | 0.06458
304 | 61143036ZST4 | Žaluzie EURO Style Opal: barva:1 1200x1250 | kus | 1 | 0 | 0 |  | 2 | 3 | 7 | 61143036ZST4 | 2 | 0 | 0 | 0 | 0 | 0 | 3 | 7 | 0.06458
305 | 61143036ZST5 | Žaluzie EURO Style Opal: barva:1 900x1250 | kus | 2 | 0 | 0 |  | 2 | 3 | 7 | 61143036ZST5 | 2 | 0 | 0 | 0 | 0 | 0 | 3 | 7 | 0.06458
| Celkem za | 769 Otvorové prvky z plastu |  |  |  | 0 |  | 4 |  |  |  |  | 0 | 0 | 0 | 0 | 0
Díl: | 771 | Podlahy z dlaždic a obklady | [5 empty] | 1
306 | 771101115R00 | Vyrovnání podkladů samonivel. hmotou tl. do 10 mm pouze práce - materiál uveden zvlášť | m2 | 162.5 | 0 | 0 |  | 2 | 1 | 0 | 0 | 2 | 0 | 0 | 0 | 0 | 0 | 1 | 0 | 0
|  | 162,5 |  | 162.5 |  |  | 162,5
307 | 771101210VC | Penetrace podkladu pod dlažby penetrační nátěr CODEX FG 340 | m2 | 157.5 | 0 | 0 |  | 2 | 1 | 7 | 7 | 2 | 0 | 0 | 0 | 0 | 0 | 1 | 7 | 0.00021
|  | 99,7+57,8 |  | 157.5 |  |  | 99,7+57,8
308 | 771275106T00 | Obklad keram.schod.stupňů hladkých do tmele Tmel Codex Power CX3, sp. Cod. Brillant Color Flex | m2 | 13.0728 | 0 | 0 |  | 2 | 1 | 7 | 7 | 2 | 0 | 0 | 0 | 0 | 0 | 1 | 7 | 0.00398
|  | 18*0,172*1,3+16*0,285*1,3+1,2*2,6 |  | 13.0728 |  |  | 18*0,172*1,3+16*0,285*1,3+1,2*2,6
309 | 771277808VK | Hrana stupně profil TREP - S výšky 10 mm | m | 23.4 | 0 | 0 |  | 2 | 1 | 7 | 7 | 2 | 0 | 0 | 0 | 0 | 0 | 1 | 7 | 0.00023
|  | 1,3*18 |  | 23.4 |  |  | 1,3*18
310 | 771445034VCX | Obklad soklíků hutných,schod.stupň.,tmel, v.100 mm Codex Power CX3 + Codex Brillant Color Flex Xtra | m | 12.656 | 0 | 0 |  | 2 | 1 | 7 | 7 | 2 | 0 | 0 | 0 | 0 | 0 | 1 | 7 | 0.00049
|  | 18*0,172+16*0,285+1,2*2+2,6 |  | 12.656 |  |  | 18*0,172+16*0,285+1,2*2+2,6
311 | 771475014VCX | Obklad soklíků keram.rovných, tmel,výška 10 cm Codex Powe CX3 + Codex Color Brillant Flex Xtra | m | 119.1 | 0 | 0 |  | 2 | 1 | 7 | 7 | 2 | 0 | 0 | 0 | 0 | 0 | 1 | 7 | 0.00039
|  | 119,1 |  | 119.1 |  |  | 119,1
312 | 771479001VR | Řezání dlaždic keramických pro soklíky pouze práce | m | 119.1 | 0 | 0 |  | 2 | 1 | 7 | 7 | 2 | 0 | 0 | 0 | 0 | 0 | 1 | 7 | 0
|  | 119,1 |  | 119.1 |  |  | 119,1
313 | 771575113T00 | Montáž podlah keram.,hladké, tmel, 60x60 cm Codex Power CX3 + Codex Color Brillant Flex Xtra | m2 | 150.955 | 0 | 0 |  | 2 | 1 | 7 | 7 | 2 | 0 | 0 | 0 | 0 | 0 | 1 | 7 | 0.00483
|  | 99,7+57,8 |  | 157.5 |  |  | 99,7+57,8
|  | ODEČTENY ČISTÍCÍ ZÓNY:-6,545 |  | -6.545 |  |  | ODEČTENY ČISTÍCÍ ZÓNY:-6,545
314 | 771577133RS3 | Lišta nerezová přechodová, stejná výška dlaždic profil UIS, pro tloušťku dlaždic 12,5 mm | m | 14 | 0 | 0 |  | 2 | 1 | 7 | 7 | 2 | 0 | 0 | 0 | 0 | 0 | 1 | 7 | 0.00053
315 | 771578011R00 | Spára podlaha - stěna, silikonem | m | 194.8 | 0 | 0 |  | 2 | 1 | 7 | 7 | 2 | 0 | 0 | 0 | 0 | 0 | 1 | 7 | 4e-05
|  | 194,8 |  | 194.8 |  |  | 194,8
316 | 771661111RV1 | Vyčištění spáry před silikonováním - líh | m | 194.8 | 0 | 0 |  | 2 | 1 | 0 | 0 | 2 | 0 | 0 | 0 | 0 | 0 | 1 | 0 | 0.00028
|  | 194,8 |  | 194.8 |  |  | 194,8
317 | 771971318VD | Vytvoření prostoru pro čistící zónu v dlažbě olištováním a vyrovnáním podkladu | m2 | 6.545 | 0 | 0 |  | 2 | 1 | 0 | 0 | 2 | 0 | 0 | 0 | 0 | 0 | 1 | 0 | 0.0016
|  | 1,45*1,7+1,2*1,7*2 |  | 6.545 |  |  | 1,45*1,7+1,2*1,7*2
318 | 776290100U00 | Vysátí podkladu podlaha | m2 | 157.5 | 0 | 0 |  | 2 | 1 | 7 | 7 | 2 | 0 | 0 | 0 | 0 | 0 | 1 | 7 | 0
|  | 99,7+57,8 |  | 157.5 |  |  | 99,7+57,8
319 | 58581720U | UZIN NC 110 samonivelační podlahová hmota | kg | 975 | 0 | 0 |  | 2 | 3 | 7 | 58581720U | 2 | 0 | 0 | 0 | 0 | 0 | 3 | 7 | 0.001
|  | 162,5*1,5*4 |  | 975 |  |  | 162,5*1,5*4
320 | 597642030 | Dlažba Taurus Granit matná 300x300x9 mm Sahara 62 - TAA35062 | m2 | 132.4934 | 0 | 0 |  | 2 | 3 | 7 | 597642030 | 2 | 0 | 0 | 0 | 0 | 0 | 3 | 7 | 0.0192
|  | 101,102,103,104,105,107,109,110,112,115 - REZERVA15% - ODEČTENY ČISTÍCÍ ZÓNY:(11,9+12,6+4,1+9,5+9,1+8,9+22,5+22,2+4,2+4,2-6,545)*1,15 |  | 118.0532 |  |  | 101,102,103,104,105,107,109,110,112,115 - REZERVA15% - ODEČTENY ČISTÍCÍ ZÓNY:(11,9+12,6+4,1+9,5+9,1+8,9+22,5+22,2+4,2+4,2-6,545)*1,15
|  | SCHODIŠTĚ - REZERVA 35%:(14*0,172*1,3+12*0,285*1,3+1,2*2,6)*1,35 |  | 14.4401 |  |  | SCHODIŠTĚ - REZERVA 35%:(14*0,172*1,3+12*0,285*1,3+1,2*2,6)*1,35
321 | 597642031 | Dlažba Taurus Granit 300x300x9 mm Rio Negro 69 - TAA 35069 - 4 schody | m2 | 3.2081 | 0 | 0 |  | 2 | 3 | 7 | 597642031 | 2 | 0 | 0 | 0 | 0 | 0 | 3 | 7 | 0.0192
|  | SCHODIŠTĚ 4 SCHODY:(4*0,172*1,3+4*0,285*1,3)*1,35 |  | 3.2081 |  |  | SCHODIŠTĚ 4 SCHODY:(4*0,172*1,3+4*0,285*1,3)*1,35
322 | 59764250R | Dlažba Rako Betonico DAKSE 792 WC + sprchy | m2 | 55.545 | 0 | 0 |  | 2 | 3 | 7 | 59764250R | 2 | 0 | 0 | 0 | 0 | 0 | 3 | 7 | 0.0182
|  | 106,108,111,113,114,116 - REZERVA 15%:(3,3+4,7+7,4+10,5+10,5+11,9)*1,15 |  | 55.545 |  |  | 106,108,111,113,114,116 - REZERVA 15%:(3,3+4,7+7,4+10,5+10,5+11,9)*1,15
323 | 998771201R00 | Přesun hmot pro podlahy z dlaždic, výšky do 6 m | % |  | 0 | 0 |  | 2 | 7 | 1002 | 5 | 2 | 0 | 0 | 0 | 0 | 0 | 7 | 1002 | 0
| Celkem za | 771 Podlahy z dlaždic a obklady |  |  |  | 0 |  | 4 |  |  |  |  | 0 | 0 | 0 | 0 | 0
Díl: | 776 | Podlahy povlakové | [5 empty] | 1
324 | 632441491VK | Broušení anhydritových potěrů 2NP | m2 | 162.5 | 0 | 0 |  | 2 | 1 | 1 | 1 | 2 | 0 | 0 | 0 | 0 | 0 | 1 | 1 | 0
|  | 162,5 |  | 162.5 |  |  | 162,5
325 | 776101121R00 | Provedení penetrace podkladu včetně dodávky | m2 | 162.5 | 0 | 0 |  | 2 | 1 | 0 | 0 | 2 | 0 | 0 | 0 | 0 | 0 | 1 | 0 | 0
|  | 162,5 |  | 162.5 |  |  | 162,5
326 | 776290020U00 | Mtž kovová hrana schody stupeň NEPLATNÁ položka - zdvojená s položkou 309 | m | 21.6 | 0 | 0 |  | 2 | 1 | 7 | 7 | 2 | 0 | 0 | 0 | 0 | 0 | 1 | 7 | 2e-05
327 | 776290100U00 | Vysátí podkladu podlaha | m2 | 162.5 | 0 | 0 |  | 2 | 1 | 7 | 7 | 2 | 0 | 0 | 0 | 0 | 0 | 1 | 7 | 0
|  | 162,5 |  | 162.5 |  |  | 162,5
328 | 776431100VK | Lepení podlahových soklíků k vinylovým podlahám | m | 60.7 | 0 | 0 |  | 2 | 1 | 7 | 7 | 2 | 0 | 0 | 0 | 0 | 0 | 1 | 7 | 2e-05
|  | 60,7 |  | 60.7 |  |  | 60,7
329 | 776521200VK | Lepení povlak.podlah, dílce PVC a vinyl, Chemopren pouze položení - PVC ve specifikaci | m2 | 165.5 | 0 | 0 |  | 2 | 1 | 7 | 7 | 2 | 0 | 0 | 0 | 0 | 0 | 1 | 7 | 0.00025
|  | PLOCHA PODLAHY 2NP + PODESTA SCHODIŠTĚ:162,5+2,5*1,2 |  | 165.5 |  |  | PLOCHA PODLAHY 2NP + PODESTA SCHODIŠTĚ:162,5+2,5*1,2
330 | 776971318VK | Rohož textilní Shatwell tl. 18 mm rozměr čistící zóny 1200x1700 | m2 | 6.545 | 0 | 0 |  | 2 | 1 | 7 | 7 | 2 | 0 | 0 | 0 | 0 | 0 | 1 | 7 | 0.0042
|  | 1,45*1,7+1,2*1,7*2 |  | 6.545 |  |  | 1,45*1,7+1,2*1,7*2
331 | 776974101T00 | Škrabák GAPA 60x40 cm pozinkovaný s rámem, oko 30x10 | kus | 3 | 0 | 0 |  | 2 | 1 | 7 | 7 | 2 | 0 | 0 | 0 | 0 | 0 | 1 | 7 | 0.01
332 | 776975101T00 | Odvodněný box Cleanbox 60x40 cm s ocel.škrabákem TOPWELL standard | kus | 3 | 0 | 0 |  | 2 | 1 | 7 | 7 | 2 | 0 | 0 | 0 | 0 | 0 | 1 | 7 | 0.01
333 | 776981124R00 | Lišta nerezová podlahová krycí | m | 9.3 | 0 | 0 |  | 2 | 1 | 7 | 7 | 2 | 0 | 0 | 0 | 0 | 0 | 1 | 7 | 0.00074
|  | KOLEM SCHODIŠTĚ:3,4*2+2,5 |  | 9.3 |  |  | KOLEM SCHODIŠTĚ:3,4*2+2,5
334 | 777531025R00 | Vyrovnání podlah, samonivel. hmota Rovinal tl.5 mm | m2 | 162.5 | 0 | 0 |  | 2 | 1 | 7 | 7 | 2 | 0 | 0 | 0 | 0 | 0 | 1 | 7 | 0.00971
|  | 162,5 |  | 162.5 |  |  | 162,5
335 | 776520010RAI | Podlaha povlaková z PVC pásů pouze položení, podlahovina ve specifikaci | m2 | 162.5 | 0 | 0 |  | 2 | 2 | 7 | 7 | 2 | 0 | 0 | 0 | 0 | 0 | 2 | 7 | 0.0009
|  | 162,5 |  | 162.5 |  |  | 162,5
336 | 28412235V | Podlahovina WOOD&STONE - DUB BERGEN DA103 bal. 2,779m2 | m2 | 178.75 | 0 | 0 |  | 2 | 3 | 7 | 28412235V | 2 | 0 | 0 | 0 | 0 | 0 | 3 | 7 | 0.0029
|  | 162,5*1,1 |  | 178.75 |  |  | 162,5*1,1
337 | 998776101R00 | Přesun hmot pro podlahy povlakové, výšky do 6 m | t | 2.2336 | 0 | 0 |  | 2 | 7 | 1001 | 5 | 2 | 0 | 0 | 0 | 0 | 0 | 7 | 1001 | 0
| Celkem za | 776 Podlahy povlakové |  |  |  | 0 |  | 4 |  |  |  |  | 0 | 0 | 0 | 0 | 0
Díl: | 781 | Obklady keramické | [5 empty] | 1
338 | 781101210VCX | Penetrace podkladu pod obklady Codex FG 340 (Schutzgrund) | m2 | 184.985 | 0 | 0 |  | 2 | 1 | 7 | 7 | 2 | 0 | 0 | 0 | 0 | 0 | 1 | 7 | 0.00021
|  | 184,985 |  | 184.985 |  |  | 184985
339 | 781111115RV1 | Otvor v obkladačce prům.do 30 mm | ks | 29 | 0 | 0 |  | 2 | 1 | 0 | 0 | 2 | 0 | 0 | 0 | 0 | 0 | 1 | 0 | 0
340 | 781111116RV0 | Otvor v obkladačce prům.do 90 mm | ks | 13 | 0 | 0 |  | 2 | 1 | 7 | 7 | 2 | 0 | 0 | 0 | 0 | 0 | 1 | 7 | 0
341 | 781111116RV2 | Otvor v obkladačce prům. nad 90 mm | ks | 9 | 0 | 0 |  | 2 | 1 | 7 | 7 | 2 | 0 | 0 | 0 | 0 | 0 | 1 | 7 | 0
342 | 781415015T00 | Montáž obkladů keram. stěn 30x60cm Codex Power CX3 + Codex Color Brillant Flex Xtra | m2 | 184.985 | 0 | 0 |  | 2 | 1 | 7 | 7 | 2 | 0 | 0 | 0 | 0 | 0 | 1 | 7 | 0.00372
|  | 184,985 |  | 184.985 |  |  | 184985
343 | 781491001RT1 | Montáž ukončovacích lišt k obkladům pouze práce | m | 44.94 | 0 | 0 |  | 2 | 1 | 0 | 0 | 2 | 0 | 0 | 0 | 0 | 0 | 1 | 0 | 0
|  | 44,94 |  | 44.94 |  |  | 44,94
344 | 59760112.K | Lišta rohová nerez kartáč. na obklad vnitřní 10 mm l=2,5 | m | 58.422 | 0 | 0 |  | 2 | 3 | 7 | 59760112.K | 2 | 0 | 0 | 0 | 0 | 0 | 3 | 7 | 0.00022
|  | 44,94*1,3 |  | 58.422 |  |  | 44,94*1,3
345 | 59764250R2 | Dlažba Rako Betonico DAKSE 793 obklady wc a sprchy | m2 | 203.4835 | 0 | 0 |  | 2 | 3 | 7 | 59764250R2 | 2 | 0 | 0 | 0 | 0 | 0 | 3 | 7 | 0.0182
|  | REZERVA 10%:184,985*1,1 |  | 203.4835 |  |  | REZERVA 10%:184,985*1,1
346 | 59764250R3 | Rako Mozaika DAKSE 112792 odhad - 10% z celkové plochy | m2 | 18.4985 | 0 | 0 |  | 2 | 3 | 7 | 59764250R3 | 2 | 0 | 0 | 0 | 0 | 0 | 3 | 7 | 0.0182
|  | 184,985*0,1 |  | 18.4985 |  |  | 184,985*0,1
347 | 998781101R00 | Přesun hmot pro obklady keramické, výšky do 6 m | t | 4.7799 | 0 | 0 |  | 2 | 7 | 1001 | 5 | 2 | 0 | 0 | 0 | 0 | 0 | 7 | 1001 | 0
| Celkem za | 781 Obklady keramické |  |  |  | 0 |  | 4 |  |  |  |  | 0 | 0 | 0 | 0 | 0
Díl: | 784 | Malby | [5 empty] | 1
348 | 784191201R00 | Penetrace podkladu hloubková Primalex 1x | m2 | 707.2536 | 0 | 0 |  | 2 | 1 | 7 | 7 | 2 | 0 | 0 | 0 | 0 | 0 | 1 | 7 | 7e-05
|  | 707,2536 |  | 707.2536 |  |  | 7072536
349 | 784195212R00 | Malba tekutá Primalex Plus, bílá, 2 x | m2 | 707.2536 | 0 | 0 |  | 2 | 1 | 7 | 7 | 2 | 0 | 0 | 0 | 0 | 0 | 1 | 7 | 0.00015
|  | 707,2536 |  | 707.2536 |  |  | 7072536
350 | 784991001UVK | Zakrytí podlah fólie+páska | m2 | 107 | 0 | 0 |  | 2 | 12 | 0 | 313 | 2 | 0 | 0 | 0 | 0 | 0 | 12 | 0 | 0.00012
|  | 11,9+12,6+4,1+9,6+9,1+8,9+21,3+21,1+4,2+4,2 |  | 107 |  |  | 11,9+12,6+4,1+9,6+9,1+8,9+21,3+21,1+4,2+4,2
351 | 784991111RVK2 | Zakrývání výplní vnitřních otvorů | m2 | 54.681 | 0 | 0 |  | 2 | 12 | 0 | 312 | 2 | 0 | 0 | 0 | 0 | 0 | 12 | 0 | 4e-05
|  | OKNA A DVEŘE 1NP - 101+102+104+105+107+109+110+112+115:1,2*2,24+(1,2*1+1,2*1,25)+(0,9*1,25)+(0,9*1,25)+(1,2*2,24)+(1,8*1,5)+(1,8*1,5)+(1*2,49)+(1*2,49) |  | 20.706 |  |  | OKNA A DVEŘE 1NP - 101+102+104+105+107+109+110+112+115:1,2*2,24+(1,2*1+1,2*1,25)+(0,9*1,25)+(0,9*1,25)+(1,2*2,24)+(1,8*1,5)+(1,8*1,5)+(1*2,49)+(1*2,49)
|  | OKNA 2NP:33,975 |  | 33.975 |  |  | OKNA 2NP:33,975
| Celkem za | 784 Malby |  |  |  | 0 |  | 4 |  |  |  |  | 0 | 0 | 0 | 0 | 0
Díl: | D96 | Přesuny suti a vybouraných hmot | [5 empty] | 1
352 | 199000000R00 | Poplatek za skladku suti | t | 65.8352 | 0 | 0 |  | 2 | 1 | 1 | 1 | 1 | 0 | 0 | 0 | 0 | 0 | 1 | 1 | 0
353 | 979084216R00 | Vodorovná doprava vybour. hmot po suchu do 5 km | t | 65.8352 | 0 | 0 |  | 2 | 8 | 0 | 3 | 1 | 0 | 0 | 0 | 0 | 0 | 8 | 0 | 0
354 | 979084219R00 | Příplatek k dopravě vybour.hmot za dalších 5 km | t | 65.8352 | 0 | 0 |  | 2 | 8 | 0 | 3 | 1 | 0 | 0 | 0 | 0 | 0 | 8 | 0 | 0
355 | 979087113R00 | Nakládání vybouraných hmot na dopravní prostředky | t | 65.8352 | 0 | 0 |  | 2 | 8 | 0 | 3 | 1 | 0 | 0 | 0 | 0 | 0 | 8 | 0 | 0
| Celkem za | D96 Přesuny suti a vybouraných hmot |  |  |  | 0 |  | 4 |  |  |  |  | 0 | 0 | 0 | 0 | 0