## Specifikace předmětu - rozpočet
P.Č. | Název položky | Popis / minimální technické parametry | Výrobce a označení nabízeného plnění | Nabízený produkt splňuje veškeré požadované technické podmínky - ANO/NE | MJ | Množství celkem | Cena jednotková bez DPH | Cena celkem bez DPH | Sazba DPH | Cena celkem s DPH
Serverové vybavení
1 | Hlavní server vývoj - server, disky, paměti, implementace | Server v provedení do racku o velikosti 1U, 2x CPU socket, osazený 1x serverovým procesor 10-Core (2.40GHz), 112 GB RDIMM 8 x Hot Plug 2.5in Small Form Factor. 2x Zdroj, záruka serveru, 3yr Next Business Day Warranty, HW management serveru přes síť, 3x 480 6G read and write intensiv SSD, 4x 1,2 TB 12G 10k SAS HDD, 4x 1GbE + 1x Management Port, 5 hot plug fans, 2x PCIe 3.0 slot. Webový online monitoring SNMP, serverů, záloh, switchů, virtuálních serverů, routeru |  | ANO/NE | ks | 1 | 0 | 0 | 21 | 0
2 | UPS | Záložní zdroj pro server, 2.2kVA, Line Interactive, 230V, Rack mount, interface RJ-45, (8) IEC 320 C13 (Battery Backup), (2) IEC 320 C19 (BatteryBackup), (2) IEC Jumpers (Battery Backup) |  | ANO/NE | ks | 1 | 0 | 0 | 21 | 0
3 | Záložní server - vývoj - server, disky, paměti, implementace | Server, tower s procesorem pro servery 8-Core (2.10GHz 11MB) 16GB (1 x 16GB) DDR4 RDIMM 4 x Hot Plug 3.5in osazené 4x 4TB 6G 7.2K rpm, zdroj 550W, záruka 3yr Next Business Day Warranty, HW management serveru , 2x LAN RJ-45 port + 1x Management port, 5 xPCIe3.0 expansion slots, Micro SD slot. Webový online monitoring SNMP, serverů, záloh, switchů, virtuálních serverů, routeru |  | ANO/NE | ks | 1 | 0 | 0 | 21 | 0
4 | Síťové prkvy- aktivní síťová ochrana | UTM firewall, 14 x GE RJ45, 2 x SFP slots, 24x7 HW Support, 24x7 Threat Protection, IPS, AV, Web Filtering and Antispam, Firmware and General Upgrades |  | ANO/NE | ks | 1 | 0 | 0 | 21 | 0
5 | Síťové prvky - switche | 6x switch, 3x WIFI, 3x access point - WiFi 2,4 GHz, WiFi 4, max. rychlost WiFi přenosu: 300 Mb/s, 5 × LAN 1000 Mb/s; WLAN Access Points , 128MB RAM, 2xLAN, 2.4+5GHz, 802.11b/g/n/ac, PoE 802.3af/at; Switch 19", RAM 512MB, Počet LAN portů 24 Gigabit, SFP+ porty 2, LAN Management. Centralni rizeni site pres webove rozhrani pro LAN a WIFI, ověřování ICT prostředků do počítačové sítě a následné automatické přiřazování do příslušných VLAN, overevani zarizeni pomoci MAC adresu a 802.1x, dynamicke prirazeni portu switche do prislusne VLAN(s). Online monitoring a evidence sitovich zařízení. |  | ANO/NE | ks | 1 | 0 | 0 | 21 | 0
Serverové licence
6 | Windows Server | Windows Server Standard Core 2019 SNGL OLP 16Lic NL CoreLic (3x) (z důvodu nutnosti zajištění kompatibility se stávajícím provozem zadavatele); Windows Server CAL 2019 SNGL OLP NL USER CAL (8x) (z důvodu nutnosti zajištění kompatibility se stávakjícím provozem zadavatele); 3 x Live migrace mezi pooly a hosty, Storage I/O Control, Network I/O Control, Hardware support for vGPU a PCI passthrough, NVIDIA vGPU, Fault tolerance, High availability , VM ReplikaceCentral management, NFS 4.1 support, Central or robust backup server with increment and full backups. Support for 4K native storage , Multifactor authentication, VM encryption, Support for TPM 2.0, Active Directory login authentificator, HTML5-based Client, REST-based APIs for Server management Single reboot upgrades, VM TEMPLATES AND CLONES, VM Lifecycle, MS Exchange CAL 8x (z důvodu nutnosti zajištění kompatibility se stávajícím provozem zadavatele). |  | ANO/NE | ks | 1 | 0 | 0 | 21 | 0
7 | Zálohovací SW | Zálohovací systém pro 1x server s 10 VMs a 1x server 4 VMs. Zálohovací řešení bude tvořit min 14 záloh umístěných na záložním serveru. Ze záložního serveru bude možné zálohy zprovoznit pro případ selhání hlavního serveru. Možnosti logování a alertování probíhajících záloh. |  | ANO/NE | ks | 1 | 0 | 0 | 21 | 0
Kancelářské IT vybavení
8 | Desktop PC - vývoj, programátor | CPU PASSMARK min. 13500 bodů, 16GB RAM, 512 M2 GB SSD, WIN10 PRO (z důvodu nutnosti zajištění kompatibility se stávajícím provozem zadavatele), Tower, LAN, 4x USB 3.1, 4x USB 2.0, DisplayPort, HDMI, VGA, klávesnice, myš, Záruka 3 roky on site |  | ANO/NE | ks | 3 | 0 | 0 | 21 | 0
9 | Desktop PC - vývoj | CPU PASSMARK min. 13500 bodů, 32GB RAM, 512 M2 GB SSD, WIN10 PRO (z důvodu nutnosti zajištění kompatibility se stávajícím provozem zadavatele), Tower, LAN, 4x USB 3.1, 4x USB 2.0, DisplayPort, HDMI, VGA, klávesnice, myš, Záruka 3 roky on site, dedikovaná grafická karta 4GB RAM |  | ANO/NE | ks | 1 | 0 | 0 | 21 | 0
10 | Monitor | Úhlopříčka displeje: 60,45 cm (23,8"), Úprava panelu: IPS, matný, antireflexní, LED podsvícení, Rozlišení: 1 920 x 1 080, Pozorovací úhel: 178° vodorovně, 178° svisle, Kontrastní poměr: 1 000 : 1 statický, 10 000 000 : 1 dynamický, Doba odezvy: 5 ms, Video vstupy: VGA, HDMI, Výškově nastavitelný stojan |  | ANO/NE | ks | 6 | 0 | 0 | 21 | 0
11 | Projektor | Full HD, 1920 × 1080, 16:9, svítivost (min) 3200 ANSI lm, kontrast (min) 15000:1, HDMI, VGA, USB, hlučnost (max) 40 dB, životnost lampy při úsporném režimu min. 9000 hodin, Rozhraní LAN/WiFi |  | ANO/NE | ks | 2 | 0 | 0 | 21 | 0
12 | Tablet | Operační systém:Android(z důvodu nutnosti zajištění naplnění účelu projektu Vývoj prototypu komplexního identifikačního systému se softwarem ve společnosti SAITECH s.r.o. spočívajícím ve vývoji a testování mobilních aplikací); Rozlišení displeje (pix.):2560 x 1600; Typ displeje:Super AMOLED; Procesor: Počet jader:8; Frekvence (GHz - min.):2,0; Paměť RAM (MB - min.):4096; Paměť interní (GB - min.):64; Paměť externí:Micro SD; Fotoaparát zadní (Mpix . min.):13; Konektory:USB-C; Baterie (mAh):7000-7999; Funkce:Wi-Fi, Bluetooth, GPS, A-GPS |  | ANO/NE | ks | 1 | 0 | 0 | 21 | 0
13 | Tablet | 10.9 palce úhlopříčka, Rozlišení 2360 × 1640, Jemnost displeje - min. [PPI]: 264, Operační systém: Apple iOS (z důvodu nutnosti zajištění naplnění účelu projektu Vývoj prototypu komplexního identifikačního systému se softwarem ve společnosti SAITECH s.r.o. spočívajícím ve vývoji a testování mobilních aplikací), Interní paměť [GB]: 64. šedá nebo černá |  | ANO/NE | ks | 1 | 0 | 0 | 21 | 0
14 | Notebook - analytik, projektový koordinátor | Notebook; Úhlopříčka obrazovky:15.6"; Rozlišení:1920×1080 (Full HD); Operační systém:Windows 10 Professional (z důvodu nutnosti zajištění kompatibility se stávajícím provozem zadavatele); Procesor: Počet jader:4; Frekvence (GHz):1,6; Kapacita paměti RAM:8 GB; SSD; Kapacita pevného disku (v GB):256; Podsvícená klávesnice, záruka 3 roky onsite; Rozhraní a porty: USB 2.0: 1x, USB 3.1 Gen1: 2x, USB 3.1 Type-C Gen 1: 1x, HDMI: 1x, RJ-45: 1x, 3.5mm (combo): 1x; Čtečka otisků prstů |  | ANO/NE | ks | 2 | 0 | 0 | 21 | 0
15 | Notebook - analytik, projektový koordinátor | Notebook: Čip Apple M1 s 8jádrovým CPU (z důvodu nutnosti zajištění naplnění účelu projektu Vývoj prototypu komplexního identifikačního systému se softwarem ve společnosti SAITECH s.r.o. spočívajícím ve vývoji a testování mobilních aplikací), 8jádrovým GPU a 16jádrovým Neural Enginem, 8 GB jednotné paměti, 256GB SSD úložiště, 13palcový Retina displej s True Tone, Magic Keyboard, Touch Bar a Touch ID, Force Touch trackpad, Dva porty Thunderbolt / USB 4 |  | ANO/NE | ks | 1 | 0 | 0 | 21 | 0
16 | Notebook - vývoj | Notebook: Úhlopříčka obrazovky: 14" IPS antireflexní 1920 × 1080, Operační systém:Windows 10 Professional (z důvodu nutnosti zajištění kompatibility se stávajícím provozem zadavatele); Řada procesoru (min): Počet jader (min):4; Frekvence (GHz):1,8; Kapacita paměti RAM (min):8 GB; SSD; Kapacita pevného disku (v GB):256; Podsvícená klávesnice, záruka 3 roky onsite, Kapacita baterie (min): 40Wh, čtečka otisků prstů, TrackPoint |  | ANO/NE | ks | 1 | 0 | 0 | 21 | 0
17 | Office | Office Home and Business 2019 CZ (pro podnikatele) (z důvodu nutnosti zajištění kompatibility se stávajícím provozem zadavatele) |  | ANO/NE | ks | 9 | 0 | 0 | 21 | 0
|  | Celkem bez DPH | [5 empty] | 0