## Elektroinstalace
Sladovna Bruntál - soubor elektroinstalace
Název | Počet | MJ | Cena/MJ | Cena celkem
ROZVADĚČ RK | 1 | ks
Montáž rozvaděče do 400 kg | 1 | ks
Elektroinstalační krabice | 36 | ks
Systém pro uložení kabelů na povrchu - příchytky, lišty, šrouby, hmoždinky, pásky, trubky | 1 | kpl
Kabelový žlab 100/100 vč. přepážky, víka a výložníků | 10 | m
Kabelový žlab 200/100 vč. přepážky, víka a výložníků | 40 | m
Příslušenství kabelových žlabů: držáky, OK, nosníky apod. | 1 | kpl
Koleno kabelového žlabu KL-1 90-R300 200/100 | 6 | ks
Stojna 3000 | 6 | ks
Spojka stojny | 3 | ks
Držák stojny (např. typ DZM STP) | 3 | ks
Držák stojny (např. typ DZM SPU) | 3 | ks
Přípojnice potenciálového vyrovnání velká (např. typ 1801) | 1 | ks
Přípojnice potenciálového vyrovnání malá (např. typ 1809) | 8 | ks
Svorka nerezová (např. typ ZS16) vč. nerezového pásku | 48 | ks
V07S-K 4 , pevně | 20 | m
V07S-K 25 , pevně | 180 | m
CYKY-O 2x1.5 , pevně | 10 | m
CYKY-O 3x1.5 , pevně | 40 | m
CYKY-J 3x1.5 , pevně | 150 | m
CYKY-J 3x2.5 , pevně | 250 | m
CYKY-J 5x1.5 , pevně | 150 | m
CYKY-J 7x1.5 , pevně | 180 | m
CYKY-J 5x4 , pevně | 20 | m
CYKY-J 5x25 , pevně | 35 | m
JYTY 7x1 | 15 | m
CGSG 7x1,5 | 9 | m
Ukončení kabelu 4x4 mm2 | 16 | ks
Ukončení kabelu 5x4 mm2 | 24 | ks
Ukončení kabelu 5x6 mm2 | 3 | ks
Ukončení kabelu 4x16 mm2 | 1 | ks
Ukončení vodiče Do 2,5 mm2 | 60 | ks
Ukončení vodiče Do 6 mm2 | 15 | ks
Ukončení vodiče Do 16 mm2 | 1 | ks
Ukončení vodiče Do 35mm2 | 10 | ks
Svítidlo stropní LED (Hlavní osvětlení) dle PD | 32 | ks
Svítidlo LED stěnové dle PD | 1 | ks
Svítidlo nouzové (autonomnost min. 3 hod) | 7 | ks
Nouzové tlačítko v krabičce hříbek ø 40 mm, červená barva, 3 spínací, žlutá krabička, 230V | 1 | ks
Ochranný kroužek žlutý s popisem Emergency stop | 1 | ks
Spínač 3pól. 16A/400V, IP44 | 2 | ks
Spínač střídavý dvojitý, řazení 6+6, IP 54, bílá, bezšroubé svorky do 2,5mm2 | 2 | ks
Spínač jednopólový, řazení 1, IP 54, bílá, bezšroubé svorky do 2,5mm2 | 2 | ks
Zásuvka 1-násobná s ochr. kolíkem, s víčkem, IP54 | 7 | ks
Páska 30x4 (0,95 kg/m), pevně | 30 | m
Spojky, propojky, lišty, bužírky, pásky, šrouby, a pod. | 1 | kpl
Demontáž stávajícího zařízení | 1 | kpl
Úprava stávajícího zařízení | 1 | kpl
Napojení na stávající zařízení | 1 | kpl
Příprava ke komplexní zkoušce | 1 | kpl
Montážní práce | 1 | kpl
Dokumentace skutečného provedení | 1 | kpl
Vypracování revizní zprávy | 1 | kpl
Celkem

## MAR
Sladovna Bruntál - soubor MaR
Název | Počet | MJ | Cena/MJ | Cena celkem
Servopohon se signalizací do 50Nm, řízení 4-20mA | 4 | ks
Čidlo teploty 4-20mA, -30 - +50°C | 1 | ks
Čidlo teploty 4-20mA, 0-40°C | 3 | ks
Manostat 4-20mA | 4 | ks
Hladinoměr tlakový do sloupce 2m | 4 | ks
Čidlo NOx k ústředně | 2 | ks
Čidlo úniku zemního plynu k ústředně | 2 | ks
Kabel stíněný 4x1 | 290 | m
Kabel stíněný 7x1 | 210 | m
Kabel FTP cat. 6 | 100 | m
Čidlo zaplavení kotelny k ústředně | 1 | ks
Teplotní hlásič k ústředně | 1 | ks
Programování řídícího systému | 1 | kpl
Ústředna MaR - dodání a montáž do rozváděče | 1 | kpl
Montážní pomocný materiál | 1 | kpl
Příprava na zkušební provoz | 1 | kpl
Zkušební provoz - zaregulování | 1 | kpl
Zaškolení obsluhy | 1 | kpl
Montážní výkony | 1 | kpl
Celkem |  |  |  | 0