## CN 5.2 2015
PROFILUX s.r.o.
Bauerova 10, 603 00 Brno
Tel.: 543 215 566
www.profilux.cz
CENOVÁ NABÍDKA SVÍTIDEL
Akce: Leonardo Říčany
Svítidla + světelné zdroje
Ozn | umístění | popis | ks | Kč/ks | Kč
A | 101.102 | Lištový systém 3f, závěsný, šedostříbrná,bílá nebo černá barva, celková délka 4000mm | 7
B | 201 | Lištový systém 3f, pro vestavbu do SDK, šedostříbrná,bílá nebo černá barva, celková délka 4000mm | 9
A1 | 101,102,201 | zářivkové svítidlo vestavné do 3f lišty, délka 1200mm, 1x54W, akrylátový difuzer, 1200x80x40mm | 23
A1N | 101,102,201 | zářivkové svítidlo vestavné do 3f lišty, délka 1200mm, 1x54W, akrylátový difuzer, 1200x80x40mm, nouzový modul 1h | 9
A2 | 101,102,201 | LED reflektor vestavný do 3f lišty, 14W, šedostříbrná, bílá nebo černá barva, | 16
A3 | 101,102,201 | LED reflektor vestavný do 3f lišty, 28W, šedostříbrná, bílá nebo černá barva, | 16
C | SDK | LED vestavné do SDK podhledu, 16W 230V, bílý hliníkový rámeček, průměr 180mm | 18
C1 | 104.105 | LED přisazené, bílá nebo stříbrná barva,20W 230V, světlovodivý difuzer průměr 240mm | 12
C2 | 103 | LED přisazené, bílá nebo stříbrná barva,20W 230V, světlovodivý difuzer průměr 240mm IP54 | 6
D | venkovní linka | LED profil venkovní, 62W, AL profil 15x15 s opálovým krytem, IP67, včetně napaječe, délka 4,8m | 1
E | venek | Zářivkové vesatavné do zdi, 1x18W, hliníkový rámeček, asymetrická optika, bílá, šedostříbrná nebo antracitová barva, krytí IP65 | 8
F | Kuch. Linka | LED lišta pro vestavbu do nábytku, 38W, hliníkový profil s opálovým krytem, včetně napaječe | 1
L1 | schodiště | LED vestavná lišta, 1350lm/m, hliníkový profil 33x25mm, opálový difuzer, 1460mm | 3
L1N | schodiště | LED vestavná lišta, 1350lm/m, hliníkový profil 33x25mm, opálový difuzer, 1460mm, nouzový modul 1h | 3
N |  | LED přisazené na stěnu, včetně piktogramu, autonomie 1h | 7
N1 |  | LED vestavné do SDK stropu, včetně plexisklového praporku s piktogramem, barva kovových částí bílá, autonomie 1h | 1
CENA celkem bez DPH |  |  |  |  | 0
Upozornění:
- uvedené ceny jsou bez DPH
- uvedené ceny jsou komplet,včetně světelných zdrojů a ostatního potřebného příslušenství
9.2 2015
Tomáš Vojtek
777316445