## SSZ
Poz. číslo | Název | Měrná jednotka | Počet
Zařízení č. 1 - – Větrání technické místnosti a praktických dílen
1.01 | Ventilátor potrubní diagonální Qv min 400m3/h, 150 Pa | ks | 2
vč. zpětné klapky, d 160mm
1.02 | Obdélníková vyústka odvodní 425x75 | ks | 6
vč. regulace
1.03 | Stěnová mřížka | ks | 2
400x200 20"
1.04 | Kruhové potrubí SPIRO do průměru | m2 | 22
160mm
Celkem:
Zařízení č. 2 - Větrání sociálního zázemí
2.01 | Ventilátor potrubní diagonální Qv min 400m3/h, 150 Pa | ks | 1
vč. zpětné klapky, d 160mm
Ultra tiché provedení
2.02 | Ventilátor potrubní diagonální Qv min 300m3/h, 150 Pa | ks | 1
vč. zpětné klapky, d 125mm
2.03 | Malý radiální ventilátor, Qv = 80 m3/h, 100Pa | ks | 1
vč. zpětné klapky a doběhového relé
2.04 | Talířový ventil vč zděře | ks | 12
DN 125
2.05 | Ohebná hadice | bm | 30
DN 125
2.06 | Stěnová mřížka | ks | 2
400x200 20"
2.07 | Kruhové potrubí do průměru | m2 | 31
160mm
Celkem:
Zařízení č. 3 - Klimatizace 1 a 2.NP
3.01 | Vnitřní klimatizační jednotka nástěná MULTI SPLIT systém | ks | 1
Qch=3,5kW
vč. infra ovladače
3.02 | Vnitřní klimatizační jednotka kazetová MULTI SPLIT systém | ks | 3
Qch=3,5kW
vč. dekoračního panelu, čerpadla kondenzátu, infra ovladače
3.03 | Vnitřní klimatizační jednotka kazetová MULTI SPLIT systém | ks | 1
Qch=2,5kW
vč. dekoračního panelu, čerpadla kondenzátu, infra ovladače
3.04 | Venkovní kondenzační jednotka MULTI SPLIT SYSTÉM, INVERTOR, TEPELNÉ ČERPADLO | ks | 1
Qch=5kW
3.05 | Venkovní kondenzační jednotka MULTI SPLIT SYSTÉM, INVERTOR, TEPELNÉ ČERPADLO | ks | 1
Qch=8,5kW
3.06 | Propojovacá Cu potrubí, kabeláže, chladivo | bm | 66
Zprovoznění systému
3.07 | Dlaždice pod venkovní jednotku | sada | 2
Celkem:
Montážní, těsnící a spojovací materiál, izolace, demontáže
| Montážní, těsnící a spojvací materiál | kpl | 1
| Požární ucpávky | m2 | 5
Celkem:

## REKAPITULACE VZT
VZDUCHOTECHNIKA
REKAPITULACE NÁKLADŮ |  | - | PROJEKT |  |  |  | NETTO |  |  | NABÍDKA
|  |  | Dodávka | Montáž |  |  | Dodávka | Montáž |  | Dodávka | Montáž
Zařízení č. 1 - – Větrání technické místnosti a praktických dílen |  |  | 0 | 0 |  |  | #REF! |  |  | #REF! | #REF!
Zařízení č. 2 - Větrání sociálního zázemí |  |  | 0 | 0 |  |  | #REF! |  |  | #REF! | #REF!
Zařízení č. 3 - Klimatizace 1 a 2.NP |  |  | 0 | 0 |  |  | #REF! |  |  | #REF! | #REF!
Montážní, těsnící a spojovací materiál, izolace, demontáže |  |  | 0 | 0
MEZISOUČET |  |  | 0 | 0 | #DIV/0! | % | #REF! | #REF! | 13% | #REF! | #REF!
Náklady na dopravu | 3% |  | 0 |  |  |  | #REF! |  |  | #REF!
ZÁKLADNÍ ROZPOČTOVÉ NÁKLADY |  |  | 0 | 0 |  |  | #REF! | #REF! |  | #REF! | #REF!
Komplexní vyzkoušení | [7 empty] | 0 |  |  | 0
Zaregulování zařízení | [7 empty] | 0 |  |  | 0
Zaškolení obsluhy | [7 empty] | 0 |  |  | 0
DOPLŇKOVÉ ROZPOČTOVÉ NÁKLADY |  |  |  | 0 |  |  |  | 0 |  |  | 0
MEZISOUČET |  |  | 0 | 0 |  |  | #REF! | #REF! |  | #REF! | #REF!
C E L K E M |  |  | 0 |  |  |  | #REF! |  |  | #REF!