## Krycí list
KRYCÍ LIST ROZPOČTU
Objekt : |  | Název objektu : |  |  | JKSO :
Komerční objekt, areál Green ,Square Říčany
Stavba : |  | Název stavby : |  |  | SKP :
|  | Přístavba, nástavba,úpravy komerč.objektu Říčany |  |  | 5.vytápění
Projektant : |  |  |  | Počet měrných jednotek : |  | 0
Objednatel : |  |  |  | Náklady na MJ : |  | 0
Počet listů : |  |  |  | Zakázkové číslo : |  | 1502
Zpracovatel projektu : |  |  |  | Zhotovitel :
ROZPOČTOVÉ NÁKLADY
Rozpočtové náklady II. a III. hlavy |  |  | Vedlejší rozpočtové náklady
| Dodávka celkem | 0 | Ztížené výrobní podmínky |  |  | 0
Z | Montáž celkem | 0 | Oborová přirážka |  |  | 0
R | HSV celkem | 0 | Přesun stavebních kapacit |  |  | 0
N | PSV celkem | 0 | Mimostaveništní doprava |  |  | 0
ZRN celkem |  | 0 | Zařízení staveniště |  |  | 0
|  |  | Provoz investora |  |  | 0
HZS |  | 0 | Kompletační činnost (IČD) |  |  | 0
RN II.a III.hlavy |  | 0 | Ostatní VRN |  |  | 0
ZRN+VRN+HZS |  | 0 | VRN celkem |  |  | 0
Vypracoval |  | Za zhotovitele |  | Za objednatele
|  | Jméno : |  | Jméno :
Datum : |  | Datum : |  | Datum :
|  | Podpis: |  | Podpis :
Základ pro DPH |  | 21 | % činí : |  | 0
DPH |  | 21 | % činí : |  | 0
Základ pro DPH |  | 0 | % činí : |  | 0
DPH |  | 0 | % činí : |  | 0
CENA ZA OBJEKT CELKEM |  |  |  |  | 0
Poznámka :

## Rekapitulace
Stavba : |  | Přístavba, nástavba,úpravy komerč.objektu Říčany |  |  | Rozpočet : | 1502
Objekt : |  | Komerční objekt, areál Green ,Square Říčany |  |  | 5.vytápění
REKAPITULACE STAVEBNÍCH DÍLŮ
| Stavební díl |  | HSV | PSV | Dodávka | Montáž | HZS
731 | Kotelny |  | 0 | 0 | 0 | 0 | 0
732 | Strojovny |  | 0 | 0 | 0 | 0 | 0
733 | Rozvod potrubí |  | 0 | 0 | 0 | 0 | 0
734 | Armatury |  | 0 | 0 | 0 | 0 | 0
735 | Otopná tělesa |  | 0 | 0 | 0 | 0 | 0
713 | Izolace tepelné |  | 0 | 0 | 0 | 0 | 0
767 | Konstrukce zámečnické |  | 0 | 0 | 0 | 0 | 0
999 | Vedlejší rozpočtové náklady |  | 0 | 0 | 0 | 0 | 0
| CELKEM OBJEKT |  | 0 | 0 | 0 | 0 | 0
VEDLEJŠÍ ROZPOČTOVÉ NÁKLADY
Název VRN |  |  | Kč | % | Základna |  | Kč
Ztížené výrobní podmínky |  |  | 0 | 0 | 0 |  | 0 | 0
Oborová přirážka |  |  | 0 | 0 | 0 |  | 0 | 0
Přesun stavebních kapacit |  |  | 0 | 0 | 0 |  | 0 | 0
Mimostaveništní doprava |  |  | 0 | 0 | 0 |  | 0 | 0
Zařízení staveniště |  |  | 0 | 0 | 0 |  | 0 | 1
Provoz investora |  |  | 0 | 0 | 0 |  | 0 | 1
Kompletační činnost (IČD) |  |  | 0 | 0 | 0 |  | 0 | 2
Rezerva rozpočtu |  |  | 0 | 0 | 0 |  | 0 | 2
| CELKEM VRN |  |  |  |  | 0

## Položky
Výkaz výměr
Stavba : |  | Přístavba, nástavba,úpravy komerč.objektu Říčany |  | Rozpočet: | 1502
Objekt : |  | Komerční objekt, areál Green ,Square Říčany |  | 5.vytápění
P.č. | Číslo položky | Název položky | MJ | množství | cena / MJ | celkem (Kč)
Díl: | 731 | Kotelny | [5 empty] | 1
1 | PC | Elektr.přímotop. teplovod.kotel 2,5-22,5kW,3x400V | ks | 1 |  | 0 |  | 2 | 12 | 0 | 1 | 2 | 0 | 0 | 0 | 0 | 0 | 0
2 | PC | zónový modulační regulátor k řízení top.okruhů | ks | 1 |  | 0 |  | 2 | 12 | 0 | 2 | 2 | 0 | 0 | 0 | 0 | 0 | 0
3 | PC | týdenní progr.regul. s komun. Opentherm | ks | 3 |  | 0 |  | 2 | 12 | 0 | 3 | 2 | 0 | 0 | 0 | 0 | 0 | 0
4 | PC | venkovní teplotní čidlo | ks | 1 |  | 0 |  | 2 | 12 | 0 | 4 | 2 | 0 | 0 | 0 | 0 | 0 | 0
5 | PC | montáž zařízení | kpl | 1 |  | 0 |  | 2 | 12 | 0 | 5 | 2 | 0 | 0 | 0 | 0 | 0 | 0
6 | PC | uvedení do provozu | kpl | 1 |  | 0 |  | 2 | 12 | 0 | 6 | 2 | 0 | 0 | 0 | 0 | 0 | 0
7 | 998731201R00 | Přesun hmot pro kotelny, výšky do 6 m | % |  |  | 0 |  | 2 | 7 | 1002 | 5 | 2 | 0 | 0 | 0 | 0 | 0 | 0
| Celkem za | 731 Kotelny |  |  |  | 0 |  | 4 |  |  |  |  | 0 | 0 | 0 | 0 | 0
Díl: | 732 | Strojovny | [5 empty] | 1
8 | PC | hydraul.vyrov.dynam.tlaku 1,8m3/hod zavěšený na zeď, včetně izolace,typový výrobek | ks | 1 |  | 0 |  | 2 | 12 | 0 | 8 | 2 | 0 | 0 | 0 | 0 | 0 | 0
9 | PC | kombin.rozděl. a sběrač mini se vstupem od zdroje DN32, včetně izolace | ks | 1 |  | 0 |  | 2 | 12 | 0 | 9 | 2 | 0 | 0 | 0 | 0 | 0 | 0
10 | PC | oběh.čerpadlo DN25/1-6 s elektron. regulací otáček, 230V | ks | 1 |  | 0 |  | 2 | 12 | 0 | 10 | 2 | 0 | 0 | 0 | 0 | 0 | 0
11 | PC | oběh.čerpadlo DN30/1-8 s elektron. regulací otáček, 230V | ks | 1 |  | 0 |  | 2 | 12 | 0 | 11 | 2 | 0 | 0 | 0 | 0 | 0 | 0
12 | PC | expanz.tlak.nádoba o obsahu 50 litrů, tlak 6 barů, včetně servisního uzávěru 3/4 | ks | 1 |  | 0 |  | 2 | 12 | 0 | 12 | 2 | 0 | 0 | 0 | 0 | 0 | 0
13 | PC | montáž zařízení | kpl | 1 |  | 0 |  | 2 | 12 | 0 | 13 | 2 | 0 | 0 | 0 | 0 | 0 | 0
14 | 998732201R00 | Přesun hmot pro strojovny, výšky do 6 m | % |  |  | 0 |  | 2 | 7 | 1002 | 5 | 2 | 0 | 0 | 0 | 0 | 0 | 0
| Celkem za | 732 Strojovny |  |  |  | 0 |  | 4 |  |  |  |  | 0 | 0 | 0 | 0 | 0
Díl: | 733 | Rozvod potrubí | [5 empty] | 1
15 | 733222102U00 | Potrubí Cu polotvrdé-měk pájení d15 | m | 76 |  | 0 |  | 2 | 1 | 7 | 7 | 2 | 0 | 0 | 0 | 0 | 0 | 0.00067
16 | 733222103U00 | Potrubí Cu polotvrdé-měk pájení d18 | m | 91 |  | 0 |  | 2 | 1 | 7 | 7 | 2 | 0 | 0 | 0 | 0 | 0 | 0.00078
17 | 733222104U00 | Potrubí Cu polotvrdé-měk pájení d22 | m | 62 |  | 0 |  | 2 | 1 | 7 | 7 | 2 | 0 | 0 | 0 | 0 | 0 | 0.00121
18 | 733222105U00 | Potrubí Cu polotvrdé-měk pájení d28 | m | 32 |  | 0 |  | 2 | 1 | 7 | 7 | 2 | 0 | 0 | 0 | 0 | 0 | 0.00127
19 | 733222106U00 | Potrubí Cu polotvrdé-měk pájení d35 | m | 12 |  | 0 |  | 2 | 1 | 7 | 7 | 2 | 0 | 0 | 0 | 0 | 0 | 0.00181
20 | 733291101U00 | Tlaková zkouška potrubí Cu do d 35 | m | 273 |  | 0 |  | 2 | 1 | 7 | 7 | 2 | 0 | 0 | 0 | 0 | 0 | 0
21 | 998733201R00 | Přesun hmot pro rozvody potrubí, výšky do 6 m | % |  |  | 0 |  | 2 | 7 | 1002 | 5 | 2 | 0 | 0 | 0 | 0 | 0 | 0
| Celkem za | 733 Rozvod potrubí |  |  |  | 0 |  | 4 |  |  |  |  | 0 | 0 | 0 | 0 | 0
Díl: | 734 | Armatury | [5 empty] | 1
22 | 734209102RT2 | Montáž armatur závitových,s 1závitem, G 3/8 včetně ventilu odvzduš.autom. | kus | 6 |  | 0 |  | 2 | 1 | 7 | 7 | 2 | 0 | 0 | 0 | 0 | 0 | 3e-05
23 | 734209103RT3 | Montáž armatur závitových,s 1závitem, G 1/2 včetně kul.kohoutu vypouštěcího | kus | 19 |  | 0 |  | 2 | 1 | 7 | 7 | 2 | 0 | 0 | 0 | 0 | 0 | 3e-05
24 | 734209113R00 | Montáž armatur závitových,se 2závity, G 1/2 | kus | 17 |  | 0 |  | 2 | 1 | 7 | 7 | 2 | 0 | 0 | 0 | 0 | 0 | 3e-05
25 | 734209114RT2 | Montáž armatur závitových,se 2závity, G 3/4 včetně kulového kohoutu | kus | 12 |  | 0 |  | 2 | 1 | 7 | 7 | 2 | 0 | 0 | 0 | 0 | 0 | 3e-05
26 | 734209114RT3 | Montáž armatur závitových,se 2závity, G 3/4 včetně filtru | kus | 1 |  | 0 |  | 2 | 1 | 7 | 7 | 2 | 0 | 0 | 0 | 0 | 0 | 3e-05
27 | 734209114RT4 | Montáž armatur závitových,se 2závity, G 3/4 včetně klapky zpětné | kus | 1 |  | 0 |  | 2 | 1 | 7 | 7 | 2 | 0 | 0 | 0 | 0 | 0 | 3e-05
28 | 734209116RT2 | Montáž armatur závitových,se 2závity, G 5/4 včetně kulového kohoutu | kus | 9 |  | 0 |  | 2 | 1 | 7 | 7 | 2 | 0 | 0 | 0 | 0 | 0 | 4e-05
29 | 734209116RT3 | Montáž armatur závitových,se 2závity, G 5/4 včetně filtru | kus | 1 |  | 0 |  | 2 | 1 | 7 | 7 | 2 | 0 | 0 | 0 | 0 | 0 | 4e-05
30 | 734209116RT4 | Montáž armatur závitových,se 2závity, G 5/4 včetně klapky zpětné | kus | 1 |  | 0 |  | 2 | 1 | 7 | 7 | 2 | 0 | 0 | 0 | 0 | 0 | 4e-05
31 | PC | manometr 0-6bar | ks | 4 |  | 0 |  | 2 | 12 | 0 | 31 | 2 | 0 | 0 | 0 | 0 | 0 | 0
32 | PC | teploměr 0-120°C | ks | 6 |  | 0 |  | 2 | 12 | 0 | 32 | 2 | 0 | 0 | 0 | 0 | 0 | 0
33 | PC | termostat. hlavice | ks | 3 |  | 0 |  | 2 | 12 | 0 | 33 | 2 | 0 | 0 | 0 | 0 | 0 | 0
34 | PC | ruční hlavice | ks | 1 |  | 0 |  | 2 | 12 | 0 | 34 | 2 | 0 | 0 | 0 | 0 | 0 | 0
35 | PC | Radiát.armatura rohová DN15 s vypouštěním | ks | 3 |  | 0 |  | 2 | 12 | 0 | 35 | 2 | 0 | 0 | 0 | 0 | 0 | 0
36 | PC | termost.ventil DN15 rohový | ks | 1 |  | 0 |  | 2 | 12 | 0 | 36 | 2 | 0 | 0 | 0 | 0 | 0 | 0
37 | PC | Radiát.regul.šroubení DN15 rohové s vypouštěním | ks | 1 |  | 0 |  | 2 | 12 | 0 | 37 | 2 | 0 | 0 | 0 | 0 | 0 | 0
38 | PC | svěrné šroubení pro radiát.armatury | ks | 6 |  | 0 |  | 2 | 12 | 0 | 38 | 2 | 0 | 0 | 0 | 0 | 0 | 0
39 | PC | svěrné šroubení k armatur. regul.šroub. a termost.ventilu | ks | 2 |  | 0 |  | 2 | 12 | 0 | 39 | 2 | 0 | 0 | 0 | 0 | 0 | 0
40 | PC | termost.sada triaxiální chrom | sada | 3 |  | 0 |  | 2 | 12 | 0 | 40 | 2 | 0 | 0 | 0 | 0 | 0 | 0
41 | PC | trojcest.směš. mosaz. ventil DN15, kvs 1,63 | ks | 1 |  | 0 |  | 2 | 12 | 0 | 41 | 2 | 0 | 0 | 0 | 0 | 0 | 0
42 | PC | trojcest.směš. mosaz. ventil DN20, kvs 4,0 | ks | 1 |  | 0 |  | 2 | 12 | 0 | 42 | 2 | 0 | 0 | 0 | 0 | 0 | 0
43 | PC | servopohon tříbodový, 90°-120s, el.230V | ks | 2 |  | 0 |  | 2 | 12 | 0 | 43 | 2 | 0 | 0 | 0 | 0 | 0 | 0
44 | PC | montáž směš.ventilů a servopohonů | kpl | 1 |  | 0 |  | 2 | 12 | 0 | 44 | 2 | 0 | 0 | 0 | 0 | 0 | 0
45 | 998734201R00 | Přesun hmot pro armatury, výšky do 6 m | % |  |  | 0 |  | 2 | 7 | 1002 | 5 | 2 | 0 | 0 | 0 | 0 | 0 | 0
| Celkem za | 734 Armatury |  |  |  | 0 |  | 4 |  |  |  |  | 0 | 0 | 0 | 0 | 0
Díl: | 735 | Otopná tělesa | [5 empty] | 1
46 | PC | deskové těleso se zabudov.termost.vent., levé spodní napojení, výška 600, hl.66,délka 700mm | ks | 1 |  | 0 |  | 2 | 12 | 0 | 46 | 2 | 0 | 0 | 0 | 0 | 0 | 0
47 | PC | deskové těleso se zabudov.termost.vent.,spodní napojení, výška 600, hl.100,délka 400mm | ks | 1 |  | 0 |  | 2 | 12 | 0 | 47 | 2 | 0 | 0 | 0 | 0 | 0 | 0
48 | PC | deskové těleso se zabudov.termost.vent.,spodní napojení, výška 600, hl.100,délka 500mm | ks | 1 |  | 0 |  | 2 | 12 | 0 | 48 | 2 | 0 | 0 | 0 | 0 | 0 | 0
49 | PC | otop. žebřík 1220.0450, výška 1220mm, šířka 450mm | ks | 1 |  | 0 |  | 2 | 12 | 0 | 49 | 2 | 0 | 0 | 0 | 0 | 0 | 0
50 | PC | montáž deskových těles a otopného žebříku | ks | 4 |  | 0 |  | 2 | 12 | 0 | 50 | 2 | 0 | 0 | 0 | 0 | 0 | 0
51 | PC | Radiátor z žebrových trubek jednořadý samostojný průměr 57/137mm, l=2000mm, v=237mm, barva RAL 9007, vyroben na zakázku | ks | 3 |  | 0 |  | 2 | 12 | 0 | 51 | 2 | 0 | 0 | 0 | 0 | 0 | 0
[7 empty] | dodává firma ISAN, | 3
52 | PC | trubk.těleso DN80, l=5,1+5,6+5,8m, barva RAL7035, napoj.armatury, konzoly, odvzdušnění, | kpl | 3 |  | 0 |  | 2 | 12 | 0 | 52 | 2 | 0 | 0 | 0 | 0 | 0 | 0
|  | vyrobit na zakázku, |  |  |  |  | na zakázku u firmy ISAN, | 3
|  | objednat spolu s tělesem radiát.armatury s ruční hlavicí, |  |  |  |  | objednat radiát.armatury s ruční hlavicí, | 3
|  | délku těles upřesnit na stavbě, |  |  |  |  | délku těles upřesnit na stavbě, | 3
|  | cena je orientační |  |  |  |  | cena je orientační | 3
53 | PC | montáž těles trubkových a žebrových | kpl | 1 |  | 0 |  | 2 | 12 | 0 | 53 | 2 | 0 | 0 | 0 | 0 | 0 | 0
54 | PC | podl.top.-trubka síťov.polyet. s kyslík.bariérou průměr 18x2mm | m | 1199 |  | 0 |  | 2 | 12 | 0 | 54 | 2 | 0 | 0 | 0 | 0 | 0 | 0
55 | PC | podl.top.-polystyr.syst.deska s výstupky rozteč 75mm, výška včetně výstupků 60mm | m2 | 270 |  | 0 |  | 2 | 12 | 0 | 55 | 2 | 0 | 0 | 0 | 0 | 0 | 0
56 | PC | podl.top.-dilatační pás | m | 210 |  | 0 |  | 2 | 12 | 0 | 56 | 2 | 0 | 0 | 0 | 0 | 0 | 0
57 | PC | podl.top.-plastifikátor do betonu | l | 54 |  | 0 |  | 2 | 12 | 0 | 57 | 2 | 0 | 0 | 0 | 0 | 0 | 0
58 | PC | podl.top.-rozdělovač 1“/18, 7okruhů, komplet sestava, včetně armatur a skříně na zeď | ks | 2 |  | 0 |  | 2 | 12 | 0 | 58 | 2 | 0 | 0 | 0 | 0 | 0 | 0
59 | PC | podl.top.-ochranná hadice pro 18x2 | m | 28 |  | 0 |  | 2 | 12 | 0 | 59 | 2 | 0 | 0 | 0 | 0 | 0 | 0
60 | PC | podl.top.-adaptér k připoj.potrubí Cu 18x2 | ks | 14 |  | 0 |  | 2 | 12 | 0 | 60 | 2 | 0 | 0 | 0 | 0 | 0 | 0
61 | PC | podl.top.-regulační klíč pro rozdělovač | ks | 1 |  | 0 |  | 2 | 12 | 0 | 61 | 2 | 0 | 0 | 0 | 0 | 0 | 0
62 | PC | podl.top.-týdenní prostor.termostat (el.230V) dodávaný jako příslušenství od firmy podlah.topení | ks | 4 |  | 0 |  | 2 | 12 | 0 | 62 | 2 | 0 | 0 | 0 | 0 | 0 | 0
63 | PC | podl.top.-termoel. hlavice pro rozdělovače, bez proudu otevřeno | ks | 9 |  | 0 |  | 2 | 12 | 0 | 63 | 2 | 0 | 0 | 0 | 0 | 0 | 0
64 | PC | montáž podlah.topení | kpl | 1 |  | 0 |  | 2 | 12 | 0 | 64 | 2 | 0 | 0 | 0 | 0 | 0 | 0
65 | 998735201R00 | Přesun hmot pro otopná tělesa, výšky do 6 m | % |  |  | 0 |  | 2 | 7 | 1002 | 5 | 2 | 0 | 0 | 0 | 0 | 0 | 0
| Celkem za | 735 Otopná tělesa |  |  |  | 0 |  | 4 |  |  |  |  | 0 | 0 | 0 | 0 | 0
Díl: | 713 | Izolace tepelné | [5 empty] | 1
66 | PC | návlek.izolace s pěnov.polyetyl. průměr 15mm. tl.9mm | m | 76 |  | 0 |  | 2 | 12 | 0 | 66 | 2 | 0 | 0 | 0 | 0 | 0 | 0
67 | PC | návlek.izolace s pěnov.polyetyl. průměr 18mm. tl.9mm | m | 87 |  | 0 |  | 2 | 12 | 0 | 67 | 2 | 0 | 0 | 0 | 0 | 0 | 0
68 | PC | návlek.izolace s pěnov.polyetyl. průměr 22mm. tl.9mm | m | 12 |  | 0 |  | 2 | 12 | 0 | 68 | 2 | 0 | 0 | 0 | 0 | 0 | 0
69 | PC | návlek.izolace s pěnov.polyetyl. průměr 28mm. tl.9mm | m | 22 |  | 0 |  | 2 | 12 | 0 | 69 | 2 | 0 | 0 | 0 | 0 | 0 | 0
70 | PC | Termoizol.trubice s pěnov.polyetyl. laminovaná ochr.fólií průměr 18mm. tl.20mm | m | 2 |  | 0 |  | 2 | 12 | 0 | 70 | 2 | 0 | 0 | 0 | 0 | 0 | 0
71 | PC | Termoizol.trubice s pěnov.polyetyl. laminovaná ochr.fólií průměr 22mm. tl.20mm | m | 50 |  | 0 |  | 2 | 12 | 0 | 71 | 2 | 0 | 0 | 0 | 0 | 0 | 0
72 | PC | Termoizol.trubice s pěnov.polyetyl. laminovaná ochr.fólií průměr 28mm. tl.20mm | m | 10 |  | 0 |  | 2 | 12 | 0 | 72 | 2 | 0 | 0 | 0 | 0 | 0 | 0
73 | PC | Termoizol.trubice s pěnov.polyetyl. laminovaná ochr.fólií průměr 35mm. tl.25mm | m | 12 |  | 0 |  | 2 | 12 | 0 | 73 | 2 | 0 | 0 | 0 | 0 | 0 | 0
74 | PC | montáž izolace | m | 240 |  | 0 |  | 2 | 12 | 0 | 74 | 2 | 0 | 0 | 0 | 0 | 0 | 0
75 | 998713201R00 | Přesun hmot pro izolace tepelné, výšky do 6 m | % |  |  | 0 |  | 2 | 7 | 1002 | 5 | 2 | 0 | 0 | 0 | 0 | 0 | 0
| Celkem za | 713 Izolace tepelné |  |  |  | 0 |  | 4 |  |  |  |  | 0 | 0 | 0 | 0 | 0
Díl: | 767 | Konstrukce zámečnické | [5 empty] | 1
76 | 767995101R00 | Montáž kovových atypických konstrukcí do 5 kg včetně upevňov. materiálu | kg | 20 |  | 0 |  | 2 | 1 | 7 | 7 | 2 | 0 | 0 | 0 | 0 | 0 | 9e-05
77 | 998767201R00 | Přesun hmot pro zámečnické konstr., výšky do 6 m | % |  |  | 0 |  | 2 | 7 | 1002 | 5 | 2 | 0 | 0 | 0 | 0 | 0 | 0
| Celkem za | 767 Konstrukce zámečnické |  |  |  | 0 |  | 4 |  |  |  |  | 0 | 0 | 0 | 0 | 0
Díl: | 999 | Vedlejší rozpočtové náklady | [5 empty] | 1
78 | 904 R02 | Hzs-zkousky v ramci montaz.praci topná zkouška, regulace těles | hod | 72 |  | 0 |  | 2 | 10 | 0 | 8 | 5 | 0 | 0 | 0 | 0 | 0 | 0
| Celkem za | 999 Vedlejší rozpočtové náklady |  |  |  | 0 |  | 4 |  |  |  |  | 0 | 0 | 0 | 0 | 0