## Krycí list
Položkový rozpočet stavby
Stavba: |  | Modernizace budov v areálu IVEP, a. s., Vídeňská 137/117A, 619 00 Brno
Objekt: |  | Fasády administrativní budovy a přiléhajících hal, zateplení střech
Objednatel: | [5 empty] | IČ: | 005 66 993
| IVEP, a.s., Vídeňská 137/117A, 619 00 Brno |  |  |  |  | DIČ: | CZ00566993
Projektant: | [5 empty] | IČ: | 62171950
| Ing. arch. Lenka Mazalová, Staňkova 8a, 602 00 Brno |  |  |  |  | DIČ: | CZ7053313817
Zhotovitel: | [5 empty] | IČ:
DIČ:
Vypracoval: |  | Alena Dvořáková
Základ pro sníženou DPH |  |  | 15 | % | 0 |  |  | CZK
Snížená DPH |  |  | 15 | % | 0 |  |  | CZK
Základ pro základní DPH |  |  | 21 | % | 0 |  |  | CZK
Základní DPH |  |  | 21 | % | 0 |  |  | CZK
Zaokrouhlení |  |  |  |  | 0 |  |  | CZK
Cena celkem bez DPH |  |  |  |  | 0 |  |  | CZK
Cena celkem s DPH |  |  |  |  | 0 |  |  | CZK
| v |  |  | dne |  | 2026-07-29
|  | Za zhotovitele |  |  |  | Za objednatele
Note on B13: PSČ
Note on C11: Název
Note on C12: Ulice
Note on C13: Ulice
Note on H11: IČO
Note on H12: DIČ

## Stavba
-1
Soupis stavebních prací, dodávek a služeb
| Stavba : |  | AAA1504
Modernizace budov v areálu IVEP, a. s.
| Zadavatel : |  |  |  | IČO :
DIČ :
| Projektant : |  |  |  | IČO :
DIČ :
Rekapitulace stavebních objektů a provozních souborů
| Číslo a název objektu / provozního souboru |  |  |  | JKSO | Počet | Cena
| Stavební objekt |  |  |  |  | 1
| 01 | Fasády admin. budovy a přiléhajících hal, zateplení střech |  |  |  | 5 | 0 | = | =
| Celkem za stavbu | [5 empty] | 0
Rekapitulace dílů
| Číslo | Název |  |  |  |  | Celkem
| 1 | Zemní práce |  |  |  |  | 0
| 3 | Svislé a kompletní konstrukce |  |  |  |  | 0
| 5 | Komunikace |  |  |  |  | 0
| 61 | Úpravy povrchů vnitřní |  |  |  |  | 0
| 62 | Úpravy povrchů vnější |  |  |  |  | 0
| 63 | Podlahy a podlahové konstrukce |  |  |  |  | 0
| 632 | Okapový chodník |  |  |  |  | 0
| 64 | Výplně otvorů |  |  |  |  | 0
| 91 | Doplňující práce na komunikaci |  |  |  |  | 0
| 94 | Lešení a stavební výtahy |  |  |  |  | 0
| 95 | Dokončovací konstrukce na pozemních stavbách |  |  |  |  | 0
| 96 | Bourání konstrukcí |  |  |  |  | 0
| 99 | Staveništní přesun hmot |  |  |  |  | 0
| m2120 | SVÍTIDLA LED |  |  |  |  | 0
| 711 | Izolace proti vodě |  |  |  |  | 0
| 7124 | Zateplení střechy |  |  |  |  | 0
| 738 | Solární systémy |  |  |  |  | 0
| 764 | Konstrukce klempířské |  |  |  |  | 0
| 7641 | Demontáže klempířských konstr. |  |  |  |  | 0
| 766 | Konstrukce truhlářské |  |  |  |  | 0
| 767 | Konstrukce zámečnické |  |  |  |  | 0
| 7677 | Hliníkové výplně otvorů |  |  |  |  | 0
| 783 | Nátěry |  |  |  |  | 0
| 786 | Čalounické úpravy |  |  |  |  | 0
| M21 | HZS - PRÁCE NEZAHRNUTNÉ DO MONTÁŽNÍHO CENÍKU |  |  |  |  | 0
| m2101 | ELEKTROMONTÁŽE - MONTÁŽNÍ PRÁCE |  |  |  |  | 0
| M2103 | Hromosvod |  |  |  |  | 0
| M2103 | HZS - REVIZE |  |  |  |  | 0
| m2108 | ELEKTROMONTÁŽE - MATERIÁL NOSNÝ |  |  |  |  | 0
| m2109 | DOPLNĚNÍ PŘÍSTROJOVÉ NAPLNĚ ROZVADĚČE: |  |  |  |  | 0
| m2110 | SVÍTIDLA VČ. ZDROJŮ |  |  |  |  | 0
| m2111 | OCHRANA PŘED BLESKEM - MATERIÁL NOSNÝ |  |  |  |  | 0
| m2112 | OCHRANA PŘED BLESKEM - MONTÁŽNÍ PRÁCE |  |  |  |  | 0
| m46 | Zemní práce při montážích |  |  |  |  | 0
| D96 | Přesuny suti a vybouraných hmot |  |  |  |  | 0
| Cena celkem | [5 empty] | 0

## VzorObjekt (hidden)
Stavba : | AAA1504 | Modernizace budov v areálu IVEP, a. s.
Objekt : |  |  | JKSO : | 800.122
Rekapitulace stavebního objektu
Zákl. údaje | 0
0
Třídník stavebních objektů:

## VzorPolozky (hidden)
Položkový rozpočet
S:
O:
R:
P.č. | Číslo položky | Název položky | MJ | množství | cena / MJ | celkem

## Rekapitulace Objekt 01
Stavba : | AAA1504 | Modernizace budov v areálu IVEP, a. s.
Objekt : | 01 | Fasády admin. budovy a přiléhajících hal, zateplení střech |  |  | JKSO : | 800.122 | STA
Rekapitulace stavebního objektu
Zákl. údaje | 01
Fasády admin. budovy a přiléhajících hal, zateplení střech
Třídník stavebních objektů:
Rozsah:
Rekapitulace soupisů náležejících k objektu
Soupis | [5 empty] | Cena (Kč)
AAA0401 | Fasády admin. budovy a přiléhajících hal |  |  |  |  | 0 | 0 | 0
AAA0402 | Úpravy venkovních ploch |  |  |  |  | 0 | 0 | 0
AAA0403 | Hromosvod a venkovní osvětlení |  |  |  |  | 0 | 0 | 0
AAA0404 | Vnitřní osvětlení LED technologie |  |  |  |  | 0 | 0 | 0
AAA0405 | Fotovoltaická elektrárna |  |  |  |  | 0 | 0 | 0
| Celkem objekt |  | 01 |  |  | 0
Rekapitulace soupisu |  |  | AAA0401 | Fasády admin. budovy a přiléhajících hal |  |  |  |  | Fasády admin. budovy a přiléhajících hal
Stavební díl | [5 empty] | Cena (Kč)
3 | Svislé a kompletní konstrukce |  |  |  |  | 0
61 | Úpravy povrchů vnitřní |  |  |  |  | 0
62 | Úpravy povrchů vnější |  |  |  |  | 0
64 | Výplně otvorů |  |  |  |  | 0
94 | Lešení a stavební výtahy |  |  |  |  | 0
95 | Dokončovací konstrukce na pozemních stavbách |  |  |  |  | 0
96 | Bourání konstrukcí |  |  |  |  | 0
99 | Staveništní přesun hmot |  |  |  |  | 0
7124 | Zateplení střechy |  |  |  |  | 0
764 | Konstrukce klempířské |  |  |  |  | 0
7641 | Demontáže klempířských konstr. |  |  |  |  | 0
766 | Konstrukce truhlářské |  |  |  |  | 0
767 | Konstrukce zámečnické |  |  |  |  | 0
7677 | Hliníkové výplně otvorů |  |  |  |  | 0
783 | Nátěry |  |  |  |  | 0
786 | Čalounické úpravy |  |  |  |  | 0
M2103 | Hromosvod |  |  |  |  | 0
D96 | Přesuny suti a vybouraných hmot |  |  |  |  | 0
| Celkem soupis |  | AAA0401 |  |  | 0
Rekapitulace soupisu |  |  | AAA0402 | Úpravy venkovních ploch |  |  |  |  | Úpravy venkovních ploch
Stavební díl | [5 empty] | Cena (Kč)
1 | Zemní práce |  |  |  |  | 0
5 | Komunikace |  |  |  |  | 0
63 | Podlahy a podlahové konstrukce |  |  |  |  | 0
632 | Okapový chodník |  |  |  |  | 0
91 | Doplňující práce na komunikaci |  |  |  |  | 0
96 | Bourání konstrukcí |  |  |  |  | 0
711 | Izolace proti vodě |  |  |  |  | 0
D96 | Přesuny suti a vybouraných hmot |  |  |  |  | 0
| Celkem soupis |  | AAA0402 |  |  | 0
Rekapitulace soupisu |  |  | AAA0403 | Hromosvod a venkovní osvětlení |  |  |  |  | Hromosvod a venkovní osvětlení
Stavební díl | [5 empty] | Cena (Kč)
M21 | HZS - PRÁCE NEZAHRNUTNÉ DO MONTÁŽNÍHO CENÍKU |  |  |  |  | 0
m2101 | ELEKTROMONTÁŽE - MONTÁŽNÍ PRÁCE |  |  |  |  | 0
M2103 | HZS - REVIZE |  |  |  |  | 0
m2108 | ELEKTROMONTÁŽE - MATERIÁL NOSNÝ |  |  |  |  | 0
m2109 | DOPLNĚNÍ PŘÍSTROJOVÉ NAPLNĚ ROZVADĚČE: |  |  |  |  | 0
m2110 | SVÍTIDLA VČ. ZDROJŮ |  |  |  |  | 0
m2111 | OCHRANA PŘED BLESKEM - MATERIÁL NOSNÝ |  |  |  |  | 0
m2112 | OCHRANA PŘED BLESKEM - MONTÁŽNÍ PRÁCE |  |  |  |  | 0
m46 | Zemní práce při montážích |  |  |  |  | 0
| Celkem soupis |  | AAA0403 |  |  | 0
Rekapitulace soupisu |  |  | AAA0404 | Vnitřní osvětlení LED technologie |  |  |  |  | Vnitřní osvětlení LED technologie
Stavební díl | [5 empty] | Cena (Kč)
m2120 | SVÍTIDLA LED |  |  |  |  | 0
| Celkem soupis |  | AAA0404 |  |  | 0
Rekapitulace soupisu |  |  | AAA0405 | Fotovoltaická elektrárna |  |  |  |  | Fotovoltaická elektrárna
Stavební díl | [5 empty] | Cena (Kč)
738 | Solární systémy |  |  |  |  | 0
| Celkem soupis |  | AAA0405 |  |  | 0

## 01 AAA0401 Pol
Položkový soupis prací a dodávek | [12 empty] | #LevelZatrideniCeniku#
S: | AAA1504 | Modernizace budov v areálu IVEP, a. s.
O: | 01 | Fasády admin. budovy a přiléhajících hal, zateplení střech | [10 empty] | STA
R: | AAA0401 | Fasády admin. budovy a přiléhajících hal
P.č. | Číslo položky | Název položky | MJ | množství | cena / MJ | celkem | DPH | cena s DPH | hmotnost / MJ | hmotnost celk.(t) | Ceník | Cen. soustava
| Ceník, kapitola | Poznámka uchazeče
Díl: | 3 | Svislé a kompletní konstrukce |  |  | 0 |  |  | 0 |  | 1.3 |  |  |  | DIL
| 310 23-8 Zazdívka otvorů o ploše přes 0,25 m2 do 1 m2 ve zdivu nadzákladovém cihlami pálenými | [11 empty] | 0
| z pomocného pracovního lešení o výšce podlahy do 1900 mm a pro zatížení do 1,5 kPa, | [12 empty] | SPX
1 | 310238211RT1 | ...pro jakoukoliv maltu vápenocementovou | m3 | 0.748 | 0 | 0 | 21 | 0 | 1.7392 | 1.3 | 801-4 | RTS |  | POL | 21
|  | Jižní fasáda - zazdívka oken : 0,55*0,55*0,4*4 |  | 0.484
|  | Východní fasáda - zazdívka oken : 0,55*0,6*0,4*2 |  | 0.264
Díl: | 61 | Úpravy povrchů vnitřní |  |  | 0 |  |  | 0 |  | 0.27 |  |  |  | DIL
| 612 40-1 Omítky malých ploch vnitřních stěn | [11 empty] | 0
| jakoukoliv maltou, z pomocného pracovního lešení o výšce podlahy do 1900 mm a pro zatížení do 1,5 kPa, | [12 empty] | SPX
2 | 612401391R00 | ...přes 0,25 do 1 m2 | kus | 6 | 0 | 0 | 21 | 0 | 0.04543 | 0.27 | 801-4 | RTS |  | POL | 21
|  | Jižní fasáda - zazdívka oken : 4 |  | 4
|  | Východní fasáda : 2 |  | 2
Díl: | 62 | Úpravy povrchů vnější |  |  | 0 |  |  | 0 |  | 104.5 |  |  |  | DIL
| 620 99-2 Zakrývání výplní vnějších otvorů | [11 empty] | 0
| s rámy a zárubněmi, zábradlí, předmětů oplechování apod., které se zřizují ještě před úpravami povrchu, před jejich znečištěním při úpravách povrchu nástřikem plastických (lepivých) maltovin | [12 empty] | SPX |  |  |  | s rámy a zárubněmi, zábradlí, předmětů oplechování apod., které se zřizují ještě před úpravami povrchu, před jejich znečištěním při úpravách povrchu nástřikem plastických (lepivých) maltovin
3 | 620991121R00 | ...z postaveného lešení | m2 | 604.1245 | 0 | 0 | 21 | 0 | 4e-05 | 0.02 | 801-1 | RTS |  | POL | 21
Západní :
|  | 2,05*1,8*13*2 |  | 95.94
|  | 2,05*2,1*12 |  | 51.66
|  | 2,05*0,9 |  | 1.845
|  | 1,45*2,05*8 |  | 23.78
|  | 1,15*1,5 |  | 1.725
|  | 1,5*1,75*4 |  | 10.5
|  | 1,0*0,6 |  | 0.6
|  | 0,9*0,9*14 |  | 11.34
|  | 1,9*2,3 |  | 4.37
Jižní :
|  | 0,5*1,15*9 |  | 5.175
|  | 2,05*1,8*6 |  | 22.14
|  | 2,05*2,1*2 |  | 8.61
|  | 1,05*2,1 |  | 2.205
Severní :
|  | 2,1*1,8*18*2 |  | 136.08
|  | 2,1*2,1*18 |  | 79.38
|  | 1,2*1,46*6 |  | 10.512
|  | 0,9*0,8*2 |  | 1.44
|  | 2,35*2,15 |  | 5.0525
|  | 2,45*2,45*4 |  | 24.01
Východní :
|  | 0,5*1,15*7 |  | 4.025
|  | 1,75*1,75*16 |  | 49
|  | 1,8*1,45*4 |  | 10.44
|  | 1,8*1,8*4 |  | 12.96
|  | 2,1*1,8*2 |  | 7.56
|  | 2,1*0,9 |  | 1.89
|  | 1,55*2,25*2 |  | 6.975
|  | 3,55*4,2 |  | 14.91
| 622 31-2 Zateplení soklu | [11 empty] | 0
| nanesení lepicího tmelu na izolační desky, nalepení desek, zajištění talířovými hmoždinkami (6 ks/m2), přebroušení desek, natažení stěrky, vtlačení výztužné tkaniny (1,15 m2/m2), přehlazení stěrky. Další vrstvy podle popisu položky. Výkaz výměr viz výkresová dokumentace "Pohledy - plochy zateplení". | [16 empty] | nanesení lepicího tmelu na izolační desky, nalepení desek, zajištění talířovými hmoždinkami (6 ks/m2), přebroušení desek, natažení stěrky, vtlačení výztužné tkaniny (1,15 m2/m2), přehlazení stěrky. Další vrstvy podle popisu položky. Výkaz výměr viz výkresová dokumentace "Pohledy - plochy zateplení".
| K ochraně hran na rozích budovy je do plochy zahrnuto 0,14 m rohových lišt na m2. | [12 empty] | SPX
4 | 622311524RU1 | ...extrudovaným polystyrénem, tloušťky 140 mm, kontaktní nátěr a mozaiková omítka | m2 | 298.421 | 0 | 0 | 21 | 0 | 0.01856 | 5.54 | 801-1 | RTS |  | POL | 21
|  | Západní : 124,856 |  | 124.856
|  | Jižní : 35,79 |  | 35.79
|  | Severní : 64,027 |  | 64.027
|  | Východní : 73,748 |  | 73.748
5 | 622311524RV1 | ...extrudovaným polystyrénem, tloušťky 140 mm, zakončené stěrkou s výztužnou tkaninou | m2 | 53.903 | 0 | 0 | 21 | 0 | 0.01253 | 0.68 | 801-1 | RTS |  | POL | 21
|  | Západní : 22,016 |  | 22.016
|  | Severní : 25,2 |  | 25.2
|  | Východní : 6,687 |  | 6.687
| 622 31-3 Zateplení fasády | [11 empty] | 0
| nanesení lepicího tmelu na izolační desky, nalepení desek, zajištění talířovými hmoždinkami (6 ks/m2), přebroušení desek, natažení stěrky, vtlačení výztužné tkaniny (1,15 m2/m2), přehlazení stěrky. Další vrstvy podle popisu položky. Výkaz výměr viz výkresová dokumentace "Pohledy - plochy zateplení". | [16 empty] | nanesení lepicího tmelu na izolační desky, nalepení desek, zajištění talířovými hmoždinkami (6 ks/m2), přebroušení desek, natažení stěrky, vtlačení výztužné tkaniny (1,15 m2/m2), přehlazení stěrky. Další vrstvy podle popisu položky. Výkaz výměr viz výkresová dokumentace "Pohledy - plochy zateplení".
| K ochraně hran na rozích budovy je zahrnuto 0,14 m rohových lišt na m2. | [12 empty] | SPX
6 | 622311134RT3 | ... , expandovaným polystyrénem, tloušťky 140 mm, kontaktní nátěr a silikonová omítka, 3,2 kg/m2 | m2 | 312.236 | 0 | 0 | 21 | 0 | 0.01365 | 4.26 | 801-1 | RTS |  | POL | 21
|  | Západní : 126,168 |  | 126.168
|  | Jižní : 12,39 |  | 12.39
|  | Severní : 152,511 |  | 152.511
|  | Východní : 21,167 |  | 21.167
7 | 622311135RT3 | ... , expandovaným polystyrénem, tloušťky 160 mm, kontaktní nátěr a silikonová omítka, 3,2 kg/m2 | m2 | 1386.044 | 0 | 0 | 21 | 0 | 0.014 | 19.4 | 801-1 | RTS |  | POL | 21
|  | Západní : 379,673 |  | 379.673
|  | Jižní : 220,377 |  | 220.377
|  | Severní : 306,830 |  | 306.83
|  | Východní : 479,164 |  | 479.164
| 622 31-5 Zateplení ostění | [11 empty] | 0
| nanesení lepicího tmelu na izolační desky, nalepení desek, přebroušení desek z polystyrénu, natažení stěrky, vtlačení výztužné tkaniny, přehlazení stěrky. Další vrstvy podle popisu položky. | [16 empty] | nanesení lepicího tmelu na izolační desky, nalepení desek, přebroušení desek z polystyrénu, natažení stěrky, vtlačení výztužné tkaniny, přehlazení stěrky. Další vrstvy podle popisu položky.
| V položkách je obsaženo 3,33 m rohových lišt, 1,67 m lišt s okapničkou, 5 m napojovacích lišt na m2 a 1,68 m2 výztužné tkaniny. | [12 empty] | SPX
8 | 622311153RU1 | ...expandovaným polystyrénem, tloušťky 30 mm, kontaktní nátěr a mozaiková omítka | m2 | 29.92 | 0 | 0 | 21 | 0 | 0.01568 | 0.47 | 801-1 | RTS |  | POL | 21
Západní :
Začátek provozního součtu
|  | Dop. ost. : (1,45*2+2,05)*10 |  | 49.5
|  | 1,0+2*0,6 |  | 2.2
|  | (2,05*2+0,9) |  | 5
|  | 1,9+2*2,3 |  | 6.5
|  | Mezisoučet |  | 63.2
Konec provozního součtu
|  | 63,2*0,32 |  | 20.224
Východní :
Začátek provozního součtu
|  | (2,1*2+1,8)*2 |  | 12
|  | (1,55+2*2,25) |  | 6.05
|  | 1,55+2*1,2 |  | 3.95
|  | (1,75+2*1,2)*2 |  | 8.3
|  | Mezisoučet |  | 30.3
Konec provozního součtu
|  | 30,3*0,32 |  | 9.696
9 | 622311353RT3 | ...expandovaným polystyrénem s reflexní úpravou, tloušťky 30 mm, kontaktní nátěr a silikonová omítka | m2 | 316.8125 | 0 | 0 | 21 | 0 | 0.01328 | 4.21 | 801-1 | RTS |  | POL | 21
Západní :
Začátek provozního součtu
|  | Dopočet ost. : (2,05+2*1,8)*13*2 |  | 146.9
|  | (2,05+2*2,1)*12 |  | 75
|  | (0,7*2+2,1) |  | 3.5
|  | (1,5+2*1,75)*4 |  | 20
|  | 0,9*3*14 |  | 37.8
|  | Mezisoučet |  | 283.2
Konec provozního součtu
|  | bm : 283,2*0,36 |  | 101.952
Jižní :
Začátek provozního součtu
|  | (0,5+2*1,15)*9 |  | 25.2
|  | (2,05+2*1,8)*6 |  | 33.9
|  | (2,05+2*2,1)*2 |  | 12.5
|  | 1,05+2*2,1 |  | 5.25
|  | Mezisoučet |  | 76.85
Konec provozního součtu
|  | 76,85*0,36 |  | 27.666
Severní :
Začátek provozního součtu
|  | (2,1+2*1,8)*18*2 |  | 205.2
|  | 2,1*3*21 |  | 132.3
|  | (1,2+2*1,46)*6 |  | 24.72
|  | (0,9+2*0,8)*2 |  | 5
|  | 2,35+2*2,15 |  | 6.65
|  | Mezisoučet |  | 373.87
Konec provozního součtu
|  | 373,87*0,35 |  | 130.8545
Východní :
Začátek provozního součtu
|  | (0,5*2+1,15)*7 |  | 15.05
|  | 1,75*3*16 |  | 84
|  | (1,8+2*1,45)*4 |  | 18.8
|  | 1,8*3*4 |  | 21.6
|  | 2,1*2+0,9 |  | 5.1
|  | 3,55+2*4,2 |  | 11.95
|  | Mezisoučet |  | 156.5
Konec provozního součtu
|  | 156,5*0,36 |  | 56.34
| 622 33 Profily zakládací | [11 empty] | 0
10 | 622300153R00 | ... , montáž okapního soklového profilu | m | 333.56 | 0 | 0 | 21 | 0 | 0 | 0 | 801-1 | RTS |  | POL | 21
11 | 622311014R00 | ...hliníkové, pro izolaci tl. 140 mm | m | 167.15 | 0 | 0 | 21 | 0 | 0.00028 | 0.05 | 801-1 | RTS |  | POL | 21
|  | Západní : (9,5+0,55+19,9+24,2) |  | 54.15
|  | Jižní : 9,65+4,95 |  | 14.6
|  | Severní : (30,1+3,55+24,8+2,05) |  | 60.5
|  | Východní : (17,1+4,1+12,9+3,05+0,75) |  | 37.9
12 | 622319015R00 | ...hliníkové, pro izolaci tl. 160 mm | m | 157.6 | 0 | 0 | 21 | 0 | 0.00085 | 0.13 | 801-1 | RTS |  | POL | 21
|  | Západní : (13,75+2,7) |  | 16.45
|  | Jižní : 36,25+12,45 |  | 48.7
|  | Severní : 6,4 |  | 6.4
|  | Východní : (18,55+12,1+4,1+48,6+2,7) |  | 86.05
| 622 41-2 Nátěr vnějsích omítek stěn | [11 empty] | 0
13 | 622412323R00 | ...silikonový, složitost 3-4, | m2 | 212.76 | 0 | 0 | 21 | 0 | 0.00061 | 0.13 | 801-1 | RTS |  | POL | 21
|  | včetně penetrace podkladu | [16 empty] | včetně penetrace podkladu
|  | Natírané fasády-garáže : (2,8+2,6)*12,3+(2,6+2,8)*0,5*7,05 |  | 85.455
|  | -2,45*2,45*4 |  | -24.01
|  | Akumulátory-štít, : 5,35*2,8 |  | 14.98
|  | Podpěry vstupu : (0,5*(2,9+2,85)+(0,45+0,85)*0,5*2,85*2)*2 |  | 13.16
|  | Dělící stěny transformovny : (5,35*2+0,3)*2,9 |  | 31.9
|  | (5,35*2+0,4)*2,5*3 |  | 83.25
|  | 5,35*(0,3+0,4*3) |  | 8.025
| 622 42 Oprava vnějších omítek vápenných | [11 empty] | 0
| a vápenocementových, bez otlučení vadných míst, | [12 empty] | SPX
| 622 42-1 stupeň členitosti 1 a 2 | [11 empty] | 1
14 | 622422221R00 | ...v množství opravované plochy přes 10 do 20 % , štukových | m2 | 2307.9812 | 0 | 0 | 21 | 0 | 0.02945 | 67.97 | 801-4 | RTS |  | POL | 21
|  | Včetně barvení vždy celé plochy (100%), s výjimkou položek oprav omítek drásaných. | [16 empty] | Včetně barvení vždy celé plochy (100%), s výjimkou položek oprav omítek drásaných.
| 622 90-4 Očištění fasád | [11 empty] | 0
15 | 622904115R00 | ...tlakovou vodou, složitost fasády 3 - 5 | m2 | 2307.9812 | 0 | 0 | 21 | 0 | 2e-05 | 0.05 | 801-1 | RTS |  | POL | 21
Sokly :
|  | Západní : 1,05*(9,5+0,55)+(1,0+1,2)*0,5*5,3+3,35*(19,9-5,3)+3,25*24,2 |  | 143.9425
Začátek provozního součtu
|  | Odpočet otv : 1,45*2,05*8 |  | 23.78
|  | 1,0*0,6 |  | 0.6
|  | 2,05*0,9 |  | 1.845
|  | 1,9*2,3 |  | 4.37
|  | Mezisoučet |  | 30.595
Konec provozního součtu
|  | -30,6 |  | -30.6
Začátek provozního součtu
|  | Dop. ost. : (1,45*2+2,05)*8 |  | 39.6
|  | 1,0+2*0,6 |  | 2.2
|  | Mezisoučet |  | 41.8
Konec provozního součtu
|  | 41,08*0,2 |  | 8.216
|  | Jižní : 1,05*9,65 |  | 10.1325
|  | Severní : 1,05*30,1+2,35*(3,55+2,35)+0,95*24,8+1,05*2,05 |  | 71.1825
Začátek provozního součtu
|  | Odpočet otv : 0,9*0,8*2 |  | 1.44
|  | 2,35*2,15 |  | 5.0525
|  | Mezisoučet |  | 6.4925
Konec provozního součtu
|  | -6,5 |  | -6.5
|  | Východní : 1,2*17,1 |  | 20.52
|  | 1,1*12,9+1,15*3,05 |  | 17.6975
Odpočet otv :
Začátek provozního součtu
|  | 1,55*1,2 |  | 1.86
|  | 1,75*1,2*2 |  | 4.2
|  | Mezisoučet |  | 6.06
Konec provozního součtu
|  | -6,06 |  | -6.06
Fasády zateplené nad sokly :
|  | Západní : (9,75+10,3)*0,5*9,5+0,55*10,3+9,85*(19,9+24,2)+10,7*4,75 |  | 586.1125
|  | Západní štíty : (3,95+4,2)*0,5*13,75 |  | 56.0312
|  | Západní štíty- vstup : 6,45*2,7+0,6*3,45 |  | 19.485
Odpočet otv :
Začátek provozního součtu
|  | 2,05*1,8*13*2 |  | 95.94
|  | 2,05*2,1*12 |  | 51.66
|  | 0,7*2,1 |  | 1.47
|  | 1,5*1,75*4 |  | 10.5
|  | 0,9*0,9*14 |  | 11.34
|  | Mezisoučet |  | 170.91
Konec provozního součtu
|  | -170,91 |  | -170.91
Začátek provozního součtu
|  | Dopočet ost. : (2,05+2*1,8)*13*2 |  | 146.9
|  | (2,05+2*2,1)*12 |  | 75
|  | (2,05*2+0,9) |  | 5
|  | (0,7*2+2,1) |  | 3.5
|  | (1,5+2*1,75)*4 |  | 20
|  | 0,9*3*14 |  | 37.8
|  | 1,9+2*2,3 |  | 6.5
|  | Mezisoučet |  | 294.7
Konec provozního součtu
|  | bm : 294,7*0,2 |  | 58.94
|  | Jižní : 10,1*9,65+1,9*36,25+3,85*12,45+12,9*4,95 |  | 278.1275
Odpočet otv :
Začátek provozního součtu
|  | 0,5*1,15*9 |  | 5.175
|  | 2,05*1,8*6 |  | 22.14
|  | 2,05*2,1*2 |  | 8.61
|  | 1,05*2,1 |  | 2.205
|  | Mezisoučet |  | 38.13
Konec provozního součtu
|  | -38,13 |  | -38.13
Začátek provozního součtu
|  | Dopočet ost. : (0,5+2*1,15)*9 |  | 25.2
|  | (2,05+2*1,8)*6 |  | 33.9
|  | (2,05+2*2,1)*2 |  | 12.5
|  | 1,05+2*2,1 |  | 5.25
|  | Mezisoučet |  | 76.85
Konec provozního součtu
|  | 76,85*0,2 |  | 15.37
|  | Severní : 10,2*(0,55+30,1)+8,55*6,4+10,15*24,3 |  | 613.995
|  | Severní štít : 1,35*(6,6+11,2-2,05)+12,3*2,05 |  | 46.4775
Odpočet otv :
Začátek provozního součtu
|  | 2,1*1,8*18*2 |  | 136.08
|  | 2,1*2,1*18 |  | 79.38
|  | 1,2*1,46*6 |  | 10.512
|  | Mezisoučet |  | 225.972
Konec provozního součtu
|  | -256,46 |  | -256.46
Severní :
Dopočet ost. :
Začátek provozního součtu
|  | (2,1+2*1,8)*18*2 |  | 205.2
|  | 2,1*3*21 |  | 132.3
|  | (1,2+2*1,46)*6 |  | 24.72
|  | (0,9+2*0,8)*2 |  | 5
|  | 2,35+2*2,15 |  | 6.65
|  | 2,45*3*4 |  | 29.4
|  | Mezisoučet |  | 403.27
Konec provozního součtu
|  | 403,27*0,2 |  | 80.654
|  | Východní : 2,35*17,1+5,65*18,55+6,15*12,1+9,45*4,1 |  | 258.1525
|  | 12,5*12,9+10,5*10,85-(2,6+2,8)*0,5*7,05 |  | 256.14
|  | 2,45*48,6 |  | 119.07
|  | Východní štíty- vstup : 6,45*2,7+0,6*3,45 |  | 19.485
Odpočet otv :
Začátek provozního součtu
|  | 0,5*1,15*7 |  | 4.025
|  | 1,75*1,75*16 |  | 49
|  | 1,8*1,45*4 |  | 10.44
|  | 1,8*1,8*4 |  | 12.96
|  | 2,1*1,8*2 |  | 7.56
|  | 2,1*0,9 |  | 1.89
|  | 1,55*2,25 |  | 3.4875
|  | 1,75*2,2*2 |  | 7.7
|  | 3,55*4,2 |  | 14.91
|  | Mezisoučet |  | 111.9725
Konec provozního součtu
|  | -111,97 |  | -111.97
Východní :
Začátek provozního součtu
|  | (0,5*2+1,15)*7 |  | 15.05
|  | 1,75*3*16 |  | 84
|  | (1,8+2*1,45)*4 |  | 18.8
|  | 1,8*3*4 |  | 21.6
|  | (2,1*2+1,8)*2 |  | 12
|  | 2,1*2+0,9 |  | 5.1
|  | (1,55+2*2,25)*2 |  | 12.1
|  | 3,55+2*4,2 |  | 11.95
|  | Mezisoučet |  | 180.6
Konec provozního součtu
|  | 180,6*0,2 |  | 36.12
|  | Natírané fasády-garáže : (2,8+2,6)*12,3+(2,6+2,8)*0,5*7,05 |  | 85.455
|  | -2,45*2,45*4 |  | -24.01
|  | Akumulátory-štít, : 5,35*2,8 |  | 14.98
|  | Podpěry vstupu : (0,5*(2,9+2,85)+(0,45+0,85)*0,5*2,85*2)*2 |  | 13.16
|  | Dělící stěny transformovny : (5,35*2+0,3)*2,9 |  | 31.9
|  | (5,35*2+0,4)*2,5*3 |  | 83.25
|  | 5,35*(0,3+0,4*3) |  | 8.025
16 | 622300154000 | Montáž rohové lišty | m | 410 | 0 | 0 | 21 | 0 | 0 | 0 |  | Vlastní |  | POL_NEZ | 21
Rohy fasád :
|  | Západní : 9,75+10,3+1,45+9,85*2+1,3 |  | 42.5
|  | 8,4*2 |  | 16.8
|  | Západní štíty : 1,8+3,95 |  | 5.75
|  | Jižní : 3,85+12,9 |  | 16.75
|  | Severní : 10,2+1,2+6,4*2 |  | 24.2
|  | Severní štít : 12,3+1,2 |  | 13.5
|  | Východní : 12,5+1,5 |  | 14
|  | 2,45 |  | 2.45
Změny tl. zateplení :
|  | Východní : 2,35+1,2 |  | 3.55
|  | Západní fasáda "B" : (14,05+11,05+11,1+2,1+5,1)*2 |  | 86.8
|  | Jižní fasáda "B" : (4,9+5,2+2,1+0,8)*2 |  | 26
|  | Severní fasáda "B" : (5,15+2,1+23,35+5,2+2,1+23,1)*2 |  | 122
|  | Východní fasáda "B" : (5,55+5,15)*2 |  | 21.4
|  | Mezisoučet |  | 395.7
|  | Vstup ze severní fasády : 0,6*2+6,4+3,35*2 |  | 14.3
17 | 6223001560000 | Montáž spojovací parapetní profil | m | 132.48 | 0 | 0 | 21 | 0 | 0 | 0 |  | Vlastní |  | POL_NEZ | 21
Začátek provozního součtu
|  | Západní : 13*2+12+3+8+4+14 |  | 67
|  | Jižní : 9+6+2+1 |  | 18
|  | Severní : 18*3+6+2+4 |  | 66
|  | Východní : 7+16+4*2+2 |  | 33
|  | Mezisoučet |  | 184
Konec provozního součtu
|  | 184*0,36*2 |  | 132.48
18 | 622311132111 | Zateplovací systém s expandovaným polystyrénem, tloušťky 100 mm, kontaktní nátěr a akrylátová omítka, 3,1, podhled | m2 | 21.44 | 0 | 0 | 21 | 0 | 0.01288 | 0.28 |  | Vlastní |  | POL_NEZ | 21
|  | Vstup ze severní fasády-podhled : 6,4*3,35 |  | 21.44
19 | 622311563000 | Zateplovací systém extrudovaným polystyrénem, tloušťky, XPS tl. 20 mm, parapet | m2 | 120.0816 | 0 | 0 | 21 | 0 | 0.00894 | 1.07 |  | Vlastní |  | POL_NEZ | 21
Začátek provozního součtu
Západní :
|  | 2,05*13*2 |  | 53.3
|  | 2,05*12 |  | 24.6
|  | 0,9 |  | 0.9
|  | 2,05*8 |  | 16.4
|  | 1,5 |  | 1.5
|  | 1,5*4 |  | 6
|  | 1,0 |  | 1
|  | 0,9*14 |  | 12.6
Jižní :
|  | 1,15*9 |  | 10.35
|  | 2,05*6 |  | 12.3
|  | 2,05*2 |  | 4.1
|  | 2,1 |  | 2.1
Severní :
|  | 2,1*18*2 |  | 75.6
|  | 2,1*18 |  | 37.8
|  | 1,46*6 |  | 8.76
|  | 0,9*2 |  | 1.8
|  | 2,45*4 |  | 9.8
Východní :
|  | 1,15*7 |  | 8.05
|  | 1,75*16 |  | 28
|  | 1,8*4 |  | 7.2
|  | 1,8*4 |  | 7.2
|  | 2,1*2 |  | 4.2
|  | Mezisoučet |  | 333.56
Konec provozního součtu
|  | 333,56*0,36 |  | 120.0816
20 | 622PPS | Příplatek za barevnost fasádních omítek | kompl | 1 | 0 | 0 | 21 | 0 | 0 | 0 |  | Vlastní |  | POL_NEZ | 21
21 | 28350220R | Profil plastový stavební rohový; s tkaninou; š = 120 mm; v = 80 mm; l = 2 500 mm | m | 451 | 0 | 0 | 21 | 0 | 0.0001 | 0.05 | SPCM | RTS |  | POL_NEZ | 21
|  | 410*1,1 |  | 451
22 | 283502241 | Profil pro vytvoření napojení oplechování na bok parapetu | m | 145.728 | 0 | 0 | 21 | 0 | 2e-05 | 0 |  | Vlastní |  | POL_NEZ | 21
|  | 132,48*1,1 |  | 145.728
23 | 55392551.11 | Okenní nadpražní profil s okapnicí | m | 366.916 | 0 | 0 | 21 | 0 | 0.0005 | 0.18 |  | Vlastní |  | POL_NEZ | 21
|  | 333,56*1,1 |  | 366.916
24 | 553927541 | Ukončovací profil pro napojení oplechování | m | 145.728 | 0 | 0 | 21 | 0 | 0.0001 | 0.01 |  | Vlastní |  | POL_NEZ | 21
|  | 132,48*1,1 |  | 145.728
Díl: | 64 | Výplně otvorů |  |  | 0 |  |  | 0 |  | 1.38 |  |  |  | DIL
| 642 94-3 Osazení ocelových úhelníkových rámů | [11 empty] | 0
| s dveřními křídly na jakoukoliv cementovou maltu, s kotvením rámů do zdiva ( např. bodovým přivařením k obnažené výztuži, uklínováním, zalitím pracen apod.). | [12 empty] | SPX |  |  |  | s dveřními křídly na jakoukoliv cementovou maltu, s kotvením rámů do zdiva ( např. bodovým přivařením k obnažené výztuži, uklínováním, zalitím pracen apod.).
25 | 642943112R00 | ...o ploše otvoru přes 2,5 do 4 m2 | kus | 3 | 0 | 0 | 21 | 0 | 0.03708 | 0.11 | 801-1 | RTS |  | POL | 21
26 | 55300_PD02Z | Zárubeň pro vstupní exterierové dveře ocelové dvoukř., 1550/2250, Popis výrobku viz tabulky PSV | kus | 1 | 0 | 0 | 21 | 0 | 0.423 | 0.42 |  | Vlastní |  | POL_NEZ | 21
|  | Popis výrobku viz tabulky PSV | [16 empty] | Popis výrobku viz tabulky PSV
27 | 55300_PD03Z | Zárubeň pro vstupní exterierové dveře ocelové dvoukř. 1750/2200, Popis výrobku viz tabulky PSV | kus | 2 | 0 | 0 | 21 | 0 | 0.423 | 0.85 |  | Vlastní |  | POL_NEZ | 21
|  | Popis výrobku viz tabulky PSV | [16 empty] | Popis výrobku viz tabulky PSV
Díl: | 94 | Lešení a stavební výtahy |  |  | 0 |  |  | 0 |  | 57.07 |  |  |  | DIL
| 941 94-1 Montáž lešení lehkého pracovního řadového s podlahami | [11 empty] | 0
28 | 941941042R00 | ...šířky od 1,00 do 1,20 m, výšky přes 10 do 30 m | m2 | 2094.5163 | 0 | 0 | 21 | 0 | 0.01838 | 38.5 | 800-3 | RTS |  | POL | 21
|  | Včetně kotvení lešení. | [16 empty] | Včetně kotvení lešení.
Sokly :
|  | Západní : 1,05*(9,5+1,2)+(1,0+1,2)*0,5*5,3+3,35*(19,9-5,3)+3,25*(24,2+1,2) |  | 148.525
|  | Západní : ((9,75+10,3)*0,5-1,8)*(9,5+1,2)+(10,3-1,8)*(0,55+1,2) |  | 102.8825
|  | (9,85-1,8)*(1,2+49,15+1,2) |  | 414.9775
|  | Západní štíty : ((3,95+4,2)*0,5-1,8)*(14,05+1,2*2) |  | 37.4237
|  | Západní štíty- vstup : (9,9-1,8)*(3,45+1,2) |  | 37.665
|  | Jižní : 1,05*(9,65+1,2) |  | 11.3925
|  | Jižní : (10,1-1,8)*(9,65+1,2)+(3,85-1,8)*(12,45+1,2) |  | 118.0375
|  | (12,9-1,8)*(4,95+1,2) |  | 68.265
|  | Severní : (11,25-1,8)*(0,55+1,2+30,1+1,2)+(11,15-1,8)*(24,3+1,2) |  | 550.7475
|  | Severní štít : 1,35*(6,6+11,2-2,05)+(13,35-1,8)*(2,05+1,2)+1,7*1,2 |  | 60.84
|  | Východní : (5,65-1,8)*18,55+(6,15-1,8)*12,1+(9,45-1,8)*4,1 |  | 155.4175
|  | (13,6-1,8)*(12,9+1,2*2) |  | 180.54
|  | (11,55-1,8)*(10,85+1,2)-(2,6+2,8)*0,5*7,05 |  | 98.4525
|  | Východní štíty- vstup : (9,9-1,8)*(3,45+1,2) |  | 37.665
|  | Severní fasáda vstupu : (9,9-1,8)*(6,45+1,2*2) |  | 71.685
| 941 94-19 příplatek za každý další i započatý měsíc použití lešení | [11 empty] | 1
29 | 941941292R00 | ...šířky od 1,00 do 1,20 m a výšky přes 10 do 30 m | m2 | 2094.52 | 0 | 0 | 21 | 0 | 0.00095 | 1.99 | 800-3 | RTS |  | POL | 21
|  | 2094,52 |  | 2094.52
| 941 94-18 Demontáž lešení lehkého řadového s podlahami | [11 empty] | 0
30 | 941941842R00 | ...šířky přes 1 do 1,2 m, výšky přes 10 do 30 m | m2 | 2094.52 | 0 | 0 | 21 | 0 | 0 | 0 | 800-3 | RTS |  | POL | 21
| 941 95-5 Lešení lehké pracovní pomocné | [11 empty] | 0
31 | 941955001R00 | ...pomocné, o výšce lešeňové podlahy do 1,2 m | m2 | 452.54 | 0 | 0 | 21 | 0 | 0.00121 | 0.55 | 800-3 | RTS |  | POL | 21
|  | Jižní, na střeše : 1,5*36,25 |  | 54.375
|  | Východní, na střeše : 1,5*48,6 |  | 72.9
|  | Západní, na střeše : 1,5*13,75 |  | 20.625
|  | Akumulátory-štít, : 1,5*(17,1+1,5+5,35+1,5) |  | 38.175
|  | Natírané fasády-garáže : 2*1,5*(12,3+1,5)+1,5*(7,05+1,5*2) |  | 56.475
|  | Dělící stěny transformovny : (5,35+1,5)*2*1,5*8 |  | 164.4
|  | Vstup ze severní fasády-podhled : (6,4+1,5*2)*(3,35+1,5) |  | 45.59
| 944 94-40 Ochranné sítě | [11 empty] | 0
32 | 944944011R00 | ...z umělých vláken | m2 | 2094.52 | 0 | 0 | 21 | 0 | 0 | 0 | 800-3 | RTS |  | POL | 21
| 944 94-409 příplatek k ceně za každý další i započatý měsíc použití ochranných sítí | [11 empty] | 1
33 | 944944031R00 | ...z umělých vláken | m2 | 2094.52 | 0 | 0 | 21 | 0 | 0 | 0 | 800-3 | RTS |  | POL | 21
|  | 2094,52 |  | 2094.52
| 944 94-48 Demontáž ochranné sítě | [11 empty] | 0
34 | 944944081R00 | ...z umělých vláken | m2 | 2094.52 | 0 | 0 | 21 | 0 | 0 | 0 | 800-3 | RTS |  | POL | 21
| 944 94-5 Montáž záchytné stříšky | [11 empty] | 0
35 | 944945012R00 | ...šířky do 2 m | m | 236.95 | 0 | 0 | 21 | 0 | 0.02279 | 5.4 | 800-3 | RTS |  | POL | 21
|  | Západní : (1,2+9,75+0,55+1,2) |  | 12.7
|  | (1,2+49,15+1,2) |  | 51.55
|  | Západní štíty- vstup : (3,45+1,2) |  | 4.65
|  | Jižní : (9,65+1,2)+(12,45+1,2) |  | 24.5
|  | (4,95+1,2) |  | 6.15
|  | Severní : (0,55+1,2+30,1+1,2)+(24,3+1,2) |  | 58.55
|  | Severní štít : (2,05+1,2) |  | 3.25
|  | Východní : 18,55+12,1+4,1 |  | 34.75
|  | (12,9+1,2*2) |  | 15.3
|  | (10,85+1,2) |  | 12.05
|  | Východní štíty- vstup : (3,45+1,2) |  | 4.65
|  | Severní fasáda vstupu : (6,45+1,2*2) |  | 8.85
| 944 94-59 příplatek k ceně za každý další i započatý měsíc použití záchytné stříšky | [11 empty] | 1
36 | 944945192R00 | ...šířky do 2 m | m | 236.95 | 0 | 0 | 21 | 0 | 0.00176 | 0.42 | 800-3 | RTS |  | POL | 21
|  | 236,95 |  | 236.95
| 944 94-58 Demontáž záchytné stříšky | [11 empty] | 0
| zřizované současně s lehkým nebo těžkým lešením, | [12 empty] | SPX
37 | 944945812R00 | ...šířky do 2 m | m | 236.95 | 0 | 0 | 21 | 0 | 0 | 0 | 800-3 | RTS |  | POL | 21
38 | 944354173111 | Podpěrná konstr. lešení nad transformátory, akumulátory | m2 | 158.5575 | 0 | 0 | 21 | 0 | 0.00387 | 0.61 |  | Vlastní |  | POL_NEZ | 21
|  | Východní : 4,35*(17,25+19,2) |  | 158.5575
39 | 944354173222 | Podpěrná konstr. lešení na střechách | m2 | 163.725 | 0 | 0 | 21 | 0 | 0.00387 | 0.63 |  | Vlastní |  | POL_NEZ | 21
|  | 1,5*(48,65+35,8-1,5+13,75+12,45) |  | 163.725
40 | 944943101000 | Záchytné lešení na nosné konstrukci se zábradlím | m | 236.65 | 0 | 0 | 21 | 0 | 0.03792 | 8.97 |  | Vlastní |  | POL_NEZ | 21
Díl: | 95 | Dokončovací konstrukce na pozemních stavbách |  |  | 0 |  |  | 0 |  | 0 |  |  |  | DIL
41 | 952PPS | Výtažné zkoušky kotev ETAG 014 | kompl | 1 | 0 | 0 | 21 | 0 | 0 | 0 |  | Vlastní |  | POL_NEZ | 21
Díl: | 96 | Bourání konstrukcí |  |  | 0 |  |  | 0 |  | 0.08 |  |  |  | DIL
| 962 03-2 Bourání zdiva nadzákladového cihelného | [11 empty] | 0
| nebo vybourání otvorů průřezové plochy přes 4 m2 ve zdivu nadzákladovém, včetně pomocného lešení o výšce podlahy do 1900 mm a pro zatížení do 1,5 kPa (150 kg/m2) | [12 empty] | SPX |  |  |  | nebo vybourání otvorů průřezové plochy přes 4 m2 ve zdivu nadzákladovém, včetně pomocného lešení o výšce podlahy do 1900 mm a pro zatížení do 1,5 kPa (150 kg/m2)
42 | 962032432R00 | ...z dutých cihel nebo tvárnic pálených nebo nepálených, na maltu vápenou nebo vápenocementovou | m3 | 4.5938 | 0 | 0 | 21 | 0 | 0.0011 | 0.01 | 801-3 | RTS |  | POL | 21
|  | 1,75*1,75*15*0,1 |  | 4.5938
| 962 08 Bourání zdiva příček | [11 empty] | 0
| nebo vybourání otvorů jakýchkoliv rozměrů, včetně pomocného lešení o výšce podlahy do 1900 mm a pro zatížení do 1,5 kPa (150 kg/m2), | [12 empty] | SPX
43 | 962081131R00 | ...ze skleněných tvárnic, tloušťky do 100 mm | m2 | 1.7425 | 0 | 0 | 21 | 0 | 0.00067 | 0 | 801-3 | RTS |  | POL | 21
|  | 0,85*2,05 |  | 1.7425
| 968 06-1 Vyvěšení nebo zavěšení dřevěných křídel | [11 empty] | 0
| oken, dveří a vrat, s uložením a opětovným zavěšením po provedení stavebních změn, | [12 empty] | SPX
44 | 968061112R00 | ...oken, plochy do 1,5 m2 | kus | 18 | 0 | 0 | 21 | 0 | 0 | 0 | 801-3 | RTS |  | POL | 21
|  | 2+12+4 |  | 18
45 | 968061113R00 | ...oken, plochy přes 1,5 m2 | kus | 9 | 0 | 0 | 21 | 0 | 0 | 0 | 801-3 | RTS |  | POL | 21
|  | 1+8 |  | 9
| 968 06-2 Vybourání dřevěných rámů | [11 empty] | 0
| včetně pomocného lešení o výšce podlahy do 1900 mm a pro zatížení do 1,5 kPa (150 kg/m2), | [12 empty] | SPX
46 | 968062354R00 | ...oken dvojitých nebo zdvojených, plochy do 1 m2 | m2 | 11.65 | 0 | 0 | 21 | 0 | 0.00219 | 0.03 | 801-3 | RTS |  | POL | 21
|  | 0,9*0,85*2 |  | 1.53
|  | 0,55*1,15*(12+4) |  | 10.12
47 | 968062356R00 | ...oken dvojitých nebo zdvojených, plochy do 4 m2 | m2 | 23.78 | 0 | 0 | 21 | 0 | 0.00092 | 0.02 | 801-3 | RTS |  | POL | 21
|  | 1,45*2,05*8 |  | 23.78
| 968 07-1 Vyvěšení nebo zavěšení kovových křídel | [11 empty] | 0
| s případným uložením a opětovným zavěšením po provedení stavebních změn, | [12 empty] | SPX
48 | 968071136R00 | ...vrat, plochy do 4 m2 | kus | 8 | 0 | 0 | 21 | 0 | 0 | 0 | 801-3 | RTS |  | POL | 21
| 968 07-2 Vybourání a vyjmutí kovových rámů a rolet | [11 empty] | 0
| 968 07-21 rámů, včetně pomocného lešení o výšce podlahy do 1900 mm a pro zatížení do 1,5 kPa (150 kg/m2) | [11 empty] | 1
49 | 968072558R00 | ...vrat, plochy do 5 m2 | m2 | 24.215 | 0 | 0 | 21 | 0 | 0.00083 | 0.02 | 801-3 | RTS |  | POL | 21
|  | 1,55*2,25 |  | 3.4875
|  | 1,75*2,2*2 |  | 7.7
|  | 2,3*1,9 |  | 4.37
|  | 2,25*1,55 |  | 3.4875
|  | 2,2*2,35 |  | 5.17
Díl: | 99 | Staveništní přesun hmot |  |  | 0 |  |  | 0 |  | 0 |  |  |  | DIL
| 999 28 Přesun hmot pro opravy a údržbu objektů | [11 empty] | 0
| oborů 801, 803, 811 a 812 | [12 empty] | SPX
| 999 28-2 pro opravy a údržbu vnějších plášťů dosavadních objektů | [11 empty] | 1
50 | 999281211R00 | ...výšky do 25 m | t | 164.6039 | 0 | 0 | 21 | 0 | 0 | 0 | 801-4 | RTS |  | POL | 21
Díl: | 7124 | Zateplení střechy |  |  | 0 |  |  | 0 |  | 33.7 |  |  |  | DIL
| 311 27-11 Zdivo nosné z tvárnic porobetonových | [11 empty] | 0
| 311 27-117 hladkých | [11 empty] | 1
51 | 311271176RT4 | ...tloušťky 250 mm, charakteristická pevnost v tlaku fk = 2,60 MPa, součinitel prostupu tepla U=0,5 W/m2.K | m2 | 52.78 | 0 | 0 | 21 | 0 | 0.16622 | 8.77 | 801-1 | RTS |  | POL | 21
|  | atiky střech: '(9,5+10,85+12,95+14,05+9,85*2+48,65-0,35*2+35,8)*0,35 |  | 52.78
| 632 45-102 Vyrovnávací potěr z cementové malty v pásu | [11 empty] | 0
| na zdivu jako podklad např. pod izolaci, na parapetech z prefabrikovaných dílců, pod oplechování apod., vodorovný nebo ve spádu do 15°, hlazený dřevěným hladítkem, | [12 empty] | SPX |  |  |  | na zdivu jako podklad např. pod izolaci, na parapetech z prefabrikovaných dílců, pod oplechování apod., vodorovný nebo ve spádu do 15°, hlazený dřevěným hladítkem,
52 | 632451022R00 | ...o průměrné (střední) tloušťce od 20 do 30 mm | m2 | 37.625 | 0 | 0 | 21 | 0 | 0.07426 | 2.79 | 801-1 | RTS |  | POL | 21
|  | atiky střech: '(9,5+10,85+12,95+14,05+9,85*2+48,65-0,5*2+35,8)*0,25 |  | 37.625
| 712 37 Povlakové krytiny střech do 10° termoplasty | [11 empty] | 0
53 | 712372111RT1 | ...kotvené do betonu, 4 kotvy/m2, tl. izolace do 200 mm, bez dodávky fólie, bez rozlišení tloušťky fólie | m2 | 3099.9275 | 0 | 0 | 21 | 0 | 0 | 0 | 800-711 | RTS |  | POL | 21
|  | Položení fólie, ukotvení k podkladu talířovými hmoždinkami, svaření všech spojů, překrytí kotev pásem fólie. | [16 empty] | Položení fólie, ukotvení k podkladu talířovými hmoždinkami, svaření všech spojů, překrytí kotev pásem fólie.
|  | Skladba S-01 : 9,5*(60,95-0,51*2)+6,15*2,65+1,25*(9,0-0,51) |  | 596.245
|  | 12,95*(17,75-0,51*2)+6,75*1,25 |  | 225.091
|  | 5,6*17,1 |  | 95.76
|  | 9,55*(49,15-0,51*2) |  | 459.6415
|  | 5,8*40,75+37,9*(8,85+8,8+4,3)+26,45*(4,9+4,55) |  | 1318.2075
|  | Skladba S-02 : 42,4*4,7+7,35*(8,85+8,8+4,3)+5,8*7,65 |  | 404.9825
| 712 37-7 Doplňkové konstruce k povlakovým krytinám z fólií | [11 empty] | 0
54 | 712378003R00 | ...atiková okapnice, z pozinkovaného plechu s povrchovou úpravou PVC, RŠ 250 mm | m | 214.4 | 0 | 0 | 21 | 0 | 0.00184 | 0.39 | 800-711 | RTS |  | POL | 21
|  | Úprava délky a připevnění okapnice natloukacími hmoždinkami včetně dodávky okapnice. | [16 empty] | Úprava délky a připevnění okapnice natloukacími hmoždinkami včetně dodávky okapnice.
|  | Západní : 58,65-9,5 |  | 49.15
|  | Severní : 60,7+6,15+6,45+11,0+12,2 |  | 96.5
|  | Východní : 17,45+34,2+17,1 |  | 68.75
55 | 712378004R00 | ...závětrná lišta, z pozinkovaného plechu s povrchovou úpravou PVC, RŠ 250 mm | m | 150.5 | 0 | 0 | 21 | 0 | 0.00184 | 0.28 | 800-711 | RTS |  | POL | 21
|  | Úprava délky a připevnění závětrné lišty natloukacími hmoždinkami včetně dodávky lišty. | [16 empty] | Úprava délky a připevnění závětrné lišty natloukacími hmoždinkami včetně dodávky lišty.
|  | (9,5+10,85+12,95+14,05+9,85*2+48,65-0,5*2+35,8) |  | 150.5
56 | 712378006R00 | ...rohová lišta vnější, z pozinkovaného plechu s povrchovou úpravou PVC, RŠ 100 mm | m | 845.25 | 0 | 0 | 21 | 0 | 0.00076 | 0.64 | 800-711 | RTS |  | POL | 21
|  | Úprava délky a připevnění rohové lišty natloukacími hmoždinkami včetně dodávky lišty. | [16 empty] | Úprava délky a připevnění rohové lišty natloukacími hmoždinkami včetně dodávky lišty.
|  | Atiky : (9,5-0,25+10,85-0,25+12,95+14,05+(9,85+0,25)*2+48,65-0,35*2+35,8) |  | 150.8
|  | Světlíky : (3,2*2+28,45*2+42,4*2+3,15*2+42,4*4) |  | 324
|  | žlaby : 47,8*7 |  | 334.6
|  | Ukončení střechy : 35,85*1,0 |  | 35.85
57 | 712378007R00 | ...rohová lišta vnitřní, z pozinkovaného plechu s povrchovou úpravou PVC, RŠ 100 mm | m | 845.25 | 0 | 0 | 21 | 0 | 0.00076 | 0.64 | 800-711 | RTS |  | POL | 21
|  | Úprava délky a připevnění rohové lišty natloukacími hmoždinkami včetně dodávky lišty. | [16 empty] | Úprava délky a připevnění rohové lišty natloukacími hmoždinkami včetně dodávky lišty.
|  | Atiky : (9,5-0,25+10,85-0,25+12,95+14,05+(9,85+0,25)*2+48,65-0,35*2+35,8) |  | 150.8
|  | Světlíky : (3,2*2+28,45*2+42,4*2+3,15*2+42,4*4) |  | 324
|  | žlaby : 47,8*7 |  | 334.6
|  | Ukončení střechy : 35,85*1,0 |  | 35.85
| 712 87 Samostatné vytažení izolačního povlaku termoplasty | [11 empty] | 0
| na konstrukce převyšující úroveň střechy, | [12 empty] | SPX
58 | 712871801RT1 | ...1 vrstva, materiál ve specifikaci, bez rozlišení tloušťky fólie | m2 | 169.401 | 0 | 0 | 21 | 0 | 3e-05 | 0.01 | 800-711 | RTS |  | POL | 21
|  | Skladba S-01 : 9,5*0,7*2+36,2*0,7 |  | 38.64
|  | (12,95+14,05)*0,7 |  | 18.9
|  | (9,55*2+49,15-0,51*2)*0,7 |  | 47.061
|  | Světlíky : (3,2*2+28,45*2+42,4*2+3,15*2+42,4*4)*0,2 |  | 64.8
| 713 13 Montáž tepelné izolace stěn | [11 empty] | 0
59 | 713131131R00 | ...lepením | m2 | 162.82 | 0 | 0 | 21 | 0 | 0.003 | 0.49 | 800-713 | RTS |  | POL | 21
|  | Očištění povrchu stěny od prachu, nařezání izolačních desek na požadovaný rozměr, nanesení lepicího tmelu, osazení desek. | [16 empty] | Očištění povrchu stěny od prachu, nařezání izolačních desek na požadovaný rozměr, nanesení lepicího tmelu, osazení desek.
|  | Atiky : (9,5-0,25+10,85-0,25+12,95+14,05+(9,85+0,25)*2+48,65-0,35*2+35,8)*(0,4+0,25) |  | 98.02
|  | Světlíky : (3,2*2+28,45*2+42,4*2+3,15*2+42,4*4)*0,2 |  | 64.8
| 713 19 Izolace tepelné běžných konstrukcí - doplňky | [11 empty] | 0
| Izolace tepelné běžných stavebních konstrukcí - doplňky a konstrukční součásti | [12 empty] | SPX
60 | 713191131T00 | Tkanina separační | m2 | 3098.352 | 0 | 0 | 21 | 0 | 8e-05 | 0.25 | 800-713 | Vlastní |  | POL | 21
Položení tkaniny
|  | 396,81+2701,542 |  | 3098.352
| 721 23 Střešní vtoky | [11 empty] | 0
61 | 721234101RT2 | ...D 160 mm, z PP se svislým odtokem a živičným límcem,s izolační svorkou, košík | kus | 8 | 0 | 0 | 21 | 0 | 0.00186 | 0.01 | 800-721 | RTS |  | POL | 21
| 721 27 Ventilační hlavice | [11 empty] | 0
62 | 721273200RT3 | ...D 110 mm, souprava z PP | kus | 14 | 0 | 0 | 21 | 0 | 0.00027 | 0 | 800-721 | RTS |  | POL | 21
| 762 39 Spojovací a ochranné prostředky | [11 empty] | 0
63 | 762395000R00 | ...svory, prkna, hřebíky, pásová ocel, vruty, impregnace | m3 | 5.1973 | 0 | 0 | 21 | 0 | 0.02357 | 0.12 | 800-762 | RTS |  | POL | 21
|  | Atiky : (9,5+10,85+12,95+14,05+9,85*2+48,65-0,5*2+35,8)*0,5*0,025 |  | 1.8813
|  | Okapy : 82,9*(0,025+0,015) |  | 3.316
| 762 44 Obložení atiky | [11 empty] | 0
| 762 44-1 montáž | [11 empty] | 1
64 | 762441111R00 | ...z dřevoštěpkových desek, 1 vrstva | m2 | 149.34 | 0 | 0 | 21 | 0 | 0 | 0 | 800-762 | RTS |  | POL | 21
|  | Atika: '(9,5+10,85+12,95+14,05+9,85*2+48,65-0,5*2+35,8)*0,5 |  | 75.25
|  | Žlaby : 47,8*7*0,2 |  | 66.92
|  | Ukončení střechy : 35,85*1,0*0,2 |  | 7.17
| 764 21-13 Demontáž lemování | [11 empty] | 0
| 764 21-131 zdí | [11 empty] | 1
65 | 764331850R00 | ...na střechách s tvrdou krytinou, rš 400 a 500 mm, sklonu do 30° | m | 150.7 | 0 | 0 | 21 | 0 | 0 | 0 | 800-764 | RTS |  | POL | 21
|  | (9,5+10,85+12,95+14,05+9,85*2+48,65-0,4*2+35,8) |  | 150.7
| 767 31-1 Montáž světlíků | [11 empty] | 0
66 | 767311340R00 | ...sedlových, podélných nebo příčných (housenkových), se zasklením, o rozpětí 4000 mm | m | 155.65 | 0 | 0 | 21 | 0 | 0.00218 | 0.34 | 800-767 | RTS |  | POL | 21
|  | (28,45+42,4)+42,4*2 |  | 155.65
0
67 | 767312114R00 | ...sedlových, čel ke světlíkům , bez zasklení, o rozpětí 4000 mm | kus | 8 | 0 | 0 | 21 | 0 | 0.00025 | 0 | 800-767 | RTS |  | POL | 21
|  | 8 |  | 8
| 767 31-8 Demontáž světlíků | [11 empty] | 0
68 | 767311810R00 | ...všech typů včetně zasklení | m2 | 493.84 | 0 | 0 | 21 | 0 | 0 | 0 | 800-767 | RTS |  | POL | 21
|  | 3,2*(28,45+42,4)+3,15*42,4*2 |  | 493.84
0
69 | 713141151111 | Izolace tepelná střech kladená na sucho 2vrstvá | m2 | 6199.86 | 0 | 0 | 21 | 0 | 0 | 0 |  | Vlastní |  | POL_NEZ | 21
|  | 3099,93*2 |  | 6199.86
70 | 762441122111 | Montáž obložení okapu,OSB desky 2vrst.,šroubováním | m2 | 141.87 | 0 | 0 | 21 | 0 | 2e-05 | 0 |  | Vlastní |  | POL_NEZ | 21
|  | (60,95-0,5*2+2,65*2+17,45*2+1,25+34,0+17,1+5,6+49,15)*0,4 |  | 82.9
|  | doplnění ukončení střechy ve žlabu bm : (47,8*4+33,9*2+35,85)*0,2 |  | 58.97
71 | 767PPS666 | Zvýšení lemu stávajících světlíků o 20 cm | bm | 336.7 | 0 | 0 | 21 | 0 | 0.003 | 1.01 |  | Vlastní |  | POL_NEZ | 21
|  | Očištění povrchu stěny od prachu, nařezání izolačních desek na požadovaný rozměr, nanesení lepicího tmelu, osazení desek. | [16 empty] | Očištění povrchu stěny od prachu, nařezání izolačních desek na požadovaný rozměr, nanesení lepicího tmelu, osazení desek.
|  | Světlíky : (3,2*2+28,45+42,4+3,15*2+42,4*2)*2 |  | 336.7
| 9 Hodinové zúčtovací sazby | [11 empty] | 0
72 | 900 RT2 | HZS, Práce v tarifní třídě 5 | h | 20 | 0 | 0 | 21 | 0 | 0 | 0 | Přir.M | RTS |  | POL | 21
|  | Oprava boulí na krytin.střech do 10° 1 pracovník : 1*10*2 |  | 20
73 | 28375460R | Deska izolační tepelně izol.; extrudovaný polystyren; povrch hladký; součinitel tepelné vodivosti 0,035 W/mK; obj. hmotnost 40,00 kg/m3 | m3 | 9.0224 | 0 | 0 | 21 | 0 | 0.03 | 0.27 | SPCM | RTS |  | POL_NEZ | 21
|  | doplnění ukončení střechy ve žlabu bm : (47,8*4+33,9*2+35,85)*0,2*0,15*1,02 |  | 9.0224
74 | 28375766.AR | Deska polystyrén samozhášivý EPS 100 S | m3 | 508.6466 | 0 | 0 | 21 | 0 | 0.02 | 10.17 | SPCM | RTS |  | POL_NEZ | 21
|  | Skladba S01, S02 (100mm) : 3099,93*0,1*1,02 |  | 316.1929
|  | Skladba S01, S02 : (3099,93-404,5)*0,07*1,02 |  | 192.4537
75 | 28376389R | Deska izolační EPS-F; pěnový polystyren; povrch s kónickou perforací; rovná hrana; součinitel tepelné vodivosti 0,036 W/mK; obj. hmotnost 20,00 kg/m3 | m3 | 14.6849 | 0 | 0 | 21 | 0 | 0.02 | 0.29 | SPCM | RTS |  | POL_NEZ | 21
|  | Atiky : (9,5-0,25+10,85-0,25+12,95+14,05+(9,85+0,25)*2+48,65-0,35*2+35,8)*(0,4*0,1+0,25*0,05)*1,02 |  | 8.0753
|  | Světlíky : (3,2*2+28,45*2+42,4*2+3,15*2+42,4*4)*0,2*0,1*1,02 |  | 6.6096
76 | 31173R | Kotva pro mechanické upevnění tepelných izolací a hydroizolací na beton, dlaždice, porobeton; skladba: šroub samořezný EFHD 6,3x130 hlava Torx25 mat.zušlechtěná uhlíková ocel pasivovaná 15K; plastový teleskop dl.165mm, podložka 50mm; pro tl. tepel. izolace 180mm; předvrtání 4,8mm, kotvení do podkladu min.70 (120)mm dle tahové zkoušky | kus | 15499.65 | 0 | 0 | 21 | 0 | 0 | 0 | SPCM | RTS |  | POL_NEZ | 21
Začátek provozního součtu
|  | Skladba S-01 : 9,5*(60,95-0,51*2)+6,15*2,65+1,25*(9,0-0,51) |  | 596.245
|  | 12,95*(17,75-0,51*2)+6,75*1,25 |  | 225.091
|  | 5,6*17,1 |  | 95.76
|  | 9,55*(49,15-0,51*2) |  | 459.6415
|  | 5,8*40,75+37,9*(8,85+8,8+4,3)+26,45*(4,9+4,55) |  | 1318.2075
|  | Skladba S-02 : 42,4*4,7+7,35*(8,85+8,8+4,3)+5,8*7,65 |  | 404.9825
|  | Mezisoučet |  | 3099.9275
Konec provozního součtu
|  | Dopočet kotev k základní ceně : 3099,93*(9-4) |  | 15499.65
77 | 60725012R | Deska dřevoštěpková třívrstvá pro prostředí vlhké; strana nebroušená; hrana rovná; tl = 15,0 mm | m2 | 89.532 | 0 | 0 | 21 | 0 | 0.00908 | 0.81 | SPCM | RTS |  | POL_NEZ | 21
|  | Okapy : 82,9*1,08 |  | 89.532
78 | 60725017R | Deska dřevoštěpková OSB 3 N tl. 25 mm | m2 | 234.4896 | 0 | 0 | 21 | 0 | 0.0148 | 3.47 | SPCM | RTS |  | POL_NEZ | 21
|  | Atiky : (9,5+10,85+12,95+14,05+9,85*2+48,65-0,5*2+35,8)*0,5*1,08 |  | 81.27
|  | Okapy : 82,9*1,08 |  | 89.532
|  | doplnění ukončení střechy ve žlabu bm : (47,8*4+33,9*2+35,85)*0,2*1,08 |  | 63.6876
79 | 6315219012R | Rohož, pas izolační skelná vlna, bez formaldehydu; tl. 80,0 mm; součinitel tepelné vodivosti 0,039 W/mK; R = 2,051 m2K/W | m2 | 412.59 | 0 | 0 | 21 | 0 | 0.0016 | 0.66 | SPCM | RTS |  | POL_NEZ | 21
|  | Skladba S02 : 404,5*1,02 |  | 412.59
80 | 67352439T | Hydroizolační fólie z PVC-P určená k mechanickému kotvení, tl. 1,5 mm | m2 | 3768.2007 | 0 | 0 | 21 | 0 | 0.00021 | 0.79 |  | Vlastní |  | POL_NEZ | 21
|  | 3099,93*1,15+169,401*1,2 |  | 3768.2007
81 | 69366198R | Geotextilie PP; funkce separační, ochranná, výztužná, filtrační; plošná hmotnost 300 g/m2; zpevněná oboustranně | m2 | 3106.7733 | 0 | 0 | 21 | 0 | 0.0003 | 0.93 | SPCM | RTS |  | POL_NEZ | 21
|  | 2701,542*1,15 |  | 3106.7733
82 | 693661991 | Sklovláknitá netkaná textilie (separační sklovláknitý vlies) plošné hmotnosti 120g/m2 | m2 | 456.3315 | 0 | 0 | 21 | 0 | 0.0005 | 0.23 |  | Vlastní |  | POL_NEZ | 21
|  | 396,81*1,15 |  | 456.3315
83 | 767311PPS | Repase demontovaných světlíků | m | 155.65 | 0 | 0 | 21 | 0 | 0.00218 | 0.34 |  | Vlastní |  | POL_NEZ | 21
|  | (28,45+42,4)+42,4*2 |  | 155.65
0
84 | 952PPS555 | Odtrhové zkoušky stř. pláště | kompl | 1 | 0 | 0 | 21 | 0 | 0 | 0 |  | Vlastní |  | POL_NEZ | 21
| 999 28 Přesun hmot pro opravy a údržbu objektů | [11 empty] | 0
| oborů 801, 803, 811 a 812 | [12 empty] | SPX
| 999 28-1 pro opravy a údržbu dosavadních objektů včetně vnějších plášťů | [11 empty] | 1
85 | 999281111R00 | ...výšky do 25 m | t | 43.6572 | 0 | 0 | 21 | 0 | 0 | 0 | 801-4 | RTS |  | POL | 21
Díl: | 764 | Konstrukce klempířské |  |  | 0 |  |  | 0 |  | 3.53 |  |  |  | DIL
| 764 07-11 Krytiny z ocelových plechů s povrchovou úpravou | [11 empty] | 0
| 764 07-118 montáž krytiny a střešních prvků | [11 empty] | 1
86 | 764919104R00 | ...z taškových tabulí poplastovaných na ocel do 30° | m2 | 40.11 | 0 | 0 | 21 | 0 | 0 | 0 | 800-764 | RTS |  | POL | 21
|  | (4,8+0,25*2)*(1,0+0,25*2) |  | 7.95
|  | (6,2+0,25*2)*(2,8+0,25*2) |  | 22.11
|  | (6,2+0,25*2)*(1,0+0,25*2) |  | 10.05
| 764 07-15 Žlaby z plechu s povrchovou úpravou | [11 empty] | 0
| 764 07-158 montáž | [11 empty] | 1
87 | 764919512R00 | ...žlabů poplastovaného plechu podokapních půlkruhových rš 330 mm | m | 214.4 | 0 | 0 | 21 | 0 | 0 | 0 | 800-764 | RTS |  | POL | 21
|  | Západní : 58,65-9,5 |  | 49.15
|  | Severní : 60,7+6,15+6,45+11,0+12,2 |  | 96.5
|  | Východní : 17,45+34,2+17,1 |  | 68.75
| 764 07-15 Žlaby z plechu s povrchovou úpravou | [11 empty] | 0
| 764 07-158 montáž | [11 empty] | 1
88 | 764919597R00 | ...kotlíku žlabového kónického z poplastovaného plechu pro půlkulatý žlab rš 400 | kus | 10 | 0 | 0 | 21 | 0 | 0 | 0 | 800-764 | RTS |  | POL | 21
|  | Západní : 2 |  | 2
|  | Severní : 4 |  | 4
|  | Východní : 4 |  | 4
| 764 07-25 Odpadní trouby z ocelových plechů s povrchovou úpravou | [11 empty] | 0
| 764 07-258 montáž | [11 empty] | 1
89 | 764929503R00 | ...kruhové, průměru přes 100 do 120 mm | m | 87.9 | 0 | 0 | 21 | 0 | 0.00027 | 0.02 | 800-764 | RTS |  | POL | 21
|  | včetně zednické výpomoci. | [16 empty] | včetně zednické výpomoci.
|  | Západní : 13,1+13,25 |  | 26.35
|  | Severní : 10,9+1,65+10,85*2 |  | 34.25
|  | Východní : 5,3+3,35+9,45+9,2 |  | 27.3
90 | 764919512111 | Dod háků, čel, rohů, rovných hrdel a dilatací žlabů z popl.plech podokapní půlkruhové rš 330mm | m | 214.4 | 0 | 0 | 21 | 0 | 0 | 0 |  | Vlastní |  | POL_NEZ | 21
|  | Západní : 58,65-9,5 |  | 49.15
|  | Severní : 60,7+6,15+6,45+11,0+12,2 |  | 96.5
|  | Východní : 17,45+34,2+17,1 |  | 68.75
91 | 764928106111 | Z+M oplech.parapetů z popl.plechu vč.rohů rš 400, lepení Enkolitem | m | 333.56 | 0 | 0 | 21 | 0 | 0.00158 | 0.53 |  | Vlastní |  | POL_NEZ | 21
|  | včetně zednické výpomoci. | [16 empty] | včetně zednické výpomoci.
92 | 764929503111 | Dodávka zděří, manžet, odboček, kolen, odskoků, výpustí vody a přechodových kusů, pro odpadní trouby z popl.plechu, kruhové do D120 mm | m | 87.9 | 0 | 0 | 21 | 0 | 0.00027 | 0.02 |  | Vlastní |  | POL_NEZ | 21
|  | včetně zednické výpomoci. | [16 empty] | včetně zednické výpomoci.
|  | Západní : 13,1+13,25 |  | 26.35
|  | Severní : 10,9+1,65+10,85*2 |  | 34.25
|  | Východní : 5,3+3,35+9,45+9,2 |  | 27.3
93 | 13851110R | plech ocelový s povrchovou úpravou tl. 0,60 mm; rovinná tabule 1000 x 2000 mm; povrchová úprava horní strana ochranná vrstva PVC, spodní strana ochranný lak; žárkový pozink, povrch měkčené PVC | m2 | 308.2428 | 0 | 0 | 21 | 0 | 0.0096 | 2.96 | SPCM | RTS |  | POL_NEZ | 21
Začátek provozního součtu
|  | parapety : 333,56*0,4 |  | 133.424
|  | Krytiny na stříškách : 40,11 |  | 40.11
|  | Svody : 87,9*3,14*0,12 |  | 33.1207
|  | Žlaby : 214,4*0,33 |  | 70.752
|  | kotlík : 10*0,8 |  | 8
|  | Mezisoučet |  | 285.4067
Konec provozního součtu
|  | 285,41*1,08 |  | 308.2428
| 998 76-4 Přesun hmot pro konstrukce klempířské | [11 empty] | 0
| 50 m vodorovně | [12 empty] | SPX
94 | 998764203R00 | ...v objektech výšky do 24 m | % | 3070.6756 | 0 | 0 | 21 | 0 | 0 | 0 | 800-764 | RTS |  | POL | 21
Díl: | 7641 | Demontáže klempířských konstr. |  |  | 0 |  |  | 0 |  | 0 |  |  |  | DIL
| 764 21-11 Demontáž krytiny hladké střešní | [11 empty] | 0
95 | 764311831RT1 | ...z tabulí 2 x 1 m, plochy do 25 m, sklonu přes 30 do 45° | m2 | 40.11 | 0 | 0 | 21 | 0 | 0 | 0 | 800-764 | RTS |  | POL | 21
|  | (4,8+0,25*2)*(1,0+0,25*2) |  | 7.95
|  | (6,2+0,25*2)*(2,8+0,25*2) |  | 22.11
|  | (6,2+0,25*2)*(1,0+0,25*2) |  | 10.05
| 764 21-13 Demontáž lemování | [11 empty] | 0
| 764 21-131 zdí | [11 empty] | 1
96 | 764331860R00 | ...na střechách s tvrdou krytinou, rš 660 a 750 mm, sklonu do 30° | m | 5.3 | 0 | 0 | 21 | 0 | 0 | 0 | 800-764 | RTS |  | POL | 21
| 764 21-15 Demontáž žlabů | [11 empty] | 0
97 | 764352810R00 | ...podokapních půlkruhových rovných, rš 330 mm, sklonu do 30° | m | 214.4 | 0 | 0 | 21 | 0 | 0 | 0 | 800-764 | RTS |  | POL | 21
|  | Západní : 58,65-9,5 |  | 49.15
|  | Severní : 60,7+6,15+6,45+11,0+12,2 |  | 96.5
|  | Východní : 17,45+34,2+17,1 |  | 68.75
| 764 21-21 Demontáž oplechování parapetů | [11 empty] | 0
98 | 764410850R00 | ...rš od 100 do 330 mm | m | 333.56 | 0 | 0 | 21 | 0 | 0 | 0 | 800-764 | RTS |  | POL | 21
Západní :
|  | 2,05*13*2 |  | 53.3
|  | 2,05*12 |  | 24.6
|  | 0,9 |  | 0.9
|  | 2,05*8 |  | 16.4
|  | 1,5 |  | 1.5
|  | 1,5*4 |  | 6
|  | 1,0 |  | 1
|  | 0,9*14 |  | 12.6
Jižní :
|  | 1,15*9 |  | 10.35
|  | 2,05*6 |  | 12.3
|  | 2,05*2 |  | 4.1
|  | 2,1 |  | 2.1
Severní :
|  | 2,1*18*2 |  | 75.6
|  | 2,1*18 |  | 37.8
|  | 1,46*6 |  | 8.76
|  | 0,9*2 |  | 1.8
|  | 2,45*4 |  | 9.8
Východní :
|  | 1,15*7 |  | 8.05
|  | 1,75*16 |  | 28
|  | 1,8*4 |  | 7.2
|  | 1,8*4 |  | 7.2
|  | 2,1*2 |  | 4.2
| 764 21-25 Demontáž odpadních trub nebo součástí | [11 empty] | 0
99 | 764454802R00 | ...trub kruhových , o průměru 120 mm | m | 87.9 | 0 | 0 | 21 | 0 | 0 | 0 | 800-764 | RTS |  | POL | 21
|  | Západní : 13,1+13,25 |  | 26.35
|  | Severní : 10,9+1,65+10,85*2 |  | 34.25
|  | Východní : 5,3+3,35+9,45+9,2 |  | 27.3
Díl: | 766 | Konstrukce truhlářské |  |  | 0 |  |  | 0 |  | 1.19 |  |  |  | DIL
| 766 62-4 Montáž otvorových prvků plastových | [11 empty] | 0
100 | 766629301R00 | ...oken plastových , plochy do 1,50 m2 | kus | 19 | 0 | 0 | 21 | 0 | 0.0009 | 0.02 | 800-766 | RTS |  | POL | 21
|  | 2+12+4+1 |  | 19
101 | 766629302R00 | ...oken plastových , plochy do 2,70 m2 | kus | 23 | 0 | 0 | 21 | 0 | 0.0012 | 0.03 | 800-766 | RTS |  | POL | 21
|  | 15+8 |  | 23
102 | 611430_P01 | Okno plastové jednodílné 90 x 85 cm P, Popis výrobku viz tabulky PSV | kus | 2 | 0 | 0 | 21 | 0 | 0.014 | 0.03 |  | Vlastní |  | POL_NEZ | 21
103 | 6114300_P05 | Okno plastové jednodílné 70 x 55 cm P, Popis výrobku viz tabulky PSV | kus | 4 | 0 | 0 | 21 | 0 | 0.0071 | 0.03 |  | Vlastní |  | POL_NEZ | 21
104 | 6114301_P04 | Okno plastové jednodílné 55 x 115 cm P, Popis výrobku viz tabulky PSV | kus | 12 | 0 | 0 | 21 | 0 | 0.013 | 0.16 |  | Vlastní |  | POL_NEZ | 21
105 | 611431_P06 | Okno plastové 2dílné se sloupkem 205 x 60 cm S, Popis výrobku viz tabulky PSV | kus | 1 | 0 | 0 | 21 | 0 | 0.0469 | 0.05 |  | Vlastní |  | POL_NEZ | 21
106 | 6114312_P02 | Okno plastové 2dílné se sloupkem a nadsvětlíkem 175 x 175 cm O, Popis výrobku viz tabulky PSV | kus | 3 | 0 | 0 | 21 | 0 | 0.0369 | 0.11 |  | Vlastní |  | POL_NEZ | 21
|  | Kování: activPilot | [16 empty] | Kování: activPilot
|  | Sklo: Planib.TOP4mm-16-Flouat-A.U-1,1 | [16 empty] | Sklo: Planib.TOP4mm-16-Flouat-A.U-1,1
|  | Planib.TOP4mm-Flouat 4 mm-Argon | [16 empty] | Planib.TOP4mm-Flouat 4 mm-Argon
107 | 6114312_P03 | Okno plastové 2dílné se sloupkem a nadsvětlíkem 175 x 175 cm OS/O, Popis výrobku viz tabulky PSV | kus | 12 | 0 | 0 | 21 | 0 | 0.0369 | 0.44 |  | Vlastní |  | POL_NEZ | 21
|  | Kování: activPilot | [16 empty] | Kování: activPilot
|  | Sklo: Planib.TOP4mm-16-Flouat-A.U-1,1 | [16 empty] | Sklo: Planib.TOP4mm-16-Flouat-A.U-1,1
|  | Planib.TOP4mm-Flouat 4 mm-Argon | [16 empty] | Planib.TOP4mm-Flouat 4 mm-Argon
108 | 6114313_P07 | Okno plastové 2dílné se sloupkem 205 x 145 cm OS/O | kus | 8 | 0 | 0 | 21 | 0 | 0.0399 | 0.32 |  | Vlastní |  | POL_NEZ | 21
| 998 76-6 Přesun hmot pro konstrukce truhlářské | [11 empty] | 0
| 50 m vodorovně | [12 empty] | SPX
109 | 998766203R00 | ...v objektech výšky do 24 m | % | 1760.832 | 0 | 0 | 21 | 0 | 0 | 0 | 800-766 | RTS |  | POL | 21
Díl: | 767 | Konstrukce zámečnické |  |  | 0 |  |  | 0 |  | 1.27 |  |  |  | DIL
| 767 83 Montáž žebříků | [11 empty] | 0
110 | 767833100R00 | ...do zdiva , s bočnicemi z trubek nebo z tenkostěnných profilů | m | 17.55 | 0 | 0 | 21 | 0 | 6e-05 | 0 | 800-767 | RTS |  | POL | 21
|  | R03 : 4,7 |  | 4.7
|  | R04 : 6,65 |  | 6.65
|  | Z01 : 3,3 |  | 3.3
|  | Z02 : 2,9 |  | 2.9
| 767 92 Montáž vrat a vrátek k oplocení | [11 empty] | 0
111 | 767920230R00 | ...osazovaných na sloupky ocelové, o ploše jednotlivě přes 4 do 6 m2 | kus | 3 | 0 | 0 | 21 | 0 | 0 | 0 | 800-767 | RTS |  | POL | 21
|  | Pd02 : 1 |  | 1
|  | Pd03 : 2 |  | 2
112 | 553PPS_Z01_Z02 | Repase stávajícího žebříku pro zateplení | m | 11.35 | 0 | 0 | 21 | 0 | 6e-05 | 0 |  | Vlastní |  | POL_NEZ | 21
|  | stávající kotvy žebříku budou odříznuty a prodlouženy | [16 empty] | stávající kotvy žebříku budou odříznuty a prodlouženy
|  | přivařením pásové oceli stejného prřezu. | [16 empty] | přivařením pásové oceli stejného prřezu.
|  | nebo nahrazeny kotvami novými - zohledňujícími dodatečné zateplení budovy. | [16 empty] | nebo nahrazeny kotvami novými - zohledňujícími dodatečné zateplení budovy.
|  | materiál ocel, pozinkovaný přírodní lakovaný | [16 empty] | materiál ocel, pozinkovaný přírodní lakovaný
|  | Délka kotvy od líce zateplení - cca 200mm | [16 empty] | Délka kotvy od líce zateplení - cca 200mm
|  | R03 : 4,7 |  | 4.7
|  | R04 : 6,65 |  | 6.65
113 | 7678331800 | Demontáž žebříků z fasád | m | 11.35 | 0 | 0 | 21 | 0 | 6e-05 | 0 |  | Vlastní |  | POL_NEZ | 21
|  | R03 : 4,7 |  | 4.7
|  | R04 : 6,65 |  | 6.65
114 | 55300_PD02 | Vstupní exterierové dveře ocelové dvoukř. plné, zateplené 1550/2250, Popis výrobku viz tabulky PSV | kus | 1 | 0 | 0 | 21 | 0 | 0.423 | 0.42 |  | Vlastní |  | POL_NEZ | 21
|  | Popis výrobku viz tabulky PSV | [16 empty] | Popis výrobku viz tabulky PSV
115 | 55300_PD03 | Vstupní exterierové dveře ocelové dvoukř. plné, zateplené 1750/2200, Popis výrobku viz tabulky PSV | kus | 2 | 0 | 0 | 21 | 0 | 0.423 | 0.85 |  | Vlastní |  | POL_NEZ | 21
|  | Popis výrobku viz tabulky PSV | [16 empty] | Popis výrobku viz tabulky PSV
| 998 71 Přesun hmot pro izolace tepelné | [11 empty] | 0
| 998 71-2 z nákladů | [11 empty] | 1
| 998 71-21 | [11 empty] | 2
116 | 998767203R00 | ...v objektech výšky do 24 m | % | 1067.662 | 0 | 0 | 21 | 0 | 0 | 0 | 800-713 | RTS |  | POL | 21
Díl: | 7677 | Hliníkové výplně otvorů |  |  | 0 |  |  | 0 |  | 0 |  |  |  | DIL
| 767 64 Montáž dveří | [11 empty] | 0
117 | 767641120R00 | ...dokončení okování dveří osazených do ocelové zárubně, otvíravých, dvoukřídlových | kus | 2 | 0 | 0 | 21 | 0 | 0 | 0 | 800-767 | RTS |  | POL | 21
118 | 55300_PD01 | Vnější hliníkové dveře dvoukř. zateplené, pravé, plné, hladké 2350x2200, panikova klika, Popis výrobku viz tabulky PSV | ks | 1 | 0 | 0 | 21 | 0 | 0 | 0 |  | Vlastní |  | POL_NEZ | 21
|  | Popis výrobku viz tabulky PSV | [16 empty] | Popis výrobku viz tabulky PSV
119 | 55300_PD04 | Vnější hliníkové dveře dvoukř. zateplené, pravé, plné, hladké 2300x1900, panikova klika, Popis výrobku viz tabulky PSV | ks | 1 | 0 | 0 | 21 | 0 | 0 | 0 |  | Vlastní |  | POL_NEZ | 21
|  | Popis výrobku viz tabulky PSV | [16 empty] | Popis výrobku viz tabulky PSV
| 998 71 Přesun hmot pro izolace tepelné | [11 empty] | 0
| 998 71-2 z nákladů | [11 empty] | 1
| 998 71-21 | [11 empty] | 2
120 | 998767203R00 | ...v objektech výšky do 24 m | % | 1576.32 | 0 | 0 | 21 | 0 | 0 | 0 | 800-713 | RTS |  | POL | 21
Díl: | 783 | Nátěry |  |  | 0 |  |  | 0 |  | 0.08 |  |  |  | DIL
| 783 20 Odstranění nátěrů z kovových doplňk.konstrukcí | [11 empty] | 0
121 | 783201821R00 | ...opálením nebo oklepáním | m2 | 91.555 | 0 | 0 | 21 | 0 | 0.00031 | 0.03 | 800-783 | RTS |  | POL | 21
|  | R01 : 2*(2,45+0,1)*(2,45+2*0,1)*4 |  | 54.06
|  | R02 : 2*(4,2+0,1)*(3,5+2*0,1) |  | 31.82
|  | R03 : 4,7*0,5 |  | 2.35
|  | R04 : 6,65*0,5 |  | 3.325
| 783 22 Nátěry kov.stavebních doplňk.konstrukcí syntetické | [11 empty] | 0
122 | 783225100R00 | ...dvojnásobné + 1x email | m2 | 29.265 | 0 | 0 | 21 | 0 | 0.00031 | 0.01 | 800-783 | RTS |  | POL | 21
|  | včetně pomocného lešení. | [16 empty] | včetně pomocného lešení.
|  | PD02 : 2*(2,25+0,1)*(1,55+2*0,1) |  | 8.225
|  | PD03 : 2*(2,2+0,1)*(1,75+2*0,1)*2 |  | 17.94
|  | Z01 : 0,5*3,3 |  | 1.65
|  | Z02 : 0,5*2,9 |  | 1.45
123 | 783225400R00 | ...dvojnásobné + 1x email + tmelení | m2 | 91.555 | 0 | 0 | 21 | 0 | 0.00036 | 0.03 | 800-783 | RTS |  | POL | 21
|  | včetně pomocného lešení. | [16 empty] | včetně pomocného lešení.
|  | R01 : 2*(2,45+0,1)*(2,45+2*0,1)*4 |  | 54.06
|  | R02 : 2*(4,2+0,1)*(3,5+2*0,1) |  | 31.82
|  | R03 : 4,7*0,5 |  | 2.35
|  | R04 : 6,65*0,5 |  | 3.325
124 | 783226100R00 | ...základní | m2 | 120.82 | 0 | 0 | 21 | 0 | 8e-05 | 0.01 | 800-783 | RTS |  | POL | 21
|  | PD02 : 2*(2,25+0,1)*(1,55+2*0,1) |  | 8.225
|  | PD03 : 2*(2,2+0,1)*(1,75+2*0,1)*2 |  | 17.94
|  | Z01 : 0,5*3,3 |  | 1.65
|  | Z02 : 0,5*2,9 |  | 1.45
|  | R01 : 2*(2,45+0,1)*(2,45+2*0,1)*4 |  | 54.06
|  | R02 : 2*(4,2+0,1)*(3,5+2*0,1) |  | 31.82
|  | R03 : 4,7*0,5 |  | 2.35
|  | R04 : 6,65*0,5 |  | 3.325
Díl: | 786 | Čalounické úpravy |  |  | 0 |  |  | 0 |  | 2.11 |  |  |  | DIL
125 | 78600L07 | Žaluzie vnější horizontální ovládané klikou, 205x175, popis výrobku viz tabulky PSV | kus | 32 | 0 | 0 | 21 | 0 | 0.0659 | 2.11 |  | Vlastní |  | POL_NEZ | 21
|  | Dodávka+montáž, na základě cenové nabídky | [16 empty] | Dodávka+montáž, na základě cenové nabídky
DIL
[14 empty] | POL_NEZ | 21
0
Díl: | D96 | Přesuny suti a vybouraných hmot |  |  | 0 |  |  | 0 |  | 0 |  |  |  | DIL
| 979 01 Svislá doprava suti a vybouraných hmot | [11 empty] | 0
127 | 979011111R00 | ...za prvé podlaží nad nebo pod základním podlažím | t | 27.5178 | 0 | 0 | 21 | 0 | 0 | 0 | 801-3 | RTS |  | POL | 21
128 | 979011121R00 | ...příplatek za každé další podlaží | t | 55.0356 | 0 | 0 | 21 | 0 | 0 | 0 | 801-3 | RTS |  | POL | 21
| 979 08-1 Odvoz suti a vybouraných hmot na skládku | [11 empty] | 0
129 | 979081111R00 | ...do 1 km | t | 27.5178 | 0 | 0 | 21 | 0 | 0 | 0 | 801-3 | RTS |  | POL | 21
|  | Včetně naložení na dopravní prostředek a složení na skládku, bez poplatku za skládku. | [16 empty] | Včetně naložení na dopravní prostředek a složení na skládku, bez poplatku za skládku.
130 | 979081121R00 | ...příplatek za každý další 1 km | t | 385.2496 | 0 | 0 | 21 | 0 | 0 | 0 | 801-3 | RTS |  | POL | 21
| 979 08-2 Vnitrostaveništní doprava suti a vybouraných hmot | [11 empty] | 0
131 | 979082111R00 | ...do 10 m | t | 27.5178 | 0 | 0 | 21 | 0 | 0 | 0 | 801-3 | RTS |  | POL | 21
132 | 979082121R00 | ...příplatek k ceně za každých dalších 5 m | t | 110.0713 | 0 | 0 | 21 | 0 | 0 | 0 | 801-3 | RTS |  | POL | 21
| 979 08-4 Poplatek za skládku | [11 empty] | 0
133 | 979990001R00 | ...stavební suti | t | 27.5178 | 0 | 0 | 21 | 0 | 0 | 0 | 801-3 | RTS |  | POL | 21
134 | 979990161R00 | ...dřevo | t | 27.5178 | 0 | 0 | 21 | 0 | 0 | 0 | 801-3 | RTS |  | POL | 21
| Celkem za objekt |  |  |  |  | 0 | [9 empty] | 15 | 21
[16 empty] | 0 | 0

## 01 AAA0402 Pol
Položkový soupis prací a dodávek | [12 empty] | #LevelZatrideniCeniku#
S: | AAA1504 | Modernizace budov v areálu IVEP, a. s.
O: | 01 | Fasády admin. budovy a přiléhajících hal, zateplení střech | [10 empty] | STA
R: | AAA0402 | Úpravy venkovních ploch
P.č. | Číslo položky | Název položky | MJ | množství | cena / MJ | celkem | DPH | cena s DPH | hmotnost / MJ | hmotnost celk.(t) | Ceník | Cen. soustava
| Ceník, kapitola | Poznámka uchazeče
Díl: | 1 | Zemní práce |  |  | 0 |  |  | 0 |  | 0 |  |  |  | DIL
| 113 10-7 Odstranění podkladů nebo krytů | [11 empty] | 0
1 | 113108310R00 | ...živičných, v ploše jednotlivě do 50 m2, tloušťka vrstvy 100 mm | m2 | 11.45 | 0 | 0 | 21 | 0 | 0 | 0 | 822-1 | RTS |  | POL | 21
|  | 0,5*(10,0+5,0+5,4+2,5) |  | 11.45
| 139 6 Ruční výkop jam, rýh a šachet | [11 empty] | 0
| s přehozením na vzdálenost do 5 m nebo s naložením na ruční dopravní prostředek | [12 empty] | SPX
2 | 139601102R00 | ...v hornině 3 | m3 | 23.523 | 0 | 0 | 21 | 0 | 0 | 0 | 800-1 | RTS |  | POL | 21
Začátek provozního součtu
|  | 0,6*(23,6+14) |  | 22.56
|  | 0,5*(15,0+26,0+23,0) |  | 32
|  | 0,5*(5,45+12,95+2,5+3,9) |  | 12.4
|  | 0,5*(10,0+5,0+5,4+2,5) |  | 11.45
|  | Mezisoučet |  | 78.41
Konec provozního součtu
|  | 78,41*0,3 |  | 23.523
| 162 10 Vodorovné přemístění výkopku | [11 empty] | 0
| po suchu, bez ohledu na druh dopravního prostředku, bez naložení výkopku, avšak se složením bez rozhrnutí, | [12 empty] | SPX
3 | 162701105R00 | ...z horniny 1 až 4, na vzdálenost přes 9 000 do 10 000 m | m3 | 23.523 | 0 | 0 | 21 | 0 | 0 | 0 | 800-1 | RTS |  | POL | 21
| 162 10-9 příplatek k ceně za každých dalších i započatých 1 000 m přes 10 000 m | [11 empty] | 1
4 | 162701109R00 | ...z horniny 1 až 4 | m3 | 117.615 | 0 | 0 | 21 | 0 | 0 | 0 | 800-1 | RTS |  | POL | 21
|  | 23,523*5 |  | 117.615
| 199 Poplatky za skládku | [11 empty] | 0
5 | 199000002R00 | ...horniny 1- 4 | m3 | 23.523 | 0 | 0 | 21 | 0 | 0 | 0 | 800-1 | RTS |  | POL | 21
Díl: | 5 | Komunikace |  |  | 0 |  |  | 0 |  | 1.56 |  |  |  | DIL
| 572 9 Vyspravení krytu po překopech pro inženýrské sítě | [11 empty] | 0
6 | 572952112R00 | ...asfaltovým betonem, po zhutnění tloušťky přes 50 do 70 mm | m2 | 7.44 | 0 | 0 | 21 | 0 | 0.21 | 1.56 | 822-1 | RTS |  | POL | 21
|  | 0,3*(5,45+12,95+2,5+3,9) |  | 7.44
Díl: | 63 | Podlahy a podlahové konstrukce |  |  | 0 |  |  | 0 |  | 18.7 |  |  |  | DIL
| 631 31 Mazanina z betonu prostého | [11 empty] | 0
| (z kameniva) hlazená dřevěným hladítkem | [12 empty] | SPX
| 631 31-3 tl. přes 80 do 120 mm | [11 empty] | 1
7 | 631313511R00 | ...z betonu C -/12,5 | m3 | 2.485 | 0 | 0 | 21 | 0 | 2.525 | 6.27 | 801-1 | RTS |  | POL | 21
|  | Včetně vytvoření dilatačních spár, bez zaplnění. | [15 empty] | Včetně vytvoření dilatačních spár, bez zaplnění.
|  | 0,6*(23,6+14)*0,1 |  | 2.256
|  | 0,1*(10,0+5,0+5,4+2,5)*0,1 |  | 0.229
| 631 57 Násyp pod podlahy z kameniva | [11 empty] | 0
| pod mazaniny a dlažby, popř. na plochých střechách, vodorovný nebo ve spádu, s udusáním a urovnáním povrchu, | [12 empty] | SPX
| 631 57-1 z kameniva | [11 empty] | 1
8 | 631571003R00 | ...ze štěrkopísku 0-32 pro zpevnění podkladu | m3 | 6.768 | 0 | 0 | 21 | 0 | 1.837 | 12.43 | 801-1 | RTS |  | POL | 21
|  | 0,6*(23,6+14)*0,3 |  | 6.768
Díl: | 632 | Okapový chodník |  |  | 0 |  |  | 0 |  | 20.25 |  |  |  | DIL
| 632 92 Dlažba vnitřní nebo vnější při objektu z dlaždic betonových | [11 empty] | 0
| vodorovná nebo ve spádu do 15° od vodorovné roviny | [12 empty] | SPX
| 632 92-12 betonových kladených do písku se zalitím spár na celou výšku cementovou maltou pro spárování | [11 empty] | 1
9 | 632921911R00 | ...o tloušťce dlaždic 40 mm | m2 | 23.875 | 0 | 0 | 21 | 0 | 0.24155 | 5.77 | 801-1 | RTS |  | POL | 21
|  | Včetně dodávky dlaždic. | [15 empty] | Včetně dodávky dlaždic.
|  | 1.PP : (18,1*2-2,6+10,75+3,4)*0,5 |  | 23.875
| 639 56 Obrubník zahradní | [11 empty] | 0
| se zřízením lože z betonu prostého tl. 5 až 10 cm se zalitím a zatřením spár cementovou maltou. Včetně dodávky obrubníku. | [12 empty] | SPX
10 | 639561121R00 | Obrubník zahradní výšky 250 mm, šedý | m | 48.75 | 0 | 0 | 21 | 0 | 0.12068 | 5.88 | 801-1 | RTS |  | POL | 21
|  | 1.PP : (18,6*2-2,6+10,75+3,4) |  | 48.75
| 639 57 Okapový chodník podél budovy z kačírku | [11 empty] | 0
| bez obrubníku a bez textílie | [12 empty] | SPX
11 | 639571120R00 | ...podklad ze štěrkopísku, tloušťky 200 mm | m2 | 23.875 | 0 | 0 | 21 | 0 | 0.36 | 8.6 | 801-1 | RTS |  | POL | 21
|  | 1.PP : (18,1*2-2,6+10,75+3,4)*0,5 |  | 23.875
12 | 639571311R00 | ...textilie proti prorůstání, 45 g/m2 | m2 | 47.75 | 0 | 0 | 21 | 0 | 0 | 0 | 801-1 | RTS |  | POL | 21
|  | 1.PP : (18,1*2-2,6+10,75+3,4)*(0,5+0,25*2) |  | 47.75
Díl: | 91 | Doplňující práce na komunikaci |  |  | 0 |  |  | 0 |  | 0 |  |  |  | DIL
| 919 73 Zarovnání styčné plochy podkladu nebo krytu | [11 empty] | 0
| podél vybourané části komunikace nebo zpevněné plochy | [12 empty] | SPX
13 | 919731112R00 | ...z betonu prostého, tloušťky do 150 mm | m | 22.9 | 0 | 0 | 21 | 0 | 0 | 0 | 822-1 | RTS |  | POL | 21
|  | (10,0+5,0+5,4+2,5) |  | 22.9
14 | 919731122R00 | ...živičné, tloušťky přes 50 do 100 mm | m | 24.8 | 0 | 0 | 21 | 0 | 0 | 0 | 822-1 | RTS |  | POL | 21
|  | (5,45+12,95+2,5+3,9) |  | 24.8
| 460 03-008 Řezání spáry v asfaltu nebo betonu | [11 empty] | 0
| Provedení spáry zařízením pro řezání spár. | [12 empty] | SPX
15 | 460030081RT3 | Řezání spáry v asfaltu nebo betonu, v tloušťce vrstvy do 8-10 cm | m | 49.7 | 0 | 0 | 21 | 0 | 0 | 0 | M46 | RTS |  | POL | 21
|  | 10,0+5,0+5,4+3,5 |  | 23.9
|  | (5,45+13,95+2,5+3,9) |  | 25.8
Díl: | 96 | Bourání konstrukcí |  |  | 0 |  |  | 0 |  | 0 |  |  |  | DIL
| 965 04 Bourání podkladů pod dlažby nebo litých celistvých dlažeb a mazanin | [11 empty] | 0
16 | 965042141RT4 | ...betonových nebo z litého asfaltu, tloušťky do 100 mm, plochy přes 4 m2 | m3 | 46.656 | 0 | 0 | 21 | 0 | 0 | 0 | 801-3 | RTS |  | POL | 21
|  | 0,6*(23,6+14)*0,1 |  | 2.256
|  | 0,5*(15,0+26,0+23,0) |  | 32
|  | 0,5*(5,45+12,95+2,5+3,9) |  | 12.4
Díl: | 711 | Izolace proti vodě |  |  | 0 |  |  | 0 |  | 0.03 |  |  |  | DIL
| 711 13 Provedení izolace proti zemní vlhkosti pásy na sucho | [11 empty] | 0
17 | 711132311R00 | ...svislá, , nopovou fólií včetně uchycovacích prvků | m2 | 37.6 | 0 | 0 | 21 | 0 | 8e-05 | 0 | 800-711 | RTS |  | POL | 21
|  | 1,0*(23,6+14) |  | 37.6
| 711 49 Provedení izolace proti tlakové vodě ostatní práce | [11 empty] | 0
18 | 711491172RZ1 | ...vodorovná, ochranná textílie, včetně dodávky materiálu | m2 | 37.6 | 0 | 0 | 21 | 0 | 0.00032 | 0.01 | 800-711 | RTS |  | POL | 21
|  | 1,0*(23,6+14) |  | 37.6
19 | 28323110R | fólie izolační zemní drenážní; tloušťka 0,60 mm; výška nopů 8,0 mm; plošná hmotnost 450 g/m2; HDPE; kašírování PES rohož | m2 | 45.12 | 0 | 0 | 21 | 0 | 0.00045 | 0.02 | SPCM | RTS |  | POL_NEZ | 21
|  | 1,0*(23,6+14)*1,2 |  | 45.12
| 998 71-1 Přesun hmot pro izolace proti vodě | [11 empty] | 0
| 50 m vodorovně měřeno od těžiště půdorysné plochy skládky do těžiště půdorysné plochy objektu | [12 empty] | SPX
20 | 998711201R00 | ...svisle do 6 m | % | 138.6688 | 0 | 0 | 21 | 0 | 0 | 0 | 800-711 | RTS |  | POL | 21
Díl: | D96 | Přesuny suti a vybouraných hmot |  |  | 0 |  |  | 0 |  | 0 |  |  |  | DIL
| 979 08-4 Poplatek za skládku | [11 empty] | 0
21 | 979990001R00 | ...stavební suti | t | 11.251 | 0 | 0 | 21 | 0 | 0 | 0 | 801-3 | RTS |  | POL | 21
|  | 18,671-7,1-0,32 |  | 11.251
| 979 01 Svislá doprava suti a vybouraných hmot | [11 empty] | 0
22 | 979011111R00 | ...za prvé podlaží nad nebo pod základním podlažím | t | 105.1622 | 0 | 0 | 21 | 0 | 0 | 0 | 801-3 | RTS |  | POL | 21
| 979 08-1 Odvoz suti a vybouraných hmot na skládku | [11 empty] | 0
23 | 979081111R00 | ...do 1 km | t | 105.1622 | 0 | 0 | 21 | 0 | 0 | 0 | 801-3 | RTS |  | POL | 21
|  | Včetně naložení na dopravní prostředek a složení na skládku, bez poplatku za skládku. | [15 empty] | Včetně naložení na dopravní prostředek a složení na skládku, bez poplatku za skládku.
24 | 979081121R00 | ...příplatek za každý další 1 km | t | 1472.2708 | 0 | 0 | 21 | 0 | 0 | 0 | 801-3 | RTS |  | POL | 21
| 979 08-2 Vnitrostaveništní doprava suti a vybouraných hmot | [11 empty] | 0
25 | 979082111R00 | ...do 10 m | t | 105.1622 | 0 | 0 | 21 | 0 | 0 | 0 | 801-3 | RTS |  | POL | 21
26 | 979082121R00 | ...příplatek k ceně za každých dalších 5 m | t | 420.6488 | 0 | 0 | 21 | 0 | 0 | 0 | 801-3 | RTS |  | POL | 21
| Celkem za objekt |  |  |  |  | 0 | [9 empty] | 15 | 21
[16 empty] | 0 | 0

## 01 AAA0403 Pol
Položkový soupis prací a dodávek | [12 empty] | #LevelZatrideniCeniku#
S: | AAA1504 | Modernizace budov v areálu IVEP, a. s.
O: | 01 | Fasády admin. budovy a přiléhajících hal, zateplení střech | [10 empty] | STA
R: | AAA0403 | Hromosvod a venkovní osvětlení
P.č. | Číslo položky | Název položky | MJ | množství | cena / MJ | celkem | DPH | cena s DPH | hmotnost / MJ | hmotnost celk.(t) | Ceník | Cen. soustava
| Ceník, kapitola | Poznámka uchazeče
Díl: | m2108 | ELEKTROMONTÁŽE - MATERIÁL NOSNÝ |  |  | 0 |  |  | 0 |  | 0 |  |  |  | DIL
1 | 211010001 | TRUBKA MONOFLEX MNF 16 | M | 20 | 0 | 0 | 21 | 0 | 0 | 0 |  | Vlastní |  | POL_NEZ | 21
|  | TRUBKA MONOFLEX MNF 16 | [16 empty] | TRUBKA MONOFLEX MNF 16
2 | 211010002 | TRUBKA MONOFLEX MNF 23 | M | 20 | 0 | 0 | 21 | 0 | 0 | 0 |  | Vlastní |  | POL_NEZ | 21
|  | TRUBKA MONOFLEX MNF 23 | [16 empty] | TRUBKA MONOFLEX MNF 23
3 | 211010003 | TRUBKA MONOFLEX MNF 36 | M | 115 | 0 | 0 | 21 | 0 | 0 | 0 |  | Vlastní |  | POL_NEZ | 21
|  | TRUBKA MONOFLEX MNF 36 | [16 empty] | TRUBKA MONOFLEX MNF 36
4 | 211010004 | TRUBKA MONOFLEX MNF 48 | M | 35 | 0 | 0 | 21 | 0 | 0 | 0 |  | Vlastní |  | POL_NEZ | 21
|  | TRUBKA MONOFLEX MNF 48 | [16 empty] | TRUBKA MONOFLEX MNF 48
5 | 211010005 | TRUBKA TUHÁ PVC 25 | M | 40 | 0 | 0 | 21 | 0 | 0 | 0 |  | Vlastní |  | POL_NEZ | 21
|  | TRUBKA TUHÁ PVC 25 | [16 empty] | TRUBKA TUHÁ PVC 25
6 | 211010006 | KRABICE S PRŮCHODKAMI A SVORKOVNICÍ 8102, IP 54, ACD | KS | 15 | 0 | 0 | 21 | 0 | 0 | 0 |  | Vlastní |  | POL_NEZ | 21
|  | KRABICE S PRŮCHODKAMI A SVORKOVNICÍ 8102, IP 54, ACD | [16 empty] | KRABICE S PRŮCHODKAMI A SVORKOVNICÍ 8102, IP 54, ACD
7 | 211010007 | KRABICE S PRŮCHODKAMI A SVORKOVNICÍ 8111, IP 54, ACD | KS | 25 | 0 | 0 | 21 | 0 | 0 | 0 |  | Vlastní |  | POL_NEZ | 21
|  | KRABICE S PRŮCHODKAMI A SVORKOVNICÍ 8111, IP 54, ACD | [16 empty] | KRABICE S PRŮCHODKAMI A SVORKOVNICÍ 8111, IP 54, ACD
8 | 211010008 | KRABICE S PRŮCHODKAMI A SVORKOVNICÍ 8118, IP 54, ACD | KS | 4 | 0 | 0 | 21 | 0 | 0 | 0 |  | Vlastní |  | POL_NEZ | 21
|  | KRABICE S PRŮCHODKAMI A SVORKOVNICÍ 8118, IP 54, ACD | [16 empty] | KRABICE S PRŮCHODKAMI A SVORKOVNICÍ 8118, IP 54, ACD
9 | 211010009 | KRABICE KEZ, DO ZATEPLENÍ | KS | 25 | 0 | 0 | 21 | 0 | 0 | 0 |  | Vlastní |  | POL_NEZ | 21
|  | KRABICE KEZ, DO ZATEPLENÍ | [16 empty] | KRABICE KEZ, DO ZATEPLENÍ
10 | 211010010 | MONTÁŽNÍ DESKA MDZ, DO ZATEPLENÍ | KS | 55 | 0 | 0 | 21 | 0 | 0 | 0 |  | Vlastní |  | POL_NEZ | 21
|  | MONTÁŽNÍ DESKA MDZ, DO ZATEPLENÍ | [16 empty] | MONTÁŽNÍ DESKA MDZ, DO ZATEPLENÍ
11 | 211010011 | KABEL CYKYJ 3x1,5 | M | 255 | 0 | 0 | 21 | 0 | 0 | 0 |  | Vlastní |  | POL_NEZ | 21
|  | KABEL CYKYJ 3x1,5 | [16 empty] | KABEL CYKYJ 3x1,5
12 | 211010012 | KABEL CYKYJ 5x2,5 | M | 410 | 0 | 0 | 21 | 0 | 0 | 0 |  | Vlastní |  | POL_NEZ | 21
|  | KABEL CYKYJ 5x2,5 | [16 empty] | KABEL CYKYJ 5x2,5
13 | 211010013 | KABEL CYKYO 3x1,5 | M | 380 | 0 | 0 | 21 | 0 | 0 | 0 |  | Vlastní |  | POL_NEZ | 21
|  | KABEL CYKYO 3x1,5 | [16 empty] | KABEL CYKYO 3x1,5
14 | 211010014 | KABEL CYKYO 5x1,5 | M | 250 | 0 | 0 | 21 | 0 | 0 | 0 |  | Vlastní |  | POL_NEZ | 21
|  | KABEL CYKYO 5x1,5 | [16 empty] | KABEL CYKYO 5x1,5
15 | 211010015 | VYPÍNAČ č.1, 250 V, 10 A, IP 54, NA POVRCH | KS | 3 | 0 | 0 | 21 | 0 | 0 | 0 |  | Vlastní |  | POL_NEZ | 21
|  | VYPÍNAČ č.1, 250 V, 10 A, IP 54, NA POVRCH | [16 empty] | VYPÍNAČ č.1, 250 V, 10 A, IP 54, NA POVRCH
16 | 211010016 | VYPÍNAČ č.6, 250 V, 10 A, IP 54, NA POVRCH | KS | 6 | 0 | 0 | 21 | 0 | 0 | 0 |  | Vlastní |  | POL_NEZ | 21
|  | VYPÍNAČ č.6, 250 V, 10 A, IP 54, NA POVRCH | [16 empty] | VYPÍNAČ č.6, 250 V, 10 A, IP 54, NA POVRCH
17 | 211010017 | VYPÍNAČ č.7, 250 V, 10 A, IP 54, NA POVRCH | KS | 2 | 0 | 0 | 21 | 0 | 0 | 0 |  | Vlastní |  | POL_NEZ | 21
|  | VYPÍNAČ č.7, 250 V, 10 A, IP 54, NA POVRCH | [16 empty] | VYPÍNAČ č.7, 250 V, 10 A, IP 54, NA POVRCH
18 | 211010018 | SNÍMAČ POHYBU STROPNÍ 360 st, IP 44, 10 AX, 250 V, IR DÁLKOVÉ NASTAVENÍ | KS | 2 | 0 | 0 | 21 | 0 | 0 | 0 |  | Vlastní |  | POL_NEZ | 21
|  | SNÍMAČ POHYBU STROPNÍ 360 st, IP 44, 10 AX, 250 V, | [16 empty] | SNÍMAČ POHYBU STROPNÍ 360 st, IP 44, 10 AX, 250 V,
|  | IR DÁLKOVÉ NASTAVENÍ | [16 empty] | IR DÁLKOVÉ NASTAVENÍ
19 | 211010019 | PŘEPĚŤOVÁ OCHRANA T1+T2 (B+C), TNC, 3 PÓL, 25 kA | KS | 1 | 0 | 0 | 21 | 0 | 0 | 0 |  | Vlastní |  | POL_NEZ | 21
|  | PŘEPĚŤOVÁ OCHRANA T1+T2 (B+C), TNC, 3 PÓL, 25 kA | [16 empty] | PŘEPĚŤOVÁ OCHRANA T1+T2 (B+C), TNC, 3 PÓL, 25 kA
20 | 211010020 | POŽÁRNÍ UCPÁVKA EI 60 DP1 | M2 | 0.7 | 0 | 0 | 21 | 0 | 0 | 0 |  | Vlastní |  | POL_NEZ | 21
|  | POŽÁRNÍ UCPÁVKA EI 60 DP1 | [16 empty] | POŽÁRNÍ UCPÁVKA EI 60 DP1
21 | 211010021 | PODRUŽNÝ MATERIÁL | KS | 1 | 0 | 0 | 21 | 0 | 0 | 0 |  | Vlastní |  | POL_NEZ | 21
|  | PODRUŽNÝ MATERIÁL | [16 empty] | PODRUŽNÝ MATERIÁL
Díl: | m2109 | DOPLNĚNÍ PŘÍSTROJOVÉ NAPLNĚ ROZVADĚČE: |  |  | 0 |  |  | 0 |  | 0 |  |  |  | DIL
22 | 210020001 | JISTIČ LSN 6B/1 | KS | 1 | 0 | 0 | 21 | 0 | 0 | 0 |  | Vlastní |  | POL_NEZ | 21
|  | JISTIČ LSN 6B/1 | [16 empty] | JISTIČ LSN 6B/1
23 | 210020002 | JISTIČ LSN 10C/3 | KS | 1 | 0 | 0 | 21 | 0 | 0 | 0 |  | Vlastní |  | POL_NEZ | 21
|  | JISTIČ LSN 10C/3 | [16 empty] | JISTIČ LSN 10C/3
24 | 210020003 | STYKAČ RSI 25-40, A230 | KS | 1 | 0 | 0 | 21 | 0 | 0 | 0 |  | Vlastní |  | POL_NEZ | 21
|  | STYKAČ RSI 25-40, A230 | [16 empty] | STYKAČ RSI 25-40, A230
25 | 210020004 | ČASOVÉ RELÉ S ASTRONOMICKÝM PROGRAMEM, 1-KANÁLOVÉ,TÝDENNÍ PROGRAM, 16 A, 230 V, DIN | KS | 1 | 0 | 0 | 21 | 0 | 0 | 0 |  | Vlastní |  | POL_NEZ | 21
|  | ČASOVÉ RELÉ S ASTRONOMICKÝM PROGRAMEM, 1-KANÁLOVÉ, | [16 empty] | ČASOVÉ RELÉ S ASTRONOMICKÝM PROGRAMEM, 1-KANÁLOVÉ,
|  | TÝDENNÍ PROGRAM, 16 A, 230 V, DIN | [16 empty] | TÝDENNÍ PROGRAM, 16 A, 230 V, DIN
26 | 210020005 | SVORKA ŘADOVÁ RSA 4 | KS | 15 | 0 | 0 | 21 | 0 | 0 | 0 |  | Vlastní |  | POL_NEZ | 21
|  | SVORKA ŘADOVÁ RSA 4 | [16 empty] | SVORKA ŘADOVÁ RSA 4
27 | 210020006 | PODRUŽNÝ MATERIÁL (PŘÍPOJNICE, Cu LANA, MŮSTKY PE, N ...) | KS | 1 | 0 | 0 | 21 | 0 | 0 | 0 |  | Vlastní |  | POL_NEZ | 21
|  | PODRUŽNÝ MATERIÁL (PŘÍPOJNICE, Cu LANA, MŮSTKY PE, N ...) | [16 empty] | PODRUŽNÝ MATERIÁL (PŘÍPOJNICE, Cu LANA, MŮSTKY PE, N ...)
Díl: | m2110 | SVÍTIDLA VČ. ZDROJŮ |  |  | 0 |  |  | 0 |  | 0 |  |  |  | DIL
28 | 210030001 | A - SVÍTIDLO NÁSTĚNNÉ, REFLEKTOR, LED 50 W, 4100 lm, 4500 K,ASYMETRICKÝ, PÍSKOVANÝ DIFUSOR, KORPUS, AL ODLITEK | KS | 14 | 0 | 0 | 21 | 0 | 0 | 0 |  | Vlastní |  | POL_NEZ | 21
|  | A - SVÍTIDLO NÁSTĚNNÉ, REFLEKTOR, LED 50 W, 4100 lm, 4500 K, | [16 empty] | A - SVÍTIDLO NÁSTĚNNÉ, REFLEKTOR, LED 50 W, 4100 lm, 4500 K,
|  | ASYMETRICKÝ, PÍSKOVANÝ DIFUSOR, KORPUS AL ODLITEK | [16 empty] | ASYMETRICKÝ, PÍSKOVANÝ DIFUSOR, KORPUS AL ODLITEK
29 | 210030002 | B - SVÍTIDLO NÁSTĚNNÉ, LED 30 W, 3500 lm, 4000 K,OPÁL. DIFUSOR, KORPUS AL ODLITEK | KS | 9 | 0 | 0 | 21 | 0 | 0 | 0 |  | Vlastní |  | POL_NEZ | 21
|  | B - SVÍTIDLO NÁSTĚNNÉ, LED 30 W, 3500 lm, 4000 K, | [16 empty] | B - SVÍTIDLO NÁSTĚNNÉ, LED 30 W, 3500 lm, 4000 K,
|  | OPÁL. DIFUSOR, KORPUS AL ODLITEK | [16 empty] | OPÁL. DIFUSOR, KORPUS AL ODLITEK
Díl: | m2101 | ELEKTROMONTÁŽE - MONTÁŽNÍ PRÁCE |  |  | 0 |  |  | 0 |  | 0 |  |  |  | DIL
30 | 210040001 | MONTÁŽNÍ PRÁCE DLE KAPITOLY "MATERIÁL NOSNÝ" | KS | 1 | 0 | 0 | 21 | 0 | 0 | 0 |  | Vlastní |  | POL_NEZ | 21
|  | MONTÁŽNÍ PRÁCE DLE KAPITOLY "MATERIÁL NOSNÝ" | [16 empty] | MONTÁŽNÍ PRÁCE DLE KAPITOLY "MATERIÁL NOSNÝ"
31 | 210040002 | MONTÁŽ SVÍTIDLA PŘISAZENÉHO | KS | 23 | 0 | 0 | 21 | 0 | 0 | 0 |  | Vlastní |  | POL_NEZ | 21
|  | MONTÁŽ SVÍTIDLA PŘISAZENÉHO | [16 empty] | MONTÁŽ SVÍTIDLA PŘISAZENÉHO
32 | 210040003 | UKONČENÍ VODIČŮ DO 2,5 mm2 | KS | 85 | 0 | 0 | 21 | 0 | 0 | 0 |  | Vlastní |  | POL_NEZ | 21
|  | UKONČENÍ VODIČŮ DO 2,5 mm2 | [16 empty] | UKONČENÍ VODIČŮ DO 2,5 mm2
33 | 210040004 | PŘIDRUŽENÉ PRACOVNÍ VÝKONY | KS | 1 | 0 | 0 | 21 | 0 | 0 | 0 |  | Vlastní |  | POL_NEZ | 21
|  | PŘIDRUŽENÉ PRACOVNÍ VÝKONY | [16 empty] | PŘIDRUŽENÉ PRACOVNÍ VÝKONY
Díl: | m2111 | OCHRANA PŘED BLESKEM - MATERIÁL NOSNÝ |  |  | 0 |  |  | 0 |  | 0 |  |  |  | DIL
34 | 210050001 | AKTIVNÍ JÍMAČ DAT CONTROLER PLUS 45 | KS | 1 | 0 | 0 | 21 | 0 | 0 | 0 |  | Vlastní |  | POL_NEZ | 21
|  | AKTIVNÍ JÍMAČ DAT CONTROLER PLUS 45 | [16 empty] | AKTIVNÍ JÍMAČ DAT CONTROLER PLUS 45
35 | 210050002 | MOSAZNÝ ADAPTAČNÍ ČLEN AT-101 | KS | 1 | 0 | 0 | 21 | 0 | 0 | 0 |  | Vlastní |  | POL_NEZ | 21
|  | MOSAZNÝ ADAPTAČNÍ ČLEN AT-101 | [16 empty] | MOSAZNÝ ADAPTAČNÍ ČLEN AT-101
36 | 210050003 | STOŽÁR PRO JÍMAČ, DL. 5,0 M, ŽÁROVÝ ZINEK, SKLÁPĚCÍ PŘÍRUBA, PRO NASAZENÍ NA PŘIPRAVENOU KONZOLU | KS | 1 | 0 | 0 | 21 | 0 | 0 | 0 |  | Vlastní |  | POL_NEZ | 21
|  | STOŽÁR PRO JÍMAČ, DL. 5,0 M, ŽÁROVÝ ZINEK, SKLÁPĚCÍ | [16 empty] | STOŽÁR PRO JÍMAČ, DL. 5,0 M, ŽÁROVÝ ZINEK, SKLÁPĚCÍ
|  | PŘÍRUBA, PRO NASAZENÍ NA PŘIPRAVENOU KONZOLU | [16 empty] | PŘÍRUBA, PRO NASAZENÍ NA PŘIPRAVENOU KONZOLU
37 | 210050004 | KOTEVNÍ KONZOLA TVOŘENÁ TRUBKOU DN48, DL. 1,5 MVČ. KOTEV PRO PROŠROUBOVÁNÍ OBVODOVOU ZDÍ | KS | 1 | 0 | 0 | 21 | 0 | 0 | 0 |  | Vlastní |  | POL_NEZ | 21
|  | KOTEVNÍ KONZOLA TVOŘENÁ TRUBKOU DN48, DL. 1,5 M | [16 empty] | KOTEVNÍ KONZOLA TVOŘENÁ TRUBKOU DN48, DL. 1,5 M
|  | VČ. KOTEV PRO PROŠROUBOVÁNÍ OBVODOVOU ZDÍ | [16 empty] | VČ. KOTEV PRO PROŠROUBOVÁNÍ OBVODOVOU ZDÍ
38 | 210050005 | ODDĚLOVACÍ JISKŘIŠTĚ, ANTÉNNÍ | KS | 2 | 0 | 0 | 21 | 0 | 0 | 0 |  | Vlastní |  | POL_NEZ | 21
|  | ODDĚLOVACÍ JISKŘIŠTĚ, ANTÉNNÍ | [16 empty] | ODDĚLOVACÍ JISKŘIŠTĚ, ANTÉNNÍ
39 | 210050006 | POČÍTADLO ÚDERŮ BLESKU | KS | 1 | 0 | 0 | 21 | 0 | 0 | 0 |  | Vlastní |  | POL_NEZ | 21
|  | POČÍTADLO ÚDERŮ BLESKU | [16 empty] | POČÍTADLO ÚDERŮ BLESKU
40 | 210050007 | SVODOVÝ VODIČ AlMgSi 8 | M | 185 | 0 | 0 | 21 | 0 | 0 | 0 |  | Vlastní |  | POL_NEZ | 21
|  | SVODOVÝ VODIČ AlMgSi 8 | [16 empty] | SVODOVÝ VODIČ AlMgSi 8
41 | 210050008 | VODIČ FeZn 10 | M | 15 | 0 | 0 | 21 | 0 | 0 | 0 |  | Vlastní |  | POL_NEZ | 21
|  | VODIČ FeZn 10 | [16 empty] | VODIČ FeZn 10
42 | 210050009 | PODPĚRA VEDENÍ PV 21, NA PLOCHÉ STŘECHY | KS | 315 | 0 | 0 | 21 | 0 | 0 | 0 |  | Vlastní |  | POL_NEZ | 21
|  | PODPĚRA VEDENÍ PV 21, NA PLOCHÉ STŘECHY | [16 empty] | PODPĚRA VEDENÍ PV 21, NA PLOCHÉ STŘECHY
43 | 210050010 | PODPĚRA VEDENÍ PVC DO ZDIVA, VČ. ŠROUBU A HMOŽDINKY DO ZATEPLENÍ, DO TL. 140 MM | KS | 55 | 0 | 0 | 21 | 0 | 0 | 0 |  | Vlastní |  | POL_NEZ | 21
|  | PODPĚRA VEDENÍ PVC DO ZDIVA, VČ. ŠROUBU A HMOŽDINKY | [16 empty] | PODPĚRA VEDENÍ PVC DO ZDIVA, VČ. ŠROUBU A HMOŽDINKY
|  | DO ZATEPLENÍ, DO TL. 140 MM | [16 empty] | DO ZATEPLENÍ, DO TL. 140 MM
44 | 210050011 | OCHRANNÝ ÚHELNÍK OU 1,7 | KS | 2 | 0 | 0 | 21 | 0 | 0 | 0 |  | Vlastní |  | POL_NEZ | 21
|  | OCHRANNÝ ÚHELNÍK OU 1,7 | [16 empty] | OCHRANNÝ ÚHELNÍK OU 1,7
45 | 210050012 | DRŽÁK OCHRANNÉHO ÚHELNÍKU DOU | KS | 4 | 0 | 0 | 21 | 0 | 0 | 0 |  | Vlastní |  | POL_NEZ | 21
|  | DRŽÁK OCHRANNÉHO ÚHELNÍKU DOU | [16 empty] | DRŽÁK OCHRANNÉHO ÚHELNÍKU DOU
46 | 210050013 | SVORKA ST 1, NA POTRUBÍ | KS | 5 | 0 | 0 | 21 | 0 | 0 | 0 |  | Vlastní |  | POL_NEZ | 21
|  | SVORKA ST 1, NA POTRUBÍ | [16 empty] | SVORKA ST 1, NA POTRUBÍ
47 | 210050014 | SVORKA SU, UNIVERZÁLNÍ | KS | 25 | 0 | 0 | 21 | 0 | 0 | 0 |  | Vlastní |  | POL_NEZ | 21
|  | SVORKA SU, UNIVERZÁLNÍ | [16 empty] | SVORKA SU, UNIVERZÁLNÍ
48 | 210050015 | SVORKA SP, PŘIPOJOVACÍ | KS | 8 | 0 | 0 | 21 | 0 | 0 | 0 |  | Vlastní |  | POL_NEZ | 21
|  | SVORKA SP, PŘIPOJOVACÍ | [16 empty] | SVORKA SP, PŘIPOJOVACÍ
49 | 210050016 | SVORKA SZ, ZKUŠEBNÍ | KS | 3 | 0 | 0 | 21 | 0 | 0 | 0 |  | Vlastní |  | POL_NEZ | 21
|  | SVORKA SZ, ZKUŠEBNÍ | [16 empty] | SVORKA SZ, ZKUŠEBNÍ
50 | 210050017 | SVORKA SS, SPOJOVACÍ | KS | 25 | 0 | 0 | 21 | 0 | 0 | 0 |  | Vlastní |  | POL_NEZ | 21
|  | SVORKA SS, SPOJOVACÍ | [16 empty] | SVORKA SS, SPOJOVACÍ
51 | 210050018 | ŠTÍTEK OZNAČOVACÍ | KS | 6 | 0 | 0 | 21 | 0 | 0 | 0 |  | Vlastní |  | POL_NEZ | 21
|  | ŠTÍTEK OZNAČOVACÍ | [16 empty] | ŠTÍTEK OZNAČOVACÍ
52 | 210050019 | VÝSTRAŽNÁ TABULKA | KS | 2 | 0 | 0 | 21 | 0 | 0 | 0 |  | Vlastní |  | POL_NEZ | 21
|  | VÝSTRAŽNÁ TABULKA | [16 empty] | VÝSTRAŽNÁ TABULKA
53 | 210050020 | PODRUŽNÝ MATERIÁL | KS | 1 | 0 | 0 | 21 | 0 | 0 | 0 |  | Vlastní |  | POL_NEZ | 21
|  | PODRUŽNÝ MATERIÁL | [16 empty] | PODRUŽNÝ MATERIÁL
54 | 210050021 | VODIČ FeZn 10, UZEMŇOVACÍ SOUSTAVA: | M | 35 | 0 | 0 | 21 | 0 | 0 | 0 |  | Vlastní |  | POL_NEZ | 21
|  | VODIČ FeZn 10 | [16 empty] | VODIČ FeZn 10
55 | 210050022 | ZEMNÍCÍ TYČ ZT 1,5, UZEMŇOVACÍ SOUSTAVA: | KS | 4 | 0 | 0 | 21 | 0 | 0 | 0 |  | Vlastní |  | POL_NEZ | 21
|  | ZEMNÍCÍ TYČ ZT 1,5 | [16 empty] | ZEMNÍCÍ TYČ ZT 1,5
56 | 210050023 | SVORKA SJ 2, K ZEMNÍCÍ TYČI, UZEMŇOVACÍ SOUSTAVA: | KS | 4 | 0 | 0 | 21 | 0 | 0 | 0 |  | Vlastní |  | POL_NEZ | 21
|  | SVORKA SJ 2, K ZEMNÍCÍ TYČI | [16 empty] | SVORKA SJ 2, K ZEMNÍCÍ TYČI
57 | 210050024 | SVORKA SS, SPOJOVACÍ, UZEMŇOVACÍ SOUSTAVA: | KS | 12 | 0 | 0 | 21 | 0 | 0 | 0 |  | Vlastní |  | POL_NEZ | 21
|  | SVORKA SS, SPOJOVACÍ | [16 empty] | SVORKA SS, SPOJOVACÍ
58 | 210050025 | OCHRANA PROTI KOROZI - ASFALTOVÝ SPREJ, UZEMŇOVACÍ SOUSTAVA: | KS | 2 | 0 | 0 | 21 | 0 | 0 | 0 |  | Vlastní |  | POL_NEZ | 21
|  | OCHRANA PROTI KOROZI - ASFALTOVÝ SPREJ | [16 empty] | OCHRANA PROTI KOROZI - ASFALTOVÝ SPREJ
59 | 210050026 | PODRUŽNÝ MATERIÁL, UZEMŇOVACÍ SOUSTAVA: | KPL | 1 | 0 | 0 | 21 | 0 | 0 | 0 |  | Vlastní |  | POL_NEZ | 21
|  | PODRUŽNÝ MATERIÁL | [16 empty] | PODRUŽNÝ MATERIÁL
Díl: | m2112 | OCHRANA PŘED BLESKEM - MONTÁŽNÍ PRÁCE |  |  | 0 |  |  | 0 |  | 0 |  |  |  | DIL
60 | 210060001 | MONTÁŽNÍ PRÁCE DLE KAPITOLY "MATERIÁL NOSNÝ" | KPL | 1 | 0 | 0 | 21 | 0 | 0 | 0 |  | Vlastní |  | POL_NEZ | 21
|  | MONTÁŽNÍ PRÁCE DLE KAPITOLY "MATERIÁL NOSNÝ" | [16 empty] | MONTÁŽNÍ PRÁCE DLE KAPITOLY "MATERIÁL NOSNÝ"
61 | 210060002 | PŘIDRUŽENÉ PRACOVNÍ VÝKONY | KS | 1 | 0 | 0 | 21 | 0 | 0 | 0 |  | Vlastní |  | POL_NEZ | 21
|  | PŘIDRUŽENÉ PRACOVNÍ VÝKONY | [16 empty] | PŘIDRUŽENÉ PRACOVNÍ VÝKONY
Díl: | m46 | Zemní práce při montážích |  |  | 0 |  |  | 0 |  | 0 |  |  |  | DIL
| 460 20-01 Hloubení kabelové rýhy šířky 35 cm | [11 empty] | 0
62 | 460200133RT2 | Výkop kabelové rýhy 35/50 cm hor.3, ruční výkop rýhy | m | 15 | 0 | 0 | 21 | 0 | 0 | 0 | M46 | RTS |  | POL | 21
| 460 56 Ruční zához kabelové rýhy bez pěchování | [11 empty] | 0
| Ruční zához nezapažené kabelové rýhy s případným rozpojováním výkopku a s jedním přehozem až do vzdálenosti 3 m nebo se shozením z vozidel. Bez pěchování zeminy. | [12 empty] | SPX |  |  |  | Ruční zához nezapažené kabelové rýhy s případným rozpojováním výkopku a s jedním přehozem až do vzdálenosti 3 m nebo se shozením z vozidel. Bez pěchování zeminy.
63 | 460560133RT1 | Zához rýhy 35/50 cm, hornina třídy 3, ruční zához rýhy | m | 15 | 0 | 0 | 21 | 0 | 0 | 0 | M46 | RTS |  | POL | 21
| 460 62-001 Provizorní úprava terénu v přírodní zemině | [11 empty] | 0
| Úprava terénu, odkopání terénních nerovností až do hloubky 10 cm, zásyp materiálem získaným odkopávkou. Upěchování zasypaných nerovností ručním pěchem tak, aby nerovnosti terénu nebyly větší jak 2 cm od vodorovné hladiny. | [12 empty] | SPX |  |  |  | Úprava terénu, odkopání terénních nerovností až do hloubky 10 cm, zásyp materiálem získaným odkopávkou. Upěchování zasypaných nerovností ručním pěchem tak, aby nerovnosti terénu nebyly větší jak 2 cm od vodorovné hladiny.
64 | 460620012RT1 | Provizorní úprava terénu v přírodní hornině 2, ruční vyrovnání a zhutnění | m2 | 10 | 0 | 0 | 21 | 0 | 0 | 0 | M46 | RTS |  | POL | 21
Díl: | M21 | HZS - PRÁCE NEZAHRNUTNÉ DO MONTÁŽNÍHO CENÍKU |  |  | 0 |  |  | 0 |  | 0 |  |  |  | DIL
65 | 905 | PRÁCE SPOJENÉ SE ZABEZPEČENÍM MONTÁŽNÍCH PRACOVIŠŤ | HOD | 30 | 0 | 0 | 21 | 0 | 0 | 0 |  | Vlastní |  | POL_NEZ | 21
|  | PRÁCE SPOJENÉ SE ZABEZPEČENÍM MONTÁŽNÍCH PRACOVIŠŤ | [16 empty] | PRÁCE SPOJENÉ SE ZABEZPEČENÍM MONTÁŽNÍCH PRACOVIŠŤ
66 | 906 | PRÁCE SPOJENÉ S DEMONTÁŽNÍ STÁV. ZAŘÍZENÍ | HOD | 50 | 0 | 0 | 21 | 0 | 0 | 0 |  | Vlastní |  | POL_NEZ | 21
|  | PRÁCE SPOJENÉ S DEMONTÁŽNÍ STÁV. ZAŘÍZENÍ | [16 empty] | PRÁCE SPOJENÉ S DEMONTÁŽNÍ STÁV. ZAŘÍZENÍ
67 | 907 | PRÁCE SPOJENÉ S ÚPRAVOU STÁV. ZAŘÍZENÍ | HOD | 25 | 0 | 0 | 21 | 0 | 0 | 0 |  | Vlastní |  | POL_NEZ | 21
|  | PRÁCE SPOJENÉ S ÚPRAVOU STÁV. ZAŘÍZENÍ | [16 empty] | PRÁCE SPOJENÉ S ÚPRAVOU STÁV. ZAŘÍZENÍ
68 | 908 | DEMONTÁŽ A OPĚTOVNÁ MONTÁŽ STÁV. ZAŘÍZENÍ | HOD | 25 | 0 | 0 | 21 | 0 | 0 | 0 |  | Vlastní |  | POL_NEZ | 21
|  | DEMONTÁŽ A OPĚTOVNÁ MONTÁŽ STÁV. ZAŘÍZENÍ | [16 empty] | DEMONTÁŽ A OPĚTOVNÁ MONTÁŽ STÁV. ZAŘÍZENÍ
69 | 909 | DOPLNĚNÍ PŘÍSTROJ. NÁPLNĚ STÁV. ROZVADĚČE | HOD | 10 | 0 | 0 | 21 | 0 | 0 | 0 |  | Vlastní |  | POL_NEZ | 21
|  | DOPLNĚNÍ PŘÍSTROJ. NÁPLNĚ STÁV. ROZVADĚČE | [16 empty] | DOPLNĚNÍ PŘÍSTROJ. NÁPLNĚ STÁV. ROZVADĚČE
70 | 910 | PRÁCE VYSOKOZDVIŽNÉ PLOŠINY | DEN | 1 | 0 | 0 | 21 | 0 | 0 | 0 |  | Vlastní |  | POL_NEZ | 21
|  | PRÁCE VYSOKOZDVIŽNÉ PLOŠINY | [16 empty] | PRÁCE VYSOKOZDVIŽNÉ PLOŠINY
71 | 911 | DOKUMENTACE SKUTEČNÉHO PROVEDENÍ | HOD | 20 | 0 | 0 | 21 | 0 | 0 | 0 |  | Vlastní |  | POL_NEZ | 21
|  | DOKUMENTACE SKUTEČNÉHO PROVEDENÍ | [16 empty] | DOKUMENTACE SKUTEČNÉHO PROVEDENÍ
Díl: | M2103 | HZS - REVIZE |  |  | 0 |  |  | 0 |  | 0 |  |  |  | DIL
72 | 904 | PROVEDENÍ VÝCHOZÍ REVIZE A VYPRACOVÁNÍ REVIZNÍ ZPRÁVY | HOD | 25 | 0 | 0 | 21 | 0 | 0 | 0 |  | Vlastní |  | POL_NEZ | 21
|  | PROVEDENÍ VÝCHOZÍ REVIZE A VYPRACOVÁNÍ REVIZNÍ ZPRÁVY | [16 empty] | PROVEDENÍ VÝCHOZÍ REVIZE A VYPRACOVÁNÍ REVIZNÍ ZPRÁVY
| Celkem za objekt |  |  |  |  | 0 | [9 empty] | 15 | 21
[16 empty] | 0 | 0

## 01 AAA0404 Pol
Položkový soupis prací a dodávek | [12 empty] | #LevelZatrideniCeniku#
S: | AAA1504 | Modernizace budov v areálu IVEP, a. s.
O: | 01 | Fasády admin. budovy a přiléhajících hal, zateplení střech | [10 empty] | STA
R: | AAA0404 | Vnitřní osvětlení LED technologie
P.č. | Číslo položky | Název položky | MJ | množství | cena / MJ | celkem | DPH | cena s DPH | hmotnost / MJ | hmotnost celk.(t) | Ceník | Cen. soustava
| Ceník, kapitola | Poznámka uchazeče
Díl: | m2120 | SVÍTIDLA LED |  |  | 0 |  |  | 0 |  | 0 |  |  |  | DIL
1 | 210081000 | SVÍTIDLA LED | KOMPL | 1 | 0 | 0 | 21 | 0 | 0 | 0 |  | Vlastní |  | POL_NEZ | 21
|  | specifikace viz Projektová dokumentace A+B průvodní a souhrnná zpráva, část D.1.4c | [15 empty] | specifikace viz Projektová dokumentace A+B průvodní a souhrnná zpráva, část D.1.4c
0
| Celkem za objekt |  |  |  |  | 0 | [9 empty] | 15 | 21
[16 empty] | 0 | 0

## 01 AAA0405 Pol
Položkový soupis prací a dodávek | [12 empty] | #LevelZatrideniCeniku#
S: | AAA1504 | Modernizace budov v areálu IVEP, a. s.
O: | 01 | Fasády admin. budovy a přiléhajících hal, zateplení střech | [10 empty] | STA
R: | AAA0405 | Fotovoltaická elektrárna
P.č. | Číslo položky | Název položky | MJ | množství | cena / MJ | celkem | DPH | cena s DPH | hmotnost / MJ | hmotnost celk.(t) | Ceník | Cen. soustava
| Ceník, kapitola | Poznámka uchazeče
Díl: | 738 | Solární systémy |  |  | 0 |  |  | 0 |  | 0 |  |  |  | DIL
1 | 738PPS | Solární systémy | KOMPL | 1 | 0 | 0 | 21 | 0 | 0 | 0 |  | Vlastní |  | POL_NEZ | 21
|  | specifikace viz Projektová dokumentace A+B průvodní a souhrnná zpráva, část D.1.4b | [15 empty] | specifikace viz Projektová dokumentace A+B průvodní a souhrnná zpráva, část D.1.4b
0
| Celkem za objekt |  |  |  |  | 0 | [9 empty] | 15 | 21
[16 empty] | 0 | 0