## List1
Specifikace předmětu plnění Technologický rozvoj společnosti BONAP - ICCZ s.r.o. - dodávka Metalografické laboratoře
Číslo | Technické a funkční vlastnosti | Požadovaná hodnota | Hodnota dle nabídky uchazeče
Ruční Metalografická pila
1 | možnost manuálního řezu bez tepelné a mechanické deformace | ano
2 | výkon motoru nejméně | 3 kW
3 | velikost dělícího kotouče, průměr minimálně | 250 mm
4 | Max. dělící kapacita alespoň | Ø 90 mm
5 | stroj musí být kompletně průchozí pro možnost dělení tyčoviny a jiných dlouhých těles delších než 200 cm | ano
6 | vertikální pohyb kotouče min. | 150 mm
7 | otáčky kotouče alespoň | 2850 rpm
8 | rameno stroje musí vyvíjet odpor proti pohybu řezu plynovou vzpěrou pro zajištění plynulosti manuálního řezného pohybu | ano
9 | možnost nastavení dorazu - nejnižší polohy dělícího kotouče nad dělícím stolem | ano
10 | možnost nastavení úhlu dělící páky pro lepší ergonomii | ano
11 | výkonné LED osvětlení na flexibilním rameni pro možnost detajlního nasvětlení místa řezu | ano
12 | stroj musí být celý celokovové konstrukce pro zajištění dlouhé životnosti - nerez nebo Al slitina pro maximální korozní odolnost
13 | Recirkulační chladící jednotky - výkonné chlazení řezaného materiálu vodou | ano
14 | zásobník recirkulační jednotky jen z PVC, aby byl odolný proti elektrochemické korozi | ano
15 | výkon čerpadla recirkulační jednotky min. | 15 l/min
16 | velký zásobník chladícího media, alespoň | 45 l
17 | zásobník recirkulační jednotky musí obsahovat filtr a separační odkalovací přepážky pro maximální filtraci | ano
18 | recirkulační jednotka mobilní na kolečkách | ano
19 | řezací prostor je vybaven dostatečně velkým řezacím stolem min. 350 x 280 mm | ano
20 | požadovaná velikost T drážek stolu (pro možnost využití všech typů svěráků, i specializovaných) | 12 mm
21 | součástí dodávky sada svěráků pro upínání součástí válcových tvarů a součástí nepravidelných tvarů jako svařence apod. | ano
22 | řezací stůl vyroben z nerezavějícího materiálu | ano
23 | blokace proti otevření při řezání | ano
24 | možnost snadného oplachu vnitřního prostoru | ano
25 | součástí dodávky také upínací systém, možný upínat vzorky zleva i zprava řezacího kotouče | ano
26 | celková šířka samotného zařízení, bez stolu | max. 700 mm
27 | celková výška samotného zařízení s otevřenými dveřmi | max. 650 mm
28 | celková hloubka samotného zařízení, bez stolu | max. 700 mm
29 | maximální hmotnost zařízení | 80 kg
30 | automatické zamykání dveří při zapnutí stroje | ano
Metalografický lis
31 | plně automatický režim | ano
32 | plně elektrohydraulický, chlazený vodou s funkcí pro úsporu vody (vnitřní okruh) | ano
33 | Bajoneový uzávěr odolný proti zatuhnutí | ano
34 | Automatický programovatelný zapékací cyklus | ano
35 | požadovaná snadná výměna válců na různé průměry pomocí vložek | ano
36 | požadovaná výměna válců bez nutnosti použití nářadí | ano
37 | požadovaný průměr válce | 40 mm
38 | možnost zapékání dvou vzorků najednou v jedné komoře | ano
39 | Minimální teplotní rozsah | 20 - 200 °C
40 | stroj vybaven nastavitelným časovačem ohřevu a chlazení v rozsahu alespoň 0 až 30 min | ano
41 | přednastavené lisovací režimy | ano
42 | vizualizace parametrů zapékání na LCD displeji pro snadnou kontrolu procesů | ano
43 | možnost pulsního chlazení pro úsporu vody a lisování komplikovaných vzorků | ano
44 | možnost připojení uzavřeného chladícího okruhu - bez připojení k vodnímu řadu | ano
45 | součástí dodávky je také základní spotřební materiál | ano
46 | celková šířka samotného zařízení | max. 360 mm
47 | celková výška samotného zařízení | max. 420 mm
48 | celková hloubka samotného zařízení, bez stolu | max. 460 mm
49 | maximální hmotnost zařízení | 50 kg
50 | stroj je celokovové konstrukce pro dlouhou životnost | ano
Metalografická bruska/leštička
51 | Plně automatická bruska/leštička s automatickým dávkováním | ano
52 | výkon motoru brusky/leštičky nejméně | 500W
53 | nástavec na automatické leštění (přítlačná hlava) | ano
54 | nástavec (přítlačná hlava) na automatické leštění pro alespoň 5 vzorků při individuálním přítlaku | ano
55 | velikost jednotlivých vzorků (průměr) | 40 mm
56 | výkon motoru přítlačné hlavy nejméně | 125 W
57 | velikost brusného/leštícího disku alespoň | 250 mm
58 | magnetické přichycení brusného/leštícího disku k podkladu | ano
59 | možnost uchycení SiC papírů pomocí obruče | ano
60 | chlazení broušeného materiálu vodou | ano
61 | plynule nastavitelné otáčky brousícího/leštícího disku | ano
62 | minimální rychlost otáček brousícího/leštícího disku maximálně | 50 ot/min
63 | maximální rychlost otáček brousícího/leštícího disku minimálně | 600 ot/min
64 | otáčky přítlačné hlavy min | 130 ot/min
65 | pneumatické nastavené výšky hlavy | ano
66 | oplach preparační vany | ano
67 | celokovová konstrukce stroje | ano
68 | automatický pneumatický přítlačný systém | ano
69 | minimální síla přítlačného systému na jeden vzorek maximálně | 5 N
70 | maximální síla přítlačného systému na jeden vzorek minimálně | 100 N
71 | maximální síla přítlačného systému na celý držák vzorků minimálně | 330 N
72 | automatický dávkovač leštící suspenze a smáčedla | ano
73 | automatický dávkovač suspenzí a lubrikantů s perstaltickými pumpami v počtu alespoň | 4
74 | vysoká reprodukovatelnost výsledků | ano
75 | průběh leštění a broušení řízen programem | ano
76 | možnost uložení nastavených hodnot procedury do programu (databáze) | ano
77 | celková šířka samotného zařízení | max. 500 mm
78 | celková výška samotného zařízení | max. 500 mm
79 | celková hloubka samotného zařízení | max. 700 mm
80 | maximální hmotnost zařízení | 60 kg
81 | centrální a individuální přítlak | ano
82 | chlazení disku během leštění | ano
83 | automatické čištění odpadní vany vodním oplachem během preparace | ano
84 | součástí dodávky je také základní spotřební materiál pro přípravu manganových ocelí | ano
85 | součástí dodávky je unášeč vzorků pro individuální přítlak pro min. 5 vzorků 40 mm | ano
86 | součástí dodávky je držák vzorků pro centrální přítlak pro min. 5 vzorků 40 mm | ano
87 | ovládání přes LCD panel | ano
88 | možnost využití držáků vzorků o maximálním průměru alespoň 160mm | ano
89 | možnost snadného ručního ovládání dovolující ovládání i v rukavicích | ano
90 | možnost čištění dávkovacích trysek a hadiček reverzním pohybem pump | ano
Metalografický nábytek
91 | hliníkový stůl pro metalografické přístroje včetně prostoru pro recirkulaci, zásuvek, průchodek, přípravy pro odpad | ano
92 | rozměr stolu pro met. přístroje : šířka 2200mm, výška 900 mm, hloubka 900 mm | ano
93 | hliníkový stůl pro tvrdoměr včetně zásuvek | ano
94 | rozměr stolu pro met. přístroje : šířka 880mm, výška 900 mm, hloubka 900 mm | ano
95 | pracovní deska - vysokotlaký laminát | ano
96 | stůl pro mikroskop | ano
97 | židle polohovatelná | ano
Digitální tvrdoměr
98 | Digitální motorizovaný stolní tvrdoměr | ano
99 | dotykový LCD displej pro snadné ovládání | ano
100 | Převod do stupnic tvrdosti: HRA, HRB, HRC, HRD, HRF, HV, HK, HBW, HR15N, HR30N, HR45N, HR15T, HR30T, HR45T | ano
101 | automatické zobrazení maxima, minima, průměru a odchylky | ano
102 | Tvrdoměr má digitální zpracování vestavěným mikro procesorem | ano
103 | Paměť pro 2000 měření a 1000 skupin pro reporty/analýzu | ano
104 | Testovací zatížení 60Kgf(588,4N), 100Kgf(980,7N), 150Kgf(1471N) | ano
105 | Možnost zobrazení testovacího zatížení, doby uvolnění, hodnoty tvrdosti a konverze do další stupnice tvrdosti na LCD displeji | ano
106 | Normy: GB/T230.2, JJS Z2245, EN-ISO 6508, ASTME-18 | ano
Metalografický mikroskop
107 | přímý metalografický mikroskop | ano
108 | objektivy PLANACHROMAT 5x, 10x, 20x, 50x, 100x | ano
109 | digitální kamera alespoň 3,3Mpxl, barevná, USB 2.0, 10sn/s při plném rozlišení, binning (2x,3x,4x) | ano
110 | software pro zaznamenání a zpracování obrazu | ano
111 | modul pro vyhodnocení výskytu karbidů dle standardu SEP 1520 | ano
112 | lis pro nivelaci vzorků | ano
113 | halogenové osvětlení 100 W s nastavitelnou intenzitou | ano
114 | magnetické přichycení brusného/leštícího disku k podkladu | ano
115 | ruční křížový stůl | ano
116 | okulár zvětšení 10x | ano
117 | TRINOKULÁRNÍ TUBUS ZORNÉ POLE MIN. 22 | ano
118 | PŘECHOD SVĚTLA TŘÍPOLOHOVÝ | ano
119 | možnost přepínání 100 % světla kamera, 100 % světla okulár, 80% kamera, 20% okulár | ano
Uchazeč firma, sídlo, IČ
čestné prohlašuje, že nabízené zboží splňuje výše uvedené technické parametry a jedná se o tyto konkrétní výrobky:
(uchazeč uvede obchodní značku a typ nabízeného produktu/ů)
...................................................
firma, sídlo, IČ
jméno a příjmení osoby oprávněné jednat jménem či za uchazeče