## Rekapitulace stavby
Export Komplet | [27 empty] | 2.0 | ZAMOK |  |  |  |  | False | False | {037f6429-1f28-4164-a30d-adb873eaa716}
[33 empty] | 0,01 | 21
[33 empty] | 0,01 | 15
|  | REKAPITULACE STAVBY | [17 empty] | v --- níže se nacházejí doplnkové a pomocné údaje k sestavám --- v | [11 empty] | Návod na vyplnění | 0,001
|  | Kód: |  |  |  |  | 20085 | [24 empty] | Měnit lze pouze buňky se žlutým podbarvením! 1) na prvním listu Rekapitulace stavby vyplňte v sestavě a) Souhrnný list - údaje o Uchazeči (přenesou se do ostatních sestav i v jiných listech) b) Rekapitulace objektů - potřebné Ostatní náklady 2) na vybraných listech vyplňte v sestavě a) Krycí list - údaje o Uchazeči, pokud se liší od údajů o Uchazeči na Souhrnném listu (údaje se přenesou do ostatních sestav v daném listu) b) Rekapitulace rozpočtu - potřebné Ostatní náklady c) Celkové náklady za stavbu - ceny u položek - množství, pokud má žluté podbarvení - a v případě potřeby poznámku (ta je ve skrytém sloupci) | 0,01
|  | Stavba: |  |  |  |  | Oprava krytu místní komunikace v Kunčině | [25 empty] | 0,01
|  | KSO: | [13 empty] | CC-CZ: | [16 empty] | 0,01
|  | Místo: |  |  |  |  | Kunčina | [8 empty] | Datum: |  | 2021-09-01 | [14 empty] | 0,01
0,01
|  | Zadavatel: | [13 empty] | IČ: |  | 00276880 | [14 empty] | 0,01
|  |  | Obec Kunčina, Kunčina 204, 569 24 | [12 empty] | DIČ: | [16 empty] | 0,01
0,01
|  | Uchazeč: | [13 empty] | IČ: |  | 00085031 | [14 empty] | 0,01
|  |  | Správa a údržba silnic Pardubického kraje, Doubravice 98, 533 53 Pardubice | [12 empty] | DIČ: |  | CZ00085031 | [14 empty] | 0,01
False
|  | Projektant: | [13 empty] | IČ: |  | 25292161 | [14 empty] | False
|  |  | PRODIN a.s., K Vápence 2745, 530 02 Pardubice | [12 empty] | DIČ: |  | CZ25292161 | [14 empty] | True
0,01
|  | Zpracovatel: | [13 empty] | IČ: | [16 empty] | 0,01
|  |  | Bc. Andrea Jílková | [12 empty] | DIČ: | [16 empty] | True
Poznámka:
|  | Cena bez DPH | [13 empty] | 2152489.95
[8 empty] | Sazba daně |  |  | Základ daně |  |  |  |  | Výše daně
|  | DPH |  | základní |  |  |  | 21% |  |  | 2152489.95 |  |  |  |  | 452022.89
|  |  |  | snížená |  |  |  | 15% |  |  | 0 |  |  |  |  | 0
|  |  |  | zákl. přenesená |  |  |  | 21% |  |  | 0 |  |  |  |  | 0
|  |  |  | sníž. přenesená |  |  |  | 15% |  |  | 0 |  |  |  |  | 0
|  |  |  | nulová |  |  |  | 0% |  |  | 0 |  |  |  |  | 0
|  | Cena s DPH | [6 empty] | v |  |  | CZK |  |  |  | 2604512.84
|  | Projektant | [11 empty] | Zpracovatel
|  | Datum a podpis: | [7 empty] | Razítko |  |  |  | Datum a podpis: |  |  | Razítko
|  | Objednavatel | [11 empty] | Uchazeč
|  | Datum a podpis: | [7 empty] | Razítko |  |  |  | Datum a podpis: |  |  | Razítko
REKAPITULACE OBJEKTŮ STAVBY A SOUPISŮ PRACÍ
| Kód: | [6 empty] | 20085
| Stavba: | [6 empty] | Oprava krytu místní komunikace v Kunčině
| Místo: | [6 empty] | Kunčina | [6 empty] | Datum: |  | 2021-09-01
| Zadavatel: | [6 empty] | Obec Kunčina, Kunčina 204, 569 24 | [6 empty] | Projektant: |  | PRODIN a.s., K Vápence 2745, 530 02 Pardubice |  |  | Informatívní údaje z listů zakázek
| Uchazeč: | [6 empty] | Správa a údržba silnic Pardubického kraje, Doubravice 98, 533 53 Pardubice | [6 empty] | Zpracovatel: |  | Bc. Andrea Jílková
| Kód |  |  |  | Popis | [7 empty] | Cena bez DPH [CZK] |  |  |  |  | Cena s DPH [CZK] | Typ | z toho Ostat. náklady [CZK] | DPH [CZK] | Normohodiny [h] | DPH základní [CZK] | DPH snížená [CZK] | DPH základní přenesená [CZK] | DPH snížená přenesená [CZK] | Základna DPH základní | Základna DPH snížená | Základna DPH zákl. přenesená | Základna DPH sníž. přenesená | Základna DPH nulová
| Náklady z rozpočtů | [11 empty] | 2152489.95 |  |  |  |  | 2604512.84 |  | 0 | 452022.89 | 0 | 452022.89 | 0 | 0 | 0 | 2152489.95 | 0 | 0 | 0 | 0 |  | D | 0 |  | IMPORT | {037f6429-1f28-4164-a30d-adb873eaa716} | {00000000-0000-0000-0000-000000000000}
/ |  | 20085 |  |  |  | Oprava krytu místní komunikace v Kunčině | [6 empty] | 2152489.95 |  |  |  |  | 2604512.84 | STA | 0 | 452022.89 | 0 | 452022.89 | 0 | 0 | 0 | 2152489.95 | 0 | 0 | 0 | 0 |  |  | 1 | ###NOINSERT### | IMPORT | {037f6429-1f28-4164-a30d-adb873eaa716} | {00000000-0000-0000-0000-000000000000}

## 20085 - Oprava krytu míst...
{037f6429-1f28-4164-a30d-adb873eaa716}
2
| KRYCÍ LIST SOUPISU PRACÍ | [7 empty] | v --- níže se nacházejí doplnkové a pomocné údaje k sestavám --- v | [8 empty] | False
Stavba:
Oprava krytu místní komunikace v Kunčině
| KSO: |  |  |  |  | CC-CZ:
| Místo: |  | Kunčina |  |  | Datum: | 2021-09-01
| Zadavatel: |  |  |  |  | IČ: | 00276880
|  | Obec Kunčina, Kunčina 204, 569 24 |  |  |  | DIČ:
| Uchazeč: |  |  |  |  | IČ: | 00085031
|  | Správa a údržba silnic Pardubického kraje, Doubravice 98, 533 53 Pardubice |  |  |  | DIČ: | CZ00085031
| Projektant: |  |  |  |  | IČ: | 25292161
|  | PRODIN a.s., K Vápence 2745, 530 02 Pardubice |  |  |  | DIČ: | CZ25292161
| Zpracovatel: |  |  |  |  | IČ:
|  | Bc. Andrea Jílková |  |  |  | DIČ:
Poznámka:
| Cena bez DPH | [5 empty] | 2152489.95
|  |  | Základ daně |  |  | Sazba daně | Výše daně
| DPH | základní | 2152489.95 |  |  | 21% | 452022.89
|  | snížená | 0 |  |  | 15% | 0
|  | zákl. přenesená | 0 |  |  | 21% | 0
|  | sníž. přenesená | 0 |  |  | 15% | 0
|  | nulová | 0 |  |  | 0% | 0
| Cena s DPH |  |  | v | CZK |  | 2604512.84
| Projektant |  |  | Zpracovatel
| Datum a podpis: |  | Razítko | Datum a podpis: |  |  | Razítko
| Objednavatel |  |  | Uchazeč
| Datum a podpis: |  | Razítko | Datum a podpis: |  |  | Razítko
REKAPITULACE ČLENĚNÍ SOUPISU PRACÍ
Stavba:
Oprava krytu místní komunikace v Kunčině
Místo: |  |  | Kunčina |  |  | Datum: | 2021-09-01
Zadavatel: |  |  | Obec Kunčina, Kunčina 204, 569 24 |  |  | Projektant: | PRODIN a.s., K Vápence 2745, 530 02 Pardubice
Uchazeč: |  |  | Správa a údržba silnic Pardubického kraje, Doubravice 98, 533 53 Pardubice |  |  | Zpracovatel: | Bc. Andrea Jílková
Kód dílu - Popis | [6 empty] | Cena celkem [CZK]
Náklady ze soupisu prací | [6 empty] | 2152489.95 | [11 empty] | -1
| HSV - Práce a dodávky HSV | [5 empty] | 2119830.95
| 1 - Zemní práce | [5 empty] | 224472.15
| 5 - Komunikace pozemní | [5 empty] | 1748742.5
| 9 - Ostatní konstrukce a práce, bourání | [5 empty] | 80285.6
| 997 - Přesun sutě | [5 empty] | 56941.59
| 998 - Přesun hmot | [5 empty] | 9389.11
| VRN - Vedlejší rozpočtové náklady | [5 empty] | 32659
SOUPIS PRACÍ
Stavba:
Oprava krytu místní komunikace v Kunčině
Místo: |  |  | Kunčina |  |  | Datum: | 2021-09-01
Zadavatel: |  |  | Obec Kunčina, Kunčina 204, 569 24 |  |  | Projektant: | PRODIN a.s., K Vápence 2745, 530 02 Pardubice
Uchazeč: |  |  | Správa a údržba silnic Pardubického kraje, Doubravice 98, 533 53 Pardubice |  |  | Zpracovatel: | Bc. Andrea Jílková
PČ | Typ | Kód | Popis | MJ | Množství | J.cena [CZK] | Cena celkem [CZK] | Cenová soustava |  | DPH | J. Nh [h] | Nh celkem [h] | J. hmotnost [t] | Hmotnost celkem [t] | J. suť [t] | Suť Celkem [t]
Náklady soupisu celkem | [6 empty] | 2152489.95 |  |  |  |  | 0 |  | 136.0744 |  | 207.816 |  | D | -1 | [10 empty] | 2152489.95
| D | HSV | Práce a dodávky HSV |  |  |  | 2119830.95 |  |  |  |  | 0 |  | 136.0744 |  | 207.816 | 1 | D | 0 |  |  |  | ROZPOCET | [6 empty] | 2119830.95
| D | 1 | Zemní práce |  |  |  | 224472.15 |  |  |  |  | 0 |  | 101.988 |  | 158.336 | 1 | D | 1 |  |  |  | ROZPOCET | [6 empty] | 224472.15
1 | K | 113154363 | Frézování živičného krytu tl 50 mm pruh š 2 m pl do 10000 m2 s překážkami v trase | m2 | 1237 | 64 | 79168 | CS ÚRS 2020 01 |  | základní |  | 0 | 9e-05 | 0.11133 | 0.128 | 158.336 | 4 | K | 2 |  |  |  | ROZPOCET | 79168 | 0 | 0 | 0 | 0 | 1 | 79168 | 4 | 1059218324
| P |  | Poznámka k položce: odečteno z výkresu Situace stavby 2, Vzorové příčné řezy 3 | [14 empty] | P | 2
2 | K | 122251101 | Odkopávky a prokopávky nezapažené v hornině třídy těžitelnosti I, skupiny 3 objem do 20 m3 strojně | m3 | 8 | 276 | 2208 | CS ÚRS 2020 01 |  | základní |  | 0 | 0 | 0 | 0 | 0 | 4 | K | 2 |  |  |  | ROZPOCET | 2208 | 0 | 0 | 0 | 0 | 1 | 2208 | 4 | 1091975907
| P |  | Poznámka k položce: odečteno z výkresu Situace stavby 2, Vzorové příčné řezy 3 | [14 empty] | P | 2
| VV |  | "výměna zahliněného podkladu sjezdů k nemovitostem"8 |  | 8 | [12 empty] | VV | 2 | 2 | True | 1 | ROZPOCET
3 | K | 132212111 | Hloubení rýh š do 800 mm v soudržných horninách třídy těžitelnosti I, skupiny 3 ručně | m3 | 3.6 | 795 | 2862 | CS ÚRS 2020 01 |  | základní |  | 0 | 0 | 0 | 0 | 0 | 4 | K | 2 |  |  |  | ROZPOCET | 2862 | 0 | 0 | 0 | 0 | 1 | 2862 | 4 | -2127794946
| P |  | Poznámka k položce: odečteno z výkresu Situace stavby 2, Vzorové příčné řezy 3 | [14 empty] | P | 2
| VV |  | 30*0,4*0,3 |  | 3.6 | [12 empty] | VV | 2 | 2 | True | 1 | ROZPOCET
4 | K | 162751117 | Vodorovné přemístění do 10000 m výkopku/sypaniny z horniny třídy těžitelnosti I, skupiny 1 až 3 | m3 | 9.8 | 196 | 1920.8 | CS ÚRS 2020 01 |  | základní |  | 0 | 0 | 0 | 0 | 0 | 4 | K | 2 |  |  |  | ROZPOCET | 1920.8 | 0 | 0 | 0 | 0 | 1 | 1920.8 | 4 | -716529963
| VV |  | "odkopávky"8 |  | 8 | [12 empty] | VV | 2 | 2 | True | 0 | ROZPOCET
| VV |  | "rýhy"3,6 |  | 3.6 | [12 empty] | VV | 2 | 2 | True | 0 | ROZPOCET
| VV |  | "zásyp"-1,8 |  | -1.8 | [12 empty] | VV | 2 | 2 | True | 0 | ROZPOCET
| VV |  | Součet |  | 9.8 | [12 empty] | VV | 2 | 4 | True | 1 | ROZPOCET
5 | K | 162751119 | Příplatek k vodorovnému přemístění výkopku/sypaniny z horniny třídy těžitelnosti I, skupiny 1 až 3 ZKD 1000 m přes 10000 m | m3 | 196 | 32 | 6272 | CS ÚRS 2020 01 |  | základní |  | 0 | 0 | 0 | 0 | 0 | 4 | K | 2 |  |  |  | ROZPOCET | 6272 | 0 | 0 | 0 | 0 | 1 | 6272 | 4 | -1065931755
| VV |  | 9,8*20 |  | 196 | [12 empty] | VV | 2 | 2 | True | 1 | ROZPOCET
6 | K | 171201221 | Poplatek za uložení na skládce (skládkovné) zeminy a kamení kód odpadu 17 05 04 | t | 17.64 | 165 | 2910.6 | CS ÚRS 2020 01 |  | základní |  | 0 | 0 | 0 | 0 | 0 | 4 | K | 2 |  |  |  | ROZPOCET | 2910.6 | 0 | 0 | 0 | 0 | 1 | 2910.6 | 4 | -111881322
| VV |  | 9,8*1,8 |  | 17.64 | [12 empty] | VV | 2 | 2 | True | 1 | ROZPOCET
7 | K | 171251201 | Uložení sypaniny na skládky nebo meziskládky | m3 | 9.8 | 165 | 1617 | CS ÚRS 2020 01 |  | základní |  | 0 | 0 | 0 | 0 | 0 | 4 | K | 2 |  |  |  | ROZPOCET | 1617 | 0 | 0 | 0 | 0 | 1 | 1617 | 4 | -1628143313
8 | K | 174151101 | Zásyp jam, šachet rýh nebo kolem objektů sypaninou se zhutněním | m3 | 9.8 | 496 | 4860.8 | CS ÚRS 2020 01 |  | základní |  | 0 | 0 | 0 | 0 | 0 | 4 | K | 2 |  |  |  | ROZPOCET | 4860.8 | 0 | 0 | 0 | 0 | 1 | 4860.8 | 4 | -198334729
| P |  | Poznámka k položce: odečteno z výkresu Situace stavby 2, Vzorové příčné řezy 3 | [14 empty] | P | 2
| VV |  | 30*0,2*0,3 |  | 1.8 | [12 empty] | VV | 2 | 2 | True | 0 | ROZPOCET
| VV |  | "výměna zahliněného podkladu"8 |  | 8 | [12 empty] | VV | 2 | 2 | True | 0 | ROZPOCET
| VV |  | Součet |  | 9.8 | [12 empty] | VV | 2 | 4 | True | 1 | ROZPOCET
9 | M | 58344197 | štěrkodrť frakce 0/63 | t | 16 | 234 | 3744 | CS ÚRS 2020 01 |  | základní |  | 0 | 1 | 16 | 0 | 0 | 8 | M | 2 |  |  |  | ROZPOCET | 3744 | 0 | 0 | 0 | 0 | 1 | 3744 | 4 | -1929857398
| VV |  | 8*2 'Přepočtené koeficientem množství |  | 16 | [12 empty] | VV | 2 | 2 | False | 1 | ROZPOCET
10 | K | 181351003 | Rozprostření ornice tl vrstvy do 200 mm pl do 100 m2 v rovině nebo ve svahu do 1:5 strojně | m2 | 477 | 81 | 38637 | CS ÚRS 2020 01 |  | základní |  | 0 | 0 | 0 | 0 | 0 | 4 | K | 2 |  |  |  | ROZPOCET | 38637 | 0 | 0 | 0 | 0 | 1 | 38637 | 4 | -1889248936
| P |  | Poznámka k položce: odečteno z výkresu Situace stavby 2, Vzorové příčné řezy 3 | [14 empty] | P | 2
| VV |  | "tl. 100 mm"477*1 |  | 477 | [12 empty] | VV | 2 | 2 | True | 1 | ROZPOCET
11 | M | 10364101 | zemina pro terénní úpravy - ornice | t | 85.86 | 568 | 48768.48 | CS ÚRS 2020 01 |  | základní |  | 0 | 1 | 85.86 | 0 | 0 | 8 | M | 2 |  |  |  | ROZPOCET | 48768.48 | 0 | 0 | 0 | 0 | 1 | 48768.48 | 4 | -658736751
| VV |  | (477*0,1)*1,8 |  | 85.86 | [12 empty] | VV | 2 | 2 | True | 1 | ROZPOCET
12 | K | 181411131 | Založení parkového trávníku výsevem plochy do 1000 m2 v rovině a ve svahu do 1:5 | m2 | 477 | 41 | 19557 | CS ÚRS 2020 01 |  | základní |  | 0 | 0 | 0 | 0 | 0 | 4 | K | 2 |  |  |  | ROZPOCET | 19557 | 0 | 0 | 0 | 0 | 1 | 19557 | 4 | 1498730623
| P |  | Poznámka k položce: odečteno z výkresu Situace stavby 2, Vzorové příčné řezy 3 | [14 empty] | P | 2
13 | M | 00572410 | osivo směs travní parková | kg | 16.695 | 137 | 2287.22 | CS ÚRS 2020 01 |  | základní |  | 0 | 0.001 | 0.016695 | 0 | 0 | 8 | M | 2 |  |  |  | ROZPOCET | 2287.22 | 0 | 0 | 0 | 0 | 1 | 2287.22 | 4 | -1546607513
| VV |  | 477*0,035 'Přepočtené koeficientem množství |  | 16.695 | [12 empty] | VV | 2 | 2 | False | 1 | ROZPOCET
14 | K | 181951111 | Úprava pláně v hornině třídy těžitelnosti I, skupiny 1 až 3 bez zhutnění | m2 | 477 | 15 | 7155 | CS ÚRS 2020 01 |  | základní |  | 0 | 0 | 0 | 0 | 0 | 4 | K | 2 |  |  |  | ROZPOCET | 7155 | 0 | 0 | 0 | 0 | 1 | 7155 | 4 | -1244065054
| P |  | Poznámka k položce: odečteno z výkresu Situace stavby 2 | [14 empty] | P | 2
15 | K | 181951112 | Úprava pláně v hornině třídy těžitelnosti I, skupiny 1 až 3 se zhutněním | m2 | 119.25 | 21 | 2504.25 | CS ÚRS 2020 01 |  | základní |  | 0 | 0 | 0 | 0 | 0 | 4 | K | 2 |  |  |  | ROZPOCET | 2504.25 | 0 | 0 | 0 | 0 | 1 | 2504.25 | 4 | 132284677
| P |  | Poznámka k položce: odečteno z výkresu Situace stavby 2 | [14 empty] | P | 2
| VV |  | (16 + 73 + 43 + 13 + 8 + 38 + 35 + 20 + 19 + 66 + 8 + 55 + 83)*0,25 |  | 119.25 | [12 empty] | VV | 2 | 2 | True | 1 | ROZPOCET
| D | 5 | Komunikace pozemní |  |  |  | 1748742.5 |  |  |  |  | 0 |  | 25.758 |  | 0 | 1 | D | 1 |  |  |  | ROZPOCET | [6 empty] | 1748742.5
16 | K | 564730011 | Podklad z kameniva hrubého drceného vel. 8-16 mm tl 100 mm | m2 | 93 | 180 | 16740 | CS ÚRS 2020 01 |  | základní |  | 0 | 0 | 0 | 0 | 0 | 4 | K | 2 |  |  |  | ROZPOCET | 16740 | 0 | 0 | 0 | 0 | 1 | 16740 | 4 | -1146230971
| P |  | Poznámka k položce: odečteno z výkresu Situace stavby 2, Vzorové příčné řezy 3 | [14 empty] | P | 2
| VV |  | fr. 4/16 | [14 empty] | VV | 2 | 1 | True | 0 | ROZPOCET
| VV |  | 8 + 8 + 5 + 11 + 4 + 20 + 4 + 30 + 3 |  | 93 | [12 empty] | VV | 2 | 2 | True | 1 | ROZPOCET
17 | K | 564811111 | Podklad ze štěrkodrtě ŠD tl 50 mm | m2 | 9 | 78 | 702 | CS ÚRS 2020 01 |  | základní |  | 0 | 0 | 0 | 0 | 0 | 4 | K | 2 |  |  |  | ROZPOCET | 702 | 0 | 0 | 0 | 0 | 1 | 702 | 4 | 1517698928
| P |  | Poznámka k položce: odečteno z výkresu Situace stavby 2, Vzorové příčné řezy 3 | [14 empty] | P | 2
| VV |  | "pod obrubníky"30*0,3 |  | 9 | [12 empty] | VV | 2 | 2 | True | 1 | ROZPOCET
18 | K | 569931132 | Zpevnění krajnic asfaltovým recyklátem tl 100 mm | m2 | 119.25 | 138 | 16456.5 | CS ÚRS 2020 01 |  | základní |  | 0 | 0.216 | 25.758 | 0 | 0 | 4 | K | 2 |  |  |  | ROZPOCET | 16456.5 | 0 | 0 | 0 | 0 | 1 | 16456.5 | 4 | -1962376653
| P |  | Poznámka k položce: odečteno z výkresu Situace stavby 2, Vzorové příčné řezy 3 | [14 empty] | P | 2
| VV |  | (16 + 73 + 43 + 13 + 8 + 38 + 35 + 20 + 19 + 66 + 8 + 55 + 83)*0,25 |  | 119.25 | [12 empty] | VV | 2 | 2 | True | 1 | ROZPOCET
19 | K | 573111111 | Postřik živičný infiltrační s posypem z asfaltu množství 0,60 kg/m2 | m2 | 2551 | 18 | 45918 | CS ÚRS 2020 01 |  | základní |  | 0 | 0 | 0 | 0 | 0 | 4 | K | 2 |  |  |  | ROZPOCET | 45918 | 0 | 0 | 0 | 0 | 1 | 45918 | 4 | 1549491398
| P |  | Poznámka k položce: odečteno z výkresu Situace stavby 2, Vzorové příčné řezy 3 | [14 empty] | P | 2
| VV |  | "0,5 kg/m2"2551 |  | 2551 | [12 empty] | VV | 2 | 2 | True | 1 | ROZPOCET
20 | K | 573211109 | Postřik živičný spojovací z asfaltu v množství 0,50 kg/m2 | m2 | 5003 | 15 | 75045 | CS ÚRS 2020 01 |  | základní |  | 0 | 0 | 0 | 0 | 0 | 4 | K | 2 |  |  |  | ROZPOCET | 75045 | 0 | 0 | 0 | 0 | 1 | 75045 | 4 | 385745432
| P |  | Poznámka k položce: odečteno z výkresu Situace stavby 2, Vzorové příčné řezy 3 | [14 empty] | P | 2
| VV |  | 2518+2485 |  | 5003 | [12 empty] | VV | 2 | 2 | True | 1 | ROZPOCET
21 | K | 577113111 | Asfaltový beton vrstva obrusná ACO 8 (ABJ) tl 25 mm š do 3 m z nemodifikovaného asfaltu | m2 | 2551 | 145 | 369895 | CS ÚRS 2020 01 |  | základní |  | 0 | 0 | 0 | 0 | 0 | 4 | K | 2 |  |  |  | ROZPOCET | 369895 | 0 | 0 | 0 | 0 | 1 | 369895 | 4 | 405355926
| P |  | Poznámka k položce: odečteno z výkresu Situace stavby 2, Vzorové příčné řezy 3 | [14 empty] | P | 2
| VV |  | "tl. 20 mm"2551,000 |  | 2551 | [12 empty] | VV | 2 | 2 | True | 1 | ROZPOCET
22 | K | 577135112 | Asfaltový beton vrstva ložní ACL 16 (ABH) tl 40 mm š do 3 m z nemodifikovaného asfaltu | m2 | 2518 | 192 | 483456 | CS ÚRS 2020 01 |  | základní |  | 0 | 0 | 0 | 0 | 0 | 4 | K | 2 |  |  |  | ROZPOCET | 483456 | 0 | 0 | 0 | 0 | 1 | 483456 | 4 | -119100022
| P |  | Poznámka k položce: odečteno z výkresu Situace stavby 2, Vzorové příčné řezy 3 | [14 empty] | P | 2
23 | K | 577144111 | Asfaltový beton vrstva obrusná ACO 11 (ABS) tř. I tl 50 mm š do 3 m z nemodifikovaného asfaltu | m2 | 2485 | 298 | 740530 | CS ÚRS 2020 01 |  | základní |  | 0 | 0 | 0 | 0 | 0 | 4 | K | 2 |  |  |  | ROZPOCET | 740530 | 0 | 0 | 0 | 0 | 1 | 740530 | 4 | 1755068226
| P |  | Poznámka k položce: odečteno z výkresu Situace stavby 2, Vzorové příčné řezy 3 | [14 empty] | P | 2
| D | 9 | Ostatní konstrukce a práce, bourání |  |  |  | 80285.6 |  |  |  |  | 0 |  | 8.3284 |  | 49.48 | 1 | D | 1 |  |  |  | ROZPOCET | [6 empty] | 80285.6
24 | K | 916131213 | Osazení silničního obrubníku betonového stojatého s boční opěrou do lože z betonu prostého | m | 30 | 485 | 14550 | CS ÚRS 2020 01 |  | základní |  | 0 | 0.1554 | 4.662 | 0 | 0 | 4 | K | 2 |  |  |  | ROZPOCET | 14550 | 0 | 0 | 0 | 0 | 1 | 14550 | 4 | -135722096
| P |  | Poznámka k položce: odečteno z výkresu Situace stavby 2, Vzorové příčné řezy 3 | [14 empty] | P | 2
25 | M | 59217031 | obrubník betonový silniční 1000x150x250mm | m | 30 | 159 | 4770 | CS ÚRS 2020 01 |  | základní |  | 0 | 0.08 | 2.4 | 0 | 0 | 8 | M | 2 |  |  |  | ROZPOCET | 4770 | 0 | 0 | 0 | 0 | 1 | 4770 | 4 | -48719963
26 | K | 916991121 | Lože pod obrubníky, krajníky nebo obruby z dlažebních kostek z betonu prostého | m3 | 0.54 | 2240 | 1209.6 | CS ÚRS 2020 01 |  | základní |  | 0 | 2.2563 | 1.2184 | 0 | 0 | 4 | K | 2 |  |  |  | ROZPOCET | 1209.6 | 0 | 0 | 0 | 0 | 1 | 1209.6 | 4 | 1972254905
| P |  | Poznámka k položce: odečteno z výkresu Situace stavby 2, Vzorové příčné řezy 3 | [14 empty] | P | 2
| VV |  | 30*0,3*0,06 |  | 0.54 | [12 empty] | VV | 2 | 2 | True | 1 | ROZPOCET
27 | K | 919112233 | Řezání spár pro vytvoření komůrky š 20 mm hl 40 mm pro těsnící zálivku v živičném krytu | m | 137 | 112 | 15344 | CS ÚRS 2020 01 |  | základní |  | 0 | 1e-05 | 0.00137 | 0 | 0 | 4 | K | 2 |  |  |  | ROZPOCET | 15344 | 0 | 0 | 0 | 0 | 1 | 15344 | 4 | -1814058473
| P |  | Poznámka k položce: odečteno z výkresu Situace stavby 2 | [14 empty] | P | 2
28 | K | 919122132 | Těsnění spár zálivkou za tepla pro komůrky š 20 mm hl 40 mm s těsnicím profilem | m | 137 | 145 | 19865 | CS ÚRS 2020 01 |  | základní |  | 0 | 0.00034 | 0.04658 | 0 | 0 | 4 | K | 2 |  |  |  | ROZPOCET | 19865 | 0 | 0 | 0 | 0 | 1 | 19865 | 4 | 1176887725
29 | K | 919735111 | Řezání stávajícího živičného krytu hl do 50 mm | m | 137 | 125 | 17125 | CS ÚRS 2020 01 |  | základní |  | 0 | 0 | 0 | 0 | 0 | 4 | K | 2 |  |  |  | ROZPOCET | 17125 | 0 | 0 | 0 | 0 | 1 | 17125 | 4 | 1198794488
| P |  | Poznámka k položce: odečteno z výkresu Situace stavby 2 | [14 empty] | P | 2
| VV |  | 27+5+9+96 |  | 137 | [12 empty] | VV | 2 | 2 | True | 1 | ROZPOCET
30 | K | 938908411 | Čištění vozovek splachováním vodou | m2 | 1237 | 1 | 1237 | CS ÚRS 2020 01 |  | základní |  | 0 | 0 | 0 | 0.02 | 24.74 | 4 | K | 2 |  |  |  | ROZPOCET | 1237 | 0 | 0 | 0 | 0 | 1 | 1237 | 4 | 456378963
| P |  | Poznámka k položce: odečteno z výkresu Situace stavby 2 | [14 empty] | P | 2
31 | K | 938909311 | Čištění vozovek metením strojně podkladu nebo krytu betonového nebo živičného | m2 | 1237 | 5 | 6185 | CS ÚRS 2020 01 |  | základní |  | 0 | 0 | 0 | 0.02 | 24.74 | 4 | K | 2 |  |  |  | ROZPOCET | 6185 | 0 | 0 | 0 | 0 | 1 | 6185 | 4 | -1861491139
| P |  | Poznámka k položce: odečteno z výkresu Situace stavby 2 | [14 empty] | P | 2
| D | 997 | Přesun sutě |  |  |  | 56941.59 |  |  |  |  | 0 |  | 0 |  | 0 | 1 | D | 1 |  |  |  | ROZPOCET | [6 empty] | 56941.59
32 | K | 997221551 | Vodorovná doprava suti ze sypkých materiálů do 1 km | t | 207.816 | 46 | 9559.54 | CS ÚRS 2020 01 |  | základní |  | 0 | 0 | 0 | 0 | 0 | 4 | K | 2 |  |  |  | ROZPOCET | 9559.54 | 0 | 0 | 0 | 0 | 1 | 9559.54 | 4 | 169956573
33 | K | 997221559 | Příplatek ZKD 1 km u vodorovné dopravy suti ze sypkých materiálů | t | 3948.504 | 12 | 47382.05 | CS ÚRS 2020 01 |  | základní |  | 0 | 0 | 0 | 0 | 0 | 4 | K | 2 |  |  |  | ROZPOCET | 47382.05 | 0 | 0 | 0 | 0 | 1 | 47382.05 | 4 | -1313791272
| VV |  | 207,816*19 |  | 3948.504 | [12 empty] | VV | 2 | 2 | True | 1 | ROZPOCET
| D | 998 | Přesun hmot |  |  |  | 9389.11 |  |  |  |  | 0 |  | 0 |  | 0 | 1 | D | 1 |  |  |  | ROZPOCET | [6 empty] | 9389.11
34 | K | 998225111 | Přesun hmot pro pozemní komunikace s krytem z kamene, monolitickým betonovým nebo živičným | t | 136.074 | 69 | 9389.11 | CS ÚRS 2020 01 |  | základní |  | 0 | 0 | 0 | 0 | 0 | 4 | K | 2 |  |  |  | ROZPOCET | 9389.11 | 0 | 0 | 0 | 0 | 1 | 9389.11 | 4 | -987411605
| D | VRN | Vedlejší rozpočtové náklady |  |  |  | 32659 |  |  |  |  | 0 |  | 0 |  | 0 | 5 | D | 0 |  |  |  | ROZPOCET | [6 empty] | 32659
35 | K | 012103006 | Geodetické práce před výstavbou - vytyčení sítí | soubor | 1 | 16530 | 16530 |  |  | základní |  | 0 | 0 | 0 | 0 | 0 | 1024 | K | 1 |  |  |  | ROZPOCET | 16530 | 0 | 0 | 0 | 0 | 1 | 16530 | 1024 | -714175086
36 | K | 030001001 | Zařízení staveniště - DIO | soubor | 1 | 5860 | 5860 |  |  | základní |  | 0 | 0 | 0 | 0 | 0 | 1024 | K | 1 |  |  |  | ROZPOCET | 5860 | 0 | 0 | 0 | 0 | 1 | 5860 | 1024 | -1140200432
37 | K | 030001002 | Zařízení staveniště | soubor | 1 | 10269 | 10269 |  |  | základní |  | 0 | 0 | 0 | 0 | 0 | 1024 | K | 1 |  |  |  | ROZPOCET | 10269 | 0 | 0 | 0 | 0 | 1 | 10269 | 1024 | 1667251103