## Specifikace předmětu - rozpočet
P.Č. | Název položky | Popis / minimální technické parametry | Výrobce a označení nabízeného plnění | Nabízený produkt splňuje veškeré požadované technické podmínky - ANO/NE | MJ | Množství celkem | Cena jednotková bez DPH | Cena celkem bez DPH | Sazba DPH | Cena celkem s DPH
Serverové vybavení
S1 | Hlavní server vývoj - server, disky, paměti, implementace | stávající, možné posílení komponent |  | 0 | ks |  |  | 0 |  | 0
S2 | UPS | stávající |  | 0 | ks |  |  | 0 |  | 0
S3 | Záložní server - vývoj - server, disky, paměti, implementace | neplánován |  | 0 | ks |  |  | 0 |  | 0
S4 | Síťové prvky- | TRITON 19" jednodílný rozvaděč 18U/600mm (z důvodu nutnosti zajištění kompatibility se stávajícím provozem zadavatele) |  | dle projektu dodavatele | ks |  |  | 0 |  | 0
S5 | Switche | Aruba 2530 24G Switch J9776A |  | dle projektu dodavatele | ks |  |  | 0 |  | 0
S6 |  | SX24M-0-STP-BK-UNI Solarix Univerzální modulární neosazený patch panel 24 portů černý 1U (z důvodu nutnosti zajištění kompatibility se stávajícím provozem zadavatele) |  | dle projektu dodavatele | ks |  |  | 0 |  | 0
S7 |  | APC Easy UPS SRV RM 2000VA 230V, with RailKit On-line, 2U (1600W) (z důvodu nutnosti zajištění kompatibility se stávajícím provozem zadavatele) |  | dle projektu dodavatele | ks |  |  | 0 |  | 0
S8 | Wifi | MikroTik RouterBOARDRB 4011iGS+RM, quad-core 1.4GHz CPU, 1GB RAM, 10x LAN, 1x SFP+, vč. L5 licence (z důvodu nutnosti zajištění kompatibility se stávajícím provozem zadavatele) |  | dle projektu dodavatele | ks |  |  | 0 |  | 0
S9 |  | MikroTik cAP ac P/N: RBcAPGi-5acD2nD (z důvodu nutnosti zajištění kompatibility se stávajícím provozem zadavatele) |  | dle projektu dodavatele | ks |  |  | 0 |  | 0
S10 | Zasíťování objektů | Dle příložených layoutů, pokrytí v technické specifikaci dodávky. Typy zařízení výš obsahují minimální technické parametry |  | 1 | ks |  |  | 0 |  | 0
S11 | [7 empty] | 0 |  | 0
|  | Serverové licence | [5 empty] | 0 |  | 0
Z1 | Windows Server | Microsoft Windows Server 2019 licence pro 16 jader Standard Edition (z důvodu nutnosti zajištění kompatibility se stávajícím provozem zadavatele) |  | 1 | ks |  |  | 0 |  | 0
Z2 |  | Microsoft Windows Server 2019 CAL (z důvodu nutnosti zajištění kompatibility se stávajícím provozem zadavatele) |  | 25 | ks |  |  | 0 |  | 0
Z3 |  | Microsoft Windows Server 2019 CAL remote desktop services (z důvodu nutnosti zajištění kompatibility se stávajícím provozem zadavatele) (z důvodu nutnosti zajištění kompatibility se stávajícím provozem (z důvodu nutnosti zajištění kompatibility se stávajícím provozem zadavatele) |  | 10 | ks |  |  | 0 |  | 0
Z4 | SQL server | SQL CAL 2019 4core multi (z důvodu nutnosti zajištění kompatibility se stávajícím provozem zadavatele) |  | 1 | ks |  |  | 0 |  | 0
Z5 | Zálohovací SW | První záloha HW a SW stávající, nabídnout druhou (externí) zálohu |  | 1 | ks |  |  | 0 |  | 0
Z6 | Pošta server | Exchange Server Standard 2019 OLP NL nebo cloud - roční poplatek (z důvodu nutnosti zajištění kompatibility se stávajícím provozem zadavatele) |  | 1 | ks |  |  | 0 |  | 0
Z7 | Pošta uživatel | Exchange Standard CAL 2019 OLP NL USER nebo cloud - roční poplatek (z důvodu nutnosti zajištění kompatibility se stávajícím provozem zadavatele) |  | 20 | ks |  |  | 0 |  | 0
Z8 | [7 empty] | 0 |  | 0
|  | Kancelářské IT vybavení | [5 empty] | 0 |  | 0
H1 | Desktop PC - CAD | i7-11700,1x16GB DDR4 3200, 512GB M.2 NVMe, Intel UHD 750, usbkláv. a myš, no DVDRW, 550W, NVIDIA Quadro P2200 5GB GDDR5, PCIe 3.0 Card, 4x display port, Win10Pro |  | 2 | ks |  |  | 0 |  | 0
H2 | Desktop PC - uživatel | i5-10400 16GB 512GB SSD W10P - záruka 60 měsíců |  | 4 | ks |  |  | 0 |  | 0
H3 | Monitor | LCD WLED 24", min FHD 1920x1080, 250cd/m, 5ms, D-Sub, DVI, HDMI, DP, USB |  | 8 | ks |  |  | 0 |  | 0
H4 | Projektor | Full HD, 1920 × 1080, 16:9, svítivost (min) 3200 ANSI lm, |  | 1 | ks |  |  | 0 |  | 0
H5 | Tablet | Operační systém:Android, provedení nebo ochrana pro použití v prašném prostředí vnitřním i venkovním. 10" Rozlišní min Full HD; Fotoaparát zadní min. 8Mpix; Konektory:USB-C; výdrž nejméně 8 hodin; Funkce:Wi-Fi, Bluetooth, GSM, GPS, A-GPS; indukční dobíjení (z důvodu nutnosti zajištění kompatibility se stávajícím provozem zadavatele) |  | 10 | ks |  |  | 0 |  | 0
H6 | Mobilní telefon | Android, WiFi, GPS, 8Mpix, 128GB, odolný prachu, vodě, nárazu (z důvodu nutnosti zajištění kompatibility se stávajícím provozem zadavatele) |  | 8 | ks |  |  | 0 |  | 0
H7 | Notebook - obchodník | i7-1165G, 15,6FHD,16GB, 512GB SSD, wiFi ax, BT, FpS, backlit keyb, Win10Pro |  | 4 | ks |  |  | 0 |  | 0
H8 | Plotter | HP DesignJet T230 24" (A1+, 35s A1, USB 2.0, Ethernet, Wi-Fi) - bez stojanu (z důvodu nutnosti zajištění kompatibility se stávajícím provozem zadavatele) |  | 1 | ks |  |  | 0 |  | 0
H9 | MS Office PRO 365 | MS 365 rozšíření počtu licencí - roční poplatek, (z důvodu nutnosti zajištění kompatibility se stávajícím provozem zadavatele) |  | 5 | ks |  |  | 0 |  | 0
[5 empty] | ks |  |  | 0 |  | 0
|  | Celkem bez DPH | [5 empty] | 0