## List1
PROJEKT KOŇAŘÍK - ZÁVĚSOVÁ TECHNIKA A.S.
Předmětem technologické části projektu je vybavení skladu paletovými, konzolovými a policovými regály
Požadované rozměry paletových regálů | Požadovaný počet ks | jednotková cena v Kč bez DPH | cena celkem v Kč bez DPH
Rám je tvořen dvěmi stojinami se zavětrováním a patkami
Rám 9300x1000- 110/200 | 18
Rám 8700x1000-110/200 | 144
Rám 8100x1000- 110/200 | 2
Rám 6600x1000-110/200 | 2
Rám 3000x1000-90/200 | 7
Ocelové hmoždinky pro kotvení rámů | 692
podložky rámů pro vyrovnání nerovností | 100
Nosník
Nosník 3575-T1552- min. nosnost 3000KG | 38
Nosník 2700-T1252- min. nosnost 3000KG | 1640
Nosník 1825-T842- min. nosnost 1500KG | 164
Nosník2700+vychystávací-- min. nosnost 3000KG+1000KG vychystávácí | 30
Nosník 2700 - T842 - min. nosnost 950 KG | 84
bezpečnostní zápatka proti vysazení nosníků z rámů | 3912
Ocelový rošt
Ocelový rošt 2700x1000x30 pro bodovou zátěž až 1000KG | 877
Ocelový rošt 1825x1000x30 pro bodovou zátěž až 1000KG | 82
Ocelový rošt 3575x1000x30 pro bodovou zátěž až 1000KG | 19
Distance 300 mm včetně spojovacího materiálu | 288
Ochrana uličky 2500mm | 16
Ochrana regálu rohová | 11
kotvení hmoždinky pro montáž ochran | 86
Požadované rozměry konzolových regálů | Požadovaný počet ks | jednotková cena v Kč bez DPH | cena celkem v Kč bez DPH
Konzolová noha profilu IPE400mm x 7500mm | 10
Konzola profilu IPE120mm x 1000mm s min. nosností 1000KG | 140
Odnímatelné trny | 150
Kotvení | 40
Kotvení konzol k noze | 280
Zavětrování+rozpěrné prvky | 5
Požadované rozměry policových regálů | Požadovaný počet ks | jednotková cena v Kč bez DPH | cena celkem v Kč bez DPH
Policové regály
Rám pro police 2000x400 | 235
Police
970x400 s min. nosností 160 kg | 545
zavětrovací prvky | 111
příchytka police | 2180
Ostatní | Požadavek | jednotková cena v Kč bez DPH | cena celkem v Kč bez DPH
Označení jednotlivých buněk maximální nosností | ANO
Výchozí revizní zpráva, plán údržby a bezpečnostních opatření | ANO
Doprava a montáž | ANO
CELKOVÁ CENA V KČ BEZ DPH |  |  | 0