## List1
PROJEKT KOŇAŘÍK - ZÁVĚSOVÁ TECHNIKA A.S.
Rozvoj výroby ve společnosti KOŇAŘÍK závěsová technika a.s. - část 2 - Manipulační technika
Specifikace předmětu plnění
1) Elektrický vysokozdvižný vozík pro třístranné zakládání
Požadujeme systémový elektrický vysokozdvižný vozík určený pro zakládání palet do regálového systému s minimálním celkovým zdvihem 8.780 mm typu man-up u vozíku je požadována indukční vedení, jehož instalace musí být součástí dodávky.
Veškeré zařízení musí mít elektrický pohon a musí být určeno především pro použití ve vnitřních prostorách skladovací haly. Technika musí být vhodná pro manipulaci s materiálem uloženém ve standardních europaletách.
Požadované technické parametry vozíku | Min. požadavek | Nabídka uchazeče
Nominální nosnost vozíku | min. 1.400 kg
Těžiště vyložení | min. 600 mm
Šířka rámu vozíku | max. 1.600 mm
Výška hlavního zdvihu | min. 7.000 mm
Výška přídavného zdvihu | min. 1.780 mm
Celkový zdvih | min. 8.780 mm
Šířka pracovní uličky | 1.820 mm
Stavební výška zvedacího zařízení | max. 4.805 mm
Výška dosahu obsluhy | min. 9.030 mm
Hloubka zakládání palety | min. 1.200 mm
Délka palety – vyložení | min. 1.200 mm
Délka vozíku | max. 3.665 mm
Poloměr otáčení | max. 2.122 mm
Délka vidlí | 1.200 mm
Šířka vidlí | 120 mm
Tloušťka vidlí | 50 mm
Motor pojezdu synchronní AC - výkon | min. 9,0 kW
Motor zdvihu synchronní AC – výkon | min. 25,0 kW
Rychlost pojezdu vozíku v uličce | min. 9,0 km/h
Rychlost zdvihu bez i s břemenem | min. 0,50 m/s
Rychlost spouštění bez i s břemenem | min. 0,50 m/s
Rychlost výsunu vidlí bez i s břemenem | min. 0,40 m/s
Požadujeme tuto výbavu vozíku | Požadavek | Nabídka uchazeče
výška kabiny řidiče
vnější poloměr otáčení vozíku
Vybavení RFID technologií | ANO
Minimálně 2 čtečky sloužící k ovládání a monitoringu pohybu vozíku v pracovní uličce | ANO
Technologie umožňující měření dráhy zabrzdění a zpomalení vozíku na konci uličky | ANO
Technologie umožňující zónové nastavení zdvihových funkcí a rychlostí vozíku | ANO
Reluktanční AC motor pro zabezpečení vysokých výkonových parametrů s třídou účinnosti IE4 | ANO
Motor s parametry motoru s neslyšným chodem a provozní teplotou do 45oC | ANO
Pohon umožňující zpětné získávání elektrické energie při brzdění vozíku a i při spouštění břemen | ANO
Kabina vozíku s LED osvětlením kabiny i uličky (reflektory) | ANO
2 ventilátory pro obsluhu | ANO
Bezpečnostní tvrzené panoramatické sklo | ANO
průřez vidlic | ANO
změna rozteče vidlic | ANO
vyložení otočné hlavy | ANO
Odpružená sedačka s opěrkou nastavitelnou ve všech směrech | ANO
Ovládání umožňující nastavení individuálních jízdních programů prostřednictvím elektricky stavitelného (ve dvou směrech) ovládacího pultu | ANO
Ovládací pult s barevným displejem a s digitálním diagramem nosností | ANO
Kabina s 2 vnějšími zpětnými zrcátky | ANO
V kabině umístěný psací pultík formátu A4 | ANO
Odkládací prostory včetně držáku na láhve | ANO
Řízení vozíku systémem AC s CAN-Bus-Systémem | ANO
Všechny výkonové parametry regulovatelné, umožňující modulovou stavbu | ANO
Bezúdržbové elektromagnetické brzdy opěrných kol a generátorické brzdy hnacího kola | ANO
Veškeré mechanické díly v provedení s vysokou mechanickou odolností | ANO
Pro snadný servis provedení s bezúdržbovými motory, brzdami a bezdotykovou senzorikou všech motorů | ANO
Baterie s kapacitou 80V/620 Ah s centrálním plněním destilované vody a vespod umístěnými profily pro snadnou a rychlou výměnu jiným vozíkem | ANO
Vysokofrekvenční nabíječe s dobou nabíjení cca 8 hodin | ANO
Současný zdvih přídavného a hlavního zdvihu pro větší efektivitu práce | ANO
Indukční vedení zabudované ve vozíku musí být chráněno robustním krytem, včetně snímačů pro rozpoznání uličky a vedení | ANO
Vozík umožňující synchronní otáčení vidlí mimo nebo vně pracovní uličky | ANO
Vozík vybavený varovným světlem vředu i vzadu při jízdě a spouštění | ANO
Minimálním rozsahem je příprava a garance případného následného osazení VNA vozíku modulem navigace a propojením s WMS | ANO
Výkonový modul pro optimalizaci diagonální jízdy a úpravu rychlosti výsunu vidlí z 0,40 m/s na až 0,50 m/s | ANO
Vážení manipulované palety | ANO
Měření orientační váhy s přesností ±10% hmotnosti manipulovaného břemene pomocí měření tlaku oleje s možností nastavení mezní hodnoty a spuštění varovného signálu při překročení nebo odpojení zdvihu | ANO
Pro zajištění bezpečnosti požadujeme integrovaný aktivní systém ochrany osob, který dokáže rozpoznat překážky v bezpečné jízdě a dokáže inteligentně omezit rychlost vozíku, nebo popřípadě zcela zastavit | ANO
Systém musí obsahovat SW pro rozpoznání uličky resp. regálového předpolí, pro optimální nastavení a regulaci rozsahu paprsků | ANO
Instalaci Indukčního vedení v rozsahu cca 355 bm | ANO
Napájecí Generátor indukčního vedení se záložním zdrojem | ANO
Doprava, montáž, uvedení do provozu | ANO
Bezp. zkoušky + technická prohlídka / bez spotřebního materiálu / 1x ročně po dobu 3 let | ANO
Požadujeme vyškolení 5 pracovníků pro obsluhu a údržbu manipulační techniky | ANO
Vozík musí odpovídat těmto platným směrnicím pro provoz vozíku | Požadavek | Nabídka uchazeče
nejnižší ukládací regálová výška
Směrnice ES č. ES-86/663/EHS, ISO normě 3691 a musí být schválen pro provoz v zemích EU | ANO
Směrnice EU týkající se označení CE pro vozíky | ANO
2) Elektrický ručně vedený vysokozdvižný vozík
Požadujeme ručně vedený vysokozdvižný elektrický vozík určený pro přepravu břemen a zakládání do regálů a nakládku/vykládku automobilů s celkovým zdvihem minimálně 3.600 mm.
Požadované technické parametry vozíku | Min. požadavek | Nabídka uchazeče
Nominální nosnost vozíku | min. 1.200 kg
Těžiště vyložení | min. 600 mm
Zbytková nosnost | min. 800 kg
Minimální celkový zdvih | min. 3600 mm
Volný zdvih | min. 1700 mm
Délka vidlí | min. 1150 mm
Stavební výška vozíku | max. 2260 mm
Kapacita baterie | min. 24/150 V/Ah
Rychlost nabíjení | max. 8 hodin
Požadavky na specifikaci vozíku | Požadavek | Nabídka uchazeče
Ručně vedený vysokozdvižný elektrický vozík určený pro přepravu břemen a zakládání do regálů a nakládku/vykládku automobilů s celkovým zdvihem minimálně 3.600 mm | ANO
Vozík umožňující pojezd se vzpřímenou ojí pro manipulaci v užších prostorech | ANO
Ovládání funkcí vozíku pomocí ovládacích prvků na řídící oji | ANO
Řídící oj uložená bokem a s proporcionálním zdvihem pro bezpečné zakládání břemene | ANO
Požadujeme tuto podrobněji vypsanou výbavu vozíku | Požadavek | Nabídka uchazeče
Zvedací zařízení typu TRIPLEX | ANO
Proporcionální hydraulika | ANO
Ovládání zdvihu i pojezdu se vzpřímenou ojí | ANO
PU pneu pro skladové vnitřní prostory | ANO
Nabíječ vysokofrekvenční s dobou nabíjení max. 8 hodin | ANO
Centrální dolívání destilované vody | ANO
Bezúdržbovými motory na střídavý proud | ANO
Doprava, montáž, uvedení do provozu | ANO
Bezp. zkoušky + technická prohlídka / bez spotřebního materiálu / 1x ročně po dobu 3 let | ANO
Požadujeme vyškolení 5 pracovníků pro obsluhu a údržbu manipulační techniky | ANO
Centrální dolívání destilované vody | ANO
Vozík musí odpovídat těmto platným směrnicím pro provoz vozíku | Požadavek | Nabídka uchazeče
Směrnice ES č. ES-86/663/EHS, ISO normě 3691 a musí být schválen pro provoz v zemích EU | ANO
Směrnice EU týkající se označení CE pro vozíky | ANO
3) Elektrický vícecestný vysokozdvižný vozík
Požadujeme vysokozdvižný vícecestný elektrický vozík s hydraulickým roztahem vidlí určený pro přepravu dlouhých břemen a zakládání do regálů a nakládku/vykládku automobilů s celkovým zdvihem minimálně 8.420 mm.
Požadované technické parametry vozíku | Min. požadavek | Nabídka uchazeče
Nominální nosnost vozíku | min. 2000 kg
Těžiště vyložení | min. 600 mm
Zbytková nosnost | min. 1300 kg
Celkový zdvih | min. 8420 mm
Volný zdvih | min. 2700 mm
Délka vidlí | 1.200 mm
Šířka vidlí | 120 mm
Tloušťka vidlí | 50 mm
Hydraulický roztah vidlí, vnější rozměr (od-do mm) | min. 480-1 630 mm
Stavební výška vozíku | max. 3500 mm
Kapacita baterie min. (V/Ah) | 48V / 930Ah
Rychlost nabíjení (hod.) | max. 8 hodin
Požadavky na specifikaci vozíku | Požadavek | Nabídka uchazeče
Vozík umožňující elektricky řídit všechna tři kola pro bezpečné ovládání vozíku | ANO
Indikace směru jízdy a polohy natočení kol | ANO
Bezúdržbové motory na střídavý proud | ANO
Vozík vybavený ovládacím panelem pro jednoduché a bezpečné zvolení programu pojezdu | ANO
Ovládání funkcí vozíku pomocí mini páček integrovaných v loketní opěrce a ovládání pojezdu pedály na podlaze s uspořádáním - bezpečnostní spínač/brzda/plyn | ANO
Baterie s kapacitou 48/930 Ah | ANO
Požadujeme tuto podrobněji vypsanou výbavu vozíku | Požadavek | Nabídka uchazeče
Zvedací zařízení typu TRIPLEX | ANO
Orientační měření váhy břemene | ANO
Zpětné získávání energie | ANO
Displej s indikací směru jízdy | ANO
Vulkollan pneu pro skladové vnitřní prostory | ANO
Vysokofrekvenční nabíječ s dobou nabíjení cca 8 hodin | ANO
Centrální dolívání destilované vody | ANO
Doprava, montáž, uvedení do provozu | ANO
Bezp. zkoušky + technická prohlídka / bez spotřebního materiálu / 1x ročně po dobu 3 let | ANO
Požadujeme vyškolení 5 pracovníků pro obsluhu a údržbu manipulační techniky | ANO
Vozík musí odpovídat těmto platným směrnicím pro provoz vozíku | Požadavek | Nabídka uchazeče
Směrnice ES č. ES-86/663/EHS, ISO normě 3691 a musí být schválen pro provoz v zemích EU | ANO
Směrnice EU týkající se označení CE pro vozíky | ANO