## VÝKAZ VÝMĚR
VÝKAZ VÝMĚR

Objekt: ZŠ A MŠ - STAVEBNÍ ÚPRAVY Rašovice - UT

Objednatel:
Zhotovitel:					Zpracoval:
Místo:					Datum: 8. 12. 2021

Č.	Kód položky	Popis	MJ	Množství celkem	Cena jednotková	Cena celkem	Hmotnost celkem
1	2	3	4	5	6	7	8

	PSV	Práce a dodávky PSV
	713	Izolace tepelné ÚT
1	713463121	Montáž izolace tepelné potrubí potrubními pouzdry bez úpravy uchycenými sponami 1x	m	660,000
2	71301	Izolace návleková tl. s Al 15mm/ 15	m	157,000
3	71302	Izolace návleková s Al tl.15mm/18	m	108,000
4	71350	Izolace návleková s Al tl.20mm/22	m	157,000
5	71354	Izolace návleková s Al tl. 25mm/ 28	m	184,000
6	71355	Izolace návleková s Al tl. 25mm/ 35	m	44,000
7	71356	Izolace návleková s Al tl. 35mm/ 42	m	10,000
8	998713201	Přesun hmot pro izolace tepelné v objektech v do 6 m	%	827,550
	727	Požární ochrana
9	727111206	Prostup potrubí D 54 mm požární odolnost (požární ucpávky)	kus	14,000
	731	Ústřední vytápění - kotelny
10	0010	Topná zkouška	kpl	1,000
11	1	Montáž odkouření	kus	2,000
12	73124101	Uvedení plyn.kotle do provozu	kpl	2,000
13	731242142	Montáž kondenzačního kotle ocelového nástěnného do 50 kW	kus	2,000
14	7310001	ZÁVĚSNÝ PLYNOVÝ KOTEL, VÝKON 2,4-24 kW	kus	2,000
15	7310001125	kaskádového modulu pro externí výstupní teploty signálem 0-10V)	kus	2,000
16	73110015788	nové koaxiální 60/100 přes zeď pro stávající kotel 1,5m	m	1,000
17	73110015789	OHŘÍVAČ TV NEPŘÍMOTOPNÝ OBJEM 200l + montáž na vývody ze stávajícího kotle	m	1,000
18	73110015795	KOAXIÁLNÍ ODKOUŘENÍ PRO KASKÁDU DVOU KOTLŮ ODKOUŘENÍ DN125/180 -dl.3+11m, VEDENO NAD STŘECHU ST. KOMÍNEM	kus	1,000
19	73110015797	HYDRAULICKÝ VYROVNÁVAČ DINAMICKÝCH TLAKŮ Q= 4,0m3/h + IZOLACE	kus	1,000
20	7311001579712	SDRUŽENÝ ROZDĚLOVAČ A SBĚRAČ 4 VĚTVE + IZOLACE	kus	1,000
21	7311001579713	AUTOMATICKÝ ZMĚKČOVACÍ FILTR + OCHRANNÝ PŘEDFILTR MECHANICKÝCH NEČISTOT 100 µm +manometr + připojovací set	kus	1,000
22	7311001579716	Systémová regulace od výrobce kotle, pro řízení 2 kotle, pro řízení 3x směšované větve a jedné nesměšované větve+ MONTÁŽ	kus	1,000
23	731320858	Montáž HVDT	kus	1,000
24	731320859	Montáž RS	kus	1,000
25	73132085952	Montáž změkčovacího filtru	kus	1,000
26	731320860	ROZVADĚČ MaR + Montáž MaR, prokabelování (dodávka El.)	kus	0,000
27	998731201	Přesun hmot pro kotelny v objektech v do 6 m	%	3 118,500
	732	Ústřední vytápění - strojovny
28	732421468	ČERPADLO ELEKTRONICKÉ, DN25-60 230V	soubor	2,000
29	7324214682	ČERPADLO EL. DN32-80, 230V	soubor	1,000
30	998732201	Přesun hmot pro strojovny v objektech v do 6 m	%	365,500
	733	Ústřední vytápění - potrubí
31	733223102	Potrubí měděné tvrdé spojované měkkým pájením D 15x1	m	157,000
32	733223103	Potrubí měděné tvrdé spojované měkkým pájením D 18x1	m	108,000
33	733223104	Potrubí měděné tvrdé spojované měkkým pájením D 22x1	m	157,000
34	733223105	Potrubí měděné tvrdé spojované měkkým pájením D 28x1,5	m	184,000
35	733223106	Potrubí měděné tvrdé spojované měkkým pájením D 35x1,5	m	44,000
36	733223107	Potrubí měděné tvrdé spojované měkkým pájením D 42x1,5 mm	m	10,000
37	733224222	Příplatek k potrubí měděnému za zhotovení přípojky z trubek měděných D 15x1	kus	64,000
38	733224223	Příplatek k potrubí měděnému za zhotovení přípojky z trubek měděných D 18x1	kus	18,000
39	733224224	Příplatek k potrubí měděnému za zhotovení přípojky z trubek měděných D 22x1	kus	14,000
40	733224225	Příplatek k potrubí měděnému za zhotovení přípojky z trubek měděných D 28x1,5	kus	8,000
41	733224226	Příplatek k potrubí měděnému za zhotovení přípojky z trubek měděných D 35x1,5	kus	8,000
42	733224227	Příplatek k potrubí měděnému za zhotovení přípojky z trubek měděných D 42x1,5	kus	8,000
43	733291102	Zkouška těsnosti potrubí měděné do D 64x2	m	660,000
44	998733201	Přesun hmot pro rozvody potrubí v objektech v do 6 m	%	3 650,310
	734	Ústřední vytápění - armatury
45	7340001	Montáž termostat. hlavice	kus	32,000
46	73455	TERMOSTATICKÁ HLAVICE S OCHRANOU PROTI ODCIZENÍ	kus	32,000
47	73451	Ventil termostatický rad. př. 1/2"	kus	7,000
48	734690	Šroubení rad. př. G 1/2	kus	7,000
49	734691	Šroubení rad. H roh. G 1/2"	kus	25,000
50	73409	Šroubení svěrné + opěrné pouzdro - d 15	kus	64,000
51	7340002	Montáž EN	soub	1,000
52	73404563	EN50/6-50l + SERVISNÍ ARMATURA DN20	kus	1,000
53	734211113	Ventil závitový odvzdušňovací G 3/8 PN 10 do 120°C	kus	12,000
54	734220101	Ventil závitový regulační přímý G 3/4 PN 20 do 100°C vyvažovací	kus	2,000
55	734220102	Ventil závitový regulační přímý G 1 PN 20 do 100°C vyvažovací SE SADOU MĚŘÍCÍCH JEHEL	kus	1,000
56	734242414	Ventil závitový zpětný přímý G 1 PN 16 do 110°C	kus	4,000
57	734242415	Ventil závitový zpětný přímý G 5/4 PN 16 do 110°C	kus	1,000
58	734251213	Ventil závitový pojistný rohový G 1 provozní tlak od 3 barů	kus	1,000
59	734261235	Šroubení topenářské přímé G 1 PN 16 do 120°C	kus	16,000
60	734261236	Šroubení topenářské přímé G 5/4 PN 16 do 120°C	kus	8,000
61	734291113	Kohout závitový plnící a vypouštěcí ČSN 137061 PN 10/100°C G 1/2	kus	12,000
62	734291244	Filtr závitový magnetický s pdkalením přímý G 1 PN 16 do 130°C s vnitřními závity	kus	4,000
63	734291245	Filtr závitový magnetický s pdkalením přímý G 1 1/4 PN 16 do 130°C s vnitřními závity	kus	1,000
64	734292712	Kohout kulový přímý G 3/8 PN 42 do 185°C vnitřní závit	kus	12,000
65	734292714	Kohout kulový přímý G 3/4 PN 42 do 185°C vnitřní závit	kus	1,000
66	734292715	Kohout kulový přímý G 1 PN 42 do 185°C vnitřní závit	kus	12,000
67	734292716	Kohout kulový přímý G 1 1/4 PN 42 do 185°C vnitřní závit	kus	5,000
68	734295112	MIX DN25-6,3+ SERVOPOHON,ŘÍZENÍ 0-10V	kus	1,000
69	7342951121	MIX DN20-4+ SERVOPOHON,ŘÍZENÍ 0-10V	kus	2,000
70	734411103	Teploměr technický s pevným stonkem a jímkou zadní připojení průměr 63 mm délky 100 mm	kus	6,000
71	734421130	Tlakoměr deformační č 03313 D 160 kruhový B s bronzovou trubicí rozsah 0-10 MPa	kus	1,000
72	998734201	Přesun hmot pro armatury v objektech v do 6 m	%	1 076,685
	735	Ústřední vytápění - otopná tělesa
73	735000912	Vyregulování ventilu nebo kohoutu dvojregulačního s termostatickým ovládáním	kus	32,000
74	735152556	Otopné těleso panelové VK dvoudeskové 2 přídavné přestupní plochy výška/délka 500/900 mm výkon 1307 W	kus	3,000
75	735152559	Otopné těleso panelové VK dvoudeskové 2 přídavné přestupní plochy výška/délka 500/1200 mm výkon 1742 W	kus	10,000
76	735152562	Otopné těleso panelové VK dvoudeskové 2 přídavné přestupní plochy výška/délka 500/1800 mm výkon 2614 W	kus	8,000
77	735152573	Otopné těleso panelové VK dvoudeskové 2 přídavné přestupní plochy výška/délka 600/600 mm výkon 1007 W	kus	1,000
78	735152596	Otopné těleso panelové VK dvoudeskové 2 přídavné přestupní plochy výška/délka 900/900mm výkon 2082 W	kus	1,000
79	735152656	Otopné těleso panelové VK třídeskové 3 přídavné přestupní plochy výška/délka 500/900 mm výkon 1871 W	kus	1,000
80	735152659	Otopné těleso panelové VK třídeskové 3 přídavné přestupní plochy výška/délka 500/1200 mm výkon 2495 W	kus	1,000
81	735152692	Otopné těleso panelové VK třídeskové 3 přídavné přestupní plochy výška/délka 900/500 mm výkon 1664 W	kus	1,000
82	73515902	Tlaková zkouška otopných těles	kus	32,000
83	735164251	FVE 200/11/20 - PODLAHOVÝ KONVEKTOR S VENTILÁTOREM, PŘÍVOD EL. 230V+TRAFO + montáž	kus	2,000
84	7351642511	Termostat pro podl. konvektor, propojit s term. + montáž	kus	1,000
85	735164252	Otopné těleso trubkové výška/délka 1220/600 mm	kus	1,000
86	735164261	Otopné těleso trubkové výška/délka 1500/450 mm	kus	1,000
87	735164262	Otopné těleso trubkové elektrické přímotopné výška/délka 1500/745 mm	kus	1,000
88	735164272	Otopné těleso trubkové elektrické přímotopné výška/délka 1820/600 mm	kus	2,000
89	735164273	OCHRANÉ PRŮVZDUŠNÉ KRYTOVÁNÍ OTOPNÝCH TĚLES V MŠ A ZŠ	kus	24,000
90	998735201	Přesun hmot pro otopná tělesa v objektech v do 6 m	%	3 180,860
	736	Podlahové vytápění
91	7361001	Trubka PB DD 15x1,5	m	2 770,000
92	73610011	Press-spojka 15/15	m	712,000
93	7361002	Ochranná trubka 25	m	158,000
94	73610311	Rozdělovací stanice 4 VĚTVÍ - 1"	kus	1,000
95	736103111	Rozdělovací stanice 11 VĚTVÍ - 1"	kus	1,000
96	736103112	Rozdělovací stanice 9 VĚTVÍ - 1"	kus	1,000
97	736103113	Rozdělovací stanice8 VĚTVÍ - 1"	kus	1,000
98	73610341	Skříň rozdělovací stanice 10	kus	2,000
99	736103412	Skříň rozdělovací stanice 7	kus	1,000
100	736103413	Skříň rozdělovací stanice12	kus	1,000
101	7361005	Opěrné pouzdro 15	kus	64,000
102	7361008	Uzavírací kohout 1"	PÁR	4,000
103	7361009	Systémová deska pro podlahové topení	m2	415,000
104	7361011	Dilatační pás	m	445,000
105	7360001	Montáž podlahového topení	m2	415,000
106	7360002	Montáž rozdělovací stanice	soub	4,000
107	73600032	Montáž termostatů + propojení	soub	12,000
108	998733201	Přesun hmot pro rozvody potrubí v objektech v do 6 m	%	535,380
109	736101325	Elektonický prostorový termostat	kus	12,000
110	736101326	Termický servopohon	kus	24,000
111	736101327	Připojovací elektrická lišta	kus	6,000
	OST	Ostatní
	O01	Ostatní
112	0011	Stavební výpomoci (vysekání drážek a prostupů)	m	660,000
113	0012	Nepředvídané práce	soubor	28,000
114	0013	Revize	soubor	1,000
115	0014	Konstrukce pro uchycení volně vedených rozvodů-objímka, vrutošroub, kotva	soubor	1,000
116	0016	Vyvážení a zaregulování otopné soustavy	hod	78,000
117	0018	Demontáže stávající otopné soustavy a ekologickálikvidace.	soubor	128,000
		Celkem