## Rekapitulace stavby
Export Komplet | [24 empty] | VZ | 2.0 | ZAMOK |  |  |  |  | False | False | {cf22225d-19bc-4b80-9e17-8e113b728906}
[31 empty] | 0,01 | 21
[31 empty] | 0,01 | 15
|  | REKAPITULACE STAVBY | [15 empty] | v --- níže se nacházejí doplnkové a pomocné údaje k sestavám --- v | [11 empty] | Návod na vyplnění | 0,001
|  | Kód: |  |  |  |  | 2022_04 | [22 empty] | Měnit lze pouze buňky se žlutým podbarvením! 1) v Rekapitulaci stavby vyplňte údaje o Uchazeči (přenesou se do ostatních sestav i v jiných listech) 2) na vybraných listech vyplňte v sestavě Soupis prací ceny u položek | 0,01
|  | Stavba: |  |  |  |  | Výstavba společné stezky pro cyklisty a pěší Starý Bydžov - Nový Bydžov | [23 empty] | 0,01
|  | KSO: |  |  |  |  | 822 | [6 empty] | CC-CZ: |  | 2 | [14 empty] | 0,01
|  | Místo: |  |  |  |  | Starý Bydžov, Nový Bydžov | [6 empty] | Datum: |  | 16. 3. 2022 | [14 empty] | 0,01
|  | CZ-CPV: |  |  |  |  | 45000000-7 | [6 empty] | CZ-CPA: |  | 42 | [14 empty] | 0,01
|  | Zadavatel: | [11 empty] | IČ: | [16 empty] | 0,01
|  |  | Obec Starý Bydžov | [10 empty] | DIČ: | [16 empty] | 0,01
0,01
|  | Uchazeč: | [11 empty] | IČ: |  | Vyplň údaj | [14 empty] | 0,01
|  |  | Vyplň údaj | [10 empty] | DIČ: |  | Vyplň údaj | [14 empty] | 0,01
False
|  | Projektant: | [11 empty] | IČ: |  | 74156179 | [14 empty] | False
|  |  | Ing. Tomáš Rak | [10 empty] | DIČ: | [16 empty] | True
0,01
|  | Zpracovatel: | [11 empty] | IČ: | [16 empty] | 0,01
[14 empty] | DIČ: | [16 empty] | False
Poznámka:
Soupis prací je sestaven s využitím Cenové soustavy ÚRS. Položky, které pochází z této cenové soustavy, jsou ve sloupci 'Cenová soustava' označeny popisem 'CS ÚRS' a úrovní příslušného kalendářního pololetí. Veškeré další informace vymezující popis a podmínky použití těchto položek z Cenové soustavy, které nejsou uvedeny přímo v soupisu prací, jsou neomezeně dálkově k dispozici na webu podminky.urs.cz.
|  | Cena bez DPH | [11 empty] | 0
[8 empty] | Sazba daně |  | Základ daně |  |  |  | Výše daně
|  | DPH |  | základní |  |  |  | 21% |  | 0 |  |  |  | 0
|  |  |  | snížená |  |  |  | 15% |  | 0 |  |  |  | 0
|  |  |  | zákl. přenesená |  |  |  | 21% |  | 0 |  |  |  | 0
|  |  |  | sníž. přenesená |  |  |  | 15% |  | 0 |  |  |  | 0
|  |  |  | nulová |  |  |  | 0% |  | 0 |  |  |  | 0
|  | Cena s DPH | [6 empty] | v |  | CZK |  |  | 0
REKAPITULACE OBJEKTŮ STAVBY A SOUPISŮ PRACÍ
| Kód: | [6 empty] | 2022_04
| Stavba: | [6 empty] | Výstavba společné stezky pro cyklisty a pěší Starý Bydžov - Nový Bydžov
| Místo: | [6 empty] | Starý Bydžov, Nový Bydžov |  |  |  |  | Datum: |  | 16. 3. 2022
| Zadavatel: | [6 empty] | Obec Starý Bydžov |  |  |  |  | Projektant: |  | Ing. Tomáš Rak |  |  | Informatívní údaje z listů zakázek
| Uchazeč: | [11 empty] | Zpracovatel:
| Kód |  |  |  | Popis | [6 empty] | Cena bez DPH [CZK] |  |  |  | Cena s DPH [CZK] | Typ | z toho Ostat. náklady [CZK] | DPH [CZK] | Normohodiny [h] | DPH základní [CZK] | DPH snížená [CZK] | DPH základní přenesená [CZK] | DPH snížená přenesená [CZK] | Základna DPH základní | Základna DPH snížená | Základna DPH zákl. přenesená | Základna DPH sníž. přenesená | Základna DPH nulová
| Náklady stavby celkem | [10 empty] | 0 |  |  |  | 0 |  | 0 | 0 | 0 | 0 | 0 | 0 | 0 | 0 | 0 | 0 | 0 | 0 |  | D | 0 | ###NOIMPORT### | IMPORT | {cf22225d-19bc-4b80-9e17-8e113b728906} | {00000000-0000-0000-0000-000000000000} | 822
/ |  | 2022_04_01 |  |  |  | SO 01 Cyklostezka | [5 empty] | 0 |  |  |  | 0 | STA | 0 | 0 | 0 | 0 | 0 | 0 | 0 | 0 | 0 | 0 | 0 | 0 |  |  | 1 |  | IMPORT | {2e796c58-e994-4da9-876a-d1441f599b6f} | {cf22225d-19bc-4b80-9e17-8e113b728906} | 822 | 2
/ |  | 2022_04_02 |  |  |  | SO 02 Chodník | [5 empty] | 0 |  |  |  | 0 | STA | 0 | 0 | 0 | 0 | 0 | 0 | 0 | 0 | 0 | 0 | 0 | 0 |  |  | 1 |  | IMPORT | {f1d38f48-76ca-4b05-ab79-80cd2d4cc7bd} | {cf22225d-19bc-4b80-9e17-8e113b728906} | 822 | 2

## 2022_04_01 - SO 01 Cyklos...
{2e796c58-e994-4da9-876a-d1441f599b6f}
2
| KRYCÍ LIST SOUPISU PRACÍ | [7 empty] | v --- níže se nacházejí doplnkové a pomocné údaje k sestavám --- v | [8 empty] | False
Stavba:
Výstavba společné stezky pro cyklisty a pěší Starý Bydžov - Nový Bydžov
Objekt:
2022_04_01 - SO 01 Cyklostezka
| KSO: |  | 822 |  |  | CC-CZ: | 2
| Místo: |  | Starý Bydžov, Nový Bydžov |  |  | Datum: | 16. 3. 2022
| CZ-CPV: |  | 45000000-7 |  |  | CZ-CPA: | 42
| Zadavatel: |  |  |  |  | IČ:
|  | Obec Starý Bydžov |  |  |  | DIČ:
| Uchazeč: |  |  |  |  | IČ: | Vyplň údaj
|  | Vyplň údaj |  |  |  | DIČ: | Vyplň údaj
| Projektant: |  |  |  |  | IČ: | 74156179
|  | Ing. Tomáš Rak |  |  |  | DIČ:
| Zpracovatel: |  |  |  |  | IČ:
DIČ:
Poznámka:
| Cena bez DPH | [5 empty] | 0
|  |  | Základ daně |  |  | Sazba daně | Výše daně
| DPH | základní | 0 |  |  | 21% | 0
|  | snížená | 0 |  |  | 15% | 0
|  | zákl. přenesená | 0 |  |  | 21% | 0
|  | sníž. přenesená | 0 |  |  | 15% | 0
|  | nulová | 0 |  |  | 0% | 0
| Cena s DPH |  |  | v | CZK |  | 0
REKAPITULACE ČLENĚNÍ SOUPISU PRACÍ
Stavba:
Výstavba společné stezky pro cyklisty a pěší Starý Bydžov - Nový Bydžov
Objekt:
2022_04_01 - SO 01 Cyklostezka
Místo: |  |  | Starý Bydžov, Nový Bydžov |  |  | Datum: | 16. 3. 2022
Zadavatel: |  |  | Obec Starý Bydžov |  |  | Projektant: | Ing. Tomáš Rak
Uchazeč: |  |  | Vyplň údaj |  |  | Zpracovatel:
Kód dílu - Popis | [6 empty] | Cena celkem [CZK]
Náklady stavby celkem | [6 empty] | 0 | [11 empty] | -1
SOUPIS PRACÍ
Stavba:
Výstavba společné stezky pro cyklisty a pěší Starý Bydžov - Nový Bydžov
Objekt:
2022_04_01 - SO 01 Cyklostezka
Místo: |  |  | Starý Bydžov, Nový Bydžov |  |  | Datum: | 16. 3. 2022
Zadavatel: |  |  | Obec Starý Bydžov |  |  | Projektant: | Ing. Tomáš Rak
Uchazeč: |  |  | Vyplň údaj |  |  | Zpracovatel:
PČ | Typ | Kód | Popis | MJ | Množství | J.cena [CZK] | Cena celkem [CZK] | Cenová soustava |  | DPH | J. Nh [h] | Nh celkem [h] | J. hmotnost [t] | Hmotnost celkem [t] | J. suť [t] | Suť Celkem [t]
Náklady soupisu celkem | [6 empty] | 0 |  |  |  |  | 0 |  | 0 |  | 0 |  | D | -1 | [10 empty] | 0
1 | K | 014101 | Poplatky za skládku - výkopávky a odkopávky | m3 | 1812.03 |  | 0 |  |  | základní |  | 0 | 0 | 0 | 0 | 0 | 512 | K | 0 |  |  |  | ROZPOCET | 0 | 0 | 0 | 0 | 0 | 1 | 0 | 512 | -1378611752
| VV |  | "položka 12393" 1186,89 |  | 1186.89 | [12 empty] | VV | 0 | 2 | True | 0 | ROZPOCET
| VV |  | "položka 13293" 625,14 |  | 625.14 | [12 empty] | VV | 0 | 2 | True | 0 | ROZPOCET
| VV |  | Součet |  | 1812.03 | [12 empty] | VV | 0 | 4 | True | 1 | ROZPOCET
2 | K | 014102 | Poplatky za skládku - živice (včetně vybouraných podkladů) | t | 258.55 |  | 0 |  |  | základní |  | 0 | 0 | 0 | 0 | 0 | 512 | K | 0 |  |  |  | ROZPOCET | 0 | 0 | 0 | 0 | 0 | 1 | 0 | 512 | -1459707733
| VV |  | "položka 113742 - nebezpečný odpad" 172,36 |  | 172.36 | [12 empty] | VV | 0 | 2 | True | 0 | ROZPOCET
| VV |  | "položka 113745 - nebezpečný odpad" 86,19 |  | 86.19 | [12 empty] | VV | 0 | 2 | True | 0 | ROZPOCET
| VV |  | Součet |  | 258.55 | [12 empty] | VV | 0 | 4 | True | 1 | ROZPOCET
3 | K | 014132 | Poplatky za skládku typ S-NO (nebezpečný odpad) - živice | t | 64.64 |  | 0 |  |  | základní |  | 0 | 0 | 0 | 0 | 0 | 512 | K | 0 |  |  |  | ROZPOCET | 0 | 0 | 0 | 0 | 0 | 1 | 0 | 512 | -1879258989
| VV |  | "položka 113742 (nebezpečný odpad)" 43,09 |  | 43.09 | [12 empty] | VV | 0 | 2 | True | 0 | ROZPOCET
| VV |  | "položka 113745 (nebezpečný odpad)" 21,55 |  | 21.55 | [12 empty] | VV | 0 | 2 | True | 0 | ROZPOCET
| VV |  | Součet |  | 64.64 | [12 empty] | VV | 0 | 4 | True | 1 | ROZPOCET
4 | K | 014201 | Poplatky za zemník - zemina | m3 | 1117.495 |  | 0 |  |  | základní |  | 0 | 0 | 0 | 0 | 0 | 512 | K | 0 |  |  |  | ROZPOCET | 0 | 0 | 0 | 0 | 0 | 1 | 0 | 512 | 1482335727
| VV |  | "zemina pro chemickou stabilizaci 50%" 0,50*2234,99 |  | 1117.495 | [12 empty] | VV | 0 | 2 | True | 0 | ROZPOCET
| VV |  | Součet |  | 1117.495 | [12 empty] | VV | 0 | 4 | True | 1 | ROZPOCET
5 | K | 02710 | Pomocné práce - zřízení nebo zajištění objížďky a přístupové cesty - projednání opatření | kpl | 1 |  | 0 |  |  | základní |  | 0 | 0 | 0 | 0 | 0 | 512 | K | 0 |  |  |  | ROZPOCET | 0 | 0 | 0 | 0 | 0 | 1 | 0 | 512 | 948171216
| VV |  | "projednání" 1 |  | 1 | [12 empty] | VV | 0 | 2 | True | 0 | ROZPOCET
| VV |  | Součet |  | 1 | [12 empty] | VV | 0 | 4 | True | 1 | ROZPOCET
6 | K | 0,2730 | Pomocné práce - zřízení nebo zajištění ochrany inženýrských sítí | kpl | 1 |  | 0 |  |  | základní |  | 0 | 0 | 0 | 0 | 0 | 512 | K | 0 |  |  |  | ROZPOCET | 0 | 0 | 0 | 0 | 0 | 1 | 0 | 512 | -763784044
| P |  | Poznámka k položce: Zajištění inženýrských sítí během realizace stavby dle požadavků správců. Nutné vytýčení všech podzemních sítí s protokolárním zápisem příslušných správců. Přesnou polohu podzemních vedení ověřit ručně kopanými sondami. Podzemní plynovod, sdělovací kabely, elektrické vedení, vodovod, kanalizace, apod. V trase příčné přechody. Přechody nutno ochránit. Zajištění stavby proti škodám na okolních pozemcích. | [14 empty] | P | 0
| VV |  | "sítě" 1 |  | 1 | [12 empty] | VV | 0 | 2 | True | 0 | ROZPOCET
| VV |  | Součet |  | 1 | [12 empty] | VV | 0 | 4 | True | 1 | ROZPOCET
7 | K | 02821 | Průzkumné práce archeologické na povrchu - archeologický průzkum | kpl | 1 |  | 0 |  |  | základní |  | 0 | 0 | 0 | 0 | 0 | 512 | K | 0 |  |  |  | ROZPOCET | 0 | 0 | 0 | 0 | 0 | 1 | 0 | 512 | 1941389236
| VV |  | 1 |  | 1 | [12 empty] | VV | 0 | 2 | True | 0 | ROZPOCET
| VV |  | Součet |  | 1 | [12 empty] | VV | 0 | 4 | True | 1 | ROZPOCET
8 | K | 02943 | Ostatní požadavky - vypracování RDS | kpl | 1 |  | 0 |  |  | základní |  | 0 | 0 | 0 | 0 | 0 | 512 | K | 0 |  |  |  | ROZPOCET | 0 | 0 | 0 | 0 | 0 | 1 | 0 | 512 | -331629286
| P |  | Poznámka k položce: RDS / VDS Realizační dokumentace objektů stavby (4x tištěné paré + 1x CD). Obsah dle směrnice pro dokumentaci staveb PK, v souladu s PDPS. Řeší podrobnosti pro kvalitní a bezpečné zhotovení stavby. Mimo jiné zahrnuje vypracování souřadnicového a výškového pokrytí komunikace, zahuštění příčných řezů pro plynulé řešení, detaily oprav poruch dle TP 82 - Katalog poruch netuhých vozovek, aktualizace a dopracování dopravního značení, aktualizace dešťové kanalizace na základě skutečného stavu sítí v místě stavby. Vypracuje autorizovaná osoba. Odsouhlasí správce stavby. Havarijní a povodňový plán (2x tištěné paré). Zadavatel poskytne dokumentaci v otevřeném formátu *.DWG. | [14 empty] | P | 0
| VV |  | 1 |  | 1 | [12 empty] | VV | 0 | 2 | True | 0 | ROZPOCET
| VV |  | Součet |  | 1 | [12 empty] | VV | 0 | 4 | True | 1 | ROZPOCET
9 | K | 02944 | Ostatní požadavky - dokumentace skutečného provedení v digitální formě | kpl | 1 |  | 0 |  |  | základní |  | 0 | 0 | 0 | 0 | 0 | 512 | K | 0 |  |  |  | ROZPOCET | 0 | 0 | 0 | 0 | 0 | 1 | 0 | 512 | -1234591776
| P |  | Poznámka k položce: Dokumentace skutečného provedení stavby. Výkresy a související písemnosti zhotovené stavby potřebné pro evidenci pozemní komunikace. Výkresy odchylek a změn oproti DSP, PDPS pro objekty stavby. Ověřené podpisem odpovědného zástupce zhotovitele a správce stavby. Zadavatel poskytne dokumentaci v otevřeném formátu *.DWG. Způsob a počet dle SOD, pokud není řešeno v SOD, potom minimálně 4x tištěné paré + 4x CD (*.pdf + *.dwg). | [14 empty] | P | 0
| VV |  | 1 |  | 1 | [12 empty] | VV | 0 | 2 | True | 0 | ROZPOCET
| VV |  | Součet |  | 1 | [12 empty] | VV | 0 | 4 | True | 1 | ROZPOCET
10 | K | 02946 | Ostatní požadavky - fotodokumentace | kpl | 1 |  | 0 |  |  | základní |  | 0 | 0 | 0 | 0 | 0 | 512 | K | 0 |  |  |  | ROZPOCET | 0 | 0 | 0 | 0 | 0 | 1 | 0 | 512 | -1765399869
| VV |  | 1 |  | 1 | [12 empty] | VV | 0 | 2 | True | 0 | ROZPOCET
| VV |  | Součet |  | 1 | [12 empty] | VV | 0 | 4 | True | 1 | ROZPOCET
11 | K | 02960 | Ostatní požadavky - BOZP | kpl | 1 |  | 0 |  |  | základní |  | 0 | 0 | 0 | 0 | 0 | 512 | K | 0 |  |  |  | ROZPOCET | 0 | 0 | 0 | 0 | 0 | 1 | 0 | 512 | -2051543830
| P |  | Poznámka k položce: Odborný dozor - náklady na zajičtění a udržování staveniště v souladu s požadavky nařízení týkajících se zajištění bezpečnosti na staveništi (BOZP a PO), jako i náklady na pořízení a udržování OPPP | [14 empty] | P | 0
| VV |  | 1 |  | 1 | [12 empty] | VV | 0 | 2 | True | 0 | ROZPOCET
| VV |  | Součet |  | 1 | [12 empty] | VV | 0 | 4 | True | 1 | ROZPOCET
12 | K | 02971 | Ostatní požadavky - geotechnický monitoring na povrchu, statické hutnící zkoušky (započítavají se pouze zkoušky prokazující požadované vlastnosti pláně) | kpl | 10 |  | 0 |  |  | základní |  | 0 | 0 | 0 | 0 | 0 | 512 | K | 0 |  |  |  | ROZPOCET | 0 | 0 | 0 | 0 | 0 | 1 | 0 | 512 | 1117753867
| VV |  | 10 |  | 10 | [12 empty] | VV | 0 | 2 | True | 0 | ROZPOCET
| VV |  | Součet |  | 10 | [12 empty] | VV | 0 | 4 | True | 1 | ROZPOCET
13 | K | 03100 | Zařízení staveniště - zřízení, provoz, demontáž | kpl | 1 |  | 0 |  |  | základní |  | 0 | 0 | 0 | 0 | 0 | 512 | K | 0 |  |  |  | ROZPOCET | 0 | 0 | 0 | 0 | 0 | 1 | 0 | 512 | -305351882
| VV |  | 1 |  | 1 | [12 empty] | VV | 0 | 2 | True | 0 | ROZPOCET
| VV |  | Součet |  | 1 | [12 empty] | VV | 0 | 4 | True | 1 | ROZPOCET
14 | K | 03710 | Pomocné práce - zajištění nebo zřízení objížďky a přístupové cesty - provedení opatření, dočasné dopravní značení | kpl | 1 |  | 0 |  |  | základní |  | 0 | 0 | 0 | 0 | 0 | 512 | K | 0 |  |  |  | ROZPOCET | 0 | 0 | 0 | 0 | 0 | 1 | 0 | 512 | -225213457
| P |  | Poznámka k položce: Zajištění opatření DIR včetně provozu a nájmu dočasné světelné signalizace. | [14 empty] | P | 0
| VV |  | 1 |  | 1 | [12 empty] | VV | 0 | 2 | True | 0 | ROZPOCET
| VV |  | Součet |  | 1 | [12 empty] | VV | 0 | 4 | True | 1 | ROZPOCET
15 | K | 03720 | Pomocné práce - zajištění nebo zřízení regulace a ochrany dopravy, DIO, DIR | kpl | 1 |  | 0 |  |  | základní |  | 0 | 0 | 0 | 0 | 0 | 512 | K | 0 |  |  |  | ROZPOCET | 0 | 0 | 0 | 0 | 0 | 1 | 0 | 512 | -1409584818
| P |  | Poznámka k položce: Úhrnná částka obsahuje veškeré náklady na dočasné úpravy a regulaci dopravy (i pěší) na staveništi a nezbytné značení a opatření vyplývající z požadavků BOZP na staveništi vč. provizorních lávek a nájezdů, apod. Trasy pro pěší v souladu s vyhl. č. 398/2009 Sb., o obecných technických požadavcích zabezpečujících bezbariérové užívání staveb. Po dobu realizace stavby musí být zajištěn přístup k objektům pro požární techniku, policii a záchrannou službu. | [14 empty] | P | 0
| VV |  | 1 |  | 1 | [12 empty] | VV | 0 | 2 | True | 0 | ROZPOCET
| VV |  | Součet |  | 1 | [12 empty] | VV | 0 | 4 | True | 1 | ROZPOCET
16 | K | 112028 | Kácení stromů o průměru kmene do 0,9 m s odstraněním pařezů, odvoz a likvidace včetně ekologické likvidace | kus | 11 |  | 0 |  |  | základní |  | 0 | 0 | 0 | 0 | 0 | 512 | K | 0 |  |  |  | ROZPOCET | 0 | 0 | 0 | 0 | 0 | 1 | 0 | 512 | -1643577992
| VV |  | 11 |  | 11 | [12 empty] | VV | 0 | 2 | True | 0 | ROZPOCET
| VV |  | Součet |  | 11 | [12 empty] | VV | 0 | 4 | True | 1 | ROZPOCET
17 | K | 11372B | Frézování zpevněných ploch asfaltových - doprava | tkm | 9695.52 |  | 0 |  |  | základní |  | 0 | 0 | 0 | 0 | 0 | 512 | K | 0 |  |  |  | ROZPOCET | 0 | 0 | 0 | 0 | 0 | 1 | 0 | 512 | -481996647
| VV |  | "frézování 40 mm - pol. 113742" 6463,44 |  | 6463.44 | [12 empty] | VV | 0 | 2 | True | 0 | ROZPOCET
| VV |  | "frézování 70 mm - pol. 113745" 3232,08 |  | 3232.08 | [12 empty] | VV | 0 | 2 | True | 0 | ROZPOCET
| VV |  | Součet |  | 9695.52 | [12 empty] | VV | 0 | 4 | True | 1 | ROZPOCET
18 | K | 113742 | Frézování zpevněných ploch asfaltových tl. do 40 mm | m2 | 89.77 |  | 0 |  |  | základní |  | 0 | 0 | 0 | 0 | 0 | 512 | K | 0 |  |  |  | ROZPOCET | 0 | 0 | 0 | 0 | 0 | 1 | 0 | 512 | -651254521
| VV |  | "frézování 40 mm" 89,77 |  | 89.77 | [12 empty] | VV | 0 | 2 | True | 0 | ROZPOCET
| VV |  | Součet |  | 89.77 | [12 empty] | VV | 0 | 4 | True | 1 | ROZPOCET
19 | K | 113745 | Frézování zpevněných ploch asfaltových tl. do 80 mm | m2 | 44.89 |  | 0 |  |  | základní |  | 0 | 0 | 0 | 0 | 0 | 512 | K | 0 |  |  |  | ROZPOCET | 0 | 0 | 0 | 0 | 0 | 1 | 0 | 512 | -857323645
| VV |  | "frézování 70 mm" 44,89 |  | 44.89 | [12 empty] | VV | 0 | 2 | True | 0 | ROZPOCET
| VV |  | Součet |  | 44.89 | [12 empty] | VV | 0 | 4 | True | 1 | ROZPOCET
20 | K | 113764 | Frézování drážky průžezu do 400 mm2 v asfaltové vozovce | m | 359.08 |  | 0 |  |  | základní |  | 0 | 0 | 0 | 0 | 0 | 512 | K | 0 |  |  |  | ROZPOCET | 0 | 0 | 0 | 0 | 0 | 1 | 0 | 512 | 699075666
| VV |  | "napojovací spára - pol. 931314" 359,08 |  | 359.08 | [12 empty] | VV | 0 | 2 | True | 0 | ROZPOCET
| VV |  | Součet |  | 359.08 | [12 empty] | VV | 0 | 4 | True | 1 | ROZPOCET
21 | K | 12110 | Sejmutí ornice nebo lesní půdy | m3 | 2518.22 |  | 0 |  |  | základní |  | 0 | 0 | 0 | 0 | 0 | 512 | K | 0 |  |  |  | ROZPOCET | 0 | 0 | 0 | 0 | 0 | 1 | 0 | 512 | -798949807
| VV |  | "sejmutí ornice" 0,40*5587,48+0,20*5030,21+0,15*211,45 |  | 3272.752 | [12 empty] | VV | 0 | 2 | True | 0 | ROZPOCET
| VV |  | "zůstáva na stavbě" -0,15*5030,21 |  | -754.532 | [12 empty] | VV | 0 | 2 | True | 0 | ROZPOCET
| VV |  | Součet |  | 2518.22 | [12 empty] | VV | 0 | 4 | True | 1 | ROZPOCET
22 | K | 121104 | Sejmutí ornice nebo lesní půdy s odvozem do 5 km | m3 | 754.53 |  | 0 |  |  | základní |  | 0 | 0 | 0 | 0 | 0 | 512 | K | 0 |  |  |  | ROZPOCET | 0 | 0 | 0 | 0 | 0 | 1 | 0 | 512 | -2025736942
| VV |  | "ohumusování a osetí - pol. 18241" 754,53 |  | 754.53 | [12 empty] | VV | 0 | 2 | True | 0 | ROZPOCET
| VV |  | Součet |  | 754.53 | [12 empty] | VV | 0 | 4 | True | 1 | ROZPOCET
23 | K | 12110B | Sejmutí ornice nebo lesní půdy - doprava | m3/km | 25182.2 |  | 0 |  |  | základní |  | 0 | 0 | 0 | 0 | 0 | 512 | K | 0 |  |  |  | ROZPOCET | 0 | 0 | 0 | 0 | 0 | 1 | 0 | 512 | -1612175575
| P |  | Poznámka k položce: Bude uloženo na pozemek investora bez poplatku. | [14 empty] | P | 0
| VV |  | "přebytečná ornice - pol. 12110" 10*2518,22 |  | 25182.2 | [12 empty] | VV | 0 | 2 | True | 0 | ROZPOCET
| VV |  | Součet |  | 25182.2 | [12 empty] | VV | 0 | 4 | True | 1 | ROZPOCET
24 | K | 12393 | Odkop pro spodní stavbu silnic a železnic tř. III | m3 | 1186.89 |  | 0 |  |  | základní |  | 0 | 0 | 0 | 0 | 0 | 512 | K | 0 |  |  |  | ROZPOCET | 0 | 0 | 0 | 0 | 0 | 1 | 0 | 512 | 1469107152
| VV |  | "výkopy pod ornicí" 2306,89 |  | 2306.89 | [12 empty] | VV | 0 | 2 | True | 0 | ROZPOCET
| VV |  | "zůstává na stavbě" -1120,00 |  | -1120 | [12 empty] | VV | 0 | 2 | True | 0 | ROZPOCET
| VV |  | Součet |  | 1186.89 | [12 empty] | VV | 0 | 4 | True | 1 | ROZPOCET
25 | K | 123934 | Odkop pro spodní stavbu silnic a železnic tř. III, odvoz do 5 km | m3 | 1120 |  | 0 |  |  | základní |  | 0 | 0 | 0 | 0 | 0 | 512 | K | 0 |  |  |  | ROZPOCET | 0 | 0 | 0 | 0 | 0 | 1 | 0 | 512 | -798717129
| VV |  | "přesun v rámci stavby pro zásypy" 1120,00 |  | 1120 | [12 empty] | VV | 0 | 2 | True | 0 | ROZPOCET
| VV |  | Součet |  | 1120 | [12 empty] | VV | 0 | 4 | True | 1 | ROZPOCET
26 | K | 12393B | Odkop pro spodní stavbu silnic a železnic tř. III - doprava | m3/km | 35606.7 |  | 0 |  |  | základní |  | 0 | 0 | 0 | 0 | 0 | 512 | K | 0 |  |  |  | ROZPOCET | 0 | 0 | 0 | 0 | 0 | 1 | 0 | 512 | -972834453
| VV |  | "odvoz na skládku - pol. 12393" 30*1186,89 |  | 35606.7 | [12 empty] | VV | 0 | 2 | True | 0 | ROZPOCET
| VV |  | Součet |  | 35606.7 | [12 empty] | VV | 0 | 4 | True | 1 | ROZPOCET
27 | K | 12573A | Vykopávky ze zemníků a skládek tř. I - bez dopravy | m3 | 1117.495 |  | 0 |  |  | základní |  | 0 | 0 | 0 | 0 | 0 | 512 | K | 0 |  |  |  | ROZPOCET | 0 | 0 | 0 | 0 | 0 | 1 | 0 | 512 | 1794442586
| VV |  | "výkop v zemníku, doprava je v položce stabilizace" 0,5*2234,99 |  | 1117.495 | [12 empty] | VV | 0 | 2 | True | 0 | ROZPOCET
| VV |  | Součet |  | 1117.495 | [12 empty] | VV | 0 | 4 | True | 1 | ROZPOCET
28 | K | 13293 | Hloubení rýh šířky do 2 m pažených i nepažených tř. III | m3 | 625.14 |  | 0 |  |  | základní |  | 0 | 0 | 0 | 0 | 0 | 512 | K | 0 |  |  |  | ROZPOCET | 0 | 0 | 0 | 0 | 0 | 1 | 0 | 512 | -940940175
| VV |  | "výkopy - sanace pod obruby" 17,55 |  | 17.55 | [12 empty] | VV | 0 | 2 | True | 0 | ROZPOCET
| VV |  | "odvodnění" 5,6+26,25+307,13 |  | 338.98 | [12 empty] | VV | 0 | 2 | True | 0 | ROZPOCET
| VV |  | "VO příprava" 268,61 |  | 268.61 | [12 empty] | VV | 0 | 2 | True | 0 | ROZPOCET
| VV |  | Součet |  | 625.14 | [12 empty] | VV | 0 | 4 | True | 1 | ROZPOCET
29 | K | 13293B | Hloubení rýh šířky do 2 m pažených i nepažených tř. III - doprava | m3/km | 18754.2 |  | 0 |  |  | základní |  | 0 | 0 | 0 | 0 | 0 | 512 | K | 0 |  |  |  | ROZPOCET | 0 | 0 | 0 | 0 | 0 | 1 | 0 | 512 | 2088058055
| VV |  | "odvoz na skládku - pol. 13293" 30*625,14 |  | 18754.2 | [12 empty] | VV | 0 | 2 | True | 0 | ROZPOCET
| VV |  | Součet |  | 18754.2 | [12 empty] | VV | 0 | 4 | True | 1 | ROZPOCET
30 | K | 17180 | Uložení sypaniny do násypů z nakupovaných materiálů G3 G-F | m3 | 3058.23 |  | 0 |  |  | základní |  | 0 | 0 | 0 | 0 | 0 | 512 | K | 0 |  |  |  | ROZPOCET | 0 | 0 | 0 | 0 | 0 | 1 | 0 | 512 | -1447680725
| VV |  | "násyp G3 G-F" 3058,23 |  | 3058.23 | [12 empty] | VV | 0 | 2 | True | 0 | ROZPOCET
| VV |  | Součet |  | 3058.23 | [12 empty] | VV | 0 | 4 | True | 1 | ROZPOCET
31 | K | 17411 | Zásyp jam a rýh zeminou se zhutněním | m3 | 1120 |  | 0 |  |  | základní |  | 0 | 0 | 0 | 0 | 0 | 512 | K | 0 |  |  |  | ROZPOCET | 0 | 0 | 0 | 0 | 0 | 1 | 0 | 512 | -2066195200
| VV |  | "zásyp vytěženou zeminou" 1120,00 |  | 1120 | [12 empty] | VV | 0 | 2 | True | 0 | ROZPOCET
| VV |  | Součet |  | 1120 | [12 empty] | VV | 0 | 4 | True | 1 | ROZPOCET
32 | K | 17581 | Obsyp potrubí a objektů z nakupovaných materiálů | m3 | 295.21 |  | 0 |  |  | základní |  | 0 | 0 | 0 | 0 | 0 | 512 | K | 0 |  |  |  | ROZPOCET | 0 | 0 | 0 | 0 | 0 | 1 | 0 | 512 | -902398289
| VV |  | "obsyp odvodnění" 0,35+26,25 |  | 26.6 | [12 empty] | VV | 0 | 2 | True | 0 | ROZPOCET
| VV |  | "VO příprava" 268,61 |  | 268.61 | [12 empty] | VV | 0 | 2 | True | 0 | ROZPOCET
| VV |  | Součet |  | 295.21 | [12 empty] | VV | 0 | 4 | True | 1 | ROZPOCET
33 | K | 18120 | Úprava pláně se zhutněním v hornině tř. II | m2 | 6704.93 |  | 0 |  |  | základní |  | 0 | 0 | 0 | 0 | 0 | 512 | K | 0 |  |  |  | ROZPOCET | 0 | 0 | 0 | 0 | 0 | 1 | 0 | 512 | -273636287
| VV |  | "hutnění rýhy" 138,54 |  | 138.54 | [12 empty] | VV | 0 | 2 | True | 0 | ROZPOCET
| VV |  | "pláň pod sanací" 5587,48 |  | 5587.48 | [12 empty] | VV | 0 | 2 | True | 0 | ROZPOCET
| VV |  | "odvodnění" 182+3,2+26,25 |  | 211.45 | [12 empty] | VV | 0 | 2 | True | 0 | ROZPOCET
| VV |  | "VO příprava" 767,46 |  | 767.46 | [12 empty] | VV | 0 | 2 | True | 0 | ROZPOCET
| VV |  | Součet |  | 6704.93 | [12 empty] | VV | 0 | 4 | True | 1 | ROZPOCET
34 | K | 18230 | Rozprostření ornice v rovině | m3 | 754.532 |  | 0 |  |  | základní |  | 0 | 0 | 0 | 0 | 0 | 512 | K | 0 |  |  |  | ROZPOCET | 0 | 0 | 0 | 0 | 0 | 1 | 0 | 512 | 2045039879
| VV |  | "ohumusování a osetí" 0,15*5030,21 |  | 754.532 | [12 empty] | VV | 0 | 2 | True | 0 | ROZPOCET
| VV |  | Součet |  | 754.532 | [12 empty] | VV | 0 | 4 | True | 1 | ROZPOCET
35 | K | 18241 | Založení trávníku ručním výsevem | m2 | 5030.21 |  | 0 |  |  | základní |  | 0 | 0 | 0 | 0 | 0 | 512 | K | 0 |  |  |  | ROZPOCET | 0 | 0 | 0 | 0 | 0 | 1 | 0 | 512 | 1006863150
| VV |  | "založení trávníku" 5030,21 |  | 5030.21 | [12 empty] | VV | 0 | 2 | True | 0 | ROZPOCET
| VV |  | Součet |  | 5030.21 | [12 empty] | VV | 0 | 4 | True | 1 | ROZPOCET
36 | K | 18247 | Ošetřování trávníku | m2 | 5030.21 |  | 0 |  |  | základní |  | 0 | 0 | 0 | 0 | 0 | 512 | K | 0 |  |  |  | ROZPOCET | 0 | 0 | 0 | 0 | 0 | 1 | 0 | 512 | -1063601136
| VV |  | "ohumusování a osetí - pol. 182,41" 5030,21 |  | 5030.21 | [12 empty] | VV | 0 | 2 | True | 0 | ROZPOCET
| VV |  | Součet |  | 5030.21 | [12 empty] | VV | 0 | 4 | True | 1 | ROZPOCET
37 | K | 18331 | Sadovnické obdělání půdy | m2 | 5030.21 |  | 0 |  |  | základní |  | 0 | 0 | 0 | 0 | 0 | 512 | K | 0 |  |  |  | ROZPOCET | 0 | 0 | 0 | 0 | 0 | 1 | 0 | 512 | -408906721
| VV |  | "ohumusování a osetí - pol. 18241" 5030,21 |  | 5030.21 | [12 empty] | VV | 0 | 2 | True | 0 | ROZPOCET
| VV |  | Součet |  | 5030.21 | [12 empty] | VV | 0 | 4 | True | 1 | ROZPOCET
38 | K | 18351 | Chemické odplevelení | m2 | 5030.21 |  | 0 |  |  | základní |  | 0 | 0 | 0 | 0 | 0 | 512 | K | 0 |  |  |  | ROZPOCET | 0 | 0 | 0 | 0 | 0 | 1 | 0 | 512 | -618088892
| VV |  | "ohumusování a osetí - pol. 18241" 5030,21 |  | 5030.21 | [12 empty] | VV | 0 | 2 | True | 0 | ROZPOCET
| VV |  | Součet |  | 5030.21 | [12 empty] | VV | 0 | 4 | True | 1 | ROZPOCET
39 | K | 18481 | Ochrana stromů bedněním | m2 | 277.5 |  | 0 |  |  | základní |  | 0 | 0 | 0 | 0 | 0 | 512 | K | 0 |  |  |  | ROZPOCET | 0 | 0 | 0 | 0 | 0 | 1 | 0 | 512 | 809590826
| VV |  | "ochrana stromů" 37*(4*0,75*2,5) |  | 277.5 | [12 empty] | VV | 0 | 2 | True | 0 | ROZPOCET
| VV |  | Součet |  | 277.5 | [12 empty] | VV | 0 | 4 | True | 1 | ROZPOCET
40 | K | 18600 | Zalévání vodou | m3 | 251.511 |  | 0 |  |  | základní |  | 0 | 0 | 0 | 0 | 0 | 512 | K | 0 |  |  |  | ROZPOCET | 0 | 0 | 0 | 0 | 0 | 1 | 0 | 512 | 68211394
| VV |  | "ohumusování a osetí" 0,05*5030,21 |  | 251.511 | [12 empty] | VV | 0 | 2 | True | 0 | ROZPOCET
| VV |  | Součet |  | 251.511 | [12 empty] | VV | 0 | 4 | True | 1 | ROZPOCET
41 | K | 21450 | Sanační vrstvy z kameniva | m3 | 17.55 |  | 0 |  |  | základní |  | 0 | 0 | 0 | 0 | 0 | 512 | K | 0 |  |  |  | ROZPOCET | 0 | 0 | 0 | 0 | 0 | 1 | 0 | 512 | 2104651761
| VV |  | "pod obrubníky tl. 150 mm" 17,55 |  | 17.55 | [12 empty] | VV | 0 | 2 | True | 0 | ROZPOCET
| VV |  | "sanace ŠD tl. 200 mm" 0 |  | 0 | [12 empty] | VV | 0 | 2 | True | 0 | ROZPOCET
| VV |  | Součet |  | 17.55 | [12 empty] | VV | 0 | 4 | True | 1 | ROZPOCET
42 | K | 348173 | Zábradlí z dílců kovových žárově zinkovaných ponorem s nátěrem | kg | 900 |  | 0 |  |  | základní |  | 0 | 0 | 0 | 0 | 0 | 512 | K | 0 |  |  |  | ROZPOCET | 0 | 0 | 0 | 0 | 0 | 1 | 0 | 512 | 2081123719
| VV |  | "ochranné trojmadlové zábradlí" 20*45 |  | 900 | [12 empty] | VV | 0 | 2 | True | 0 | ROZPOCET
| VV |  | Součet |  | 900 | [12 empty] | VV | 0 | 4 | True | 1 | ROZPOCET
43 | K | 45131A | Podkladní a výplňové vrstvy z prostého betonu C20/25 | m3 | 38.93 |  | 0 |  |  | základní |  | 0 | 0 | 0 | 0 | 0 | 512 | K | 0 |  |  |  | ROZPOCET | 0 | 0 | 0 | 0 | 0 | 1 | 0 | 512 | 869326428
| VV |  | "podklad pod lomový kámen - pol. 465512"38,93 |  | 38.93 | [12 empty] | VV | 0 | 2 | True | 0 | ROZPOCET
| VV |  | Součet |  | 38.93 | [12 empty] | VV | 0 | 4 | True | 1 | ROZPOCET
44 | K | 45161 | Podkladní a výplňové vrstvy ze zeminy, stabilizace cementem | m3 | 2234.992 |  | 0 |  |  | základní |  | 0 | 0 | 0 | 0 | 0 | 512 | K | 0 |  |  |  | ROZPOCET | 0 | 0 | 0 | 0 | 0 | 1 | 0 | 512 | 2017395135
| VV |  | "stezka" 0,40*5408,02 |  | 2163.208 | [12 empty] | VV | 0 | 2 | True | 0 | ROZPOCET
| VV |  | "sjezdy" 0,40*(152,92+26,54) |  | 71.784 | [12 empty] | VV | 0 | 2 | True | 0 | ROZPOCET
| VV |  | Součet |  | 2234.992 | [12 empty] | VV | 0 | 4 | True | 1 | ROZPOCET
45 | K | 465512 | Dlažby z lomového kamene na MC | m3 | 38.925 |  | 0 |  |  | základní |  | 0 | 0 | 0 | 0 | 0 | 512 | K | 0 |  |  |  | ROZPOCET | 0 | 0 | 0 | 0 | 0 | 1 | 0 | 512 | 864009408
| VV |  | "lomový kámen" 0,25*155,70 |  | 38.925 | [12 empty] | VV | 0 | 2 | True | 0 | ROZPOCET
| VV |  | Součet |  | 38.925 | [12 empty] | VV | 0 | 4 | True | 1 | ROZPOCET
46 | K | 56333 | Vozovkové vrstvy ze štěrkodrti tl. 150 mm | m2 | 5151.63 |  | 0 |  |  | základní |  | 0 | 0 | 0 | 0 | 0 | 512 | K | 0 |  |  |  | ROZPOCET | 0 | 0 | 0 | 0 | 0 | 1 | 0 | 512 | -314576445
| VV |  | "sjezdy - slepecká - pol. 58261B" 26,54 |  | 26.54 | [12 empty] | VV | 0 | 2 | True | 0 | ROZPOCET
| VV |  | "stezka" 4983,10 |  | 4983.1 | [12 empty] | VV | 0 | 2 | True | 0 | ROZPOCET
| VV |  | "sjezdy" 141,99 |  | 141.99 | [12 empty] | VV | 0 | 2 | True | 0 | ROZPOCET
| VV |  | Součet |  | 5151.63 | [12 empty] | VV | 0 | 4 | True | 1 | ROZPOCET
47 | K | 56963 | Zpevnění krajnic z recyklovaného materiálu tl. do 150 mm | m2 | 1521.67 |  | 0 |  |  | základní |  | 0 | 0 | 0 | 0 | 0 | 512 | K | 0 |  |  |  | ROZPOCET | 0 | 0 | 0 | 0 | 0 | 1 | 0 | 512 | 689204688
| VV |  | "cesty + krajnice" 1521,67 |  | 1521.67 | [12 empty] | VV | 0 | 2 | True | 0 | ROZPOCET
| VV |  | Součet |  | 1521.67 | [12 empty] | VV | 0 | 4 | True | 1 | ROZPOCET
48 | K | 572121 | Infoltrační postřik asfaltový do 1,0 kg/m2 | m2 | 4314.9 |  | 0 |  |  | základní |  | 0 | 0 | 0 | 0 | 0 | 512 | K | 0 |  |  |  | ROZPOCET | 0 | 0 | 0 | 0 | 0 | 1 | 0 | 512 | 628358487
| VV |  | "vozovka - pol. 574E66" 4314,9 |  | 4314.9 | [12 empty] | VV | 0 | 2 | True | 0 | ROZPOCET
| VV |  | Součet |  | 4314.9 | [12 empty] | VV | 0 | 4 | True | 1 | ROZPOCET
49 | K | 572212 | Spojovací postřik z modofokovaného asfaltu do 0,5 kg/m2 | m2 | 4061.87 |  | 0 |  |  | základní |  | 0 | 0 | 0 | 0 | 0 | 512 | K | 0 |  |  |  | ROZPOCET | 0 | 0 | 0 | 0 | 0 | 1 | 0 | 512 | 97597756
| VV |  | "vozovka - pol. 574A34" 4061,87" |  | 4061.87 | [12 empty] | VV | 0 | 2 | True | 0 | ROZPOCET
| VV |  | Součet |  | 4061.87 | [12 empty] | VV | 0 | 4 | True | 1 | ROZPOCET
50 | K | 574A34 | Asfaltový beton pro obrusné vrstvy ACO 11+, 11S tl. 40 mm | m2 | 4061.87 |  | 0 |  |  | základní |  | 0 | 0 | 0 | 0 | 0 | 512 | K | 0 |  |  |  | ROZPOCET | 0 | 0 | 0 | 0 | 0 | 1 | 0 | 512 | -368178016
| VV |  | "stezka" 3862,87 |  | 3862.87 | [12 empty] | VV | 0 | 2 | True | 0 | ROZPOCET
| VV |  | "sjezdy" 109,23 |  | 109.23 | [12 empty] | VV | 0 | 2 | True | 0 | ROZPOCET
| VV |  | "vozovka" 89,77 |  | 89.77 | [12 empty] | VV | 0 | 2 | True | 0 | ROZPOCET
| VV |  | Součet |  | 4061.87 | [12 empty] | VV | 0 | 4 | True | 1 | ROZPOCET
51 | K | 574E66 | Asfaltový beton pro podkladní vrstvy ACP 16+, 16S tl. 70 mm | m2 | 4314.9 |  | 0 |  |  | základní |  | 0 | 0 | 0 | 0 | 0 | 512 | K | 0 |  |  |  | ROZPOCET | 0 | 0 | 0 | 0 | 0 | 1 | 0 | 512 | -1492501716
| VV |  | "stezka" 4152,58 |  | 4152.58 | [12 empty] | VV | 0 | 2 | True | 0 | ROZPOCET
| VV |  | "sjezdy" 117,43 |  | 117.43 | [12 empty] | VV | 0 | 2 | True | 0 | ROZPOCET
| VV |  | "vozovka" 44,89 |  | 44.89 | [12 empty] | VV | 0 | 2 | True | 0 | ROZPOCET
| VV |  | Součet |  | 4314.9 | [12 empty] | VV | 0 | 4 | True | 1 | ROZPOCET
52 | K | 58252 | Dlážděné kryty z betonových dlaždic do lože z MC | m2 | 179.54 |  | 0 |  |  | základní |  | 0 | 0 | 0 | 0 | 0 | 512 | K | 0 |  |  |  | ROZPOCET | 0 | 0 | 0 | 0 | 0 | 1 | 0 | 512 | -928141299
| VV |  | "vodící proužek Š=25 cm" 179,54 |  | 179.54 | [12 empty] | VV | 0 | 2 | True | 0 | ROZPOCET
| VV |  | Součet |  | 179.54 | [12 empty] | VV | 0 | 4 | True | 1 | ROZPOCET
53 | K | 58261B | Kryty z betonových dlaždic se zámkem, barevný reliéf tl. 80 mm do lože z kameniva | m2 | 26.54 |  | 0 |  |  | základní |  | 0 | 0 | 0 | 0 | 0 | 512 | K | 0 |  |  |  | ROZPOCET | 0 | 0 | 0 | 0 | 0 | 1 | 0 | 512 | -1615558187
| VV |  | "sjezdy" 26,54 |  | 26.54 | [12 empty] | VV | 0 | 2 | True | 0 | ROZPOCET
| VV |  | Součet |  | 26.54 | [12 empty] | VV | 0 | 4 | True | 1 | ROZPOCET
54 | K | 702211 | Kabelová chránička zemní DN do 100 mm | m | 3069.82 |  | 0 |  |  | základní |  | 0 | 0 | 0 | 0 | 0 | 512 | K | 0 |  |  |  | ROZPOCET | 0 | 0 | 0 | 0 | 0 | 1 | 0 | 512 | -1998623274
| VV |  | "VO příprava - chránička" 2*1534,91 |  | 3069.82 | [12 empty] | VV | 0 | 2 | True | 0 | ROZPOCET
| VV |  | Součet |  | 3069.82 | [12 empty] | VV | 0 | 4 | True | 1 | ROZPOCET
55 | K | 743122 | Přeložka stávajícího stožáru veřejného osvětlení včetně odpojení a zapojení | kus | 1 |  | 0 |  |  | základní |  | 0 | 0 | 0 | 0 | 0 | 512 | K | 0 |  |  |  | ROZPOCET | 0 | 0 | 0 | 0 | 0 | 1 | 0 | 512 | -5364702
| VV |  | "stranová přeložka VO" 1 |  | 1 | [12 empty] | VV | 0 | 2 | True | 0 | ROZPOCET
| VV |  | Součet |  | 1 | [12 empty] | VV | 0 | 4 | True | 1 | ROZPOCET
56 | K | 747705 | Manipulace na zařízeních prováděné provozovatelem | hod | 4 |  | 0 |  |  | základní |  | 0 | 0 | 0 | 0 | 0 | 512 | K | 0 |  |  |  | ROZPOCET | 0 | 0 | 0 | 0 | 0 | 1 | 0 | 512 | -1612858471
| VV |  | "zapojení VO" 4 |  | 4 | [12 empty] | VV | 0 | 2 | True | 0 | ROZPOCET
| VV |  | Součet |  | 4 | [12 empty] | VV | 0 | 4 | True | 1 | ROZPOCET
57 | K | 74F322 | Revizní zpráva | kus | 1 |  | 0 |  |  | základní |  | 0 | 0 | 0 | 0 | 0 | 512 | K | 0 |  |  |  | ROZPOCET | 0 | 0 | 0 | 0 | 0 | 1 | 0 | 512 | 344071754
| VV |  | "revize VO" 1 |  | 1 | [12 empty] | VV | 0 | 2 | True | 0 | ROZPOCET
| VV |  | Součet |  | 1 | [12 empty] | VV | 0 | 4 | True | 1 | ROZPOCET
58 | K | 82446 | Potrubí z trub železobetonových DN do 400 mm včetně podkladních prahů IZX | m | 42.5 |  | 0 |  |  | základní |  | 0 | 0 | 0 | 0 | 0 | 512 | K | 0 |  |  |  | ROZPOCET | 0 | 0 | 0 | 0 | 0 | 1 | 0 | 512 | 391524488
| VV |  | "odvodnění" 42,50 |  | 42.5 | [12 empty] | VV | 0 | 2 | True | 0 | ROZPOCET
| VV |  | Součet |  | 42.5 | [12 empty] | VV | 0 | 4 | True | 1 | ROZPOCET
59 | K | 82458 | Potrubí z trub železobetonových DN do 600 mm včetně podkladních prahů IZX | m | 185 |  | 0 |  |  | základní |  | 0 | 0 | 0 | 0 | 0 | 512 | K | 0 |  |  |  | ROZPOCET | 0 | 0 | 0 | 0 | 0 | 1 | 0 | 512 | 2047647949
| VV |  | "odvodnění" 185 |  | 185 | [12 empty] | VV | 0 | 2 | True | 0 | ROZPOCET
| VV |  | Součet |  | 185 | [12 empty] | VV | 0 | 4 | True | 1 | ROZPOCET
60 | K | 87434 | Potrubí z trub plastových odpadních DN do 200 mm | m | 26.25 |  | 0 |  |  | základní |  | 0 | 0 | 0 | 0 | 0 | 512 | K | 0 |  |  |  | ROZPOCET | 0 | 0 | 0 | 0 | 0 | 1 | 0 | 512 | -923550105
| VV |  | "PVC DN 200" 26,25 |  | 26.25 | [12 empty] | VV | 0 | 2 | True | 0 | ROZPOCET
| VV |  | Součet |  | 26.25 | [12 empty] | VV | 0 | 4 | True | 1 | ROZPOCET
61 | K | 894446 | Šachty kanalizační ze železobetonu včetně výztuže na potrubí DN do 400 mm | kus | 1 |  | 0 |  |  | základní |  | 0 | 0 | 0 | 0 | 0 | 512 | K | 0 |  |  |  | ROZPOCET | 0 | 0 | 0 | 0 | 0 | 1 | 0 | 512 | 1285854401
| VV |  | "na DN 400" 1 |  | 1 | [12 empty] | VV | 0 | 2 | True | 0 | ROZPOCET
| VV |  | Součet |  | 1 | [12 empty] | VV | 0 | 4 | True | 1 | ROZPOCET
62 | K | 894458 | Šachty kanalizační ze železobetonu včetně výztuže na potrubí DN do 600 mm | kus | 4 |  | 0 |  |  | základní |  | 0 | 0 | 0 | 0 | 0 | 512 | K | 0 |  |  |  | ROZPOCET | 0 | 0 | 0 | 0 | 0 | 1 | 0 | 512 | -1580699683
| VV |  | "na DN 600" 4 |  | 4 | [12 empty] | VV | 0 | 2 | True | 0 | ROZPOCET
| VV |  | Součet |  | 4 | [12 empty] | VV | 0 | 4 | True | 1 | ROZPOCET
63 | K | 89712 | Vpusť kanalizační uliční kompletní z betonových dílců | kus | 5 |  | 0 |  |  | základní |  | 0 | 0 | 0 | 0 | 0 | 512 | K | 0 |  |  |  | ROZPOCET | 0 | 0 | 0 | 0 | 0 | 1 | 0 | 512 | -594150453
| VV |  | "uliční vpusť" 5 |  | 5 | [12 empty] | VV | 0 | 2 | True | 0 | ROZPOCET
| VV |  | Součet |  | 5 | [12 empty] | VV | 0 | 4 | True | 1 | ROZPOCET
64 | K | 89946 | Výřez, výsek, útes na potrubí DN do 400 mm | kus | 5 |  | 0 |  |  | základní |  | 0 | 0 | 0 | 0 | 0 | 512 | K | 0 |  |  |  | ROZPOCET | 0 | 0 | 0 | 0 | 0 | 1 | 0 | 512 | 2092346640
| VV |  | "napojení" 5 |  | 5 | [12 empty] | VV | 0 | 2 | True | 0 | ROZPOCET
| VV |  | Součet |  | 5 | [12 empty] | VV | 0 | 4 | True | 1 | ROZPOCET
65 | K | 899522 | Obetonování potrubí z prostého betonu do C12/15 | m3 | 20.48 |  | 0 |  |  | základní |  | 0 | 0 | 0 | 0 | 0 | 512 | K | 0 |  |  |  | ROZPOCET | 0 | 0 | 0 | 0 | 0 | 1 | 0 | 512 | 301990999
| VV |  | "lože DN 600" 16,65 |  | 16.65 | [12 empty] | VV | 0 | 2 | True | 0 | ROZPOCET
| VV |  | "lože DN 400" 3,83 |  | 3.83 | [12 empty] | VV | 0 | 2 | True | 0 | ROZPOCET
| VV |  | Součet |  | 20.48 | [12 empty] | VV | 0 | 4 | True | 1 | ROZPOCET
66 | K | 89952A | Obetování potrubí z prostého betonu do C20/25 | m3 | 147.88 |  | 0 |  |  | základní |  | 0 | 0 | 0 | 0 | 0 | 512 | K | 0 |  |  |  | ROZPOCET | 0 | 0 | 0 | 0 | 0 | 1 | 0 | 512 | 673599555
| VV |  | "obetonávka DN 600" 120,25 |  | 120.25 | [12 empty] | VV | 0 | 2 | True | 0 | ROZPOCET
| VV |  | "obetonávka DN 400" 27,63 |  | 27.63 | [12 empty] | VV | 0 | 2 | True | 0 | ROZPOCET
| VV |  | Součet |  | 147.88 | [12 empty] | VV | 0 | 4 | True | 1 | ROZPOCET
67 | K | 9113B1 | Svodidlo ocelové silniční jednostranné, úroveň zadržení H1 - dodávka a montáž | m | 166 |  | 0 |  |  | základní |  | 0 | 0 | 0 | 0 | 0 | 512 | K | 0 |  |  |  | ROZPOCET | 0 | 0 | 0 | 0 | 0 | 1 | 0 | 512 | 1793875154
| VV |  | "svodidlo H1" 166 |  | 166 | [12 empty] | VV | 0 | 2 | True | 0 | ROZPOCET
| VV |  | Součet |  | 166 | [12 empty] | VV | 0 | 4 | True | 1 | ROZPOCET
68 | K | 914171 | Dopravní značky základní velikosti hliníkové fólie tř. 2 - dodávka a montáž | kus | 11 |  | 0 |  |  | základní |  | 0 | 0 | 0 | 0 | 0 | 512 | K | 0 |  |  |  | ROZPOCET | 0 | 0 | 0 | 0 | 0 | 1 | 0 | 512 | -1776224502
| VV |  | "C9a" 4 |  | 4 | [12 empty] | VV | 0 | 2 | True | 0 | ROZPOCET
| VV |  | "C9b" 3 |  | 3 | [12 empty] | VV | 0 | 2 | True | 0 | ROZPOCET
| VV |  | "C8a" 2 |  | 2 | [12 empty] | VV | 0 | 2 | True | 0 | ROZPOCET
| VV |  | "C8b" 1 |  | 1 | [12 empty] | VV | 0 | 2 | True | 0 | ROZPOCET
| VV |  | "A19" 1 |  | 1 | [12 empty] | VV | 0 | 2 | True | 0 | ROZPOCET
| VV |  | Součet |  | 11 | [12 empty] | VV | 0 | 4 | True | 1 | ROZPOCET
69 | K | 914912 | Sloupky a stojky DZ z ocelových trubek, montáž s přesunem | kus | 1 |  | 0 |  |  | základní |  | 0 | 0 | 0 | 0 | 0 | 512 | K | 0 |  |  |  | ROZPOCET | 0 | 0 | 0 | 0 | 0 | 1 | 0 | 512 | 242049330
| VV |  | "přesun SDZ" 1 |  | 1 | [12 empty] | VV | 0 | 2 | True | 0 | ROZPOCET
| VV |  | Součet |  | 1 | [12 empty] | VV | 0 | 4 | True | 1 | ROZPOCET
70 | K | 914913 | Sloupky a stojky DZ z ocelových trubek, demontáž | kus | 1 |  | 0 |  |  | základní |  | 0 | 0 | 0 | 0 | 0 | 512 | K | 0 |  |  |  | ROZPOCET | 0 | 0 | 0 | 0 | 0 | 1 | 0 | 512 | 1602356
| VV |  | "přesun SDZ" 1 |  | 1 | [12 empty] | VV | 0 | 2 | True | 0 | ROZPOCET
| VV |  | Součet |  | 1 | [12 empty] | VV | 0 | 4 | True | 1 | ROZPOCET
71 | K | 914931 | Sloupky a stojky DZ z hliníkových trubek, dodávka a montáž | kus | 7 |  | 0 |  |  | základní |  | 0 | 0 | 0 | 0 | 0 | 512 | K | 0 |  |  |  | ROZPOCET | 0 | 0 | 0 | 0 | 0 | 1 | 0 | 512 | 1236872980
| VV |  | "sloupek SDZ" 7 |  | 7 | [12 empty] | VV | 0 | 2 | True | 0 | ROZPOCET
| VV |  | Součet |  | 7 | [12 empty] | VV | 0 | 4 | True | 1 | ROZPOCET
72 | K | 915111 | Vodorovné dopravní značení barvou hladké - dodávka a pokládka | m2 | 56.69 |  | 0 |  |  | základní |  | 0 | 0 | 0 | 0 | 0 | 512 | K | 0 |  |  |  | ROZPOCET | 0 | 0 | 0 | 0 | 0 | 1 | 0 | 512 | -1981288119
| VV |  | "VDZ červená plocha - cyklopruh" 56,69 |  | 56.69 | [12 empty] | VV | 0 | 2 | True | 0 | ROZPOCET
| VV |  | Součet |  | 56.69 | [12 empty] | VV | 0 | 4 | True | 1 | ROZPOCET
73 | K | 915211 | Vodorovné dopravní značení plastem hladké - dodávka a pokládka | m2 | 4.18 |  | 0 |  |  | základní |  | 0 | 0 | 0 | 0 | 0 | 512 | K | 0 |  |  |  | ROZPOCET | 0 | 0 | 0 | 0 | 0 | 1 | 0 | 512 | -1179291922
| VV |  | "V2b (3/1,50/0,25)" 4,18 |  | 4.18 | [12 empty] | VV | 0 | 2 | True | 0 | ROZPOCET
| VV |  | Součet |  | 4.18 | [12 empty] | VV | 0 | 4 | True | 1 | ROZPOCET
74 | K | 91551 | Vodorovné dopravní značení - předem připravené symboly | kus | 2 |  | 0 |  |  | základní |  | 0 | 0 | 0 | 0 | 0 | 512 | K | 0 |  |  |  | ROZPOCET | 0 | 0 | 0 | 0 | 0 | 1 | 0 | 512 | -449267926
| VV |  | "V20" 2 |  | 2 | [12 empty] | VV | 0 | 2 | True | 0 | ROZPOCET
| VV |  | Součet |  | 2 | [12 empty] | VV | 0 | 4 | True | 1 | ROZPOCET
75 | K | 917223 | Silniční a chodníkové obruby z betonových obrubníků šířky 100 mm | m | 123.14 |  | 0 |  |  | základní |  | 0 | 0 | 0 | 0 | 0 | 512 | K | 0 |  |  |  | ROZPOCET | 0 | 0 | 0 | 0 | 0 | 1 | 0 | 512 | -1432189184
| VV |  | "obrubník betonový do C20/25 XF3 chodníkový 1000/80/250" 117,14+6 |  | 123.14 | [12 empty] | VV | 0 | 2 | True | 0 | ROZPOCET
| VV |  | Součet |  | 123.14 | [12 empty] | VV | 0 | 4 | True | 1 | ROZPOCET
76 | K | 914224 | Silniční a chodníkové obruby z betonových obrubníků šířky 150 mm | m | 276.91 |  | 0 |  |  | základní |  | 0 | 0 | 0 | 0 | 0 | 512 | K | 0 |  |  |  | ROZPOCET | 0 | 0 | 0 | 0 | 0 | 1 | 0 | 512 | 2124277395
| VV |  | "obrubník betonový do C20/25 XF3" | [14 empty] | VV | 0 | 1 | True | 0 | ROZPOCET
| VV |  | "silniční 1000/150/250" 184,71-142,22-8-23 |  | 11.49 | [12 empty] | VV | 0 | 2 | True | 0 | ROZPOCET
| VV |  | "silniční 100/150/300" 143,22-1 |  | 142.22 | [12 empty] | VV | 0 | 2 | True | 0 | ROZPOCET
| VV |  | "přechodový 1000/150/150-250" 8 |  | 8 | [12 empty] | VV | 0 | 2 | True | 0 | ROZPOCET
| VV |  | "nájezdový 1000/150/150" 23+92,2 |  | 115.2 | [12 empty] | VV | 0 | 2 | True | 0 | ROZPOCET
| VV |  | Součet |  | 276.91 | [12 empty] | VV | 0 | 4 | True | 1 | ROZPOCET
77 | K | 918115 | Propustek z betonu do C 30/37 | m3 | 8.75 |  | 0 |  |  | základní |  | 0 | 0 | 0 | 0 | 0 | 512 | K | 0 |  |  |  | ROZPOCET | 0 | 0 | 0 | 0 | 0 | 1 | 0 | 512 | 1597548934
| VV |  | "propustek" 8,75 |  | 8.75 | [12 empty] | VV | 0 | 2 | True | 0 | ROZPOCET
| VV |  | Součet |  | 8.75 | [12 empty] | VV | 0 | 4 | True | 1 | ROZPOCET
78 | K | 919111 | Řezání asfaltového krytu vozovek tl. do 50 mm | m | 359.08 |  | 0 |  |  | základní |  | 0 | 0 | 0 | 0 | 0 | 512 | K | 0 |  |  |  | ROZPOCET | 0 | 0 | 0 | 0 | 0 | 1 | 0 | 512 | 389306627
| VV |  | "napojovací spára - pol. 931314" 359,08 |  | 359.08 | [12 empty] | VV | 0 | 2 | True | 0 | ROZPOCET
| VV |  | Součet |  | 359.08 | [12 empty] | VV | 0 | 4 | True | 1 | ROZPOCET
79 | K | 919112 | Řezání asfaltového krytu vozovek tl. do 100 mm | m | 359.08 |  | 0 |  |  | základní |  | 0 | 0 | 0 | 0 | 0 | 512 | K | 0 |  |  |  | ROZPOCET | 0 | 0 | 0 | 0 | 0 | 1 | 0 | 512 | 1748672788
| VV |  | "napojovací spára - pol. 931314" 359,08 |  | 359.08 | [12 empty] | VV | 0 | 2 | True | 0 | ROZPOCET
| VV |  | Součet |  | 359.08 | [12 empty] | VV | 0 | 4 | True | 1 | ROZPOCET
80 | K | 919113 | Řezání asfaltového krytu vozovek tl. do 150 mm | m | 359.08 |  | 0 |  |  | základní |  | 0 | 0 | 0 | 0 | 0 | 512 | K | 0 |  |  |  | ROZPOCET | 0 | 0 | 0 | 0 | 0 | 1 | 0 | 512 | -649075496
| VV |  | "napojovací spára - pol. 931314" 359,08 |  | 359.08 | [12 empty] | VV | 0 | 2 | True | 0 | ROZPOCET
| VV |  | Součet |  | 359.08 | [12 empty] | VV | 0 | 4 | True | 1 | ROZPOCET
81 | K | 919143 | Řezání železobetonových konstrukcí tl. do 150 mm | m | 27.332 |  | 0 |  |  | základní |  | 0 | 0 | 0 | 0 | 0 | 512 | K | 0 |  |  |  | ROZPOCET | 0 | 0 | 0 | 0 | 0 | 1 | 0 | 512 | 2083220972
| VV |  | "seříznutí trub" 3,1416*0,6*1,5*3 |  | 8.482 | [12 empty] | VV | 0 | 2 | True | 0 | ROZPOCET
| VV |  | "seříznutí trub" 3,1416*0,4*1,5*10 |  | 18.85 | [12 empty] | VV | 0 | 2 | True | 0 | ROZPOCET
| VV |  | Součet |  | 27.332 | [12 empty] | VV | 0 | 4 | True | 1 | ROZPOCET
82 | K | 931314 | Těsnění dilatačních spar asfaltovou zálivkou průřezu do 400 mm2 | m | 359.08 |  | 0 |  |  | základní |  | 0 | 0 | 0 | 0 | 0 | 512 | K | 0 |  |  |  | ROZPOCET | 0 | 0 | 0 | 0 | 0 | 1 | 0 | 512 | 848641868
| VV |  | "napojovací spára" 359,08 |  | 359.08 | [12 empty] | VV | 0 | 2 | True | 0 | ROZPOCET
| VV |  | Součet |  | 359.08 | [12 empty] | VV | 0 | 4 | True | 1 | ROZPOCET
83 | K | 93640 | Přesun pomníku | kpl | 1 |  | 0 |  |  | základní |  | 0 | 0 | 0 | 0 | 0 | 512 | K | 0 |  |  |  | ROZPOCET | 0 | 0 | 0 | 0 | 0 | 1 | 0 | 512 | 149797763
| VV |  | 1 |  | 1 | [12 empty] | VV | 0 | 2 | True | 0 | ROZPOCET
| VV |  | Součet |  | 1 | [12 empty] | VV | 0 | 4 | True | 1 | ROZPOCET

## 2022_04_02 - SO 02 Chodník
{f1d38f48-76ca-4b05-ab79-80cd2d4cc7bd}
2
| KRYCÍ LIST SOUPISU PRACÍ | [7 empty] | v --- níže se nacházejí doplnkové a pomocné údaje k sestavám --- v | [8 empty] | False
Stavba:
Výstavba společné stezky pro cyklisty a pěší Starý Bydžov - Nový Bydžov
Objekt:
2022_04_02 - SO 02 Chodník
| KSO: |  | 822 |  |  | CC-CZ: | 2
| Místo: |  | Starý Bydžov, Nový Bydžov |  |  | Datum: | 16. 3. 2022
| CZ-CPV: |  | 45000000-7 |  |  | CZ-CPA: | 42
| Zadavatel: |  |  |  |  | IČ:
|  | Obec Starý Bydžov |  |  |  | DIČ:
| Uchazeč: |  |  |  |  | IČ: | Vyplň údaj
|  | Vyplň údaj |  |  |  | DIČ: | Vyplň údaj
| Projektant: |  |  |  |  | IČ: | 74156179
|  | Ing. Tomáš Rak |  |  |  | DIČ:
| Zpracovatel: |  |  |  |  | IČ:
DIČ:
Poznámka:
| Cena bez DPH | [5 empty] | 0
|  |  | Základ daně |  |  | Sazba daně | Výše daně
| DPH | základní | 0 |  |  | 21% | 0
|  | snížená | 0 |  |  | 15% | 0
|  | zákl. přenesená | 0 |  |  | 21% | 0
|  | sníž. přenesená | 0 |  |  | 15% | 0
|  | nulová | 0 |  |  | 0% | 0
| Cena s DPH |  |  | v | CZK |  | 0
REKAPITULACE ČLENĚNÍ SOUPISU PRACÍ
Stavba:
Výstavba společné stezky pro cyklisty a pěší Starý Bydžov - Nový Bydžov
Objekt:
2022_04_02 - SO 02 Chodník
Místo: |  |  | Starý Bydžov, Nový Bydžov |  |  | Datum: | 16. 3. 2022
Zadavatel: |  |  | Obec Starý Bydžov |  |  | Projektant: | Ing. Tomáš Rak
Uchazeč: |  |  | Vyplň údaj |  |  | Zpracovatel:
Kód dílu - Popis | [6 empty] | Cena celkem [CZK]
Náklady stavby celkem | [6 empty] | 0 | [11 empty] | -1
SOUPIS PRACÍ
Stavba:
Výstavba společné stezky pro cyklisty a pěší Starý Bydžov - Nový Bydžov
Objekt:
2022_04_02 - SO 02 Chodník
Místo: |  |  | Starý Bydžov, Nový Bydžov |  |  | Datum: | 16. 3. 2022
Zadavatel: |  |  | Obec Starý Bydžov |  |  | Projektant: | Ing. Tomáš Rak
Uchazeč: |  |  | Vyplň údaj |  |  | Zpracovatel:
PČ | Typ | Kód | Popis | MJ | Množství | J.cena [CZK] | Cena celkem [CZK] | Cenová soustava |  | DPH | J. Nh [h] | Nh celkem [h] | J. hmotnost [t] | Hmotnost celkem [t] | J. suť [t] | Suť Celkem [t]
Náklady soupisu celkem | [6 empty] | 0 |  |  |  |  | 0 |  | 0 |  | 0 |  | D | -1 | [10 empty] | 0
1 | K | 014101 | Poplatky za skládku - vykopávky a odkopávky | m3 | 24.38 |  | 0 |  |  | základní |  | 0 | 0 | 0 | 0 | 0 | 4 | K | 0 |  |  |  | ROZPOCET | 0 | 0 | 0 | 0 | 0 | 1 | 0 | 4 | -1143414322
| VV |  | "položka 13293" 1,83 |  | 1.83 | [12 empty] | VV | 0 | 2 | True | 0 | ROZPOCET
| VV |  | "položka 12393" 22,55 |  | 22.55 | [12 empty] | VV | 0 | 2 | True | 0 | ROZPOCET
| VV |  | Součet |  | 24.38 | [12 empty] | VV | 0 | 4 | True | 1 | ROZPOCET
2 | K | 014101.1 | Poplatky za skládku - ornice | m3 | 4.54 |  | 0 |  |  | základní |  | 0 | 0 | 0 | 0 | 0 | 4 | K | 0 |  |  |  | ROZPOCET | 0 | 0 | 0 | 0 | 0 | 1 | 0 | 4 | 2007719876
| VV |  | "položka 12110" 4,54 |  | 4.54 | [12 empty] | VV | 0 | 2 | True | 0 | ROZPOCET
| VV |  | Součet |  | 4.54 | [12 empty] | VV | 0 | 4 | True | 1 | ROZPOCET
3 | K | 014102 | Poplatky za skládku - beton včetně podkladů | t | 40.94 |  | 0 |  |  | základní |  | 0 | 0 | 0 | 0 | 0 | 4 | K | 0 |  |  |  | ROZPOCET | 0 | 0 | 0 | 0 | 0 | 1 | 0 | 4 | 36046103
| VV |  | 33,87 |  | 33.87 | [12 empty] | VV | 0 | 2 | True | 0 | ROZPOCET
| VV |  | 0,25*28,28 |  | 7.07 | [12 empty] | VV | 0 | 2 | True | 0 | ROZPOCET
| VV |  | Součet |  | 40.94 | [12 empty] | VV | 0 | 4 | True | 1 | ROZPOCET
4 | K | 014102.1 | Poplatky za skládku - živice včetně vybouraných podkladů | t | 60.87 |  | 0 |  |  | základní |  | 0 | 0 | 0 | 0 | 0 | 4 | K | 0 |  |  |  | ROZPOCET | 0 | 0 | 0 | 0 | 0 | 1 | 0 | 4 | 805459805
| VV |  | "položka č. 113742" 11,52*1,92 |  | 22.118 | [12 empty] | VV | 0 | 2 | True | 0 | ROZPOCET
| VV |  | "položka č. 113745" 6,74*1,92 |  | 12.941 | [12 empty] | VV | 0 | 2 | True | 0 | ROZPOCET
| VV |  | "položka č. 11343" 13,443*1,92 |  | 25.811 | [12 empty] | VV | 0 | 2 | True | 0 | ROZPOCET
| VV |  | Součet |  | 60.87 | [12 empty] | VV | 0 | 4 | True | 1 | ROZPOCET
5 | K | 014132 | Poplatky za skládku typ S-NO (nebezpečný odpad) - živice | t | 15.218 |  | 0 |  |  | základní |  | 0 | 0 | 0 | 0 | 0 | 4 | K | 0 |  |  |  | ROZPOCET | 0 | 0 | 0 | 0 | 0 | 1 | 0 | 4 | 639037460
| VV |  | "položka č. 113742" 11,52*0,48 |  | 5.53 | [12 empty] | VV | 0 | 2 | True | 0 | ROZPOCET
| VV |  | "položka č. 113745" 6,74*0,48 |  | 3.235 | [12 empty] | VV | 0 | 2 | True | 0 | ROZPOCET
| VV |  | "položka č. 11343" 13,443*0,48 |  | 6.453 | [12 empty] | VV | 0 | 2 | True | 0 | ROZPOCET
| VV |  | Součet |  | 15.218 | [12 empty] | VV | 0 | 4 | True | 1 | ROZPOCET
6 | K | 02710 | Pomocné práce - zřízení nebo zajištění objížďky a přístupové cesty - projednání opatření | kpl | 1 |  | 0 |  |  | základní |  | 0 | 0 | 0 | 0 | 0 | 4 | K | 0 |  |  |  | ROZPOCET | 0 | 0 | 0 | 0 | 0 | 1 | 0 | 4 | -511505111
| VV |  | 1 |  | 1 | [12 empty] | VV | 0 | 2 | True | 0 | ROZPOCET
| VV |  | Součet |  | 1 | [12 empty] | VV | 0 | 4 | True | 1 | ROZPOCET
7 | K | 02730 | Pomocné práce - zřízení nebo zajištění ochrany inženýrských sítí | kpl | 1 |  | 0 |  |  | základní |  | 0 | 0 | 0 | 0 | 0 | 4 | K | 0 |  |  |  | ROZPOCET | 0 | 0 | 0 | 0 | 0 | 1 | 0 | 4 | 2000563583
| P |  | Poznámka k položce: Zajištění inženýrských sítí během realizace stavby dle požadavků správců. Nutné vytýčení všech podzemních sítí s protokolárním zápisem příslušných správců. Přesnou polohu podzemních vedení ověřit ručně kopanými sondami. Podzemní plynovod, sdělovací kabely, elektrické vedení, vodovod, kanalizace, apod.. V trase příčné přechody. Přechody nutno ochránit. Zajištění stavby proti škodám na okolních pozemcích. | [14 empty] | P | 0
| VV |  | "sítě" 1 |  | 1 | [12 empty] | VV | 0 | 2 | True | 0 | ROZPOCET
| VV |  | Součet |  | 1 | [12 empty] | VV | 0 | 4 | True | 1 | ROZPOCET
8 | K | 02821 | Průzkumné práce archeologické na povrchu - archeologický průzkum | kpl | 1 |  | 0 |  |  | základní |  | 0 | 0 | 0 | 0 | 0 | 4 | K | 0 |  |  |  | ROZPOCET | 0 | 0 | 0 | 0 | 0 | 1 | 0 | 4 | -1084177225
| VV |  | 1 |  | 1 | [12 empty] | VV | 0 | 2 | True | 0 | ROZPOCET
| VV |  | Součet |  | 1 | [12 empty] | VV | 0 | 4 | True | 1 | ROZPOCET
9 | K | 02943 | Ostatní požadavky - vypracování RDS | kpl | 1 |  | 0 |  |  | základní |  | 0 | 0 | 0 | 0 | 0 | 4 | K | 0 |  |  |  | ROZPOCET | 0 | 0 | 0 | 0 | 0 | 1 | 0 | 4 | 700857652
| P |  | Poznámka k položce: Realizační dokumentace objektů stavky (4x tištěné paré + 1x CD). Obsah dle směrnice pro dokumentaci staveb PK, v souladu s PDPS. Řeší podrobnosti pro kvalitní a bezpečné zhotovení stavby. Mimo jiné zahrnuje vypracování souřadnicového a výškového pokrytí komunikace, zahuštění příčných řezů pro plynulé řešení, detaily oprav poruch TP 82 - Katalog poruch netuhých vozovek, aktualizace a dopracování dopravního značení, aktualizace dešťové kanalizace na základě skutečného stavu sití v místě stavby. Vypracuje autorizovaná osoba. Odsouhlasí správce stavby. Havarijní a povodňový plán (2x tištěné paré). Zadavatel poskytne dokumentaci v otevřeném formátu *.DWG. | [14 empty] | P | 0
| VV |  | "RDS" 1 |  | 1 | [12 empty] | VV | 0 | 2 | True | 0 | ROZPOCET
| VV |  | Součet |  | 1 | [12 empty] | VV | 0 | 4 | True | 1 | ROZPOCET
10 | K | 02944 | Ostatní požadavky - dokumentace skutečného provedení stavby | kpl | 1 |  | 0 |  |  | základní |  | 0 | 0 | 0 | 0 | 0 | 4 | K | 0 |  |  |  | ROZPOCET | 0 | 0 | 0 | 0 | 0 | 1 | 0 | 4 | 536517563
| P |  | Poznámka k položce: Výkresy a související písemnosti zhotovené stavby potřebné pro evidenci pozemní komunikace. Výkresy odchylek a změn stavby oproti DSP, PDPS pro objekty stavby. Ověřené podpisem odpovědného zástupce zhotovitele a správce stavby. Zadavatel poskytne dokumentaci v otevřeném formátu *.DWG. Způsob a počet dle SOD, pokud není řešeno v SOD, potom minimálně 4x tištěné paré + 4x CD (*.pdf + *.dwg). | [14 empty] | P | 0
| VV |  | "DSPS" 1 |  | 1 | [12 empty] | VV | 0 | 2 | True | 0 | ROZPOCET
| VV |  | Součet |  | 1 | [12 empty] | VV | 0 | 4 | True | 1 | ROZPOCET
11 | K | 02946 | Ostatní požadavky - fotodokumentace | kpl | 1 |  | 0 |  |  | základní |  | 0 | 0 | 0 | 0 | 0 | 4 | K | 0 |  |  |  | ROZPOCET | 0 | 0 | 0 | 0 | 0 | 1 | 0 | 4 | 524729198
| VV |  | 1 |  | 1 | [12 empty] | VV | 0 | 2 | True | 0 | ROZPOCET
| VV |  | Součet |  | 1 | [12 empty] | VV | 0 | 4 | True | 1 | ROZPOCET
12 | K | 02960 | Ostatní požadavky - BOZP | kpl | 1 |  | 0 |  |  | základní |  | 0 | 0 | 0 | 0 | 0 | 4 | K | 0 |  |  |  | ROZPOCET | 0 | 0 | 0 | 0 | 0 | 1 | 0 | 4 | 1307001799
| P |  | Poznámka k položce: Náklady na zajištění a udržování staveniště v souladu s požadavky nařízení týkajících se zajištění bezpečnosti na staveništi (BOZP a PO), jako i náklady na pořízení a udržování OPPP. | [14 empty] | P | 0
| VV |  | 1 |  | 1 | [12 empty] | VV | 0 | 2 | True | 0 | ROZPOCET
| VV |  | Součet |  | 1 | [12 empty] | VV | 0 | 4 | True | 1 | ROZPOCET
13 | K | 02971 | Ostatní požadavky - geotechnický monitoring na povrchu | kpl | 1 |  | 0 |  |  | základní |  | 0 | 0 | 0 | 0 | 0 | 4 | K | 0 |  |  |  | ROZPOCET | 0 | 0 | 0 | 0 | 0 | 1 | 0 | 4 | 40734340
| VV |  | "hutnící zkouška" 1 |  | 1 | [12 empty] | VV | 0 | 2 | True | 0 | ROZPOCET
| VV |  | Součet |  | 1 | [12 empty] | VV | 0 | 4 | True | 1 | ROZPOCET
14 | K | 03100 | Zařízení staveniště - zřízení, provoz, demontáž | kpl | 1 |  | 0 |  |  | základní |  | 0 | 0 | 0 | 0 | 0 | 4 | K | 0 |  |  |  | ROZPOCET | 0 | 0 | 0 | 0 | 0 | 1 | 0 | 4 | 1371369135
| VV |  | 1 |  | 1 | [12 empty] | VV | 0 | 2 | True | 0 | ROZPOCET
| VV |  | Součet |  | 1 | [12 empty] | VV | 0 | 4 | True | 1 | ROZPOCET
15 | K | 03710 | Pomocné práce - zajištění nebo zřízení objížďky a přístupové cesty | kpl | 1 |  | 0 |  |  | základní |  | 0 | 0 | 0 | 0 | 0 | 4 | K | 0 |  |  |  | ROZPOCET | 0 | 0 | 0 | 0 | 0 | 1 | 0 | 4 | 242030626
| P |  | Poznámka k položce: Zajištění opatření DIR včetně provozu a nájmu dočasné světelné signalizace. | [14 empty] | P | 0
| VV |  | "dočasné dopravní značení" 1 |  | 1 | [12 empty] | VV | 0 | 2 | True | 0 | ROZPOCET
| VV |  | Součet |  | 1 | [12 empty] | VV | 0 | 4 | True | 1 | ROZPOCET
16 | K | 03720 | Pomocné práce - zajištění nebo zřízení regulace a ochrany dopravy - provedení opatření - světelná signalizace | kpl | 1 |  | 0 |  |  | základní |  | 0 | 0 | 0 | 0 | 0 | 4 | K | 0 |  |  |  | ROZPOCET | 0 | 0 | 0 | 0 | 0 | 1 | 0 | 4 | 494436212
| P |  | Poznámka k položce: Úhrnná částka musí obsahovat veškeré náklady na dočasné úpravy a regulaci dopravy (i pěší) na staveništi a nezbytné značení a opatření vyplývající z požadavků BOZP na staveništi včetně provizorních lávek a nájezdů, apod. Trasy pro pěší v souladu s vahl. 398/2009 Sb, o obecných technických požadavcích zabezpečujících bezbaroérové užívání staveb. Po dobu realizace stavby zajištěn přístup k objektům pro požární techniku, policie, záchranné služby. | [14 empty] | P | 0
| VV |  | 1 |  | 1 | [12 empty] | VV | 0 | 2 | True | 0 | ROZPOCET
| VV |  | Součet |  | 1 | [12 empty] | VV | 0 | 4 | True | 1 | ROZPOCET
17 | K | 11343 | Odstranění krytu zpevněných ploch s asfaltovým pojivem včetně podkladu | m3 | 13.443 |  | 0 |  |  | základní |  | 0 | 0 | 0 | 0 | 0 | 4 | K | 0 |  |  |  | ROZPOCET | 0 | 0 | 0 | 0 | 0 | 1 | 0 | 4 | -1958661149
| VV |  | "odstranění živičné plochy" 0,12*36,33 |  | 4.36 | [12 empty] | VV | 0 | 2 | True | 0 | ROZPOCET
| VV |  | "odstranění živičné plochy - podklad" 0,25*36,33 |  | 9.083 | [12 empty] | VV | 0 | 2 | True | 0 | ROZPOCET
| VV |  | Součet |  | 13.443 | [12 empty] | VV | 0 | 4 | True | 1 | ROZPOCET
18 | K | 11343B | Odstranění krytu zpevněných ploch s asfaltovým pojivem včetně podkladu - doprava | tkm | 967.896 |  | 0 |  |  | základní |  | 0 | 0 | 0 | 0 | 0 | 4 | K | 0 |  |  |  | ROZPOCET | 0 | 0 | 0 | 0 | 0 | 1 | 0 | 4 | 443817639
| VV |  | 13,443*30*2,4 |  | 967.896 | [12 empty] | VV | 0 | 2 | True | 0 | ROZPOCET
| VV |  | Součet |  | 967.896 | [12 empty] | VV | 0 | 4 | True | 1 | ROZPOCET
19 | K | 11348 | Odstranění krytu zpevněných ploch z dlaždic včetně podkladu | m3 | 14.112 |  | 0 |  |  | základní |  | 0 | 0 | 0 | 0 | 0 | 4 | K | 0 |  |  |  | ROZPOCET | 0 | 0 | 0 | 0 | 0 | 1 | 0 | 4 | 1409403965
| VV |  | "odstranění betonové dlažby" 0,12*43,33 |  | 5.2 | [12 empty] | VV | 0 | 2 | True | 0 | ROZPOCET
| VV |  | "odstranění betonové dlažby - podklad" 0,20*43,33 |  | 8.666 | [12 empty] | VV | 0 | 2 | True | 0 | ROZPOCET
| VV |  | "odstranění betonového proužku" 0,12*2,05 |  | 0.246 | [12 empty] | VV | 0 | 2 | True | 0 | ROZPOCET
| VV |  | Součet |  | 14.112 | [12 empty] | VV | 0 | 4 | True | 1 | ROZPOCET
20 | K | 11348B | Odstranění krytu zpevněných ploch z dlaždic včetně podkladu - doprava | tkm | 973.728 |  | 0 |  |  | základní |  | 0 | 0 | 0 | 0 | 0 | 4 | K | 0 |  |  |  | ROZPOCET | 0 | 0 | 0 | 0 | 0 | 1 | 0 | 4 | 44271006
| VV |  | "odstranění betonové dlažby" 14,112*30*2,3 |  | 973.728 | [12 empty] | VV | 0 | 2 | True | 0 | ROZPOCET
| VV |  | Součet |  | 973.728 | [12 empty] | VV | 0 | 4 | True | 1 | ROZPOCET
21 | K | 11352 | Odstranění chodníkových a silničních obrubníků betonových | m | 28.28 |  | 0 |  |  | základní |  | 0 | 0 | 0 | 0 | 0 | 4 | K | 0 |  |  |  | ROZPOCET | 0 | 0 | 0 | 0 | 0 | 1 | 0 | 4 | -527202845
| VV |  | "betonové obrubníky" 28,28 |  | 28.28 | [12 empty] | VV | 0 | 2 | True | 0 | ROZPOCET
| VV |  | Součet |  | 28.28 | [12 empty] | VV | 0 | 4 | True | 1 | ROZPOCET
22 | K | 11352B | Odstranění chodníkových a silničních obrubníků betonových - doprava | tkm | 212.1 |  | 0 |  |  | základní |  | 0 | 0 | 0 | 0 | 0 | 4 | K | 0 |  |  |  | ROZPOCET | 0 | 0 | 0 | 0 | 0 | 1 | 0 | 4 | 1491993357
| VV |  | "odvoz na skládku" 28,28*0,25*30 |  | 212.1 | [12 empty] | VV | 0 | 2 | True | 0 | ROZPOCET
| VV |  | Součet |  | 212.1 | [12 empty] | VV | 0 | 4 | True | 1 | ROZPOCET
23 | K | 11372B | Frézování zpevněných ploch asfaltových - doprava | tkm | 1314.72 |  | 0 |  |  | základní |  | 0 | 0 | 0 | 0 | 0 | 4 | K | 0 |  |  |  | ROZPOCET | 0 | 0 | 0 | 0 | 0 | 1 | 0 | 4 | 643221690
| VV |  | "frézování 40 mm" 11,52*30*2,4 |  | 829.44 | [12 empty] | VV | 0 | 2 | True | 0 | ROZPOCET
| VV |  | "frézování 70 mm" 6,74*30*2,4 |  | 485.28 | [12 empty] | VV | 0 | 2 | True | 0 | ROZPOCET
| VV |  | Součet |  | 1314.72 | [12 empty] | VV | 0 | 4 | True | 1 | ROZPOCET
24 | K | 113742 | Frézování zpevněných ploch asfaltových tl. do 40 mm | m2 | 11.52 |  | 0 |  |  | základní |  | 0 | 0 | 0 | 0 | 0 | 4 | K | 0 |  |  |  | ROZPOCET | 0 | 0 | 0 | 0 | 0 | 1 | 0 | 4 | 115832706
| VV |  | "frézování 40 mm" 9,57+1,95 |  | 11.52 | [12 empty] | VV | 0 | 2 | True | 0 | ROZPOCET
| VV |  | Součet |  | 11.52 | [12 empty] | VV | 0 | 4 | True | 1 | ROZPOCET
25 | K | 113745 | Frézování zpevněných ploch asfaltových tl. do 80 mm | m2 | 6.74 |  | 0 |  |  | základní |  | 0 | 0 | 0 | 0 | 0 | 4 | K | 0 |  |  |  | ROZPOCET | 0 | 0 | 0 | 0 | 0 | 1 | 0 | 4 | -1568616031
| VV |  | "frézování 70 mm" 4,79+1,95 |  | 6.74 | [12 empty] | VV | 0 | 2 | True | 0 | ROZPOCET
| VV |  | Součet |  | 6.74 | [12 empty] | VV | 0 | 4 | True | 1 | ROZPOCET
26 | K | 113764 | Frézování drážky průřezu do 400 mm2 v asfaltové vozovce | m | 39.24 |  | 0 |  |  | základní |  | 0 | 0 | 0 | 0 | 0 | 4 | K | 0 |  |  |  | ROZPOCET | 0 | 0 | 0 | 0 | 0 | 1 | 0 | 4 | 1335813416
| VV |  | "napojovací spára" 39,24 |  | 39.24 | [12 empty] | VV | 0 | 2 | True | 0 | ROZPOCET
| VV |  | Součet |  | 39.24 | [12 empty] | VV | 0 | 4 | True | 1 | ROZPOCET
27 | K | 12110 | Sejmutí ornice nebo lesní půdy | m3 | 4.538 |  | 0 |  |  | základní |  | 0 | 0 | 0 | 0 | 0 | 4 | K | 0 |  |  |  | ROZPOCET | 0 | 0 | 0 | 0 | 0 | 1 | 0 | 4 | 382886023
| VV |  | "sejmutí ornice" 0,15*73,93 |  | 11.09 | [12 empty] | VV | 0 | 2 | True | 0 | ROZPOCET
| VV |  | "zůstáva na stavbě" -0,15*43,68 |  | -6.552 | [12 empty] | VV | 0 | 2 | True | 0 | ROZPOCET
| VV |  | Součet |  | 4.538 | [12 empty] | VV | 0 | 4 | True | 1 | ROZPOCET
28 | K | 121104 | Sejmutí ornice nebo lesní půdy s odvozem do 5 km | m3 | 6.552 |  | 0 |  |  | základní |  | 0 | 0 | 0 | 0 | 0 | 4 | K | 0 |  |  |  | ROZPOCET | 0 | 0 | 0 | 0 | 0 | 1 | 0 | 4 | 1905194163
| VV |  | "ohumusování a osetí" 0,15*43,68 |  | 6.552 | [12 empty] | VV | 0 | 2 | True | 0 | ROZPOCET
| VV |  | Součet |  | 6.552 | [12 empty] | VV | 0 | 4 | True | 1 | ROZPOCET
29 | K | 12110B | Sejmutí ornice nebo lesní půdy - doprava | m3/km | 136.14 |  | 0 |  |  | základní |  | 0 | 0 | 0 | 0 | 0 | 4 | K | 0 |  |  |  | ROZPOCET | 0 | 0 | 0 | 0 | 0 | 1 | 0 | 4 | 1382195894
| VV |  | "přebytečná ornice" 4,538*30 |  | 136.14 | [12 empty] | VV | 0 | 2 | True | 0 | ROZPOCET
| VV |  | Součet |  | 136.14 | [12 empty] | VV | 0 | 4 | True | 1 | ROZPOCET
30 | K | 12393 | Odkop pro spodní stavbu silnic a železnic tř. III | m3 | 22.549 |  | 0 |  |  | základní |  | 0 | 0 | 0 | 0 | 0 | 4 | K | 0 |  |  |  | ROZPOCET | 0 | 0 | 0 | 0 | 0 | 1 | 0 | 4 | 2103043738
| VV |  | "sanace ŠD tl. 200 mm" 0,20*81,14 |  | 16.228 | [12 empty] | VV | 0 | 2 | True | 0 | ROZPOCET
| VV |  | "výkopy pod ornicí" 0,15*42,14 |  | 6.321 | [12 empty] | VV | 0 | 2 | True | 0 | ROZPOCET
| VV |  | Součet |  | 22.549 | [12 empty] | VV | 0 | 4 | True | 1 | ROZPOCET
31 | K | 12393B | Odkop pro spodní stavbu silnic a železnic tř. III - doprava | m3/km | 676.47 |  | 0 |  |  | základní |  | 0 | 0 | 0 | 0 | 0 | 4 | K | 0 |  |  |  | ROZPOCET | 0 | 0 | 0 | 0 | 0 | 1 | 0 | 4 | 69950781
| VV |  | "odvoz na skládku" 22,549*30 |  | 676.47 | [12 empty] | VV | 0 | 2 | True | 0 | ROZPOCET
| VV |  | Součet |  | 676.47 | [12 empty] | VV | 0 | 4 | True | 1 | ROZPOCET
32 | K | 13293 | Hloubení rýh šířky do 2 m pažených i nepažených tř. III | m3 | 1.83 |  | 0 |  |  | základní |  | 0 | 0 | 0 | 0 | 0 | 4 | K | 0 |  |  |  | ROZPOCET | 0 | 0 | 0 | 0 | 0 | 1 | 0 | 4 | -162187718
| VV |  | "výkopy - sanace pod obruby" 1,83 |  | 1.83 | [12 empty] | VV | 0 | 2 | True | 0 | ROZPOCET
| VV |  | Součet |  | 1.83 | [12 empty] | VV | 0 | 4 | True | 1 | ROZPOCET
33 | K | 13293B | Hloubení rýh šířky do 2 m pažených i nepažených tř. III - doprava | m3/km | 54.9 |  | 0 |  |  | základní |  | 0 | 0 | 0 | 0 | 0 | 4 | K | 0 |  |  |  | ROZPOCET | 0 | 0 | 0 | 0 | 0 | 1 | 0 | 4 | -690374284
| VV |  | "odvor na skládku" 1,83*30 |  | 54.9 | [12 empty] | VV | 0 | 2 | True | 0 | ROZPOCET
| VV |  | Součet |  | 54.9 | [12 empty] | VV | 0 | 4 | True | 1 | ROZPOCET
34 | K | 18120 | Úprava pláně se zhutněním v hornině tř. II | m2 | 94.54 |  | 0 |  |  | základní |  | 0 | 0 | 0 | 0 | 0 | 4 | K | 0 |  |  |  | ROZPOCET | 0 | 0 | 0 | 0 | 0 | 1 | 0 | 4 | 764059925
| VV |  | "hutnění rýhy" 13,40 |  | 13.4 | [12 empty] | VV | 0 | 2 | True | 0 | ROZPOCET
| VV |  | "pláň pod sanaci" 81,14 |  | 81.14 | [12 empty] | VV | 0 | 2 | True | 0 | ROZPOCET
| VV |  | Součet |  | 94.54 | [12 empty] | VV | 0 | 4 | True | 1 | ROZPOCET
35 | K | 18230 | Rozprostření ornice v rovině | m3 | 6.552 |  | 0 |  |  | základní |  | 0 | 0 | 0 | 0 | 0 | 4 | K | 0 |  |  |  | ROZPOCET | 0 | 0 | 0 | 0 | 0 | 1 | 0 | 4 | 1606840231
| VV |  | "ohumusování a osetí" 0,15*43,68 |  | 6.552 | [12 empty] | VV | 0 | 2 | True | 0 | ROZPOCET
| VV |  | Součet |  | 6.552 | [12 empty] | VV | 0 | 4 | True | 1 | ROZPOCET
36 | K | 18241 | Založení trávníku ručním výsevem | m2 | 43.68 |  | 0 |  |  | základní |  | 0 | 0 | 0 | 0 | 0 | 4 | K | 0 |  |  |  | ROZPOCET | 0 | 0 | 0 | 0 | 0 | 1 | 0 | 4 | -687391085
| VV |  | "založení trávníku" 43,68 |  | 43.68 | [12 empty] | VV | 0 | 2 | True | 0 | ROZPOCET
| VV |  | Součet |  | 43.68 | [12 empty] | VV | 0 | 4 | True | 1 | ROZPOCET
37 | K | 18247 | Ošetřování trávníku | m2 | 43.68 |  | 0 |  |  | základní |  | 0 | 0 | 0 | 0 | 0 | 4 | K | 0 |  |  |  | ROZPOCET | 0 | 0 | 0 | 0 | 0 | 1 | 0 | 4 | -5067239
| VV |  | "ohumusování a osetí" 43,68 |  | 43.68 | [12 empty] | VV | 0 | 2 | True | 0 | ROZPOCET
| VV |  | Součet |  | 43.68 | [12 empty] | VV | 0 | 4 | True | 1 | ROZPOCET
38 | K | 18331 | Sadovnické obdělání půdy | m2 | 43.68 |  | 0 |  |  | základní |  | 0 | 0 | 0 | 0 | 0 | 4 | K | 0 |  |  |  | ROZPOCET | 0 | 0 | 0 | 0 | 0 | 1 | 0 | 4 | -323136937
| VV |  | "ohumusování a osetí" 43,68 |  | 43.68 | [12 empty] | VV | 0 | 2 | True | 0 | ROZPOCET
| VV |  | Součet |  | 43.68 | [12 empty] | VV | 0 | 4 | True | 1 | ROZPOCET
39 | K | 18351 | Chemické odplevelení | m2 | 43.68 |  | 0 |  |  | základní |  | 0 | 0 | 0 | 0 | 0 | 4 | K | 0 |  |  |  | ROZPOCET | 0 | 0 | 0 | 0 | 0 | 1 | 0 | 4 | -1238417973
| VV |  | "ohumusování a osetí" 43,68 |  | 43.68 | [12 empty] | VV | 0 | 2 | True | 0 | ROZPOCET
| VV |  | Součet |  | 43.68 | [12 empty] | VV | 0 | 4 | True | 1 | ROZPOCET
40 | K | 18600 | Zalévání vodou | m3 | 2.184 |  | 0 |  |  | základní |  | 0 | 0 | 0 | 0 | 0 | 4 | K | 0 |  |  |  | ROZPOCET | 0 | 0 | 0 | 0 | 0 | 1 | 0 | 4 | 157102064
| VV |  | "ohumusování a osetí" 0,05*43,68 |  | 2.184 | [12 empty] | VV | 0 | 2 | True | 0 | ROZPOCET
| VV |  | Součet |  | 2.184 | [12 empty] | VV | 0 | 4 | True | 1 | ROZPOCET
41 | K | 21450 | Sanační vrstvy z kameniva | m3 | 18.048 |  | 0 |  |  | základní |  | 0 | 0 | 0 | 0 | 0 | 4 | K | 0 |  |  |  | ROZPOCET | 0 | 0 | 0 | 0 | 0 | 1 | 0 | 4 | 1455871849
| VV |  | "pod obrubníky tl. 150 mm" 1,82 |  | 1.82 | [12 empty] | VV | 0 | 2 | True | 0 | ROZPOCET
| VV |  | "sanace ŠD tl. 200 mm" 0,20*81,14 |  | 16.228 | [12 empty] | VV | 0 | 2 | True | 0 | ROZPOCET
| VV |  | Součet |  | 18.048 | [12 empty] | VV | 0 | 4 | True | 1 | ROZPOCET
42 | K | 56333 | Vozovkové vrstvy ze štěrkodrti tl. do 150 mm | m2 | 47.89 |  | 0 |  |  | základní |  | 0 | 0 | 0 | 0 | 0 | 4 | K | 0 |  |  |  | ROZPOCET | 0 | 0 | 0 | 0 | 0 | 1 | 0 | 4 | 1255816190
| VV |  | "chodník - šedá" 41,11 |  | 41.11 | [12 empty] | VV | 0 | 2 | True | 0 | ROZPOCET
| VV |  | "chodník - slepecká" 6,78 |  | 6.78 | [12 empty] | VV | 0 | 2 | True | 0 | ROZPOCET
| VV |  | Součet |  | 47.89 | [12 empty] | VV | 0 | 4 | True | 1 | ROZPOCET
43 | K | 56335 | Vozovkové vrstvy ze štěrkodrti tl. do 250 mm | m2 | 22.66 |  | 0 |  |  | základní |  | 0 | 0 | 0 | 0 | 0 | 4 | K | 0 |  |  |  | ROZPOCET | 0 | 0 | 0 | 0 | 0 | 1 | 0 | 4 | 1340057525
| VV |  | "sjezdy - šedá" 20,26 |  | 20.26 | [12 empty] | VV | 0 | 2 | True | 0 | ROZPOCET
| VV |  | "sjezdy - slepecká" 2,40 |  | 2.4 | [12 empty] | VV | 0 | 2 | True | 0 | ROZPOCET
| VV |  | Součet |  | 22.66 | [12 empty] | VV | 0 | 4 | True | 1 | ROZPOCET
44 | K | 572121 | Infiltrační postřik asfaltový do 1,0 kg/m2 | m2 | 4.79 |  | 0 |  |  | základní |  | 0 | 0 | 0 | 0 | 0 | 4 | K | 0 |  |  |  | ROZPOCET | 0 | 0 | 0 | 0 | 0 | 1 | 0 | 4 | -63275132
| VV |  | "vozovka" 4,79 |  | 4.79 | [12 empty] | VV | 0 | 2 | True | 0 | ROZPOCET
| VV |  | Součet |  | 4.79 | [12 empty] | VV | 0 | 4 | True | 1 | ROZPOCET
45 | K | 572212 | Spojovací postřik z modifikovaného asfaltu do O,5 kg/m2 | m2 | 9.57 |  | 0 |  |  | základní |  | 0 | 0 | 0 | 0 | 0 | 4 | K | 0 |  |  |  | ROZPOCET | 0 | 0 | 0 | 0 | 0 | 1 | 0 | 4 | 1833881738
| VV |  | "vozovka" 9,57 |  | 9.57 | [12 empty] | VV | 0 | 2 | True | 0 | ROZPOCET
| VV |  | Součet |  | 9.57 | [12 empty] | VV | 0 | 4 | True | 1 | ROZPOCET
46 | K | 574A34 | Asfaltový beton pro obrusné vrstvy ACO 11+, 11S tl. 40 mm | m2 | 9.57 |  | 0 |  |  | základní |  | 0 | 0 | 0 | 0 | 0 | 4 | K | 0 |  |  |  | ROZPOCET | 0 | 0 | 0 | 0 | 0 | 1 | 0 | 4 | 1519368976
| VV |  | "vozovka" 9,57 |  | 9.57 | [12 empty] | VV | 0 | 2 | True | 0 | ROZPOCET
| VV |  | Součet |  | 9.57 | [12 empty] | VV | 0 | 4 | True | 1 | ROZPOCET
47 | K | 574E66 | Asfaltový beton pro podkladní vrstvy ACP 16+, 16S tl. 70 mm | m2 | 4.79 |  | 0 |  |  | základní |  | 0 | 0 | 0 | 0 | 0 | 4 | K | 0 |  |  |  | ROZPOCET | 0 | 0 | 0 | 0 | 0 | 1 | 0 | 4 | 2066205652
| VV |  | "vozovka" 4,79 |  | 4.79 | [12 empty] | VV | 0 | 2 | True | 0 | ROZPOCET
| VV |  | Součet |  | 4.79 | [12 empty] | VV | 0 | 4 | True | 1 | ROZPOCET
48 | K | 58252 | Dlážděné kryty z betonových dlaždic do lože z MC | m2 | 4.785 |  | 0 |  |  | základní |  | 0 | 0 | 0 | 0 | 0 | 4 | K | 0 |  |  |  | ROZPOCET | 0 | 0 | 0 | 0 | 0 | 1 | 0 | 4 | 640011043
| VV |  | "vodící proužek š=25 cm" 0,25*19,14 |  | 4.785 | [12 empty] | VV | 0 | 2 | True | 0 | ROZPOCET
| VV |  | Součet |  | 4.785 | [12 empty] | VV | 0 | 4 | True | 1 | ROZPOCET
49 | K | 582611 | Kryty z betonových dlaždic se zámkem šedých tl. 60 mm do lože z kameniva | m2 | 41.11 |  | 0 |  |  | základní |  | 0 | 0 | 0 | 0 | 0 | 4 | K | 0 |  |  |  | ROZPOCET | 0 | 0 | 0 | 0 | 0 | 1 | 0 | 4 | -206223874
| VV |  | "chodník - šedá" 41,11 |  | 41.11 | [12 empty] | VV | 0 | 2 | True | 0 | ROZPOCET
| VV |  | Součet |  | 41.11 | [12 empty] | VV | 0 | 4 | True | 1 | ROZPOCET
50 | K | 582612 | Kryty z betonových dlaždic se zámkem šedých tl. 80 mm do lože z kameniva | m2 | 20.26 |  | 0 |  |  | základní |  | 0 | 0 | 0 | 0 | 0 | 4 | K | 0 |  |  |  | ROZPOCET | 0 | 0 | 0 | 0 | 0 | 1 | 0 | 4 | 1362585917
| VV |  | "sjezdy - šedá" 22,66-2,40 |  | 20.26 | [12 empty] | VV | 0 | 2 | True | 0 | ROZPOCET
| VV |  | Součet |  | 20.26 | [12 empty] | VV | 0 | 4 | True | 1 | ROZPOCET
51 | K | 58261A | Kryty z betonových dlaždic se zámkem barevný reliéf tl. 60 mm do lože z kameniva | m2 | 6.78 |  | 0 |  |  | základní |  | 0 | 0 | 0 | 0 | 0 | 4 | K | 0 |  |  |  | ROZPOCET | 0 | 0 | 0 | 0 | 0 | 1 | 0 | 4 | -18843695
| VV |  | "chodník - slepecká" 6,78 |  | 6.78 | [12 empty] | VV | 0 | 2 | True | 0 | ROZPOCET
| VV |  | Součet |  | 6.78 | [12 empty] | VV | 0 | 4 | True | 1 | ROZPOCET
52 | K | 58261B | Kryty z betonových dlaždic se zámkem barevný reliéf tl 80 mm do lože z kameniva | m2 | 2.4 |  | 0 |  |  | základní |  | 0 | 0 | 0 | 0 | 0 | 4 | K | 0 |  |  |  | ROZPOCET | 0 | 0 | 0 | 0 | 0 | 1 | 0 | 4 | 1277997930
| VV |  | "sjezdy - slepecká" 2,40 |  | 2.4 | [12 empty] | VV | 0 | 2 | True | 0 | ROZPOCET
| VV |  | Součet |  | 2.4 | [12 empty] | VV | 0 | 4 | True | 1 | ROZPOCET
53 | K | 587205 | Předláždění krytu z betonových dlaždic | m2 | 1.91 |  | 0 |  |  | základní |  | 0 | 0 | 0 | 0 | 0 | 4 | K | 0 |  |  |  | ROZPOCET | 0 | 0 | 0 | 0 | 0 | 1 | 0 | 4 | 1710398531
| VV |  | "předláždění" 1,91 |  | 1.91 | [12 empty] | VV | 0 | 2 | True | 0 | ROZPOCET
| VV |  | Součet |  | 1.91 | [12 empty] | VV | 0 | 4 | True | 1 | ROZPOCET
54 | K | 711116 | Izolace běžných konstrukcí proti zemní vlhkosti z měkkého PVC | m2 | 7.5 |  | 0 |  |  | základní |  | 0 | 0 | 0 | 0 | 0 | 4 | K | 0 |  |  |  | ROZPOCET | 0 | 0 | 0 | 0 | 0 | 1 | 0 | 4 | 391955567
| VV |  | "nopová fólie" 7,50 |  | 7.5 | [12 empty] | VV | 0 | 2 | True | 0 | ROZPOCET
| VV |  | Součet |  | 7.5 | [12 empty] | VV | 0 | 4 | True | 1 | ROZPOCET
55 | K | 914171 | Dopravní značky základní velikosti, hliníkové fólie tř. 2 - dodávka a montáž | kus | 1 |  | 0 |  |  | základní |  | 0 | 0 | 0 | 0 | 0 | 4 | K | 0 |  |  |  | ROZPOCET | 0 | 0 | 0 | 0 | 0 | 1 | 0 | 4 | 2088347540
| VV |  | "C7a" 1 |  | 1 | [12 empty] | VV | 0 | 2 | True | 0 | ROZPOCET
| VV |  | Součet |  | 1 | [12 empty] | VV | 0 | 4 | True | 1 | ROZPOCET
56 | K | 914931 | Sloupky a stojky DZ z hliníkových trubek zabetonované - dodávka a montáž | kus | 1 |  | 0 |  |  | základní |  | 0 | 0 | 0 | 0 | 0 | 4 | K | 0 |  |  |  | ROZPOCET | 0 | 0 | 0 | 0 | 0 | 1 | 0 | 4 | 499135548
| VV |  | "sloupek SDZ" 1 |  | 1 | [12 empty] | VV | 0 | 2 | True | 0 | ROZPOCET
| VV |  | Součet |  | 1 | [12 empty] | VV | 0 | 4 | True | 1 | ROZPOCET
57 | K | 917211 | Záhonové obruby z betonových obrubníků šířky 50 mm | m | 42.65 |  | 0 |  |  | základní |  | 0 | 0 | 0 | 0 | 0 | 4 | K | 0 |  |  |  | ROZPOCET | 0 | 0 | 0 | 0 | 0 | 1 | 0 | 4 | -474594078
| VV |  | "záhonový obrubník 1000/50/200" 42,65 |  | 42.65 | [12 empty] | VV | 0 | 2 | True | 0 | ROZPOCET
| VV |  | Součet |  | 42.65 | [12 empty] | VV | 0 | 4 | True | 1 | ROZPOCET
58 | K | 917223 | Silniční a chodníkové obruby z betonových obrubníků šířky 100 mm do C20/25 XF3 | m | 7.5 |  | 0 |  |  | základní |  | 0 | 0 | 0 | 0 | 0 | 4 | K | 0 |  |  |  | ROZPOCET | 0 | 0 | 0 | 0 | 0 | 1 | 0 | 4 | -911235147
| VV |  | "chodníkový 1000/80/250" 7,50 |  | 7.5 | [12 empty] | VV | 0 | 2 | True | 0 | ROZPOCET
| VV |  | Součet |  | 7.5 | [12 empty] | VV | 0 | 4 | True | 1 | ROZPOCET
59 | K | 917224 | Silniční a chodníkové obruby z betonových obrubníků šířky 150 mm do C20/25 XF3 | m | 19.14 |  | 0 |  |  | základní |  | 0 | 0 | 0 | 0 | 0 | 4 | K | 0 |  |  |  | ROZPOCET | 0 | 0 | 0 | 0 | 0 | 1 | 0 | 4 | -1785663023
| VV |  | "silniční 1000/150/250" 5,90+13,24-1-7,30 |  | 10.84 | [12 empty] | VV | 0 | 2 | True | 0 | ROZPOCET
| VV |  | "přechodový 1000/150/150-250" 1 |  | 1 | [12 empty] | VV | 0 | 2 | True | 0 | ROZPOCET
| VV |  | "nájezdový 1000/150/150" 7,30 |  | 7.3 | [12 empty] | VV | 0 | 2 | True | 0 | ROZPOCET
| VV |  | Součet |  | 19.14 | [12 empty] | VV | 0 | 4 | True | 1 | ROZPOCET
60 | K | 919111 | Řezání asfaltového krytu vozovek tl. do 50 mm | m | 39.24 |  | 0 |  |  | základní |  | 0 | 0 | 0 | 0 | 0 | 4 | K | 0 |  |  |  | ROZPOCET | 0 | 0 | 0 | 0 | 0 | 1 | 0 | 4 | 888859090
| VV |  | "napojovací spára" 39,24 |  | 39.24 | [12 empty] | VV | 0 | 2 | True | 0 | ROZPOCET
| VV |  | Součet |  | 39.24 | [12 empty] | VV | 0 | 4 | True | 1 | ROZPOCET
61 | K | 919112 | Řezání asfaltového krytu vozovek tl. do 100 mm | m | 39.24 |  | 0 |  |  | základní |  | 0 | 0 | 0 | 0 | 0 | 4 | K | 0 |  |  |  | ROZPOCET | 0 | 0 | 0 | 0 | 0 | 1 | 0 | 4 | -406641559
| VV |  | "napojovací spára" 39,24 |  | 39.24 | [12 empty] | VV | 0 | 2 | True | 0 | ROZPOCET
| VV |  | Součet |  | 39.24 | [12 empty] | VV | 0 | 4 | True | 1 | ROZPOCET
62 | K | 919113 | Řezání asfaltového krytu vozovek tl. do 150 mm | m | 39.24 |  | 0 |  |  | základní |  | 0 | 0 | 0 | 0 | 0 | 4 | K | 0 |  |  |  | ROZPOCET | 0 | 0 | 0 | 0 | 0 | 1 | 0 | 4 | -629913337
| VV |  | "napojovací spára" 39,24 |  | 39.24 | [12 empty] | VV | 0 | 2 | True | 0 | ROZPOCET
| VV |  | Součet |  | 39.24 | [12 empty] | VV | 0 | 4 | True | 1 | ROZPOCET
63 | K | 931314 | Těsnění dilatačních spar asfaltovou zálivkou průřezu do 400 mm2 | m | 39.24 |  | 0 |  |  | základní |  | 0 | 0 | 0 | 0 | 0 | 4 | K | 0 |  |  |  | ROZPOCET | 0 | 0 | 0 | 0 | 0 | 1 | 0 | 4 | 991299196
| VV |  | "napojovací spára" 39,24 |  | 39.24 | [12 empty] | VV | 0 | 2 | True | 0 | ROZPOCET
| VV |  | Součet |  | 39.24 | [12 empty] | VV | 0 | 4 | True | 1 | ROZPOCET