## Dobratice, Horní Benešov
Formulář pro prokázání splnění technické specifikace - Vybavení pro projekt Zvýšení materiálového využití odpadů v obcích Moravskoslezského kraje I
Specifikace - obec Dobratice | Splňuje ANO | NesplňujeNE | Hodnota parametrů a vlastnosti dle nabídky
Kontejner 7 m3 - 1 kus
Objem min. 7 m3
Určení: bioodpad
Provedení plechu podlaha/bočnice: min. 3 mm / 3 mm
Průměr natahovacího háku min 40 mm/ mat S355
Výška háku 1000 mm
Natahování: typ A
Výztužení bočnic: horizontálně prolamované
Vrchní lem: vyohýbaná bočnice
Rozteč výztuh podlaha: max. 500 mm
Profil výztuh podlaha: U 80x50x3
Typ lyžiny: UPN 140
Zadní trámec: UPN 100
Rolny 2 ks délka 180 mm, tr 133x6
Čep rolen mazaný: průměr 40 mm
Provedení vrat: dvoukřídlá
Zavírání vrat: S/2 hák
Háčky na plachtu: ano/ca 300 mm zvrchu
Centrální jištění vrat: 1 křídlo
Základní a vrchní nástřik: min 90 mikronů/barva dle RAL
Schválení výrobní výkresové dokumentace s obcí před zahájením výroby
Reflexní výstražné polepy: po všech stranách
Cena 1ks takové položky (ve smyslu čl.V. odst. 2 smlouvy) |  |  | Kč bez DPH
Kontejner 7 m3 - 1 kus
Objem min. 7 m3
Určení: velkoobjemový odpad - sklo
Provedení plechu podlaha/bočnice: min. 3 mm / 3 mm
Průměr natahovacího háku min 40 mm/ mat S355
Výška háku 1000 mm
Natahování: typ A
Výztužení bočnic: horizontálně prolamované
Vrchní lem: vyohýbaná bočnice
Rozteč výztuh podlaha: max. 500 mm
Profil výztuh podlaha: U 80x50x3
Typ lyžiny: UPN 140
Zadní trámec: UPN 100
Rolny 2 ks délka 180 mm, tr 133x6
Čep rolen mazaný: průměr 40 mm
Provedení vrat: dvoukřídlá
Zavírání vrat: S/2 hák
Háčky na plachtu: ano/ca 300 mm zvrchu
Centrální jištění vrat: 1 křídlo
Základní a vrchní nástřik: min 90 mikronů/barva dle RAL
Schválení výrobní výkresové dokumentace s obcí před zahájením výroby
Reflexní výstražné polepy: po všech stranách
Cena 1ks takové položky (ve smyslu čl.V. odst. 2 smlouvy) |  |  | Kč bez DPH
Specifikace - obec Horní Benešov | Splňuje ANO | NesplňujeNE | Hodnota parametrů a vlastnosti dle nabídky
Nádoba 240 l na jedlé oleje a tuky - 5 kusů
Obsah nádoby min. 240 l
Nádoba určena pro sběr separovaného odpadu - jedlé oleje a tuky
Nádoba musí odpovídat normě EN 840-1-5-6
Hmotnost nádoby: min. 11 kg
Nosnost nádoby: min.96 kg
Tloušťka stěny nádoby min. 3 mm
Materiál HDPE
Nádoba odolná vůči vlivům chemickým, biologickým, povětrnostným, UV záření
Víko v kulatým vhozovým otvorem s možností uzamykání
Nádoba se 2 kolečky; průměr koleček min. 200 mm
Pozinkovaná kovová osa (na montáž koleček)
Certifikace dle RAL GZ 951/1
Nálepka s informacemi o tříděném odpadu ke každé nádobě
Barva nádoby: černá
Barva víka: červená
Cena 1ks takové položky (ve smyslu čl.V. odst. 2 smlouvy) |  |  | Kč bez DPH
Nádoba 1 100 l na kov - 5 kusů
Vnitří objem nádoby min. 1 100 l
Nosnost: min. 440 kg
Hmotnost nádoby min. 56 kg
Kontejner na dně vybaveny výpustí
Nádoba určena pro sběr separovaného odpadu - kov
Tloušťka stěny nádoby: min. 5,5 mm
Materiál: tělo nádoby polyethylen (HDPE)
Nádoba odolná vůči vlivům chemickým, biologickým, povětrnostným (teplota -30°C až +50°C), UV záření
Nádoba se 4 kolečky, min. 2 bržděné
Uzamykatelné víko
Kulaté vhozy ve víku: min. 2 ks
Dle normy EN 840-3, -5, -6
Certifikace dle RAL GZ 951/1
Nádoba bude označena nálepkou obsahující základní informace o tom, co lze do nádoby ukládat (min. rozměr nálepky min. A4)
Barva nádoby: šedá
Cena 1ks takové položky (ve smyslu čl.V. odst. 2 smlouvy) |  |  | Kč bez DPH

## Kunčice p.O., Velká Polom
Formulář pro prokázání splnění technické specifikace - Vybavení pro projekt Zvýšení materiálového využití odpadů v obcích Moravskoslezského kraje I
Specifikace - obec Kunčice pod Ondřejníkem | Splňuje ANO | NesplňujeNE | Hodnota parametrů a vlastnosti dle nabídky
Nádoba 1 100 l na plasty - 15 kusů
Vnitří objem nádoby min. 1 100 l
Nosnost: min. 440 kg
Hmotnost nádoby min. 56 kg
Kontejner na dně vybaveny výpustí
Nádoba určena pro sběr separovaného odpadu - plasty
Tloušťka stěny nádoby: min. 5,5 mm
Materiál: tělo nádoby polyethylen (HDPE)
Nádoba odolná vůči vlivům chemickým, biologickým, povětrnostným (teplota -30°C až +50°C), UV záření
Nádoba se 4 kolečky, min. 2 bržděné
Dle normy EN 840-3, -5, -6
Certifikace dle RAL GZ 951/1
Nádoba bude označena nálepkou obsahující základní informace o tom, co lze do nádoby ukládat (min. rozměr nálepky min. A4)
Barva nádoby: žlutá
Cena 1ks takové položky (ve smyslu čl.V. odst. 2 smlouvy) |  |  | Kč bez DPH
Nádoba 1 100 l na papír - 15 kusů
Vnitří objem nádoby min. 1 100 l
Nosnost: min. 440 kg
Hmotnost nádoby min. 56 kg
Kontejner na dně vybaveny výpustí
Nádoba určena pro sběr separovaného odpadu - papír
Tloušťka stěny nádoby: min. 5,5 mm
Materiál: tělo nádoby polyethylen (HDPE)
Nádoba odolná vůči vlivům chemickým, biologickým, povětrnostným (teplota -30°C až +50°C), UV záření
Nádoba se 4 kolečky, min. 2 bržděné
Dle normy EN 840-3, -5, -6
Certifikace dle RAL GZ 951/1
Nádoba bude označena nálepkou obsahující základní informace o tom, co lze do nádoby ukládat (min. rozměr nálepky min. A4)
Barva nádoby: modrá
Cena 1ks takové položky (ve smyslu čl.V. odst. 2 smlouvy) |  |  | Kč bez DPH
Nádoba 1 100 l na sklo - 15 kusů
Vnitří objem nádoby min. 1 100 l
Nosnost: min. 440 kg
Hmotnost nádoby min. 56 kg
Kontejner na dně vybaveny výpustí
Nádoba určena pro sběr separovaného odpadu - sklo
Tloušťka stěny nádoby: min. 5,5 mm
Materiál: tělo nádoby polyethylen (HDPE)
Nádoba odolná vůči vlivům chemickým, biologickým, povětrnostným (teplota -30°C až +50°C), UV záření
Nádoba se 4 kolečky, min. 2 bržděné
Dle normy EN 840-3, -5, -6
Certifikace dle RAL GZ 951/1
Nádoba bude označena nálepkou obsahující základní informace o tom, co lze do nádoby ukládat (min. rozměr nálepky min. A4)
Barva nádoby: zelená
Cena 1ks takové položky (ve smyslu čl.V. odst. 2 smlouvy) |  |  | Kč bez DPH
Specifikace - obec Velká Polom | Splňuje ANO | NesplňujeNE | Hodnota parametrů a vlastnosti dle nabídky
Kontejner 10 m3 - 1 kus
Objem min. 10 m3
Určení: bioodpad
Provedení plechu podlaha/bočnice: min. 3 mm / 3 mm
Průměr natahovacího háku min 40 mm/ mat S355
Výška háku 1000 mm
Natahování: typ A
Výztužení bočnic: horizontálně prolamované
Vrchní lem: vyohýbaná bočnice
Rozteč výztuh podlaha: max. 500 mm
Profil výztuh podlaha: U 80x50x3
Typ lyžiny: UPN 140
Zadní trámec: UPN 100
Rolny 2 ks délka 180 mm, tr 133x6
Čep rolen mazaný: průměr 40 mm
Provedení vrat: dvoukřídlá
Zavírání vrat: S/2 hák
Háčky na plachtu: ano/ca 300 mm zvrchu
Centrální jištění vrat: 1 křídlo
Základní a vrchní nástřik: min 90 mikronů/barva dle RAL
Schválení výrobní výkresové dokumentace s obcí před zahájením výroby
Reflexní výstražné polepy: po všech stranách
Cena 1ks takové položky (ve smyslu čl.V. odst. 2 smlouvy) |  |  | Kč bez DPH
Kontejner 10 m3 - 3 kusy
Objem min. 10 m3
Určení: velkoobjemový odpad
Provedení plechu podlaha/bočnice: min. 3 mm / 3 mm
Průměr natahovacího háku min 40 mm/ mat S355
Výška háku 1000 mm
Natahování: typ A
Výztužení bočnic: horizontálně prolamované
Vrchní lem: vyohýbaná bočnice
Rozteč výztuh podlaha: max. 500 mm
Profil výztuh podlaha: U 80x50x3
Typ lyžiny: UPN 140
Zadní trámec: UPN 100
Rolny 2 ks délka 180 mm, tr 133x6
Čep rolen mazaný: průměr 40 mm
Provedení vrat: dvoukřídlá
Zavírání vrat: S/2 hák
Háčky na plachtu: ano/ca 300 mm zvrchu
Centrální jištění vrat: 1 křídlo
Základní a vrchní nástřik: min 90 mikronů/barva dle RAL
Schválení výrobní výkresové dokumentace s obcí před zahájením výroby
Reflexní výstražné polepy: po všech stranách
Cena 1ks takové položky (ve smyslu čl.V. odst. 2 smlouvy) |  |  | Kč bez DPH

## Lichnov
Formulář pro prokázání splnění technické specifikace - Vybavení pro projekt Zvýšení materiálového využití odpadů v obcích Moravskoslezského kraje I
Specifikace - obec Lichnov | Splňuje ANO | NesplňujeNE | Hodnota parametrů a vlastnosti dle nabídky
Kontejner 19,9 m3 - 1 kus
Objem min. 19,9 m3
Rozměr min. 4500x2300x1900 mm
Určení: separace bioodpadu
Provedení plechu podlaha/bočnice: min. 5 mm / 3 mm
Průměr natahovacího háku min. 50 / mat S355
Výška háku 1570 mm
Natahování: typ A
Výztužení bočnic: horizontálně prolamované
Vrchní lem: Tr 114x6 S355
Rozteč výztuh podlaha: max. 500 mm
Profil výztuh podlaha: U 100x60x3
Typ lyžiny: IPN 180
Zadní trámec: UPN 180
Rolny 2 ks délka 300 mm, tr 159x8
Čep rolen mazaný: průměr 40 mm
Provedení vrat: dvoukřídlá
Střecha
Centrální jištění vrat: 2 křídla
Základní a vrchní nástřik: min 90 mikronů/barva zelená dle RAL
Schválení výrobní výkresové dokumentace s uživatelskou obcí před zahájením výroby
Rreflexní výstražné polepy: po všech stranách
Cena 1ks takové položky (ve smyslu čl.V. odst. 2 smlouvy) |  |  | Kč bez DPH
Kontejner 14,6 m3 - 1 kus
Objem min. 14,6 m3
Rozměr min. 4500x2300x1400 mm
Určení: separace bioodpadu
Provedení plechu podlaha/bočnice: min. 5 mm / 3 mm
Průměr natahovacího háku min. 50 / mat S355
Výška háku 1570 mm
Natahování: typ A
Výztužení bočnic: horizontálně prolamované
Vrchní lem: Tr 114x6 S355
Rozteč výztuh podlaha: max. 500 mm
Profil výztuh podlaha: U 100x60x3
Typ lyžiny: IPN 180
Zadní trámec: UPN 180
Rolny 2 ks délka 300 mm, tr 159x8
Čep rolen mazaný: průměr 40 mm
Provedení vrat: dvoukřídlá
Háčky na plachtu: ano/ca 300 mm zvrchu
Centrální jištění vrat: 2 křídla
Základní a vrchní nástřik: min 90 mikronů/barva zelená dle RAL
Schválení výrobní výkresové dokumentace s obcí před zahájením výroby
Reflexní výstražné polepy: po všech stranách
Cena 1ks takové položky (ve smyslu čl.V. odst. 2 smlouvy) |  |  | Kč bez DPH
Nádoba 1 100 l na papír - 15 kusů
Vnitří objem nádoby min. 1 100 l
Nosnost: min. 440 kg
Hmotnost nádoby min. 56 kg
Kontejner na dně vybaveny výpustí
Nádoba určena pro sběr separovaného odpadu - papír
Tloušťka stěny nádoby: min. 5,5 mm
Materiál: tělo nádoby polyethylen (HDPE)
Nádoba odolná vůči vlivům chemickým, biologickým, povětrnostným (teplota -30°C až +50°C), UV záření
Nádoba se 4 kolečky, min. 2 bržděné
Dle normy EN 840-3, -5, -6
Certifikace dle RAL GZ 951/1
Nádoba bude označena nálepkou obsahující základní informace o tom, co lze do nádoby ukládat (min. rozměr nálepky min. A4)
Barva nádoby: modrá
Cena 1ks takové položky (ve smyslu čl.V. odst. 2 smlouvy) |  |  | Kč bez DPH

## Nové Sedlice
Formulář pro prokázání splnění technické specifikace - Vybavení pro projekt Zvýšení materiálového využití odpadů v obcích Moravskoslezského kraje I
Specifikace - obec Nové Sedlice | Splňuje ANO | NesplňujeNE | Hodnota parametrů a vlastnosti dle nabídky
Nádoba 1 100 l na plast - 6 kusů
Vnitří objem nádoby min. 1 100 l
Nosnost: min. 440 kg
Hmotnost nádoby min. 56 kg
Kontejner na dně vybaveny výpustí
Nádoba určena pro sběr separovaného odpadu - plasty
Tloušťka stěny nádoby: min. 5,5 mm
Materiál: tělo nádoby polyethylen (HDPE)
Nádoba odolná vůči vlivům chemickým, biologickým, povětrnostným (teplota -30°C až +50°C), UV záření
Nádoba se 4 kolečky, min. 2 bržděné
Záruční lhůta minimálně 60 měsíců
Dle normy EN 840-3, -5, -6
Certifikace RAL GZ 951/1
Nádoba bude označena nálepkou obsahující základní informace o tom, co lze do nádoby ukládat (min. rozměr nálepky min. A4)
Barva nádoby: žlutá
Cena 1ks takové položky (ve smyslu čl.V. odst. 2 smlouvy) |  |  | Kč bez DPH
Nádoba 1 100 l na papír - 6 kusů
Vnitří objem nádoby min. 1 100 l
Nosnost: min. 440 kg
Hmotnost nádoby min. 56 kg
Kontejner na dně vybaveny výpustí
Nádoba určena pro sběr separovaného odpadu - papír
Tloušťka stěny nádoby: min. 5,5 mm
Materiál: tělo nádoby polyethylen (HDPE)
Nádoba odolná vůči vlivům chemickým, biologickým, povětrnostným (teplota -30°C až +50°C), UV záření
Nádoba se 4 kolečky, min. 2 bržděné
Záruční lhůta minimálně 60 měsíců
Dle normy EN 840-3, -5, -6
Certifikace RAL GZ 951/1
Nádoba bude označena nálepkou obsahující základní informace o tom, co lze do nádoby ukládat (min. rozměr nálepky min. A4)
Barva nádoby: modrá
Cena 1ks takové položky (ve smyslu čl.V. odst. 2 smlouvy) |  |  | Kč bez DPH
Nádoba 1 100 l na sklo - 6 kusů
Vnitří objem nádoby min. 1 100 l
Nosnost: min. 440 kg
Hmotnost nádoby min. 56 kg
Kontejner na dně vybaveny výpustí
Nádoba určena pro sběr separovaného odpadu - sklo
Tloušťka stěny nádoby: min. 5,5 mm
Materiál: tělo nádoby polyethylen (HDPE)
Nádoba odolná vůči vlivům chemickým, biologickým, povětrnostným (teplota -30°C až +50°C), UV záření
Nádoba se 4 kolečky, min. 2 bržděné
Dle normy EN 840-3, -5, -6
Certifikace dle RAL GZ 951/1
Nádoba bude označena nálepkou obsahující základní informace o tom, co lze do nádoby ukládat (min. rozměr nálepky min. A4)
Barva nádoby: zelená
Cena 1ks takové položky (ve smyslu čl.V. odst. 2 smlouvy) |  |  | Kč bez DPH
Nádoba 1 100 l na kov - 1 kus
Vnitří objem nádoby min. 1 100 l
Nosnost: min. 440 kg
Nádoba určena pro sběr separovaného odpadu - kov
Nádoba musí odpovídat normě ČSN EN 13071-1:2008 + ČSN EN 13071-1 OPRAVA1:2010
Materiál: tělo nádoby polyethylen (HDPE), kovové díly žárově zinkovaná ocel
Nádoba odolná vůči vlivům chemickým, biologickým, povětrnostným (teplota -30°C až +50°C), UV záření
Vnitřní stěny: hladké
Rozměry základny kontejneru: max. 1200 x 1200 mm
Vyprazdňovací mechanizmus (táhla) veden podél vnitřních stěn kontejneru
Typ výsypu: spodní výsyp
Zdvihací mechanismus: dvojhák
Životnost nádoby při běžném používání: min. 10 let
Dostupnost náhradních dílů (např. panty, vhozy atd.): min. po dobu životnosti nádoby
Hmotnost prázdné nádoby: min. 70 kg
Nádoba bude označena nálepkou obsahující základní informace o tom, co lze do nádoby ukládat (min. rozměr nálepky min. A4), nálepka odolná povětrnostním vlivům, UV záření, stálá
Barva nádoby: šedá
Cena 1ks takové položky (ve smyslu čl.V. odst. 2 smlouvy) |  |  | Kč bez DPH
Nádoba 240 l na bioodpad - 200 kusů
Obsah nádoby min. 240 l
Nádoba určena pro sběr separovaného odpadu - bio
Nádoba musí odpovídat normě EN 840-1-5-6
Hmotnost nádoby: min. 13 kg
Nosnost nádoby: min.96 kg
Tloušťka stěny nádoby min. 3 mm
Materiál HDPE
Nádoba odolná vůči vlivům chemickým, biologickým, povětrnostným, UV záření
Nádoba se 2 kolečky; průměr koleček min. 200 mm
Pozinkovaná kovová osa (na montáž koleček)
Mřížkový rošt umístěn nad dnem nádoby uchycen bez pomoci kovových část, odklopný, plastový
Větrací otvory v těle nádoby min. 2/3 výšky plochy protilehlých bočních stěn, otvory o průměru min. 4 mm, max. 6,5 mm
Nádoby opatřeny víkem, které umožňuje odpařování par, uchyceno min. tříbodově
Certifikace dle RAL GZ 951/1
Nálepka s informacemi o tříděném odpadu ke každé nádobě
Barva: hnědá
Cena 1ks takové položky (ve smyslu čl.V. odst. 2 smlouvy) |  |  | Kč bez DPH

## Tichá
Formulář pro prokázání splnění technické specifikace - Vybavení pro projekt Zvýšení materiálového využití odpadů v obcích Moravskoslezského kraje I
Specifikace - obec Tichá | Splňuje ANO | NesplňujeNE | Hodnota parametrů a vlastnosti dle nabídky
Nádoba 1 100 l na plast - 2 kusy
Vnitří objem nádoby min. 1 100 l
Nosnost: min. 440 kg
Hmotnost nádoby min. 56 kg
Kontejner na dně vybaveny výpustí
Nádoba určena pro sběr separovaného odpadu - plasty
Tloušťka stěny nádoby: min. 5,5 mm
Materiál: tělo nádoby polyethylen (HDPE)
Nádoba odolná vůči vlivům chemickým, biologickým, povětrnostným (teplota -30°C až +50°C), UV záření
Nádoba se 4 kolečky, min. 2 bržděné
Záruční lhůta minimálně 60 měsíců
Dle normy EN 840-3, -5, -6
Certifikace RAL GZ 951/1
Nádoba bude označena nálepkou obsahující základní informace o tom, co lze do nádoby ukládat (min. rozměr nálepky min. A4)
Barva nádoby: žlutá
Cena 1ks takové položky (ve smyslu čl.V. odst. 2 smlouvy) |  |  | Kč bez DPH
Nádoba 1 100 l na papír - 3 kusy
Vnitří objem nádoby min. 1 100 l
Nosnost: min. 440 kg
Hmotnost nádoby min. 56 kg
Kontejner na dně vybaveny výpustí
Nádoba určena pro sběr separovaného odpadu - papír
Tloušťka stěny nádoby: min. 5,5 mm
Materiál: tělo nádoby polyethylen (HDPE)
Nádoba odolná vůči vlivům chemickým, biologickým, povětrnostným (teplota -30°C až +50°C), UV záření
Nádoba se 4 kolečky, min. 2 bržděné
Záruční lhůta minimálně 60 měsíců
Dle normy EN 840-3, -5, -6
Certifikace RAL GZ 951/1
Nádoba bude označena nálepkou obsahující základní informace o tom, co lze do nádoby ukládat (min. rozměr nálepky min. A4)
Barva nádoby: modrá
Cena 1ks takové položky (ve smyslu čl.V. odst. 2 smlouvy) |  |  | Kč bez DPH
Nádoba 1 100 l na sklo - 2 kusy
Vnitří objem nádoby min. 1 100 l
Nosnost: min. 440 kg
Hmotnost nádoby min. 56 kg
Kontejner na dně vybaveny výpustí
Nádoba určena pro sběr separovaného odpadu - sklo
Tloušťka stěny nádoby: min. 5,5 mm
Materiál: tělo nádoby polyethylen (HDPE)
Nádoba odolná vůči vlivům chemickým, biologickým, povětrnostným (teplota -30°C až +50°C), UV záření
Nádoba se 4 kolečky, min. 2 bržděné
Dle normy EN 840-3, -5, -6
Certifikace dle RAL GZ 951/1
Nádoba bude označena nálepkou obsahující základní informace o tom, co lze do nádoby ukládat (min. rozměr nálepky min. A4)
Barva nádoby: zelená
Cena 1ks takové položky (ve smyslu čl.V. odst. 2 smlouvy) |  |  | Kč bez DPH
Nádoba 1 100 l na kartony - 2 kusy
Vnitří objem nádoby min. 1 100 l
Nosnost: min. 440 kg
Hmotnost nádoby min. 56 kg
Kontejner na dně vybaveny výpustí
Nádoba určena pro sběr separovaného odpadu - karony
Tloušťka stěny nádoby: min. 5,5 mm
Materiál: tělo nádoby polyethylen (HDPE)
Nádoba odolná vůči vlivům chemickým, biologickým, povětrnostným (teplota -30°C až +50°C), UV záření
Nádoba se 4 kolečky, min. 2 bržděné
Dle normy EN 840-3, -5, -6
Certifikace dle RAL GZ 951/1
Nádoba bude označena nálepkou obsahující základní informace o tom, co lze do nádoby ukládat (min. rozměr nálepky min. A4)
Barva nádoby: černá
Barva víka: oranžová
Cena 1ks takové položky (ve smyslu čl.V. odst. 2 smlouvy) |  |  | Kč bez DPH