## Celkem Nab+Tech
| MAKRO Cash & Carry CR |  |  | Firma | XY
|  |  |  | Projekt | Makro Zlín - remodelling chlazení
| Cenové shrnutí |  |  | Datum nabídky | XX.XX.2022
Název |  | Počet ks | Cena celkem | z toho
|  |  |  | Materiál | Montáž
CELKEM za nábytek |  | 2535 | 0 | 0 | 0
CELKEM za technologii |  | 4122 | 0 | 0 | 0
CELKEM [Kč] |  |  | 0 | 0 | 0

## Nábytek
|  | MAKRO Cash & Carry CR |  |  | Firma | XY
[5 empty] | Projekt | Makro Zlín - remodelling chlazení
|  | Chladicí nábytek – cenové shrnutí |  |  | Datum nabídky | XX.XX.2022
Pozice |  | Popis | Počet ks | Cena celkem | z toho
[5 empty] | Materiál | Montáž
Pos. 1 | Chladicí nábytek
| Pos. 1.01 | Chladicí regály Mléko a Nápoje | 915 | 0 | 0 | 0
| Pos. 1.02 | Chladicí regály O+Z | 89 | 0 | 0 | 0
| Pos. 1.03 | Chladicí regály Maso | 682 | 0 | 0 | 0
| Pos. 1.04 | Chladicí regály Ryby | 29 | 0 | 0 | 0
| Pos. 1.05 | Chladicí regály Zákusky a pečivo | 0 | 0 | 0 | 0
| Pos. 1.06 | Kontejnerové chladicí regály | 111 | 0 | 0 | 0
| Celkem |  | 1826 | 0 | 0 | 0
Pos. 2 | Mrazicí nábytek bez agregátu
| Pos. 2.01 | Mrazicí skříně s dveřmi | 0 | 0 | 0 | 0
| Celkem |  | 0 | 0 | 0 | 0
Pos. 3 | Chladicí / Mrazicí nábytek s agregátem
| Pos. 3.01 | Chladicí/Mrazicí ostrůvky s agregátem | 596 | 0 | 0 | 0
| Celkem |  | 596 | 0 | 0 | 0
Celkem nábytek |  |  | 2422 | 0 | 0 | 0
Pos. 4 | Doprava nábytku
| Pos. 4.01 | Cena dopravy | 1 | 0 | 0 | 0
| Celkem |  | 1 | 0 | 0 | 0
Pos. 5 | Extra položky pro nábytek
| Pos. 5.01 | Extra položky | 112 | 0 | 0 | 0
| Celkem |  | 112 | 0 | 0 | 0
CELKEM za nábytek |  |  | 2535 | 0 | 0 | 0

## Technologie
|  | MAKRO Cash & Carry CR |  | Firma | XY
|  |  |  | Projekt | Makro Zlín - remodelling chlazení
|  | Technologie chlazení – cenové shrnutí |  | Datum nabídky | XX.XX.2022
Pozice |  | Popis | Počet ks | Cena celkem | z toho
[5 empty] | Materiál | Montáž
Pos. 1 | Technologie pro chladicí a mrazicí boxy
| Pos. 1.01 | Chladicí boxy maso (teploty 0/+2°C) | 157 | 0 | 0 | 0
| Pos. 1.02 | Chladicí boxy mléko (teploty +2 až +6 °C) | 22 | 0 | 0 | 0
| Pos. 1.03 | Chladicí boxy O+Z (teploty +4/+6 °C) | 13 | 0 | 0 | 0
| Pos. 1.04 | Chladicí boxy ryby (teploty 0/+2°C) | 38 | 0 | 0 | 0
| Pos. 1.05 | Mrazicí boxy | 27 | 0 | 0 | 0
| Pos. 1.06 | Chlazené přípravny, chodby a místnosti (+12/+14 °C) | 195 | 0 | 0 | 0
| Pos. 1.07 | Delivery | 60 | 0 | 0 | 0
| Celkem |  | 512 | 0 | 0 | 0
Pos. 2 | Kompresorové chladicí jednotky a výrobníky ledu
| Pos. 2.01 | Venkovní KCHJ pro chladicí (MT), mrazicí (LT ) a klimatizační (HT) okruhy | 0 | 0 | 0 | 0
| Pos. 2.02 | Venkovní KCHJ pro delivery, výrobníky ledu a akvaria | 6 | 0 | 0 | 0
| Pos. 2.03 | Výrobníky ledu a příslušenství | 6 | 0 | 0 | 0
| Celkem |  | 12 | 0 | 0 | 0
Pos. 3 | Chladivo
| Pos. 3.01 | Chladivo | 0 | 0 | 0 | 0
| Celkem |  | 0 | 0 | 0 | 0
Pos. 4 | Chladicí potrubí
| Pos. 4.01 | Potrubí pro mrazicí okruhy (LT) | 1 | 0 | 0 | 0
| Pos. 4.02 | Potrubí pro chladicí (MT) a klimatizační (HT) okruhy | 1 | 0 | 0 | 0
| Celkem |  | 2 | 0 | 0 | 0
Pos. 5 | Izolace pro potrubí
| Pos. 5.01 | H-izolace 13mm | 2 | 0 | 0 | 0
| Pos. 5.02 | M-Izolace 19 mm | 2 | 0 | 0 | 0
| Pos. 5.03 | T-Izolace 32 mm | 2 | 0 | 0 | 0
| Celkem |  | 6 | 0 | 0 | 0
Pos. 6 | Elektro rozvaděče, kabely a montáž
| Pos. 6.01 | Elektro rozvaděče a příslušenství | 2 | 0 | 0 | 0
| Pos. 6.02 | Elektro kabely a montáž elektro | 3 | 0 | 0 | 0
| Celkem |  | 5 | 0 | 0 | 0
Pos. 7 | Monitorovací a řídící systém pro chlazení
| Pos. 7.01 | Monitorovací a řídící systém pro chlazení | 1 | 0 | 0 | 0
| Celkem |  | 1 | 0 | 0 | 0
Pos. 8 | Doprava pro technologii
| Pos. 8.01 | Doprava pro technologii | 1 | 0 | 0 | 0
| Celkem |  | 1 | 0 | 0 | 0
Pos. 9 | Vícepráce, jeřáby a kontejnery
| Pos. 9.01 | Vícepráce, jeřáby a kontejnery | 1720 | 0 | 0 | 0
| Celkem |  | 1720 | 0 | 0 | 0
Pos. 10 | Demontáž & ekologická likvidace staré technologie chlazení a nábytku
| Pos. 10.01 | Demontáž & Likvidace staré technologie chlazení a nábytku | 1863 | 0 | 0 | 0
| Celkem |  | 1863 | 0 | 0 | 0
Pos. 11 | Extra pložky pro technologii
| Pos. 11.01 | Extra položky | 0 | 0 | 0 | 0
| Celkem |  | 0 | 0 | 0 | 0
CELKEM za technologii |  |  | 4122 | 0 | 0 | 0

## C 1.01
Pos. C 1.01 | Chladicí regály Mléko a Nápoje |  |  |  | Firma |  | XY
| Výrobce : |  |  |  | Projekt |  | Makro Zlín - remodelling chlazení
| Typ : |  |  |  | Datum nabídky |  | XX.XX.2022
Popis požadavků : verze M2, teplota +2/+6°C, klima kat. 3, EC motory ventilátorů , EEV vč. všech teplotních a tlakových čidel, el. rozvaděč vč. řízení a displejem pro každý modul nábytku, uzavírací kulové ventily pro sací a kapalinové potrubí
barva externí RAL 7016, interní RAL 9010, výška přední části nábytku H300 mm, hloubka min.0,94-max. 1,0 m, hloubka spodní výložné police cca 710 mm
4 řady nerezových polic 500 mm, zesílené police pro max. zatížení polic a spodní výložné police 220 kg/m2
LED osvětlení teplé bílé v rampě, pantové prosklenné dveře s LED vertikálním osvětlením, cenovkové lišty H 40 mm transparentní
Pos. | Typ | Poznámka | Délka | Cena | Montáž | Počet ks | Cena celkem | z toho
|  |  | [mm] | [Kč] | [Kč] |  | [Kč] | Materiál | Montáž
Nábytek - Standardní provedení:
1.01.01 | chladicí regál 1.25 x 2.25 m |  | 1250 |  |  |  | 0 | 0 | 0
1.01.02 | chladicí regál 1.87 x 2.25 m |  | 1875 |  |  |  | 0 | 0 | 0
1.01.03 | chladicí regál 2.5 x 2.25 m |  | 2500 |  |  | 7 | 0 | 0 | 0
1.01.04 | chladicí regál 3.75 x 2.25 m |  | 3750 |  |  | 18 | 0 | 0 | 0
1.01.05 | chladicí regál čelní modul délka max.2,255 m, H2.25 m | Head modul | 3750 |  |  | 6 | 0 | 0 | 0
Bočnice a dělící stěny
1.01.06 | Bočnice zrcadlová levá |  |  |  |  | 2 | 0 | 0 | 0
1.01.07 | Bočnice zrcadlová pravá |  |  |  |  | 2 | 0 | 0 | 0
1.01.08 | Bočnice prosklenná (2/3) levá vč. bočních krytů pro police | [5 empty] | 0 | 0 | 0
1.01.09 | Bočnice prosklenná (2/3) pravá vč. bočních krytů pro police | [5 empty] | 0 | 0 | 0
1.01.10 | Bočnice pro čelní modul levá prosklenná (2/3) vč. bočních krytů pro police | zrcadlo i pro zadní stěnu |  |  |  | 6 | 0 | 0 | 0
1.01.11 | Bočnice pro čelní modul pravá prosklenná (2/3) vč. bočních krytů pro police | zrcadlo i pro zadní stěnu |  |  |  | 6 | 0 | 0 | 0
1.01.12 | Izolovaná mezistěna plná | [5 empty] | 0 | 0 | 0
1.01.13 | Izolovaná mezistěna plně prosklenná | [5 empty] | 0 | 0 | 0
1.01.14 | Dělič plexi (min.4 mm) přes vnitřní interier nábytku | [5 empty] | 0 | 0 | 0
Motorové a ruční noční rolety/ osvětlení
1.01.15 | noční roleta bez motoru 1.25m | [5 empty] | 0 | 0 | 0
1.01.16 | noční roleta bez motoru 1.87m | [5 empty] | 0 | 0 | 0
1.01.17 | noční roleta bez motoru 2.5m | [5 empty] | 0 | 0 | 0
1.01.18 | noční roleta bez motoru 3.75m | [5 empty] | 0 | 0 | 0
1.01.19 | El. Motor pro roletu | [5 empty] | 0 | 0 | 0
1.01.20 | LED osvětlení pro rampu | teplá bílá | 1250 mm |  |  |  | 0 | 0 | 0
1.01.21 | LED osvětlení pro rampu | teplá bílá | 1875 mm |  |  |  | 0 | 0 | 0
1.01.22 | LED osvětlení pro rampu | teplá bílá | 2500 mm |  |  | 7 | 0 | 0 | 0
1.01.23 | LED osvětlení pro rampu | teplá bílá | 3750 mm |  |  | 18 | 0 | 0 | 0
1.01.24 | LED osvětlení pro rampu | teplá bílá | HEAD modul |  |  | 6 | 0 | 0 | 0
Police (zadej cenu pro celou 1 řadu polic) a příslušenství :
1.01.25 | Police L=1250 mm, D=500 mm vč. konzolí a držáků pro cenovkou lištu | nerezová police |  |  |  |  | 0 | 0 | 0
1.01.26 | Police L=1875 mm, D=500 mm vč. konzolí a držáků pro cenovkou lištu | nerezová police |  |  |  |  | 0 | 0 | 0
1.01.27 | Police L=2500 mm, D=500 mm vč. konzolí a držáků pro cenovkou lištu | nerezová police |  |  |  | 28 | 0 | 0 | 0
1.01.28 | Police L=3750 mm, D=500 mm vč. konzolí a držáků pro cenovkou lištu | nerezová police |  |  |  | 72 | 0 | 0 | 0
1.01.29 | Police L=HEAD modul, D=500 mm vč. konzolí a držáků pro cenovkou lištu | nerezová police |  |  |  | 24 | 0 | 0 | 0
1.01.30 | LED osvětlení pro polici 1250 mm | cena za LED pro 1 řadu polic |  |  |  |  | 0 | 0 | 0
1.01.31 | LED osvětlení pro polici 1875 mm | cena za LED pro 1 řadu polic |  |  |  |  | 0 | 0 | 0
1.01.32 | LED osvětlení pro polici 2500 mm | cena za LED pro 1 řadu polic |  |  |  |  | 0 | 0 | 0
1.01.33 | LED osvětlení pro polici 3750 mm | cena za LED pro 1 řadu polic |  |  |  |  | 0 | 0 | 0
1.01.34 | Plexi zarážka | L=1250mm, h=50mm |  |  |  |  | 0 | 0 | 0
1.01.35 | Plexi zarážka | L=1875mm, h=50mm |  |  |  |  | 0 | 0 | 0
1.01.36 | Plexi zarážka | L=2500mm, h=50mm |  |  |  |  | 0 | 0 | 0
1.01.37 | Plexi zarážka | L=3750mm, h=50mm |  |  |  |  | 0 | 0 | 0
1.01.38 | cenovková lišta 1250 x40 mm transparent | pro polici |  |  |  | 272 | 0 | 0 | 0
1.01.39 | cenovková lišta 1875 x40 mm transparent | pro polici |  |  |  |  | 0 | 0 | 0
1.01.40 | cenovková lišta Head modul x40 mm transparent | pro polici |  |  |  | 48 | 0 | 0 | 0
1.01.41 | cenovková lišta do handrail samolepící 40 mm transparent |  | 1250 |  |  |  | 0 | 0 | 0
1.01.42 | cenovková lišta do handrail samolepící 40 mm transparent |  | 1875 |  |  |  | 0 | 0 | 0
1.01.43 | cenovková lišta do handrail samolepící 40 mm transparent |  | 2500 |  |  | 7 | 0 | 0 | 0
1.01.44 | cenovková lišta do handrail samolepící 40 mm transparent |  | 3750 |  |  | 18 | 0 | 0 | 0
1.01.45 | cenovková lišta do handrail samolepící 40 mm transparent |  | HEAD modul |  |  | 6 | 0 | 0 | 0
| Elektrorozvaděč s řízením a příslušenství | Výrobce | Typ
1.01.46 | EEV s příslušenstvím |  |  |  |  | 31 | 0 | 0 | 0
1.01.47 | Tlakové čidlo |  |  |  |  | 31 | 0 | 0 | 0
1.01.48 | řídící elektronický regulátor s EEV modulem a příslušenstvím |  |  |  |  | 31 | 0 | 0 | 0
1.01.49 | Teplotní čidla (pro výstupní a vstupní vzduch a odtávací čidlo pro výparník) |  |  |  |  | 93 | 0 | 0 | 0
1.01.50 | Teplotní čidlo pro sledování přehřátí na sání a řízení EEV |  |  |  |  | 31 | 0 | 0 | 0
1.01.51 | Displej teplotní | [5 empty] | 0 | 0 | 0
1.01.52 | Elekrorozvaděč pro 1 modul |  |  |  |  | 31 | 0 | 0 | 0
1.01.53 | Sada kulových uzavíracích ventilů pro 1 modul (pro kapalinové a sací potrubí) |  |  |  |  | 31 | 0 | 0 | 0
1.01.54 | spojovací sada |  |  |  |  | 21 | 0 | 0 | 0
1.01.55 | odvod kondenzátu z nábytku do zaústění v podlaze |  |  |  |  | 31 | 0 | 0 | 0
| Prosklenné dveře |  | pro modul
1.01.56 | Prosklenné dveře s LED vertikálním osvětlením | pantové | 1250 |  |  |  | 0 | 0 | 0
1.01.57 | Prosklenné dveře s LED vertikálním osvětlením | pantové | 1875 |  |  |  | 0 | 0 | 0
1.01.58 | Prosklenné dveře s LED vertikálním osvětlením | pantové | 2500 |  |  | 7 | 0 | 0 | 0
1.01.59 | Prosklenné dveře s LED vertikálním osvětlením | pantové | 3750 |  |  | 18 | 0 | 0 | 0
1.01.60 | Prosklenné dveře s LED vertikálním osvětlením | pantové | čelní modul |  |  | 6 | 0 | 0 | 0
Celkem | [5 empty] | 915 | 0 | 0 | 0

## C 1.02
Pos. C 1.02 | Chladicí regály O+Z |  |  |  | Firma |  | XY
| Výrobce : |  |  |  | Projekt |  | Makro Zlín - remodelling chlazení
| Typ : |  |  |  | Datum nabídky |  | XX.XX.2022
Popis požadavků : verze M2, teplota +2/+6°C, klima kat. 3, EC motory ventilátorů , EEV vč. všech teplotních a tlakových čidel, el. rozvaděč vč. řízení a displejem pro každý modul nábytku, uzavírací kulové ventily pro sací a kapalinové potrubí
barva externí RAL 7016, interní RAL 9010, výška přední části nábytku H300 mm, hloubka min.0,94-max. 1,0 m, hloubka spodní výložné police cca 710 mm
3 řady nerezových polic 500 mm, zesílené police pro max. zatížení polic a spodní výložné police 220 kg/m2
LED osvětlení teplé bílé v rampě, bez prosklenných dveří, cenovkové lišty H 40 mm transparentní
Pos. | Typ | Poznámka | Délka | Cena | Montáž | Počet ks | Cena celkem | z toho
|  |  | [mm] | [Kč] | [Kč] |  | [Kč] | Materiál | Montáž
Nábytek - Standardní provedení:
1.02.01 | chladicí regál 1.25 x 2.25 m |  | 1250 |  |  |  | 0 | 0 | 0
1.02.02 | chladicí regál 1.87 x 2.25 m |  | 1875 |  |  |  | 0 | 0 | 0
1.02.03 | chladicí regál 2.5 x 2.25 m |  | 2500 |  |  | 2 | 0 | 0 | 0
1.02.04 | chladicí regál 3.75 x 2.25 m |  | 3750 |  |  | 1 | 0 | 0 | 0
Bočnice a dělící stěny
1.02.05 | Bočnice zrcadlová levá |  |  |  |  | 1 | 0 | 0 | 0
1.02.06 | Bočnice zrcadlová pravá |  |  |  |  | 1 | 0 | 0 | 0
1.02.07 | Bočnice prosklenná (2/3) levá vč. bočních krytů pro police | [5 empty] | 0 | 0 | 0
1.02.08 | Bočnice prosklenná (2/3) pravá vč. bočních krytů pro police | [5 empty] | 0 | 0 | 0
1.02.09 | Bočnice pro čelní modul levá prosklenná (2/3) vč. bočních krytů pro police | zrcadlo i pro zadní stěnu |  |  |  |  | 0 | 0 | 0
1.02.10 | Bočnice pro čelní modul pravá prosklenná (2/3) vč. bočních krytů pro police | zrcadlo i pro zadní stěnu |  |  |  |  | 0 | 0 | 0
1.02.11 | Izolovaná mezistěna plná | [5 empty] | 0 | 0 | 0
1.02.12 | Izolovaná mezistěna plně prosklenná | [5 empty] | 0 | 0 | 0
1.02.13 | Dělič plexi (min.4 mm) přes vnitřní interier nábytku | [5 empty] | 0 | 0 | 0
Motorové a ruční noční rolety/ osvětlení
1.02.14 | noční roleta bez motoru 1.25m | [5 empty] | 0 | 0 | 0
1.02.15 | noční roleta bez motoru 1.87m | [5 empty] | 0 | 0 | 0
1.02.16 | noční roleta bez motoru 2.5m |  |  |  |  | 2 | 0 | 0 | 0
1.02.17 | noční roleta bez motoru 3.75m |  |  |  |  | 1 | 0 | 0 | 0
1.02.18 | El. Motor pro roletu |  |  |  |  | 1 | 0 | 0 | 0
1.02.19 | LED osvětlení pro rampu | teplá bílá | 1250 mm |  |  |  | 0 | 0 | 0
1.02.20 | LED osvětlení pro rampu | teplá bílá | 1875 mm |  |  |  | 0 | 0 | 0
1.02.21 | LED osvětlení pro rampu | teplá bílá | 2500 mm |  |  | 2 | 0 | 0 | 0
1.02.22 | LED osvětlení pro rampu | teplá bílá | 3750 mm |  |  | 1 | 0 | 0 | 0
Police (zadej cenu pro celou 1 řadu polic) a příslušenství :
1.02.23 | Police L=1250 mm, D=500 mm vč. konzolí a držáků pro cenovkou lištu | nerezová police |  |  |  |  | 0 | 0 | 0
1.02.24 | Police L=1875 mm, D=500 mm vč. konzolí a držáků pro cenovkou lištu | nerezová police |  |  |  |  | 0 | 0 | 0
1.02.25 | Police L=2500 mm, D=500 mm vč. konzolí a držáků pro cenovkou lištu | nerezová police |  |  |  | 8 | 0 | 0 | 0
1.02.26 | Police L=3750 mm, D=500 mm vč. konzolí a držáků pro cenovkou lištu | nerezová police |  |  |  | 3 | 0 | 0 | 0
1.02.27 | LED osvětlení pro polici 1250 mm | cena za LED pro 1 řadu polic |  |  |  |  | 0 | 0 | 0
1.02.28 | LED osvětlení pro polici 1875 mm | cena za LED pro 1 řadu polic |  |  |  |  | 0 | 0 | 0
1.02.29 | LED osvětlení pro polici 2500 mm | cena za LED pro 1 řadu polic |  |  |  |  | 0 | 0 | 0
1.02.30 | LED osvětlení pro polici 3750 mm | cena za LED pro 1 řadu polic |  |  |  |  | 0 | 0 | 0
1.02.31 | Plexi zarážka | L=1250mm, h=50mm |  |  |  |  | 0 | 0 | 0
1.02.32 | Plexi zarážka | L=1875mm, h=50mm |  |  |  |  | 0 | 0 | 0
1.02.33 | Plexi zarážka | L=2500mm, h=50mm |  |  |  |  | 0 | 0 | 0
1.02.34 | Plexi zarážka | L=3750mm, h=50mm |  |  |  |  | 0 | 0 | 0
1.02.35 | cenovková lišta 1250 x40 mm transparent | pro polici |  |  |  | 28 | 0 | 0 | 0
1.02.36 | cenovková lišta 1875 x40 mm transparent | pro polici |  |  |  |  | 0 | 0 | 0
1.02.37 | cenovková lišta do handrail samolepící 40 mm transparent |  | 1250 |  |  |  | 0 | 0 | 0
1.02.38 | cenovková lišta do handrail samolepící 40 mm transparent |  | 1875 |  |  |  | 0 | 0 | 0
1.02.39 | cenovková lišta do handrail samolepící 40 mm transparent |  | 2500 |  |  | 2 | 0 | 0 | 0
1.02.40 | cenovková lišta do handrail samolepící 40 mm transparent |  | 3750 |  |  | 1 | 0 | 0 | 0
1.02.41 | zrcadlo interní horní vč. držáků |  | 1250 |  |  |  | 0 | 0 | 0
1.02.42 | zrcadlo interní horní vč. držáků |  | 1875 |  |  |  | 0 | 0 | 0
1.02.43 | zrcadlo interní horní vč. držáků |  | 2500 |  |  | 2 | 0 | 0 | 0
1.02.44 | zrcadlo interní horní vč. držáků |  | 3750 |  |  | 1 | 0 | 0 | 0
1.02.45 | boční kryt pro zrcadlo | [5 empty] | 0 | 0 | 0
1.02.46 | Nastavitelný spodní rošt 625 mm s čelní zarážkou potažený plastem, barva bílá | [5 empty] | 0 | 0 | 0
| Elektrorozvaděč s řízením a příslušenství | Výrobce | Typ
1.02.48 | EEV s příslušenstvím |  |  |  |  | 3 | 0 | 0 | 0
1.02.49 | Tlakové čidlo |  |  |  |  | 3 | 0 | 0 | 0
1.02.50 | řídící elektronický regulátor s EEV modulem a příslušenstvím |  |  |  |  | 3 | 0 | 0 | 0
1.02.51 | Teplotní čidla (pro výstupní a vstupní vzduch a odtávací čidlo pro výparník) |  |  |  |  | 9 | 0 | 0 | 0
1.02.52 | Teplotní čidlo pro sledování přehřátí na sání a řízení EEV |  |  |  |  | 3 | 0 | 0 | 0
1.02.53 | Displej teplotní | [5 empty] | 0 | 0 | 0
1.02.54 | Elekrorozvaděč pro 1 modul |  |  |  |  | 3 | 0 | 0 | 0
1.02.55 | Sada kulových uzavíracích ventilů pro 1 modul (pro kapalinové a sací potrubí) |  |  |  |  | 3 | 0 | 0 | 0
1.02.56 | spojovací sada |  |  |  |  | 2 | 0 | 0 | 0
1.02.57 | odvod kondenzátu z nábytku do zaústění v podlaze |  |  |  |  | 3 | 0 | 0 | 0
| Prosklenné dveře |  | pro modul
1.02.58 | Prosklenné dveře | pantové | 1250 |  |  |  | 0 | 0 | 0
1.02.59 | Prosklenné dveře | pantové | 1875 |  |  |  | 0 | 0 | 0
1.02.60 | Prosklenné dveře | pantové | 2500 |  |  |  | 0 | 0 | 0
1.02.61 | Prosklenné dveře | pantové | 3750 |  |  |  | 0 | 0 | 0
Celkem | [5 empty] | 89 | 0 | 0 | 0

## C 1.03
Pos. C 1.03 | Chladicí regály Maso |  |  |  | Firma |  | XY
| Výrobce : |  |  |  | Projekt |  | Makro Zlín - remodelling chlazení
| Typ : |  |  |  | Datum nabídky |  | XX.XX.2022
Popis požadavků : verze M1, teplota 0/+2°C, klima kat. 3, EC motory ventilátorů , EEV vč. všech teplotních a tlakových čidel, el. rozvaděč vč. řízení a displejem pro každý modul nábytku, uzavírací kulové ventily pro sací a kapalinové potrubí
barva externí RAL 7016, interní RAL 9010, výška přední části nábytku H300 mm,hloubka min.0,94-max. 1,0 m, hloubka spodní výložné police cca 710 mm
4 řady nerezových polic 500 mm, zesílené police pro max. zatížení polic a spodní výložné police 220 kg/m2
LED osvětlení červené v rampě, pantové prosklenné dveře s LED vertikálním osvětlením, cenovkové lišty H 40 mm transparentní
Pos. | Typ | Poznámka | Délka | Cena | Montáž | Počet ks | Cena celkem | z toho
|  |  | [mm] | [Kč] | [Kč] |  | [Kč] | Materiál | Montáž
Nábytek - Standardní provedení:
1.03.01 | chladicí regál 1.25 x 2.25 m |  | 1250 |  |  | 1 | 0 | 0 | 0
1.03.02 | chladicí regál 1.87 x 2.25 m |  | 1875 |  |  |  | 0 | 0 | 0
1.03.03 | chladicí regál 2.5 x 2.25 m |  | 2500 |  |  | 5 | 0 | 0 | 0
1.03.04 | chladicí regál 3.75 x 2.25 m |  | 3750 |  |  | 11 | 0 | 0 | 0
1.01.05 | chladicí regál čelní modul délka max.2,255, H2.25 m | Head modul | 3750 |  |  | 4 | 0 | 0 | 0
Bočnice a dělící stěny
1.03.06 | Bočnice zrcadlová levá |  |  |  |  | 2 | 0 | 0 | 0
1.03.07 | Bočnice zrcadlová pravá |  |  |  |  | 2 | 0 | 0 | 0
1.03.08 | Bočnice prosklenná (2/3) levá vč. bočních krytů pro police | [5 empty] | 0 | 0 | 0
1.03.09 | Bočnice prosklenná (2/3) pravá vč. bočních krytů pro police | [5 empty] | 0 | 0 | 0
1.03.10 | Bočnice pro čelní modul levá prosklenná (2/3) vč. bočních krytů pro police | zrcadlo i pro zadní stěnu |  |  |  | 4 | 0 | 0 | 0
1.03.11 | Bočnice pro čelní modul pravá prosklenná (2/3) vč. bočních krytů pro police | zrcadlo i pro zadní stěnu |  |  |  | 4 | 0 | 0 | 0
1.03.12 | Izolovaná mezistěna plná | [5 empty] | 0 | 0 | 0
1.03.13 | Izolovaná mezistěna plně prosklenná | [5 empty] | 0 | 0 | 0
1.03.14 | Dělič plexi (min.4 mm) přes vnitřní interier nábytku | [5 empty] | 0 | 0 | 0
Motorové a ruční noční rolety/ osvětlení
1.03.15 | noční roleta bez motoru 1.25m | [5 empty] | 0 | 0 | 0
1.03.16 | noční roleta bez motoru 1.87m | [5 empty] | 0 | 0 | 0
1.03.17 | noční roleta bez motoru 2.5m | [5 empty] | 0 | 0 | 0
1.03.18 | noční roleta bez motoru 3.75m | [5 empty] | 0 | 0 | 0
1.03.19 | El. Motor pro roletu | [5 empty] | 0 | 0 | 0
1.03.20 | LED osvětlení pro rampu | červená | 1250 mm |  |  | 1 | 0 | 0 | 0
1.03.21 | LED osvětlení pro rampu | červená | 1875 mm |  |  |  | 0 | 0 | 0
1.03.22 | LED osvětlení pro rampu | červená | 2500 mm |  |  | 5 | 0 | 0 | 0
1.03.23 | LED osvětlení pro rampu | červená | 3750 mm |  |  | 11 | 0 | 0 | 0
1.03.24 | LED osvětlení pro rampu | červená | HEAD modul |  |  | 4 | 0 | 0 | 0
Police (zadej cenu pro celou 1 řadu polic) a příslušenství :
1.03.25 | Police L=1250 mm, D=500 mm vč. konzolí a držáků pro cenovkou lištu | nerezová police |  |  |  | 4 | 0 | 0 | 0
1.03.26 | Police L=1875 mm, D=500 mm vč. konzolí a držáků pro cenovkou lištu | nerezová police |  |  |  |  | 0 | 0 | 0
1.03.27 | Police L=2500 mm, D=500 mm vč. konzolí a držáků pro cenovkou lištu | nerezová police |  |  |  | 20 | 0 | 0 | 0
1.03.28 | Police L=3750 mm, D=500 mm vč. konzolí a držáků pro cenovkou lištu | nerezová police |  |  |  | 44 | 0 | 0 | 0
1.03.29 | Police L=HEAD modul, D=500 mm vč. konzolí a držáků pro cenovkou lištu | nerezová police |  |  |  | 16 | 0 | 0 | 0
1.03.30 | LED osvětlení pro polici 1250 mm | cena za LED pro 1 řadu polic |  |  |  |  | 0 | 0 | 0
1.03.31 | LED osvětlení pro polici 1875 mm | cena za LED pro 1 řadu polic |  |  |  |  | 0 | 0 | 0
1.03.32 | LED osvětlení pro polici 2500 mm | cena za LED pro 1 řadu polic |  |  |  |  | 0 | 0 | 0
1.03.33 | LED osvětlení pro polici 3750 mm | cena za LED pro 1 řadu polic |  |  |  |  | 0 | 0 | 0
1.03.34 | Plexi zarážka pro polici | L=1250mm, h=50mm |  |  |  | 4 | 0 | 0 | 0
1.03.35 | Plexi zarážka pro polici | L=1875mm, h=50mm |  |  |  |  | 0 | 0 | 0
1.03.36 | Plexi zarážka pro polici | L=2500mm, h=50mm |  |  |  | 20 | 0 | 0 | 0
1.03.37 | Plexi zarážka pro polici | L=3750mm, h=50mm |  |  |  | 44 | 0 | 0 | 0
1.03.38 | Plexi zarážka pro polici | Head modul, h=50mm |  |  |  | 16 | 0 | 0 | 0
1.03.39 | cenovková lišta 1250 x40 mm transparent | pro polici |  |  |  | 176 | 0 | 0 | 0
1.03.40 | cenovková lišta 1875 x40 mm transparent | pro polici |  |  |  |  | 0 | 0 | 0
1.03.41 | cenovková lišta HEAD modulx40 mm transparent | pro polici |  |  |  | 16 | 0 | 0 | 0
1.03.42 | cenovková lišta do handrail samolepící 40 mm transparent |  | 1250 |  |  | 1 | 0 | 0 | 0
1.03.43 | cenovková lišta do handrail samolepící 40 mm transparent |  | 1875 |  |  |  | 0 | 0 | 0
1.03.44 | cenovková lišta do handrail samolepící 40 mm transparent |  | 2500 |  |  | 5 | 0 | 0 | 0
1.03.45 | cenovková lišta do handrail samolepící 40 mm transparent |  | 3750 |  |  | 11 | 0 | 0 | 0
1.03.46 | cenovková lišta do handrail samolepící 40 mm transparent |  | HEAD modul |  |  | 4 | 0 | 0 | 0
1.03.47 | zrcadlo interní horní vč. držáků |  | 1250 |  |  | 1 | 0 | 0 | 0
1.03.48 | zrcadlo interní horní vč. držáků |  | 1875 |  |  |  | 0 | 0 | 0
1.03.49 | zrcadlo interní horní vč. držáků |  | 2500 |  |  |  | 0 | 0 | 0
1.03.50 | zrcadlo interní horní vč. držáků |  | 3750 |  |  |  | 0 | 0 | 0
1.03.51 | zrcadlo interní horní vč. držáků |  | HEAD modul |  |  |  | 0 | 0 | 0
1.03.52 | boční kryt pro zrcadlo | [5 empty] | 0 | 0 | 0
1.03.53 | Nastavitelný spodní rošt 625 mm s čelní zarážkou potažený plastem, barva bílá | [5 empty] | 0 | 0 | 0
1.03.54 | elektrické odtávání |  | 1250 |  |  |  | 0 | 0 | 0
1.03.55 | elektrické odtávání |  | 1875 |  |  |  | 0 | 0 | 0
1.03.56 | elektrické odtávání |  | 2500 |  |  |  | 0 | 0 | 0
1.03.57 | elektrické odtávání |  | 3750 |  |  |  | 0 | 0 | 0
1.03.58 | elektrické odtávání |  | HEAD modul |  |  |  | 0 | 0 | 0
| Elektrorozvaděč s řízením a příslušenství | Výrobce | Typ
1.03.59 | EEV s příslušenstvím |  |  |  |  | 21 | 0 | 0 | 0
1.03.60 | Tlakové čidlo |  |  |  |  | 21 | 0 | 0 | 0
1.03.61 | řídící elektronický regulátor s EEV modulem a příslušenstvím |  |  |  |  | 21 | 0 | 0 | 0
1.03.62 | Teplotní čidla (pro výstupní a vstupní vzduch a odtávací čidlo pro výparník) |  |  |  |  | 63 | 0 | 0 | 0
1.03.63 | Teplotní čidlo pro sledování přehřátí na sání a řízení EEV |  |  |  |  | 21 | 0 | 0 | 0
1.03.64 | Displej teplotní | [5 empty] | 0 | 0 | 0
1.03.65 | Elekrorozvaděč pro 1 modul |  |  |  |  | 21 | 0 | 0 | 0
1.03.66 | Sada kulových uzavíracích ventilů pro 1 modul (pro kapalinové a sací potrubí) |  |  |  |  | 21 | 0 | 0 | 0
1.03.67 | spojovací sada |  |  |  |  | 15 | 0 | 0 | 0
1.03.68 | odvod kondenzátu z nábytku do zaústění v podlaze |  |  |  |  | 21 | 0 | 0 | 0
| Prosklenné dveře |  | pro modul
1.03.69 | Prosklenné dveře s LED vertikálním osvětlením | pantové | 1250 |  |  | 1 | 0 | 0 | 0
1.03.70 | Prosklenné dveře s LED vertikálním osvětlením | pantové | 1875 |  |  |  | 0 | 0 | 0
1.03.71 | Prosklenné dveře s LED vertikálním osvětlením | pantové | 2500 |  |  | 5 | 0 | 0 | 0
1.03.72 | Prosklenné dveře s LED vertikálním osvětlením | pantové | 3750 |  |  | 11 | 0 | 0 | 0
1.03.73 | Prosklenné dveře s LED vertikálním osvětlením | pantové | čelní modul |  |  | 4 | 0 | 0 | 0
Celkem | [5 empty] | 682 | 0 | 0 | 0

## C 1.04
Pos. C 1.04 | Chladicí regály Ryby |  |  |  | Firma |  | XY
| Výrobce : |  |  |  | Projekt |  | Makro Zlín - remodelling chlazení
| Typ : |  |  |  | Datum nabídky |  | XX.XX.2022
Popis požadavků : verze M1, teplota 0/+2°C, klima kat. 3, EC motory ventilátorů , EEV vč. všech teplotních a tlakových čidel, el. rozvaděč vč. řízení a displejem pro každý modul nábytku, uzavírací kulové ventily pro sací a kapalinové potrubí
barva externí RAL 7016, interní RAL 9010, výška přední části nábytku H300 mm,hloubka min.0,94-max. 1,0 m, hloubka spodní výložné police cca 710 mm
lakovaný výparník, 4 řady nerezových polic 500 mm, max. zatížení polic a spodní výložné police 160 kg/m2
LED osvětlení teplé bílé v rampě, pantové prosklenné dveře s LED vertikálním osvětlením, cenovkové lišty H 40 mm transparentní
Pos. | Typ | Poznámka | Délka | Cena | Montáž | Počet ks | Cena celkem | z toho
|  |  | [mm] | [Kč] | [Kč] |  | [Kč] | Materiál | Montáž
Nábytek - Standardní provedení:
1.04.01 | chladicí regál 1.25 x 2.25 m |  | 1250 |  |  |  | 0 | 0 | 0
1.04.02 | chladicí regál 1.87 x 2.25 m |  | 1875 |  |  |  | 0 | 0 | 0
1.04.03 | chladicí regál 2.5 x 2.25 m |  | 2500 |  |  | 1 | 0 | 0 | 0
1.04.04 | chladicí regál 3.75 x 2.25 m |  | 3750 |  |  |  | 0 | 0 | 0
Bočnice a dělící stěny
1.04.05 | Bočnice zrcadlová levá | [5 empty] | 0 | 0 | 0
1.04.06 | Bočnice zrcadlová pravá | [5 empty] | 0 | 0 | 0
1.04.07 | Bočnice prosklenná (2/3) levá vč. bočních krytů pro police |  |  |  |  | 1 | 0 | 0 | 0
1.04.08 | Bočnice prosklenná (2/3) pravá vč. bočních krytů pro police |  |  |  |  | 1 | 0 | 0 | 0
1.04.09 | Bočnice pro čelní modul levá prosklenná (2/3) vč. bočních krytů pro police | zrcadlo i pro zadní stěnu |  |  |  |  | 0 | 0 | 0
1.04.10 | Bočnice pro čelní modul pravá prosklenná (2/3) vč. bočních krytů pro police | zrcadlo i pro zadní stěnu |  |  |  |  | 0 | 0 | 0
1.04.11 | Izolovaná mezistěna plná | [5 empty] | 0 | 0 | 0
1.04.12 | Izolovaná mezistěna plně prosklenná | [5 empty] | 0 | 0 | 0
1.04.13 | Dělič plexi (min.4 mm) přes vnitřní interier nábytku | [5 empty] | 0 | 0 | 0
Motorové a ruční noční rolety/ osvětlení
1.04.14 | noční roleta bez motoru 1.25m | [5 empty] | 0 | 0 | 0
1.04.15 | noční roleta bez motoru 1.87m | [5 empty] | 0 | 0 | 0
1.04.16 | noční roleta bez motoru 2.5m | [5 empty] | 0 | 0 | 0
1.04.17 | noční roleta bez motoru 3.75m | [5 empty] | 0 | 0 | 0
1.04.18 | El. Motor pro roletu | [5 empty] | 0 | 0 | 0
1.04.19 | LED osvětlení pro rampu | teplá bílá | 1250 mm |  |  |  | 0 | 0 | 0
1.04.20 | LED osvětlení pro rampu | teplá bílá | 1875 mm |  |  |  | 0 | 0 | 0
1.04.21 | LED osvětlení pro rampu | teplá bílá | 2500 mm |  |  | 1 | 0 | 0 | 0
1.04.22 | LED osvětlení pro rampu | teplá bílá | 3750 mm |  |  |  | 0 | 0 | 0
Police (zadej cenu pro celou 1 řadu polic) a příslušenství :
1.04.23 | Police L=1250 mm, D=500 mm vč. konzolí a držáků pro cenovkou lištu | nerezová police |  |  |  |  | 0 | 0 | 0
1.04.24 | Police L=1875 mm, D=500 mm vč. konzolí a držáků pro cenovkou lištu | nerezová police |  |  |  |  | 0 | 0 | 0
1.04.25 | Police L=2500 mm, D=500 mm vč. konzolí a držáků pro cenovkou lištu | nerezová police |  |  |  | 4 | 0 | 0 | 0
1.04.26 | Police L=3750 mm, D=500 mm vč. konzolí a držáků pro cenovkou lištu | nerezová police |  |  |  |  | 0 | 0 | 0
1.04.27 | LED osvětlení pro polici 1250 mm | cena za LED pro 1 řadu polic |  |  |  |  | 0 | 0 | 0
1.04.28 | LED osvětlení pro polici 1875 mm | cena za LED pro 1 řadu polic |  |  |  |  | 0 | 0 | 0
1.04.29 | LED osvětlení pro polici 2500 mm | cena za LED pro 1 řadu polic |  |  |  |  | 0 | 0 | 0
1.04.30 | LED osvětlení pro polici 3750 mm | cena za LED pro 1 řadu polic |  |  |  |  | 0 | 0 | 0
1.04.31 | Plexi zarážka | L=1250mm, h=50mm |  |  |  |  | 0 | 0 | 0
1.04.32 | Plexi zarážka | L=1875mm, h=50mm |  |  |  |  | 0 | 0 | 0
1.04.33 | Plexi zarážka | L=2500mm, h=50mm |  |  |  |  | 0 | 0 | 0
1.04.34 | Plexi zarážka | L=3750mm, h=50mm |  |  |  |  | 0 | 0 | 0
1.04.35 | cenovková lišta 1250 x40 mm transparent | pro polici |  |  |  | 8 | 0 | 0 | 0
1.04.36 | cenovková lišta 1875 x40 mm transparent | pro polici |  |  |  |  | 0 | 0 | 0
1.04.37 | cenovková lišta do handrail samolepící 40 mm transparent |  | 1250 |  |  |  | 0 | 0 | 0
1.04.38 | cenovková lišta do handrail samolepící 40 mm transparent |  | 1875 |  |  |  | 0 | 0 | 0
1.04.39 | cenovková lišta do handrail samolepící 40 mm transparent |  | 2500 |  |  | 1 | 0 | 0 | 0
1.04.40 | cenovková lišta do handrail samolepící 40 mm transparent |  | 3750 |  |  |  | 0 | 0 | 0
1.04.41 | zrcadlo interní horní vč. držáků |  | 1250 |  |  |  | 0 | 0 | 0
1.04.42 | zrcadlo interní horní vč. držáků |  | 1875 |  |  |  | 0 | 0 | 0
1.04.43 | zrcadlo interní horní vč. držáků |  | 2500 |  |  | 1 | 0 | 0 | 0
1.04.44 | zrcadlo interní horní vč. držáků |  | 3750 |  |  |  | 0 | 0 | 0
1.04.45 | boční kryt pro zrcadlo | [5 empty] | 0 | 0 | 0
1.04.46 | Nastavitelný spodní rošt 625 mm s čelní zarážkou potažený plastem, barva bílá | [5 empty] | 0 | 0 | 0
1.04.47 | elektrické odtávání |  | 1250 |  |  |  | 0 | 0 | 0
1.04.48 | elektrické odtávání |  | 1875 |  |  |  | 0 | 0 | 0
1.04.49 | elektrické odtávání |  | 2500 |  |  |  | 0 | 0 | 0
1.04.50 | elektrické odtávání |  | 3750 |  |  |  | 0 | 0 | 0
| Elektrorozvaděč s řízením a příslušenství | Výrobce | Typ
1.04.52 | EEV s příslušenstvím |  |  |  |  | 1 | 0 | 0 | 0
1.04.53 | Tlakové čidlo |  |  |  |  | 1 | 0 | 0 | 0
1.04.54 | řídící elektronický regulátor s EEV modulem a příslušenstvím |  |  |  |  | 1 | 0 | 0 | 0
1.04.55 | Teplotní čidla (pro výstupní a vstupní vzduch a odtávací čidlo pro výparník) |  |  |  |  | 3 | 0 | 0 | 0
1.04.56 | Teplotní čidlo pro sledování přehřátí na sání a řízení EEV |  |  |  |  | 1 | 0 | 0 | 0
1.04.57 | Displej teplotní | [5 empty] | 0 | 0 | 0
1.04.58 | Elekrorozvaděč pro 1 modul |  |  |  |  | 1 | 0 | 0 | 0
1.04.59 | Sada kulových uzavíracích ventilů pro 1 modul (pro kapalinové a sací potrubí) |  |  |  |  | 1 | 0 | 0 | 0
1.04.60 | spojovací sada | [5 empty] | 0 | 0 | 0
1.04.61 | odvod kondenzátu z nábytku do zaústění v podlaze |  |  |  |  | 1 | 0 | 0 | 0
| Prosklenné dveře |  | pro modul
1.04.62 | Prosklenné dveře s LED vertikálním osvětlením | pantové | 1250 |  |  |  | 0 | 0 | 0
1.04.63 | Prosklenné dveře s LED vertikálním osvětlením | pantové | 1875 |  |  |  | 0 | 0 | 0
1.04.64 | Prosklenné dveře s LED vertikálním osvětlením | pantové | 2500 |  |  | 1 | 0 | 0 | 0
1.04.65 | Prosklenné dveře s LED vertikálním osvětlením | pantové | 3750 |  |  |  | 0 | 0 | 0
Celkem | [5 empty] | 29 | 0 | 0 | 0

## C 1.05
Pos. C 1.05 | Chladicí regály Zákusky a pečivo |  |  |  | Firma |  | XY
| Výrobce : |  |  |  | Projekt |  | Makro Zlín - remodelling chlazení
| Typ : |  |  |  | Datum nabídky |  | XX.XX.2022
Popis požadavků : verze M2, teplota +4/+6°C, klima kat. 3, EC mototy ventilátorů , EEV vč. všech teplotních a tlakových čidel, el. rozvaděč vč. řízení a displejem pro každý modul nábytku, uzavírací kulové ventily pro sací a kapalinové potrubí
barva externí RAL 7016, interní RAL 9010, výška přední části nábytku H300 mm,hloubka min.0,94-max. 1,0 m, hloubka spodní výložné police cca 710 mm
4 řady nerezových polic 500 mm, zesílené police pro max. zatížení polic a spodní výložné police 220 kg/m2
LED osvětlení teplé bílé v rampě, pantové prosklenné dveře s LED vertikálním osvětlením, cenovkové lišty H 40 mm transparentní
Pos. | Typ | Poznámka | Délka | Cena | Montáž | Počet ks | Cena celkem | z toho
|  |  | [mm] | [Kč] | [Kč] |  | [Kč] | Materiál | Montáž
Nábytek - Standardní provedení:
1.05.01 | chladicí regál 1.25 x 2.25 m |  | 1250 |  |  |  | 0 | 0 | 0
1.05.02 | chladicí regál 1.87 x 2.25 m |  | 1875 |  |  |  | 0 | 0 | 0
1.05.03 | chladicí regál 2.5 x 2.25 m |  | 2500 |  |  |  | 0 | 0 | 0
1.05.04 | chladicí regál 3.75 x 2.25 m |  | 3750 |  |  |  | 0 | 0 | 0
Bočnice a dělící stěny
1.05.05 | Bočnice zrcadlová levá | [5 empty] | 0 | 0 | 0
1.05.06 | Bočnice zrcadlová pravá | [5 empty] | 0 | 0 | 0
1.05.07 | Bočnice prosklenná (2/3) levá vč. bočních krytů pro police | [5 empty] | 0 | 0 | 0
1.05.08 | Bočnice prosklenná (2/3) pravá vč. bočních krytů pro police | [5 empty] | 0 | 0 | 0
1.05.09 | Izolovaná mezistěna plná | [5 empty] | 0 | 0 | 0
1.05.10 | Izolovaná mezistěna plná, zrcadlo na jedné straně | [5 empty] | 0 | 0 | 0
1.05.11 | Izolovaná mezistěna plná oboustranně ozrcadlenná | [5 empty] | 0 | 0 | 0
1.05.12 | Izolovaná mezistěna plně prosklenná | [5 empty] | 0 | 0 | 0
1.05.13 | Dělič plexi (min.4 mm) přes vnitřní interier nábytku | [5 empty] | 0 | 0 | 0
Motorové a ruční noční rolety/ osvětlení
1.05.14 | noční roleta bez motoru 1.25m | [5 empty] | 0 | 0 | 0
1.05.15 | noční roleta bez motoru 1.87m | [5 empty] | 0 | 0 | 0
1.05.16 | noční roleta bez motoru 2.5m | [5 empty] | 0 | 0 | 0
1.05.17 | noční roleta bez motoru 3.75m | [5 empty] | 0 | 0 | 0
1.05.18 | El. Motor pro roletu | [5 empty] | 0 | 0 | 0
1.05.19 | LED osvětlení pro rampu | teplá bílá | 1250 mm |  |  |  | 0 | 0 | 0
1.05.20 | LED osvětlení pro rampu | teplá bílá | 1875 mm |  |  |  | 0 | 0 | 0
1.05.21 | LED osvětlení pro rampu | teplá bílá | 2500 mm |  |  |  | 0 | 0 | 0
1.05.22 | LED osvětlení pro rampu | teplá bílá | 3750 mm |  |  |  | 0 | 0 | 0
Police (zadej cenu pro celou 1 řadu polic) a příslušenství :
1.05.23 | Police L=1250 mm, D=500 mm vč. konzolí a držáků pro cenovkou lištu | nerezová police |  |  |  |  | 0 | 0 | 0
1.05.24 | Police L=1875 mm, D=500 mm vč. konzolí a držáků pro cenovkou lištu | nerezová police |  |  |  |  | 0 | 0 | 0
1.05.25 | Police L=2500 mm, D=500 mm vč. konzolí a držáků pro cenovkou lištu | nerezová police |  |  |  |  | 0 | 0 | 0
1.05.26 | Police L=3750 mm, D=500 mm vč. konzolí a držáků pro cenovkou lištu | nerezová police |  |  |  |  | 0 | 0 | 0
1.05.27 | LED osvětlení pro polici 1250 mm | cena za LED pro 1 řadu polic |  |  |  |  | 0 | 0 | 0
1.05.28 | LED osvětlení pro polici 1875 mm | cena za LED pro 1 řadu polic |  |  |  |  | 0 | 0 | 0
1.05.29 | LED osvětlení pro polici 2500 mm | cena za LED pro 1 řadu polic |  |  |  |  | 0 | 0 | 0
1.05.30 | LED osvětlení pro polici 3750 mm | cena za LED pro 1 řadu polic |  |  |  |  | 0 | 0 | 0
1.05.31 | Plexi zarážka | L=1250mm, h=50mm |  |  |  |  | 0 | 0 | 0
1.05.32 | Plexi zarážka | L=1875mm, h=50mm |  |  |  |  | 0 | 0 | 0
1.05.33 | Plexi zarážka | L=2500mm, h=50mm |  |  |  |  | 0 | 0 | 0
1.05.34 | Plexi zarážka | L=3750mm, h=50mm |  |  |  |  | 0 | 0 | 0
1.05.35 | cenovková lišta 1250 x40 mm transparent | pro polici |  |  |  |  | 0 | 0 | 0
1.05.36 | cenovková lišta 1875 x40 mm transparent | pro polici |  |  |  |  | 0 | 0 | 0
1.05.37 | cenovková lišta do handrail samolepící 40 mm transparent |  | 1250 |  |  |  | 0 | 0 | 0
1.05.38 | cenovková lišta do handrail samolepící 40 mm transparent |  | 1875 |  |  |  | 0 | 0 | 0
1.05.39 | cenovková lišta do handrail samolepící 40 mm transparent |  | 2500 |  |  |  | 0 | 0 | 0
1.05.40 | cenovková lišta do handrail samolepící 40 mm transparent |  | 3750 |  |  |  | 0 | 0 | 0
1.05.41 | zrcadlo interní horní vč. držáků |  | 1250 |  |  |  | 0 | 0 | 0
1.05.42 | zrcadlo interní horní vč. držáků |  | 1875 |  |  |  | 0 | 0 | 0
1.05.43 | zrcadlo interní horní vč. držáků |  | 2500 |  |  |  | 0 | 0 | 0
1.05.44 | zrcadlo interní horní vč. držáků |  | 3750 |  |  |  | 0 | 0 | 0
1.05.45 | boční kryt pro zrcadlo | [5 empty] | 0 | 0 | 0
1.05.46 | Nastavitelný spodní rošt 625 mm s čelní zarážkou potažený plastem, barva bílá | [5 empty] | 0 | 0 | 0
| Elektrorozvaděč s řízením a příslušenství | Výrobce | Typ
1.05.47 | EEV s příslušenstvím | [5 empty] | 0 | 0 | 0
1.05.48 | Tlakové čidlo | [5 empty] | 0 | 0 | 0
1.05.49 | řídící elektronický regulátor s EEV modulem a příslušenstvím | [5 empty] | 0 | 0 | 0
1.05.50 | Teplotní čidla (pro výstupní a vstupní vzduch a odtávací čidlo pro výparník) | [5 empty] | 0 | 0 | 0
1.05.51 | Teplotní čidlo pro sledování přehřátí na sání a řízení EEV | [5 empty] | 0 | 0 | 0
1.05.52 | Displej teplotní | [5 empty] | 0 | 0 | 0
1.05.53 | Elekrorozvaděč pro 1 modul | [5 empty] | 0 | 0 | 0
1.05.54 | Sada kulových uzavíracích ventilů pro 1 modul (pro kapalinové a sací potrubí) | [5 empty] | 0 | 0 | 0
1.05.55 | spojovací sada | [5 empty] | 0 | 0 | 0
1.05.56 | odvod kondenzátu z nábytku do zaústění v podlaze | [5 empty] | 0 | 0 | 0
| Prosklenné dveře |  | pro modul
1.05.57 | Prosklenné dveře s LED vertikálním osvětlením | pantové | 1250 |  |  |  | 0 | 0 | 0
1.05.58 | Prosklenné dveře s LED vertikálním osvětlením | pantové | 1875 |  |  |  | 0 | 0 | 0
1.05.59 | Prosklenné dveře s LED vertikálním osvětlením | pantové | 2500 |  |  |  | 0 | 0 | 0
1.05.60 | Prosklenné dveře s LED vertikálním osvětlením | pantové | 3750 |  |  |  | 0 | 0 | 0
Celkem | [5 empty] | 0 | 0 | 0 | 0

## C 1.06
Pos. C 1.06 | Kontejnerové chladicí regály |  |  |  | Firma |  | XY
| Výrobce : |  |  |  | Projekt |  | Makro Zlín - remodelling chlazení
| Typ : |  |  |  | Datum nabídky |  | XX.XX.2022
Popis požadavků : verze M2, teplota +4/+6°C, klima kat. 3, EC motory ventilátorů , EEV vč. všech teplotních a tlakových čidel, el. rozvaděč vč. řízení a displejem pro každý modul nábytku, uzavírací kulové ventily pro sací a kapalinové potrubí
barva externí RAL 7016, interní RAL 9010, výška přední části nábytku H300 mm
3 řady nerezových polic 600 mm, zesílené police pro max. zatížení 220 kg/m2
LED osvětlení teplé bílé v rampě, cenovkové lišty H 40 mm transparentní
Pos. | Typ | Poznámka | Délka | Cena | Montáž | Počet ks | Cena celkem | z toho
|  |  | [mm] | [Kč] | [Kč] |  | [Kč] | Materiál | Montáž
Nábytek - Standardní provedení:
1.06.01 | kontejnerový regál 1.40 x 2.25 m |  | 1400 |  |  |  | 0 | 0 | 0
1.06.02 | kontejnerový regál 1.87 x 2.25 m |  | 1875 |  |  |  | 0 | 0 | 0
1.06.03 | kontejnerový regál 2.00 x 2.25 m |  | 2000 |  |  |  | 0 | 0 | 0
1.06.04 | kontejnerový regál 2.20 x 2.25 m |  | 2200 |  |  |  | 0 | 0 | 0
1.06.05 | kontejnerový regál 2.50 x 2.25 m |  | 2500 |  |  |  | 0 | 0 | 0
1.06.06 | kontejnerový regál 2.80 x 2.25 m |  | 2800 |  |  | 5 | 0 | 0 | 0
1.06.07 | kontejnerový regál 3.75 x 2.25 m |  | 3750 |  |  |  | 0 | 0 | 0
Bočnice a dělící stěny
1.06.08 | Bočnice zrcadlová levá |  |  |  |  | 1 | 0 | 0 | 0
1.06.09 | Bočnice zrcadlová pravá |  |  |  |  | 1 | 0 | 0 | 0
1.06.10 | Bočnice prosklenná (2/3) levá vč. bočních krytů pro police | [5 empty] | 0 | 0 | 0
1.06.11 | Bočnice prosklenná (2/3) pravá vč. bočních krytů pro police | [5 empty] | 0 | 0 | 0
1.06.12 | Izolovaná mezistěna plná | [5 empty] | 0 | 0 | 0
1.06.13 | Izolovaná mezistěna plná, zrcadlo na jedné straně | [5 empty] | 0 | 0 | 0
1.06.14 | Izolovaná mezistěna plná oboustranně ozrcadlenná | [5 empty] | 0 | 0 | 0
1.06.15 | Izolovaná mezistěna plně prosklenná | [5 empty] | 0 | 0 | 0
1.06.16 | Dělič plexi (min.4 mm) přes vnitřní interier nábytku | [5 empty] | 0 | 0 | 0
Motorové a ruční noční rolety/ osvětlení
1.06.17 | noční roleta bez motoru |  | 1400 |  |  |  | 0 | 0 | 0
1.06.18 | noční roleta bez motoru |  | 2200 |  |  |  | 0 | 0 | 0
1.06.19 | noční roleta bez motoru |  | 2500 |  |  |  | 0 | 0 | 0
1.06.20 | noční roleta bez motoru |  | 2800 |  |  | 5 | 0 | 0 | 0
1.06.21 | noční roleta bez motoru |  | 3750 |  |  |  | 0 | 0 | 0
1.06.22 | El. Motor pro roletu |  |  |  |  | 5 | 0 | 0 | 0
1.06.23 | LED osvětlení pro rampu | teplá bílá | 1400 |  |  |  | 0 | 0 | 0
1.06.24 | LED osvětlení pro rampu | teplá bílá | 2200 |  |  |  | 0 | 0 | 0
1.06.25 | LED osvětlení pro rampu | teplá bílá | 2500 |  |  |  | 0 | 0 | 0
1.06.26 | LED osvětlení pro rampu | teplá bílá | 2800 |  |  | 5 | 0 | 0 | 0
1.06.27 | LED osvětlení pro rampu | teplá bílá | 3750 |  |  |  | 0 | 0 | 0
Police (zadej cenu pro celou 1 řadu polic) a příslušenství :
1.06.28 | Police L=1400 mm, D=600 mm vč. konzolí a držáků pro cenovkou lištu | nerezová police |  |  |  |  | 0 | 0 | 0
1.06.29 | Police L=2200 mm, D=600 mm vč. konzolí a držáků pro cenovkou lištu | nerezová police |  |  |  |  | 0 | 0 | 0
1.06.30 | Police L=2500 mm, D=600 mm vč. konzolí a držáků pro cenovkou lištu | nerezová police |  |  |  |  | 0 | 0 | 0
1.06.31 | Police L=2800 mm, D=600 mm vč. konzolí a držáků pro cenovkou lištu | nerezová police |  |  |  | 15 | 0 | 0 | 0
1.06.32 | Police L=3750 mm, D=600 mm vč. konzolí a držáků pro cenovkou lištu | nerezová police |  |  |  |  | 0 | 0 | 0
1.06.38 | LED osvětlení pro polici 1400 mm | cena za LED pro 1 řadu polic |  |  |  |  | 0 | 0 | 0
1.06.39 | LED osvětlení pro polici 2200 mm | cena za LED pro 1 řadu polic |  |  |  |  | 0 | 0 | 0
1.06.40 | LED osvětlení pro polici 2500 mm | cena za LED pro 1 řadu polic |  |  |  |  | 0 | 0 | 0
1.06.41 | LED osvětlení pro polici 2800 mm | cena za LED pro 1 řadu polic |  |  |  |  | 0 | 0 | 0
1.06.42 | LED osvětlení pro polici 3750 mm | cena za LED pro 1 řadu polic |  |  |  |  | 0 | 0 | 0
1.06.43 | Plexi zarážka | w=1400mm, h=50mm |  |  |  |  | 0 | 0 | 0
1.06.44 | Plexi zarážka | w=2500mm, h=50mm |  |  |  |  | 0 | 0 | 0
1.06.45 | Plexi zarážka | w=2800mm, h=50mm |  |  |  |  | 0 | 0 | 0
1.06.46 | Plexi zarážka | w=3750mm, h=50mm |  |  |  |  | 0 | 0 | 0
1.06.47 | cenovková lišta 1250 x40 mm transparent | pro polici |  |  |  |  | 0 | 0 | 0
1.06.48 | cenovková lišta 1400 x40 mm transparent | pro polici |  |  |  | 15 | 0 | 0 | 0
1.06.49 | cenovková lišta pro handrail samolepící 40 mm transparentní |  | 1400 |  |  |  | 0 | 0 | 0
1.06.50 | cenovková lišta pro handrail samolepící 40 mm transparentní |  | 2200 |  |  |  | 0 | 0 | 0
1.06.51 | cenovková lišta pro handrail samolepící 40 mm transparentní |  | 2500 |  |  |  | 0 | 0 | 0
1.06.52 | cenovková lišta pro handrail samolepící 40 mm transparentní |  | 2800 |  |  | 5 | 0 | 0 | 0
1.06.53 | priceticket strip for handrail selfadhesive 40 mm transparent |  | 3750 |  |  |  | 0 | 0 | 0
| Elektrorozvaděč s řízením a příslušenství | Výrobce | Typ
1.06.55 | EEV s příslušenstvím |  |  |  |  | 5 | 0 | 0 | 0
1.06.56 | Tlakové čidlo |  |  |  |  | 5 | 0 | 0 | 0
1.06.57 | řídící elektronický regulátor s EEV modulem a příslušenstvím |  |  |  |  | 5 | 0 | 0 | 0
1.06.58 | Teplotní čidla (pro výstupní a vstupní vzduch a odtávací čidlo pro výparník) |  |  |  |  | 15 | 0 | 0 | 0
1.06.59 | Teplotní čidlo pro sledování přehřátí na sání a řízení EEV |  |  |  |  | 5 | 0 | 0 | 0
1.06.60 | Displej teplotní | [5 empty] | 0 | 0 | 0
1.06.61 | Elekrorozvaděč pro 1 modul |  |  |  |  | 5 | 0 | 0 | 0
1.06.62 | Sada kulových uzavíracích ventilů pro 1 modul (pro kapalinové a sací potrubí) |  |  |  |  | 5 | 0 | 0 | 0
1.06.63 | spojovací sada |  |  |  |  | 4 | 0 | 0 | 0
1.06.64 | odvod kondenzátu z nábytku do zaústění v podlaze |  |  |  |  | 5 | 0 | 0 | 0
| Prosklenné dveře |  | pro modul
1.06.65 | Prosklenné dveře | pantové | 1400 |  |  |  | 0 | 0 | 0
1.06.66 | Prosklenné dveře | pantové | 2200 |  |  |  | 0 | 0 | 0
1.06.67 | Prosklenné dveře | pantové | 2500 |  |  |  | 0 | 0 | 0
1.06.68 | Prosklenné dveře | pantové | 2800 |  |  |  | 0 | 0 | 0
1.06.69 | Prosklenné dveře | pantové | 3750 |  |  |  | 0 | 0 | 0
Celkem | [5 empty] | 111 | 0 | 0 | 0

## C 2.01
Pos. C 2.01 | Mrazicí skříně s dveřmi |  |  |  | Firma |  | XY
| Výrobce : |  |  |  | Projekt |  | Makro Zlín - remodelling chlazení
| Typ : |  |  |  | Datum nabídky |  | XX.XX.2022
Popis požadavků : verze L1, teplota -22/-24°C, klima kat. 3, EC mototy ventilátorů , EEV vč. všech teplotních a tlakových čidel, el. rozvaděč vč. řízení a s displejem pro každý modul nábytku, uzavírací kulové ventily pro sací a kapalinové potrubí
barva externí RAL 7016, interní RAL 9010, výška přední části nábytku H300 mm, hloubka cca 1,0 m
5 řad drátěnných polic hl. 600 mm s držáky pro cenovkové lišty TEGO (max. zatížení 160 kg/m2), cenovkové lišty H 40 mm transparentní
LED osvětlení vertikální - studená bílá v rámu dveří, izolované pantové prosklenné dveře (panty vlevo), relé pro vyhřívání rámu dveří a skel dveří, elektrické odtávání výparníku
Pos. | Typ | Poznámka | Délka | Cena | Montáž | Počet ks | Cena celkem | z toho
|  |  | [mm] | [Kč] | [Kč] |  | [Kč] | Materiál | Montáž
| Standardní provedení: | hloubka: cca 1000 mm
2.01.01 | Mrazicí skříň 3-dvéřová, 2.35 x 2.25 m | 3-dvéře |  |  |  |  | 0 | 0 | 0
2.01.02 | Mrazicí skříň 4-dvéřová, 3.13 x 2.25 m | 4-dvéře |  |  |  |  | 0 | 0 | 0
2.01.03 | Mrazicí skříň 5-dvéřová, 3.90 x 2.25 m | 5-dveří |  |  |  |  | 0 | 0 | 0
2.01.04 | Bočnice plná izolovaná pravá | [5 empty] | 0 | 0 | 0
2.01.05 | Bočnice plná izolovaná levá | [5 empty] | 0 | 0 | 0
2.01.06 | Bočnice prosklenná (2/3) levá | [5 empty] | 0 | 0 | 0
2.01.07 | Bočnice prosklenná (2/3) pravá | [5 empty] | 0 | 0 | 0
2.01.08 | Dělič plexi (min.2 mm) přes vnitřní interier nábytku | [5 empty] | 0 | 0 | 0
Police a příslušenství:
2.01.09 | Drátěnná police 600 mm (bílá, plaastovaná) vč. držáků pro cenovou lištu TEGO | cca. 780x600 mm |  |  |  |  | 0 | 0 | 0
2.01.10 | Drátěnný košík do spodní police , bílý plastovaný | cca. 800x550 mm |  |  |  |  | 0 | 0 | 0
2.01.11 | cenovková lišta TEGO 40 mm pro polici | [5 empty] | 0 | 0 | 0
2.01.12 | Dveře konstrukce "Everclear" (bez vyhřívání dveří) - cena za dveře | [5 empty] | 0 | 0 | 0
2.01.13 | LED osvětlení vertikální - barva studená bílá | 3-dvéře |  |  |  |  | 0 | 0 | 0
2.01.14 | LED osvětlení vertikální - barva studená bílá | 4-dvéře |  |  |  |  | 0 | 0 | 0
2.01.15 | LED osvětlení vertikální - barva studená bílá | 5-dveří |  |  |  |  | 0 | 0 | 0
| Elektrorozvaděč s řízením a příslušenství | Výrobce | Typ
2.01.17 | relé pro vyhřívání rámu dveří a skel dveří pro 1 modul | [5 empty] | 0 | 0 | 0
2.01.18 | EEV s příslušenstvím | [5 empty] | 0 | 0 | 0
2.01.19 | Tlakové čidlo | [5 empty] | 0 | 0 | 0
2.01.20 | řídící elektronický regulátor s EEV modulem a příslušenstvím | [5 empty] | 0 | 0 | 0
2.01.21 | Teplotní čidla (pro výstupní a vstupní vzduch a odtávací čidlo pro výparník) | [5 empty] | 0 | 0 | 0
2.01.22 | Teplotní čidlo pro sledování přehřátí na sání a řízení EEV | [5 empty] | 0 | 0 | 0
2.01.23 | Displej teplotní | [5 empty] | 0 | 0 | 0
2.01.24 | Elekrorozvaděč pro 1 modul | [5 empty] | 0 | 0 | 0
2.01.25 | Sada kulových uzavíracích ventilů pro 1 modul (pro kapalinové a sací potrubí) | [5 empty] | 0 | 0 | 0
2.01.26 | spojovací sada | [5 empty] | 0 | 0 | 0
2.01.27 | odvod kondenzátu z nábytku do zaústění v podlaze | [5 empty] | 0 | 0 | 0
Celkem | [5 empty] | 0 | 0 | 0 | 0

## C 3.01
Pos. C 3.01 | Chladicí/Mrazicí ostrůvky s agregátem |  |  |  | Firma |  | XY
| Výrobce : |  |  |  | Projekt |  | Makro Zlín - remodelling chlazení
| Typ : |  |  |  | Datum nabídky |  | XX.XX.2022
Popis : mrazicí ostrůvek s posuvnými prosklennými víky a se zabudovaným agregátem (230 V) , teplota -18/-23°C, čelní moduly a některé moduly dle specifikace přepínatelné na teploty 0/+2°C nebo -18/-23°C
klima kat. 3, hloubka 980-998 mm, výška 800 - 920 mm, chladivo R290, frekvenčně řízený kompresor, automatické odtávání horkými parami, externí barva RAL 7016, interní barva bílá
ochranné plastové nárazníky, těsnící podlahová lišta, integrovaný vnitřní drátěnný systém pro děliče a spodní rošty
vnitřní osvětlení LED vpředu a vzadu, bezúdržbový (samočistící) kondenzátor s EC ventilátorem
elektronický regulátor s možností napojení (MODBUS) na monitorovací systém (teploty, alarmy)
Pos. | Typ | Poznámka | Délka | Cena | Montáž | Počet ks | Cena celkem | z toho
|  |  | [mm] | [Kč] | [Kč] |  | [Kč] | Materiál | Montáž
Standardní provedení:
3.01.01 | přepínatelný chladicí/mrazicí ostrůvek se zabudovaným agregátem |  | čelní modul |  |  | 8 | 0 | 0 | 0
3.01.02 | mrazicí ostrůvek s posuvnými prosklennými víky a se zabudovaným agregátem |  | 2100 |  |  | 24 | 0 | 0 | 0
3.01.03 | mrazicí ostrůvek s posuvnými prosklennými víky a se zabudovaným agregátem |  | 2500 |  |  | 12 | 0 | 0 | 0
3.01.04 | přepínatelný chladicí/mrazicí ostrůvek a se zabudovaným agregátem |  | 2100 |  |  | 4 | 0 | 0 | 0
3.01.05 | přepínatelný chladicí/mrazicí ostrůvek a se zabudovaným agregátem |  | 2500 |  |  |  | 0 | 0 | 0
Příslušenství:
3.01.06 | Drátěnný dělič, bílý plastovaný |  |  |  |  | 300 | 0 | 0 | 0
3.01.07 | drátěnný košík, bílý plastovaný | [5 empty] | 0 | 0 | 0
3.01.08 | držák pro 2 cenovkové lišty H40 mm ve středu nábytku | cena za 1 m | čelní modul |  |  | 16 | 0 | 0 | 0
3.01.09 | Externí LED středové osvětlení bílé teplé vč. držáku na dvojitou cenovkovou lištu |  | 2100 |  |  |  | 0 | 0 | 0
3.01.10 | Externí LED středové osvětlení bílé teplé vč. držáku na dvojitou cenovkovou lištu |  | 2500 |  |  |  | 0 | 0 | 0
3.01.11 | držák pro 2 cenovkové lišty H40 mm ve středu nábytku | cena za 1 m |  |  |  | 40 | 0 | 0 | 0
3.01.12 | cenovková lišta 40 mm transparentní |  | čelní modul |  |  | 16 | 0 | 0 | 0
3.01.13 | cenovková lišta 40 mm transparentní |  | 2100 |  |  | 56 | 0 | 0 | 0
3.01.14 | cenovková lišta 40 mm transparentní |  | 2500 |  |  | 24 | 0 | 0 | 0
3.01.15 | vnitřní osvětlení LED přední a zadní - barva studená bílá (5700K) | HEAD | čelní modul |  |  | 8 | 0 | 0 | 0
3.01.16 | vnitřní osvětlení LED přední a zadní - barva studená bílá (5700K) |  | 2100 |  |  | 28 | 0 | 0 | 0
3.01.17 | vnitřní osvětlení LED přední a zadní - barva studená bílá (5700K) |  | 2500 |  |  | 12 | 0 | 0 | 0
3.01.18 | sada s těsnící podlahovou lištou - z čela i z boků | HEAD | čelní modul |  |  | 8 | 0 | 0 | 0
3.01.19 | sada s těsnící podlahovou lištou |  | 2100 |  |  | 28 | 0 | 0 | 0
3.01.20 | sada s těsnící podlahovou lištou |  | 2500 |  |  | 12 | 0 | 0 | 0
Celkem | [5 empty] | 596 | 0 | 0 | 0

## C 4.01
Pos. C 4.01 | Doprava nábytku |  |  | Firma | XY
|  |  |  | Projekt | Makro Zlín - remodelling chlazení
|  |  |  | Datum nabídky | XX.XX.2022
Poznámka:
náklady na dopravu kamionem do 14m ložné plochy vč. všech dokumentů a formalit potřebných pro dodání do místa vykládky | Freight costs per truckload up to 14 load meters including all required shipping documents and formalities necessary for the delivery to the point of delivery and for Hungary EKAER documents. | Freight costs per truckload up to 14 load meters including all required shipping documents and formalities necessary for the delivery to the point of delivery and for Hungary EKAER documents. | Freight costs per truckload up to 14 load meters including all required shipping documents and formalities necessary for the delivery to the point of delivery and for Hungary EKAER documents. | Freight costs per truckload up to 14 load meters including all required shipping documents and formalities necessary for the delivery to the point of delivery and for Hungary EKAER documents. | Freight costs per truckload up to 14 load meters including all required shipping documents and formalities necessary for the delivery to the point of delivery and for Hungary EKAER documents. | Freight costs per truckload up to 14 load meters including all required shipping documents and formalities necessary for the delivery to the point of delivery and for Hungary EKAER documents. | Freight costs per truckload up to 14 load meters including all required shipping documents and formalities necessary for the delivery to the point of delivery and for Hungary EKAER documents.
Pos. | Typ | Cena | Montáž | Počet ks | Cena celkem | z toho
|  | [Kč] | [Kč] |  | [Kč] | Materiál | Montáž
4.01.01 | náklady na dopravu kamionem do 14m ložné plochy |  |  | 1 | 0 | 0 | 0
Celkem |  |  |  | 1 | 0 | 0 | 0

## C 5.01 Extras
Pos. C 5.01 | Extra položky |  | Firma |  | XY
|  |  | Projekt |  | Makro Zlín - remodelling chlazení
|  |  | Datum nabídky |  | XX.XX.2022
Poznámky:
Pos. | Typ | Cena | Montáž | Počet ks | Cena celkem | z toho
|  | [Kč] | [Kč] |  | [Kč] | Materiál | Montáž
5.01.01 | nerezová konzole 1250 mm na háky |  |  | 10 | 0 | 0 | 0
5.01.02 | nerezová konzole 1875 mm na háky |  |  |  | 0 | 0 | 0
5.01.03 | nerezové háky |  |  | 100 | 0 | 0 | 0
5.01.04 | Zápůjčka 30 m zásuvkových přístěnných chladicích regálů po dobu výměny přístěnných chladících regálů |  |  | 1 | 0 | 0 | 0
5.01.05 | Zápůjčka 30 m zásuvkových mrazicích van po dobu výměny mrazících van |  |  | 1 | 0 | 0 | 0
5.01.06 |  |  |  |  | 0 | 0 | 0
5.01.07 |  |  |  |  | 0 | 0 | 0
5.01.08 |  |  |  |  | 0 | 0 | 0
5.01.09 |  |  |  |  | 0 | 0 | 0
5.01.10 |  |  |  |  | 0 | 0 | 0
5.01.11 |  |  |  |  | 0 | 0 | 0
5.01.12 |  |  |  |  | 0 | 0 | 0
5.01.13 |  |  |  |  | 0 | 0 | 0
5.01.14 |  |  |  |  | 0 | 0 | 0
5.01.15 |  |  |  |  | 0 | 0 | 0
5.01.16 |  |  |  |  | 0 | 0 | 0
5.01.17 |  |  |  |  | 0 | 0 | 0
5.01.18 |  |  |  |  | 0 | 0 | 0
5.01.19 |  |  |  |  | 0 | 0 | 0
5.01.20 |  |  |  |  | 0 | 0 | 0
Total Position |  |  |  | 112 | 0 | 0 | 0

## T 1.01
Pos. T 1.01 | Chladicí boxy maso (teploty 0/+2°C) | [5 empty] | Firma | XY
| Výrobce: | [5 empty] | Projekt | Makro Zlín - remodelling chlazení
[7 empty] | Datum nabídky | XX.XX.2022
Popis : výparníky a technologie pro chladicí boxy pro maso pro prostorové teploty 0/+2°C
výparník s elektrickým odtáváním, ventilátory výparníku s EC motory, vyhřívání odpadu
Delta T: <=8K, Lamely : >= 7 mm
EEV vč. všech teplotních a tlakových čidel, el. rozvaděč vč. řízení a teplotním displejem, uzavírací kulové ventily pro sací a kapalinové potrubí pro každý výparník
Pos. | Název chladicího boxu, č. pozice, rozměry | Typ |  | Chladicí | Cena | Montáž | Počet ks | Cena celkem | z toho
|  | výparníku |  | výkon (W) | [Kč] | [Kč] |  | [Kč] | Materiál | Montáž
1.01.01 | CHB NK2.1 prodej maso | [5 empty] | 5 | 0 | 0 | 0
1.01.02 | CHB NK2.2 maso | [5 empty] | 2 | 0 | 0 | 0
1.01.03 | CHB NK2.4 uzeniny | [5 empty] | 2 | 0 | 0 | 0
1.01.04 | CHB NK2.5 drůbež | [5 empty] | 1 | 0 | 0 | 0
1.01.05 | CHB NK2.6 vrácené zboží | [5 empty] | 2 | 0 | 0 | 0
1.01.06 | CHB NK2.7 odpadky | [5 empty] | 1 | 0 | 0 | 0
1.01.07 | [7 empty] | 0 | 0 | 0
1.01.08 | [7 empty] | 0 | 0 | 0
1.01.09 | [7 empty] | 0 | 0 | 0
1.01.10 | [7 empty] | 0 | 0 | 0
1.01.11 | [7 empty] | 0 | 0 | 0
1.01.12 | [7 empty] | 0 | 0 | 0
1.01.13 | [7 empty] | 0 | 0 | 0
1.01.14 | [7 empty] | 0 | 0 | 0
| Elektrorozvaděč s řízením a příslušenství |  | Výrobce | Typ
1.01.16 | Nástěnný elektrorozvaděč bez řízení | [5 empty] | 6 | 0 | 0 | 0
1.01.17 | EEV s příslušenstvím | [5 empty] | 13 | 0 | 0 | 0
1.01.18 | Tlakové čidlo | [5 empty] | 13 | 0 | 0 | 0
1.01.19 | řídící elektronický regulátor s EEV modulem a příslušenstvím pro 1 výparník | [5 empty] | 3 | 0 | 0 | 0
1.01.20 | řídící elektronický regulátor s EEV modulem a příslušenstvím pro 2 výparníky | [5 empty] | 5 | 0 | 0 | 0
1.01.21 | Teplotní čidla (pro výstupní vzduch a odtávací čidlo pro výparník) | [5 empty] | 26 | 0 | 0 | 0
1.01.22 | prostorové teplotní čidlo | [5 empty] | 8 | 0 | 0 | 0
1.01.23 | Teplotní čidlo pro sledování přehřátí na sání a řízení EEV | [5 empty] | 13 | 0 | 0 | 0
1.01.24 | Displej teplotní | [5 empty] | 5 | 0 | 0 | 0
1.01.25 | Sada kulových uzavíracích ventilů pro 1 výparník (pro kapalinové a sací potrubí) | [5 empty] | 13 | 0 | 0 | 0
1.01.26 | potrubí pro odvod kondenzátu z výparníku do zaústění vč. izolace | [5 empty] | 13 | 0 | 0 | 0
1.01.27 | Dveřní kontakt pro zapnutí světla či vypnutí ventilátoru výparníku | [5 empty] | 5 | 0 | 0 | 0
1.01.28 | Vypínač pozice | [5 empty] | 8 | 0 | 0 | 0
1.01.29 | elektrické vyhřívání odpadu | [5 empty] | 13 | 0 | 0 | 0
Celkem | [6 empty] | 157 | 0 | 0 | 0

## T 1.02
Pos. T 1.02 | Chladicí boxy mléko (teploty +2 až +6 °C) | [5 empty] | Firma | XY
| Výrobce: | [5 empty] | Projekt | Makro Zlín - remodelling chlazení
[7 empty] | Datum nabídky | XX.XX.2022
Popis : výparníky a technologie pro chladicí boxy pro mléčné produkty pro prostorové teploty +2/+4/+6 °C
výparník bez elektrického odtávání, ventilátory výparníku s EC motory
Delta T: <=8K, Lamely : >= 6 mm
EEV vč. všech teplotních a tlakových čidel, el. rozvaděč vč. řízení a teplotním displejem, uzavírací kulové ventily pro sací a kapalinové potrubí pro každý výparník
Pos. | Název chladicího boxu, č. pozice, rozměry | Typ |  | Chladicí | Cena | Montáž | Počet ks | Cena celkem | z toho
|  | výparníku |  | výkon (W) | [Kč] | [Kč] |  | [Kč] | Materiál | Montáž
1.02.01 | CHB MOPRO NK2.3 (2 výparníky) | [5 empty] | 2 | 0 | 0 | 0
1.02.02 | [7 empty] | 0 | 0 | 0
1.02.03 | [7 empty] | 0 | 0 | 0
1.02.04 | [7 empty] | 0 | 0 | 0
1.02.05 | [7 empty] | 0 | 0 | 0
1.02.06 | [7 empty] | 0 | 0 | 0
1.02.07 | [7 empty] | 0 | 0 | 0
1.02.08 | [7 empty] | 0 | 0 | 0
1.02.09 | [7 empty] | 0 | 0 | 0
1.02.10 | [7 empty] | 0 | 0 | 0
| Elektrorozvaděč s řízením a příslušenství |  | Výrobce | Typ
1.02.12 | Nástěnný elektrorozvaděč bez řízení | [5 empty] | 1 | 0 | 0 | 0
1.02.13 | EEV s příslušenstvím | [5 empty] | 2 | 0 | 0 | 0
1.02.14 | Tlakové čidlo | [5 empty] | 2 | 0 | 0 | 0
1.02.15 | řídící elektronický regulátor s EEV modulem a příslušenstvím pro 1 výparník | [6 empty] | 0 | 0 | 0
1.02.16 | řídící elektronický regulátor s EEV modulem a příslušenstvím pro 2 výparníky | [5 empty] | 1 | 0 | 0 | 0
1.02.17 | Teplotní čidla (pro výstupní vzduch a odtávací čidlo pro výparník) | [5 empty] | 4 | 0 | 0 | 0
1.02.18 | prostorové teplotní čidlo | [5 empty] | 1 | 0 | 0 | 0
1.02.19 | Teplotní čidlo pro sledování přehřátí na sání a řízení EEV | [5 empty] | 2 | 0 | 0 | 0
1.02.20 | Displej teplotní | [5 empty] | 1 | 0 | 0 | 0
1.02.21 | Sada kulových uzavíracích ventilů pro 1 výparník (pro kapalinové a sací potrubí) | [5 empty] | 2 | 0 | 0 | 0
1.02.22 | potrubí pro odvod kondenzátu z výparníku do zaústění vč. izolace | [5 empty] | 2 | 0 | 0 | 0
1.02.23 | Dveřní kontakt pro zapnutí světla či vypnutí ventilátoru výparníku | [5 empty] | 1 | 0 | 0 | 0
1.02.24 | Vypínač pozice | [5 empty] | 1 | 0 | 0 | 0
Celkem | [6 empty] | 22 | 0 | 0 | 0

## T 1.03
Pos. T 1.03 | Chladicí boxy O+Z (teploty +4/+6 °C) | [5 empty] | Firma | XY
| Výrobce: | [5 empty] | Projekt | Makro Zlín - remodelling chlazení
[7 empty] | Datum nabídky | XX.XX.2022
Popis : výparníky a technologie pro chladicí boxy pro ovoce a zeleninu pro prostorové teploty +4/+6 °C
výparník bez elektrického odtávání, ventilátory výparníku s EC motory
Delta T: <=6K, Lamely : >= 6 mm
EEV vč. všech teplotních a tlakových čidel, el. rozvaděč vč. řízení a teplotním displejem, uzavírací kulové ventily pro sací a kapalinové potrubí pro každý výparník
Pos. | Název chladicího boxu, č. pozice, rozměry | Typ |  | Chladicí | Cena | Montáž | Počet ks | Cena celkem | z toho
|  | výparníku |  | výkon (W) | [Kč] | [Kč] |  | [Kč] | Materiál | Montáž
1.03.01 | CHB NK2.11 ovoce a zelenina (1 výparník) | [5 empty] | 1 | 0 | 0 | 0
1.03.02 | [7 empty] | 0 | 0 | 0
1.03.03 | [7 empty] | 0 | 0 | 0
1.03.04 | [7 empty] | 0 | 0 | 0
1.03.05 | [7 empty] | 0 | 0 | 0
1.03.06 | [7 empty] | 0 | 0 | 0
1.03.07 | [7 empty] | 0 | 0 | 0
1.03.08 | [7 empty] | 0 | 0 | 0
1.03.09 | [7 empty] | 0 | 0 | 0
1.03.10 | [7 empty] | 0 | 0 | 0
| Elektrorozvaděč s řízením a příslušenství |  | Výrobce | Typ
1.03.12 | Nástěnný elektrorozvaděč bez řízení | [5 empty] | 1 | 0 | 0 | 0
1.03.13 | EEV s příslušenstvím | [5 empty] | 1 | 0 | 0 | 0
1.03.14 | Tlakové čidlo | [5 empty] | 1 | 0 | 0 | 0
1.03.15 | řídící elektronický regulátor s EEV modulem a příslušenstvím pro 1 výparník | [5 empty] | 1 | 0 | 0 | 0
1.03.16 | řídící elektronický regulátor s EEV modulem a příslušenstvím pro 2 výparníky | [6 empty] | 0 | 0 | 0
1.03.17 | Teplotní čidla (pro výstupní vzduch a odtávací čidlo pro výparník) | [5 empty] | 2 | 0 | 0 | 0
1.03.18 | prostorové teplotní čidlo | [5 empty] | 1 | 0 | 0 | 0
1.03.19 | Teplotní čidlo pro sledování přehřátí na sání a řízení EEV | [5 empty] | 1 | 0 | 0 | 0
1.03.20 | Displej teplotní | [6 empty] | 0 | 0 | 0
1.03.21 | Sada kulových uzavíracích ventilů pro 1 výparník (pro kapalinové a sací potrubí) | [5 empty] | 1 | 0 | 0 | 0
1.03.22 | potrubí pro odvod kondenzátu z výparníku do zaústění vč. izolace | [5 empty] | 1 | 0 | 0 | 0
1.03.23 | Dveřní kontakt pro zapnutí světla či vypnutí ventilátoru výparníku | [5 empty] | 1 | 0 | 0 | 0
1.03.24 | Vypínač pozice | [5 empty] | 1 | 0 | 0 | 0
Celkem | [6 empty] | 13 | 0 | 0 | 0

## T 1.04
Pos. T 1.04 | Chladicí boxy ryby (teploty 0/+2°C) | [5 empty] | Firma | XY
| Výrobce: | [5 empty] | Projekt | Makro Zlín - remodelling chlazení
[7 empty] | Datum nabídky | XX.XX.2022
Popis : výparníky a technologie pro chladicí boxy pro ryby pro prostorové teploty 0/+2°C
výparník s ochranným lakováním, elektrickým odtáváním, ventilátory výparníku s EC motory, vyhřívání odpadu
Delta T: <=8K, Lamely : >= 6 mm
EEV vč. všech teplotních a tlakových čidel, el. rozvaděč vč. řízení a teplotním displejem, uzavírací kulové ventily pro sací a kapalinové potrubí pro každý výparník
Pos. | Název chladicího boxu, č. pozice, rozměry | Typ |  | Chladicí | Cena | Montáž | Počet ks | Cena celkem | z toho
|  | výparníku |  | výkon (W) | [Kč] | [Kč] |  | [Kč] | Materiál | Montáž
1.04.01 | CHB NK2.10 ryby s výrobníky ledu | [5 empty] | 2 | 0 | 0 | 0
1.04.02 | CHB NK2.8 ryby | [5 empty] | 1 | 0 | 0 | 0
1.04.03 | [7 empty] | 0 | 0 | 0
1.04.04 | [7 empty] | 0 | 0 | 0
1.04.05 | [7 empty] | 0 | 0 | 0
1.04.06 | [7 empty] | 0 | 0 | 0
1.04.07 | [7 empty] | 0 | 0 | 0
1.04.08 | [7 empty] | 0 | 0 | 0
1.04.09 | [7 empty] | 0 | 0 | 0
1.04.10 | [7 empty] | 0 | 0 | 0
| Elektrorozvaděč s řízením a příslušenství |  | Výrobce | Typ
1.04.12 | Nástěnný elektrorozvaděč bez řízení | [5 empty] | 2 | 0 | 0 | 0
1.04.13 | EEV s příslušenstvím | [5 empty] | 3 | 0 | 0 | 0
1.04.14 | Tlakové čidlo | [5 empty] | 3 | 0 | 0 | 0
1.04.15 | řídící elektronický regulátor s EEV modulem a příslušenstvím pro 1 výparník | [5 empty] | 1 | 0 | 0 | 0
1.04.16 | řídící elektronický regulátor s EEV modulem a příslušenstvím pro 2 výparníky | [5 empty] | 1 | 0 | 0 | 0
1.04.17 | Teplotní čidla (pro výstupní vzduch a odtávací čidlo pro výparník) | [5 empty] | 6 | 0 | 0 | 0
1.04.18 | prostorové teplotní čidlo | [5 empty] | 2 | 0 | 0 | 0
1.04.19 | Teplotní čidlo pro sledování přehřátí na sání a řízení EEV | [5 empty] | 3 | 0 | 0 | 0
1.04.20 | Displej teplotní | [5 empty] | 1 | 0 | 0 | 0
1.04.21 | Sada kulových uzavíracích ventilů pro 1 výparník (pro kapalinové a sací potrubí) | [5 empty] | 3 | 0 | 0 | 0
1.04.22 | potrubí pro odvod kondenzátu z výparníku do zaústění vč. izolace | [5 empty] | 3 | 0 | 0 | 0
1.04.23 | Dveřní kontakt pro zapnutí světla či vypnutí ventilátoru výparníku | [5 empty] | 2 | 0 | 0 | 0
1.04.24 | Vypínač pozice | [5 empty] | 2 | 0 | 0 | 0
1.04.25 | elektrické vyhřívání odpadu | [5 empty] | 3 | 0 | 0 | 0
Celkem | [6 empty] | 38 | 0 | 0 | 0

## T 1.05
Pos. T 1.05 | Mrazicí boxy | [5 empty] | Firma | XY
| Výrobce: | [5 empty] | Projekt | Makro Zlín - remodelling chlazení
[7 empty] | Datum nabídky | XX.XX.2022
Popis : výparníky a technologie pro mrazicí boxy pro prostorové teploty -20/-22/-24 °C
výparník s elektrickým odtáváním, ventilátory výparníku s EC motory, vyhřívání odpadu
Teplotní čidlo pro sledování přehřátí na sání a řízení EEV
EEV vč. všech teplotních a tlakových čidel, el. rozvaděč vč. řízení a teplotním displejem, uzavírací kulové ventily pro sací a kapalinové potrubí pro každý výparník
Pos. | Název chladicího boxu, č. pozice, rozměry | Typ |  | Chladicí | Cena | Montáž | Počet ks | Cena celkem | z toho
|  | výparníku |  | výkon (W) | [Kč] | [Kč] |  | [Kč] | Materiál | Montáž
1.05.01 | MB LT1.1 centrál (2 výparníky) | [5 empty] | 2 | 0 | 0 | 0
1.05.02 | [7 empty] | 0 | 0 | 0
1.05.03 | [7 empty] | 0 | 0 | 0
1.05.04 | [7 empty] | 0 | 0 | 0
1.05.05 | [7 empty] | 0 | 0 | 0
1.05.06 | [7 empty] | 0 | 0 | 0
1.05.07 | [7 empty] | 0 | 0 | 0
1.05.08 | [7 empty] | 0 | 0 | 0
1.05.09 | [7 empty] | 0 | 0 | 0
1.05.10 | [7 empty] | 0 | 0 | 0
| Elektrorozvaděč s řízením a příslušenství |  | Výrobce | Typ
1.05.09 | Nástěnný elektrorozvaděč bez řízení | [5 empty] | 1 | 0 | 0 | 0
1.05.10 | EEV s příslušenstvím | [5 empty] | 2 | 0 | 0 | 0
1.05.11 | Tlakové čidlo | [5 empty] | 2 | 0 | 0 | 0
1.05.12 | řídící elektronický regulátor s EEV modulem a příslušenstvím pro 1 výparník | [5 empty] | 2 | 0 | 0 | 0
1.05.13 | řídící elektronický regulátor s EEV modulem a příslušenstvím pro 2 výparníky | [6 empty] | 0 | 0 | 0
1.05.14 | Teplotní čidla (pro výstupní vzduch a odtávací čidlo pro výparník) | [5 empty] | 4 | 0 | 0 | 0
1.05.15 | prostorové teplotní čidlo | [5 empty] | 2 | 0 | 0 | 0
1.05.16 | Teplotní čidlo pro sledování přehřátí na sání a řízení EEV | [5 empty] | 2 | 0 | 0 | 0
1.05.17 | Displej teplotní | [6 empty] | 0 | 0 | 0
1.05.18 | Sada kulových uzavíracích ventilů pro 1 výparník (pro kapalinové a sací potrubí) | [5 empty] | 2 | 0 | 0 | 0
1.05.19 | potrubí pro odvod kondenzátu z výparníku do zaústění vč. izolace | [5 empty] | 2 | 0 | 0 | 0
1.05.20 | Dveřní kontakt pro zapnutí světla či vypnutí ventilátoru výparníku | [5 empty] | 1 | 0 | 0 | 0
1.05.21 | Vypínač pozice | [5 empty] | 2 | 0 | 0 | 0
1.05.22 | elektrické vyhřívání odpadu | [5 empty] | 2 | 0 | 0 | 0
1.05.23 | čidlo pro přítomnost člověka | [5 empty] | 1 | 0 | 0 | 0
Celkem | [6 empty] | 27 | 0 | 0 | 0

## T 1.06
Pos. T 1.06 | Chlazené přípravny, chodby a místnosti (+12/+14 °C) | [5 empty] | Firma | XY
| Výrobce: | [5 empty] | Projekt | Makro Zlín - remodelling chlazení
[7 empty] | Datum nabídky | XX.XX.2022
Popis : výparníky a technologie pro chlazené přípravny a chodby a místnosti pro prostorové teploty +12/+14 °C
výparník bez elektrického odtávání, ventilátory výparníku s EC motory
Delta T: <=8K, Lamely : >= 6 mm
EEV vč. všech teplotních a tlakových čidel, el. rozvaděč vč. řízení a teplotním displejem, uzavírací kulové ventily pro sací a kapalinové potrubí pro každý výparník
Pos. | Název chladicího boxu, č. pozice, rozměry | Typ |  | Chladicí | Cena | Montáž | Počet ks | Cena celkem | z toho
|  | výparníku |  | výkon (W) | [Kč] | [Kč] |  | [Kč] | Materiál | Montáž
1.06.01 | etiketování sýrů HT3.4 | [5 empty] | 1 | 0 | 0 | 0
1.06.02 | etiketování maso HT3.3 | [5 empty] | 1 | 0 | 0 | 0
1.06.03 | chlazena chodba ryby HT3.8 | [5 empty] | 1 | 0 | 0 | 0
1.06.04 | chlazená chodba a příjem O&Z HT3.7 (2x výparník) | [5 empty] | 2 | 0 | 0 | 0
1.06.05 | příjem maso a chodba HT3.9 (3x výparník) | [5 empty] | 3 | 0 | 0 | 0
1.06.06 | příjem O&Z a ryb HT3.6 | [5 empty] | 1 | 0 | 0 | 0
1.06.07 | prodej ryby HT3.1 | [5 empty] | 4 | 0 | 0 | 0
1.06.08 | prodej O+Z HT3.2 | [5 empty] | 4 | 0 | 0 | 0
1.06.09 | Ryby krájecí místnost HT3.5 | [5 empty] | 1 | 0 | 0 | 0
1.06.10 | [7 empty] | 0 | 0 | 0
| Elektrorozvaděč s řízením a příslušenství |  | Výrobce | Typ
1.06.11 | Nástěnný elektrorozvaděč bez řízení | [5 empty] | 9 | 0 | 0 | 0
1.06.12 | EEV s příslušenstvím | [5 empty] | 18 | 0 | 0 | 0
1.06.13 | Tlakové čidlo | [5 empty] | 18 | 0 | 0 | 0
1.06.14 | řídící elektronický regulátor s EEV modulem a příslušenstvím pro 1 výparník | [5 empty] | 6 | 0 | 0 | 0
1.06.15 | řídící elektronický regulátor s EEV modulem a příslušenstvím pro 2 výparníky | [5 empty] | 6 | 0 | 0 | 0
1.06.16 | Teplotní čidla (pro výstupní vzduch a odtávací čidlo pro výparník) | [5 empty] | 36 | 0 | 0 | 0
1.06.17 | prostorové teplotní čidlo | [5 empty] | 12 | 0 | 0 | 0
1.06.18 | Teplotní čidlo pro sledování přehřátí na sání a řízení EEV | [5 empty] | 18 | 0 | 0 | 0
1.06.19 | Displej teplotní | [5 empty] | 6 | 0 | 0 | 0
1.06.20 | Sada kulových uzavíracích ventilů pro 1 výparník (pro kapalinové a sací potrubí) | [5 empty] | 18 | 0 | 0 | 0
1.06.21 | potrubí pro odvod kondenzátu z výparníku do zaústění vč. izolace | [5 empty] | 18 | 0 | 0 | 0
1.06.22 | Dveřní kontakt pro zapnutí světla či vypnutí ventilátoru výparníku | [6 empty] | 0 | 0 | 0
1.06.23 | Vypínač pozice | [5 empty] | 12 | 0 | 0 | 0
Celkem | [6 empty] | 195 | 0 | 0 | 0

## T 1.07
Pos. T 1.07 | Delivery | [5 empty] | Firma | XY
| Výrobce: | [5 empty] | Projekt | Makro Zlín - remodelling chlazení
[7 empty] | Datum nabídky | XX.XX.2022
Popis : výparníky a technologie pro delivery - mrazicí a chladicí boxy, chlazený příjem
výparník (s elektrickým odtáváním pro MB), ventilátory výparníku s EC motory, vyhřívání odpadu pro MB
Delta T: <=8K, Lamely : >= 6 mm
EEV vč. všech teplotních a tlakových čidel, el. rozvaděč vč. řízení a teplotním displejem, uzavírací kulové ventily pro sací a kapalinové potrubí pro každý výparník
Pos. | Název chladicího boxu, č. pozice, rozměry | Typ |  | Chladicí | Cena | Montáž | Počet ks | Cena celkem | z toho
|  | výparníku |  | výkon (W) | [Kč] | [Kč] |  | [Kč] | Materiál | Montáž
1.07.01 | CHB NK4.2 delivery | [5 empty] | 2 | 0 | 0 | 0
1.07.02 | MB TK4.3 delivery | [5 empty] | 1 | 0 | 0 | 0
1.07.03 | Příjem rampa NK4.1 delivery | [5 empty] | 2 | 0 | 0 | 0
1.07.04 | [7 empty] | 0 | 0 | 0
1.07.05 | [7 empty] | 0 | 0 | 0
1.07.06 | [7 empty] | 0 | 0 | 0
1.07.07 | [7 empty] | 0 | 0 | 0
1.07.08 | [7 empty] | 0 | 0 | 0
1.07.09 | [7 empty] | 0 | 0 | 0
1.07.10 | [7 empty] | 0 | 0 | 0
[8 empty] | 0 | 0 | 0
| Elektrorozvaděč s řízením a příslušenství |  | Výrobce | Typ
1.07.08 | Nástěnný elektrorozvaděč bez řízení | [5 empty] | 3 | 0 | 0 | 0
1.07.09 | EEV s příslušenstvím | [5 empty] | 5 | 0 | 0 | 0
1.07.10 | Tlakové čidlo | [5 empty] | 5 | 0 | 0 | 0
1.07.11 | řídící elektronický regulátor s EEV modulem a příslušenstvím pro 1 výparník | [5 empty] | 1 | 0 | 0 | 0
1.07.12 | řídící elektronický regulátor s EEV modulem a příslušenstvím pro 2 výparníky | [5 empty] | 2 | 0 | 0 | 0
1.07.13 | Teplotní čidla (pro výstupní vzduch a odtávací čidlo pro výparník) | [5 empty] | 10 | 0 | 0 | 0
1.07.14 | prostorové teplotní čidlo | [5 empty] | 3 | 0 | 0 | 0
1.07.15 | Teplotní čidlo pro sledování přehřátí na sání a řízení EEV | [5 empty] | 5 | 0 | 0 | 0
1.07.16 | Displej teplotní | [5 empty] | 2 | 0 | 0 | 0
1.07.17 | Sada kulových uzavíracích ventilů pro 1 výparník (pro kapalinové a sací potrubí) | [5 empty] | 5 | 0 | 0 | 0
1.07.18 | potrubí pro odvod kondenzátu z výparníku do zaústění vč. izolace | [5 empty] | 5 | 0 | 0 | 0
1.07.19 | Dveřní kontakt pro zapnutí světla či vypnutí ventilátoru výparníku | [5 empty] | 2 | 0 | 0 | 0
1.07.20 | Vypínač pozice | [5 empty] | 3 | 0 | 0 | 0
1.07.21 | elektrické vyhřívání odpadu | [5 empty] | 3 | 0 | 0 | 0
1.07.22 | čidlo pro přítomnost člověka | [5 empty] | 1 | 0 | 0 | 0
Celkem | [6 empty] | 60 | 0 | 0 | 0

## T 2.01
Pos. T 2.01 | Venkovní KCHJ pro chladicí (MT), mrazicí (LT ) a klimatizační (HT) okruhy |  |  |  | Firma | XY
| Výrobce: |  |  |  | Projekt | Makro Zlín - remodelling chlazení
[5 empty] | Datum nabídky | XX.XX.2022
Požadavky : venkovní sdružené kompresorové jednotky s kondenzátory pro MT, LT and HT chladicí okruhy s chladivem GWP<2500, dimenzovány pro použití v teplotách okolí +40°C
1. kompresor jednotky řízený invertorem, vypařovací teplota nastavitelná podle aktuálních potřeb a pro denní/noční režim
ventilátory kondenzátorů s EC motory řízené frekvenčním měničem
Cena chladicí jednotky je včetně všech agregátů, výměníků, sběračů a regulátorů apod.
Pos. | Typ | Skutečný | Cena | Montáž | Počet ks | Cena celkem | z toho
|  | chladicí výkon (kW) | [Kč] | [Kč] |  | [Kč] | Materiál | Montáž
Chladicí kondenzační jednotky - MT (To -10°C)
2.01.01 | [5 empty] | 0 | 0 | 0
2.01.02 | [5 empty] | 0 | 0 | 0
2.01.03 | [5 empty] | 0 | 0 | 0
2.01.04 | [5 empty] | 0 | 0 | 0
2.01.05 | [5 empty] | 0 | 0 | 0
2.01.06 | [5 empty] | 0 | 0 | 0
2.01.07 | [5 empty] | 0 | 0 | 0
2.01.08 | [5 empty] | 0 | 0 | 0
2.01.09 | [5 empty] | 0 | 0 | 0
2.01.10 | [5 empty] | 0 | 0 | 0
2.01.11 | [5 empty] | 0 | 0 | 0
Mrazicí kondenzační jednotky - LT (To -35°C)
2.01.12 | [5 empty] | 0 | 0 | 0
2.01.13 | [5 empty] | 0 | 0 | 0
2.01.14 | [5 empty] | 0 | 0 | 0
2.01.15 | [5 empty] | 0 | 0 | 0
2.01.16 | [5 empty] | 0 | 0 | 0
2.01.17 | [5 empty] | 0 | 0 | 0
2.01.18 | [5 empty] | 0 | 0 | 0
2.01.19 | [5 empty] | 0 | 0 | 0
2.01.20 | [5 empty] | 0 | 0 | 0
Chladicí kondenzační jednotky - HT (To +2°C)
2.01.21 | [5 empty] | 0 | 0 | 0
2.01.22 | [5 empty] | 0 | 0 | 0
2.01.23 | [5 empty] | 0 | 0 | 0
2.01.24 | [5 empty] | 0 | 0 | 0
2.01.25 | [5 empty] | 0 | 0 | 0
Modbus rozhraní for externí datové připojení a vzdálený přístup
2.01.27 | [5 empty] | 0 | 0 | 0
Celkem |  |  |  |  | 0 | 0 | 0 | 0

## T 2.02
Pos. T 2.02 | Venkovní KCHJ pro delivery, výrobníky ledu a akvaria |  |  |  | Firma | XY
| Výrobce: |  |  |  | Projekt | Makro Zlín - remodelling chlazení
[5 empty] | Datum nabídky | XX.XX.2022
Požadavky : venkovní kondenzační chladicí jednotky, chladivo s GWP<2500, dimenzované pro teplotu okolí +40°C
Cena chladicí jednotky je včetně všech komponent a výměníků, sběračů, elektro rozvaděče vč. hlavního vypínače
Pos. | Typ | Skutečný | Cena | Montáž | Počet ks | Cena celkem | z toho
|  | chladicí výkon (kW) | [Kč] | [Kč] |  | [Kč] | Materiál | Montáž
KCHJ pro delivery
2.02.01 | KCHJ pro chladicí boxy
2.02.02 |  |  |  |  | 1 | 0 | 0 | 0
2.02.03 | [5 empty] | 0 | 0 | 0
2.02.04 | KCHJ pro mrazicí boxy
2.02.05 |  |  |  |  | 1 | 0 | 0 | 0
2.02.06 | [5 empty] | 0 | 0 | 0
2.02.07 | KCHJ pro příjem (+8°C)
2.02.08 |  |  |  |  | 1 | 0 | 0 | 0
2.02.09 | [5 empty] | 0 | 0 | 0
2.02.10 | [5 empty] | 0 | 0 | 0
2.02.11 | [5 empty] | 0 | 0 | 0
KCHJ pro výrobníky ledu (To -20°C/Tok.+40°)
2.02.12 | KCHJ pro výrobník ledu 350 (kgledu /24 h.)
2.02.13 |  |  |  |  | 1 | 0 | 0 | 0
2.02.14 | KCHJ pro výrobník ledu 800 (kgledu /24 h.) |  |  |  |  | 0 | 0 | 0
2.02.15 |  |  |  |  | 1 | 0 | 0 | 0
2.02.16 | [5 empty] | 0 | 0 | 0
2.02.17 | [5 empty] | 0 | 0 | 0
2.02.18 | [5 empty] | 0 | 0 | 0
2.02.19 | [5 empty] | 0 | 0 | 0
2.02.20 | [5 empty] | 0 | 0 | 0
KCHJ pro akvária (To -10°C/Tok.+32°)
2.02.21 |  |  |  |  | 1 | 0 | 0 | 0
2.02.22 | [5 empty] | 0 | 0 | 0
2.01.23 | [5 empty] | 0 | 0 | 0
2.01.24 | [5 empty] | 0 | 0 | 0
2.01.25 | [5 empty] | 0 | 0 | 0
Celkem |  |  |  |  | 6 | 0 | 0 | 0

## T 2.03
Pos. T 2.03 | Výrobníky ledu a příslušenství |  |  |  | Firma | XY
| Výrobce: |  |  |  | Projekt | Makro Zlín - remodelling chlazení
[5 empty] | Datum nabídky | XX.XX.2022
Požadavky : výrobník šupinkového ledu pro prezentaci čerstvých ryb s oddělenou kondenzační jednotkou vč. ovládacího panelu
Pos. | Typ | Skutečný | Cena | Montáž | Počet ks | Cena celkem | z toho
|  | výkon (kg/den) | [Kč] | [Kč] |  | 1 | Materiál | Montáž
Výrobník šupinkového ledu
2.03.01 | Výrobník 350 kg/den
2.03.02 |  |  |  |  | 1 | 0 | 0 | 0
2.03.03 | Výrobník 800 kg/den
2.03.04 |  |  |  |  | 1 | 0 | 0 | 0
2.03.05 | Výrobník 1.500 kg/den
2.03.06 | [5 empty] | 0 | 0 | 0
2.03.07
2.03.08 | [5 empty] | 0 | 0 | 0
2.03.09
2.03.10 | [5 empty] | 0 | 0 | 0
2.03.11 | [5 empty] | 0 | 0 | 0
Příslušenství pro výrobníky ledu
2.03.12 | Pojízdný zásobník na led 200 kg |  |  |  | 4 | 0 | 0 | 0
2.03.13 | [5 empty] | 0 | 0 | 0
2.03.14 | [5 empty] | 0 | 0 | 0
2.03.15 | [5 empty] | 0 | 0 | 0
2.03.16 | [5 empty] | 0 | 0 | 0
2.03.17 | [5 empty] | 0 | 0 | 0
2.03.18 | [5 empty] | 0 | 0 | 0
2.03.19 | [5 empty] | 0 | 0 | 0
2.03.20 | [5 empty] | 0 | 0 | 0
Celkem |  |  |  |  | 6 | 0 | 0 | 0

## T 3.01
Pos. T 3.01 | Chladivo |  |  | Firma | XY
|  |  |  | Projekt | Makro Zlín - remodelling chlazení
|  |  |  | Datum nabídky | XX.XX.2022
Požadavek: použité chladivo musí mít GWP<2500
Pos. | Typ | Cena | Montáž | Náplň | Cena celkem | z toho
|  | [Kč] | [Kč] | [kg] | [Kč] | Materiál | Montáž
| Chladivo | cena za 1 kg
3.01.01 | R134a |  |  |  | 0 | 0 | 0
3.01.02 | R410A |  |  |  | 0 | 0 | 0
3.01.03 | R449A |  |  |  | 0 | 0 | 0
3.01.04 | R448A |  |  |  | 0 | 0 | 0
3.01.05 | R744 (CO2) |  |  |  | 0 | 0 | 0
3.01.06 |  |  |  |  | 0 | 0 | 0
3.01.07 |  |  |  |  | 0 | 0 | 0
3.01.08 |  |  |  |  | 0 | 0 | 0
3.01.09 |  |  |  |  | 0 | 0 | 0
Celkem |  |  |  | 0 | 0 | 0 | 0

## T 4.01
Pos. T 4.01 | Potrubí pro mrazicí okruhy (LT) |  |  |  | Firma | XY
[5 empty] | Projekt | Makro Zlín - remodelling chlazení
[5 empty] | Datum nabídky | XX.XX.2022
Požadavky : měděné chladivové potrubí podle DIN 8905/59752 a EN12735-1
V ceně potrubí je požadována i cena fitinek (T-kusů, oblouků, sifonů, atd.) a spojovacího materiálu
Pos. | Typ | rozměr | Cena | Montáž | Počet ks | Cena celkem | z toho
|  | [mm] | [Kč] | [Kč] |  | [Kč] | Materiál | Montáž
4.01.01 | Potrubí pro mrazicí okruhy (LT) |  |  |  | 1 | 0 | 0 | 0
[6 empty] | 0 | 0 | 0
[6 empty] | 0 | 0 | 0
[6 empty] | 0 | 0 | 0
[6 empty] | 0 | 0 | 0
[6 empty] | 0 | 0 | 0
[6 empty] | 0 | 0 | 0
[6 empty] | 0 | 0 | 0
[6 empty] | 0 | 0 | 0
[6 empty] | 0 | 0 | 0
[6 empty] | 0 | 0 | 0
[6 empty] | 0 | 0 | 0
[6 empty] | 0 | 0 | 0
[6 empty] | 0 | 0 | 0
[6 empty] | 0 | 0 | 0
Celkem |  |  |  |  | 1 | 0 | 0 | 0

## T 4.02
Pos. T 4.02 | Potrubí pro chladicí (MT) a klimatizační (HT) okruhy |  |  |  | Firma | XY
[5 empty] | Projekt | Makro Zlín - remodelling chlazení
[5 empty] | Datum nabídky | XX.XX.2022
Požadavky : měděné chladivové potrubí podle DIN 8905/59752 a EN12735-1
V ceně potrubí je požadována i cena fitinek (T-kusů, oblouků, sifonů) a spojovacího materiálu
Pos. | Typ | rozměr | Cena | Montáž | Počet ks | Cena celkem | z toho
|  | [mm] | [Kč] | [Kč] |  | [Kč] | Materiál | Montáž
4.02.01 | potrubí pro chladicí (MT) a klimatizační (HT) okruhy |  |  |  | 1 | 0 | 0 | 0
[6 empty] | 0 | 0 | 0
[6 empty] | 0 | 0 | 0
[6 empty] | 0 | 0 | 0
[6 empty] | 0 | 0 | 0
[6 empty] | 0 | 0 | 0
[6 empty] | 0 | 0 | 0
[6 empty] | 0 | 0 | 0
[6 empty] | 0 | 0 | 0
[6 empty] | 0 | 0 | 0
[6 empty] | 0 | 0 | 0
[6 empty] | 0 | 0 | 0
[6 empty] | 0 | 0 | 0
[6 empty] | 0 | 0 | 0
[6 empty] | 0 | 0 | 0
Celkem |  |  |  |  | 1 | 0 | 0 | 0

## T 5.01
Pos. T 5.01 | H-izolace 13mm |  |  |  | Firma | XY
[5 empty] | Projekt | Makro Zlín - remodelling chlazení
[5 empty] | Datum nabídky | XX.XX.2022
Požadavky : potrubní sítě musí mít izolováno sací i kapalinové potrubí (pokud je podchlazovaná kapalina).
Síla izolace pro mrazicí sací potrubí je požadována 19-25mm (M) nebo 32 mm (T) a pro chladicí sací potrubí 13-15.5mm (H).
Síla izolace pro kapalinové potrubí které je podchlazené musí být min. 13-15.5 mm (H).
Cena izolace je vč. spojovacího materiálu a závěsného materiálu (izolované puky).
Pos. | Typ a název | rozměr | Cena | Montáž | Počet ks | Cena celkem | z toho
|  | [mm] | [Kč] | [Kč] |  | [Kč] | Materiál | Montáž
5.01.01 | izolace H - 13mm | 13 |  |  | 1 | 0 | 0 | 0
5.01.02 | venkovní ochrana tepelné izolace proti UV záření a mechanická ochrana (proti poškození) |  |  |  | 1 | 0 | 0 | 0
Celkem |  |  |  |  | 2 | 0 | 0 | 0

## T 5.02
Pos. T 5.02 | M-Izolace 19 mm |  |  |  | Firma | XY
[5 empty] | Projekt | Makro Zlín - remodelling chlazení
[5 empty] | Datum nabídky | XX.XX.2022
Požadavky : potrubní sítě musí mít izolováno sací i kapalinové potrubí (pokud je podchlazovaná kapalina).
Síla izolace pro mrazicí sací potrubí je požadována 19-25mm (M) nebo 32 mm (T) a pro chladicí sací potrubí 13-15.5mm (H).
Síla izolace pro kapalinové potrubí které je podchlazené musí být min. 13-15.5 mm (H).
Cena izolace je vč. spojovacího materiálu a závěsného materiálu (izolované puky).
Pos. | Typ a název | rozměr | Cena | Montáž | Počet ks | Cena celkem | z toho
|  | [mm] | [Kč] | [Kč] |  | [Kč] | Materiál | Montáž
5.02.01 | M insulation 19 mm | 19 |  |  | 1 | 0 | 0 | 0
5.02.02 | venkovní ochrana tepelné izolace proti UV záření a mechanická ochrana (proti poškození) |  |  |  | 1 | 0 | 0 | 0
[6 empty] | 0 | 0 | 0
[6 empty] | 0 | 0 | 0
Total Position |  |  |  |  | 2 | 0 | 0 | 0

## T 5.03
Pos. T 5.03 | T-Izolace 32 mm |  |  |  | Firma | XY
[5 empty] | Projekt | Makro Zlín - remodelling chlazení
[5 empty] | Datum nabídky | XX.XX.2022
Požadavky : potrubní sítě musí mít izolováno sací i kapalinové potrubí.
Síla izolace pro mrazicí sací potrubí je požadována 19-25mm (M) nebo 32 mm (T) a pro chladicí sací potrubí 13-15.5mm (H).
Síla izolace pro kapalinové potrubí které je podchlazené musí být min. 13-15.5 mm (H).
Cena izolace je vč. spojovacího materiálu a závěsného materiálu (izolované puky).
Pos. | Typ a název | rozměr | Cena | Montáž | Počet ks | Cena celkem | z toho
|  | [mm] | [Kč] | [Kč] |  | [Kč] | Materiál | Montáž
5.03.01 | T izolace 32 mm | 32 |  |  | 1 | 0 | 0 | 0
5.03.02 | venkovní ochrana tepelné izolace proti UV záření a mechanická ochrana (proti poškození) |  |  |  | 1 | 0 | 0 | 0
[6 empty] | 0 | 0 | 0
[6 empty] | 0 | 0 | 0
[6 empty] | 0 | 0 | 0
Celkem |  |  |  |  | 2 | 0 | 0 | 0

## T 6.01
Pos. T 6.01 | Elektro rozvaděče a příslušenství |  |  | Firma | XY
|  |  |  | Projekt | Makro Zlín - remodelling chlazení
|  |  |  | Datum nabídky | XX.XX.2022
Požadavky a poznámky:
Elektro rozvaděče pro kondenzační a kompresorové jednotky, chladicí a mrazicí nábytek, chladírny, mrazírny a klimatizované místnosti.
Ovládací a alarmový panel pro managera prodejny (TV room)
Pos. | Typ a název | Cena | Montáž | Počet ks | Cena celkem | z toho
|  | [Kč] | [Kč] |  | [Kč] | Materiál | Montáž
6.01.01 | Elektro rozvaděče pro kondenzační jednotky, chladicí a mrazicí nábytek, chladírny, mrazírny a klimatizované místnosti |  |  | 1 | 0 | 0 | 0
6.01.02 | Ovládací a alarmový panel pro managera prodejny (TV room) |  |  | 1 | 0 | 0 | 0
Celkem |  |  |  | 2 | 0 | 0 | 0

## T 6.02
Pos. T 6.02 | Elektro kabely a montáž elektro |  |  | Firma | XY
|  |  |  | Projekt | Makro Zlín - remodelling chlazení
|  |  |  | Datum nabídky | XX.XX.2022
Požadavky a poznámky:
Přívodní kabely k centrálním elektro rozvaděčům technologie chlazení nejsou předmětem dodávky dodavatele technologie chlazení.
V cenové nabídce budou použity pouze bezhalogenové kabely a vodiče.
Pos. | Typ a název | Cena | Montáž | Počet ks | Cena celkem | z toho
|  | [Kč] | [Kč] |  | [Kč] | Materiál | Montáž
6.02.01 | Bezhalogenové elektro kabely pro nábytek, kondenzační a kompresorové jednotky, výparníky a elektrorozvaděče |  |  | 1 | 0 | 0 | 0
6.02.02 | plechové žlaby a lávky pro potrubí a elektrokabeláž vč. montážního a spojovacího materiálu |  |  | 1 | 0 | 0 | 0
6.02.03 | PVC žlaby |  |  | 1 | 0 | 0 | 0
Celkem |  |  |  | 3 | 0 | 0 | 0

## T 7.01
Pos. T 7.01 | Monitorovací a řídící systém pro chlazení |  |  |  | Firma | XY
| Výrobce: |  |  |  | Projekt | Makro Zlín - remodelling chlazení
[5 empty] | Datum nabídky | XX.XX.2022
Požadavky :
Monitorovací a řídící systém vč. alarmových modulů, modulu pro sledování entalpie, komunikačních gateway, modbus modulů pro zásuvkový mrazicíc nábytek, modulů pro optimalizaci sacího tlaku pro každy chladicí okruh
Měření spotřeby elektrické energie pro chladicí a mrazicí nábytek, chladírny, mrazírny a klimatizované místnosti, ohřev TUV, popř. i pro výrobníky ledu, apod.
Pos. | Typ | Název | Cena | Montáž | Počet ks | Cena celkem | z toho
|  |  | [Kč] | [Kč] |  | [Kč] | Materiál | Montáž
7.01.01 |  | Monitorovací a řídící systém pro chlazení |  |  | 1 | 0 | 0 | 0
Celkem |  |  |  |  | 1 | 0 | 0 | 0

## T 8.01
Pos. T 8.01 | Doprava pro technologii |  |  | Firma | XY
|  |  |  | Projekt | Makro Zlín - remodelling chlazení
|  |  |  | Datum nabídky | XX.XX.2022
Poznámka:
náklady na dopravu kamionem do 14m ložné plochy vč. všech dokumentů a formalit potřebných pro dodání do místa vykládky | Freight costs per truckload up to 14 load meters including all required shipping documents and formalities necessary for the delivery to the point of delivery and for Hungary EKAER documents. | Freight costs per truckload up to 14 load meters including all required shipping documents and formalities necessary for the delivery to the point of delivery and for Hungary EKAER documents. | Freight costs per truckload up to 14 load meters including all required shipping documents and formalities necessary for the delivery to the point of delivery and for Hungary EKAER documents. | Freight costs per truckload up to 14 load meters including all required shipping documents and formalities necessary for the delivery to the point of delivery and for Hungary EKAER documents. | Freight costs per truckload up to 14 load meters including all required shipping documents and formalities necessary for the delivery to the point of delivery and for Hungary EKAER documents. | Freight costs per truckload up to 14 load meters including all required shipping documents and formalities necessary for the delivery to the point of delivery and for Hungary EKAER documents. | Freight costs per truckload up to 14 load meters including all required shipping documents and formalities necessary for the delivery to the point of delivery and for Hungary EKAER documents.
Pos. | Typ | Cena | Montáž | Počet ks | Cena celkem | z toho
|  | [Kč] | [Kč] |  | [Kč] | Materiál | Montáž
8.01.01 | náklady na dopravu kamionem do 14m ložné plochy |  |  | 1 | 0 | 0 | 0
Celkem |  |  |  | 1 | 0 | 0 | 0

## T 9.01
Pos. T 9.01 | Vícepráce, jeřáby a kontejnery |  |  | Firma | XY
|  |  |  | Projekt | Makro Zlín - remodelling chlazení
|  |  |  | Datum nabídky | XX.XX.2022
Požadavky : všechny montážní práce jsou kalkulovány v denní pracovní době (bez přesčasových či nočních hodin)
Extra platba 33% pro Po-Pá 19.00 – 21.00 , So 7.00 – 14.00 | In this item, the hourly rates depending on the legal regulations of the country (normal time, overtime) have to be entered. Maximum extra pay 33% and 66%. | In this item, the hourly rates depending on the legal regulations of the country (normal time, overtime) have to be entered. Maximum extra pay 33% and 66%. | In this item, the hourly rates depending on the legal regulations of the country (normal time, overtime) have to be entered. Maximum extra pay 33% and 66%. | In this item, the hourly rates depending on the legal regulations of the country (normal time, overtime) have to be entered. Maximum extra pay 33% and 66%. | In this item, the hourly rates depending on the legal regulations of the country (normal time, overtime) have to be entered. Maximum extra pay 33% and 66%. | In this item, the hourly rates depending on the legal regulations of the country (normal time, overtime) have to be entered. Maximum extra pay 33% and 66%. | In this item, the hourly rates depending on the legal regulations of the country (normal time, overtime) have to be entered. Maximum extra pay 33% and 66%.
Extra platba 66% pro Po-Pá 0.00 – 7.00, 21.00 – 0.00, So 14.00 – 0.00, Ne & svátky 0.00 – 24.00
Výkazy na všechny extra práce musí být potvrzeny odpovědnou osobou zadavatele.
Pos. | Typ | Cena | Montáž | Počet ks | Cena celkem | z toho
|  | [Kč] | [Kč] |  | [Kč] | Materiál | Montáž
9.01.01 | Po-Pá 7.00 - 19.00 |  |  |  | 0 | 0 | 0
9.01.02 | Extra platba 33% pro Po-Pá 19.00 – 21.00 , So 7.00 – 14.00 |  | 0 | 1000 | 0 | 0 | 0
9.01.03 | Extra platba 66% pro Po-Pá 0.00 – 7.00, 21.00 – 0.00, So 14.00 – 0.00, Ne & svátky 0.00 – 24.00. |  | 0 | 500 | 0 | 0 | 0
9.01.04 | Jeřáb do 12m výšky - cena /hod. |  |  | 50 | 0 | 0 | 0
9.01.05 | Jeřáb přes 12m výšky - cena /hod. |  |  | 50 | 0 | 0 | 0
9.01.06 | Venkovní kontejner pro uskladnění materiálu [cen za den] |  |  | 120 | 0 | 0 | 0
9.01.07 | Elektrická vysokozdvižná plošina do výšky 7 m [cena za den] |  |  |  | 0 | 0 | 0
9.01.08 | Elektrická vysokozdvižná plošina do výšky 12 m [cena za den] |  |  |  | 0 | 0 | 0
Celkem |  |  |  | 1720 | 0 | 0 | 0

## T 10.01
Pos. T 10.01 | Demontáž & Likvidace staré technologie chlazení a nábytku |  |  |  | Firma | XY
[5 empty] | Projekt | Makro Zlín - remodelling chlazení
[5 empty] | Datum nabídky | XX.XX.2022
požadavky : Demontáž bude časově předcházet dodávce a montáži nové technologie.
Stávající technologie chlazení v celém rozsahu, tedy strojní část, kondenzátory, výparníky, distribuční nábytek, potrubní a elektro rozvody, systém monitorování atd. bude zdemontována.
Jednotlivé demontované části technologie budou buď ekologicky zlikvidovány (vč. protokolu o likvidaci) nebo vyčištěny, uzavřeny a jako náhradní díly použity k dalšímu budoucímu servisu pro jiné provozovny METRO.
V ceně bude zahrnuto uskladnění odsátého recyklovaného chladiva a vytipovaných demontovaných dílů pro potřeby Makro po dobu 3 let !!!
Pos. | Název | jednotka | Cena | Montáž | Počet ks | Cena celkem | z toho
|  |  | [Kč] | [Kč] |  | [Kč] | Materiál | Montáž
10.01.01 | odsátí chladiva z 1 okruhu | okruh |  |  | 3 | 0 | 0 | 0
10.01.02 | Vyčištění odsátého chladiva a jeho recyklace, popř. likvidace a uskladnění | kg |  |  | 1200 | 0 | 0 | 0
10.01.03 | odpojení nábytku k lividaci | ks |  |  | 96 | 0 | 0 | 0
10.01.04 | odpojení nábytku ke znovupoužití | ks |  |  |  | 0 | 0 | 0
10.01.05 | Demontáž nábytku k lividaci | ks |  |  | 96 | 0 | 0 | 0
10.01.06 | demontáž nábytku ke znovupoužití | ks |  |  |  | 0 | 0 | 0
10.01.07 | Demontáž a uzavření potrubí 2 m/modul nábytku | ks |  |  |  | 0 | 0 | 0
10.01.08 | Vypnutí a odpojení chladicího systému | chladicí okruh |  |  | 3 | 0 | 0 | 0
10.01.09 | Předvyčištění nábytku na místě před odvozem | ks |  |  |  | 0 | 0 | 0
10.01.10 | Vystěhování do 3 ks nábytku | ks |  |  |  | 0 | 0 | 0
10.01.11 | Vystěhování do 8 ks nábytku | ks |  |  |  | 0 | 0 | 0
10.01.12 | Vystěhování od 9 ks nábytku a více | ks |  |  | 96 | 0 | 0 | 0
10.01.13 | Ekologická likvidace do 3 ks nábytku | ks |  |  |  | 0 | 0 | 0
10.01.14 | Ekologická likvidace do 8 ks nábytku | ks |  |  |  | 0 | 0 | 0
10.01.15 | Ekologická likvidace od 9 ks nábytku a více | ks |  |  | 96 | 0 | 0 | 0
10.01.16 | odvoz k ekologické likvidaci do 3 ks nábytku | ks |  |  |  | 0 | 0 | 0
10.01.17 | odvoz k ekologické likvidaci do 8 ks nábytku | ks |  |  |  | 0 | 0 | 0
10.01.18 | odvoz k ekologické likvidaci od 9 ks nábytku a více | ks |  |  | 96 | 0 | 0 | 0
10.01.19 | odvoz k opravě, vyčištění a znovupoužití do 3 ks nábytku | ks |  |  |  | 0 | 0 | 0
10.01.20 | odvoz k opravě, vyčištění a znovupoužití do 8 ks nábytku | ks |  |  |  | 0 | 0 | 0
10.01.21 | odvoz k opravě, vyčištění a znovupoužití od 9 ks nábytku a více | ks |  |  |  | 0 | 0 | 0
Demontáž potrubí (Cu potrubí, izolace, závěsy, lávky, apod.) a elektrokabeláže
10.01.22 | Demontáž a likvidace potrubní sítě | do 250 kg |  |  |  | 0 | 0 | 0
10.01.23 | Demontáž a likvidace elektrokabeláže | do 250 kg |  |  |  | 0 | 0 | 0
10.01.24 | Demontáž a likvidace potrubní sítě | do 500 kg |  |  |  | 0 | 0 | 0
10.01.25 | Demontáž a likvidace elektrokabeláže | do 500 kg |  |  |  | 0 | 0 | 0
10.01.26 | Demontáž a likvidace potrubní sítě | nad 500 kg |  |  | 1 | 0 | 0 | 0
10.01.27 | Demontáž a likvidace elektrokabeláže | nad 500 kg |  |  | 1 | 0 | 0 | 0
V případě častečné demontáže potrubí a elektro bude stanovena adekvátní procentuální část.
10.01.28 | Sdružená kompresorová jednotka - Demontáž, vystěhování a likvidace | ks |  |  | 3 | 0 | 0 | 0
10.01.29 | Sdružená kompresorová jednotka - Demontáž a vystěhování ke znovupoužití | ks |  |  |  | 0 | 0 | 0
10.01.30 | likvidace oleje z chladicích zařízení | Liter |  |  | 60 | 0 | 0 | 0
10.01.31 | Sdružená kompresorová jednotka - doprava a odvoz k likvidaci | ks |  |  | 3 | 0 | 0 | 0
10.01.32 | Kondenzátor - Demontáž, vystěhování, likvidace | ks |  |  | 3 | 0 | 0 | 0
10.01.33 | Kondenzátor - Demontáž a vystěhování ke znovupoužití | ks |  |  |  | 0 | 0 | 0
10.01.34 | kondenzátor - vyčištění | ks |  |  |  | 0 | 0 | 0
10.01.35 | Kondenzátor - doprava a odvoz k likvidaci | ks |  |  | 3 | 0 | 0 | 0
10.01.36 | Elektrorozvaděč - Demontáž, vystěhování a likvidace | ks |  |  | 3 | 0 | 0 | 0
10.01.37 | Elektrorozvaděč - Demontáž a vystěhování ke znovupoužití | ks |  |  |  | 0 | 0 | 0
10.01.38 | Elektrorozvaděč - doprava a odvoz k likvidaci | ks |  |  | 3 | 0 | 0 | 0
10.01.39 | Jeřáb pro vystěhování 1 kondenzátoru | ks |  |  | 3 | 0 | 0 | 0
10.01.40 | Jeřáb pro vystěhování 2 kondenzátorů | ks |  |  |  | 0 | 0 | 0
10.01.41 | Ekologická likvidace zásuvkového nábytku (plug-in) - bez dopravy | ks |  |  |  | 0 | 0 | 0
10.01.42 | KCHJ - Demontáž, vystěhování a likvidace | ks |  |  | 4 | 0 | 0 | 0
10.01.43 | KCHJ - Demontáž a vystěhování ke znovupoužití | ks |  |  |  | 0 | 0 | 0
10.01.44 | KCHJ - doprava a odvoz k likvidaci | ks |  |  |  | 0 | 0 | 0
10.01.45 | Výparník - Demontáž, vystěhování a likvidace | ks |  |  | 44 | 0 | 0 | 0
10.01.46 | Výparník - Demontáž a vystěhování ke znovupoužití | ks |  |  |  | 0 | 0 | 0
10.01.47 | Výparník - doprava | ks |  |  | 44 | 0 | 0 | 0
10.01.48 | Výrobník ledu - demontáž a likvidace | ks |  |  | 2 | 0 | 0 | 0
Celkem |  |  |  |  | 1863 | 0 | 0 | 0

## T 11.01 Extras
Pos. T 11.01 | Extra položky |  |  | Firma | XY
|  |  |  | Projekt | Makro Zlín - remodelling chlazení
|  |  |  | Datum nabídky | XX.XX.2022
Poznámky :
Pos. | Typ | Cena | Montáž | Počet ks | Cena celkem | z toho
|  | [Kč] | [Kč] |  | [Kč] | Materiál | Montáž
11.01.1 |  |  |  |  | 0 | 0 | 0
11.01.2 |  |  |  |  | 0 | 0 | 0
11.01.3 |  |  |  |  | 0 | 0 | 0
11.01.4 |  |  |  |  | 0 | 0 | 0
11.01.5 |  |  |  |  | 0 | 0 | 0
11.01.6 |  |  |  |  | 0 | 0 | 0
11.01.7 |  |  |  |  | 0 | 0 | 0
11.01.8 |  |  |  |  | 0 | 0 | 0
11.01.9 |  |  |  |  | 0 | 0 | 0
11.01.10 |  |  |  |  | 0 | 0 | 0
11.01.11 |  |  |  |  | 0 | 0 | 0
11.01.12 |  |  |  |  | 0 | 0 | 0
11.01.13 |  |  |  |  | 0 | 0 | 0
11.01.14 |  |  |  |  | 0 | 0 | 0
11.01.15 |  |  |  |  | 0 | 0 | 0
11.01.16 |  |  |  |  | 0 | 0 | 0
11.01.17 |  |  |  |  | 0 | 0 | 0
11.01.18 |  |  |  |  | 0 | 0 | 0
11.01.19 |  |  |  |  | 0 | 0 | 0
11.01.20 |  |  |  |  | 0 | 0 | 0
11.01.21 |  |  |  |  | 0 | 0 | 0
11.01.22 |  |  |  |  | 0 | 0 | 0
11.01.23 |  |  |  |  | 0 | 0 | 0
11.01.24 |  |  |  |  | 0 | 0 | 0
11.01.25 |  |  |  |  | 0 | 0 | 0
11.01.26 |  |  |  |  | 0 | 0 | 0
11.01.27 |  |  |  |  | 0 | 0 | 0
11.01.28 |  |  |  |  | 0 | 0 | 0
11.01.29 |  |  |  |  | 0 | 0 | 0
11.01.30 |  |  |  |  | 0 | 0 | 0
Celkem |  |  |  | 0 | 0 | 0 | 0