## Kryci list
Krycí list rozpočtu
0 | Číslo zakázky | Zakázka
21 | 3592-13-04 | LETOVICE, ŽEL. ST., PŘESTUPNÍ UZEL IDS Jmk
_ | Komentář
| Popis verze | Nabídka
| Komentář verze | Cenová soustava URS 2015-II
| Adresa |  | Datum zahájení | 2016-03-31
| Rok | 2016 | Datum dokončení
| Typ Firmy | Název | Kontaktní osoba | Telefon
| Význam (funkce) | Jméno
| Zpracovatel | Anonymní přístup (pouze pro lokální instalace)
REKAPITULACE
| Kód stavebního objektu | Popis objektu | Kód zatřídění | Zatřídění
| SO 001 | Všeobecné položky
| SO 101 | Komunikace - přestupní uzel
| SO 102 | Parkoviště osobních vozidel
| SO 103 | Chodníky
| SO 201 | Opěrná zeď - REALIZOVÁN
| SO 301 | Dešťová kanalizace
| SO 302 | Jednotná kanalizace - REALIZOVÁN
| SO 303 | Přípojka vodovodu
| SO 402 | Veřejné osvětlení
| SO 403 | Informační panely
| SO 601 | Provozní budova - REALIZOVÁN
| SO 801 | Vegetační úpravy
| SO 802 | Přístřešky, mobiliář
|  |  | Celkem (bez DPH) | 0
|  |  | DPH | 0
0
0
|  |  | Celkem (včetně DPH) | 0
| Za zhotovitele |  | Za objednatele
| Jméno : |  | Jméno :
| Datum : |  | Datum :
| Podpis: |  | Podpis :
Poznámka :

## Rekapitulace
Zakázka:
0 | LETOVICE, ŽEL. ST., PŘESTUPNÍ UZEL IDS Jmk
21 | Popis | Cena | Hmotnost | DPH | Cena s DPH | Počet položek
_
| SO 001: Všeobecné položky |  |  |  |  | 9
| 009: Ostatní konstrukce a práce |  |  |  |  | 9
| SO 101: Komunikace - přestupní uzel |  | 2115.9504 |  |  | 66
| 001: Zemní práce |  | 154.6544 |  |  | 9
| 002: Základy |  | 69.6511 |  |  | 4
| 004: Vodorovné konstrukce |  | 1155.7111 |  |  | 4
| 005: Komunikace |  | 284.0236 |  |  | 11
| 009: Ostatní konstrukce a práce |  | 451.9101 |  |  | 37
| 099: Přesun hmot HSV |  |  |  |  | 1
| SO 102: Parkoviště osobních vozidel |  | 339.5046 |  |  | 35
| 001: Zemní práce |  |  |  |  | 5
| 002: Základy |  | 23.058 |  |  | 2
| 005: Komunikace |  | 163.8868 |  |  | 11
| 009: Ostatní konstrukce a práce |  | 152.5598 |  |  | 16
| 099: Přesun hmot HSV |  |  |  |  | 1
| SO 103: Chodníky |  | 882.84 |  |  | 26
| 001: Zemní práce |  | 593.8959 |  |  | 3
| 002: Základy |  | 0.11814 |  |  | 4
| 005: Komunikace |  | 263.4583 |  |  | 7
| 009: Ostatní konstrukce a práce |  | 25.3677 |  |  | 11
| 099: Přesun hmot HSV |  |  |  |  | 1
| SO 201: Opěrná zeď - REALIZOVÁN |  |  |  |  | 1
| 009: Ostatní konstrukce a práce |  |  |  |  | 1
| SO 301: Dešťová kanalizace |  | 1060.0191 |  |  | 65
| 001: Zemní práce |  | 843.7639 |  |  | 22
| 002: Základy |  | 7.568 |  |  | 4
| 004: Vodorovné konstrukce |  | 129.0613 |  |  | 6
| 008: Trubní vedení |  | 66.2304 |  |  | 31
| 009: Ostatní konstrukce a práce |  | 13.3955 |  |  | 1
| 099: Přesun hmot HSV |  |  |  |  | 1
| SO 302: Jednotná kanalizace - REALIZOVÁN |  |  |  |  | 1
| 009: Ostatní konstrukce a práce |  |  |  |  | 1
| SO 303: Přípojka vodovodu |  | 9.8652 |  |  | 42
| 001: Zemní práce |  | 6.48 |  |  | 11
| 004: Vodorovné konstrukce |  | 0.68068 |  |  | 1
| 005: Komunikace |  | 2.6638 |  |  | 5
| 008: Trubní vedení |  | 0.02681 |  |  | 9
| 009: Ostatní konstrukce a práce |  |  |  |  | 7
| 722: Vnitřní vodovod |  | 0.01393 |  |  | 9
| SO 402: Veřejné osvětlení |  | 306.2693 |  |  | 66
| 001: Zemní práce |  |  |  |  | 5
| 046: Zemní práce pro montážní práce |  | 304.7222 |  |  | 17
| 740: Silnoproud |  | 1.5471 |  |  | 44
| SO 403: Informační panely |  |  |  |  | 1
| 001: Zemní práce |  |  |  |  | 1
| SO 601: Provozní budova - REALIZOVÁN |  |  |  |  | 1
| 009: Ostatní konstrukce a práce |  |  |  |  | 1
| SO 801: Vegetační úpravy |  | 0.034895 |  |  | 12
| 001: Zemní práce |  | 0.034895 |  |  | 12
| SO 802: Přístřešky, mobiliář |  | 0.86609 |  |  | 20
| 001: Zemní práce |  |  |  |  | 5
| 002: Základy |  | 0.011644 |  |  | 3
| 009: Ostatní konstrukce a práce |  | 0.85445 |  |  | 12
0 | Celkem (bez DPH) | 0
| DPH | 0
0
0
| Celkem (včetně DPH) | 0

## Zakazka
Zakázka:
LETOVICE, ŽEL. ST., PŘESTUPNÍ UZEL IDS Jmk
[5 empty] | Poř. | Typ | Kód | Popis | MJ | Výměra bez ztr. | Ztratné | Výměra | Jedn. cena | Cena | Jedn. hmotn. | Hmotnost | Jedn. suť | Suť | Sazba DPH | DPH | Cena s DPH | Komentář | Cen. soustava | Počet
[8 empty] | SO 001: Všeobecné položky | [5 empty] | 0 |  | 0 |  | 0 |  | 0 | 0 |  |  | 9
[8 empty] | 009: Ostatní konstrukce a práce | [5 empty] | 0 |  | 0 |  | 0 |  | 0 | 0 |  |  | 9
##T2##N_Catalog_catGUID | ##T2##PRO_ITEM_catID | ##T2##PRO_ITEM_iteCode | ##T2##PRO_ITEM_szvCode | ##T2##PRO_ITEM_tevCode | 1 | SP | 100006 | Vytyčení inženýrských sítí | 100m | 5 |  | 5 |  | 0 |  | 0 |  | 0 | 21 | 0 | 0 |  |  | 1
Plný popis:
[7 empty] | Výkaz výměr: | kabely O2; (10+10+80)/100 |  |  |  | 1 | [6 empty] | _
[8 empty] | kabely VO; 300/100 |  |  |  | 3 | [6 empty] | _
[8 empty] | Kabely NN; 10/100 |  |  |  | 0.1 | [6 empty] | _
[8 empty] | Kabely SŽDC; 20/100 |  |  |  | 0.2 | [6 empty] | _
[8 empty] | VTL Plynovod; 10/100 |  |  |  | 0.1 | [6 empty] | _
[8 empty] | Vodovod; (10+40+10)/100 |  |  |  | 0.6 | [6 empty] | _
[5 empty] | 2 | SP | Předb.cana 04 | Informační tabule stavby dle vzoru investora | kus | 2 |  | 2 |  | 0 |  | 0 |  | 0 | 21 | 0 | 0 |  |  | 1
Plný popis:
[5 empty] | 3 | SP | Předb.cena 01 | Zařízení staveniště 2% z ceny | soubor | 1 |  | 1 |  | 0 |  | 0 |  | 0 | 21 | 0 | 0 |  |  | 1
Plný popis:
[5 empty] | 4 | SP | Předb.cena 05 | Zpracování RDS dokumentace | Kompl. | 1 |  | 1 |  | 0 |  | 0 |  | 0 | 21 | 0 | 0 |  |  | 1
Plný popis:
[7 empty] | Výkaz výměr: | Komplet obsahuje: |  |  |  | 0 | [6 empty] | _
[8 empty] | Zpracování realizační dokumentace stavby |  |  |  | 0 | [6 empty] | _
[8 empty] | 6 ks tištěné formy + 6 ks CD |  |  |  | 0 | [6 empty] | _
[8 empty] | 1 |  |  |  | 1 | [6 empty] | _
[5 empty] | 5 | SP | Předb.cena 06 | Zpracování dokumentace skutečného provedení stavby | Kompl. | 1 |  | 1 |  | 0 |  | 0 |  | 0 | 21 | 0 | 0 |  |  | 1
Plný popis:
[7 empty] | Výkaz výměr: | Komplet obsahuje: |  |  |  | 0 | [6 empty] | _
[8 empty] | Geodetická činnost |  |  |  | 0 | [6 empty] | _
[8 empty] | 6 ks tištěné formy a 6 ks CD |  |  |  | 0 | [6 empty] | _
[8 empty] | 1 |  |  |  | 1 | [6 empty] | _
[5 empty] | 6 | SP | Předb.cena 08 | Zaměření skutečného provedení stavby | 100m | 7.5 |  | 7.5 |  | 0 |  | 0 |  | 0 | 21 | 0 | 0 |  |  | 1
Plný popis:
[7 empty] | Výkaz výměr: | Komplet obsahuje |  |  |  | 0 | [6 empty] | _
[8 empty] | Geodetická činnost |  |  |  | 0 | [6 empty] | _
[8 empty] | 3 ks tištěné formy a 3 ks CD |  |  |  | 0 | [6 empty] | _
[8 empty] | 750 m ; 750/100 |  |  |  | 7.5 | [6 empty] | _
[5 empty] | 7 | SP | Předb.cena 09 | Vypracování geometrického plánu | 100m | 1 |  | 1 |  | 0 |  | 0 |  | 0 | 21 | 0 | 0 |  |  | 1
Plný popis:
[5 empty] | 8 | SP | Předb.cena 10 | Provizorní dopravní značení včetně projednání | soubor | 1 | 0 | 1 |  | 0 |  | 0 |  | 0 | 21 | 0 | 0 |  |  | 1
Plný popis:
[5 empty] | 9 | SP | Předb.cena 12 | Pamětní deska | kus | 1 | 0 | 1 |  | 0 |  | 0 |  | 0 | 21 | 0 | 0 |  |  | 1
Plný popis:
_
_
[8 empty] | SO 101: Komunikace - přestupní uzel | [5 empty] | 0 |  | 2115.9504 |  | 6.798 |  | 0 | 0 |  |  | 66
[8 empty] | 001: Zemní práce | [5 empty] | 0 |  | 154.6544 |  | 6.798 |  | 0 | 0 |  |  | 9
[5 empty] | 1 | SP | 113151113 | Odstranění živičného krytu frézováním pl do 500 m2 tl 40 mm s naložením | m2 | 66 | 0 | 66 |  | 0 | 1e-05 | 0.00066 | 0.103 | 6.798 | 21 | 0 | 0 |  |  | 1
[7 empty] | Plný popis: | Odstranění živičného podkladu nebo krytu frézováním s naložením na dopravní prostředek ploch do 500 m2 na jednom objektu nebo při provádění pruhu šířky do 750 mm tl. 40 mm
[7 empty] | Výkaz výměr: | napojení na stávající komunikaci; 30+36 |  |  |  | 66 | [6 empty] | _
[8 empty] | použije se na provizorní zpevnění pro staveništní dopravu |  |  |  | 0 | [6 empty] | _
[5 empty] | 2 | SP | 119001204 | Úprava zemin vápnem tl vrstvy 500 mm | m2 | 5825 | 0 | 5825 |  | 0 |  | 0 |  | 0 | 21 | 0 | 0 |  |  | 1
[7 empty] | Plný popis: | Úprava zemin vápnem za účelem zlepšení mechanických vlastností, tl. vrstvy po zhutnění 500 mm
[7 empty] | Výkaz výměr: | úprava podloží zpevněných ploch SO 101, SO 102, SO 103- dle výkr. č. 2 měřeno planimetricky; 5825 |  |  |  | 5825 | [6 empty] | _
[5 empty] | 3 | SP | 122201404 | Vykopávky v zemníku na suchu v hornině tř. 3 objem přes 5000 m3 | m3 | 8476 | 0 | 8476 |  | 0 |  | 0 |  | 0 | 21 | 0 | 0 |  |  | 1
[7 empty] | Plný popis: | Vykopávky v zemnících na suchu s přehozením výkopku na vzdálenost do 3 m nebo s naložením na dopravní prostředek v hornině tř. 3 přes 5 000 m3
[7 empty] | Výkaz výměr: | chybějící zemina do násypových partií dle přílohy B.4 - Bilance zemních prací; 8476 |  |  |  | 8476 | [6 empty] | _
[5 empty] | 4 | SP | 132201101 | Hloubení rýh š do 600 mm v hornině tř. 3 objemu do 100 m3 | m3 | 75.5 | 0 | 75.5 |  | 0 |  | 0 |  | 0 | 21 | 0 | 0 |  |  | 1
[7 empty] | Plný popis: | Hloubení zapažených i nezapažených rýh šířky do 600 mm s urovnáním dna do předepsaného profilu a spádu v hornině tř. 3 do 100 m3
[7 empty] | Výkaz výměr: | rýha trativodu; (56+54+192)*0,5*0,5 |  |  |  | 75.5 | [6 empty] | _
[5 empty] | 5 | SP | 162301101 | Vodorovné přemístění do 500 m výkopku/sypaniny z horniny tř. 1 až 4 | m3 | 75.5 | 0 | 75.5 |  | 0 |  | 0 |  | 0 | 21 | 0 | 0 |  |  | 1
[7 empty] | Plný popis: | Vodorovné přemístění výkopku nebo sypaniny po suchu na obvyklém dopravním prostředku, bez naložení výkopku, avšak se složením bez rozhrnutí z horniny tř. 1 až 4 na vzdálenost přes 50 do 500 m
[7 empty] | Výkaz výměr: | přemístění zeminy z výkopů do násypů dle pol.č. 132201101; 75,50 |  |  |  | 75.5 | [6 empty] | _
[5 empty] | 6 | SP | 162701105 | Vodorovné přemístění do 10000 m výkopku/sypaniny z horniny tř. 1 až 4 | m3 | 8476 | 0 | 8476 |  | 0 |  | 0 |  | 0 | 21 | 0 | 0 |  |  | 1
[7 empty] | Plný popis: | Vodorovné přemístění výkopku nebo sypaniny po suchu na obvyklém dopravním prostředku, bez naložení výkopku, avšak se složením bez rozhrnutí z horniny tř. 1 až 4 na vzdálenost přes 9 000 do 10 000 m
[7 empty] | Výkaz výměr: | přemístění zeminy ze zemníku dle pol.č.122301404; 8476 |  |  |  | 8476 | [6 empty] | _
[5 empty] | 7 | SP | 171101103 | Uložení sypaniny z hornin soudržných do násypů zhutněných do 100 % PS | m3 | 8265 | 0 | 8265 |  | 0 |  | 0 |  | 0 | 21 | 0 | 0 |  |  | 1
[7 empty] | Plný popis: | Uložení sypaniny do násypů s rozprostřením sypaniny ve vrstvách a s hrubým urovnáním zhutněných s uzavřením povrchu násypu z hornin soudržných s předepsanou mírou zhutnění v procentech výsledků zkoušek Proctor-Standard (dále jen PS) přes 96 do 100 % PS
[7 empty] | Výkaz výměr: | 106*20*0,5+(106+154)*0,5*16+(154+189)*0,5*20+(189+204)*0,5*10+(204+106)*0,5*34,5+(106+76)*0,5*20+(76+55)*0,5*15+55*0,5*20 |  |  |  | 17235 | [6 empty] | _
[8 empty] | odpočet na deponovanou zeminu; -8970 |  |  |  | -8970 | [6 empty] | _
[12 empty] | 0 | [6 empty] | _
[5 empty] | 8 | SP | 181101102 | Úprava pláně v zářezech v hornině tř. 1 až 4 se zhutněním | m2 | 5825 | 0 | 5825 |  | 0 |  | 0 |  | 0 | 21 | 0 | 0 |  |  | 1
[7 empty] | Plný popis: | Úprava pláně vyrovnáním výškových rozdílů (1) v zářezech, (2) na násypech v hornině tř. 1 až 4 se zhutněním
[7 empty] | Výkaz výměr: | úprava pláně zpevněných ploch SO 101, SO 102, SO 103 - dle výkr. č. 2 měřeno planimetricky; 5825 |  |  |  | 5825 | [6 empty] | _
[5 empty] | 9 | H | 58534620 | Hydrát vápenný CL 90 velmi jemný VL | t | 154.6538 | 0 | 154.6538 |  | 0 | 1 | 154.6538 |  | 0 | 21 | 0 | 0 |  |  | 1
Plný popis:
[7 empty] | Výkaz výměr: | 5825*0,5*53,1*0,001 |  |  |  | 154.6538 | [6 empty] | _
_
[8 empty] | 002: Základy | [5 empty] | 0 |  | 69.6511 |  | 0 |  | 0 | 0 |  |  | 4
[5 empty] | 1 | SP | 212752213 | Trativod z drenážních trubek plastových flexibilních D do 160 mm včetně lože otevřený výkop | m | 302 | 0 | 302 |  | 0 | 0.23058 | 69.6352 |  | 0 | 21 | 0 | 0 |  |  | 1
[7 empty] | Plný popis: | Trativody z drenážních trubek se zřízením štěrkopískového lože pod trubky a s jejich obsypem v průměrném celkovém množství do 0,15 m3/m v otevřeném výkopu z trubek plastových flexibilních D přes 100 do 160 mm
[7 empty] | Výkaz výměr: | 56+54+192 |  |  |  | 302 | [6 empty] | _
[12 empty] | 0 | [6 empty] | _
[5 empty] | 2 | SP | 275311128 | Základové patky a bloky z betonu prostého C 30/37 | m3 | 1.4 |  | 1.4 |  | 0 |  | 0 |  | 0 | 21 | 0 | 0 |  |  | 1
[7 empty] | Plný popis: | Základové konstrukce z betonu prostého patky a bloky ve výkopu nebo na hlavách pilot C 30/37
[7 empty] | Výkaz výměr: | patky silničního zábradlí mimo římsu zdi; 0,50*0,50*0,80*7 |  |  |  | 1.4 | [6 empty] | _
[5 empty] | 3 | SP | 275351216 | Odstranění bednění stěn základových patek | m2 | 2.8 |  | 2.8 |  | 0 |  | 0 |  | 0 | 21 | 0 | 0 |  |  | 1
[7 empty] | Plný popis: | Bednění základových stěn patek svislé nebo šikmé (odkloněné), půdorysně přímé nebo zalomené ve volných nebo zapažených jámách, rýhách, šachtách, včetně případných vzpěr odstranění
[5 empty] | 4 | SP | 275352110 | Bednění základových patek a bloků plochy rovinné | m2 | 2.8 |  | 2.8 |  | 0 | 0.00568 | 0.015904 |  | 0 | 21 | 0 | 0 |  |  | 1
[7 empty] | Plný popis: | Bednění základových konstrukcí patek a bloků ploch rovinných
[7 empty] | Výkaz výměr: | horní bednění patek zábradlí výšky 20cm; 4*0,50*0,20*7 |  |  |  | 2.8 | [6 empty] | _
_
[8 empty] | 004: Vodorovné konstrukce | [5 empty] | 0 |  | 1155.7111 |  | 0 |  | 0 | 0 |  |  | 4
[5 empty] | 1 | SP | 451476121 | Podkladní vrstva plastbetonová tixotropní první vrstva tl 10 mm | m2 | 9.5864 | 0 | 9.5864 |  | 0 | 0.02645 | 0.25356 |  | 0 | 21 | 0 | 0 |  |  | 1
[7 empty] | Plný popis: | Podkladní vrstva plastbetonová tixotropní, tloušťky do 10 mm první vrstva
[7 empty] | Výkaz výměr: | pod kotevní desky sloupků svodidlového zábradlí a zábradlí; 0,45*0,30*64 |  |  |  | 8.64 | [6 empty] | _
[8 empty] | pod kotevní desky sloupků szábradlí; 0,26*0,26*14 |  |  |  | 0.9464 | [6 empty] | _
[5 empty] | 2 | SP | 451476122 | Podkladní vrstva plastbetonová tixotropní každá další vrstva tl 10 mm | m2 | 9.586 | 0 | 9.586 |  | 0 | 0.02645 | 0.25355 |  | 0 | 21 | 0 | 0 |  |  | 1
[7 empty] | Plný popis: | Podkladní vrstva plastbetonová tixotropní, tloušťky do 10 mm každá další vrstva
[5 empty] | 3 | SP | 458501112 | Výplňové klíny za opěrou z kameniva drceného hutněného po vrstvách | m3 | 315 | 0 | 315 |  | 0 | 2.45 | 771.75 |  | 0 | 21 | 0 | 0 |  |  | 1
[7 empty] | Plný popis: | Výplňové klíny za opěrou z kameniva hutněného po vrstvách drceného
[7 empty] | Výkaz výměr: | drenáž na rubu opěrné zdi, plocha rubu zdi 525 m2; 525*0,60 |  |  |  | 315 | [6 empty] | _
[5 empty] | 4 | SP | 462511111 | Zához prostoru z lomového kamene | m3 | 157.8 | 0 | 157.8 |  | 0 | 2.43 | 383.454 |  | 0 | 21 | 0 | 0 |  |  | 1
[7 empty] | Plný popis: | Zához prostoru z lomového kamene
[7 empty] | Výkaz výměr: | svahové kužele a opěrná zeď; 0,7*144+74*0,5+40*0,5 |  |  |  | 157.8 | [6 empty] | _
_
[8 empty] | 005: Komunikace | [5 empty] | 0 |  | 284.0236 |  | 0 |  | 0 | 0 |  |  | 11
[5 empty] | 1 | SP | 564851111 | Podklad ze štěrkodrtě ŠD tl 150 mm | m2 | 745.6 | 0 | 745.6 |  | 0 |  | 0 |  | 0 | 21 | 0 | 0 |  |  | 1
[7 empty] | Plný popis: | Podklad ze štěrkodrti ŠD s rozprostřením a zhutněním, po zhutnění tl. 150 mm
[7 empty] | Výkaz výměr: | v prostoru pod dlažbou dle výkr. č. 2 měřeno planimetricky; 556 |  |  |  | 556 | [6 empty] | _
[8 empty] | rozšíření plochy pod obrubami ; (54+53+51)*1,20 |  |  |  | 189.6 | [6 empty] | _
[5 empty] | 2 | SP | 564861111 | Podklad ze štěrkodrtě ŠD tl 200 mm | m2 | 2592.4 | 0 | 2592.4 |  | 0 |  | 0 |  | 0 | 21 | 0 | 0 |  |  | 1
[7 empty] | Plný popis: | Podklad ze štěrkodrti ŠD s rozprostřením a zhutněním, po zhutnění tl. 200 mm
[7 empty] | Výkaz výměr: | plocha asfaltů dle výkr. č. 2 měřeno planimetricky; 2200 |  |  |  | 2200 | [6 empty] | _
[8 empty] | rozšíření plochy pod obrubami ; (65+63+31+51+58+59)*1,2 |  |  |  | 392.4 | [6 empty] | _
[5 empty] | 3 | SP | 565135121 | Asfaltový beton vrstva podkladní ACP 16 (obalované kamenivo OKS) tl 50 mm š přes 3 m | m2 | 2200 | 0 | 2200 |  | 0 |  | 0 |  | 0 | 21 | 0 | 0 |  |  | 1
[7 empty] | Plný popis: | Asfaltový beton vrstva podkladní ACP 16 (obalované kamenivo střednězrnné - OKS) s rozprostřením a zhutněním v pruhu šířky přes 3 m, po zhutnění tl. 50 mm
[7 empty] | Výkaz výměr: | dle výkr. č. 2 měřeno planimetricky; 2200 |  |  |  | 2200 | [6 empty] | _
[5 empty] | 4 | SP | 567122114 | Podklad ze směsi stmelené cementem SC C 8/10 (KSC I) tl 150 mm | m2 | 2200 | 0 | 2200 |  | 0 |  | 0 |  | 0 | 21 | 0 | 0 |  |  | 1
[7 empty] | Plný popis: | Podklad ze směsi stmelené cementem bez dilatačních spár, s rozprostřením a zhutněním SC C 8/10 (KSC I), po zhutnění tl. 150 mm
[7 empty] | Výkaz výměr: | plocha pod asfaltem dle výkr. č. 2 měřeno planimetricky;2200 |  |  |  | 2200 | [6 empty] | _
[5 empty] | 5 | SP | 567132115 | Podklad ze směsi stmelené cementem SC C 8/10 (KSC I) tl 200 mm | m2 | 556 | 0 | 556 |  | 0 |  | 0 |  | 0 | 21 | 0 | 0 |  |  | 1
[7 empty] | Plný popis: | Podklad ze směsi stmelené cementem bez dilatačních spár, s rozprostřením a zhutněním SC C 8/10 (KSC I), po zhutnění tl. 200 mm
[7 empty] | Výkaz výměr: | plocha pod dlažbou dle výkr. č. 2 měřeno planimetricky; 556 |  |  |  | 556 | [6 empty] | _
[5 empty] | 6 | SP | 573111112 | Postřik živičný infiltrační s posypem z asfaltu množství 1 kg/m2 | m2 | 2200 | 0 | 2200 |  | 0 | 0.00601 | 13.222 |  | 0 | 21 | 0 | 0 |  |  | 1
[7 empty] | Plný popis: | Postřik živičný infiltrační z asfaltu silničního s posypem kamenivem, v množství 1,00 kg/m2
[7 empty] | Výkaz výměr: | množství 0,7kg/m dle výkr. č. 2 měřeno planimetricky; 2200 |  |  |  | 2200 | [6 empty] | _
[5 empty] | 7 | SP | 573231111 | Postřik živičný spojovací ze silniční emulze v množství do 0,7 kg/m2 | m2 | 4454 | 0 | 4454 |  | 0 | 0.00071 | 3.1623 |  | 0 | 21 | 0 | 0 |  |  | 1
[7 empty] | Plný popis: | Postřik živičný spojovací bez posypu kamenivem ze silniční emulze, v množství od 0,50 do 0,80 kg/m2
[7 empty] | Výkaz výměr: | množství 0,2kg/m2 dle dle výkr. č. 2 měřeno planimetricky; 2200*2 |  |  |  | 4400 | [6 empty] | _
[8 empty] | přesah do komunikace; (42+30)*0,75 |  |  |  | 54 | [6 empty] | _
[5 empty] | 8 | SP | 577134141 | Asfaltový beton vrstva obrusná ACO 11 (ABS) tř. I tl 40 mm š přes 3 m z modifikovaného asfaltu | m2 | 2254 | 0 | 2254 |  | 0 |  | 0 |  | 0 | 21 | 0 | 0 |  |  | 1
[7 empty] | Plný popis: | Asfaltový beton vrstva obrusná ACO 11 (ABS) s rozprostřením a se zhutněním z modifikovaného asfaltu v pruhu šířky přes 3 m tl. 40 mm
[7 empty] | Výkaz výměr: | dle dle výkr. č. 2 měřeno planimetricky; 2200 |  |  |  | 2200 | [6 empty] | _
[8 empty] | přesah do komunikace; (42+30)*0,75 |  |  |  | 54 | [6 empty] | _
[5 empty] | 9 | SP | 577155122 | Asfaltový beton vrstva ložní ACL 16 (ABH) tl 60 mm š přes 3 m z nemodifikovaného asfaltu | m2 | 2200 | 0 | 2200 |  | 0 |  | 0 |  | 0 | 21 | 0 | 0 |  |  | 1
[7 empty] | Plný popis: | Asfaltový beton vrstva ložní ACL 16 (ABH) s rozprostřením a zhutněním z nemodifikovaného asfaltu v pruhu šířky přes 3 m, po zhutnění tl. 60 mm
[7 empty] | Výkaz výměr: | dle dle výkr. č. 2 měřeno planimetricky; 2200 |  |  |  | 2200 | [6 empty] | _
[5 empty] | 10 | H | 58380110 | Kostka dlažební drobná, žula, I.jakost, velikost 10 cm | t | 155.95 | 0 | 155.95 |  | 0 | 1 | 155.95 |  | 0 | 21 | 0 | 0 |  |  | 1
Plný popis:
[7 empty] | Výkaz výměr: | dlážděný kryt komunikace; 556/4 |  |  |  | 139 | [6 empty] | _
[8 empty] | dvojlinka z kostek; 678*0,1/4 |  |  |  | 16.95 | [6 empty] | _
[5 empty] | 11 | SP | 591241111 | Kladení dlažby z kostek drobných z kamene na MC tl 50 mm | m2 | 556 | 0 | 556 |  | 0 | 0.20088 | 111.6893 |  | 0 | 21 | 0 | 0 |  |  | 1
[7 empty] | Plný popis: | Kladení dlažby z kostek s provedením lože do tl. 50 mm, s vyplněním spár, s dvojím beraněním a se smetením přebytečného materiálu na krajnici drobných z kamene, do lože z cementové malty
[7 empty] | Výkaz výměr: | zastávkové pruhy dle výkr. č. 2 měřeno planimetricky; 189+185+182 |  |  |  | 556 | [6 empty] | _
_
[8 empty] | 009: Ostatní konstrukce a práce | [5 empty] | 0 |  | 451.9101 |  | 0 |  | 0 | 0 |  |  | 37
[5 empty] | 1 | H | 40444000 | Značka dopravní svislá výstražná FeZn A1 - A30, P1,P4 700 mm | kus | 13 | 0 | 13 |  | 0 | 0.004 | 0.052 |  | 0 | 21 | 0 | 0 |  |  | 1
Plný popis:
[7 empty] | Výkaz výměr: | dle výkr. č. 6: P2-3ks, P4-3ks, B1-1ks, B2-1ks, B20a (30)-1ks,B24a-1ks, B24b-1ks, IP4b-1ks, E13-1ks; 3+3+1+1+1+1+1+1+1 |  |  |  | 13 | [6 empty] | _
[5 empty] | 2 | H | 40445235 | Sloupek Al 60 - 350 | kus | 9 | 0 | 9 |  | 0 | 0.0025 | 0.0225 |  | 0 | 21 | 0 | 0 |  |  | 1
Plný popis:
[5 empty] | 3 | H | 40445240 | Patka hliníková HP 60 | kus | 9 | 0 | 9 |  | 0 | 0.003 | 0.027 |  | 0 | 21 | 0 | 0 |  |  | 1
Plný popis:
[5 empty] | 4 | H | 40445253 | Víčko plastové na sloupek 60 | kus | 9 | 0 | 9 |  | 0 | 0.0001 | 0.0009 |  | 0 | 21 | 0 | 0 |  |  | 1
Plný popis:
[5 empty] | 5 | H | 40445256 | Upínací svorka na sloupek US 60 | kus | 26 | 0 | 26 |  | 0 | 0.00035 | 0.0091 |  | 0 | 21 | 0 | 0 |  |  | 1
Plný popis:
[7 empty] | Výkaz výměr: | 13*2 |  |  |  | 26 | [6 empty] | _
[5 empty] | 6 | H | 58380313 | Obrubník kamenný přímý, (bPP) žula, OP2 30x20 | m | 6 | 1 | 6.06 |  | 0 | 0.15 | 0.909 |  | 0 | 21 | 0 | 0 |  |  | 1
Plný popis:
[7 empty] | Výkaz výměr: | v místě přechodu; 3+3 |  |  |  | 6 | [6 empty] | _
[5 empty] | 7 | H | 59217465 | Obrubník betonový silniční Standard 100x15x25 cm | kus | 327 | 1 | 330.27 |  | 0 | 0.0821 | 27.1152 |  | 0 | 21 | 0 | 0 |  |  | 1
Plný popis:
[7 empty] | Výkaz výměr: | silniční obrubníky včetně obloukových obrubníků dle výkr. č. 2 měřeno planimetricky; 35+59+65+63+44+10+51 |  |  |  | 327 | [6 empty] | _
[5 empty] | 8 | H | 59217468 | Obrubník betonový silniční nájezdový Standard 100x15x15 cm | kus | 14 | 1 | 14.14 |  | 0 | 0.0483 | 0.68296 |  | 0 | 21 | 0 | 0 |  |  | 1
Plný popis:
[7 empty] | Výkaz výměr: | snížený obrubník; 3+3+3+3+2 |  |  |  | 14 | [6 empty] | _
[5 empty] | 9 | H | 59217469 | Obrubník betonový silniční přechodový L + P Standard 100x15x15-25 cm | kus | 11 | 1 | 11.11 |  | 0 | 0.064 | 0.71104 |  | 0 | 21 | 0 | 0 |  |  | 1
Plný popis:
[7 empty] | Výkaz výměr: | náběhový obrubník snížené obruby, ukončení obruby ve vozovce silnice |  |  |  | 0 | [6 empty] | _
[8 empty] | levý; 1+1+1+1+1 |  |  |  | 5 | [6 empty] | _
[8 empty] | pravý; 1+1+1+1+1+1 |  |  |  | 6 | [6 empty] | _
[5 empty] | 10 | H | 59217529 | Obrubník Kasselský náběhový pravý 40x25-19x100 cm šedý | kus | 2 | 1 | 2.02 |  | 0 | 0.192 | 0.38784 |  | 0 | 21 | 0 | 0 |  |  | 1
Plný popis:
[7 empty] | Výkaz výměr: | nastupiště první od budovy; 1 |  |  |  | 1 | [6 empty] | _
[8 empty] | nástupiště druhé od budovy; 1 |  |  |  | 1 | [6 empty] | _
[5 empty] | 11 | H | 59217535 | Obrubník Kasselský náběhový levý 40x19-25x100 cm šedý | kus | 2 | 1 | 2.02 |  | 0 | 0.192 | 0.38784 |  | 0 | 21 | 0 | 0 |  |  | 1
Plný popis:
[7 empty] | Výkaz výměr: | nástupiště první od budovy; 1 |  |  |  | 1 | [6 empty] | _
[8 empty] | nástupiště druhé od budovy; 1 |  |  |  | 1 | [6 empty] | _
[5 empty] | 12 | H | 59217536 | Obrubník Kasselský náběhový pravý 40x19-13x100 cm šedý | kus | 2 | 1 | 2.02 |  | 0 | 0.15 | 0.303 |  | 0 | 21 | 0 | 0 |  |  | 1
Plný popis:
[7 empty] | Výkaz výměr: | nástupiště první od budovy; 1 |  |  |  | 1 | [6 empty] | _
[8 empty] | nástupiště druhé od budovy; 1 |  |  |  | 1 | [6 empty] | _
[5 empty] | 13 | H | 59217537 | Obrubník Kasselský náběhový levý 40x13-19x100 cm šedý | kus | 2 | 1 | 2.02 |  | 0 | 0.15 | 0.303 |  | 0 | 21 | 0 | 0 |  |  | 1
Plný popis:
[7 empty] | Výkaz výměr: | nástupiště první od budovy; 1 |  |  |  | 1 | [6 empty] | _
[8 empty] | nástupiště druhé od budovy; 1 |  |  |  | 1 | [6 empty] | _
[5 empty] | 14 | H | 59217543 | Obrubník Kasselský přímý 40x29x100 cm šedý | kus | 134 | 1 | 135.34 |  | 0 | 0.225 | 30.4515 |  | 0 | 21 | 0 | 0 |  |  | 1
Plný popis:
[7 empty] | Výkaz výměr: | 43+42+49 |  |  |  | 134 | [6 empty] | _
[5 empty] | 15 | H | 59217544 | Obrubník Kasselský náběhový pravý 40x29-25x100 cm šedý | kus | 5 | 1 | 5.05 |  | 0 | 0.207 | 1.0454 |  | 0 | 21 | 0 | 0 |  |  | 1
Plný popis:
[7 empty] | Výkaz výměr: | nástupiště první od budovy; 1+1 |  |  |  | 2 | [6 empty] | _
[8 empty] | nástupiště druhé od budovy; 1+1 |  |  |  | 2 | [6 empty] | _
[8 empty] | nástupiště třetí od budovy; 1 |  |  |  | 1 | [6 empty] | _
[5 empty] | 16 | H | 59217545 | Obrubník Kasselský náběhový levý 40x25-29x100 cm šedý | kus | 5 | 1 | 5.05 |  | 0 | 0.207 | 1.0454 |  | 0 | 21 | 0 | 0 |  |  | 1
Plný popis:
[7 empty] | Výkaz výměr: | nástupiště první od budovy; 1+1 |  |  |  | 2 | [6 empty] | _
[8 empty] | nástupiště druhé od budovy; 1+1 |  |  |  | 2 | [6 empty] | _
[8 empty] | nástupiště třetí od budovy; 1 |  |  |  | 1 | [6 empty] | _
[5 empty] | 17 | H | 59218563 | Krajník silniční betonový 50/25/10 50x25x10 cm | kus | 898 | 1 | 906.98 |  | 0 | 0.029 | 26.3024 |  | 0 | 21 | 0 | 0 |  |  | 1
Plný popis:
[7 empty] | Výkaz výměr: | 449/0,5 |  |  |  | 898 | [6 empty] | _
[5 empty] | 18 | H | 59227514 | Žlabovka betonová 1/65-33 33x63x15 cm | kus | 339 | 1 | 342.39 |  | 0 | 0.039 | 13.3532 |  | 0 | 21 | 0 | 0 |  |  | 1
Plný popis:
[7 empty] | Výkaz výměr: | 113*3 |  |  |  | 339 | [6 empty] | _
[5 empty] | 19 | SP | 911121111 | Montáž zábradlí ocelového přichyceného vruty do betonového podkladu | m | 27.3 | 0 | 27.3 |  | 0 | 0.00084 | 0.022932 |  | 0 | 21 | 0 | 0 |  |  | 1
[7 empty] | Plný popis: | Montáž zábradlí ocelového přichyceného vruty do betonového podkladu
[7 empty] | Výkaz výměr: | Silniční zábradlí u chodníku na římse opěrné zdi a svahu v začátku úseku délky; 27,30 |  |  |  | 27.3 | [6 empty] | _
[5 empty] | 20 | SP | 911331411 | Náběh ocelového svodidla jednostranný délky do 4 m se zaberaněním sloupků v rozmezí do 2 m | m | 9.6 | 0 | 9.6 |  | 0 | 0.0396 | 0.38016 |  | 0 | 21 | 0 | 0 |  |  | 1
[7 empty] | Plný popis: | Silniční svodidlo ocelové s osazením sloupků zaberaněním náběh jednostranný, délky do 4 m
[7 empty] | Výkaz výměr: | ukončení svodidla na začátku a konci zábradelního svodidla; 1,40+8,20 |  |  |  | 9.6 | [6 empty] | _
[5 empty] | 21 | SP | 911334121 | Svodidlo ocelové zábradelní zádržnosti H2 kotvené do římsy s výplní z vodorovných tyčí | m | 126 | 0 | 126 |  | 0 | 0.071 | 8.946 |  | 0 | 21 | 0 | 0 |  |  | 1
[7 empty] | Plný popis: | Zábradelní svodidla ocelová s osazením sloupků kotvením do římsy, se svodnicí úrovně zádržnosti H2 ZSNH4/H2 s výplní z vodorovných tyčí
[7 empty] | Výkaz výměr: | na opěrné zdi; 126 |  |  |  | 126 | [6 empty] | _
[12 empty] | 0 | [6 empty] | _
[5 empty] | 22 | SP | 914111111 | Montáž svislé dopravní značky do velikosti 1 m2 objímkami na sloupek nebo konzolu | kus | 13 | 0 | 13 |  | 0 | 0.0007 | 0.0091 |  | 0 | 21 | 0 | 0 |  |  | 1
[7 empty] | Plný popis: | Montáž svislé dopravní značky základní velikosti do 1 m2 objímkami na sloupky nebo konzoly
[5 empty] | 23 | SP | 914511112 | Montáž sloupku dopravních značek délky do 3,5 m s betonovým základem a patkou | kus | 9 | 0 | 9 |  | 0 | 0.11241 | 1.0117 |  | 0 | 21 | 0 | 0 |  |  | 1
[7 empty] | Plný popis: | Montáž sloupku dopravních značek délky do 3,5 m do hliníkové patky
[5 empty] | 24 | SP | 915321115 | Předformátované vodorovné dopravní značení vodící pás pro slabozraké | m | 27 | 0 | 27 |  | 0 | 0.00014 | 0.00378 |  | 0 | 21 | 0 | 0 |  |  | 1
[7 empty] | Plný popis: | Vodorovné značení předformovaným termoplastem vodící pás pro slabozraké z 6 proužků
[7 empty] | Výkaz výměr: | vodící linie ve vozovce dle výkr. č. 2 měřeno planimetricky; 9,5+9,5+8 |  |  |  | 27 | [6 empty] | _
[5 empty] | 25 | SP | 915491211 | Osazení vodícího proužku z betonových desek do betonového lože tl do 100 mm š proužku 250 mm | m | 449 | 0 | 449 |  | 0 | 0.08139 | 36.5441 |  | 0 | 21 | 0 | 0 |  |  | 1
[7 empty] | Plný popis: | Osazení vodicího proužku z betonových prefabrikovaných desek tl. do 120 mm do lože z cementové malty tl. 20 mm, s vyplněním a zatřením spár cementovou maltou s podkladní vrstvou z betonu prostého tř. C 12/15 tl. 50 až 100 mm šířka proužku 250 mm
[7 empty] | Výkaz výměr: | dle výkr. č. 2 měřeno planimetricky; 65+63+31+51+58+59+122 |  |  |  | 449 | [6 empty] | _
[5 empty] | 26 | SP | 915499211 | Příplatek ZKD 10 mm přes 100 mm tl lože u osazení vodícího proužku š 250 mm | m | 4490 | 0 | 4490 |  | 0 | 0.00822 | 36.9078 |  | 0 | 21 | 0 | 0 |  |  | 1
[7 empty] | Plný popis: | Osazení vodicího proužku z betonových prefabrikovaných desek tl. do 120 mm Příplatek k ceně za každých dalších i započatých 10 mm tloušťky podkladní vrstvy z betonu prostého přes 100 mm šířka proužku 250 mm
[7 empty] | Výkaz výměr: | (65+63+31+51+58+59+122)*10 |  |  |  | 4490 | [6 empty] | _
[5 empty] | 27 | SP | 916111123 | Osazení obruby z drobných kostek s boční opěrou do lože z betonu prostého | m | 678 | 0 | 678 |  | 0 | 0.08981 | 60.8912 |  | 0 | 21 | 0 | 0 |  |  | 1
[7 empty] | Plný popis: | Osazení silniční obruby z dlažebních kostek v jedné řadě s ložem tl. přes 50 do 100 mm, s vyplněním a zatřením spár cementovou maltou z drobných kostek s boční opěrou z betonu prostého tř. C 12/15, do lože z betonu prostého téže značky
[7 empty] | Výkaz výměr: | dle výkr. č. 2 měřeno planimetricky; (54*2+3,5*2+53*2+3,5*2+52*2+3,5*2)*2 |  |  |  | 678 | [6 empty] | _
[5 empty] | 28 | SP | 916131213 | Osazení silničního obrubníku betonového stojatého s boční opěrou do lože z betonu prostého | m | 327 | 0 | 327 |  | 0 | 0.15555 | 50.8648 |  | 0 | 21 | 0 | 0 |  |  | 1
[7 empty] | Plný popis: | Osazení silničního obrubníku betonového se zřízením lože, s vyplněním a zatřením spár cementovou maltou stojatého s boční opěrou z betonu prostého tř. C 12/15, do lože z betonu prostého téže značky
[7 empty] | Výkaz výměr: | silniční obrubníky dle výkr. č. 2 měřeno planimetricky; 35+59+65+63+44+10+51 |  |  |  | 327 | [6 empty] | _
[5 empty] | 29 | SP | 916231113 | Osazení chodníkového obrubníku betonového ležatého s boční opěrou do lože z betonu prostého | m | 158 | 0 | 158 |  | 0 | 0.16858 | 26.6356 |  | 0 | 21 | 0 | 0 |  |  | 1
[7 empty] | Plný popis: | Osazení chodníkového obrubníku betonového se zřízením lože, s vyplněním a zatřením spár cementovou maltou ležatého s boční opěrou z betonu prostého tř. C 12/15, do lože z betonu prostého téže značky
[7 empty] | Výkaz výměr: | nástupní hrany z bezbariérových obrub dle výkr. č. 2 měřeno planimetricky; 54+53+51 |  |  |  | 158 | [6 empty] | _
[5 empty] | 30 | SP | 916241113 | Osazení obrubníku kamenného ležatého s boční opěrou do lože z betonu prostého | m | 6 | 0 | 6 |  | 0 | 0.16858 | 1.0115 |  | 0 | 21 | 0 | 0 |  |  | 1
[7 empty] | Plný popis: | Osazení obrubníku kamenného se zřízením lože, s vyplněním a zatřením spár cementovou maltou ležatého s boční opěrou z betonu prostého tř. C 12/15, do lože z betonu prostého téže značky
[7 empty] | Výkaz výměr: | v místě přechodu pro chodce ; 3+3 |  |  |  | 6 | [6 empty] | _
[5 empty] | 31 | SP | 916991121 | Lože pod obrubníky, krajníky nebo obruby z dlažebních kostek z betonu prostého | m3 | 47.29 | 0 | 47.29 |  | 0 | 2.2563 | 106.7023 |  | 0 | 21 | 0 | 0 |  |  | 1
[7 empty] | Plný popis: | Lože pod obrubníky, krajníky nebo obruby z dlažebních kostek z betonu prostého tř. C 12/15
[7 empty] | Výkaz výměr: | (54+53+51)*1,1*0,1+(65+63+31+51+58+59)*0,5*0,1+(54*2+3,5*2+53*2+3,5*2+52*2+3,5*2)*0,4*0,1 |  |  |  | 47.29 | [6 empty] | _
[5 empty] | 32 | SP | 919122111 | Těsnění spár zálivkou za tepla pro komůrky š 10 mm hl 20 mm s těsnicím profilem | m | 56 | 0 | 56 |  | 0 | 5e-05 | 0.0028 |  | 0 | 21 | 0 | 0 |  |  | 1
[7 empty] | Plný popis: | Utěsnění dilatačních spár zálivkou za tepla v cementobetonovém nebo živičném krytu včetně adhezního nátěru s těsnicím profilem pod zálivkou, pro komůrky šířky 10 mm, hloubky 20 mm
[7 empty] | Výkaz výměr: | Napojení na stávající kryt ve sjezdech na silnici III/3655; 42+14 |  |  |  | 56 | [6 empty] | _
[5 empty] | 33 | SP | 919726123 | Geotextilie pro ochranu, separaci a filtraci netkaná měrná hmotnost do 500 g/m2 | m2 | 525 | 0 | 525 |  | 0 | 0.00069 | 0.36225 |  | 0 | 21 | 0 | 0 |  |  | 1
[7 empty] | Plný popis: | Geotextilie netkaná pro ochranu, separaci nebo filtraci měrná hmotnost přes 300 do 500 g/m2
[7 empty] | Výkaz výměr: | Ochrana rubu opěrné zdi před zásypem |  |  |  | 0 | [6 empty] | _
[8 empty] | plocha rubu zdi; 525 |  |  |  | 525 | [6 empty] | _
[5 empty] | 34 | SP | 919731121 | Zarovnání styčné plochy podkladu nebo krytu živičného tl do 50 mm | m | 112 | 0 | 112 |  | 0 |  | 0 |  | 0 | 21 | 0 | 0 |  |  | 1
[7 empty] | Plný popis: | Zarovnání styčné plochy podkladu nebo krytu podél vybourané části komunikace nebo zpevněné plochy živičné tl. do 50 mm
[7 empty] | Výkaz výměr: | Napojení na stávající kryt ve sjezdech na silnici III/3655; 42+14 |  |  |  | 56 | [6 empty] | _
[8 empty] | Napojení na stávající podklad ve sjezdech na silnici III/3655; 42+14 |  |  |  | 56 | [6 empty] | _
[5 empty] | 35 | SP | 919735111 | Řezání stávajícího živičného krytu hl do 50 mm | m | 112 | 0 | 112 |  | 0 |  | 0 |  | 0 | 21 | 0 | 0 |  |  | 1
[7 empty] | Plný popis: | Řezání stávajícího živičného krytu nebo podkladu hloubky do 50 mm
[7 empty] | Výkaz výměr: | Napojení na stávající kryt ve sjezdech na silnici III/3655; 42+14 |  |  |  | 56 | [6 empty] | _
[8 empty] | Napojení na stávající podklad ve sjezdech na silnici III/3655; 42+14 |  |  |  | 56 | [6 empty] | _
[5 empty] | 36 | SP | 935112211 | Osazení příkopového žlabu do betonu tl 100 mm z betonových tvárnic š 800 mm | m | 113 | 0 | 113 |  | 0 | 0.16376 | 18.5049 |  | 0 | 21 | 0 | 0 |  |  | 1
[7 empty] | Plný popis: | Osazení betonového příkopového žlabu s vyplněním a zatřením spár cementovou maltou s ložem tl. 100 mm z betonu prostého tř. C 12/15 z betonových příkopových tvárnic šířky přes 500 do 800 mm
[7 empty] | Výkaz výměr: | zpevnění příkopu dle výkr. č. 2 měřeno planimetricky; 113 |  |  |  | 113 | [6 empty] | _
[5 empty] | 37 | SP | X55391 | Trubkové silniční zábradlí se svislou výplní - včetně protikorozní ochrany a nátěrů | kg | 955.5 | 0 | 955.5 |  | 0 |  | 0 |  | 0 | 21 | 0 | 0 |  |  | 1
[7 empty] | Plný popis: | Vodorovné přemístění výkopku po suchu na obvyklém dopravním prostředku, bez naložení výkopku, avšak se složením bez rozhrnutí z horniny tř. 1 až 4 na vzdálenost přes 9 000 do 10 000 m
[7 empty] | Výkaz výměr: | Položka obsahuje: - dílenská dokumentace, včetně technologického předpisu spojování, - dodání materiálu v požadované kvalitě a výroba konstrukce i dílenská (včetně pomůcek, přípravků a prostředků pro výrobu) bez ohledu na náročnost a její hmotnost, dílenská montáž, - dodání spojovacího materiálu, - zřízení montážních a dilatačních spojů, spar, včetně potřebných úprav, vložek, opracování, očištění a ošetření, - podpěr. konstr. a lešení všech druhů pro montáž konstrukcí i doplňkových, včetně požadovaných otvorů, ochranných a bezpečnostních opatření a základů pro tyto konstrukce a lešení, - jakákoliv doprava a manipulace dílců a montážních sestav, včetně dopravy konstrukce z výrobny na stavbu, - montáž konstrukce na staveništi, včetně montážních prostředků a pomůcek a zednických výpomocí, - montážní dokumentace včetně technologického předpisu montáže, - výplň, těsnění a tmelení spar a spojů, - čištění konstrukce a odstranění všech vrubů (vrypy, otlačeniny a pod.), - veškeré druhy opracování povrchů, včetně úprav pod nátěry, - veškeré druhy dílenských základů a základních nátěrů a povlaků, - dílenskou přejímku a montážní prohlídku, včetně požadovaných dokladů, - veškeré druhy protikorozní ochrany a nátěry konstrukcí, - žárové zinkování ponorem nebo žárové stříkání (metalizace) kovem, |  |  |  | 0 | [6 empty] | _
[8 empty] | Silniční zábradlí u chodníku na římse opěrné zdi a svahu v začátku úseku délky 27,30m, hm. 35 kg/m |  |  |  | 0 | [6 empty] | _
[8 empty] | 27,30*35 |  |  |  | 955.5 | [6 empty] | _
_
[8 empty] | 099: Přesun hmot HSV | [5 empty] | 0 |  | 0 |  | 0 |  | 0 | 0 |  |  | 1
[5 empty] | 1 | SP | 998225111 | Přesun hmot pro pozemní komunikace s krytem z kamene, monolitickým betonovým nebo živičným | t | 2115.9504 | 0 | 2115.9504 |  | 0 |  | 0 |  | 0 | 21 | 0 | 0 |  |  | 1
[7 empty] | Plný popis: | Přesun hmot pro komunikace s krytem z kameniva, monolitickým betonovým nebo živičným dopravní vzdálenost do 200 m jakékoliv délky objektu
_
_
[8 empty] | SO 102: Parkoviště osobních vozidel | [5 empty] | 0 |  | 339.5046 |  | 0 |  | 0 | 0 |  |  | 35
[8 empty] | 001: Zemní práce | [5 empty] | 0 |  | 0 |  | 0 |  | 0 | 0 |  |  | 5
[5 empty] | 1 | SP | 132201101 | Hloubení rýh š do 600 mm v hornině tř. 3 objemu do 100 m3 | m3 | 15 | 0 | 15 |  | 0 |  | 0 |  | 0 | 21 | 0 | 0 |  |  | 1
[7 empty] | Plný popis: | Hloubení zapažených i nezapažených rýh šířky do 600 mm s urovnáním dna do předepsaného profilu a spádu v hornině tř. 3 do 100 m3
[7 empty] | Výkaz výměr: | rýhy pro trativody 0,15m3/m; (42+38+20)*0,15 |  |  |  | 15 | [6 empty] | _
[5 empty] | 2 | SP | 162701105 | Vodorovné přemístění do 10000 m výkopku/sypaniny z horniny tř. 1 až 4 | m3 | 15 | 0 | 15 |  | 0 |  | 0 |  | 0 | 21 | 0 | 0 |  |  | 1
[7 empty] | Plný popis: | Vodorovné přemístění výkopku nebo sypaniny po suchu na obvyklém dopravním prostředku, bez naložení výkopku, avšak se složením bez rozhrnutí z horniny tř. 1 až 4 na vzdálenost přes 9 000 do 10 000 m
[5 empty] | 3 | SP | 162701159 | Příplatek k vodorovnému přemístění výkopku/sypaniny z horniny tř. 5 až 7 ZKD 1000 m přes 10000 m | m3 | 15 | 0 | 15 |  | 0 |  | 0 |  | 0 | 21 | 0 | 0 |  |  | 1
[7 empty] | Plný popis: | Vodorovné přemístění výkopku nebo sypaniny po suchu na obvyklém dopravním prostředku, bez naložení výkopku, avšak se složením bez rozhrnutí z horniny tř. 5 až 7 na vzdálenost Příplatek k ceně za každých dalších i započatých 1 000 m
[7 empty] | Výkaz výměr: | skládka 11 km; 15*1 |  |  |  | 15 | [6 empty] | _
[5 empty] | 4 | SP | 171201201 | Uložení sypaniny na skládky | m3 | 15 | 0 | 15 |  | 0 |  | 0 |  | 0 | 21 | 0 | 0 |  |  | 1
[7 empty] | Plný popis: | Uložení sypaniny na skládky
[5 empty] | 5 | SP | 171201206 | Poplatek za skládku - ostatní zemina | t | 25.5 | 0 | 25.5 |  | 0 |  | 0 |  | 0 | 21 | 0 | 0 |  |  | 1
Plný popis:
[7 empty] | Výkaz výměr: | 15*1,7 |  |  |  | 25.5 | [6 empty] | _
_
[8 empty] | 002: Základy | [5 empty] | 0 |  | 23.058 |  | 0 |  | 0 | 0 |  |  | 2
[5 empty] | 1 | SP | 212752213 | Trativod z drenážních trubek plastových flexibilních D do 160 mm včetně lože otevřený výkop | m | 100 | 0 | 100 |  | 0 | 0.23058 | 23.058 |  | 0 | 21 | 0 | 0 |  |  | 1
[7 empty] | Plný popis: | Trativody z drenážních trubek se zřízením štěrkopískového lože pod trubky a s jejich obsypem v průměrném celkovém množství do 0,15 m3/m v otevřeném výkopu z trubek plastových flexibilních D přes 100 do 160 mm
[7 empty] | Výkaz výměr: | dle výkresu č. 3 a 2; (42+38+20) |  |  |  | 100 | [6 empty] | _
[5 empty] | 2 | SP | 215901101 | Zhutnění podloží z hornin soudržných do 92% PS nebo nesoudržných sypkých I(d) do 0,8 | m2 | 1721.45 | 0 | 1721.45 |  | 0 |  | 0 |  | 0 | 21 | 0 | 0 |  |  | 1
[7 empty] | Plný popis: | Zhutnění podloží pod násypy z rostlé horniny tř. 1 až 4 z hornin soudružných do 92 % PS a nesoudržných sypkých relativní ulehlosti I(d) do 0,8
[7 empty] | Výkaz výměr: | plocha asfaltů + dlažbysilniční obrubníky dle výkr. č. 2 měřeno planimetricky; 885+728 |  |  |  | 1613 | [6 empty] | _
[8 empty] | rozšíření plochy pod obrubami 0,45m za obrubami za asfaltem + za obrubami za dlažbou; 0,45*119,5+0,45*(51,5+10+12,5+47,5) |  |  |  | 108.45 | [6 empty] | _
_
[8 empty] | 005: Komunikace | [5 empty] | 0 |  | 163.8868 |  | 0 |  | 0 | 0 |  |  | 11
[5 empty] | 1 | SP | 564851111 | Podklad ze štěrkodrtě ŠD tl 150 mm | m2 | 782.675 | 0 | 782.675 |  | 0 |  | 0 |  | 0 | 21 | 0 | 0 |  |  | 1
[7 empty] | Plný popis: | Podklad ze štěrkodrti ŠD s rozprostřením a zhutněním, po zhutnění tl. 150 mm
[7 empty] | Výkaz výměr: | dlažby dle výkr. č. 2 měřeno planimetricky; 728 |  |  |  | 728 | [6 empty] | _
[8 empty] | rozšíření plochy pod obrubami 0,45m za obrubami za obrubami za dlažbou; 0,45*(51,5+10+12,5+47,5) |  |  |  | 54.675 | [6 empty] | _
[5 empty] | 2 | SP | 564851114 | Podklad ze štěrkodrtě ŠD tl 180 mm | m2 | 938.775 | 0 | 938.775 |  | 0 |  | 0 |  | 0 | 21 | 0 | 0 |  |  | 1
[7 empty] | Plný popis: | Podklad ze štěrkodrti ŠD s rozprostřením a zhutněním, po zhutnění tl. 180 mm
[7 empty] | Výkaz výměr: | živičná vozovka dle výkr. č. 2 měřeno planimetricky; 885 |  |  |  | 885 | [6 empty] | _
[8 empty] | rozšíření plochy pod obrubami 0,45m za obrubami za asfaltem; 0,45*119,5 |  |  |  | 53.775 | [6 empty] | _
[5 empty] | 3 | SP | 565135121 | Asfaltový beton vrstva podkladní ACP 16 (obalované kamenivo OKS) tl 50 mm š přes 3 m | m2 | 885 | 0 | 885 |  | 0 |  | 0 |  | 0 | 21 | 0 | 0 |  |  | 1
[7 empty] | Plný popis: | Asfaltový beton vrstva podkladní ACP 16 (obalované kamenivo střednězrnné - OKS) s rozprostřením a zhutněním v pruhu šířky přes 3 m, po zhutnění tl. 50 mm
[7 empty] | Výkaz výměr: | živičná vozovka dle výkr. č. 2 měřeno planimetricky; 885 |  |  |  | 885 | [6 empty] | _
[5 empty] | 4 | SP | 567122111 | Podklad ze směsi stmelené cementem SC C 8/10 (KSC I) tl 120 mm | m2 | 1613 | 0 | 1613 |  | 0 |  | 0 |  | 0 | 21 | 0 | 0 |  |  | 1
[7 empty] | Plný popis: | Podklad ze směsi stmelené cementem bez dilatačních spár, s rozprostřením a zhutněním SC C 8/10 (KSC I), po zhutnění tl. 120 mm
[7 empty] | Výkaz výměr: | plocha asfaltů + dlažby dle výkr. č. 2 měřeno planimetricky; 885+728 |  |  |  | 1613 | [6 empty] | _
[5 empty] | 5 | SP | 573111112 | Postřik živičný infiltrační s posypem z asfaltu množství 1 kg/m2 | m2 | 885 | 0 | 885 |  | 0 | 0.00601 | 5.3189 |  | 0 | 21 | 0 | 0 |  |  | 1
[7 empty] | Plný popis: | Postřik živičný infiltrační z asfaltu silničního s posypem kamenivem, v množství 1,00 kg/m2
[7 empty] | Výkaz výměr: | množství 0,7kg/m2;885 |  |  |  | 885 | [6 empty] | _
[5 empty] | 6 | SP | 573231111 | Postřik živičný spojovací ze silniční emulze v množství do 0,7 kg/m2 | m2 | 885 | 0 | 885 |  | 0 | 0.00071 | 0.62835 |  | 0 | 21 | 0 | 0 |  |  | 1
[7 empty] | Plný popis: | Postřik živičný spojovací bez posypu kamenivem ze silniční emulze, v množství od 0,50 do 0,80 kg/m2
[5 empty] | 7 | SP | 577134141 | Asfaltový beton vrstva obrusná ACO 11 (ABS) tř. I tl 40 mm š přes 3 m z modifikovaného asfaltu | m2 | 885 | 0 | 885 |  | 0 |  | 0 |  | 0 | 21 | 0 | 0 |  |  | 1
[7 empty] | Plný popis: | Asfaltový beton vrstva obrusná ACO 11 (ABS) s rozprostřením a se zhutněním z modifikovaného asfaltu v pruhu šířky přes 3 m tl. 40 mm
[7 empty] | Výkaz výměr: | kryt-živičná vozovka dle výkr. č. 2 měřeno planimetricky; 885 |  |  |  | 885 | [6 empty] | _
[5 empty] | 8 | H | 59245208 | Dlažba zámková PARKETA barevná 19,6x9,6x8 cm | m2 | 30.1 | 1 | 30.401 |  | 0 | 0.13 | 3.9521 |  | 0 | 21 | 0 | 0 |  |  | 1
Plný popis:
[7 empty] | Výkaz výměr: | vyznačení parkovacích stání červenou dlažbou šíře 100mm; (4,5*(15+14)+5,0*(13+14)+35,5)*0,1 |  |  |  | 30.1 | [6 empty] | _
[5 empty] | 9 | H | 59245217 | Dlažba zámková PARKETA přírodní 19,6x9,6x8 cm | m2 | 697.9 | 1 | 704.879 |  | 0 | 0.13 | 91.6343 |  | 0 | 21 | 0 | 0 |  |  | 1
Plný popis:
[7 empty] | Výkaz výměr: | parkovací stání; 728 |  |  |  | 728 | [6 empty] | _
[8 empty] | odpočet linky z červené barvy; -30,10 |  |  |  | -30.1 | [6 empty] | _
[5 empty] | 10 | SP | 596211213 | Kladení zámkové dlažby komunikací pro pěší tl 80 mm skupiny A pl přes 300 m2 | m2 | 728 | 0 | 728 |  | 0 | 0.08565 | 62.3532 |  | 0 | 21 | 0 | 0 |  |  | 1
[7 empty] | Plný popis: | Kladení dlažby z betonových zámkových dlaždic komunikací pro pěší s ložem z kameniva těženého nebo drceného tl. do 40 mm, s vyplněním spár s dvojitým hutněním, vibrováním a se smetením přebytečného materiálu na krajnici tl. 80 mm skupiny A, pro plochy přes 300 m2
[7 empty] | Výkaz výměr: | parkovací stání dle výkr. č. 2 měřeno planimetricky; 189+368+171 |  |  |  | 728 | [6 empty] | _
[5 empty] | 11 | SP | 596212214 | Příplatek za kombinaci dvou barev u betonových dlažeb pozemních komunikací tl 80 mm skupiny A | m2 | 30.1 | 0 | 30.1 |  | 0 |  | 0 |  | 0 | 21 | 0 | 0 |  |  | 1
[7 empty] | Plný popis: | Kladení dlažby z betonových zámkových dlaždic pozemních komunikací s ložem z kameniva těženého nebo drceného tl. do 50 mm, s vyplněním spár, s dvojitým hutněním vibrováním a se smetením přebytečného materiálu na krajnici tl. 80 mm skupiny A, pro plochy Příplatek k cenám za dlažbu z prvků dvou barev
[7 empty] | Výkaz výměr: | vyznačení parkovacích stání červenou dlažbou šíře 100mm; (4,5*(15+14)+5,0*(13+14)+35,5)*0,1 |  |  |  | 30.1 | [6 empty] | _
_
[8 empty] | 009: Ostatní konstrukce a práce | [5 empty] | 0 |  | 152.5598 |  | 0 |  | 0 | 0 |  |  | 16
[5 empty] | 1 | H | 40444000 | Značka dopravní svislá výstražná FeZn A1 - A30, P1,P4 700 mm | kus | 4 | 0 | 4 |  | 0 | 0.004 | 0.016 |  | 0 | 21 | 0 | 0 |  |  | 1
Plný popis:
[7 empty] | Výkaz výměr: | dopravní značky parkoviště dle výkr. č. 6 SO 101 |  |  |  | 0 | [6 empty] | _
[8 empty] | IP 11b-1ks, IP 12 (symbol O2, 3x)-1ks, IP 13d "K+R"(3x)-1ks, E8a-1ks; 1+1+1+1 |  |  |  | 4 | [6 empty] | _
[5 empty] | 2 | H | 40445235 | Sloupek Al 60 - 350 | kus | 3 | 0 | 3 |  | 0 | 0.0025 | 0.0075 |  | 0 | 21 | 0 | 0 |  |  | 1
Plný popis:
[5 empty] | 3 | H | 40445240 | Patka hliníková HP 60 | kus | 3 | 0 | 3 |  | 0 | 0.003 | 0.009 |  | 0 | 21 | 0 | 0 |  |  | 1
Plný popis:
[5 empty] | 4 | H | 40445253 | Víčko plastové na sloupek 60 | kus | 3 | 0 | 3 |  | 0 | 0.0001 | 0.0003 |  | 0 | 21 | 0 | 0 |  |  | 1
Plný popis:
[5 empty] | 5 | H | 40445256 | Upínací svorka na sloupek US 60 | kus | 8 | 0 | 8 |  | 0 | 0.00035 | 0.0028 |  | 0 | 21 | 0 | 0 |  |  | 1
Plný popis:
[7 empty] | Výkaz výměr: | 2*4 |  |  |  | 8 | [6 empty] | _
[5 empty] | 6 | H | 59217465 | Obrubník betonový silniční Standard 100x15x25 cm | kus | 243 | 1 | 245.43 |  | 0 | 0.0821 | 20.1498 |  | 0 | 21 | 0 | 0 |  |  | 1
Plný popis:
[7 empty] | Výkaz výměr: | obrubníky parkoviště dle výkr. č. 2 měřeno planimetricky; 190+28+25 |  |  |  | 243 | [6 empty] | _
[5 empty] | 7 | H | 59217468 | Obrubník betonový silniční nájezdový Standard 100x15x15 cm | kus | 4 | 1 | 4.04 |  | 0 | 0.0483 | 0.19513 |  | 0 | 21 | 0 | 0 |  |  | 1
Plný popis:
[7 empty] | Výkaz výměr: | snížený obrubník; 2+2 |  |  |  | 4 | [6 empty] | _
[5 empty] | 8 | H | 59217469 | Obrubník betonový silniční přechodový L + P Standard 100x15x15-25 cm | kus | 4 | 1 | 4.04 |  | 0 | 0.064 | 0.25856 |  | 0 | 21 | 0 | 0 |  |  | 1
Plný popis:
[7 empty] | Výkaz výměr: | náběhový obrubník snížené obruby |  |  |  | 0 | [6 empty] | _
[8 empty] | levý; 1+1 |  |  |  | 2 | [6 empty] | _
[8 empty] | pravý; 1+1 |  |  |  | 2 | [6 empty] | _
[5 empty] | 9 | H | 59218563 | Krajník silniční betonový 50/25/10 50x25x10 cm | kus | 875 | 1 | 883.75 |  | 0 | 0.029 | 25.6288 |  | 0 | 21 | 0 | 0 |  |  | 1
Plný popis:
[7 empty] | Výkaz výměr: | 437,50/0,50 |  |  |  | 875 | [6 empty] | _
[5 empty] | 10 | SP | 914111111 | Montáž svislé dopravní značky do velikosti 1 m2 objímkami na sloupek nebo konzolu | kus | 4 | 0 | 4 |  | 0 | 0.0007 | 0.0028 |  | 0 | 21 | 0 | 0 |  |  | 1
[7 empty] | Plný popis: | Montáž svislé dopravní značky základní velikosti do 1 m2 objímkami na sloupky nebo konzoly
[5 empty] | 11 | SP | 914511112 | Montáž sloupku dopravních značek délky do 3,5 m s betonovým základem a patkou | kus | 3 | 0 | 3 |  | 0 | 0.11241 | 0.33723 |  | 0 | 21 | 0 | 0 |  |  | 1
[7 empty] | Plný popis: | Montáž sloupku dopravních značek délky do 3,5 m do hliníkové patky
[5 empty] | 12 | SP | 915131111 | Vodorovné dopravní značení bílou barvou přechody pro chodce, šipky, symboly | m2 | 3 | 0 | 3 |  | 0 | 0.0006 | 0.0018 |  | 0 | 21 | 0 | 0 |  |  | 1
[7 empty] | Plný popis: | Vodorovné dopravní značení stříkané barvou přechody pro chodce, šipky, symboly bílé základní
[7 empty] | Výkaz výměr: | symbol pro tělesně postižené O2; 3*1,00 |  |  |  | 3 | [6 empty] | _
[5 empty] | 13 | SP | 915491211 | Osazení vodícího proužku z betonových desek do betonového lože tl do 100 mm š proužku 250 mm | m | 437.5 | 0 | 437.5 |  | 0 | 0.08139 | 35.6081 |  | 0 | 21 | 0 | 0 |  |  | 1
[7 empty] | Plný popis: | Osazení vodicího proužku z betonových prefabrikovaných desek tl. do 120 mm do lože z cementové malty tl. 20 mm, s vyplněním a zatřením spár cementovou maltou s podkladní vrstvou z betonu prostého tř. C 12/15 tl. 50 až 100 mm šířka proužku 250 mm
[7 empty] | Výkaz výměr: | podél silničních obrub; 243 |  |  |  | 243 | [6 empty] | _
[8 empty] | úžlabí; 38,0*2 |  |  |  | 76 | [6 empty] | _
[8 empty] | rozhraní dlážděného a živičného krytu; 45,0+35,50+38,0 |  |  |  | 118.5 | [6 empty] | _
[5 empty] | 14 | SP | 915499211 | Příplatek ZKD 10 mm přes 100 mm tl lože u osazení vodícího proužku š 250 mm | m | 2625 | 0 | 2625 |  | 0 | 0.00822 | 21.5775 |  | 0 | 21 | 0 | 0 |  |  | 1
[7 empty] | Plný popis: | Osazení vodicího proužku z betonových prefabrikovaných desek tl. do 120 mm Příplatek k ceně za každých dalších i započatých 10 mm tloušťky podkladní vrstvy z betonu prostého přes 100 mm šířka proužku 250 mm
[7 empty] | Výkaz výměr: | 6*437,50 |  |  |  | 2625 | [6 empty] | _
[5 empty] | 15 | SP | 916131213 | Osazení silničního obrubníku betonového stojatého s boční opěrou do lože z betonu prostého | m | 243 | 0 | 243 |  | 0 | 0.15555 | 37.7987 |  | 0 | 21 | 0 | 0 |  |  | 1
[7 empty] | Plný popis: | Osazení silničního obrubníku betonového se zřízením lože, s vyplněním a zatřením spár cementovou maltou stojatého s boční opěrou z betonu prostého tř. C 12/15, do lože z betonu prostého téže značky
[7 empty] | Výkaz výměr: | obrubníky parkoviště dle výkr. č. 2 měřeno planimetricky; 190+28+25 |  |  |  | 243 | [6 empty] | _
[5 empty] | 16 | SP | 916991121 | Lože pod obrubníky, krajníky nebo obruby z dlažebních kostek z betonu prostého | m3 | 4.86 | 0 | 4.86 |  | 0 | 2.2563 | 10.9658 |  | 0 | 21 | 0 | 0 |  |  | 1
[7 empty] | Plný popis: | Lože pod obrubníky, krajníky nebo obruby z dlažebních kostek z betonu prostého tř. C 12/15
[7 empty] | Výkaz výměr: | 243*0,40*0,05 |  |  |  | 4.86 | [6 empty] | _
_
[8 empty] | 099: Přesun hmot HSV | [5 empty] | 0 |  | 0 |  | 0 |  | 0 | 0 |  |  | 1
[5 empty] | 1 | SP | 998225111 | Přesun hmot pro pozemní komunikace s krytem z kamene, monolitickým betonovým nebo živičným | t | 339.5046 | 0 | 339.5046 |  | 0 |  | 0 |  | 0 | 21 | 0 | 0 |  |  | 1
[7 empty] | Plný popis: | Přesun hmot pro komunikace s krytem z kameniva, monolitickým betonovým nebo živičným dopravní vzdálenost do 200 m jakékoliv délky objektu
_
_
[8 empty] | SO 103: Chodníky | [5 empty] | 0 |  | 882.84 |  | 0 |  | 0 | 0 |  |  | 26
[8 empty] | 001: Zemní práce | [5 empty] | 0 |  | 593.8959 |  | 0 |  | 0 | 0 |  |  | 3
[5 empty] | 1 | SP | 131201101 | Hloubení jam nezapažených v hornině tř. 3 objemu do 100 m3 | m3 | 4.16 | 0 | 4.16 |  | 0 |  | 0 |  | 0 | 21 | 0 | 0 |  |  | 1
[7 empty] | Plný popis: | Hloubení nezapažených jam a zářezů s urovnáním dna do předepsaného profilu a spádu v hornině tř. 3 do 100 m3
[7 empty] | Výkaz výměr: | pro základové patky pro dopravně bezpečnostní zábradlí ; (7+2+8+5+2+5+2+8+5+21)*0,40*0,40*0,40 |  |  |  | 4.16 | [6 empty] | _
[5 empty] | 2 | SP | 171101103 | Uložení sypaniny z hornin soudržných do násypů zhutněných do 100 % PS | m3 | 301.47 | 0 | 301.47 |  | 0 |  | 0 |  | 0 | 21 | 0 | 0 |  |  | 1
[7 empty] | Plný popis: | Uložení sypaniny do násypů s rozprostřením sypaniny ve vrstvách a s hrubým urovnáním zhutněných s uzavřením povrchu násypu z hornin soudržných s předepsanou mírou zhutnění v procentech výsledků zkoušek Proctor-Standard (dále jen PS) přes 96 do 100 % PS
[7 empty] | Výkaz výměr: | uložení ŠP pod chodníky v místě potřeby vyrovnání (mezi plání s konstrukcí násypu u nástupišť a na chodníku mezi SO 101 a SO 102 prům tl.39cm 773m2; 773*0,39 |  |  |  | 301.47 | [6 empty] | _
[5 empty] | 3 | H | 58337370 | Štěrkopísek frakce 0-63 třída C | t | 593.8959 | 0 | 593.8959 |  | 0 | 1 | 593.8959 |  | 0 | 21 | 0 | 0 |  |  | 1
Plný popis:
[7 empty] | Výkaz výměr: | štěrkopísek pro urovnání pláně chodníků nad vápněnou plochou (pod nástupiště a chodník mezi SO101 a SO102); 301,47*1,97 |  |  |  | 593.8959 | [6 empty] | _
_
[8 empty] | 002: Základy | [5 empty] | 0 |  | 0.11814 |  | 0 |  | 0 | 0 |  |  | 4
[5 empty] | 1 | SP | 215901101 | Zhutnění podloží z hornin soudržných do 92% PS nebo nesoudržných sypkých I(d) do 0,8 | m2 | 1081 | 0 | 1081 |  | 0 |  | 0 |  | 0 | 21 | 0 | 0 |  |  | 1
[7 empty] | Plný popis: | Zhutnění podloží pod násypy z rostlé horniny tř. 1 až 4 z hornin soudružných do 92 % PS a nesoudržných sypkých relativní ulehlosti I(d) do 0,8
[5 empty] | 2 | SP | 275311128 | Základové patky a bloky z betonu prostého C 30/37 | m3 | 6.24 | 0 | 6.24 |  | 0 |  | 0 |  | 0 | 21 | 0 | 0 |  |  | 1
[7 empty] | Plný popis: | Základové konstrukce z betonu prostého patky a bloky ve výkopu nebo na hlavách pilot C 30/37
[7 empty] | Výkaz výměr: | základové patky pro dopravně bezpečnostní zábradlí á 2m, patky o rozměrech 0,40*0,40*0,6; (7+2+8+5+2+5+2+8+5+21)*0,40*0,40*0,60 |  |  |  | 6.24 | [6 empty] | _
[5 empty] | 3 | SP | 275352110 | Bednění základových patek a bloků plochy rovinné | m2 | 20.8 | 0 | 20.8 |  | 0 | 0.00568 | 0.11814 |  | 0 | 21 | 0 | 0 |  |  | 1
[7 empty] | Plný popis: | Bednění základových konstrukcí patek a bloků ploch rovinných
[7 empty] | Výkaz výměr: | horní bednění patek 20cm ; (7+2+8+5+2+5+2+8+5+21)*0,40*4*0,20 |  |  |  | 20.8 | [6 empty] | _
[5 empty] | 4 | SP | 275352119 | Odbednění základových patek a bloků | m2 | 20.8 | 0 | 20.8 |  | 0 |  | 0 |  | 0 | 21 | 0 | 0 |  |  | 1
[7 empty] | Plný popis: | Bednění základových konstrukcí patek a bloků odbednění bez ohledu na tvar
_
[8 empty] | 005: Komunikace | [5 empty] | 0 |  | 263.4583 |  | 0 |  | 0 | 0 |  |  | 7
[5 empty] | 1 | SP | 564861111 | Podklad ze štěrkodrtě ŠD tl 200 mm | m2 | 1222 | 0 | 1222 |  | 0 |  | 0 |  | 0 | 21 | 0 | 0 |  |  | 1
[7 empty] | Plný popis: | Podklad ze štěrkodrti ŠD s rozprostřením a zhutněním, po zhutnění tl. 200 mm
[7 empty] | Výkaz výměr: | chodníky a nástupiště dle výkr. č. 2 měřeno planimetricky; 67,0+579,1+111,3+82,3+194,9+187,4 |  |  |  | 1222 | [6 empty] | _
[5 empty] | 2 | H | 59245209 | Dlažba zámková PARKETA barevná 19,6x9,6x6 cm | m2 | 44.49 | 1 | 44.9349 |  | 0 | 0.13 | 5.8415 |  | 0 | 21 | 0 | 0 |  |  | 1
Plný popis:
[7 empty] | Výkaz výměr: | vizuální pásy nástupišť š. 0,30m ze zámkové dlažby hladké, žluté; (15,10+33,60+14,30+33,60+51,70)*0,30 |  |  |  | 44.49 | [6 empty] | _
[5 empty] | 3 | H | 59245218 | Dlažba zámková PARKETA přírodní 19,6x9,6x6 cm | m2 | 1121.91 | 1 | 1133.1291 |  | 0 | 0.13 | 147.3068 |  | 0 | 21 | 0 | 0 |  |  | 1
Plný popis:
[7 empty] | Výkaz výměr: | Dlažba celkem; 1222 |  |  |  | 1222 | [6 empty] | _
[8 empty] | Odpočet reliéfní; -47,60 |  |  |  | -47.6 | [6 empty] | _
[8 empty] | Odpočet vizuální žluté; -44,49 |  |  |  | -44.49 | [6 empty] | _
[8 empty] | Odpočet vodicí linie; -8,0 |  |  |  | -8 | [6 empty] | _
[5 empty] | 4 | H | 59245267 | Dlažba zámková pro nevidomé 20 x 10 x 6 cm barevná | m2 | 47.6 | 1 | 48.076 |  | 0 | 0.131 | 6.298 |  | 0 | 21 | 0 | 0 |  |  | 1
Plný popis:
[7 empty] | Výkaz výměr: | reliéfní dlažba pro nevidomé červená dle výkr. č. 2 měřeno planimetricky |  |  |  | 0 | [6 empty] | _
[8 empty] | Signální pásy š. 0,80m; (1,40+3,60+2,00+1,60+2,50+2,50+1,80+1,60+2,50+2,50+3,60+3,50+5,50+2,90)*0,80 |  |  |  | 30 | [6 empty] | _
[8 empty] | Varovné pásy š. 0,40m; (5,50+4,00+3,50+5,00+4,50+6,00+3,50+4,00+3,00+2,00+3,00)*0,40 |  |  |  | 17.6 | [6 empty] | _
[5 empty] | 5 | H | 59245309 | Dlažba vodící linie 20 x 20 x 6 cm přírodní | m2 | 8 | 1 | 8.08 |  | 0 | 0.131 | 1.0585 |  | 0 | 21 | 0 | 0 |  |  | 1
Plný popis:
[7 empty] | Výkaz výměr: | vodicí linie před provozní budovou; 20,0*0,40 |  |  |  | 8 | [6 empty] | _
[5 empty] | 6 | SP | 596211113 | Kladení zámkové dlažby komunikací pro pěší tl 60 mm skupiny A pl přes 300 m2 | m2 | 1222 | 0 | 1222 |  | 0 | 0.08425 | 102.9535 |  | 0 | 21 | 0 | 0 |  |  | 1
[7 empty] | Plný popis: | Kladení dlažby z betonových zámkových dlaždic komunikací pro pěší s ložem z kameniva těženého nebo drceného tl. do 40 mm, s vyplněním spár s dvojitým hutněním, vibrováním a se smetením přebytečného materiálu na krajnici tl. 60 mm skupiny A, pro plochy přes 300 m2
[7 empty] | Výkaz výměr: | chodníky a nástupiště dle výkr. č. 2 měřeno planimetricky; 67,0+579,1+111,3+82,3+194,9+187,4 |  |  |  | 1222 | [6 empty] | _
[5 empty] | 7 | SP | 596211114 | Příplatek za kombinaci dvou barev u kladení betonových dlažeb komunikací pro pěší tl 60 mm skupiny A | m2 | 92.09 | 0 | 92.09 |  | 0 |  | 0 |  | 0 | 21 | 0 | 0 |  |  | 1
[7 empty] | Plný popis: | Kladení dlažby z betonových zámkových dlaždic komunikací pro pěší s ložem z kameniva těženého nebo drceného tl. do 40 mm, s vyplněním spár s dvojitým hutněním, vibrováním a se smetením přebytečného materiálu na krajnici tl. 60 mm skupiny A, pro plochy Příplatek k cenám za dlažbu z prvků dvou barev
[7 empty] | Výkaz výměr: | hladká barevná podél nástupišť šíře 30cm; 44,49 |  |  |  | 44.49 | [6 empty] | _
[8 empty] | reliéfní (tzv slepecká) ; 47,60 |  |  |  | 47.6 | [6 empty] | _
_
[8 empty] | 009: Ostatní konstrukce a práce | [5 empty] | 0 |  | 25.3677 |  | 0 |  | 0 | 0 |  |  | 11
[5 empty] | 1 | H | 40444000 | Značka dopravní svislá výstražná FeZn A1 - A30, P1,P4 700 mm | kus | 9 |  | 9 |  | 0 | 0.004 | 0.036 |  | 0 | 21 | 0 | 0 |  |  | 1
Plný popis:
[7 empty] | Výkaz výměr: | označníky zastávek IJ4b; 9 |  |  |  | 9 | [6 empty] | _
[5 empty] | 2 | H | 40445235 | Sloupek Al 60 - 350 | kus | 9 |  | 9 |  | 0 | 0.0025 | 0.0225 |  | 0 | 21 | 0 | 0 |  |  | 1
Plný popis:
[5 empty] | 3 | H | 40445240 | Patka hliníková HP 60 | kus | 9 |  | 9 |  | 0 | 0.003 | 0.027 |  | 0 | 21 | 0 | 0 |  |  | 1
Plný popis:
[5 empty] | 4 | H | 40445253 | Víčko plastové na sloupek 60 | kus | 9 |  | 9 |  | 0 | 0.0001 | 0.0009 |  | 0 | 21 | 0 | 0 |  |  | 1
Plný popis:
[5 empty] | 5 | H | 40445256 | Upínací svorka na sloupek US 60 | kus | 18 |  | 18 |  | 0 | 0.00035 | 0.0063 |  | 0 | 21 | 0 | 0 |  |  | 1
Plný popis:
[7 empty] | Výkaz výměr: | 9*2 |  |  |  | 18 | [6 empty] | _
[5 empty] | 6 | H | 59217306 | Obrubník betonový zahradní přírodní šedá 50x6x25 cm | kus | 3.94 | 1 | 3.9794 |  | 0 | 0.014 | 0.055712 |  | 0 | 21 | 0 | 0 |  |  | 1
Plný popis:
[7 empty] | Výkaz výměr: | 197/050 |  |  |  | 3.94 | [6 empty] | _
[5 empty] | 7 | SP | 911111111 | Montáž zábradlí ocelového zabetonovaného | m | 107 | 0 | 107 |  | 0 | 0.04008 | 4.2886 |  | 0 | 21 | 0 | 0 |  |  | 1
[7 empty] | Plný popis: | Montáž zábradlí ocelového zabetonovaného
[7 empty] | Výkaz výměr: | dopravně bezpečnostní zábradlí v chodníku se 3 madly, trubky pr. 60,3x3,6mm, hm. 21 kg/m |  |  |  | 0 | [6 empty] | _
[8 empty] | 2. nástupiště; 8,0+3,0+13,5+8,0 |  |  |  | 32.5 | [6 empty] | _
[8 empty] | 3. nástupiště; 3,0+8,0+3,0+13,5+7,0 |  |  |  | 34.5 | [6 empty] | _
[8 empty] | u parkoviště; 40,0 |  |  |  | 40 | [6 empty] | _
[5 empty] | 8 | SP | 914111111 | Montáž svislé dopravní značky do velikosti 1 m2 objímkami na sloupek nebo konzolu | kus | 9 |  | 9 |  | 0 | 0.0007 | 0.0063 |  | 0 | 21 | 0 | 0 |  |  | 1
[7 empty] | Plný popis: | Montáž svislé dopravní značky základní velikosti do 1 m2 objímkami na sloupky nebo konzoly
[5 empty] | 9 | SP | 914511112 | Montáž sloupku dopravních značek délky do 3,5 m s betonovým základem a patkou | kus | 9 |  | 9 |  | 0 | 0.11241 | 1.0117 |  | 0 | 21 | 0 | 0 |  |  | 1
[7 empty] | Plný popis: | Montáž sloupku dopravních značek délky do 3,5 m do hliníkové patky
[5 empty] | 10 | SP | 916331112 | Osazení zahradního obrubníku betonového do lože z betonu s boční opěrou | m | 197 | 0 | 197 |  | 0 | 0.10108 | 19.9128 |  | 0 | 21 | 0 | 0 |  |  | 1
[7 empty] | Plný popis: | Osazení zahradního obrubníku betonového s ložem tl. od 50 do 100 mm z betonu prostého tř. C 12/15 s boční opěrou z betonu prostého tř. C 12/15
[7 empty] | Výkaz výměr: | +záhonové obruby dle výkr. č. 2 měřeno planimetricky; 14,5+47,0+44,0+10,5+10,5+10,0+7,5+8,5+44,5 |  |  |  | 197 | [6 empty] | _
[5 empty] | 11 | SP | X5539112-Trubkové silnič | Trubkové dopravně bezpečnostní zábradlí se 3 madly - včetně protikorozní ochrany a nátěrů | kg | 2247 | 0 | 2247 |  | 0 |  | 0 |  | 0 | 21 | 0 | 0 |  |  | 1
[7 empty] | Plný popis: | Vodorovné přemístění výkopku po suchu na obvyklém dopravním prostředku, bez naložení výkopku, avšak se složením bez rozhrnutí z horniny tř. 1 až 4 na vzdálenost přes 9 000 do 10 000 m
[7 empty] | Výkaz výměr: | - dílenská dokumentace, včetně technologického předpisu spojování, - dodání materiálu v požadované kvalitě a výroba konstrukce i dílenská (včetně pomůcek, přípravků a prostředků pro výrobu) bez ohledu na náročnost a její hmotnost, dílenská montáž, - dodání spojovacího materiálu, - zřízení montážních a dilatačních spojů, spar, včetně potřebných úprav, vložek, opracování, očištění a ošetření, - podpěr. konstr. a lešení všech druhů pro montáž konstrukcí i doplňkových, včetně požadovaných otvorů, ochranných a bezpečnostních opatření a základů pro tyto konstrukce a lešení, - jakákoliv doprava a manipulace dílců a montážních sestav, včetně dopravy konstrukce z výrobny na stavbu, - montáž konstrukce na staveništi, včetně montážních prostředků a pomůcek a zednických výpomocí, - montážní dokumentace včetně technologického předpisu montáže, - výplň, těsnění a tmelení spar a spojů, - čištění konstrukce a odstranění všech vrubů (vrypy, otlačeniny a pod.), - veškeré druhy opracování povrchů, včetně úprav pod nátěry, - veškeré druhy dílenských základů a základních nátěrů a povlaků, - dílenskou přejímku a montážní prohlídku, včetně požadovaných dokladů, - veškeré druhy protikorozní ochrany a nátěry konstrukcí, - žárové zinkování ponorem nebo žárové stříkání (metalizace) kovem, |  |  |  | 0 | [6 empty] | _
[8 empty] | dopravně bezpečnostní zábradlí v chodníku se 3 madly, trubky pr. 60,3x3,6mm, hm. 21 kg/m; 107,0*21 |  |  |  | 2247 | [6 empty] | _
_
[8 empty] | 099: Přesun hmot HSV | [5 empty] | 0 |  | 0 |  | 0 |  | 0 | 0 |  |  | 1
[5 empty] | 1 | SP | 998223011 | Přesun hmot pro pozemní komunikace s krytem dlážděným | t | 882.84 | 0 | 882.84 |  | 0 |  | 0 |  | 0 | 21 | 0 | 0 |  |  | 1
[7 empty] | Plný popis: | Přesun hmot pro pozemní komunikace s krytem dlážděným dopravní vzdálenost do 200 m jakékoliv délky objektu
_
_
[8 empty] | SO 201: Opěrná zeď - REALIZOVÁN | [5 empty] | 0 |  | 0 |  | 0 |  | 0 | 0 |  |  | 1
[8 empty] | 009: Ostatní konstrukce a práce | [5 empty] | 0 |  | 0 |  | 0 |  | 0 | 0 |  |  | 1
[5 empty] | 1 | SP | X_201 | STAVEBNÍ OBJEKT SO 201 - REALIZOVÁN |  | 0 | 0 | 0 |  | 0 |  | 0 |  | 0 | 21 | 0 | 0 |  |  | 1
Plný popis:
_
_
[8 empty] | SO 301: Dešťová kanalizace | [5 empty] | 0 |  | 1060.0191 |  | 0 |  | 0 | 0 |  |  | 65
[8 empty] | 001: Zemní práce | [5 empty] | 0 |  | 843.7639 |  | 0 |  | 0 | 0 |  |  | 22
[5 empty] | 1 | H | 00572474 | Osivo směs travní krajinná - svahová | kg | 1.0395 | 0 | 1.0395 |  | 0 | 0.001 | 0.0010395 |  | 0 | 21 | 0 | 0 |  |  | 1
Plný popis:
[7 empty] | Výkaz výměr: | 31,5*0,033 |  |  |  | 1.0395 | [6 empty] | _
[5 empty] | 2 | SP | 115101201 | Čerpání vody na dopravní výšku do 10 m průměrný přítok do 500 l/min | hod | 336 | 0 | 336 |  | 0 |  | 0 |  | 0 | 21 | 0 | 0 |  |  | 1
[7 empty] | Plný popis: | Čerpání vody na dopravní výšku do 10 m s uvažovaným průměrným přítokem do 500 l/min
[7 empty] | Výkaz výměr: | čerpání vody při zakládání pro ORL - předpoklad 14 dní; 14*24 |  |  |  | 336 | [6 empty] | _
[5 empty] | 3 | SP | 115101301 | Pohotovost čerpací soupravy pro dopravní výšku do 10 m přítok do 500 l/min | den | 14 | 0 | 14 |  | 0 |  | 0 |  | 0 | 21 | 0 | 0 |  |  | 1
[7 empty] | Plný popis: | Pohotovost záložní čerpací soupravy pro dopravní výšku do 10 m s uvažovaným průměrným přítokem do 500 l/min
[7 empty] | Výkaz výměr: | čerpání vody při zakládání odlučovače - předpoklad 4 dní; 14 |  |  |  | 14 | [6 empty] | _
[5 empty] | 4 | SP | 119001412 | Dočasné zajištění potrubí betonového, ŽB nebo kameninového DN do 500 | m | 5 | 0 | 5 |  | 0 | 0.01269 | 0.06345 |  | 0 | 21 | 0 | 0 |  |  | 1
[7 empty] | Plný popis: | Dočasné zajištění podzemního potrubí nebo vedení ve výkopišti ve stavu i poloze , ve kterých byla na začátku zemních prací a to s podepřením, vzepřením nebo vyvěšením, příp. s ochranným bedněním, se zřízením a odstraněním za jišťovací konstrukce, s opotřebením hmot potrubí betonového, kameninového nebo železobetonového, světlosti DN přes 200 do 500
[7 empty] | Výkaz výměr: | zajištění potrubí kalosvodun 2x;2,5*2 |  |  |  | 5 | [6 empty] | _
[5 empty] | 5 | SP | 119001421 | Dočasné zajištění kabelů a kabelových tratí ze 3 volně ložených kabelů | m | 10.5 | 0 | 10.5 |  | 0 | 0.0369 | 0.38745 |  | 0 | 21 | 0 | 0 |  |  | 1
[7 empty] | Plný popis: | Dočasné zajištění podzemního potrubí nebo vedení ve výkopišti ve stavu i poloze , ve kterých byla na začátku zemních prací a to s podepřením, vzepřením nebo vyvěšením, příp. s ochranným bedněním, se zřízením a odstraněním za jišťovací konstrukce, s opotřebením hmot kabelů a kabelových tratí z volně ložených kabelů a to do 3 kabelů
[7 empty] | Výkaz výměr: | křížení s kabelem VO a NN 7x; 7*1,5 |  |  |  | 10.5 | [6 empty] | _
[5 empty] | 6 | SP | 121101101 | Sejmutí ornice s přemístěním na vzdálenost do 50 m | m3 | 6.3 | 0 | 6.3 |  | 0 |  | 0 |  | 0 | 21 | 0 | 0 |  |  | 1
[7 empty] | Plný popis: | Sejmutí ornice nebo lesní půdy s vodorovným přemístěním na hromady v místě upotřebení nebo na dočasné či trvalé skládky se složením, na vzdálenost do 50 m
[7 empty] | Výkaz výměr: | trasa kanalizace mimo zpevněné plochy 9m, sejmuí v šíři 3,5m tl. 20cm; 9*3,5*0,2 |  |  |  | 6.3 | [6 empty] | _
[5 empty] | 7 | SP | 130001101 | Příplatek za ztížení vykopávky v blízkosti podzemního vedení | m3 | 18.15 | 0 | 18.15 |  | 0 |  | 0 |  | 0 | 21 | 0 | 0 |  |  | 1
[7 empty] | Plný popis: | Příplatek k cenám hloubených vykopávek za ztížení vykopávky v blízkosti podzemního vedení nebo výbušnin pro jakoukoliv třídu horniny
[7 empty] | Výkaz výměr: | křížení s kalosvodem a kabely NN a VO; (3+2,5) *2,2*1,5 |  |  |  | 18.15 | [6 empty] | _
[5 empty] | 8 | SP | 131201101 | Hloubení jam nezapažených v hornině tř. 3 objemu do 100 m3 | m3 | 93.56 | 0 | 93.56 |  | 0 |  | 0 |  | 0 | 21 | 0 | 0 |  |  | 1
[7 empty] | Plný popis: | Hloubení nezapažených jam a zářezů s urovnáním dna do předepsaného profilu a spádu v hornině tř. 3 do 100 m3
[7 empty] | Výkaz výměr: | hlouvení nepažené jámy pro založení odlučovače ve dně 6,40x4,15 - v terénu plochy 67m2 hloubky. prům 2,0m; (6,4*4,15+67)/2*2,0 |  |  |  | 93.56 | [6 empty] | _
[5 empty] | 9 | SP | 132201202 | Hloubení rýh š do 2000 mm v hornině tř. 3 objemu do 1000 m3 | m3 | 635.068 | 0 | 635.068 |  | 0 |  | 0 |  | 0 | 21 | 0 | 0 |  |  | 1
[7 empty] | Plný popis: | Hloubení zapažených i nezapažených rýh šířky přes 600 do 2 000 mm s urovnáním dna do předepsaného profilu a spádu v hornině tř. 3 přes 100 do 1 000 m3
[7 empty] | Výkaz výměr: | přípojky od uličních vpustí (bez rozlišení napojení) DN200 dl.(1,25+1,75+1,8+2,4+2,8+2,1+13,2+13,7+2,3+12,8+14,4+10,9+2,3+9,3+1,7+16,3+přípojka k žlabu DN200 dl.5,3+ přípojka k budoucím vpustem DN200 dl. 11,6+9,8), hl.1,2m šíře výkopu 1,2m; 135,7*1,2*1,2 |  |  |  | 195.408 | [6 empty] | _
[8 empty] | sběrač B-2 šíře 1,3m, prům hl. 1,6m od pláně vozovky, délky 10m;1,3*1,6*10 |  |  |  | 20.8 | [6 empty] | _
[8 empty] | sběrač B-1 šíře 1,3m, prům hl. 1,5m od pláně vozovky, délky 42m;1,3*1,5*42 |  |  |  | 81.9 | [6 empty] | _
[8 empty] | sběrač B šíře 1,3m, prům hl. 1,6m od pláně vozovky + přpojka k LS, délky 157+5m;1,3*1,6*162 |  |  |  | 336.96 | [6 empty] | _
[5 empty] | 10 | SP | 151101101 | Zřízení příložného pažení a rozepření stěn rýh hl do 2 m | m2 | 1088.56 | 0 | 1088.56 |  | 0 | 0.00084 | 0.91439 |  | 0 | 21 | 0 | 0 |  |  | 1
[7 empty] | Plný popis: | Zřízení pažení a rozepření stěn rýh pro podzemní vedení pro všechny šířky rýhy příložné pro jakoukoliv mezerovitost, hloubky do 2 m
[7 empty] | Výkaz výměr: | pažení stěn rýh přípojek; 135,7*1,4*2 |  |  |  | 379.96 | [6 empty] | _
[8 empty] | pažení stěn rýh sběračů dl*hl.; (10*1,6+42*1,7+157*1,7)*2 |  |  |  | 708.6 | [6 empty] | _
[5 empty] | 11 | SP | 151101111 | Odstranění příložného pažení a rozepření stěn rýh hl do 2 m | m2 | 1088.56 | 0 | 1088.56 |  | 0 |  | 0 |  | 0 | 21 | 0 | 0 |  |  | 1
[7 empty] | Plný popis: | Odstranění pažení a rozepření stěn rýh pro podzemní vedení s uložením materiálu na vzdálenost do 3 m od kraje výkopu příložné, hloubky do 2 m
[5 empty] | 12 | SP | 161101101 | Svislé přemístění výkopku z horniny tř. 1 až 4 hl výkopu do 2,5 m | m3 | 728.628 | 0 | 728.628 |  | 0 |  | 0 |  | 0 | 21 | 0 | 0 |  |  | 1
[7 empty] | Plný popis: | Svislé přemístění výkopku bez naložení do dopravní nádoby avšak s vyprázdněním dopravní nádoby na hromadu nebo do dopravního prostředku z horniny tř. 1 až 4, při hloubce výkopu přes 1 do 2,5 m
[7 empty] | Výkaz výměr: | výpopy rýh + výkopy jam; 635,068+93,56 |  |  |  | 728.628 | [6 empty] | _
[5 empty] | 13 | SP | 162701105 | Vodorovné přemístění do 10000 m výkopku/sypaniny z horniny tř. 1 až 4 | m3 | 651.424 | 0 | 651.424 |  | 0 |  | 0 |  | 0 | 21 | 0 | 0 |  |  | 1
[7 empty] | Plný popis: | Vodorovné přemístění výkopku nebo sypaniny po suchu na obvyklém dopravním prostředku, bez naložení výkopku, avšak se složením bez rozhrnutí z horniny tř. 1 až 4 na vzdálenost přes 9 000 do 10 000 m
[7 empty] | Výkaz výměr: | výkopek - odečet obsypu odlučovače; (93,56+635,068)-77,204 |  |  |  | 651.424 | [6 empty] | _
[5 empty] | 14 | SP | 162701109 | Příplatek k vodorovnému přemístění výkopku/sypaniny z horniny tř. 1 až 4 ZKD 1000 m přes 10000 m | m3 | 651.424 | 0 | 651.424 |  | 0 |  | 0 |  | 0 | 21 | 0 | 0 |  |  | 1
[7 empty] | Plný popis: | Vodorovné přemístění výkopku nebo sypaniny po suchu na obvyklém dopravním prostředku, bez naložení výkopku, avšak se složením bez rozhrnutí z horniny tř. 1 až 4 na vzdálenost Příplatek k ceně za každých dalších i započatých 1 000 m
[7 empty] | Výkaz výměr: | 651,424*1 |  |  |  | 651.424 | [6 empty] | _
[5 empty] | 15 | SP | 171201201 | Uložení sypaniny na skládky | m3 | 651.424 | 0 | 651.424 |  | 0 |  | 0 |  | 0 | 21 | 0 | 0 |  |  | 1
[7 empty] | Plný popis: | Uložení sypaniny na skládky
[5 empty] | 16 | SP | 171201206 | Poplatek za skládku - ostatní zemina | t | 1107.4208 | 0 | 1107.4208 |  | 0 |  | 0 |  | 0 | 21 | 0 | 0 |  |  | 1
Plný popis:
[7 empty] | Výkaz výměr: | 651,424*1,7 |  |  |  | 1107.4208 | [6 empty] | _
[5 empty] | 17 | SP | 174101101 | Zásyp jam, šachet rýh nebo kolem objektů sypaninou se zhutněním | m3 | 490.144 | 0 | 490.144 |  | 0 |  | 0 |  | 0 | 21 | 0 | 0 |  |  | 1
[7 empty] | Plný popis: | Zásyp sypaninou z jakékoliv horniny s uložením výkopku ve vrstvách se zhutněním jam, šachet, rýh nebo kolem objektů v těchto vykopávkách
[7 empty] | Výkaz výměr: | zásyp přípojek od uličních vpustí DN200, šíře rýhy 1,2m hloubky (1,2-0,15-0,3)m; 1,2*(1,2-0,15-0,3)*135,7 |  |  |  | 122.13 | [6 empty] | _
[8 empty] | zásyp rýh šíře 1,3m hl. sněrač B - 1,6m, B-1 a B-2 hl. 1,5m s odečtem výšky obsypu 0,4m a podsypu 0,15m + přípojky LS dl.5m; 1,3*(1,6-0,15-0,4)*(157+5) + 1,3*(1,6-0,15-0,4)*42+1,3*(1,5-0,15-0,4)*10 |  |  |  | 290.81 | [6 empty] | _
[8 empty] | obsyp odlučovače vytěženou zeminou - objem odlučovače po výšku zásypu činí (2,56+5,9)*1,8, základové desky 14,1*0,2; 93,56-(13,536+2,82) |  |  |  | 77.204 | [6 empty] | _
[5 empty] | 18 | SP | 175101101 | Obsyp potrubí bez prohození sypaniny z hornin tř. 1 až 4 uloženým do 3 m od kraje výkopu | m3 | 145.3382 | 0 | 145.3382 |  | 0 |  | 0 |  | 0 | 21 | 0 | 0 |  |  | 1
[7 empty] | Plný popis: | Obsyp potrubí sypaninou z vhodných hornin tř. 1 až 4 nebo materiálem připraveným podél výkopu ve vzdálenosti do 3 m od jeho kraje, pro jakoukoliv hloubku výkopu a míru zhutnění bez prohození sypaniny
[7 empty] | Výkaz výměr: | odečet potrubí přípojek;-0,1*0,1*3,14*135,7 |  |  |  | -4.261 | [6 empty] | _
[8 empty] | obsyp na přípojkách DN200; 1,2*0,3*135,7 |  |  |  | 48.852 | [6 empty] | _
[8 empty] | obsyp ŠP šíře 1,3m výšky 0,4m na všech sběračích+přípojka k LS 5m; 1,3*0,4*(157+42+10+5) |  |  |  | 111.28 | [6 empty] | _
[8 empty] | odečet potrubí DN250; -(0,125*0,125*3,15)*(157+42+10+5) |  |  |  | -10.5328 | [6 empty] | _
[5 empty] | 19 | SP | 180401212 | Založení lučního trávníku výsevem ve svahu do 1:2 | m2 | 31.5 | 0 | 31.5 |  | 0 |  | 0 |  | 0 | 21 | 0 | 0 |  |  | 1
[7 empty] | Plný popis: | Založení trávníku výsevem lučního na svahu přes 1:5 do 1:2
[5 empty] | 20 | SP | 182301123 | Rozprostření ornice pl do 500 m2 ve svahu přes 1:5 tl vrstvy do 200 mm | m2 | 31.5 | 0 | 31.5 |  | 0 |  | 0 |  | 0 | 21 | 0 | 0 |  |  | 1
[7 empty] | Plný popis: | Rozprostření a urovnání ornice ve svahu sklonu přes 1:5 při souvislé ploše do 500 m2, tl. vrstvy přes 150 do 200 mm
[7 empty] | Výkaz výměr: | rozprostření ornice v trase kanalizace; 9*3,5 |  |  |  | 31.5 | [6 empty] | _
[5 empty] | 21 | H | 58337302 | Štěrkopísek (Bratčice) frakce 0-16 | t | 296.4895 | 0 | 296.4895 |  | 0 | 0 | 0 |  | 0 | 21 | 0 | 0 |  |  | 1
Plný popis:
[7 empty] | Výkaz výměr: | 145,338*2,04 |  |  |  | 296.4895 | [6 empty] | _
[5 empty] | 22 | H | 58337370 | Štěrkopísek frakce 0-63 třída C | t | 842.3976 | 0 | 842.3976 |  | 0 | 1 | 842.3976 |  | 0 | 21 | 0 | 0 |  |  | 1
Plný popis:
[7 empty] | Výkaz výměr: | obsyp potrubí (sběrače a přípojky - zásyp vytěženou zeminou); (490,144-77,204)*2,04 |  |  |  | 842.3976 | [6 empty] | _
_
[8 empty] | 002: Základy | [5 empty] | 0 |  | 7.568 |  | 0 |  | 0 | 0 |  |  | 4
[5 empty] | 1 | SP | 215901101 | Zhutnění podloží z hornin soudržných do 92% PS nebo nesoudržných sypkých I(d) do 0,8 | m2 | 420.17 | 0 | 420.17 |  | 0 |  | 0 |  | 0 | 21 | 0 | 0 |  |  | 1
[7 empty] | Plný popis: | Zhutnění podloží pod násypy z rostlé horniny tř. 1 až 4 z hornin soudružných do 92 % PS a nesoudržných sypkých relativní ulehlosti I(d) do 0,8
[7 empty] | Výkaz výměr: | zhutnění rýhy pro přípojky DN200+ DN300 k LS; 1,1*135,7+1,2*5 |  |  |  | 155.27 | [6 empty] | _
[8 empty] | zhutnění podloží výkopu + pod deskou odlučovače; 1,2*(157+42+10)+14,1 |  |  |  | 264.9 | [6 empty] | _
[5 empty] | 2 | SP | 273321511 | Základové desky ze ŽB tř. C 25/30 | m3 | 2.82 | 0 | 2.82 |  | 0 | 2.4533 | 6.9183 |  | 0 | 21 | 0 | 0 |  |  | 1
[7 empty] | Plný popis: | Základy z betonu železového (bez výztuže) desky z betonu bez zvláštních nároků na vliv prostředí (X0, XC) tř. C 25/30
[7 empty] | Výkaz výměr: | dle výkresu č.6; 2,82 |  |  |  | 2.82 | [6 empty] | _
[5 empty] | 3 | SP | 273352111 | Bednění ztracené stěn základových desek | m2 | 3 | 0 | 3 |  | 0 | 0.01743 | 0.05229 |  | 0 | 21 | 0 | 0 |  |  | 1
[7 empty] | Plný popis: | Bednění základových stěn desek svislé nebo šikmé (odkloněné), půdorysně přímé nebo zalomené ve volných nebo zapažených jámách, rýhách, šachtách, včetně případných vzpěr ztracené (neodbedněné)
[7 empty] | Výkaz výměr: | dle výkresu č.6 oměřeno; 15*0,2 |  |  |  | 3 | [6 empty] | _
[5 empty] | 4 | SP | 273361412 | Výztuž základových desek ze svařovaných sítí do 6 kg/m2 | t | 0.5688 | 0 | 0.5688 |  | 0 | 1.0503 | 0.5974 |  | 0 | 21 | 0 | 0 |  |  | 1
[7 empty] | Plný popis: | Výztuž základových konstrukcí desek ze svařovaných sítí, hmotnosti přes 3,5 do 6 kg/m2
[7 empty] | Výkaz výměr: | dle výkresu č.6 12ks; 12*0,0474 |  |  |  | 0.5688 | [6 empty] | _
_
[8 empty] | 004: Vodorovné konstrukce | [5 empty] | 0 |  | 129.0613 |  | 0 |  | 0 | 0 |  |  | 6
[5 empty] | 1 | SP | 451573111 | Lože pod potrubí otevřený výkop ze štěrkopísku | m3 | 66.861 | 0 | 66.861 |  | 0 | 1.8908 | 126.4188 |  | 0 | 21 | 0 | 0 |  |  | 1
[7 empty] | Plný popis: | Lože pod potrubí, stoky a drobné objekty v otevřeném výkopu z písku a štěrkopísku do 63 mm
[7 empty] | Výkaz výměr: | lože z písku pod potrubí přípojek DN200 tl. 10cm; 1,2*135,7*0,15 |  |  |  | 24.426 | [6 empty] | _
[8 empty] | lože pod osazené odlučovače tl.50mm; 14,1*0,05 |  |  |  | 0.705 | [6 empty] | _
[8 empty] | lože z písku pod potrubí tl.10cm + k LS DN300 dl.5m; 1,3*0,15*(157+42+10+5) |  |  |  | 41.73 | [6 empty] | _
[5 empty] | 2 | SP | 452386111 | Vyrovnávací prstence z betonu prostého tř. C 25/30 v do 100 mm | kus | 21 | 0 | 21 |  | 0 | 0.0815 | 1.7115 |  | 0 | 21 | 0 | 0 |  |  | 1
[7 empty] | Plný popis: | Podkladní a vyrovnávací konstrukce z betonu vyrovnávací prstence z prostého betonu tř. C 25/30 pod poklopy a mříže, výšky do 100 mm
[5 empty] | 3 | H | 59224010 | Prstenec betonový vyrovnávací ke krytu šachty 62,5x4x10 cm | kus | 1 | 0 | 1 |  | 0 | 0.021 | 0.021 |  | 0 | 21 | 0 | 0 |  |  | 1
Plný popis:
[5 empty] | 4 | H | 59224011 | Prstenec betonový vyrovnávací ke krytu šachty 62,5x6x10 cm | kus | 6 | 0 | 6 |  | 0 | 0.032 | 0.192 |  | 0 | 21 | 0 | 0 |  |  | 1
Plný popis:
[7 empty] | Výkaz výměr: | odlučovač + šachty;2+4 |  |  |  | 6 | [6 empty] | _
[5 empty] | 5 | H | 59224012 | Prstenec betonový vyrovnávací ke krytu šachty 62,5x8x10 cm | kus | 2 | 0 | 2 |  | 0 | 0.041 | 0.082 |  | 0 | 21 | 0 | 0 |  |  | 1
Plný popis:
[5 empty] | 6 | H | 59224013 | Prstenec betonový vyrovnávací ke krytu šachty 62,5x10x10 cm | kus | 12 | 0 | 12 |  | 0 | 0.053 | 0.636 |  | 0 | 21 | 0 | 0 |  |  | 1
Plný popis:
[7 empty] | Výkaz výměr: | odlučovač + šachty; 5+7 |  |  |  | 12 | [6 empty] | _
_
[8 empty] | 008: Trubní vedení | [5 empty] | 0 |  | 66.2304 |  | 0 |  | 0 | 0 |  |  | 31
[5 empty] | 1 | H | 28611366 | Koleno kanalizace plastové KGB 200x45° | kus | 12 | 3 | 12.36 |  | 0 | 0.00125 | 0.01545 |  | 0 | 21 | 0 | 0 |  |  | 1
Plný popis:
[5 empty] | 2 | H | 28611400 | Odbočka kanalizační plastová s hrdlem PP SN10-250/200/45° | kus | 12 | 3 | 12.36 |  | 0 | 0.00445 | 0.055002 |  | 0 | 21 | 0 | 0 |  |  | 1
Plný popis:
[5 empty] | 3 | H | 28611590 | Zátka kanalizace plastové KGM DN 200 | kus | 12 | 3 | 12.36 |  | 0 | 0.0005 | 0.00618 |  | 0 | 21 | 0 | 0 |  |  | 1
Plný popis:
[5 empty] | 4 | H | 28615216 | Trubka kanalizační PP SN10-DN 250 mm/ 5 m | kus | 38 | 3 | 39.14 |  | 0 | 0.0248 | 0.97067 |  | 0 | 21 | 0 | 0 |  |  | 1
Plný popis:
[7 empty] | Výkaz výměr: | (138+42+10)/5,0 |  |  |  | 38 | [6 empty] | _
[5 empty] | 5 | H | 28615222 | Trubka kanalizační PP SN10-DN 300 mm/ 5 m | kus | 4 | 3 | 4.12 |  | 0 | 0.03194 | 0.13159 |  | 0 | 21 | 0 | 0 |  |  | 1
Plný popis:
[7 empty] | Výkaz výměr: | 20,00/5,0 |  |  |  | 4 | [6 empty] | _
[5 empty] | 6 | H | 55241010 | Poklop třída B 125, kruhový rám, vstup 600 mm TEK s ventilací | kus | 6 | 0 | 6 |  | 0 | 0.046 | 0.276 |  | 0 | 21 | 0 | 0 |  |  | 1
Plný popis:
[5 empty] | 7 | H | 55242310 | Mříž stružková s rámem litinová B125 500x500 mm | kus | 18 |  | 18 |  | 0 | 0.11 | 1.98 |  | 0 | 21 | 0 | 0 |  |  | 1
Plný popis:
[5 empty] | 8 | H | 59223820 | Vpusť betonová uliční TBV-Q 500/290 K /skruž/ 29x50x5 cm | kus | 18 | 1 | 18.18 |  | 0 | 0.087 | 1.5817 |  | 0 | 21 | 0 | 0 |  |  | 1
Plný popis:
[5 empty] | 9 | H | 59223821 | Vpusť betonová uliční TBV-Q 660/180 /prstenec/ 18x66x10 cm | kus | 18 | 1 | 18.18 |  | 0 | 0.103 | 1.8725 |  | 0 | 21 | 0 | 0 |  |  | 1
Plný popis:
[5 empty] | 10 | H | 59223824 | Vpusť betonová uliční TBV-Q 500/590/200 V /skruž/ 59x50x5 cm | kus | 18 | 1 | 18.18 |  | 0 | 0.17 | 3.0906 |  | 0 | 21 | 0 | 0 |  |  | 1
Plný popis:
[5 empty] | 11 | H | 59223825 | Vpusť betonová uliční TBV-Q 500/290 /skruž/ 29x50x5 cm | kus | 18 | 1 | 18.18 |  | 0 | 0.06 | 1.0908 |  | 0 | 21 | 0 | 0 |  |  | 1
Plný popis:
[5 empty] | 12 | H | 59223826 | Vpusť betonová uliční TBV-Q 500/590 /skruž/ 59x50x5 cm | kus | 18 | 1 | 18.18 |  | 0 | 0.12 | 2.1816 |  | 0 | 21 | 0 | 0 |  |  | 1
Plný popis:
[5 empty] | 13 | H | 59223874 | Koš pozink. C3 DIN 4052, vysoký, pro rám 500/300 | kus | 18 | 0 | 18 |  | 0 | 0.006 | 0.108 |  | 0 | 21 | 0 | 0 |  |  | 1
Plný popis:
[5 empty] | 14 | H | 59224025 | Dno betonové šachtové SU-M DN300 S BB 100x92x16 cm | kus | 9 | 1 | 9.09 |  | 0 | 2.278 | 20.707 |  | 0 | 21 | 0 | 0 |  |  | 1
Plný popis:
[5 empty] | 15 | H | 59224050 | Dílec betonový pro vstupní šachty SR-M PS 100x25x12 cm | kus | 3 | 1 | 3.03 |  | 0 | 0.254 | 0.76962 |  | 0 | 21 | 0 | 0 |  |  | 1
Plný popis:
[5 empty] | 16 | H | 59224051 | Dílec betonový pro vstupní šachty SR-M PS 100x50x12 cm | kus | 2 | 1 | 2.02 |  | 0 | 0.506 | 1.0221 |  | 0 | 21 | 0 | 0 |  |  | 1
Plný popis:
[5 empty] | 17 | H | 59224055 | Dílec betonový pro vstupní šachty SH-M LS+K 100/62,5x67x12 cm | kus | 3 | 1 | 3.03 |  | 0 | 0.57 | 1.7271 |  | 0 | 21 | 0 | 0 |  |  | 1
Plný popis:
[5 empty] | 18 | H | 59224130 | Deska betonová přechodová TZK-Q 625/200/90 T 62,5x20x9 cm | kus | 6 | 0 | 6 |  | 0 | 0.393 | 2.358 |  | 0 | 21 | 0 | 0 |  |  | 1
Plný popis:
[5 empty] | 19 | H | 59224661 | Poklop šachtový D1 /betonová výplň+ litina/ D 400 - BEGU, s odvětráním | kus | 6 | 0 | 6 |  | 0 | 0.165 | 0.99 |  | 0 | 21 | 0 | 0 |  |  | 1
Plný popis:
[5 empty] | 20 | SP | 871355221 | Kanalizační potrubí z tvrdého PVC-systém KG tuhost třídy SN8 DN200 | m | 135.7 | 0 | 135.7 |  | 0 | 0.00482 | 0.65407 |  | 0 | 21 | 0 | 0 |  |  | 1
[7 empty] | Plný popis: | Kanalizační potrubí z tvrdého PVC systém KG v otevřeném výkopu ve sklonu do 20 %, tuhost třídy SN 8 DN 200
[7 empty] | Výkaz výměr: | přípojky k uličním vpustem DN200 + přípojka ke žlabu + přípojky k silnici (podchycení)-(součet viz hloubení rýh); 135,7 |  |  |  | 135.7 | [6 empty] | _
[5 empty] | 21 | SP | 871373121 | Montáž kanalizačního potrubí z PVC těsněné gumovým kroužkem otevřený výkop sklon do 20 % DN 300 | m | 209 | 0 | 209 |  | 0 | 1e-05 | 0.00209 |  | 0 | 21 | 0 | 0 |  |  | 1
[7 empty] | Plný popis: | Montáž kanalizačního potrubí z plastů z tvrdého PVC těsněných gumovým kroužkem v otevřeném výkopu ve sklonu do 20 % DN 300
[7 empty] | Výkaz výměr: | kanalizační potrubí;(157+42+10) |  |  |  | 209 | [6 empty] | _
[5 empty] | 22 | SP | 877355211 | Montáž tvarovek z tvrdého PVC-systém KG nebo z polypropylenu-systém KG 2000 jednoosé DN 200 | kus | 12 | 0 | 12 |  | 0 | 1e-05 | 0.00012 |  | 0 | 21 | 0 | 0 |  |  | 1
[7 empty] | Plný popis: | Montáž tvarovek na kanalizačním potrubí z trub z plastu z tvrdého PVC systém KG nebo z polypropylenu systém KG 2000 v otevřeném výkopu jednoosých DN 200
[5 empty] | 23 | SP | 877355231 | Montáž víčka z tvrdého PVC-systém KG DN 200 | kus | 12 | 0 | 12 |  | 0 | 1e-05 | 0.00012 |  | 0 | 21 | 0 | 0 |  |  | 1
[7 empty] | Plný popis: | Montáž tvarovek na kanalizačním potrubí z trub z plastu z tvrdého PVC systém KG nebo z polypropylenu systém KG 2000 v otevřeném výkopu víček DN 200
[5 empty] | 24 | SP | 877365221 | Montáž tvarovek z tvrdého PVC-systém KG nebo z polypropylenu-systém KG 2000 dvouosé DN 250 | kus | 12 | 0 | 12 |  | 0 | 2e-05 | 0.00024 |  | 0 | 21 | 0 | 0 |  |  | 1
[7 empty] | Plný popis: | Montáž tvarovek na kanalizačním potrubí z trub z plastu z tvrdého PVC systém KG nebo z polypropylenu systém KG 2000 v otevřeném výkopu dvouosých DN 250
[5 empty] | 25 | SP | 894411121 | Zřízení šachet kanalizačních z betonových dílců na potrubí DN nad 200 do 300 dno beton tř. C 25/30 | kus | 9 | 0 | 9 |  | 0 | 2.0279 | 18.2509 |  | 0 | 21 | 0 | 0 |  |  | 1
[7 empty] | Plný popis: | Zřízení šachet kanalizačních z betonových dílců výšky vstupu do 1,50 m s obložením dna betonem tř. C 25/30, na potrubí DN přes 200 do 300
[5 empty] | 26 | SP | 895941111 | Zřízení vpusti kanalizační uliční z betonových dílců typ UV-50 normální | kus | 18 | 0 | 18 |  | 0 | 0.3409 | 6.1362 |  | 0 | 21 | 0 | 0 |  |  | 1
[7 empty] | Plný popis: | Zřízení vpusti kanalizační uliční z betonových dílců typ UV-50 normální
[5 empty] | 27 | SP | 899103111 | Osazení poklopů litinových nebo ocelových včetně rámů hmotnosti nad 100 do 150 kg | kus | 6 | 0 | 6 |  | 0 | 0.00702 | 0.04212 |  | 0 | 21 | 0 | 0 |  |  | 1
[7 empty] | Plný popis: | Osazení poklopů litinových a ocelových včetně rámů hmotnosti jednotlivě přes 100 do 150 kg
[7 empty] | Výkaz výměr: | v chodníku a na odlučovač; 3+3 |  |  |  | 6 | [6 empty] | _
[5 empty] | 28 | SP | 899104111 | Osazení poklopů litinových nebo ocelových včetně rámů hmotnosti nad 150 kg | kus | 6 | 0 | 6 |  | 0 | 0.00702 | 0.04212 |  | 0 | 21 | 0 | 0 |  |  | 1
[7 empty] | Plný popis: | Osazení poklopů litinových a ocelových včetně rámů hmotnosti jednotlivě přes 150 kg
[7 empty] | Výkaz výměr: | ve vozovce; 6 |  |  |  | 6 | [6 empty] | _
[5 empty] | 29 | SP | 899211113 | Osazení mříží s rámem hmotnosti nad 100 do 150 kg | kus | 18 | 0 | 18 |  | 0 | 0.00936 | 0.16848 |  | 0 | 21 | 0 | 0 |  |  | 1
[7 empty] | Plný popis: | Osazení litinových mříží s rámem na šachtách tunelové stoky hmotnosti jednotlivě přes 100 do 150 kg
[5 empty] | 30 | SP | X11 | M+D monolitický lapač splavenin jednostranný DN300 včetně mříže a zemních prací - komplet | kus | 1 | 0 | 1 |  | 0 |  | 0 |  | 0 | 21 | 0 | 0 |  |  | 1
[7 empty] | Plný popis: | Vodorovné přemístění výkopku po suchu na obvyklém dopravním prostředku, bez naložení výkopku, avšak se složením bez rozhrnutí z horniny tř. 1 až 4 na vzdálenost přes 9 000 do 10 000 m
[5 empty] | 31 | SP | X13 | M+D ŽB odlučovač ropných látek, průtok 65l bez obtoku, NEL 0,34mg/l nebo nižší + lapač nečistot - - zatížení 40t - komplet | m3 | 1 | 0 | 1 |  | 0 |  | 0 |  | 0 | 21 | 0 | 0 |  |  | 1
[7 empty] | Plný popis: | Vodorovné přemístění výkopku po suchu na obvyklém dopravním prostředku, bez naložení výkopku, avšak se složením bez rozhrnutí z horniny tř. 1 až 4 na vzdálenost přes 9 000 do 10 000 m
_
[8 empty] | 009: Ostatní konstrukce a práce | [5 empty] | 0 |  | 13.3955 |  | 0 |  | 0 | 0 |  |  | 1
[5 empty] | 1 | SP | 935114122 | Štěrbinový odvodňovací betonový žlab 450x500 mm se spádem 0,5% se základem | m | 21 |  | 21 |  | 0 | 0.63788 | 13.3955 |  | 0 | 21 | 0 | 0 |  |  | 1
[7 empty] | Plný popis: | Štěrbinový odvodňovací betonový žlab se základem z betonu prostého a s obetonováním rozměru 450x500 mm bez obrubníku se spádem dna 0,5 %
[7 empty] | Výkaz výměr: | včetně vpusťového dílu; 21 |  |  |  | 21 | [6 empty] | _
_
[8 empty] | 099: Přesun hmot HSV | [5 empty] | 0 |  | 0 |  | 0 |  | 0 | 0 |  |  | 1
[5 empty] | 1 | SP | 998276101 | Přesun hmot pro trubní vedení z trub z plastických hmot otevřený výkop | t | 1060.0191 | 0 | 1060.0191 |  | 0 |  | 0 |  | 0 | 21 | 0 | 0 |  |  | 1
[7 empty] | Plný popis: | Přesun hmot pro trubní vedení hloubené z trub z plastických hmot nebo sklolaminátových pro vodovody nebo kanalizace v otevřeném výkopu dopravní vzdálenost do 15 m
_
_
[8 empty] | SO 302: Jednotná kanalizace - REALIZOVÁN | [5 empty] | 0 |  | 0 |  | 0 |  | 0 | 0 |  |  | 1
[8 empty] | 009: Ostatní konstrukce a práce | [5 empty] | 0 |  | 0 |  | 0 |  | 0 | 0 |  |  | 1
[5 empty] | 1 | SP | X_302 | STAVEBNÍ OBJEKT SO 302 REALIZOVÁN |  | 0 | 0 | 0 |  | 0 |  | 0 |  | 0 | 21 | 0 | 0 |  |  | 1
Plný popis:
_
_
[8 empty] | SO 303: Přípojka vodovodu | [5 empty] | 0 |  | 9.8652 |  | 1.98 |  | 0 | 0 |  |  | 42
[8 empty] | 001: Zemní práce | [5 empty] | 0 |  | 6.48 |  | 0 |  | 0 | 0 |  |  | 11
[5 empty] | 1 | SP | 132201102 | Hloubení rýh š do 600 mm v hornině tř. 3 objemu přes 100 m3 | m3 | 3.96 |  | 3.96 |  | 0 |  | 0 |  | 0 | 21 | 0 | 0 |  |  | 1
[7 empty] | Plný popis: | Hloubení zapažených i nezapažených rýh šířky do 600 mm s urovnáním dna do předepsaného profilu a spádu v hornině tř. 3 přes 100 m3
[7 empty] | Výkaz výměr: | 6*1,1*0,6 |  |  |  | 3.96 | [6 empty] | _
[5 empty] | 2 | SP | 161101101 | Svislé přemístění výkopku z horniny tř. 1 až 4 hl výkopu do 2,5 m | m3 | 3.96 |  | 3.96 |  | 0 |  | 0 |  | 0 | 21 | 0 | 0 |  |  | 1
[7 empty] | Plný popis: | Svislé přemístění výkopku bez naložení do dopravní nádoby avšak s vyprázdněním dopravní nádoby na hromadu nebo do dopravního prostředku z horniny tř. 1 až 4, při hloubce výkopu přes 1 do 2,5 m
[5 empty] | 3 | SP | 162701105 | Vodorovné přemístění do 10000 m výkopku/sypaniny z horniny tř. 1 až 4 | m3 | 3.96 |  | 3.96 |  | 0 |  | 0 |  | 0 | 21 | 0 | 0 |  |  | 1
[7 empty] | Plný popis: | Vodorovné přemístění výkopku nebo sypaniny po suchu na obvyklém dopravním prostředku, bez naložení výkopku, avšak se složením bez rozhrnutí z horniny tř. 1 až 4 na vzdálenost přes 9 000 do 10 000 m
[5 empty] | 4 | SP | 162701109 | Příplatek k vodorovnému přemístění výkopku/sypaniny z horniny tř. 1 až 4 ZKD 1000 m přes 10000 m | m3 | 35.64 |  | 35.64 |  | 0 |  | 0 |  | 0 | 21 | 0 | 0 |  |  | 1
[7 empty] | Plný popis: | Vodorovné přemístění výkopku nebo sypaniny po suchu na obvyklém dopravním prostředku, bez naložení výkopku, avšak se složením bez rozhrnutí z horniny tř. 1 až 4 na vzdálenost Příplatek k ceně za každých dalších i započatých 1 000 m
[7 empty] | Výkaz výměr: | 3,96*9 |  |  |  | 35.64 | [6 empty] | _
[5 empty] | 5 | SP | 167101102 | Nakládání výkopku z hornin tř. 1 až 4 přes 100 m3 | m3 | 3.96 |  | 3.96 |  | 0 |  | 0 |  | 0 | 21 | 0 | 0 |  |  | 1
[7 empty] | Plný popis: | Nakládání, skládání a překládání neulehlého výkopku nebo sypaniny nakládání, množství přes 100 m3, z hornin tř. 1 až 4
[5 empty] | 6 | SP | 171201201 | Uložení sypaniny na skládky | m3 | 3.96 |  | 3.96 |  | 0 |  | 0 |  | 0 | 21 | 0 | 0 |  |  | 1
[7 empty] | Plný popis: | Uložení sypaniny na skládky
[5 empty] | 7 | SP | 171201206 | Poplatek za skládku - ostatní zemina | t | 6.93 |  | 6.93 |  | 0 |  | 0 |  | 0 | 21 | 0 | 0 |  |  | 1
Plný popis:
[7 empty] | Výkaz výměr: | 3,96*1,75 |  |  |  | 6.93 | [6 empty] | _
[5 empty] | 8 | SP | 174101101 | Zásyp jam, šachet rýh nebo kolem objektů sypaninou se zhutněním | m3 | 1.8 |  | 1.8 |  | 0 |  | 0 |  | 0 | 21 | 0 | 0 |  |  | 1
[7 empty] | Plný popis: | Zásyp sypaninou z jakékoliv horniny s uložením výkopku ve vrstvách se zhutněním jam, šachet, rýh nebo kolem objektů v těchto vykopávkách
[5 empty] | 9 | SP | 175101101 | Obsyp potrubí bez prohození sypaniny z hornin tř. 1 až 4 uloženým do 3 m od kraje výkopu | m3 | 1.8 |  | 1.8 |  | 0 |  | 0 |  | 0 | 21 | 0 | 0 |  |  | 1
[7 empty] | Plný popis: | Obsyp potrubí sypaninou z vhodných hornin tř. 1 až 4 nebo materiálem připraveným podél výkopu ve vzdálenosti do 3 m od jeho kraje, pro jakoukoliv hloubku výkopu a míru zhutnění bez prohození sypaniny
[7 empty] | Výkaz výměr: | 6*0,5*0,6 |  |  |  | 1.8 | [6 empty] | _
[5 empty] | 10 | H | 58337303 | Štěrkopísek (Bratčice) frakce 0-8 | t | 3.24 |  | 3.24 |  | 0 | 1 | 3.24 |  | 0 | 21 | 0 | 0 |  |  | 1
Plný popis:
[7 empty] | Výkaz výměr: | 1,8*1,8 |  |  |  | 3.24 | [6 empty] | _
[5 empty] | 11 | H | 58337370 | Štěrkopísek frakce 0-63 třída C | t | 3.24 |  | 3.24 |  | 0 | 1 | 3.24 |  | 0 | 21 | 0 | 0 |  |  | 1
Plný popis:
_
[8 empty] | 004: Vodorovné konstrukce | [5 empty] | 0 |  | 0.68068 |  | 0 |  | 0 | 0 |  |  | 1
[5 empty] | 1 | SP | 451573111 | Lože pod potrubí otevřený výkop ze štěrkopísku | m3 | 0.36 |  | 0.36 |  | 0 | 1.8908 | 0.68068 |  | 0 | 21 | 0 | 0 |  |  | 1
[7 empty] | Plný popis: | Lože pod potrubí, stoky a drobné objekty v otevřeném výkopu z písku a štěrkopísku do 63 mm
[7 empty] | Výkaz výměr: | 0,1*6*0,6 |  |  |  | 0.36 | [6 empty] | _
_
[8 empty] | 005: Komunikace | [5 empty] | 0 |  | 2.6638 |  | 0 |  | 0 | 0 |  |  | 5
[5 empty] | 1 | SP | 566903111 | Vyspravení podkladu po překopech kamenivem hrubým drceným | t | 1.44 |  | 1.44 |  | 0 | 1.01 | 1.4544 |  | 0 | 21 | 0 | 0 |  |  | 1
[7 empty] | Plný popis: | Vyspravení podkladu po překopech pro inženýrské sítě se zhutněním kamenivem hrubým drceným
[7 empty] | Výkaz výměr: | 6*0,6*0,2*2,0 |  |  |  | 1.44 | [6 empty] | _
[5 empty] | 2 | SP | 566904111 | Vyspravení podkladu po překopech obalovaným kamenivem OK | t | 0.54 |  | 0.54 |  | 0 | 1 | 0.54 |  | 0 | 21 | 0 | 0 |  |  | 1
[7 empty] | Plný popis: | Vyspravení podkladu po překopech pro inženýrské sítě se zhutněním obalovaným kamenivem
[7 empty] | Výkaz výměr: | 6*0,6*0,06*2,5 |  |  |  | 0.54 | [6 empty] | _
[5 empty] | 3 | SP | 572952111 | Vyspravení krytu vozovky po překopech asfaltovým betonem tl 50 mm | m2 | 6 |  | 6 |  | 0 | 0.10255 | 0.6153 |  | 0 | 21 | 0 | 0 |  |  | 1
[7 empty] | Plný popis: | Vyspravení krytu vozovky po překopech pro inženýrské sítě asfaltovým betonem, po zhutnění tl. 30 až 50 mm
[7 empty] | Výkaz výměr: | 6*1 |  |  |  | 6 | [6 empty] | _
[5 empty] | 4 | SP | 573211111 | Postřik živičný spojovací z asfaltu v množství do 0,70 kg/m2 | m2 | 6 |  | 6 |  | 0 | 0.00061 | 0.00366 |  | 0 | 21 | 0 | 0 |  |  | 1
[7 empty] | Plný popis: | Postřik živičný spojovací bez posypu kamenivem z asfaltu silničního, v množství od 0,50 do 0,70 kg/m2
[5 empty] | 5 | SP | 599141111 | Vyplnění spár mezi silničními dílci živičnou zálivkou | m | 14 |  | 14 |  | 0 | 0.0036 | 0.0504 |  | 0 | 21 | 0 | 0 |  |  | 1
[7 empty] | Plný popis: | Vyplnění spár mezi silničními dílci jakékoliv tloušťky živičnou zálivkou
_
[8 empty] | 008: Trubní vedení | [5 empty] | 0 |  | 0.02681 |  | 0 |  | 0 | 0 |  |  | 9
[5 empty] | 1 | H | 28613111 | Potrubí vodovodní PE100 PN16 SDR11 6 m, 100 m, 40 x 3,7 mm | m | 8 |  | 8 |  | 0 | 0.00042 | 0.00336 |  | 0 | 21 | 0 | 0 |  |  | 1
Plný popis:
[5 empty] | 2 | H | 28653053 | Elektrokoleno 90 °, typ LU d 40 mm | kus | 3 |  | 3 |  | 0 | 0.00013 | 0.00039 |  | 0 | 21 | 0 | 0 |  |  | 1
Plný popis:
[5 empty] | 3 | H | 28653074 | Elektrokoleno 90° přechodové PE-mosaz typ LU vnější závit kit 32-1 1/2" | kus | 1 |  | 1 |  | 0 | 0.00056 | 0.00056 |  | 0 | 21 | 0 | 0 |  |  | 1
Plný popis:
[5 empty] | 4 | H | 42221146 | Šoupátko s PE vevařovacími konci, voda, kat.č.: 4050E2 PN10 DN 40/50 PE 100 | kus | 1 |  | 1 |  | 0 | 0.0057 | 0.0057 |  | 0 | 21 | 0 | 0 |  |  | 1
Plný popis:
[5 empty] | 5 | H | 42291066 | Souprava zemní pro šoupátka DN 40-50 mm, Rd 1,25 m | kus | 1 |  | 1 |  | 0 | 0.0035 | 0.0035 |  | 0 | 21 | 0 | 0 |  |  | 1
Plný popis:
[5 empty] | 6 | H | 42291352 | Poklop litinový typ 504-šoupátkový | kus | 1 |  | 1 |  | 0 | 0.0133 | 0.0133 |  | 0 | 21 | 0 | 0 |  |  | 1
Plný popis:
[5 empty] | 7 | SP | 871171121 | Montáž potrubí z trubek z tlakového polyetylénu otevřený výkop svařovaných vnější průměr 40 mm | m | 8 |  | 8 |  | 0 |  | 0 |  | 0 | 21 | 0 | 0 |  |  | 1
[7 empty] | Plný popis: | Montáž potrubí z plastických hmot v otevřeném výkopu z tlakových trubek polyetylenových svařených vnějšího průměru 40 mm
[7 empty] | Výkaz výměr: | 6+2 |  |  |  | 8 | [6 empty] | _
[5 empty] | 8 | SP | 891319111 | Montáž navrtávacích pasů na potrubí z jakýchkoli trub DN 150 | kus | 1 |  | 1 |  | 0 |  | 0 |  | 0 | 21 | 0 | 0 |  |  | 1
[7 empty] | Plný popis: | Montáž vodovodních armatur na potrubí navrtávacích pasů s ventilem Jt 1 Mpa, na potrubí z trub osinkocementových, litinových, ocelových nebo plastických hmot DN 150
[5 empty] | 9 | SUB | X89102 | Navrtávací pas 160/40, D+M | kus | 1 |  | 1 |  | 0 |  | 0 |  | 0 | 21 | 0 | 0 |  |  | 1
Plný popis:
_
[8 empty] | 009: Ostatní konstrukce a práce | [5 empty] | 0 |  | 0 |  | 1.98 |  | 0 | 0 |  |  | 7
[5 empty] | 1 | SP | 919735113 | Řezání stávajícího živičného krytu hl do 150 mm | m | 14 |  | 14 |  | 0 |  | 0 |  | 0 | 21 | 0 | 0 |  |  | 1
[7 empty] | Plný popis: | Řezání stávajícího živičného krytu nebo podkladu hloubky přes 100 do 150 mm
[5 empty] | 2 | SP | 938909311 | Čištění vozovek metením strojně podkladu nebo krytu betonového nebo živičného | m2 | 100 |  | 100 |  | 0 |  | 0 |  | 0 | 21 | 0 | 0 |  |  | 1
[7 empty] | Plný popis: | Čištění vozovek metením bláta, prachu nebo hlinitého nánosu s odklizením na hromady na vzdálenost do 20 m nebo naložením na dopravní prostředek strojně povrchu podkladu nebo krytu betonového nebo živičného
[5 empty] | 3 | SP | 965042131 | Bourání podkladů pod dlažby nebo mazanin betonových nebo z litého asfaltu tl do 100 mm pl do 4 m2 | m3 | 0.9 |  | 0.9 |  | 0 |  | 0 | 2.2 | 1.98 | 21 | 0 | 0 |  |  | 1
[7 empty] | Plný popis: | Bourání podkladů pod dlažby nebo litých celistvých podlah a mazanin betonových nebo z litého asfaltu tl. do 100 mm, plochy do 4 m2
[7 empty] | Výkaz výměr: | 6*0,15*1 |  |  |  | 0.9 | [6 empty] | _
[5 empty] | 4 | SP | 979082213 | Vodorovná doprava suti po suchu do 1 km | t | 1.98 |  | 1.98 |  | 0 |  | 0 |  | 0 | 21 | 0 | 0 |  |  | 1
[7 empty] | Plný popis: | Vodorovná doprava suti po suchu bez naložení, ale se složením a s hrubým urovnáním na vzdálenost do 1 km
[5 empty] | 5 | SP | 979082219 | Příplatek ZKD 1 km u vodorovné dopravy suti po suchu do 1 km | t | 37.62 |  | 37.62 |  | 0 |  | 0 |  | 0 | 21 | 0 | 0 |  |  | 1
[7 empty] | Plný popis: | Vodorovná doprava suti po suchu Příplatek k ceně za každý další i započatý 1 km přes 1 km
[7 empty] | Výkaz výměr: | 1,98*19 |  |  |  | 37.62 | [6 empty] | _
[5 empty] | 6 | SP | 979087212 | Nakládání na dopravní prostředky pro vodorovnou dopravu suti | t | 1.98 |  | 1.98 |  | 0 |  | 0 |  | 0 | 21 | 0 | 0 |  |  | 1
[7 empty] | Plný popis: | Nakládání na dopravní prostředky pro vodorovnou dopravu suti
[5 empty] | 7 | SP | 979098201 | Poplatek za uložení stavebního betonového odpadu na skládce (skládkovné) | t | 1.98 |  | 1.98 |  | 0 |  | 0 |  | 0 | 21 | 0 | 0 |  |  | 1
[7 empty] | Plný popis: | Poplatek za uložení stavebního odpadu na skládce (skládkovné) betonového
_
[8 empty] | 722: Vnitřní vodovod | [5 empty] | 0 |  | 0.01393 |  | 0 |  | 0 | 0 |  |  | 9
[5 empty] | 1 | SP | 722190402 | Vyvedení a upevnění výpustku do DN 50 | kus | 1 |  | 1 |  | 0 |  | 0 |  | 0 | 21 | 0 | 0 |  |  | 1
[7 empty] | Plný popis: | Zřízení přípojek na potrubí vyvedení a upevnění výpustek přes 25 do DN 50
[5 empty] | 2 | SP | 722230105 | Ventil přímý G 6/4 se dvěma závity | kus | 2 |  | 2 |  | 0 | 0.00152 | 0.00304 |  | 0 | 21 | 0 | 0 |  |  | 1
[7 empty] | Plný popis: | Armatury se dvěma závity ventily přímé (Ke 83 T) G 6/4
[5 empty] | 3 | SP | 722231025 | Ventil přímý G 6/4 s odvodněním a dvěma závity | kus | 2 |  | 2 |  | 0 | 0.00152 | 0.00304 |  | 0 | 21 | 0 | 0 |  |  | 1
[7 empty] | Plný popis: | Armatury se dvěma závity ventily přímé s odvodňovacím ventilem (Ke 125 T) G 6/4
[5 empty] | 4 | SP | 722231076 | Ventil zpětný G 1 1/2 PN 10 do 110°C se dvěma závity | kus | 1 |  | 1 |  | 0 | 0.0005 | 0.0005 |  | 0 | 21 | 0 | 0 |  |  | 1
[7 empty] | Plný popis: | Armatury se dvěma závity ventily zpětné (R 60) PN 10 do 110 st.C G 1 1/2
[5 empty] | 5 | SP | 722234267 | Filtr mosazný G 6/4 PN 16 do 120°C s 2x vnitřním závitem | kus | 1 |  | 1 |  | 0 | 0.00062 | 0.00062 |  | 0 | 21 | 0 | 0 |  |  | 1
[7 empty] | Plný popis: | Armatury se dvěma závity filtry mosazný (IVAR) PN 16 do 120 st.C G 6/4
[5 empty] | 6 | SP | 722262301 | Vodoměr závitový vícevtokový mokroběžný do 40 °C G 3/4 x 105 mm Qn 2,5 m3/s vertikální | kus | 1 |  | 1 |  | 0 | 0.00513 | 0.00513 |  | 0 | 21 | 0 | 0 |  |  | 1
[7 empty] | Plný popis: | Vodoměry pro vodu do 40 st.C závitové vertikální vícevtokové mokroběžné G 3/4 x 105 mm Qn 2,5
[5 empty] | 7 | SP | 722290226 | Zkouška těsnosti vodovodního potrubí závitového do DN 50 | m | 8 |  | 8 |  | 0 | 0.00019 | 0.00152 |  | 0 | 21 | 0 | 0 |  |  | 1
[7 empty] | Plný popis: | Zkoušky, proplach a desinfekce vodovodního potrubí zkoušky těsnosti vodovodního potrubí závitového do DN 50
[5 empty] | 8 | SP | 722290234 | Proplach a dezinfekce vodovodního potrubí do DN 80 | m | 8 |  | 8 |  | 0 | 1e-05 | 8e-05 |  | 0 | 21 | 0 | 0 |  |  | 1
[7 empty] | Plný popis: | Zkoušky, proplach a desinfekce vodovodního potrubí proplach a desinfekce vodovodního potrubí do DN 80
[5 empty] | 9 | SUB | X72201 | Průchodka - těsnící manžeta průchodu vodovodní přípojky do objektu, D+M | kus | 1 |  | 1 |  | 0 |  | 0 |  | 0 | 21 | 0 | 0 |  |  | 1
Plný popis:
_
_
[8 empty] | SO 402: Veřejné osvětlení | [5 empty] | 0 |  | 306.2693 |  | 0 |  | 0 | 0 |  |  | 66
[8 empty] | 001: Zemní práce | [5 empty] | 0 |  | 0 |  | 0 |  | 0 | 0 |  |  | 5
[5 empty] | 1 | SP | 162701105 | Vodorovné přemístění do 10000 m výkopku/sypaniny z horniny tř. 1 až 4 | m3 | 175.559 |  | 175.559 |  | 0 |  | 0 |  | 0 | 21 | 0 | 0 |  |  | 1
[7 empty] | Plný popis: | Vodorovné přemístění výkopku nebo sypaniny po suchu na obvyklém dopravním prostředku, bez naložení výkopku, avšak se složením bez rozhrnutí z horniny tř. 1 až 4 na vzdálenost přes 9 000 do 10 000 m
[7 empty] | Výkaz výměr: | 0,8*0,8*1,7*18+0,5*1,2*150+0,35*0,5*295+0,35*0,2*205 |  |  |  | 175.559 | [6 empty] | _
[5 empty] | 2 | SP | 162701109 | Příplatek k vodorovnému přemístění výkopku/sypaniny z horniny tř. 1 až 4 ZKD 1000 m přes 10000 m | m3 | 175.559 | 0 | 175.559 |  | 0 |  | 0 |  | 0 | 21 | 0 | 0 |  |  | 1
[7 empty] | Plný popis: | Vodorovné přemístění výkopku nebo sypaniny po suchu na obvyklém dopravním prostředku, bez naložení výkopku, avšak se složením bez rozhrnutí z horniny tř. 1 až 4 na vzdálenost Příplatek k ceně za každých dalších i započatých 1 000 m
[7 empty] | Výkaz výměr: | (0,8*0,8*1,7*18+0,5*1,2*150+0,35*0,5*295+0,35*0,2*205)*1 |  |  |  | 175.559 | [6 empty] | _
[5 empty] | 3 | SP | 167101102 | Nakládání výkopku z hornin tř. 1 až 4 přes 100 m3 | m3 | 175.559 |  | 175.559 |  | 0 |  | 0 |  | 0 | 21 | 0 | 0 |  |  | 1
[7 empty] | Plný popis: | Nakládání, skládání a překládání neulehlého výkopku nebo sypaniny nakládání, množství přes 100 m3, z hornin tř. 1 až 4
[7 empty] | Výkaz výměr: | 0,8*0,8*1,7*18+0,5*1,2*150+0,35*0,5*295+0,35*0,2*205 |  |  |  | 175.559 | [6 empty] | _
[5 empty] | 4 | SP | 171201201 | Uložení sypaniny na skládky | m3 | 175.559 |  | 175.559 |  | 0 |  | 0 |  | 0 | 21 | 0 | 0 |  |  | 1
[7 empty] | Plný popis: | Uložení sypaniny na skládky
[7 empty] | Výkaz výměr: | 0,8*0,8*1,7*18+0,5*1,2*150+0,35*0,5*295+0,35*0,2*205 |  |  |  | 175.559 | [6 empty] | _
[5 empty] | 5 | SP | 171201206 | Poplatek za skládku - ostatní zemina | t | 298.4503 | 0 | 298.4503 |  | 0 |  | 0 |  | 0 | 21 | 0 | 0 |  |  | 1
Plný popis:
[7 empty] | Výkaz výměr: | (0,8*0,8*1,7*18+0,5*1,2*150+0,35*0,5*295+0,35*0,2*205)*1,7 |  |  |  | 298.4503 | [6 empty] | _
_
[8 empty] | 046: Zemní práce pro montážní práce | [5 empty] | 0 |  | 304.7222 |  | 0 |  | 0 | 0 |  |  | 17
[5 empty] | 1 | MP | 460010024 | Vytyčení trasy vedení kabelového podzemního v zastavěném prostoru | km | 0.7 |  | 0.7 |  | 0 | 0.0088 | 0.00616 |  | 0 | 21 | 0 | 0 |  |  | 1
Plný popis:
[5 empty] | 2 | MP | 460050703 | Hloubení nezapažených jam pro stožáry veřejného osvětlení ručně v hornině tř 3 | kus | 18 |  | 18 |  | 0 |  | 0 |  | 0 | 21 | 0 | 0 |  |  | 1
Plný popis:
[5 empty] | 3 | MP | 460120013 | Zásyp jam ručně v hornině třídy 3 | m3 | 19.584 |  | 19.584 |  | 0 |  | 0 |  | 0 | 21 | 0 | 0 |  |  | 1
Plný popis:
[7 empty] | Výkaz výměr: | 0,8*0,8*1,7*18 |  |  |  | 19.584 | [6 empty] | _
[5 empty] | 4 | MP | 460200133 | Hloubení kabelových nezapažených rýh ručně š 35 cm, hl 50 cm, v hornině tř 3 | m | 295 |  | 295 |  | 0 |  | 0 |  | 0 | 21 | 0 | 0 |  |  | 1
Plný popis:
[5 empty] | 5 | MP | 460200163 | Hloubení kabelových nezapažených rýh ručně š 35 cm, hl 80 cm, v hornině tř 3 | m | 205 |  | 205 |  | 0 |  | 0 |  | 0 | 21 | 0 | 0 |  |  | 1
Plný popis:
[5 empty] | 6 | MP | 460200303 | Hloubení kabelových nezapažených rýh ručně š 50 cm, hl 120 cm, v hornině tř 3 | m | 150 |  | 150 |  | 0 |  | 0 |  | 0 | 21 | 0 | 0 |  |  | 1
Plný popis:
[5 empty] | 7 | MP | 460421101 | Lože kabelů z písku nebo štěrkopísku tl 10 cm nad kabel, bez zakrytí, šířky lože do 65 cm | m | 650 |  | 650 |  | 0 | 0.1 | 65 |  | 0 | 21 | 0 | 0 |  |  | 1
Plný popis:
[5 empty] | 8 | MP | 460490013 | Krytí kabelů výstražnou fólií šířky 34 cm | m | 650 |  | 650 |  | 0 | 9e-05 | 0.0585 |  | 0 | 21 | 0 | 0 |  |  | 1
Plný popis:
[5 empty] | 9 | MP | 460560133 | Zásyp rýh ručně šířky 35 cm, hloubky 50 cm, z horniny třídy 3 | m | 295 |  | 295 |  | 0 |  | 0 |  | 0 | 21 | 0 | 0 |  |  | 1
Plný popis:
[5 empty] | 10 | MP | 460560163 | Zásyp rýh ručně šířky 35 cm, hloubky 80 cm, z horniny třídy 3 | m | 205 |  | 205 |  | 0 |  | 0 |  | 0 | 21 | 0 | 0 |  |  | 1
Plný popis:
[5 empty] | 11 | MP | 460560303 | Zásyp rýh ručně šířky 50 cm, hloubky 120 cm, z horniny třídy 3 | m | 150 |  | 150 |  | 0 |  | 0 |  | 0 | 21 | 0 | 0 |  |  | 1
Plný popis:
[5 empty] | 12 | MP | 460620013 | Provizorní úprava terénu se zhutněním, v hornině tř 3 | m2 | 325 |  | 325 |  | 0 |  | 0 |  | 0 | 21 | 0 | 0 |  |  | 1
Plný popis:
[5 empty] | 13 | H | 58337303 | Štěrkopísek (Bratčice) frakce 0-8 | t | 110.5 |  | 110.5 |  | 0 | 1 | 110.5 |  | 0 | 21 | 0 | 0 |  |  | 1
Plný popis:
[7 empty] | Výkaz výměr: | 0,5*0,2*650*1,7 |  |  |  | 110.5 | [6 empty] | _
[5 empty] | 14 | H | 58344197 | Štěrkodrť frakce 0-63 | t | 129.1575 |  | 129.1575 |  | 0 | 1 | 129.1575 |  | 0 | 21 | 0 | 0 |  |  | 1
Plný popis:
[7 empty] | Výkaz výměr: | 0,5*0,6*150*1,7+0,35*0,3*295*1,7 |  |  |  | 129.1575 | [6 empty] | _
[5 empty] | 15 | H | X25 | Základ z prostého betonu stožárový - do rostlé zeminy bez bednění | m3 | 19.584 |  | 19.584 |  | 0 |  | 0 |  | 0 | 21 | 0 | 0 |  |  | 1
Plný popis:
[7 empty] | Výkaz výměr: | 0,8*0,8*1,7*18 |  |  |  | 19.584 | [6 empty] | _
[5 empty] | 16 | H | X26 | Podkladová vrstva z betonu nebo hlinobetonu | m3 | 7.5 |  | 7.5 |  | 0 |  | 0 |  | 0 | 21 | 0 | 0 |  |  | 1
Plný popis:
[7 empty] | Výkaz výměr: | 0,1*0,5*150 |  |  |  | 7.5 | [6 empty] | _
[5 empty] | 17 | MP | X27 | Ochrana stávajících sítí | sada | 2 |  | 2 |  | 0 |  | 0 |  | 0 | 21 | 0 | 0 |  |  | 1
Plný popis:
_
[8 empty] | 740: Silnoproud | [5 empty] | 0 |  | 1.5471 |  | 0 |  | 0 | 0 |  |  | 44
[5 empty] | 1 | H | 34111030 | Kabel silový s Cu jádrem CYKY 3x1,5 mm2 | m | 250 |  | 250 |  | 0 | 0.00012 | 0.03 |  | 0 | 21 | 0 | 0 |  |  | 1
Plný popis:
[5 empty] | 2 | H | 34111076 | Kabel silový s Cu jádrem CYKY 4x10 mm2 | m | 830 | 0 | 830 |  | 0 | 0.00063 | 0.5229 |  | 0 | 21 | 0 | 0 |  |  | 1
Plný popis:
[5 empty] | 3 | H | 34112316 | Kabel silový s Al jádrem AYKY 4x16 mm2 | m | 10 |  | 10 |  | 0 | 0.00061 | 0.0061 |  | 0 | 21 | 0 | 0 |  |  | 1
Plný popis:
[5 empty] | 4 | H | 34523416 | Vložka pojistková E27 normální 2410 10A | kus | 30 |  | 30 |  | 0 | 3e-05 | 0.0009 |  | 0 | 21 | 0 | 0 |  |  | 1
Plný popis:
[5 empty] | 5 | H | 34571065 | Trubka elektroinstalační ohebná LPFLEX z PVC (ČSN) 2336 | m | 150 |  | 150 |  | 0 | 0.00012 | 0.018 |  | 0 | 21 | 0 | 0 |  |  | 1
Plný popis:
[5 empty] | 6 | H | 34571112 | Trubka elektroinstalační pancéřová pevná z PH L3m 8063 | m | 30 |  | 30 |  | 0 | 0.00071 | 0.0213 |  | 0 | 21 | 0 | 0 |  |  | 1
Plný popis:
[5 empty] | 7 | H | 34571352 | Trubka elektroinstalační ohebná Kopoflex, HDPE+LDPE KF 09063 | m | 680 |  | 680 |  | 0 | 0.00035 | 0.238 |  | 0 | 21 | 0 | 0 |  |  | 1
Plný popis:
[5 empty] | 8 | H | 35441895 | Svorka připojovací SP1 k připojení kovových částí | kus | 18 |  | 18 |  | 0 | 0.00016 | 0.00288 |  | 0 | 21 | 0 | 0 |  |  | 1
Plný popis:
[5 empty] | 9 | H | 35441925 | Svorka zkušební SZ pro lano D6-12 mm FeZn | kus | 18 |  | 18 |  | 0 | 0.0002 | 0.0036 |  | 0 | 21 | 0 | 0 |  |  | 1
Plný popis:
[5 empty] | 10 | H | 35442062 | Pás zemnící 30 x 4 mm FeZn | kg | 703 |  | 703 |  | 0 | 0.001 | 0.703 |  | 0 | 21 | 0 | 0 |  |  | 1
Plný popis:
[5 empty] | 11 | H | 35825222 | Pojistka nízkoztrátová PHNA000 16A provedení normální, charakteristika gG | kus | 3 |  | 3 |  | 0 | 0.00015 | 0.00045 |  | 0 | 21 | 0 | 0 |  |  | 1
Plný popis:
[5 empty] | 12 | MP | 743112217 | Montáž trubka plastová ohebná D 36 mm uložená volně | m | 150 |  | 150 |  | 0 |  | 0 |  | 0 | 21 | 0 | 0 |  |  | 1
[7 empty] | Plný popis: | Montáž trubek elektroinstalačních s nasunutím nebo našroubováním do krabic plastových ohebných, typ 14.., 23.., FFKuL, uložených volně, D 36 mm
[5 empty] | 13 | MP | 743131215 | Montáž trubka ochranná do krabic plastová tuhá D do 63 mm uložená volně | m | 680 |  | 680 |  | 0 |  | 0 |  | 0 | 21 | 0 | 0 |  |  | 1
[7 empty] | Plný popis: | Montáž trubek ochranných s nasunutím nebo našroubováním do krabic plastových tuhých, uložených volně, vnitřního D do 63 mm
[5 empty] | 14 | MP | 743612111 | Montáž vodič uzemňovací FeZn pásek průřezu do 120 mm2v městské zástavbě v zemi | m | 740 |  | 740 |  | 0 |  | 0 |  | 0 | 21 | 0 | 0 |  |  | 1
[7 empty] | Plný popis: | Montáž uzemňovacího vedení s upevněním, propojením a připojením pomocí svorek v zemi s izolací spojů vodičů FeZn pásku průřezu do 120 mm2 v městské zástavbě
[5 empty] | 15 | MP | 743622200 | Montáž svorka hromosvodná typ ST, SJ, SK, SZ, SR01, 02 se 3 šrouby | kus | 36 |  | 36 |  | 0 |  | 0 |  | 0 | 21 | 0 | 0 |  |  | 1
[7 empty] | Plný popis: | Montáž hromosvodného vedení svorek se 3 a více šrouby, typ ST, SJ, SK, SZ, SR 01 a 02
[5 empty] | 16 | MP | 744439100 | Montáž kabel Cu do 1 kV do 0,40 kg uložený volně | m | 250 |  | 250 |  | 0 |  | 0 |  | 0 | 21 | 0 | 0 |  |  | 1
[7 empty] | Plný popis: | Montáž kabelů měděných do l kV bez ukončení, uložených volně jmenovitě neuvedených, hmotnosti do 0,40 kg
[5 empty] | 17 | MP | 744449300 | Montáž kabel Cu do 1 kV do 1,00 kg uložený pevně | m | 830 | 0 | 830 |  | 0 |  | 0 |  | 0 | 21 | 0 | 0 |  |  | 1
[7 empty] | Plný popis: | Montáž kabelů měděných do 1 kV bez ukončení, uložených pevně jmenovitě neuvedených, hmotnosti do 1,00 kg
[5 empty] | 18 | MP | 745431130 | Montáž kabel Al sk.1 do 1 kV do 1,00 kg uložený volně | m | 10 |  | 10 |  | 0 |  | 0 |  | 0 | 21 | 0 | 0 |  |  | 1
[7 empty] | Plný popis: | Montáž kabelů hliníkových do 1 kV bez ukončení uložených volně sk. 1 - AMCMK, AYKY, NAYY-J-RE (-O-SM), TFSP, počtu a průřezu žil 2x35 mm2, 3x25 až 35 mm2, 4x25 mm2, 7x10 mm2
[5 empty] | 19 | MP | 746211110 | Ukončení vodič izolovaný do 2,5mm2 v rozváděči nebo na přístroji | kus | 180 |  | 180 |  | 0 |  | 0 |  | 0 | 21 | 0 | 0 |  |  | 1
[7 empty] | Plný popis: | Ukončení vodičů izolovaných s označením a zapojením v rozváděči nebo na přístroji, průřezu žíly do 2,5 mm2
[5 empty] | 20 | MP | 746211140 | Ukončení vodič izolovaný do 10 mm2 v rozváděči nebo na přístroji | kus | 248 |  | 248 |  | 0 |  | 0 |  | 0 | 21 | 0 | 0 |  |  | 1
[7 empty] | Plný popis: | Ukončení vodičů izolovaných s označením a zapojením v rozváděči nebo na přístroji, průřezu žíly do 10 mm2
[5 empty] | 21 | MP | 747211100 | Montáž pojistka závitová E 27 do 25 A se zapojením vodičů | kus | 6 |  | 6 |  | 0 |  | 0 |  | 0 | 21 | 0 | 0 |  |  | 1
[7 empty] | Plný popis: | Montáž pojistek se zapojením vodičů závitových kompletních E 27 do 25 A
[5 empty] | 22 | H | X01 | Výbojkové svítidlo R-lighting RSD792 - 70W, IP 65 | kus | 30 |  | 30 |  | 0 |  | 0 |  | 0 | 21 | 0 | 0 |  |  | 1
Plný popis:
[5 empty] | 23 | H | X011 | Sodíková výbojka vysokotlaká NAV T 70 W SUPER 4Y | kus | 30 |  | 30 |  | 0 |  | 0 |  | 0 | 21 | 0 | 0 |  |  | 1
Plný popis:
[5 empty] | 24 | H | X02 | Osvětlovací stožár bezpaticový třístupňový, žárový zinek, v= 8 m nad zemí, K 8 - 133 / 89/60 | kus | 18 |  | 18 |  | 0 |  | 0 |  | 0 | 21 | 0 | 0 |  |  | 1
Plný popis:
[5 empty] | 25 | H | X021 | Výložník jednoramenný SK 1 / - 1000, žárový zinek, L = 1m | kus | 6 |  | 6 |  | 0 |  | 0 |  | 0 | 21 | 0 | 0 |  |  | 1
Plný popis:
[5 empty] | 26 | H | X022 | Výložník dvouramenný SK 2 / - 1000, žárový zinek, L = 1m | kus | 12 |  | 12 |  | 0 |  | 0 |  | 0 | 21 | 0 | 0 |  |  | 1
Plný popis:
[5 empty] | 27 | H | X03 | Ochranné manžety , plastové OM 133 | kus | 18 |  | 18 |  | 0 |  | 0 |  | 0 | 21 | 0 | 0 |  |  | 1
Plný popis:
[5 empty] | 28 | H | X04 | Stožárová svorkovnice SR 481-27 Z/Cu | kus | 4 |  | 4 |  | 0 |  | 0 |  | 0 | 21 | 0 | 0 |  |  | 1
Plný popis:
[5 empty] | 29 | H | X0401 | Stožárová svorkovnice SR 481-27 Z/Cu - odbočná | kus | 2 |  | 2 |  | 0 |  | 0 |  | 0 | 21 | 0 | 0 |  |  | 1
Plný popis:
[5 empty] | 30 | H | X041 | Stožárová svorkovnice SR 482-27 Z/Cu | kus | 10 |  | 10 |  | 0 |  | 0 |  | 0 | 21 | 0 | 0 |  |  | 1
Plný popis:
[5 empty] | 31 | H | X0411 | Stožárová svorkovnice SR 482-27 Z/Cu - odbočná | kus | 2 |  | 2 |  | 0 |  | 0 |  | 0 | 21 | 0 | 0 |  |  | 1
Plný popis:
[5 empty] | 32 | MP | X06 | Světelný bod kompletní - montáž | kus | 18 |  | 18 |  | 0 |  | 0 |  | 0 | 21 | 0 | 0 |  |  | 1
Plný popis:
[5 empty] | 33 | H | X07 | Rozvodnice veřejného osvětlení RVO - dle specifikace v příloze | kus | 1 |  | 1 |  | 0 |  | 0 |  | 0 | 21 | 0 | 0 |  |  | 1
Plný popis:
[5 empty] | 34 | H | X121 | Rozpojovací skříň na sloiup SP 100/PSP 1P, vč.držáku a třmenu | kus | 1 |  | 1 |  | 0 |  | 0 |  | 0 | 21 | 0 | 0 |  |  | 1
Plný popis:
[5 empty] | 35 | H | X122 | Držák kabelových chrániček na sloup | kus | 10 |  | 10 |  | 0 |  | 0 |  | 0 | 21 | 0 | 0 |  |  | 1
Plný popis:
[5 empty] | 36 | H | X123 | Kabelová chránička pevná - na sloup D=63mm/ 6m | kus | 2 |  | 2 |  | 0 |  | 0 |  | 0 | 21 | 0 | 0 |  |  | 1
Plný popis:
[5 empty] | 37 | H | X124 | Propichovací svorky, vč. montáže | kus | 4 |  | 4 |  | 0 |  | 0 |  | 0 | 21 | 0 | 0 |  |  | 1
Plný popis:
[5 empty] | 38 | MP | X13 | Spolupráce s dodavatelem při zapojování a zkouškách | hod | 16 |  | 16 |  | 0 |  | 0 |  | 0 | 21 | 0 | 0 |  |  | 1
Plný popis:
[5 empty] | 39 | MP | X14 | Zabezpečení pracoviště | hod | 16 |  | 16 |  | 0 |  | 0 |  | 0 | 21 | 0 | 0 |  |  | 1
Plný popis:
[5 empty] | 40 | MP | X15 | Napojení na stávající zařízení | hod | 16 |  | 16 |  | 0 |  | 0 |  | 0 | 21 | 0 | 0 |  |  | 1
Plný popis:
[5 empty] | 41 | MP | X16 | Práce autoplošiny, vč. dopravy | hod | 50 |  | 50 |  | 0 |  | 0 |  | 0 | 21 | 0 | 0 |  |  | 1
Plný popis:
[5 empty] | 42 | MP | X17 | Revizní technik - provedení revizních zkoušek | hod | 24 |  | 24 |  | 0 |  | 0 |  | 0 | 21 | 0 | 0 |  |  | 1
Plný popis:
[5 empty] | 43 | MP | X18 | Spolupráce s revizním technikem | hod | 6 |  | 6 |  | 0 |  | 0 |  | 0 | 21 | 0 | 0 |  |  | 1
Plný popis:
[5 empty] | 44 | MP | X33 | Zkušební provoz | hod | 12 |  | 12 |  | 0 |  | 0 |  | 0 | 21 | 0 | 0 |  |  | 1
Plný popis:
_
_
[8 empty] | SO 403: Informační panely | [5 empty] | 0 |  | 0 |  | 0 |  | 0 | 0 |  |  | 1
[8 empty] | 001: Zemní práce | [5 empty] | 0 |  | 0 |  | 0 |  | 0 | 0 |  |  | 1
[5 empty] | 1 | SP | X403000 | Kompletní cena za objekt | soubor | 1 | 0 | 1 |  | 0 |  | 0 |  | 0 | 21 | 0 | 0 |  |  | 1
Plný popis:
_
_
[8 empty] | SO 601: Provozní budova - REALIZOVÁN | [5 empty] | 0 |  | 0 |  | 0 |  | 0 | 0 |  |  | 1
[8 empty] | 009: Ostatní konstrukce a práce | [5 empty] | 0 |  | 0 |  | 0 |  | 0 | 0 |  |  | 1
[5 empty] | 1 | SP | X_601 | STAVEBNÍ OBJEKT SO 601 - REALIZOVÁN |  | 0 | 0 | 0 |  | 0 |  | 0 |  | 0 | 21 | 0 | 0 |  |  | 1
Plný popis:
_
_
[8 empty] | SO 801: Vegetační úpravy | [5 empty] | 0 |  | 0.034895 |  | 0 |  | 0 | 0 |  |  | 12
[8 empty] | 001: Zemní práce | [5 empty] | 0 |  | 0.034895 |  | 0 |  | 0 | 0 |  |  | 12
[5 empty] | 1 | H | 00572472 | Osivo směs travní krajinná - rovinná | kg | 13.02 | 0 | 13.02 |  | 0 | 0.001 | 0.01302 |  | 0 | 21 | 0 | 0 |  |  | 1
Plný popis:
[7 empty] | Výkaz výměr: | 372*0,035 |  |  |  | 13.02 | [6 empty] | _
[5 empty] | 2 | H | 00572474 | Osivo směs travní krajinná - svahová | kg | 21.875 | 0 | 21.875 |  | 0 | 0.001 | 0.021875 |  | 0 | 21 | 0 | 0 |  |  | 1
Plný popis:
[7 empty] | Výkaz výměr: | 625*0,035 |  |  |  | 21.875 | [6 empty] | _
[5 empty] | 3 | SP | 162401102 | Vodorovné přemístění do 2000 m výkopku/sypaniny z horniny tř. 1 až 4 | m3 | 150 | 0 | 150 |  | 0 |  | 0 |  | 0 | 21 | 0 | 0 |  |  | 1
[7 empty] | Plný popis: | Vodorovné přemístění výkopku nebo sypaniny po suchu na obvyklém dopravním prostředku, bez naložení výkopku, avšak se složením bez rozhrnutí z horniny tř. 1 až 4 na vzdálenost přes 1 500 do 2 000 m
[7 empty] | Výkaz výměr: | doprava ornice z dočasné skládky ; 150 |  |  |  | 150 | [6 empty] | _
[5 empty] | 4 | SP | 167101102 | Nakládání výkopku z hornin tř. 1 až 4 přes 100 m3 | m3 | 150 | 0 | 150 |  | 0 |  | 0 |  | 0 | 21 | 0 | 0 |  |  | 1
[7 empty] | Plný popis: | Nakládání, skládání a překládání neulehlého výkopku nebo sypaniny nakládání, množství přes 100 m3, z hornin tř. 1 až 4
[7 empty] | Výkaz výměr: | nakládání ornice z dočasné skládky na dopravní prostředek dle TZ; 150 |  |  |  | 150 | [6 empty] | _
[5 empty] | 5 | SP | 180402111 | Založení parkového trávníku výsevem v rovině a ve svahu do 1:5 | m2 | 372 | 0 | 372 |  | 0 |  | 0 |  | 0 | 21 | 0 | 0 |  |  | 1
[7 empty] | Plný popis: | Založení trávníku výsevem parkového v rovině nebo na svahu do 1:5
[5 empty] | 6 | SP | 180402112 | Založení parkového trávníku výsevem ve svahu do 1:2 | m2 | 625 | 0 | 625 |  | 0 |  | 0 |  | 0 | 21 | 0 | 0 |  |  | 1
[7 empty] | Plný popis: | Založení trávníku výsevem parkového na svahu přes 1:5 do 1:2
[5 empty] | 7 | SP | 181301102 | Rozprostření ornice tl vrstvy do 150 mm pl do 500 m2 v rovině nebo ve svahu do 1:5 | m2 | 372 | 0 | 372 |  | 0 |  | 0 |  | 0 | 21 | 0 | 0 |  |  | 1
[7 empty] | Plný popis: | Rozprostření a urovnání ornice v rovině nebo ve svahu sklonu do 1:5 při souvislé ploše do 500 m2, tl. vrstvy přes 100 do 150 mm
[7 empty] | Výkaz výměr: | dle TZ odečet plochy ve svahu; 997-625 |  |  |  | 372 | [6 empty] | _
[5 empty] | 8 | SP | 182101101 | Svahování v zářezech v hornině tř. 1 až 4 | m2 | 68 | 0 | 68 |  | 0 |  | 0 |  | 0 | 21 | 0 | 0 |  |  | 1
[7 empty] | Plný popis: | Svahování trvalých svahů do projektovaných profilů s potřebným přemístěním výkopku při svahování v zářezech v hornině tř. 1 až 4
[7 empty] | Výkaz výměr: | jedna strana podél žlabovek - odečet ze situace; 68 |  |  |  | 68 | [6 empty] | _
[5 empty] | 9 | SP | 182201101 | Svahování násypů | m2 | 557 | 0 | 557 |  | 0 |  | 0 |  | 0 | 21 | 0 | 0 |  |  | 1
[7 empty] | Plný popis: | Svahování trvalých svahů do projektovaných profilů s potřebným přemístěním výkopku při svahování násypů v jakékoliv hornině
[7 empty] | Výkaz výměr: | dle situace + přilehlá strana podél žlabovek;489+68 |  |  |  | 557 | [6 empty] | _
[5 empty] | 10 | SP | 182301122 | Rozprostření ornice pl do 500 m2 ve svahu přes 1:5 tl vrstvy do 150 mm | m2 | 625 | 0 | 625 |  | 0 |  | 0 |  | 0 | 21 | 0 | 0 |  |  | 1
[7 empty] | Plný popis: | Rozprostření a urovnání ornice ve svahu sklonu přes 1:5 při souvislé ploše do 500 m2, tl. vrstvy přes 100 do 150 mm
[7 empty] | Výkaz výměr: | dle situace; 130+359 |  |  |  | 489 | [6 empty] | _
[8 empty] | podél žlabovek oboustranně odečet ze situace; 68*2 |  |  |  | 136 | [6 empty] | _
[5 empty] | 11 | SP | 184802615 | Chemické odplevelení po založení kultury granulátem na široko v rovině a svahu do 1:5 | m2 | 372 | 0 | 372 |  | 0 |  | 0 |  | 0 | 21 | 0 | 0 |  |  | 1
[7 empty] | Plný popis: | Chemické odplevelení po založení kultury v rovině nebo na svahu do 1:5 granulátem na široko
[5 empty] | 12 | SP | 184802625 | Chemické odplevelení po založení kultury granulátem na široko ve svahu do 1:2 | m2 | 625 | 0 | 625 |  | 0 |  | 0 |  | 0 | 21 | 0 | 0 |  |  | 1
[7 empty] | Plný popis: | Chemické odplevelení po založení kultury na svahu přes 1:5 do 1:2 granulátem na široko
_
_
[8 empty] | SO 802: Přístřešky, mobiliář | [5 empty] | 0 |  | 0.86609 |  | 0 |  | 0 | 0 |  |  | 20
[8 empty] | 001: Zemní práce | [5 empty] | 0 |  | 0 |  | 0 |  | 0 | 0 |  |  | 5
[5 empty] | 1 | SP | 131201101 | Hloubení jam nezapažených v hornině tř. 3 objemu do 100 m3 | m3 | 6.15 |  | 6.15 |  | 0 |  | 0 |  | 0 | 21 | 0 | 0 |  |  | 1
[7 empty] | Plný popis: | Hloubení nezapažených jam a zářezů s urovnáním dna do předepsaného profilu a spádu v hornině tř. 3 do 100 m3
[7 empty] | Výkaz výměr: | pro základy přístřešků autobusových zastávek; 0,50*0,50*0,60*4*8 |  |  |  | 4.8 | [6 empty] | _
[8 empty] | pro základy přístřešku na kola B+R; 0,50*0,50*0,60*9 |  |  |  | 1.35 | [6 empty] | _
[5 empty] | 2 | SP | 162701105 | Vodorovné přemístění do 10000 m výkopku/sypaniny z horniny tř. 1 až 4 | m3 | 6.15 |  | 6.15 |  | 0 |  | 0 |  | 0 | 21 | 0 | 0 |  |  | 1
[7 empty] | Plný popis: | Vodorovné přemístění výkopku nebo sypaniny po suchu na obvyklém dopravním prostředku, bez naložení výkopku, avšak se složením bez rozhrnutí z horniny tř. 1 až 4 na vzdálenost přes 9 000 do 10 000 m
[5 empty] | 3 | SP | 162701109 | Příplatek k vodorovnému přemístění výkopku/sypaniny z horniny tř. 1 až 4 ZKD 1000 m přes 10000 m | m3 | 6.15 |  | 6.15 |  | 0 |  | 0 |  | 0 | 21 | 0 | 0 |  |  | 1
[7 empty] | Plný popis: | Vodorovné přemístění výkopku nebo sypaniny po suchu na obvyklém dopravním prostředku, bez naložení výkopku, avšak se složením bez rozhrnutí z horniny tř. 1 až 4 na vzdálenost Příplatek k ceně za každých dalších i započatých 1 000 m
[5 empty] | 4 | SP | 171201201 | Uložení sypaniny na skládky | m3 | 6.15 |  | 6.15 |  | 0 |  | 0 |  | 0 | 21 | 0 | 0 |  |  | 1
[7 empty] | Plný popis: | Uložení sypaniny na skládky
[5 empty] | 5 | SP | 171201206 | Poplatek za skládku - ostatní zemina | t | 10.455 |  | 10.455 |  | 0 |  | 0 |  | 0 | 21 | 0 | 0 |  |  | 1
Plný popis:
[7 empty] | Výkaz výměr: | 6,15*1,7 |  |  |  | 10.455 | [6 empty] | _
_
[8 empty] | 002: Základy | [5 empty] | 0 |  | 0.011644 |  | 0 |  | 0 | 0 |  |  | 3
[5 empty] | 1 | SP | 275311128 | Základové patky a bloky z betonu prostého C 30/37 | m3 | 8.2 |  | 8.2 |  | 0 |  | 0 |  | 0 | 21 | 0 | 0 |  |  | 1
[7 empty] | Plný popis: | Základové konstrukce z betonu prostého patky a bloky ve výkopu nebo na hlavách pilot C 30/37
[7 empty] | Výkaz výměr: | základy přístřešků autobusových zastávek; 0,50*0,50*0,80*4*8 |  |  |  | 6.4 | [6 empty] | _
[8 empty] | základy přístřešku na kola B+R; 0,50*0,50*0,80*9 |  |  |  | 1.8 | [6 empty] | _
[5 empty] | 2 | SP | 275352110 | Bednění základových patek a bloků plochy rovinné | m2 | 2.05 |  | 2.05 |  | 0 | 0.00568 | 0.011644 |  | 0 | 21 | 0 | 0 |  |  | 1
[7 empty] | Plný popis: | Bednění základových konstrukcí patek a bloků ploch rovinných
[7 empty] | Výkaz výměr: | horní bednění patek 20cm základy přístřešků autobusových zastávek; 0,50*0,50*0,20*4*8 |  |  |  | 1.6 | [6 empty] | _
[8 empty] | horní bednění patek 20cmpro základy přístřešku na kola B+R; 0,50*0,50*0,20*9 |  |  |  | 0.45 | [6 empty] | _
[5 empty] | 3 | SP | 275352119 | Odbednění základových patek a bloků | m2 | 2.05 |  | 2.05 |  | 0 |  | 0 |  | 0 | 21 | 0 | 0 |  |  | 1
[7 empty] | Plný popis: | Bednění základových konstrukcí patek a bloků odbednění bez ohledu na tvar
_
[8 empty] | 009: Ostatní konstrukce a práce | [5 empty] | 0 |  | 0.85445 |  | 0 |  | 0 | 0 |  |  | 12
[5 empty] | 1 | H | 74910106 | Lavička s opěradlem (kotvená) 180 x 62,5 x 75,5 cm konstrukce - litina, sedák - dřevo | kus | 2 | 0 | 2 |  | 0 | 0.07 | 0.14 |  | 0 | 21 | 0 | 0 |  |  | 1
Plný popis:
[5 empty] | 2 | H | 74910121 | Koš odpadkový plastový (možnost upevnění), výška 81,1 cm, ovál šířka 48 cm, obsah 50 l | kus | 9 | 0 | 9 |  | 0 | 0.0039 | 0.0351 |  | 0 | 21 | 0 | 0 |  |  | 1
Plný popis:
[5 empty] | 3 | H | 74910151 | Stojan na kola typ U na 5 kol jednostranný, kov 57 x 175 x 50 cm | kus | 1 | 0 | 1 |  | 0 | 0.02 | 0.02 |  | 0 | 21 | 0 | 0 |  |  | 1
Plný popis:
[5 empty] | 4 | SP | 936001001 | Montáž prvků městské a zahradní architektury hmotnosti do 0,1 t | kus | 3 | 0 | 3 |  | 0 |  | 0 |  | 0 | 21 | 0 | 0 |  |  | 1
[7 empty] | Plný popis: | Montáž prvků městské a zahradní architektury hmotnosti do 0,1 t
[7 empty] | Výkaz výměr: | Výlepové plochy - 1 ks na fasádě provozní budovy, 2 ks na zadní stěně přístřešků autobusových zastávek; 1+2 |  |  |  | 3 | [6 empty] | _
[5 empty] | 5 | SP | 936001002 | Montáž prvků městské a zahradní architektury hmotnosti do 1,5 t | kus | 8 | 0 | 8 |  | 0 |  | 0 |  | 0 | 21 | 0 | 0 |  |  | 1
[7 empty] | Plný popis: | Montáž prvků městské a zahradní architektury hmotnosti přes 0,1 do 1,5 t
[7 empty] | Výkaz výměr: | Přístřešky autobusových zastávek; 8 |  |  |  | 8 | [6 empty] | _
[5 empty] | 5 | SP | 936001002 | Montáž prvků městské a zahradní architektury hmotnosti do 1,5 t | kus | 1 |  | 1 |  | 0 |  | 0 |  | 0 | 21 | 0 | 0 |  |  | 1
[7 empty] | Plný popis: | Montáž prvků městské a zahradní architektury hmotnosti přes 0,1 do 1,5 t
[7 empty] | Výkaz výměr: | Přístřešek na jízdní kola B+R; 1 |  |  |  | 1 | [6 empty] | _
[5 empty] | 6 | SP | 936104211 | Montáž odpadkového koše do betonové patky | kus | 9 | 0 | 9 |  | 0 | 0.07287 | 0.65583 |  | 0 | 21 | 0 | 0 |  |  | 1
[7 empty] | Plný popis: | Montáž odpadkového koše do betonové patky
[5 empty] | 7 | SP | 936124113 | Montáž lavičky stabilní kotvené šrouby na pevný podklad | kus | 2 | 0 | 2 |  | 0 | 0.00116 | 0.00232 |  | 0 | 21 | 0 | 0 |  |  | 1
[7 empty] | Plný popis: | Montáž lavičky parkové stabilní přichycené kotevními šrouby
[5 empty] | 8 | SP | 936174311 | Montáž stojanu na kola pro 5 kol kotevními šrouby na pevný podklad | kus | 1 | 0 | 1 |  | 0 | 0.0012 | 0.0012 |  | 0 | 21 | 0 | 0 |  |  | 1
[7 empty] | Plný popis: | Montáž stojanu na kola přichyceného kotevními šrouby 5 kol
[5 empty] | 45 | SUB | X8 | Přístřešek autobusových zastávek průchozí bez bočních stěn, se zastřešenou plochou 4,20x1,80m, - s lavičkou | kus | 8 | 0 | 8 |  | 0 |  | 0 |  | 0 | 21 | 0 | 0 |  |  | 1
Plný popis:
[5 empty] | 46 | SUB | X9 | Přístřešek na jízdní kola, provedení B+R | kus | 1 | 0 | 1 |  | 0 |  | 0 |  | 0 | 21 | 0 | 0 |  |  | 1
Plný popis:
[7 empty] | Výkaz výměr: | Přístřešek na jízdní kola, provedení B+R, klecový, uzamykatelný, závěsný hák, pro 12 kol ve 2 řadách, vel. boxu 1000x1500mm, zastřešená část (2x1,80)x6,00m, ocelová zinkovaná konstrukce s nátěrem, dělicí stěny včetně vstupní s dveřmi - ocel. pozink. pletivo 3,15-50x50mm, kotevní materiál |  |  |  | 0 | [6 empty] | _
[8 empty] | 1 |  |  |  | 1 | [6 empty] | _
[5 empty] | 47 | SUB | X10 | Výlepová plocha formátu A0 | kus | 3 | 0 | 3 |  | 0 |  | 0 |  | 0 | 21 | 0 | 0 |  |  | 1
Plný popis:
_
_
_