## Bělov
Formulář pro prokázání splnění technické specifikace - Vybavení pro projekt Zvýšení materiálového využití odpadů v obcích Zlínského kraje IV
Specifikace - obec Bělov | Splňuje ANO | NesplňujeNE | Hodnota parametrů a vlastnosti dle nabídky
Kontejner 3 m3 - 1 kus
Objem min. 3 m3
Typ kontejneru: uzavřený (rakvička)
Určení: separace kovů
Výška háku 1000 mm
Průměr háku min . 40 mm
Rozteč ližin 1060 mm
Typ ližin IPN 120
Tloušťka materiálu 3/2 mm (podlaha/bočnice)
Min. 4 vhozové otvory
Rozměr vhozového otvoru cca. 600x600 mm (+/- 20%)
Víko vhozového otvoru plech
Rozteč výztuh podlahy max 750 mm
Zadní uzamykatelná dvoukřídlá vrata
Centrální jištění vrat min. 1 křídla
Barva dle RAL
Schválení výrobní výkresové dokumentace s uživatelskou obcí před zahájením výroby
Bezpečnostní šrafy ze všech stran kontejneru
Cena 1ks takové položky (ve smyslu čl.V. odst. 2 smlouvy) |  |  | Kč bez DPH
Nádoba 1 100 l na plasty - 5 kusů
Vnitří objem nádoby min. 1 100 l
Nosnost: min. 440 kg
Hmotnost nádoby min. 56 kg
Kontejner na dně vybaveny výpustí
Nádoba určena pro sběr separovaného odpadu - plasty
Tloušťka stěny nádoby: min. 5,5 mm
Materiál: tělo nádoby polyethylen (HDPE)
Nádoba odolná vůči vlivům chemickým, biologickým, povětrnostným (teplota -30°C až +50°C), UV záření
Nádoba se 4 kolečky, min. 2 bržděné
Dle normy EN 840-3, -5, -6
Certifikace dle RAL GZ 951/1
Nádoba bude označena nálepkou obsahující základní informace o tom, co lze do nádoby ukládat (min. rozměr nálepky min. A4)
Barva nádoby: žlutá
Cena 1ks takové položky (ve smyslu čl.V. odst. 2 smlouvy) |  |  | Kč bez DPH
Nádoba 240 l na oleje a tuky - 2 kusy
Obsah nádoby min. 240 l
Nádoba určena pro sběr separovaného odpadu - oleje a tuky
Nádoba musí odpovídat normě EN 840-1-5-6
Hmotnost nádoby: min. 11 kg
Nosnost nádoby: min.96 kg
Tloušťka stěny nádoby min. 3 mm
Materiál HDPE
Nádoba odolná vůči vlivům chemickým, biologickým, povětrnostným, UV záření
Víko v kulatým vhozovým otvorem s možností uzamykání
Nádoba se 2 kolečky; průměr koleček min. 200 mm
Pozinkovaná kovová osa (na montáž koleček)
Certifikace dle RAL GZ 951/1
Nálepka s informacemi o tříděném odpadu ke každé nádobě
Barva: oranžová
Cena 1ks takové položky (ve smyslu čl.V. odst. 2 smlouvy) |  |  | Kč bez DPH
Nádoba 1 500 l na bílé sklo - 1 kus
Vnitří objem nádoby min. 1 500 l
Nosnost: min. 650 kg
Nádoba určena pro sběr separovaného odpadu - bílé sklo
Nádoba musí odpovídat normě ČSN EN 13071-1:2008 + ČSN EN 13071-1 OPRAVA1:2010
Materiál: tělo nádoby polyethylen (HDPE), kovové díly žárově zinkovaná ocel
Nádoba odolná vůči vlivům chemickým, biologickým, povětrnostným (teplota -30°C až +50°C), UV záření
Vnitřní stěny: hladké
Rozměry základny kontejneru: max. 1200 x 1200 mm
Vyprazdňovací mechanizmus (táhla) veden podél vnitřních stěn kontejneru
Typ výsypu: spodní výsyp
Zdvihací mechanismus: dvojhák
Životnost nádoby při běžném používání: min. 10 let
Dostupnost náhradních dílů (např. panty, vhozy atd.): min. po dobu životnosti nádoby
Hmotnost prázdné nádoby: min. 70 kg
Nádoba bude označena nálepkou obsahující základní informace o tom, co lze do nádoby ukládat (min. rozměr nálepky min. A4), nálepka odolná povětrnostním vlivům, UV záření, stálá
Barva nádoby: bílá
Cena 1ks takové položky (ve smyslu čl.V. odst. 2 smlouvy) |  |  | Kč bez DPH
Nádoba 1 500 l na barevné sklo - 1 kus
Vnitří objem nádoby min. 1 500 l
Nosnost: min. 650 kg
Nádoba určena pro sběr separovaného odpadu - barevné sklo
Nádoba musí odpovídat normě ČSN EN 13071-1:2008 + ČSN EN 13071-1 OPRAVA1:2010
Materiál: tělo nádoby polyethylen (HDPE), kovové díly žárově zinkovaná ocel
Nádoba odolná vůči vlivům chemickým, biologickým, povětrnostným (teplota -30°C až +50°C), UV záření
Vnitřní stěny: hladké
Rozměry základny kontejneru: max. 1200 x 1200 mm
Vyprazdňovací mechanizmus (táhla) veden podél vnitřních stěn kontejneru
Typ výsypu: spodní výsyp
Zdvihací mechanismus: dvojhák
Životnost nádoby při běžném používání: min. 10 let
Dostupnost náhradních dílů (např. panty, vhozy atd.): min. po dobu životnosti nádoby
Hmotnost prázdné nádoby: min. 70 kg
Nádoba bude označena nálepkou obsahující základní informace o tom, co lze do nádoby ukládat (min. rozměr nálepky min. A4), nálepka odolná povětrnostním vlivům, UV záření, stálá
Barva nádoby: zelená
Cena 1ks takové položky (ve smyslu čl.V. odst. 2 smlouvy) |  |  | Kč bez DPH
Nádoba 1 500 l na papír - 1 kus
Vnitří objem nádoby min. 1 500 l
Nosnost: min. 650 kg
Nádoba určena pro sběr separovaného odpadu - papír
Nádoba musí odpovídat normě ČSN EN 13071-1:2008 + ČSN EN 13071-1 OPRAVA1:2010
Materiál: tělo nádoby polyethylen (HDPE), kovové díly žárově zinkovaná ocel
Nádoba odolná vůči vlivům chemickým, biologickým, povětrnostným (teplota -30°C až +50°C), UV záření
Vnitřní stěny: hladké
Rozměry základny kontejneru: max. 1200 x 1200 mm
Vyprazdňovací mechanizmus (táhla) veden podél vnitřních stěn kontejneru
Typ výsypu: spodní výsyp
Zdvihací mechanismus: dvojhák
Životnost nádoby při běžném používání: min. 10 let
Dostupnost náhradních dílů (např. panty, vhozy atd.): min. po dobu životnosti nádoby
Hmotnost prázdné nádoby: min. 70 kg
Nádoba bude označena nálepkou obsahující základní informace o tom, co lze do nádoby ukládat (min. rozměr nálepky min. A4), nálepka odolná povětrnostním vlivům, UV záření, stálá
Barva nádoby: modrá
Cena 1ks takové položky (ve smyslu čl.V. odst. 2 smlouvy) |  |  | Kč bez DPH

## Bořenovice
Formulář pro prokázání splnění technické specifikace - Vybavení pro projekt Zvýšení materiálového využití odpadů v obcích Zlínského kraje IV
Specifikace - obec Bořenovice | Splňuje ANO | NesplňujeNE | Hodnota parametrů a vlastnosti dle nabídky
Kontejner 6 m3 - 10 kusů
Objem min. 6 m3
Určení: separace bioodpadu (5k) a velkoobjemového odpadu (5 ks)
Vnitřní rozměr: min. 3000x2000x1000 mm
Provedení plechu podlaha/bočnice: min. 3 mm / 3 mm
Průměr natahovacího háku min 40 mm/ mat S355
Výška háku 1000 mm
Natahování: typ A
Výztužení bočnic: horizontálně prolamované
Vrchní lem: vyohýbaná bočnice
Rozteč výztuh podlaha: max. 500 mm
Profil výztuh podlaha: U 80x50x3
Typ lyžiny: UPN 140
Zadní trámec: UPN 100
Rolny 2 ks délka 180 mm, tr 133x6
Čep rolen mazaný: průměr 40 mm
Provedení vrat: dvoukřídlá
Zavírání vrat: S/2 hák
Háčky na plachtu: ano/ca 300 mm zvrchu
Centrální jištění vrat: 1 křídlo
Základní a vrchní nástřik: min 90 mikronů/barva dle RAL
Schválení výrobní výkresové dokumentace s obcí před zahájením výroby
Reflexní výstražné polepy: po všech stranách
Cena 1ks takové položky (ve smyslu čl.V. odst. 2 smlouvy) |  |  | Kč bez DPH
Nádoba 1 100 l na plasty - 8 kusů
Vnitří objem nádoby min. 1 100 l
Nosnost: min. 440 kg
Hmotnost nádoby min. 56 kg
Kontejner na dně vybaveny výpustí
Nádoba určena pro sběr separovaného odpadu - plasty
Tloušťka stěny nádoby: min. 5,5 mm
Materiál: tělo nádoby polyethylen (HDPE)
Nádoba odolná vůči vlivům chemickým, biologickým, povětrnostným (teplota -30°C až +50°C), UV záření
Nádoba se 4 kolečky, min. 2 bržděné
Dle normy EN 840-3, -5, -6
Certifikace dle RAL GZ 951/1
Nádoba bude označena nálepkou obsahující základní informace o tom, co lze do nádoby ukládat (min. rozměr nálepky min. A4)
Barva nádoby: žlutá
Cena 1ks takové položky (ve smyslu čl.V. odst. 2 smlouvy) |  |  | Kč bez DPH
Nádoba 240 l na plasty - 30 kusů
Vnitří objem nádoby min. 240 l
Nádoba určena pro sběr separovaného odpadu - plasty
Nádoba musí odpovídat normě EN 840-1-5-6
Hmotnost nádoby: min. 10 kg
Nosnost nádoby: min. 96 kg
Tloušťka stěny nádoby min. 3 mm
Materiál HDPE
Nádoba odolná vůči vlivům chemickým, biologickým, povětrnostným, UV záření
Nádoba se 2 kolečky; průměr koleček min. 200 mm
Pozinkovaná kovová osa (na montáž koleček)
Certifikace dle RAL GZ 951/1
Nálepka s informacemi o tříděném odpadu ke každé nádobě
Barva: žlutá
Cena 1ks takové položky (ve smyslu čl.V. odst. 2 smlouvy) |  |  | Kč bez DPH
Nádoba 1 100 l na papír - 2 kusy
Vnitří objem nádoby min. 1 100 l
Nosnost: min. 440 kg
Hmotnost nádoby min. 56 kg
Kontejner na dně vybaveny výpustí
Nádoba určena pro sběr separovaného odpadu - papír
Tloušťka stěny nádoby: min. 5,5 mm
Materiál: tělo nádoby polyethylen (HDPE)
Nádoba odolná vůči vlivům chemickým, biologickým, povětrnostným (teplota -30°C až +50°C), UV záření
Nádoba se 4 kolečky, min. 2 bržděné
Dle normy EN 840-3, -5, -6
Certifikace dle RAL GZ 951/1
Nádoba bude označena nálepkou obsahující základní informace o tom, co lze do nádoby ukládat (min. rozměr nálepky min. A4)
Barva nádoby: modrá
Cena 1ks takové položky (ve smyslu čl.V. odst. 2 smlouvy) |  |  | Kč bez DPH
Nádoba 240 l na papír - 30 kusů
Vnitří objem nádoby min. 240 l
Nádoba určena pro sběr separovaného odpadu - papír
Nádoba musí odpovídat normě EN 840-1-5-6
Hmotnost nádoby: min. 10 kg
Nosnost nádoby: min. 96 kg
Tloušťka stěny nádoby min. 3 mm
Materiál HDPE
Nádoba odolná vůči vlivům chemickým, biologickým, povětrnostným, UV záření
Nádoba se 2 kolečky; průměr koleček min. 200 mm
Pozinkovaná kovová osa (na montáž koleček)
Certifikace dle RAL GZ 951/1
Nálepka s informacemi o tříděném odpadu ke každé nádobě
Barva: modrá
Cena 1ks takové položky (ve smyslu čl.V. odst. 2 smlouvy) |  |  | Kč bez DPH
Nádoba 1 100 l na bílé sklo - 2 kusy
Vnitří objem nádoby min. 1 100 l
Nosnost: min. 440 kg
Hmotnost nádoby min. 56 kg
Kontejner na dně vybaveny výpustí
Nádoba určena pro sběr separovaného odpadu - bílé sklo
Tloušťka stěny nádoby: min. 5,5 mm
Materiál: tělo nádoby polyethylen (HDPE)
Nádoba odolná vůči vlivům chemickým, biologickým, povětrnostným (teplota -30°C až +50°C), UV záření
Nádoba se 4 kolečky, min. 2 bržděné
Dle normy EN 840-3, -5, -6
Certifikace dle RAL GZ 951/1
Nádoba bude označena nálepkou obsahující základní informace o tom, co lze do nádoby ukládat (min. rozměr nálepky min. A4)
Barva nádoby: zelená s bílým víkem
Cena 1ks takové položky (ve smyslu čl.V. odst. 2 smlouvy) |  |  | Kč bez DPH
Nádoba 1 100 l na barevné sklo - 2 kusy
Vnitří objem nádoby min. 1 100 l
Nosnost: min. 440 kg
Hmotnost nádoby min. 56 kg
Kontejner na dně vybaveny výpustí
Nádoba určena pro sběr separovaného odpadu - barevné sklo
Tloušťka stěny nádoby: min. 5,5 mm
Materiál: tělo nádoby polyethylen (HDPE)
Nádoba odolná vůči vlivům chemickým, biologickým, povětrnostným (teplota -30°C až +50°C), UV záření
Nádoba se 4 kolečky, min. 2 bržděné
Dle normy EN 840-3, -5, -6
Certifikace dle RAL GZ 951/1
Nádoba bude označena nálepkou obsahující základní informace o tom, co lze do nádoby ukládat (min. rozměr nálepky min. A4)
Barva nádoby: zelená
Cena 1ks takové položky (ve smyslu čl.V. odst. 2 smlouvy) |  |  | Kč bez DPH
Nádoba 1 100 l na kov - 2 kusy
Vnitří objem nádoby min. 1 100 l
Nosnost: min. 440 kg
Hmotnost nádoby min. 56 kg
Kontejner na dně vybaveny výpustí
Nádoba určena pro sběr separovaného odpadu - drobný kov
Tloušťka stěny nádoby: min. 5,5 mm
Materiál: tělo nádoby polyethylen (HDPE)
Nádoba odolná vůči vlivům chemickým, biologickým, povětrnostným (teplota -30°C až +50°C), UV záření
Nádoba se 4 kolečky, min. 2 bržděné
Uzamykatelné víko
Kulaté vhozy ve víku: min. 2 ks
Dle normy EN 840-3, -5, -6
Certifikace dle RAL GZ 951/1
Nádoba bude označena nálepkou obsahující základní informace o tom, co lze do nádoby ukládat (min. rozměr nálepky min. A4)
Barva nádoby: černá
Cena 1ks takové položky (ve smyslu čl.V. odst. 2 smlouvy) |  |  | Kč bez DPH
Nádoba 1 000 l na jedlé oleje - 1 kus
Vnitří objem nádoby min. 1 000 l
Nosnost: min. 440 kg
Hmotnost nádoby min. 56 kg
Kontejner na dně vybaveny výpustí
Nádoba určena pro sběr separovaného odpadu - jedlé oleje
Tloušťka stěny nádoby: min. 5,5 mm
Materiál: tělo nádoby polyethylen (HDPE)
Nádoba odolná vůči vlivům chemickým, biologickým, povětrnostným (teplota -30°C až +50°C), UV záření
Nádoba se 4 kolečky, min. 2 bržděné
Uzamykatelné víko
Kulaté vhozy ve víku: min. 2 ks
Dle normy EN 840-3, -5, -6
Certifikace dle RAL GZ 951/1
Nádoba bude označena nálepkou obsahující základní informace o tom, co lze do nádoby ukládat (min. rozměr nálepky min. A4)
Barva nádoby: oranžová
Cena 1ks takové položky (ve smyslu čl.V. odst. 2 smlouvy) |  |  | Kč bez DPH
Nádoba 240 l na bio - 30 kusů
Obsah nádoby min. 240 l
Nádoba určena pro sběr separovaného odpadu - bio
Nádoba musí odpovídat normě EN 840-1-5-6
Hmotnost nádoby: min. 13 kg
Nosnost nádoby: min.96 kg
Tloušťka stěny nádoby min. 3 mm
Materiál HDPE
Nádoba odolná vůči vlivům chemickým, biologickým, povětrnostným, UV záření
Nádoba se 2 kolečky; průměr koleček min. 200 mm
Pozinkovaná kovová osa (na montáž koleček)
Mřížkový rošt umístěn nad dnem nádoby uchycen bez pomoci kovových část, odklopný, plastový
Větrací otvory v těle nádoby min. 2/3 výšky plochy protilehlých bočních stěn, otvory o průměru min. 4 mm, max. 6,5 mm
Nádoby opatřeny víkem, které umožňuje odpařování par, uchyceno min. tříbodově
Certifikace RAL GZ 951/1
Nálepka s informacemi o tříděném odpadu ke každé nádobě
Barva: hnědá
Cena 1ks takové položky (ve smyslu čl.V. odst. 2 smlouvy) |  |  | Kč bez DPH
Odpadkový trojkoš pro veřejné prostranství - 11 kusů
Objem min. 3x65 l
Hmotnost min. 80 kg
Materiál: korpus se zinkovým základem
Tělo obsahuje 3 vyjímatelné pozinkované koše
Obložení dřevěné
Ve vrchní části odklopná stříška
Možnost ukotvení k podloží
Cena 1ks takové položky (ve smyslu čl.V. odst. 2 smlouvy) |  |  | Kč bez DPH

## Horní Bečva
Formulář pro prokázání splnění technické specifikace - Vybavení pro projekt Zvýšení materiálového využití odpadů v obcích Zlínského kraje IV
Specifikace - obec Horní Bečva | Splňuje ANO | NesplňujeNE | Hodnota
Kontejner 12 m3 - 2 kusy
Objem min. 12 m3
Určení: separace velkoobjemového odpadu
Provedení plechu podlaha/bočnice: min. 3 mm / 3 mm
Průměr natahovacího háku min 40 mm/ mat S355
Výška háku 1000 mm
Natahování: typ A
Výztužení bočnic: horizontálně prolamované
Vrchní lem: vyohýbaná bočnice
Rozteč výztuh podlaha: max. 500 mm
Profil výztuh podlaha: U 80x50x3
Typ lyžiny: UPN 140
Zadní trámec: UPN 100
Rolny 2 ks délka 180 mm, tr 133x6
Čep rolen mazaný: průměr 40 mm
Provedení vrat: dvoukřídlá
Zavírání vrat: S/2 hák
Háčky na plachtu: ano/ca 300 mm zvrchu
Centrální jištění vrat: 1 křídlo
Základní a vrchní nástřik: min 90 mikronů/barva dle RAL
Schválení výrobní výkresové dokumentace s obcí před zahájením výroby
Reflexní výstražné polepy: po všech stranách
Cena 1ks takové položky (ve smyslu čl.V. odst. 2 smlouvy) |  |  | Kč bez DPH
Nádoba 1 100 l na plasty - 4 kusy
Vnitří objem nádoby min. 1 100 l
Nosnost: min. 440 kg
Hmotnost nádoby min. 56 kg
Kontejner na dně vybaveny výpustí
Nádoba určena pro sběr separovaného odpadu - plasty
Tloušťka stěny nádoby: min. 5,5 mm
Materiál: tělo nádoby polyethylen (HDPE)
Nádoba odolná vůči vlivům chemickým, biologickým, povětrnostným (teplota -30°C až +50°C), UV záření
Nádoba se 4 kolečky, min. 2 bržděné
Dle normy EN 840-3, -5, -6
Certifikace dle RAL GZ 951/1
Nádoba bude označena nálepkou obsahující základní informace o tom, co lze do nádoby ukládat (min. rozměr nálepky min. A4)
Barva nádoby: žlutá
Cena 1ks takové položky (ve smyslu čl.V. odst. 2 smlouvy) |  |  | Kč bez DPH
Nádoba 1 550 l na plasty - 4 kusy
Vnitří objem nádoby min. 1 550 l
Nosnost: min. 650 kg
Nádoba určena pro sběr separovaného odpadu - plasty
Nádoba musí odpovídat normě ČSN EN 13071-1:2008 + ČSN EN 13071-1 OPRAVA1:2010
Materiál: tělo nádoby polyethylen (HDPE), kovové díly žárově zinkovaná ocel
Nádoba odolná vůči vlivům chemickým, biologickým, povětrnostným (teplota -30°C až +50°C), UV záření
Vnitřní stěny: hladké
Rozměry základny kontejneru: max. 1200 x 1200 mm
Vyprazdňovací mechanizmus (táhla) veden podél vnitřních stěn kontejneru
Typ výsypu: spodní výsyp
Zdvihací mechanismus: dvojhák
Počet vhozových otvorů: min. 2 ks, na protilehlých stranách
Životnost nádoby při běžném používání: min. 10 let
Dostupnost náhradních dílů (např. panty, vhozy atd.): min. po dobu životnosti nádoby
Hmotnost prázdné nádoby: min. 70 kg
Nádoba bude označena nálepkou obsahující základní informace o tom, co lze do nádoby ukládat (min. rozměr nálepky min. A4), nálepka odolná povětrnostním vlivům, UV záření, stálá
Barva nádoby: žlutá
Cena 1ks takové položky (ve smyslu čl.V. odst. 2 smlouvy) |  |  | Kč bez DPH
Nádoba 1 550 l na barevné sklo - 4 kusy
Vnitří objem nádoby min. 1 550 l
Nosnost: min. 650 kg
Nádoba určena pro sběr separovaného odpadu - barevné sklo
Nádoba musí odpovídat normě ČSN EN 13071-1:2008 + ČSN EN 13071-1 OPRAVA1:2010
Materiál: tělo nádoby polyethylen (HDPE), kovové díly žárově zinkovaná ocel
Nádoba odolná vůči vlivům chemickým, biologickým, povětrnostným (teplota -30°C až +50°C), UV záření
Vnitřní stěny: hladké
Rozměry základny kontejneru: max. 1200 x 1200 mm
Vyprazdňovací mechanizmus (táhla) veden podél vnitřních stěn kontejneru
Typ výsypu: spodní výsyp
Zdvihací mechanismus: dvojhák
Životnost nádoby při běžném používání: min. 10 let
Dostupnost náhradních dílů (např. panty, vhozy atd.): min. po dobu životnosti nádoby
Hmotnost prázdné nádoby: min. 70 kg
Nádoba bude označena nálepkou obsahující základní informace o tom, co lze do nádoby ukládat (min. rozměr nálepky min. A4), nálepka odolná povětrnostním vlivům, UV záření, stálá
Barva nádoby: zelená
Cena 1ks takové položky (ve smyslu čl.V. odst. 2 smlouvy) |  |  | Kč bez DPH
Nádoba 1 550 l na papír - 3 kusy
Vnitří objem nádoby min. 1 550 l
Nosnost: min. 650 kg
Nádoba určena pro sběr separovaného odpadu - plasty
Nádoba musí odpovídat normě ČSN EN 13071-1:2008 + ČSN EN 13071-1 OPRAVA1:2010
Materiál: tělo nádoby polyethylen (HDPE), kovové díly žárově zinkovaná ocel
Nádoba odolná vůči vlivům chemickým, biologickým, povětrnostným (teplota -30°C až +50°C), UV záření
Vnitřní stěny: hladké
Rozměry základny kontejneru: max. 1200 x 1200 mm
Vyprazdňovací mechanizmus (táhla) veden podél vnitřních stěn kontejneru
Typ výsypu: spodní výsyp
Zdvihací mechanismus: dvojhák
Počet vhozových otvorů: min. 2 ks, na protilehlých stranách
Životnost nádoby při běžném používání: min. 10 let
Dostupnost náhradních dílů (např. panty, vhozy atd.): min. po dobu životnosti nádoby
Hmotnost prázdné nádoby: min. 70 kg
Nádoba bude označena nálepkou obsahující základní informace o tom, co lze do nádoby ukládat (min. rozměr nálepky min. A4), nálepka odolná povětrnostním vlivům, UV záření, stálá
Barva nádoby: modrá
Cena 1ks takové položky (ve smyslu čl.V. odst. 2 smlouvy) |  |  | Kč bez DPH
Nádoba 1 100 l na bio - 4 kusy
Vnitří objem nádoby min. 1 100 l
Nosnost: min. 440 kg
Hmotnost nádoby min. 56 kg
Kontejner na dně vybaveny výpustí
Nádoba určena pro sběr separovaného odpadu - bio
Tloušťka stěny nádoby: min. 5,5 mm
Materiál: tělo nádoby polyethylen (HDPE)
Nádoba odolná vůči vlivům chemickým, biologickým, povětrnostným (teplota -30°C až +50°C), UV záření
Nádoba se 4 kolečky, min. 2 bržděné
Záruční lhůta minimálně 60 měsíců
Dle normy EN 840-3, -5, -6
Certifikace RAL GZ 951/1
Nádoba bude označena nálepkou obsahující základní informace o tom, co lze do nádoby ukládat (min. rozměr nálepky min. A4)
Barva nádoby: hnědá
Cena 1ks takové položky (ve smyslu čl.V. odst. 2 smlouvy) |  |  | Kč bez DPH
Nádoba 100 l na jedlé oleje - 4 kusy
Hmotnost prázdného kontejneru min 40 kg
Vnější část: vyrobena z polyethylenu/tl. stěny min. 6 mm
Vnější část: válcový tvar/průměr 1000 mm +/- 50 mm
Vnější část: možnost ukotvení do podloží min. ve 4 bodech
Vnější část: výška plnícího otvoru max. 1350 mm
Vnější část: velikost vhazovacího otvoru kulaté min. průměr 230 mm s gumovou rozetou
Vnější část: kovový informační štítek o druhu odpadu
Vnější část: uzamykatelná dvířka
Vnější část: dřevěné obložení
Vnitřní část: objem min. 100 l
Vnitřní část: nosnost min. 95 kg
Vnitřní část: 2 kolečkka průměru 200 mm
Nádoba bude označena štítkem obsahující základní informace o tom, co lze do nádoby ukládat
Nádoba odolná vůči vlivům chemickým, biologickým, povětrnostným (teplota -30°C až +50°C), UV záření
Cena 1ks takové položky (ve smyslu čl.V. odst. 2 smlouvy) |  |  | Kč bez DPH

## Hutisko-Solanec, Lípa
Formulář pro prokázání splnění technické specifikace - Vybavení pro projekt Zvýšení materiálového využití odpadů v obcích Zlínského kraje IV
Specifikace - obec Hutisko-Solanec | Splňuje ANO | NesplňujeNE | Hodnota parametrů a vlastnosti dle nabídky
Kontejner 6,8 m3 - 2 kusy
Objem min. 6,8 m3
Provedení plechu podlaha/bočnice: min. 3 mm / 2 mm
Průměr natahovacího háku min 40 mm/ mat S355
Výška háku 1000 mm
Natahování: typ A
Bočnice sklopné na jedné straně, v půlce dělené
Vrchní lem: 50x50x3 mm
Rozteč lyžin 1060 mm
Profil výztuh podlaha: U 80x50x3
Typ lyžiny: IPN 120
Zadní trámec: UPN 100
Rolny 2 ks délka 180 mm, tr 133x6
Čep rolen mazaný: průměr 40 mm
Provedení vrat: dvoukřídlá
Zavírání vrat: S/2 hák
Háčky na plachtu: ano/ca 300 mm zvrchu
Plachta na kontejner
Centrální jištění vrat: 1 křídlo
Základní a vrchní nástřik: min 90 mikronů/barva dle RAL
Schválení výrobní výkresové dokumentace s uživatelskou obcí před zahájením výroby
Rreflexní výstražné polepy: po všech stranách
Cena 1ks takové položky (ve smyslu čl.V. odst. 2 smlouvy) |  |  | Kč bez DPH
Kontejner 6 m3 - 4 kusy
Objem min. 6 m3
Provedení plechu podlaha/bočnice: min. 3 mm / 2 mm
Průměr natahovacího háku min 40 mm/ mat S355
Výška háku 1000 mm
Natahování: typ A
Vrchní lem: 50x50x3 mm
Rozteč lyžin 1060 mm
Profil výztuh podlaha: U 80x50x3
Typ lyžiny: IPN 120
Zadní trámec: UPN 100
Rolny 2 ks délka 180 mm, tr 133x6
Čep rolen mazaný: průměr 40 mm
Provedení vrat: dvoukřídlá
Zavírání vrat: S/2 hák
Háčky na plachtu: ano/ca 300 mm zvrchu
Plachta na kontejner
Centrální jištění vrat: 1 křídlo
Základní a vrchní nástřik: min 90 mikronů/barva dle RAL
Schválení výrobní výkresové dokumentace s uživatelskou obcí před zahájením výroby
Rreflexní výstražné polepy: po všech stranách
Cena 1ks takové položky (ve smyslu čl.V. odst. 2 smlouvy) |  |  | Kč bez DPH
Specifikace - obec Lípa | Splňuje ANO | NesplňujeNE | Hodnota parametrů a vlastnosti dle nabídky
Kontejnery - 4 kusy
Objem min. 12 m3
Určení: separace bioodpadu (2 ks), velkoobjemového odpadu (2 ks)
Provedení plechu podlaha/bočnice: min. 3 mm / 2 mm
Průměr natahovacího háku min 40 mm/ mat S355
Výška háku 1000 mm
Natahování: typ A
Bočnice sklopné na jedné straně, v půlce dělené
Vrchní lem: 50x50x3 mm
Rozteč lyžin 1060 mm
Profil výztuh podlaha: U 80x50x3
Typ lyžiny: IPN 120
Zadní trámec: UPN 100
Rolny 2 ks délka 180 mm, tr 133x6
Čep rolen mazaný: průměr 40 mm
Provedení vrat: dvoukřídlá
Zavírání vrat: S/2 hák
Háčky na plachtu: ano/ca 300 mm zvrchu
Plachta na kontejner
Centrální jištění vrat: 1 křídlo
Základní a vrchní nástřik: min 90 mikronů/barva dle RAL
Schválení výrobní výkresové dokumentace s uživatelskou obcí před zahájením výroby
Rreflexní výstražné polepy: po všech stranách
Cena 1ks takové položky (ve smyslu čl.V. odst. 2 smlouvy) |  |  | Kč bez DPH

## Kostelany nad Moravou
Formulář pro prokázání splnění technické specifikace - Vybavení pro projekt Zvýšení materiálového využití odpadů v obcích Zlínského kraje IV
Specifikace - obec Kostelany nad Moravou | Splňuje ANO | NesplňujeNE | Hodnota parametrů a vlastnosti dle nabídky
Nádoba 1 100 l na plasty - 2 kusy
Vnitří objem nádoby min. 1 100 l
Nosnost: min. 440 kg
Hmotnost nádoby min. 56 kg
Kontejner na dně vybaveny výpustí
Nádoba určena pro sběr separovaného odpadu - plasty
Tloušťka stěny nádoby: min. 5,5 mm
Materiál: tělo nádoby polyethylen (HDPE)
Nádoba odolná vůči vlivům chemickým, biologickým, povětrnostným (teplota -30°C až +50°C), UV záření
Nádoba se 4 kolečky, min. 2 bržděné
Dle normy EN 840-3, -5, -6
Certifikace dle RAL GZ 951/1
Nádoba bude označena nálepkou obsahující základní informace o tom, co lze do nádoby ukládat (min. rozměr nálepky min. A4)
Barva nádoby: žlutá
Cena 1ks takové položky (ve smyslu čl.V. odst. 2 smlouvy) |  |  | Kč bez DPH
Nádoba 1 100 l na papír - 2 kusy
Vnitří objem nádoby min. 1 100 l
Nosnost: min. 440 kg
Hmotnost nádoby min. 56 kg
Kontejner na dně vybaveny výpustí
Nádoba určena pro sběr separovaného odpadu - papír
Tloušťka stěny nádoby: min. 5,5 mm
Materiál: tělo nádoby polyethylen (HDPE)
Nádoba odolná vůči vlivům chemickým, biologickým, povětrnostným (teplota -30°C až +50°C), UV záření
Nádoba se 4 kolečky, min. 2 bržděné
Dle normy EN 840-3, -5, -6
Certifikace dle RAL GZ 951/1
Nádoba bude označena nálepkou obsahující základní informace o tom, co lze do nádoby ukládat (min. rozměr nálepky min. A4)
Barva nádoby: modrá
Cena 1ks takové položky (ve smyslu čl.V. odst. 2 smlouvy) |  |  | Kč bez DPH
Nádoba 240 l na jedlé oleje - 2 kusy
Obsah nádoby min. 240 l
Nádoba určena pro sběr separovaného odpadu - oleje a tuky
Nádoba musí odpovídat normě EN 840
Hmotnost nádoby: min. 11 kg
Nosnost nádoby: min.96 kg
Tloušťka stěny nádoby min. 3 mm
Materiál HDPE
Nádoba odolná vůči vlivům chemickým, biologickým, povětrnostným, UV záření
Víko v kulatým vhozovým otvorem s možností uzamykání
Nádoba se 2 kolečky; průměr koleček min. 200 mm
Pozinkovaná kovová osa (na montáž koleček)
Certifikace dle RAL GZ 951/1
Nálepka s informacemi o tříděném odpadu ke každé nádobě
Barva: oranžová
Cena 1ks takové položky (ve smyslu čl.V. odst. 2 smlouvy) |  |  | Kč bez DPH
Kontejner 25 m3 - 2 kusy
Objem min. 25 m3
Určení: velkoobjemový odpad
Provedení plechu podlaha/bočnice: min. 5 mm / 3 mm
Průměr natahovacího háku min. 50 / mat S355
Výška háku 1570 mm
Natahování: typ A
Výztužení bočnic: horizontálně prolamované
Vrchní lem: Tr 114x6 S355
Rozteč výztuh podlaha: max. 500 mm
Profil výztuh podlaha: U 100x60x3
Typ lyžiny: IPN 180
Zadní trámec: UPN 180
Rolny 2 ks délka 300 mm, tr 159x8
Čep rolen mazaný: průměr 40 mm
Provedení vrat: dvoukřídlá
Háčky na plachtu: ano/ca 350 mm zvrchu, 8 mm
Žebřík vlevo ve směru jízdy
Centrální jištění vrat: 2 křídla
Základní a vrchní nástřik: min 90 mikronů/barva dle RAL
Schválení výrobní výkresové dokumentace s uživatelskou obcí před zahájením výroby
Rreflexní výstražné polepy: po všech stranách
Cena 1ks takové položky (ve smyslu čl.V. odst. 2 smlouvy) |  |  | Kč bez DPH

## Luhačovice, Petrůvka
Formulář pro prokázání splnění technické specifikace - Vybavení pro projekt Zvýšení materiálového využití odpadů v obcích Zlínského kraje IV
Specifikace - město Luhačovice | Splňuje ANO | NesplňujeNE | Hodnota parametrů a vlastnosti dle nabídky
Kontejnery MULDA 5,5 m3 - 2 kusy
Objem min. 5,5 m3
Kontejner na ramenový nosič dle DIN 30720-1:2016
Provedení s nájezdovo rampou
Určení: separace bioodpadu 1x a velkoobjemového odpadu 1x
3tý kiplager na obou stranách
Tloušťka plechu podlaha min. 5 mm
Tloušťka plechu bočnice min. 3 mm
Tloušťka plechu výsypné čelo min. 4 mm
hmotnost kontejneru min. 600 kg
kontejner opatřen základním a vrchním nátěrem min. 90 mikronů dle RAL tmavězelená
Schválení výrobní výkresové dokumentace s uživatelskou obcí před zahájením výroby
Rreflexní výstražné polepy: po všech stranách
Cena 1ks takové položky (ve smyslu čl.V. odst. 2 smlouvy) |  |  | Kč bez DPH
Kontejnery MULDA 10 m3 - 7 kusů
Objem min. 10 m3
Kontejner na ramenový nosič dle DIN 30720-1:2016
3tý kiplager na obou stranách
Tloušťka plechu podlaha min. 5 mm
Tloušťka plechu bočnice min. 3 mm
Tloušťka plechu výsypné čelo min. 4 mm
hmotnost kontejneru min. 750 kg
kontejner opatřen základním a vrchním nátěrem min. 90 mikronů dle RAL tmavězelená
Schválení výrobní výkresové dokumentace s uživatelskou obcí před zahájením výroby
Rreflexní výstražné polepy: po všech stranách
Cena 1ks takové položky (ve smyslu čl.V. odst. 2 smlouvy) |  |  | Kč bez DPH
Kontejner 30 m3 - 2 kusy
Objem min. 30 m3
Vnitřní rozměr: min. 6000x2300x2150 mm
Určení: separace bioodpadu
Provedení plechu podlaha/bočnice: min. 5 mm / 3 mm
Průměr natahovacího háku min. 50 / mat S355
Výška háku 1570 mm
Natahování: typ A
Výztužení bočnic: horizontálně prolamované
Vrchní lem: Tr 114x6 S355
Rozteč výztuh podlaha: max. 500 mm
Profil výztuh podlaha: U 100x60x3
Typ lyžiny: IPN 180
Zadní trámec: UPN 180
Rolny 2 ks délka 300 mm, tr 159x8
Čep rolen mazaný: průměr 40 mm
Provedení vrat: dvoukřídlá
Háčky na plachtu: ano/ca 350 mm zvrchu, 8 mm
Žebřík vlevo ve směru jízdy
Centrální jištění vrat: 2 křídla
Základní a vrchní nástřik: min 90 mikronů/barva dle RAL
Schválení výrobní výkresové dokumentace s uživatelskou obcí před zahájením výroby
Rreflexní výstražné polepy: po všech stranách
Cena 1ks takové položky (ve smyslu čl.V. odst. 2 smlouvy) |  |  | Kč bez DPH
Nádoba 240 l na bio - 100 kusů
Obsah nádoby min. 240 l
Nádoba určena pro sběr separovaného odpadu - bio
Nádoba musí odpovídat normě EN 840-1-5-6
Hmotnost nádoby: min. 13 kg
Nosnost nádoby: min.96 kg
Tloušťka stěny nádoby min. 3 mm
Materiál HDPE
Nádoba odolná vůči vlivům chemickým, biologickým, povětrnostným, UV záření
Nádoba se 2 kolečky; průměr koleček min. 200 mm
Pozinkovaná kovová osa (na montáž koleček)
Mřížkový rošt umístěn nad dnem nádoby uchycen bez pomoci kovových část, odklopný, plastový
Větrací otvory v těle nádoby min. 2/3 výšky plochy protilehlých bočních stěn, otvory o průměru min. 4 mm, max. 6,5 mm
Nádoby opatřeny víkem, které umožňuje odpařování par, uchyceno min. tříbodově
Certifikace dle RAL GZ 951/1
Nálepka s informacemi o tříděném odpadu ke každé nádobě
Barva: hnědá
Cena 1ks takové položky (ve smyslu čl.V. odst. 2 smlouvy) |  |  | Kč bez DPH
Nádoba 240 l na plasty - 5 kusů
Vnitří objem nádoby min. 240 l
Nádoba určena pro sběr separovaného odpadu - plasty
Nádoba musí odpovídat normě EN 840-1-5-6
Hmotnost nádoby: min. 10 kg
Nosnost nádoby: min. 96 kg
Tloušťka stěny nádoby min. 3 mm
Materiál HDPE
Nádoba odolná vůči vlivům chemickým, biologickým, povětrnostným, UV záření
Nádoba se 2 kolečky; průměr koleček min. 200 mm
Pozinkovaná kovová osa (na montáž koleček)
Certifikace dle RAL GZ 951/1
Nálepka s informacemi o tříděném odpadu ke každé nádobě
Barva: žlutá
Cena 1ks takové položky (ve smyslu čl.V. odst. 2 smlouvy) |  |  | Kč bez DPH
Nádoba 240 l na papír - 5 kusů
Vnitří objem nádoby min. 240 l
Nádoba určena pro sběr separovaného odpadu - papír
Nádoba musí odpovídat normě EN 840-1-5-6
Hmotnost nádoby: min. 10 kg
Nosnost nádoby: min. 96 kg
Tloušťka stěny nádoby min. 3 mm
Materiál HDPE
Nádoba odolná vůči vlivům chemickým, biologickým, povětrnostným, UV záření
Nádoba se 2 kolečky; průměr koleček min. 200 mm
Pozinkovaná kovová osa (na montáž koleček)
Certifikace dle RAL GZ 951/1
Nálepka s informacemi o tříděném odpadu ke každé nádobě
Barva: modrá
Cena 1ks takové položky (ve smyslu čl.V. odst. 2 smlouvy) |  |  | Kč bez DPH
Nádoba 240 l na sklo - 5 kusů
Vnitří objem nádoby min. 240 l
Nádoba určena pro sběr separovaného odpadu - sklo
Nádoba musí odpovídat normě EN 840-1-5-6
Hmotnost nádoby: min. 10 kg
Nosnost nádoby: min. 96 kg
Tloušťka stěny nádoby min. 3 mm
Materiál HDPE
Nádoba odolná vůči vlivům chemickým, biologickým, povětrnostným, UV záření
Nádoba se 2 kolečky; průměr koleček min. 200 mm
Pozinkovaná kovová osa (na montáž koleček)
Certifikace dle RAL GZ 951/1
Nálepka s informacemi o tříděném odpadu ke každé nádobě
Barva: zelená
Cena 1ks takové položky (ve smyslu čl.V. odst. 2 smlouvy) |  |  | Kč bez DPH
Nádoba 240 l na jedlé oleje - 20 kusů
Obsah nádoby min. 240 l
Nádoba určena pro sběr separovaného odpadu - oleje a tuky
Nádoba musí odpovídat normě EN 840-1-5-6
Hmotnost nádoby: min. 11 kg
Nosnost nádoby: min.96 kg
Tloušťka stěny nádoby min. 3 mm
Materiál HDPE
Nádoba odolná vůči vlivům chemickým, biologickým, povětrnostným, UV záření
Víko v kulatým vhozovým otvorem s možností uzamykání
Nádoba se 2 kolečky; průměr koleček min. 200 mm
Pozinkovaná kovová osa (na montáž koleček)
Certifikace dle RAL GZ 951/1
Nálepka s informacemi o tříděném odpadu ke každé nádobě
Barva: oranžová
Cena 1ks takové položky (ve smyslu čl.V. odst. 2 smlouvy) |  |  | Kč bez DPH
Nádoba 1 100 l na bio - 20 kusů
Vnitří objem nádoby min. 1 100 l
Nosnost: min. 440 kg
Hmotnost nádoby min. 56 kg
Kontejner na dně vybaveny výpustí
Nádoba určena pro sběr separovaného odpadu - bio
Tloušťka stěny nádoby: min. 5,5 mm
Materiál: tělo nádoby polyethylen (HDPE)
Nádoba odolná vůči vlivům chemickým, biologickým, povětrnostným (teplota -30°C až +50°C), UV záření
Nádoba se 4 kolečky, min. 2 bržděné
Záruční lhůta minimálně 60 měsíců
Dle normy EN 840-3, -5, -6
Certifikace RAL GZ 951/1
Nádoba bude označena nálepkou obsahující základní informace o tom, co lze do nádoby ukládat (min. rozměr nálepky min. A4)
Barva: hnědá
Cena 1ks takové položky (ve smyslu čl.V. odst. 2 smlouvy) |  |  | Kč bez DPH
Nádoba 1 100 l na papír - 20 kusů
Vnitří objem nádoby min. 1 100 l
Nosnost: min. 440 kg
Hmotnost nádoby min. 56 kg
Kontejner na dně vybaveny výpustí
Nádoba určena pro sběr separovaného odpadu - papír
Tloušťka stěny nádoby: min. 5,5 mm
Materiál: tělo nádoby polyethylen (HDPE)
Nádoba odolná vůči vlivům chemickým, biologickým, povětrnostným (teplota -30°C až +50°C), UV záření
Nádoba se 4 kolečky, min. 2 bržděné
Záruční lhůta minimálně 60 měsíců
Dle normy EN 840-3, -5, -6
Certifikace RAL GZ 951/1
Nádoba bude označena nálepkou obsahující základní informace o tom, co lze do nádoby ukládat (min. rozměr nálepky min. A4)
Barva nádoby: modrá
Cena 1ks takové položky (ve smyslu čl.V. odst. 2 smlouvy) |  |  | Kč bez DPH
Nádoba 1 100 l na plast - 40 kusů
Vnitří objem nádoby min. 1 100 l
Nosnost: min. 440 kg
Hmotnost nádoby min. 56 kg
Kontejner na dně vybaveny výpustí
Nádoba určena pro sběr separovaného odpadu - plasty
Tloušťka stěny nádoby: min. 5,5 mm
Materiál: tělo nádoby polyethylen (HDPE)
Nádoba odolná vůči vlivům chemickým, biologickým, povětrnostným (teplota -30°C až +50°C), UV záření
Nádoba se 4 kolečky, min. 2 bržděné
Záruční lhůta minimálně 60 měsíců
Dle normy EN 840-3, -5, -6
Certifikace RAL GZ 951/1
Nádoba bude označena nálepkou obsahující základní informace o tom, co lze do nádoby ukládat (min. rozměr nálepky min. A4)
Barva nádoby: žlutá
Cena 1ks takové položky (ve smyslu čl.V. odst. 2 smlouvy) |  |  | Kč bez DPH
Nádoba 1 100 l na sklo - 20 kusů
Vnitří objem nádoby min. 1 100 l
Nosnost: min. 440 kg
Hmotnost nádoby min. 56 kg
Kontejner na dně vybaveny výpustí
Nádoba určena pro sběr separovaného odpadu - sklo
Tloušťka stěny nádoby: min. 5,5 mm
Materiál: tělo nádoby polyethylen (HDPE)
Nádoba odolná vůči vlivům chemickým, biologickým, povětrnostným (teplota -30°C až +50°C), UV záření
Nádoba se 4 kolečky, min. 2 bržděné
Dle normy EN 840-3, -5, -6
Certifikace dle RAL GZ 951/1
Nádoba bude označena nálepkou obsahující základní informace o tom, co lze do nádoby ukládat (min. rozměr nálepky min. A4)
Barva nádoby: zelená
Cena 1ks takové položky (ve smyslu čl.V. odst. 2 smlouvy) |  |  | Kč bez DPH
Nádoba 1 100 l na kov - 20 kusů
Vnitří objem nádoby min. 1 100 l
Nosnost: min. 440 kg
Hmotnost nádoby min. 56 kg
Kontejner na dně vybaveny výpustí
Nádoba určena pro sběr separovaného odpadu - drobný kov
Tloušťka stěny nádoby: min. 5,5 mm
Materiál: tělo nádoby polyethylen (HDPE)
Nádoba odolná vůči vlivům chemickým, biologickým, povětrnostným (teplota -30°C až +50°C), UV záření
Nádoba se 4 kolečky, min. 2 bržděné
Uzamykatelné víko
Kulaté vhozy ve víku: min. 2 ks
Dle normy EN 840-3, -5, -6
Certifikace dle RAL GZ 951/1
Nádoba bude označena nálepkou obsahující základní informace o tom, co lze do nádoby ukládat (min. rozměr nálepky min. A4)
Barva nádoby: černá
Cena 1ks takové položky (ve smyslu čl.V. odst. 2 smlouvy) |  |  | Kč bez DPH
Specifikace - obec Petrůvka | Splňuje ANO | NesplňujeNE | Hodnota parametrů a vlastnosti dle nabídky
Nádoba 1 100 l na papír - 4 kusy
Vnitří objem nádoby min. 1 100 l
Nosnost: min. 440 kg
Hmotnost nádoby min. 56 kg
Kontejner na dně vybaveny výpustí
Nádoba určena pro sběr separovaného odpadu - papír
Tloušťka stěny nádoby: min. 5,5 mm
Materiál: tělo nádoby polyethylen (HDPE)
Nádoba odolná vůči vlivům chemickým, biologickým, povětrnostným (teplota -30°C až +50°C), UV záření
Nádoba se 4 kolečky, min. 2 bržděné
Záruční lhůta minimálně 60 měsíců
Dle normy EN 840-3, -5, -6
Certifikace RAL GZ 951/1
Nádoba bude označena nálepkou obsahující základní informace o tom, co lze do nádoby ukládat (min. rozměr nálepky min. A4)
Barva nádoby: modrá
Cena 1ks takové položky (ve smyslu čl.V. odst. 2 smlouvy) |  |  | Kč bez DPH
Nádoba 1 100 l na plast - 5 kusů
Vnitří objem nádoby min. 1 100 l
Nosnost: min. 440 kg
Hmotnost nádoby min. 56 kg
Kontejner na dně vybaveny výpustí
Nádoba určena pro sběr separovaného odpadu - plasty
Tloušťka stěny nádoby: min. 5,5 mm
Materiál: tělo nádoby polyethylen (HDPE)
Nádoba odolná vůči vlivům chemickým, biologickým, povětrnostným (teplota -30°C až +50°C), UV záření
Nádoba se 4 kolečky, min. 2 bržděné
Záruční lhůta minimálně 60 měsíců
Dle normy EN 840-3, -5, -6
Certifikace RAL GZ 951/1
Nádoba bude označena nálepkou obsahující základní informace o tom, co lze do nádoby ukládat (min. rozměr nálepky min. A4)
Barva nádoby: žlutá
Cena 1ks takové položky (ve smyslu čl.V. odst. 2 smlouvy) |  |  | Kč bez DPH
Nádoba 1 100 l na sklo - 2 kusy
Vnitří objem nádoby min. 1 100 l
Nosnost: min. 440 kg
Hmotnost nádoby min. 56 kg
Kontejner na dně vybaveny výpustí
Nádoba určena pro sběr separovaného odpadu - sklo
Tloušťka stěny nádoby: min. 5,5 mm
Materiál: tělo nádoby polyethylen (HDPE)
Nádoba odolná vůči vlivům chemickým, biologickým, povětrnostným (teplota -30°C až +50°C), UV záření
Nádoba se 4 kolečky, min. 2 bržděné
Dle normy EN 840-3, -5, -6
Certifikace dle RAL GZ 951/1
Nádoba bude označena nálepkou obsahující základní informace o tom, co lze do nádoby ukládat (min. rozměr nálepky min. A4)
Barva nádoby: zelená
Cena 1ks takové položky (ve smyslu čl.V. odst. 2 smlouvy) |  |  | Kč bez DPH
Nádoba 1 100 l na kov - 6 kusů
Vnitří objem nádoby min. 1 100 l
Nosnost: min. 440 kg
Hmotnost nádoby min. 56 kg
Kontejner na dně vybaveny výpustí
Nádoba určena pro sběr separovaného odpadu - drobný kov
Tloušťka stěny nádoby: min. 5,5 mm
Materiál: tělo nádoby polyethylen (HDPE)
Nádoba odolná vůči vlivům chemickým, biologickým, povětrnostným (teplota -30°C až +50°C), UV záření
Nádoba se 4 kolečky, min. 2 bržděné
Uzamykatelné víko
Kulaté vhozy ve víku: min. 2 ks
Dle normy EN 840-3, -5, -6
Certifikace dle RAL GZ 951/1
Nádoba bude označena nálepkou obsahující základní informace o tom, co lze do nádoby ukládat (min. rozměr nálepky min. A4)
Barva nádoby: černá
Cena 1ks takové položky (ve smyslu čl.V. odst. 2 smlouvy) |  |  | Kč bez DPH
Nádoba 240 l na jedlé oleje - 3 kusy
Obsah nádoby min. 240 l
Nádoba určena pro sběr separovaného odpadu - jedlé oleje
Nádoba musí odpovídat normě EN 840-1-5-6
Hmotnost nádoby: min. 11 kg
Nosnost nádoby: min.96 kg
Tloušťka stěny nádoby min. 3 mm
Materiál HDPE
Nádoba odolná vůči vlivům chemickým, biologickým, povětrnostným, UV záření
Víko v kulatým vhozovým otvorem s možností uzamykání
Nádoba se 2 kolečky; průměr koleček min. 200 mm
Pozinkovaná kovová osa (na montáž koleček)
Certifikace dle RAL GZ 951/1
Nálepka s informacemi o tříděném odpadu ke každé nádobě
Barva: oranžová
Cena 1ks takové položky (ve smyslu čl.V. odst. 2 smlouvy) |  |  | Kč bez DPH

## Nedašov
Formulář pro prokázání splnění technické specifikace - Vybavení pro projekt Zvýšení materiálového využití odpadů v obcích Zlínského kraje IV
Specifikace - obec Nedašov | Splňuje ANO | NesplňujeNE | Hodnota parametrů a vlastnosti dle nabídky
Kontejner 16 m3 - 7 kusů
Objem min. 16 m3
Určení: separace bioodpadu 3x a velkoobjemového odpadu 4x
Provedení plechu podlaha/bočnice: min. 3 mm / 3 mm
Průměr natahovacího háku min 40 mm/ mat S355
Výška háku 1000 mm
Natahování: typ A
Výztužení bočnic: horizontálně prolamované
Vrchní lem: vyohýbaná bočnice
Rozteč výztuh podlaha: max. 500 mm
Profil výztuh podlaha: U 80x50x3
Typ lyžiny: UPN 140
Zadní trámec: UPN 100
Rolny 2 ks délka 180 mm, tr 133x6
Čep rolen mazaný: průměr 40 mm
Provedení vrat: dvoukřídlá
Zavírání vrat: S/2 hák
Háčky na plachtu: ano/ca 300 mm zvrchu
Centrální jištění vrat: 1 křídlo
Základní a vrchní nástřik: min 90 mikronů/barva dle RAL
Schválení výrobní výkresové dokumentace s obcí před zahájením výroby
Reflexní výstražné polepy: po všech stranách
Cena 1ks takové položky (ve smyslu čl.V. odst. 2 smlouvy) |  |  | Kč bez DPH
Nádoba 1 100 l na plast - 6 kusů
Vnitří objem nádoby min. 1 100 l
Nosnost: min. 440 kg
Hmotnost nádoby min. 56 kg
Kontejner na dně vybaveny výpustí
Nádoba určena pro sběr separovaného odpadu - plasty
Tloušťka stěny nádoby: min. 5,5 mm
Materiál: tělo nádoby polyethylen (HDPE)
Nádoba odolná vůči vlivům chemickým, biologickým, povětrnostným (teplota -30°C až +50°C), UV záření
Nádoba se 4 kolečky, min. 2 bržděné
Záruční lhůta minimálně 60 měsíců
Dle normy EN 840-3, -5, -6
Certifikace RAL GZ 951/1
Nádoba bude označena nálepkou obsahující základní informace o tom, co lze do nádoby ukládat (min. rozměr nálepky min. A4)
Barva nádoby: žlutá
Cena 1ks takové položky (ve smyslu čl.V. odst. 2 smlouvy) |  |  | Kč bez DPH
Nádoba 1 100 l na papír - 3 kusy
Vnitří objem nádoby min. 1 100 l
Nosnost: min. 440 kg
Hmotnost nádoby min. 56 kg
Kontejner na dně vybaveny výpustí
Nádoba určena pro sběr separovaného odpadu - papír
Tloušťka stěny nádoby: min. 5,5 mm
Materiál: tělo nádoby polyethylen (HDPE)
Nádoba odolná vůči vlivům chemickým, biologickým, povětrnostným (teplota -30°C až +50°C), UV záření
Nádoba se 4 kolečky, min. 2 bržděné
Záruční lhůta minimálně 60 měsíců
Dle normy EN 840-3, -5, -6
Certifikace RAL GZ 951/1
Nádoba bude označena nálepkou obsahující základní informace o tom, co lze do nádoby ukládat (min. rozměr nálepky min. A4)
Barva nádoby: modrá
Cena 1ks takové položky (ve smyslu čl.V. odst. 2 smlouvy) |  |  | Kč bez DPH
Nádoba 240 l na jedlé oleje - 2 kusy
Obsah nádoby min. 240 l
Nádoba určena pro sběr separovaného odpadu - oleje a tuky
Nádoba musí odpovídat normě EN 840-1-5-6
Hmotnost nádoby: min. 11 kg
Nosnost nádoby: min.96 kg
Tloušťka stěny nádoby min. 3 mm
Materiál HDPE
Nádoba odolná vůči vlivům chemickým, biologickým, povětrnostným, UV záření
Víko v kulatým vhozovým otvorem s možností uzamykání
Nádoba se 2 kolečky; průměr koleček min. 200 mm
Pozinkovaná kovová osa (na montáž koleček)
Certifikace dle RAL GZ 951/1
Nálepka s informacemi o tříděném odpadu ke každé nádobě
Barva: oranžová
Cena 1ks takové položky (ve smyslu čl.V. odst. 2 smlouvy) |  |  | Kč bez DPH

## Pozlovice
Formulář pro prokázání splnění technické specifikace - Vybavení pro projekt Zvýšení materiálového využití odpadů v obcích Zlínského kraje IV
Specifikace - město Pozlovice | Splňuje ANO | NesplňujeNE | Hodnota parametrů a vlastnosti dle nabídky
Nádoba 1 100 l na plast - 10 kusů
Vnitří objem nádoby min. 1 100 l
Nosnost: min. 440 kg
Hmotnost nádoby min. 56 kg
Kontejner na dně vybaveny výpustí
Nádoba určena pro sběr separovaného odpadu - plasty
Tloušťka stěny nádoby: min. 5,5 mm
Materiál: tělo nádoby polyethylen (HDPE)
Nádoba odolná vůči vlivům chemickým, biologickým, povětrnostným (teplota -30°C až +50°C), UV záření
Nádoba se 4 kolečky, min. 2 bržděné
Záruční lhůta minimálně 60 měsíců
Dle normy EN 840-3, -5, -6
Certifikace RAL GZ 951/1
Nádoba bude označena nálepkou obsahující základní informace o tom, co lze do nádoby ukládat (min. rozměr nálepky min. A4)
Barva nádoby: žlutá
Cena 1ks takové položky (ve smyslu čl.V. odst. 2 smlouvy) |  |  | Kč bez DPH
Nádoba 240 l na plasty - 1 kus
Vnitří objem nádoby min. 240 l
Nádoba určena pro sběr separovaného odpadu - plasty
Nádoba musí odpovídat normě EN 840-1-5-6
Hmotnost nádoby: min. 10 kg
Nosnost nádoby: min. 96 kg
Tloušťka stěny nádoby min. 3 mm
Materiál HDPE
Nádoba odolná vůči vlivům chemickým, biologickým, povětrnostným, UV záření
Nádoba se 2 kolečky; průměr koleček min. 200 mm
Pozinkovaná kovová osa (na montáž koleček)
Certifikace dle RAL GZ 951/1
Nálepka s informacemi o tříděném odpadu ke každé nádobě
Barva: žlutá
Cena 1ks takové položky (ve smyslu čl.V. odst. 2 smlouvy) |  |  | Kč bez DPH
Nádoba 1 100 l na barevné sklo - 4 kusy
Vnitří objem nádoby min. 1 100 l
Nosnost: min. 650 kg
Nádoba určena pro sběr separovaného odpadu - barevné sklo
Nádoba musí odpovídat normě ČSN EN 13071-1:2008 + ČSN EN 13071-1 OPRAVA1:2010
Materiál: tělo nádoby polyethylen (HDPE), kovové díly žárově zinkovaná ocel
Nádoba odolná vůči vlivům chemickým, biologickým, povětrnostným (teplota -30°C až +50°C), UV záření
Vnitřní stěny: hladké
Rozměry základny kontejneru: max. 1200 x 1200 mm
Vyprazdňovací mechanizmus (táhla) veden podél vnitřních stěn kontejneru
Typ výsypu: spodní výsyp
Zdvihací mechanismus: dvojhák
Životnost nádoby při běžném používání: min. 10 let
Dostupnost náhradních dílů (např. panty, vhozy atd.): min. po dobu životnosti nádoby
Hmotnost prázdné nádoby: min. 70 kg
Nádoba bude označena nálepkou obsahující základní informace o tom, co lze do nádoby ukládat (min. rozměr nálepky min. A4), nálepka odolná povětrnostním vlivům, UV záření, stálá
Barva nádoby: zelená
Cena 1ks takové položky (ve smyslu čl.V. odst. 2 smlouvy) |  |  | Kč bez DPH
Nádoba 1 100 l na papír - 10 kusů
Vnitří objem nádoby min. 1 100 l
Nosnost: min. 440 kg
Hmotnost nádoby min. 56 kg
Kontejner na dně vybaveny výpustí
Nádoba určena pro sběr separovaného odpadu - papír
Tloušťka stěny nádoby: min. 5,5 mm
Materiál: tělo nádoby polyethylen (HDPE)
Nádoba odolná vůči vlivům chemickým, biologickým, povětrnostným (teplota -30°C až +50°C), UV záření
Nádoba se 4 kolečky, min. 2 bržděné
Záruční lhůta minimálně 60 měsíců
Dle normy EN 840-3, -5, -6
Certifikace RAL GZ 951/1
Nádoba bude označena nálepkou obsahující základní informace o tom, co lze do nádoby ukládat (min. rozměr nálepky min. A4)
Barva nádoby: modrá
Cena 1ks takové položky (ve smyslu čl.V. odst. 2 smlouvy) |  |  | Kč bez DPH
Nádoba 240 l na papír - 1 kus
Vnitří objem nádoby min. 240 l
Nádoba určena pro sběr separovaného odpadu - papír
Nádoba musí odpovídat normě EN 840-1-5-6
Hmotnost nádoby: min. 10 kg
Nosnost nádoby: min. 96 kg
Tloušťka stěny nádoby min. 3 mm
Materiál HDPE
Nádoba odolná vůči vlivům chemickým, biologickým, povětrnostným, UV záření
Nádoba se 2 kolečky; průměr koleček min. 200 mm
Pozinkovaná kovová osa (na montáž koleček)
Certifikace dle RAL GZ 951/1
Nálepka s informacemi o tříděném odpadu ke každé nádobě
Barva: modrá
Cena 1ks takové položky (ve smyslu čl.V. odst. 2 smlouvy) |  |  | Kč bez DPH
Odpadkový koš pro veřejné prostranství - 11 kusů
Objem min. 70 l
Možnost ukotvení k podloží
Materiál: korpus se zinkovým základem
Cena 1ks takové položky (ve smyslu čl.V. odst. 2 smlouvy) |  |  | Kč bez DPH

## Roštění
Formulář pro prokázání splnění technické specifikace - Vybavení pro projekt Zvýšení materiálového využití odpadů v obcích Zlínského kraje IV
Specifikace - obec Roštění | Splňuje ANO | NesplňujeNE | Hodnota parametrů a vlastnosti dle nabídky
Kontejner 22,1 m3 - 2 kusy
Objem min. 22,1 m3
Vnitřní rozměr: min. 5000x2300x1900 mm
Určení: velkoobjemový odpad
Provedení plechu podlaha/bočnice: min. 5 mm / 3 mm
Průměr natahovacího háku min. 50 / mat S355
Výška háku 1570 mm
Natahování: typ A
Výztužení bočnic: horizontálně prolamované
Vrchní lem: Tr 114x6 S355
Rozteč výztuh podlaha: max. 500 mm
Profil výztuh podlaha: U 100x60x3
Typ lyžiny: IPN 180
Zadní trámec: UPN 180
Rolny 2 ks délka 300 mm, tr 159x8
Čep rolen mazaný: průměr 40 mm
Provedení vrat: dvoukřídlá
Háčky na plachtu: ano/ca 350 mm zvrchu, 8 mm
Žebřík vlevo ve směru jízdy
Centrální jištění vrat: 2 křídla
Základní a vrchní nástřik: min 90 mikronů/barva dle RAL
Schválení výrobní výkresové dokumentace s uživatelskou obcí před zahájením výroby
Rreflexní výstražné polepy: po všech stranách
Cena 1ks takové položky (ve smyslu čl.V. odst. 2 smlouvy) |  |  | Kč bez DPH
Kontejner 16,3 m3 - 2 kusy
Objem min. 16,3 m3
Vnitřní rozměr: min. 5000x2300x1400 mm
Určení: velkoobjemový odpad
Provedení plechu podlaha/bočnice: min. 5 mm / 3 mm
Průměr natahovacího háku min. 50 / mat S355
Výška háku 1570 mm
Natahování: typ A
Výztužení bočnic: horizontálně prolamované
Vrchní lem: Tr 114x6 S355
Rozteč výztuh podlaha: max. 500 mm
Profil výztuh podlaha: U 100x60x3
Typ lyžiny: IPN 180
Zadní trámec: UPN 180
Rolny 2 ks délka 300 mm, tr 159x8
Čep rolen mazaný: průměr 40 mm
Provedení vrat: dvoukřídlá
Háčky na plachtu: ano/ca 350 mm zvrchu, 8 mm
Žebřík vlevo ve směru jízdy
Centrální jištění vrat: 2 křídla
Základní a vrchní nástřik: min 90 mikronů/barva dle RAL
Schválení výrobní výkresové dokumentace s uživatelskou obcí před zahájením výroby
Rreflexní výstražné polepy: po všech stranách
Cena 1ks takové položky (ve smyslu čl.V. odst. 2 smlouvy) |  |  | Kč bez DPH
Nádoba 240 l na plasty - 100 kusů
Vnitří objem nádoby min. 240 l
Nádoba určena pro sběr separovaného odpadu - plasty
Nádoba musí odpovídat normě EN 840-1-5-6
Hmotnost nádoby: min. 10 kg
Nosnost nádoby: min. 96 kg
Tloušťka stěny nádoby min. 3 mm
Materiál HDPE
Nádoba odolná vůči vlivům chemickým, biologickým, povětrnostným, UV záření
Nádoba se 2 kolečky; průměr koleček min. 200 mm
Pozinkovaná kovová osa (na montáž koleček)
Certifikace dle RAL GZ 951/1
Nálepka s informacemi o tříděném odpadu ke každé nádobě
Barva: žlutá
Cena 1ks takové položky (ve smyslu čl.V. odst. 2 smlouvy) |  |  | Kč bez DPH
Nádoba 120 l na plasty - 150 kusů
Vnitří objem nádoby min. 120 l
Nádoba určena pro sběr separovaného odpadu - plasty
Nádoba musí odpovídat normě EN 840-1-5-6
Hmotnost nádoby: min. 7 kg
Nosnost nádoby: min. 48 kg
Tloušťka stěny nádoby min. 3 mm
Materiál HDPE
Nádoba odolná vůči vlivům chemickým, biologickým, povětrnostným, UV záření
Nádoba se 2 kolečky; průměr koleček min. 200 mm
Pozinkovaná kovová osa (na montáž koleček)
Certifikace dle RAL GZ 951/1
Nálepka s informacemi o tříděném odpadu ke každé nádobě
Barva: žlutá
Cena 1ks takové položky (ve smyslu čl.V. odst. 2 smlouvy) |  |  | Kč bez DPH
Nádoba 240 l na jedlé oleje - 4 kusy
Obsah nádoby min. 240 l
Nádoba určena pro sběr separovaného odpadu - oleje a tuky
Nádoba musí odpovídat normě EN 840-1-5-6
Hmotnost nádoby: min. 11 kg
Nosnost nádoby: min.96 kg
Tloušťka stěny nádoby min. 3 mm
Materiál HDPE
Nádoba odolná vůči vlivům chemickým, biologickým, povětrnostným, UV záření
Víko v kulatým vhozovým otvorem s možností uzamykání
Nádoba se 2 kolečky; průměr koleček min. 200 mm
Pozinkovaná kovová osa (na montáž koleček)
Certifikace dle RAL GZ 951/1
Nálepka s informacemi o tříděném odpadu ke každé nádobě
Barva: oranžová
Cena 1ks takové položky (ve smyslu čl.V. odst. 2 smlouvy) |  |  | Kč bez DPH

## Soběsuky
Formulář pro prokázání splnění technické specifikace - Vybavení pro projekt Zvýšení materiálového využití odpadů v obcích Zlínského kraje IV
Specifikace - obec Soběsuky | Splňuje ANO | NesplňujeNE | Hodnota parametrů a vlastnosti dle nabídky
Kontejner 5,5 m3 - 8 kusů
Objem min. 5,5 m3
Určení: separace bioodpadu 4x a velkoobjemového odpadu 4x
Provedení plechu podlaha/bočnice: min. 3 mm / 2,5 mm
Vnitřní rozměry: 2650x1700x1250 mm
Kompatibilní s jednoramenným nosičem kontejnerů CTS 03-23-K-CTS
Výška háku: 1000 mm
Výztužení bočnic: horizontálně prolamované
Vrchní lem: vyohýbaná bočnice
Rozteč výztuh podlaha: max. 500 mm
Typ lyžiny: IPN I 120
Čep rolen mazaný: průměr 40 mm
Provedení vrat: dvoukřídlá
Zavírání vrat: S/2 hák
Centrální jištění vrat: 1 křídlo
Upínací oka/body: 4 oka v podlaze, 2 ks na předním čele
Háčky pro upevnění sítě po obvodu
Základní a vrchní nástřik: min 90 mikronů/barva dle RAL
Schválení výrobní výkresové dokumentace s obcí před zahájením výroby
Reflexní výstražné polepy: po všech stranách
Cena 1ks takové položky (ve smyslu čl.V. odst. 2 smlouvy) |  |  | Kč bez DPH
Nádoba 1 100 l na papír - 3 kusy
Vnitří objem nádoby min. 1 100 l
Nosnost: min. 440 kg
Hmotnost nádoby min. 56 kg
Kontejner na dně vybaveny výpustí
Nádoba určena pro sběr separovaného odpadu - papír
Tloušťka stěny nádoby: min. 5,5 mm
Materiál: tělo nádoby polyethylen (HDPE)
Nádoba odolná vůči vlivům chemickým, biologickým, povětrnostným (teplota -30°C až +50°C), UV záření
Nádoba se 4 kolečky, min. 2 bržděné
Dle normy EN 840-3, -5, -6
Certifikace dle RAL GZ 951/1
Nádoba bude označena nálepkou obsahující základní informace o tom, co lze do nádoby ukládat (min. rozměr nálepky min. A4)
Barva nádoby: modrá
Cena 1ks takové položky (ve smyslu čl.V. odst. 2 smlouvy) |  |  | Kč bez DPH
Nádoba 1 100 l na barevné sklo - 3 kusy
Vnitří objem nádoby min. 1 100 l
Nosnost: min. 650 kg
Nádoba určena pro sběr separovaného odpadu - barevné sklo
Nádoba musí odpovídat normě ČSN EN 13071-1:2008 + ČSN EN 13071-1 OPRAVA1:2010
Materiál: tělo nádoby polyethylen (HDPE), kovové díly žárově zinkovaná ocel
Nádoba odolná vůči vlivům chemickým, biologickým, povětrnostným (teplota -30°C až +50°C), UV záření
Vnitřní stěny: hladké
Rozměry základny kontejneru: max. 1200 x 1200 mm
Vyprazdňovací mechanizmus (táhla) veden podél vnitřních stěn kontejneru
Typ výsypu: spodní výsyp
Zdvihací mechanismus: dvojhák
Životnost nádoby při běžném používání: min. 10 let
Dostupnost náhradních dílů (např. panty, vhozy atd.): min. po dobu životnosti nádoby
Hmotnost prázdné nádoby: min. 70 kg
Nádoba bude označena nálepkou obsahující základní informace o tom, co lze do nádoby ukládat (min. rozměr nálepky min. A4), nálepka odolná povětrnostním vlivům, UV záření, stálá
Barva nádoby: zelená
Cena 1ks takové položky (ve smyslu čl.V. odst. 2 smlouvy) |  |  | Kč bez DPH
Nádoba 1 100 l na bílé sklo - 3 kusy
Vnitří objem nádoby min. 1 100 l
Nosnost: min. 650 kg
Nádoba určena pro sběr separovaného odpadu - bílé sklo
Nádoba musí odpovídat normě ČSN EN 13071-1:2008 + ČSN EN 13071-1 OPRAVA1:2010
Materiál: tělo nádoby polyethylen (HDPE), kovové díly žárově zinkovaná ocel
Nádoba odolná vůči vlivům chemickým, biologickým, povětrnostným (teplota -30°C až +50°C), UV záření
Vnitřní stěny: hladké
Rozměry základny kontejneru: max. 1200 x 1200 mm
Vyprazdňovací mechanizmus (táhla) veden podél vnitřních stěn kontejneru
Typ výsypu: spodní výsyp
Zdvihací mechanismus: dvojhák
Životnost nádoby při běžném používání: min. 10 let
Dostupnost náhradních dílů (např. panty, vhozy atd.): min. po dobu životnosti nádoby
Hmotnost prázdné nádoby: min. 70 kg
Nádoba bude označena nálepkou obsahující základní informace o tom, co lze do nádoby ukládat (min. rozměr nálepky min. A4), nálepka odolná povětrnostním vlivům, UV záření, stálá
Barva nádoby: bílá
Cena 1ks takové položky (ve smyslu čl.V. odst. 2 smlouvy) |  |  | Kč bez DPH
Nádoba 240 l na jedlé oleje - 3 kusy
Obsah nádoby min. 240 l
Nádoba určena pro sběr separovaného odpadu - oleje a tuky
Nádoba musí odpovídat normě EN 840-1-5-6
Hmotnost nádoby: min. 11 kg
Nosnost nádoby: min.96 kg
Tloušťka stěny nádoby min. 3 mm
Materiál HDPE
Nádoba odolná vůči vlivům chemickým, biologickým, povětrnostným, UV záření
Víko v kulatým vhozovým otvorem s možností uzamykání
Nádoba se 2 kolečky; průměr koleček min. 200 mm
Pozinkovaná kovová osa (na montáž koleček)
Certifikace dle RAL GZ 951/1
Nálepka s informacemi o tříděném odpadu ke každé nádobě
Barva: oranžová
Cena 1ks takové položky (ve smyslu čl.V. odst. 2 smlouvy) |  |  | Kč bez DPH

## Rymice, Vážany, Přílepy
Formulář pro prokázání splnění technické specifikace - Vybavení pro projekt Zvýšení materiálového využití odpadů v obcích Zlínského kraje IV
Specifikace - obec Rymice | Splňuje ANO | Nesplňuje NE | Hodnota parametrů a vlastnosti dle nabídky
Nádoba 240 l na plast - 200 kusů
Vnitří objem nádoby min. 240 l
Nádoba určena pro sběr separovaného odpadu - plasty
Nádoba musí odpovídat normě EN 840-1-5-6
Hmotnost nádoby: min. 10 kg
Nosnost nádoby: min. 96 kg
Tloušťka stěny nádoby min. 3 mm
Materiál HDPE
Nádoba odolná vůči vlivům chemickým, biologickým, povětrnostným, UV záření
Nádoba se 2 kolečky; průměr koleček min. 200 mm
Pozinkovaná kovová osa (na montáž koleček)
Certifikace dle RAL GZ 951/1
Nálepka s informacemi o tříděném odpadu ke každé nádobě
Barva: žlutá
Cena 1ks takové položky (ve smyslu čl.V. odst. 2 smlouvy) |  |  | Kč bez DPH
Nádoba 240 l na papír - 200 kusů
Vnitří objem nádoby min. 240 l
Nádoba určena pro sběr separovaného odpadu - papír
Nádoba musí odpovídat normě EN 840-1-5-6
Hmotnost nádoby: min. 10 kg
Nosnost nádoby: min. 96 kg
Tloušťka stěny nádoby min. 3 mm
Materiál HDPE
Nádoba odolná vůči vlivům chemickým, biologickým, povětrnostným, UV záření
Nádoba se 2 kolečky; průměr koleček min. 200 mm
Pozinkovaná kovová osa (na montáž koleček)
Certifikace dle RAL GZ 951/1
Nálepka s informacemi o tříděném odpadu ke každé nádobě
Barva: modrá
Cena 1ks takové položky (ve smyslu čl.V. odst. 2 smlouvy) |  |  | Kč bez DPH
Specifikace - obec Vážany | Splňuje ANO | NesplňujeNE | Hodnota parametrů a vlastnosti dle nabídky
Nádoba 240 l na plast - 100 kusů
Vnitří objem nádoby min. 240 l
Nádoba určena pro sběr separovaného odpadu - plasty
Nádoba musí odpovídat normě EN 840-1-5-6
Hmotnost nádoby: min. 10 kg
Nosnost nádoby: min. 96 kg
Tloušťka stěny nádoby min. 3 mm
Materiál HDPE
Nádoba odolná vůči vlivům chemickým, biologickým, povětrnostným, UV záření
Nádoba se 2 kolečky; průměr koleček min. 200 mm
Pozinkovaná kovová osa (na montáž koleček)
Certifikace dle RAL GZ 951/1
Nálepka s informacemi o tříděném odpadu ke každé nádobě
Barva: žlutá
Cena 1ks takové položky (ve smyslu čl.V. odst. 2 smlouvy) |  |  | Kč bez DPH
Specifikace - obec Přílepy | Splňuje ANO | NesplňujeNE | Hodnota parametrů a vlastnosti dle nabídky
Kontejner 12 m3 - 2 kusy
Objem min. 12 m3
Vnitřní rozměr: min. 3300x1800x2000
Určení: separace velkoobjemového odpadu
Provedení plechu podlaha/bočnice: min. 3 mm / 2 mm
Napojení podlaha/bočnice: 45/45
Průměr natahovacího háku min 40 mm/ mat S355
Výška háku 1000 mm
Natahování: typ A
Bočnice sklopné na jedné straně, v půlce dělené
Výztužení bočnic a vrat: "V" prolisy, rozteč max 400 mm
Rozteč výztuh podlaha: max. 750 mm
Profil výztuh podlaha: U 80x50x3
Typ lyžiny: IPN 120
Zadní trámec: UPN 100
Rolny 2 ks délka 180 mm
Čep rolen mazaný: průměr 40 mm
Provedení vrat: dvoukřídlá
Zavírání vrat: S/2 hák
Háčky na plachtu: ano/ca 300 mm zvrchu
Centrální jištění vrat: 1 křídlo
Základní a vrchní nástřik: min 90 mikronů/barva dle RAL
Schválení výrobní výkresové dokumentace s obcí před zahájením výroby
Reflexní výstražné polepy: po všech stranách
Cena 1ks takové položky (ve smyslu čl.V. odst. 2 smlouvy) |  |  | Kč bez DPH
Kontejner 12 m3 - síťovaný - 2 kusy
Objem min. 12 m3
Vnitřní rozměr: min. 3300x1800x2000
Určení: separace velkoobjemového odpadu
Provedení plechu podlaha/bočnice: min. 3 mm / 2 mm
Napojení podlaha/bočnice: 45/45
Průměr natahovacího háku min 40 mm/ mat S355
Výška háku 1000 mm
Natahování: typ A
Provedení bočnic: do 400 mm z plechu, pak ocelová síť
Oka ocelové sítě: max. 50 x 50 mm
Přední čelo: plné, plech min. 2 mm
Rozteč výztuh podlaha: max. 750 mm
Profil výztuh podlaha: U 80x50x3
Typ lyžiny: IPN 120
Zadní trámec: UPN 100
Rolny 2 ks délka 180 mm
Čep rolen mazaný: průměr 40 mm
Provedení vrat: dvoukřídlá
Zavírání vrat: S/2 hák
Háčky na plachtu: ano/ca 300 mm zvrchu
Centrální jištění vrat: 1 křídlo
Základní a vrchní nástřik: min 90 mikronů/barva dle RAL
Schválení výrobní výkresové dokumentace s obcí před zahájením výroby
Reflexní výstražné polepy: po všech stranách
Cena 1ks takové položky (ve smyslu čl.V. odst. 2 smlouvy) |  |  | Kč bez DPH

## Zborovice
Formulář pro prokázání splnění technické specifikace - Vybavení pro projekt Zvýšení materiálového využití odpadů v obcích Zlínského kraje IV
Specifikace - obec Zborovice | Splňuje ANO | NesplňujeNE | Hodnota parametrů a vlastnosti dle nabídky
Kontejner 15,5 m3 - 1 kus
Objem min. 15,5 m3
Určení: velkoobjemový odpad
Provedení plechu podlaha/bočnice: min. 3 mm / 3 mm
Průměr natahovacího háku min 40 mm/ mat S355
Výška háku 1000 mm
Natahování: typ A
Výztužení bočnic: horizontálně prolamované
Vrchní lem: vyohýbaná bočnice
Rozteč výztuh podlaha: max. 500 mm
Profil výztuh podlaha: U 80x50x3
Typ lyžiny: UPN 140
Zadní trámec: UPN 100
Rolny 2 ks délka 180 mm, tr 133x6
Čep rolen mazaný: průměr 40 mm
Provedení vrat: dvoukřídlá
Zavírání vrat: S/2 hák
Háčky na plachtu: ano/ca 300 mm zvrchu
Centrální jištění vrat: 1 křídlo
Základní a vrchní nástřik: min 90 mikronů/barva dle RAL
Schválení výrobní výkresové dokumentace s obcí před zahájením výroby
Reflexní výstražné polepy: po všech stranách
Cena 1ks takové položky (ve smyslu čl.V. odst. 2 smlouvy) |  |  | Kč bez DPH
Kontejner 10 m3 - 3 kusy
Objem min. 10 m3
Určení: biologický odpad
Provedení plechu podlaha/bočnice: min. 3 mm / 3 mm
Průměr natahovacího háku min 40 mm/ mat S355
Výška háku 1000 mm
Natahování: typ A
Výztužení bočnic: horizontálně prolamované
Vrchní lem: vyohýbaná bočnice
Rozteč výztuh podlaha: max. 500 mm
Profil výztuh podlaha: U 80x50x3
Typ lyžiny: UPN 140
Zadní trámec: UPN 100
Rolny 2 ks délka 180 mm, tr 133x6
Čep rolen mazaný: průměr 40 mm
Provedení vrat: dvoukřídlá
Zavírání vrat: S/2 hák
Háčky na plachtu: ano/ca 300 mm zvrchu
Centrální jištění vrat: 1 křídlo
Základní a vrchní nástřik: min 90 mikronů/barva dle RAL
Schválení výrobní výkresové dokumentace s obcí před zahájením výroby
Reflexní výstražné polepy: po všech stranách
Cena 1ks takové položky (ve smyslu čl.V. odst. 2 smlouvy) |  |  | Kč bez DPH
Kontejner na kov 3 m3 - 4 kusy
Objem min. 3 m3
Určení: separace kovu
Rozměry: 1600 x 1200 x 1600 mm (+/- 50 mm)
Výška vhozového otvoru, počet: 1500 mm, 2 ks - na protilehlých stranách
Rozměr vhozové otvoru (vxd): min.150 x 400 mm
Materiál obvodové stěny: min. 2 mm pozinkovaný plech
Materiál střechy kontejneru: min 2,5 mm pozinkovaný plech
Dno kontejneru: 2 dílné z žárově pozinkovaného plechu min. 3 mm
Povrchová úprava: kontejner bude nalakovaný PUR barvou v odstínu RAL
Manipulace při vyprazdňování: 2 hákový systém (pevné a posuvné táhlo)
Systém vyprazdňování: pomocí táhel vedených podél vnitřních stěn kontejneru
Hmotnost prázdné nádoby: min. 250 kg
Nádoba bude označena nálepkou s označením druhu odpadu: nálepka bude odolná povětrnostním vlivům, UV stálá, min. rozměr nálepky min. A4
Cena 1ks takové položky (ve smyslu čl.V. odst. 2 smlouvy) |  |  | Kč bez DPH
Nádoba 1 100 l na papír - 8 kusů
Vnitří objem nádoby min. 1 100 l
Nosnost: min. 440 kg
Hmotnost nádoby min. 56 kg
Kontejner na dně vybaveny výpustí
Nádoba určena pro sběr separovaného odpadu - papír
Tloušťka stěny nádoby: min. 5,5 mm
Materiál: tělo nádoby polyethylen (HDPE)
Nádoba odolná vůči vlivům chemickým, biologickým, povětrnostným (teplota -30°C až +50°C), UV záření
Nádoba se 4 kolečky, min. 2 bržděné
Dle normy EN 840-3, -5, -6
Certifikace dle RAL GZ 951/1
Nádoba bude označena nálepkou obsahující základní informace o tom, co lze do nádoby ukládat (min. rozměr nálepky min. A4)
Barva nádoby: modrá
Cena 1ks takové položky (ve smyslu čl.V. odst. 2 smlouvy) |  |  | Kč bez DPH
Nádoba 1 100 l na plast - 21 kusů
Vnitří objem nádoby min. 1 100 l
Nosnost: min. 440 kg
Hmotnost nádoby min. 56 kg
Kontejner na dně vybaveny výpustí
Nádoba určena pro sběr separovaného odpadu - plasty
Tloušťka stěny nádoby: min. 5,5 mm
Materiál: tělo nádoby polyethylen (HDPE)
Nádoba odolná vůči vlivům chemickým, biologickým, povětrnostným (teplota -30°C až +50°C), UV záření
Nádoba se 4 kolečky, min. 2 bržděné
Záruční lhůta minimálně 60 měsíců
Dle normy EN 840-3, -5, -6
Certifikace RAL GZ 951/1
Nádoba bude označena nálepkou obsahující základní informace o tom, co lze do nádoby ukládat (min. rozměr nálepky min. A4)
Barva nádoby: žlutá
Cena 1ks takové položky (ve smyslu čl.V. odst. 2 smlouvy) |  |  | Kč bez DPH
Nádoba 1 500 l na sklo - 8 kusů
Vnitří objem nádoby min. 1 500 l
Nosnost: min. 650 kg
Nádoba určena pro sběr separovaného odpadu - bílé sklo
Nádoba musí odpovídat normě ČSN EN 13071-1:2008 + ČSN EN 13071-1 OPRAVA1:2010
Materiál: tělo nádoby polyethylen (HDPE), kovové díly žárově zinkovaná ocel
Nádoba odolná vůči vlivům chemickým, biologickým, povětrnostným (teplota -30°C až +50°C), UV záření
Vnitřní stěny: hladké
Rozměry základny kontejneru: max. 1200 x 1200 mm
Vyprazdňovací mechanizmus (táhla) veden podél vnitřních stěn kontejneru
Typ výsypu: spodní výsyp
Zdvihací mechanismus: dvojhák
Životnost nádoby při běžném používání: min. 10 let
Dostupnost náhradních dílů (např. panty, vhozy atd.): min. po dobu životnosti nádoby
Hmotnost prázdné nádoby: min. 70 kg
Nádoba bude označena nálepkou obsahující základní informace o tom, co lze do nádoby ukládat (min. rozměr nálepky min. A4), nálepka odolná povětrnostním vlivům, UV záření, stálá
Barva nádoby: zelená
Cena 1ks takové položky (ve smyslu čl.V. odst. 2 smlouvy) |  |  | Kč bez DPH