## Boskovice
Formulář pro prokázání splnění technické specifikace - Vybavení pro projekt zvýšení materiálového využití odpadů v zúčastněných obcích Jihomoravského kraje IV
Specifikace - město Boskovice (IČ: 00279978) | Splňuje ANO | NesplňujeNE | Hodnota parametrů a vlastnosti dle nabídky
Nádoba 1 100 l na plasty - 16 kusů
Vnitří objem nádoby min. 1 100 l
Nosnost: min. 440 kg
Hmotnost nádoby min. 56 kg
Kontejner na dně vybaveny výpustí
Nádoba určena pro sběr separovaného odpadu - plasty
Tloušťka stěny nádoby: min. 5,5 mm
Materiál: tělo nádoby polyethylen (HDPE)
Nádoba odolná vůči vlivům chemickým, biologickým, povětrnostným (teplota -30°C až +50°C), UV záření
Nádoba se 4 kolečky, min. 2 bržděné
Dle normy EN 840-3, -5, -6
Certifikace dle RAL GZ 951/1
Nádoba bude označena nálepkou obsahující základní informace o tom, co lze do nádoby ukládat (min. rozměr nálepky min. A4)
Barva nádoby: žlutá
Cena 1ks takové položky (ve smyslu čl.V. odst. 2 smlouvy) |  |  | Kč bez DPH | Cena 1ks takové položky (ve smyslu čl.V. odst. 2 smlouvy) | Kč bez DPH | Cena 1ks takové položky (ve smyslu čl.V. odst. 2 smlouvy) | Kč bez DPH | Cena 1ks takové položky (ve smyslu čl.V. odst. 2 smlouvy) | Kč bez DPH | Cena 1ks takové položky (ve smyslu čl.V. odst. 2 smlouvy) | Kč bez DPH | Cena 1ks takové položky (ve smyslu čl.V. odst. 2 smlouvy) | Kč bez DPH | Cena 1ks takové položky (ve smyslu čl.V. odst. 2 smlouvy) | Kč bez DPH | Cena 1ks takové položky (ve smyslu čl.V. odst. 2 smlouvy) | Kč bez DPH | Cena 1ks takové položky (ve smyslu čl.V. odst. 2 smlouvy) | Kč bez DPH | Cena 1ks takové položky (ve smyslu čl.V. odst. 2 smlouvy) | Kč bez DPH | Cena 1ks takové položky (ve smyslu čl.V. odst. 2 smlouvy) | Kč bez DPH | Cena 1ks takové položky (ve smyslu čl.V. odst. 2 smlouvy) | Kč bez DPH | Cena 1ks takové položky (ve smyslu čl.V. odst. 2 smlouvy) | Kč bez DPH | Cena 1ks takové položky (ve smyslu čl.V. odst. 2 smlouvy) | Kč bez DPH | Cena 1ks takové položky (ve smyslu čl.V. odst. 2 smlouvy) | Kč bez DPH | Cena 1ks takové položky (ve smyslu čl.V. odst. 2 smlouvy) | Kč bez DPH | Cena 1ks takové položky (ve smyslu čl.V. odst. 2 smlouvy) | Kč bez DPH | Cena 1ks takové položky (ve smyslu čl.V. odst. 2 smlouvy) | Kč bez DPH | Cena 1ks takové položky (ve smyslu čl.V. odst. 2 smlouvy) | Kč bez DPH | Cena 1ks takové položky (ve smyslu čl.V. odst. 2 smlouvy) | Kč bez DPH | Cena 1ks takové položky (ve smyslu čl.V. odst. 2 smlouvy) | Kč bez DPH | Cena 1ks takové položky (ve smyslu čl.V. odst. 2 smlouvy) | Kč bez DPH | Cena 1ks takové položky (ve smyslu čl.V. odst. 2 smlouvy) | Kč bez DPH | Cena 1ks takové položky (ve smyslu čl.V. odst. 2 smlouvy) | Kč bez DPH | Cena 1ks takové položky (ve smyslu čl.V. odst. 2 smlouvy) | Kč bez DPH | Cena 1ks takové položky (ve smyslu čl.V. odst. 2 smlouvy) | Kč bez DPH | Cena 1ks takové položky (ve smyslu čl.V. odst. 2 smlouvy) | Kč bez DPH | Cena 1ks takové položky (ve smyslu čl.V. odst. 2 smlouvy) | Kč bez DPH | Cena 1ks takové položky (ve smyslu čl.V. odst. 2 smlouvy) | Kč bez DPH | Cena 1ks takové položky (ve smyslu čl.V. odst. 2 smlouvy) | Kč bez DPH | Cena 1ks takové položky (ve smyslu čl.V. odst. 2 smlouvy) | Kč bez DPH | Cena 1ks takové položky (ve smyslu čl.V. odst. 2 smlouvy) | Kč bez DPH | Cena 1ks takové položky (ve smyslu čl.V. odst. 2 smlouvy) | Kč bez DPH | Cena 1ks takové položky (ve smyslu čl.V. odst. 2 smlouvy) | Kč bez DPH | Cena 1ks takové položky (ve smyslu čl.V. odst. 2 smlouvy) | Kč bez DPH | Cena 1ks takové položky (ve smyslu čl.V. odst. 2 smlouvy) | Kč bez DPH | Cena 1ks takové položky (ve smyslu čl.V. odst. 2 smlouvy) | Kč bez DPH | Cena 1ks takové položky (ve smyslu čl.V. odst. 2 smlouvy) | Kč bez DPH | Cena 1ks takové položky (ve smyslu čl.V. odst. 2 smlouvy) | Kč bez DPH | Cena 1ks takové položky (ve smyslu čl.V. odst. 2 smlouvy) | Kč bez DPH | Cena 1ks takové položky (ve smyslu čl.V. odst. 2 smlouvy) | Kč bez DPH | Cena 1ks takové položky (ve smyslu čl.V. odst. 2 smlouvy) | Kč bez DPH | Cena 1ks takové položky (ve smyslu čl.V. odst. 2 smlouvy) | Kč bez DPH | Cena 1ks takové položky (ve smyslu čl.V. odst. 2 smlouvy) | Kč bez DPH | Cena 1ks takové položky (ve smyslu čl.V. odst. 2 smlouvy) | Kč bez DPH | Cena 1ks takové položky (ve smyslu čl.V. odst. 2 smlouvy) | Kč bez DPH | Cena 1ks takové položky (ve smyslu čl.V. odst. 2 smlouvy) | Kč bez DPH | Cena 1ks takové položky (ve smyslu čl.V. odst. 2 smlouvy) | Kč bez DPH | Cena 1ks takové položky (ve smyslu čl.V. odst. 2 smlouvy) | Kč bez DPH | Cena 1ks takové položky (ve smyslu čl.V. odst. 2 smlouvy) | Kč bez DPH | Cena 1ks takové položky (ve smyslu čl.V. odst. 2 smlouvy) | Kč bez DPH | Cena 1ks takové položky (ve smyslu čl.V. odst. 2 smlouvy) | Kč bez DPH | Cena 1ks takové položky (ve smyslu čl.V. odst. 2 smlouvy) | Kč bez DPH | Cena 1ks takové položky (ve smyslu čl.V. odst. 2 smlouvy) | Kč bez DPH | Cena 1ks takové položky (ve smyslu čl.V. odst. 2 smlouvy) | Kč bez DPH | Cena 1ks takové položky (ve smyslu čl.V. odst. 2 smlouvy) | Kč bez DPH | Cena 1ks takové položky (ve smyslu čl.V. odst. 2 smlouvy) | Kč bez DPH | Cena 1ks takové položky (ve smyslu čl.V. odst. 2 smlouvy) | Kč bez DPH | Cena 1ks takové položky (ve smyslu čl.V. odst. 2 smlouvy) | Kč bez DPH | Cena 1ks takové položky (ve smyslu čl.V. odst. 2 smlouvy) | Kč bez DPH | Cena 1ks takové položky (ve smyslu čl.V. odst. 2 smlouvy) | Kč bez DPH | Cena 1ks takové položky (ve smyslu čl.V. odst. 2 smlouvy) | Kč bez DPH | Cena 1ks takové položky (ve smyslu čl.V. odst. 2 smlouvy) | Kč bez DPH | Cena 1ks takové položky (ve smyslu čl.V. odst. 2 smlouvy) | Kč bez DPH
Nádoba 240 l na plasty - 650 kusů
Vnitří objem nádoby min. 240 l
Nádoba určena pro sběr separovaného odpadu - plasty
Nádoba musí odpovídat normě EN 840-1-5-6
Hmotnost nádoby: min. 10 kg
Nosnost nádoby: min. 96 kg
Tloušťka stěny nádoby min. 3 mm
Materiál HDPE
Nádoba odolná vůči vlivům chemickým, biologickým, povětrnostným, UV záření
Nádoba se 2 kolečky; průměr koleček min. 200 mm
Pozinkovaná kovová osa (na montáž koleček)
Certifikace dle RAL GZ 951/1
Nálepka s informacemi o tříděném odpadu ke každé nádobě
Barva: žlutá
Cena 1ks takové položky (ve smyslu čl.V. odst. 2 smlouvy) |  |  | Kč bez DPH
Nádoba 1 100 l na papír - 16 kusů
Vnitří objem nádoby min. 1 100 l
Nosnost: min. 440 kg
Hmotnost nádoby min. 56 kg
Kontejner na dně vybaveny výpustí
Nádoba určena pro sběr separovaného odpadu - papír
Tloušťka stěny nádoby: min. 5,5 mm
Materiál: tělo nádoby polyethylen (HDPE)
Nádoba odolná vůči vlivům chemickým, biologickým, povětrnostným (teplota -30°C až +50°C), UV záření
Nádoba se 4 kolečky, min. 2 bržděné
Dle normy EN 840-3, -5, -6
Certifikace dle RAL GZ 951/1
Nádoba bude označena nálepkou obsahující základní informace o tom, co lze do nádoby ukládat (min. rozměr nálepky min. A4)
Barva nádoby: modrá
Cena 1ks takové položky (ve smyslu čl.V. odst. 2 smlouvy) |  |  | Kč bez DPH
Nádoba 240 l na papír - 560 kusů
Vnitří objem nádoby min. 240 l
Nádoba určena pro sběr separovaného odpadu - papír
Nádoba musí odpovídat normě EN 840-1-5-6
Hmotnost nádoby: min. 10 kg
Nosnost nádoby: min. 96 kg
Tloušťka stěny nádoby min. 3 mm
Materiál HDPE
Nádoba odolná vůči vlivům chemickým, biologickým, povětrnostným, UV záření
Nádoba se 2 kolečky; průměr koleček min. 200 mm
Pozinkovaná kovová osa (na montáž koleček)
Certifikace dle RAL GZ 951/1
Nálepka s informacemi o tříděném odpadu ke každé nádobě
Barva: modrá
Cena 1ks takové položky (ve smyslu čl.V. odst. 2 smlouvy) |  |  | Kč bez DPH
Nádoba 1 100 l na bio - 8 kusů
Vnitří objem nádoby min. 1 100 l
Nosnost: min. 440 kg
Hmotnost nádoby min. 56 kg
Kontejner na dně vybaveny výpustí
Nádoba určena pro sběr separovaného odpadu - bio
Tloušťka stěny nádoby: min. 5,5 mm
Materiál: tělo nádoby polyethylen (HDPE)
Nádoba odolná vůči vlivům chemickým, biologickým, povětrnostným (teplota -30°C až +50°C), UV záření
Nádoba se 4 kolečky, min. 2 bržděné
Záruční lhůta minimálně 60 měsíců
Dle normy EN 840-3, -5, -6
Certifikace RAL GZ 951/1
Nádoba bude označena nálepkou obsahující základní informace o tom, co lze do nádoby ukládat (min. rozměr nálepky min. A4)
Barva: hnědá
Cena 1ks takové položky (ve smyslu čl.V. odst. 2 smlouvy) |  |  | Kč bez DPH
Nádoba 240 l na bio - 500 kusů
Obsah nádoby min. 240 l
Nádoba určena pro sběr separovaného odpadu - bio
Nádoba musí odpovídat normě EN 840-1-5-6
Hmotnost nádoby: min. 13 kg
Nosnost nádoby: min.96 kg
Tloušťka stěny nádoby min. 3 mm
Materiál HDPE
Nádoba odolná vůči vlivům chemickým, biologickým, povětrnostným, UV záření
Nádoba se 2 kolečky; průměr koleček min. 200 mm
Pozinkovaná kovová osa (na montáž koleček)
Mřížkový rošt umístěn nad dnem nádoby uchycen bez pomoci kovových část, odklopný, plastový
Větrací otvory v těle nádoby min. 2/3 výšky plochy protilehlých bočních stěn, otvory o průměru min. 4 mm, max. 6,5 mm
Nádoby opatřeny víkem, které umožňuje odpařování par, uchyceno min. tříbodově
Certifikace RAL GZ 951/1
Nálepka s informacemi o tříděném odpadu ke každé nádobě
Barva: hnědá
Cena 1ks takové položky (ve smyslu čl.V. odst. 2 smlouvy) |  |  | Kč bez DPH

## Damnice
Formulář pro prokázání splnění technické specifikace - Vybavení pro projekt zvýšení materiálového využití odpadů v zúčastněných obcích Jihomoravského kraje IV
Specifikace - obec Damnice (IČ: 00600270) | Splňuje ANO | NesplňujeNE | Hodnota parametrů a vlastnosti dle nabídky
Nádoba 1 100 l na bio - 10 kusů
Vnitří objem nádoby min. 1 100 l
Nosnost: min. 440 kg
Hmotnost nádoby min. 56 kg
Kontejner na dně vybaveny výpustí
Nádoba určena pro sběr separovaného odpadu - bio
Tloušťka stěny nádoby: min. 5,5 mm
Materiál: tělo nádoby polyethylen (HDPE)
Nádoba odolná vůči vlivům chemickým, biologickým, povětrnostným (teplota -30°C až +50°C), UV záření
Nádoba se 4 kolečky, min. 2 bržděné
Záruční lhůta minimálně 60 měsíců
Dle normy EN 840-3, -5, -6
Certifikace RAL GZ 951/1
Nádoba bude označena nálepkou obsahující základní informace o tom, co lze do nádoby ukládat (min. rozměr nálepky min. A4)
Barva: hnědá
Cena 1ks takové položky (ve smyslu čl.V. odst. 2 smlouvy) |  |  | Kč bez DPH
Nádoba 240 l na plasty - 50 kusů
Vnitří objem nádoby min. 240 l
Nádoba určena pro sběr separovaného odpadu - plasty
Nádoba musí odpovídat normě EN 840-1-5-6
Hmotnost nádoby: min. 10 kg
Nosnost nádoby: min. 96 kg
Tloušťka stěny nádoby min. 3 mm
Materiál HDPE
Nádoba odolná vůči vlivům chemickým, biologickým, povětrnostným, UV záření
Nádoba se 2 kolečky; průměr koleček min. 200 mm
Pozinkovaná kovová osa (na montáž koleček)
Certifikace dle RAL GZ 951/1
Nálepka s informacemi o tříděném odpadu ke každé nádobě
Barva: žlutá
Cena 1ks takové položky (ve smyslu čl.V. odst. 2 smlouvy) |  |  | Kč bez DPH
Nádoba 240 l na papír - 130 kusů
Vnitří objem nádoby min. 240 l
Nádoba určena pro sběr separovaného odpadu - papír
Nádoba musí odpovídat normě EN 840-1-5-6
Hmotnost nádoby: min. 10 kg
Nosnost nádoby: min. 96 kg
Tloušťka stěny nádoby min. 3 mm
Materiál HDPE
Nádoba odolná vůči vlivům chemickým, biologickým, povětrnostným, UV záření
Nádoba se 2 kolečky; průměr koleček min. 200 mm
Pozinkovaná kovová osa (na montáž koleček)
Certifikace dle RAL GZ 951/1
Nálepka s informacemi o tříděném odpadu ke každé nádobě
Barva: modrá
Cena 1ks takové položky (ve smyslu čl.V. odst. 2 smlouvy) |  |  | Kč bez DPH
Nádoba 240 l na bio - 20 kusů
Obsah nádoby min. 240 l
Nádoba určena pro sběr separovaného odpadu - bio
Nádoba musí odpovídat normě EN 840-1-5-6
Hmotnost nádoby: min. 13 kg
Nosnost nádoby: min.96 kg
Tloušťka stěny nádoby min. 3 mm
Materiál HDPE
Nádoba odolná vůči vlivům chemickým, biologickým, povětrnostným, UV záření
Nádoba se 2 kolečky; průměr koleček min. 200 mm
Pozinkovaná kovová osa (na montáž koleček)
Mřížkový rošt umístěn nad dnem nádoby uchycen bez pomoci kovových část, odklopný, plastový
Větrací otvory v těle nádoby min. 2/3 výšky plochy protilehlých bočních stěn, otvory o průměru min. 4 mm, max. 6,5 mm
Nádoby opatřeny víkem, které umožňuje odpařování par, uchyceno min. tříbodově
Certifikace RAL GZ 951/1
Nálepka s informacemi o tříděném odpadu ke každé nádobě
Barva: hnědá
Cena 1ks takové položky (ve smyslu čl.V. odst. 2 smlouvy) |  |  | Kč bez DPH

## Hrabětice, Jabloňany
Formulář pro prokázání splnění technické specifikace - Vybavení pro projekt zvýšení materiálového využití odpadů v zúčastněných obcích Jihomoravského kraje IV
Specifikace - obec Hrabětice (IČ: 00600385) | Splňuje ANO | NesplňujeNE | Hodnota parametrů a vlastnosti dle nabídky
Kontejner 6,2 m3 - 2 kusy
Objem min. 6,2 m3
Určení: separace bioodpadu
Provedení plechu podlaha/bočnice: min. 3 mm / 2 mm
Průměr natahovacího háku min 40 mm/ mat S355
Výška háku 1000 mm
Natahování: typ A
Vrchní lem: 50x50x3 mm
Rozteč lyžin 1060 mm
Profil výztuh podlaha: U 80x50x3
Typ lyžiny: IPN 120
Zadní trámec: UPN 100
Rolny 2 ks délka 180 mm, tr 133x6
Čep rolen mazaný: průměr 40 mm
Provedení vrat: dvoukřídlá
Zavírání vrat: S/2 hák
Háčky na plachtu: ano/ca 300 mm zvrchu
Centrální jištění vrat: 1 křídlo
Základní a vrchní nástřik: min 90 mikronů/barva dle RAL
Schválení výrobní výkresové dokumentace s uživatelskou obcí před zahájením výroby
Rreflexní výstražné polepy: po všech stranách
Cena 1ks takové položky (ve smyslu čl.V. odst. 2 smlouvy) |  |  | Kč bez DPH
Kontejner 2,7 m3 - 1 kus
Objem min. 2,7 m3
Provedení plechu podlaha/bočnice: min. 3 mm / 2 mm
Průměr natahovacího háku min 40 mm/ mat S355
Výška háku 1000 mm
Natahování: typ A
Vrchní lem: 50x50x3 mm
Rozteč lyžin 1060 mm
Profil výztuh podlaha: U 80x50x3
Typ lyžiny: IPN 120
Zadní trámec: UPN 100
Rolny 2 ks délka 180 mm, tr 133x6
Čep rolen mazaný: průměr 40 mm
Provedení vrat: dvoukřídlá
Zavírání vrat: S/2 hák
Háčky na plachtu: ano/ca 300 mm zvrchu
Centrální jištění vrat: 1 křídlo
Základní a vrchní nástřik: min 90 mikronů/barva dle RAL
Schválení výrobní výkresové dokumentace s uživatelskou obcí před zahájením výroby
Rreflexní výstražné polepy: po všech stranách
Cena 1ks takové položky (ve smyslu čl.V. odst. 2 smlouvy) |  |  | Kč bez DPH
Specifikace - obec Jabloňany (IČ: 00636754) | Splňuje ANO | NesplňujeNE | Hodnota parametrů a vlastnosti dle nabídky
Kontejnery 9 m3 - 3 kusy
Objem min. 9 m3
Určení: separace bioodpadu
Provedení plechu podlaha/bočnice: min. 3 mm / 2 mm
Průměr natahovacího háku min 40 mm/ mat S355
Výška háku 1000 mm
Natahování: typ A
Vrchní lem: 50x50x3 mm
Rozteč lyžin 1060 mm
Profil výztuh podlaha: U 80x50x3
Typ lyžiny: IPN 120
Zadní trámec: UPN 100
Rolny 2 ks délka 180 mm, tr 133x6
Čep rolen mazaný: průměr 40 mm
Provedení vrat: dvoukřídlá
Zavírání vrat: S/2 hák
Háčky na plachtu: ano/ca 300 mm zvrchu
Centrální jištění vrat: 1 křídlo
Základní a vrchní nástřik: min 90 mikronů/barva dle RAL
Schválení výrobní výkresové dokumentace s uživatelskou obcí před zahájením výroby
Rreflexní výstražné polepy: po všech stranách
Cena 1ks takové položky (ve smyslu čl.V. odst. 2 smlouvy) |  |  | Kč bez DPH
Nádoba 240 l na plasty - 130 kusů
Vnitří objem nádoby min. 240 l
Nádoba určena pro sběr separovaného odpadu - plasty
Nádoba musí odpovídat normě EN 840-1-5-6
Hmotnost nádoby: min. 10 kg
Nosnost nádoby: min. 96 kg
Tloušťka stěny nádoby min. 3 mm
Materiál HDPE
Nádoba odolná vůči vlivům chemickým, biologickým, povětrnostným, UV záření
Nádoba se 2 kolečky; průměr koleček min. 200 mm
Pozinkovaná kovová osa (na montáž koleček)
Certifikace dle RAL GZ 951/1
Nálepka s informacemi o tříděném odpadu ke každé nádobě
Barva: žlutá
Cena 1ks takové položky (ve smyslu čl.V. odst. 2 smlouvy) |  |  | Kč bez DPH

## Svinošice, Kořenec
Formulář pro prokázání splnění technické specifikace - Vybavení pro projekt zvýšení materiálového využití odpadů v zúčastněných obcích Jihomoravského kraje IV
Specifikace - obec Svinošice (IČ: 00637700) | Splňuje ANO | NesplňujeNE | Hodnota parametrů a vlastnosti dle nabídky
Nádoba 240 l na plasty - 120 kusů
Vnitří objem nádoby min. 240 l
Nádoba určena pro sběr separovaného odpadu - plasty
Nádoba musí odpovídat normě EN 840-1-5-6
Hmotnost nádoby: min. 10 kg
Nosnost nádoby: min. 96 kg
Tloušťka stěny nádoby min. 3 mm
Materiál HDPE
Nádoba odolná vůči vlivům chemickým, biologickým, povětrnostným, UV záření
Nádoba se 2 kolečky; průměr koleček min. 200 mm
Pozinkovaná kovová osa (na montáž koleček)
Certifikace dle RAL GZ 951/1
Nálepka s informacemi o tříděném odpadu ke každé nádobě
Barva: žlutá
Cena 1ks takové položky (ve smyslu čl.V. odst. 2 smlouvy) |  |  | Kč bez DPH
Nádoba 240 l na papír - 120 kusů
Vnitří objem nádoby min. 240 l
Nádoba určena pro sběr separovaného odpadu - papír
Nádoba musí odpovídat normě EN 840-1-5-6
Hmotnost nádoby: min. 10 kg
Nosnost nádoby: min. 96 kg
Tloušťka stěny nádoby min. 3 mm
Materiál HDPE
Nádoba odolná vůči vlivům chemickým, biologickým, povětrnostným, UV záření
Nádoba se 2 kolečky; průměr koleček min. 200 mm
Pozinkovaná kovová osa (na montáž koleček)
Certifikace dle RAL GZ 951/1
Nálepka s informacemi o tříděném odpadu ke každé nádobě
Barva: modrá
Cena 1ks takové položky (ve smyslu čl.V. odst. 2 smlouvy) |  |  | Kč bez DPH
Specifikace - obec Kořenec (IČ: 00637262) | Splňuje ANO | NesplňujeNE | Hodnota parametrů a vlastnosti dle nabídky
Nádoba 240 l na plasty - 200 kusů
Vnitří objem nádoby min. 240 l
Nádoba určena pro sběr separovaného odpadu - plasty
Nádoba musí odpovídat normě EN 840-1-5-6
Hmotnost nádoby: min. 10 kg
Nosnost nádoby: min. 96 kg
Tloušťka stěny nádoby min. 3 mm
Materiál HDPE
Nádoba odolná vůči vlivům chemickým, biologickým, povětrnostným, UV záření
Nádoba se 2 kolečky; průměr koleček min. 200 mm
Pozinkovaná kovová osa (na montáž koleček)
Certifikace dle RAL GZ 951/1
Nálepka s informacemi o tříděném odpadu ke každé nádobě
Barva: žlutá
Cena 1ks takové položky (ve smyslu čl.V. odst. 2 smlouvy) |  |  | Kč bez DPH

## Křtiny
Formulář pro prokázání splnění technické specifikace - Vybavení pro projekt zvýšení materiálového využití odpadů v zúčastněných obcích Jihomoravského kraje IV
Specifikace - městys Křtiny (IČ: 00280429) | Splňuje ANO | NesplňujeNE | Hodnota parametrů a vlastnosti dle nabídky
Nádoba 1 100 l na plast - 3 kusy
Vnitří objem nádoby min. 1 100 l
Nosnost: min. 440 kg
Hmotnost nádoby min. 56 kg
Kontejner na dně vybaveny výpustí
Nádoba určena pro sběr separovaného odpadu - plasty
Tloušťka stěny nádoby: min. 5,5 mm
Materiál: tělo nádoby polyethylen (HDPE)
Nádoba odolná vůči vlivům chemickým, biologickým, povětrnostným (teplota -30°C až +50°C), UV záření
Nádoba se 4 kolečky, min. 2 bržděné
Záruční lhůta minimálně 60 měsíců
Dle normy EN 840-3, -5, -6
Certifikace RAL GZ 951/1
Nádoba bude označena nálepkou obsahující základní informace o tom, co lze do nádoby ukládat (min. rozměr nálepky min. A4)
Barva nádoby: žlutá
Cena 1ks takové položky (ve smyslu čl.V. odst. 2 smlouvy) |  |  | Kč bez DPH
Nádoba 120 l na plasty - 150 kusů
Vnitří objem nádoby min. 120 l
Nádoba určena pro sběr separovaného odpadu - plasty
Nádoba musí odpovídat normě EN 840-1-5-6
Hmotnost nádoby: min. 7 kg
Nosnost nádoby: min. 48 kg
Tloušťka stěny nádoby min. 3 mm
Materiál HDPE
Nádoba odolná vůči vlivům chemickým, biologickým, povětrnostným, UV záření
Nádoba se 2 kolečky; průměr koleček min. 200 mm
Pozinkovaná kovová osa (na montáž koleček)
Certifikace dle RAL GZ 951/1
Nálepka s informacemi o tříděném odpadu ke každé nádobě
Barva: žlutá
Cena 1ks takové položky (ve smyslu čl.V. odst. 2 smlouvy) |  |  | Kč bez DPH
Nádoba 1 100 l na sklo - 4 kusy
Vnitří objem nádoby min. 1 100 l
Nosnost: min. 440 kg
Hmotnost nádoby min. 56 kg
Kontejner na dně vybaveny výpustí
Nádoba určena pro sběr separovaného odpadu - sklo
Tloušťka stěny nádoby: min. 5,5 mm
Materiál: tělo nádoby polyethylen (HDPE)
Nádoba odolná vůči vlivům chemickým, biologickým, povětrnostným (teplota -30°C až +50°C), UV záření
Nádoba se 4 kolečky, min. 2 bržděné
Záruční lhůta minimálně 60 měsíců
Dle normy EN 840-3, -5, -6
Certifikace RAL GZ 951/1
Nádoba bude označena nálepkou obsahující základní informace o tom, co lze do nádoby ukládat (min. rozměr nálepky min. A4)
Barva nádoby: zelená
Cena 1ks takové položky (ve smyslu čl.V. odst. 2 smlouvy) |  |  | Kč bez DPH
Nádoba 1 100 l na papír - 2 kusy
Vnitří objem nádoby min. 1 100 l
Nosnost: min. 440 kg
Hmotnost nádoby min. 56 kg
Kontejner na dně vybaveny výpustí
Nádoba určena pro sběr separovaného odpadu - papír
Tloušťka stěny nádoby: min. 5,5 mm
Materiál: tělo nádoby polyethylen (HDPE)
Nádoba odolná vůči vlivům chemickým, biologickým, povětrnostným (teplota -30°C až +50°C), UV záření
Nádoba se 4 kolečky, min. 2 bržděné
Záruční lhůta minimálně 60 měsíců
Dle normy EN 840-3, -5, -6
Certifikace RAL GZ 951/1
Nádoba bude označena nálepkou obsahující základní informace o tom, co lze do nádoby ukládat (min. rozměr nálepky min. A4)
Barva nádoby: modrá
Cena 1ks takové položky (ve smyslu čl.V. odst. 2 smlouvy) |  |  | Kč bez DPH
Nádoba 120 l na papír - 150 kusů
Vnitří objem nádoby min. 120 l
Nádoba určena pro sběr separovaného odpadu - papír
Nádoba musí odpovídat normě EN 840-1-5-6
Hmotnost nádoby: min. 7 kg
Nosnost nádoby: min. 48 kg
Tloušťka stěny nádoby min. 3 mm
Materiál HDPE
Nádoba odolná vůči vlivům chemickým, biologickým, povětrnostným, UV záření
Nádoba se 2 kolečky; průměr koleček min. 200 mm
Pozinkovaná kovová osa (na montáž koleček)
Certifikace dle RAL GZ 951/1
Nálepka s informacemi o tříděném odpadu ke každé nádobě
Barva: modrá
Cena 1ks takové položky (ve smyslu čl.V. odst. 2 smlouvy) |  |  | Kč bez DPH
Kontejner 12 m3 - 2 kusy
Objem min. 12 m3
Určení: bio odpad
Provedení plechu podlaha/bočnice: min. 3 mm / 2 mm
Průměr natahovacího háku min 40 mm/ mat S355
Výška háku 1000 mm
Natahování: typ A
Vrchní lem: 50x50x3 mm
Rozteč lyžin 1060 mm
Profil výztuh podlaha: U 80x50x3
Typ lyžiny: IPN 120
Zadní trámec: UPN 100
Rolny 2 ks délka 180 mm, tr 133x6
Čep rolen mazaný: průměr 40 mm
Provedení vrat: dvoukřídlá
Zavírání vrat: S/2 hák
Háčky na plachtu: ano/ca 300 mm zvrchu
Centrální jištění vrat: 1 křídlo
Základní a vrchní nástřik: min 90 mikronů/barva dle RAL
Schválení výrobní výkresové dokumentace s uživatelskou obcí před zahájením výroby
Rreflexní výstražné polepy: po všech stranách
Cena 1ks takové položky (ve smyslu čl.V. odst. 2 smlouvy) |  |  | Kč bez DPH
Nádoba 1 100 l na bio - 10 kusů
Vnitří objem nádoby min. 1 100 l
Nosnost: min. 440 kg
Hmotnost nádoby min. 56 kg
Kontejner na dně vybaveny výpustí
Nádoba určena pro sběr separovaného odpadu - bio
Tloušťka stěny nádoby: min. 5,5 mm
Materiál: tělo nádoby polyethylen (HDPE)
Nádoba odolná vůči vlivům chemickým, biologickým, povětrnostným (teplota -30°C až +50°C), UV záření
Nádoba se 4 kolečky, min. 2 bržděné
Záruční lhůta minimálně 60 měsíců
Dle normy EN 840-3, -5, -6
Certifikace RAL GZ 951/1
Nádoba bude označena nálepkou obsahující základní informace o tom, co lze do nádoby ukládat (min. rozměr nálepky min. A4)
Barva: hnědá
Cena 1ks takové položky (ve smyslu čl.V. odst. 2 smlouvy) |  |  | Kč bez DPH

## Ráječko
Formulář pro prokázání splnění technické specifikace - Vybavení pro projekt zvýšení materiálového využití odpadů v zúčastněných obcích Jihomoravského kraje IV
Specifikace - obec Ráječko (IČ: 00280844) | Splňuje ANO | NesplňujeNE | Hodnota parametrů a vlastnosti dle nabídky
Kontejner 12 m3 - 2 kusy
Objem min. 12 m3
Určení: bio odpad
Provedení plechu podlaha/bočnice: min. 3 mm / 2 mm
Průměr natahovacího háku min 40 mm/ mat S355
Výška háku 1000 mm
Natahování: typ A
Vrchní lem: 50x50x3 mm
Rozteč lyžin 1060 mm
Profil výztuh podlaha: U 80x50x3
Typ lyžiny: IPN 120
Zadní trámec: UPN 100
Rolny 2 ks délka 180 mm, tr 133x6
Čep rolen mazaný: průměr 40 mm
Provedení vrat: dvoukřídlá
Zavírání vrat: S/2 hák
Háčky na plachtu: ano/ca 300 mm zvrchu
Centrální jištění vrat: 1 křídlo
Základní a vrchní nástřik: min 90 mikronů/barva dle RAL
Schválení výrobní výkresové dokumentace s uživatelskou obcí před zahájením výroby
Rreflexní výstražné polepy: po všech stranách
Cena 1ks takové položky (ve smyslu čl.V. odst. 2 smlouvy) |  |  | Kč bez DPH
Nádoba 1 100 l na bio - 12 kusů
Vnitří objem nádoby min. 1 100 l
Nosnost: min. 440 kg
Hmotnost nádoby min. 56 kg
Kontejner na dně vybaveny výpustí
Nádoba určena pro sběr separovaného odpadu - bio
Tloušťka stěny nádoby: min. 5,5 mm
Materiál: tělo nádoby polyethylen (HDPE)
Nádoba odolná vůči vlivům chemickým, biologickým, povětrnostným (teplota -30°C až +50°C), UV záření
Nádoba se 4 kolečky, min. 2 bržděné
Záruční lhůta minimálně 60 měsíců
Dle normy EN 840-3, -5, -6
Certifikace RAL GZ 951/1
Nádoba bude označena nálepkou obsahující základní informace o tom, co lze do nádoby ukládat (min. rozměr nálepky min. A4)
Barva: hnědá
Cena 1ks takové položky (ve smyslu čl.V. odst. 2 smlouvy) |  |  | Kč bez DPH
Nádoba 240 l na plasty - 400 kusů
Vnitří objem nádoby min. 240 l
Nádoba určena pro sběr separovaného odpadu - plasty
Nádoba musí odpovídat normě EN 840-1-5-6
Hmotnost nádoby: min. 10 kg
Nosnost nádoby: min. 96 kg
Tloušťka stěny nádoby min. 3 mm
Materiál HDPE
Nádoba odolná vůči vlivům chemickým, biologickým, povětrnostným, UV záření
Nádoba se 2 kolečky; průměr koleček min. 200 mm
Pozinkovaná kovová osa (na montáž koleček)
Certifikace dle RAL GZ 951/1
Nálepka s informacemi o tříděném odpadu ke každé nádobě
Barva: žlutá
Cena 1ks takové položky (ve smyslu čl.V. odst. 2 smlouvy) |  |  | Kč bez DPH
Nádoba 120 l na plasty - 50 kusů
Vnitří objem nádoby min. 120 l
Nádoba určena pro sběr separovaného odpadu - plasty
Nádoba musí odpovídat normě EN 840-1-5-6
Hmotnost nádoby: min. 7 kg
Nosnost nádoby: min. 48 kg
Tloušťka stěny nádoby min. 3 mm
Materiál HDPE
Nádoba odolná vůči vlivům chemickým, biologickým, povětrnostným, UV záření
Nádoba se 2 kolečky; průměr koleček min. 200 mm
Pozinkovaná kovová osa (na montáž koleček)
Certifikace dle RAL GZ 951/1
Nálepka s informacemi o tříděném odpadu ke každé nádobě
Barva: žlutá
Cena 1ks takové položky (ve smyslu čl.V. odst. 2 smlouvy) |  |  | Kč bez DPH
Nádoba 1 100 l na plasty - 2 kusy
Vnitří objem nádoby min. 1 100 l
Nosnost: min. 440 kg
Hmotnost nádoby min. 56 kg
Kontejner na dně vybaveny výpustí
Nádoba určena pro sběr separovaného odpadu - plasty
Tloušťka stěny nádoby: min. 5,5 mm
Materiál: tělo nádoby polyethylen (HDPE)
Nádoba odolná vůči vlivům chemickým, biologickým, povětrnostným (teplota -30°C až +50°C), UV záření
Nádoba se 4 kolečky, min. 2 bržděné
Dle normy EN 840-3, -5, -6
Certifikace dle RAL GZ 951/1
Nádoba bude označena nálepkou obsahující základní informace o tom, co lze do nádoby ukládat (min. rozměr nálepky min. A4)
Barva nádoby: žlutá
Cena 1ks takové položky (ve smyslu čl.V. odst. 2 smlouvy) |  |  | Kč bez DPH
Nádoba 660 l na plasty - 1 kus
Vnitří objem nádoby min. 660 l
Nosnost: min. 260 kg
Hmotnost nádoby min. 35 kg
Nádoba určena pro sběr separovaného odpadu - plasty
Tloušťka stěny nádoby: min. 4 mm
Materiál: tělo nádoby polyethylen (HDPE)
Nádoba odolná vůči vlivům chemickým, biologickým, povětrnostným (teplota -30°C až +50°C), UV záření
Nádoba se 4 kolečky, min. 2 bržděné
Dle normy EN 840-3, -5, -6
Certifikace dle RAL GZ 951/1
Nádoba bude označena nálepkou obsahující základní informace o tom, co lze do nádoby ukládat (min. rozměr nálepky min. A4)
Barva nádoby: žlutá
Cena 1ks takové položky (ve smyslu čl.V. odst. 2 smlouvy) |  |  | Kč bez DPH
Nádoba 240 l na papír - 400 kusů
Vnitří objem nádoby min. 240 l
Nádoba určena pro sběr separovaného odpadu - papír
Nádoba musí odpovídat normě EN 840-1-5-6
Hmotnost nádoby: min. 10 kg
Nosnost nádoby: min. 96 kg
Tloušťka stěny nádoby min. 3 mm
Materiál HDPE
Nádoba odolná vůči vlivům chemickým, biologickým, povětrnostným, UV záření
Nádoba se 2 kolečky; průměr koleček min. 200 mm
Pozinkovaná kovová osa (na montáž koleček)
Certifikace dle RAL GZ 951/1
Nálepka s informacemi o tříděném odpadu ke každé nádobě
Barva: modrá
Cena 1ks takové položky (ve smyslu čl.V. odst. 2 smlouvy) |  |  | Kč bez DPH
Nádoba 120 l na papír - 50 kusů
Vnitří objem nádoby min. 120 l
Nádoba určena pro sběr separovaného odpadu - papír
Nádoba musí odpovídat normě EN 840-1-5-6
Hmotnost nádoby: min. 7 kg
Nosnost nádoby: min. 48 kg
Tloušťka stěny nádoby min. 3 mm
Materiál HDPE
Nádoba odolná vůči vlivům chemickým, biologickým, povětrnostným, UV záření
Nádoba se 2 kolečky; průměr koleček min. 200 mm
Pozinkovaná kovová osa (na montáž koleček)
Certifikace dle RAL GZ 951/1
Nálepka s informacemi o tříděném odpadu ke každé nádobě
Barva: modrá
Cena 1ks takové položky (ve smyslu čl.V. odst. 2 smlouvy) |  |  | Kč bez DPH
Nádoba 1 100 l na papír - 2 kusy
Vnitří objem nádoby min. 1 100 l
Nosnost: min. 440 kg
Hmotnost nádoby min. 56 kg
Kontejner na dně vybaveny výpustí
Nádoba určena pro sběr separovaného odpadu - papír
Tloušťka stěny nádoby: min. 5,5 mm
Materiál: tělo nádoby polyethylen (HDPE)
Nádoba odolná vůči vlivům chemickým, biologickým, povětrnostným (teplota -30°C až +50°C), UV záření
Nádoba se 4 kolečky, min. 2 bržděné
Dle normy EN 840-3, -5, -6
Certifikace dle RAL GZ 951/1
Nádoba bude označena nálepkou obsahující základní informace o tom, co lze do nádoby ukládat (min. rozměr nálepky min. A4)
Barva nádoby: modrá
Cena 1ks takové položky (ve smyslu čl.V. odst. 2 smlouvy) |  |  | Kč bez DPH
Nádoba 660 l na papír - 1 kus
Vnitří objem nádoby min. 660 l
Nosnost: min. 260 kg
Hmotnost nádoby min. 35 kg
Nádoba určena pro sběr separovaného odpadu - papír
Tloušťka stěny nádoby: min. 4 mm
Materiál: tělo nádoby polyethylen (HDPE)
Nádoba odolná vůči vlivům chemickým, biologickým, povětrnostným (teplota -30°C až +50°C), UV záření
Nádoba se 4 kolečky, min. 2 bržděné
Dle normy EN 840-3, -5, -6
Certifikace dle RAL GZ 951/1
Nádoba bude označena nálepkou obsahující základní informace o tom, co lze do nádoby ukládat (min. rozměr nálepky min. A4)
Barva nádoby: modrá
Cena 1ks takové položky (ve smyslu čl.V. odst. 2 smlouvy) |  |  | Kč bez DPH
Nádoba 1 100 l na kartony - 3 kusy
Vnitří objem nádoby min. 1 100 l
Nosnost: min. 440 kg
Hmotnost nádoby min. 56 kg
Kontejner na dně vybaveny výpustí
Nádoba určena pro sběr separovaného odpadu - kartony
Tloušťka stěny nádoby: min. 5,5 mm
Materiál: tělo nádoby polyethylen (HDPE)
Nádoba odolná vůči vlivům chemickým, biologickým, povětrnostným (teplota -30°C až +50°C), UV záření
Nádoba se 4 kolečky, min. 2 bržděné
Dle normy EN 840-3, -5, -6
Certifikace dle RAL GZ 951/1
Nádoba bude označena nálepkou obsahující základní informace o tom, co lze do nádoby ukládat (min. rozměr nálepky min. A4)
Barva víka: oranžová
Barva nádoby: černá
Cena 1ks takové položky (ve smyslu čl.V. odst. 2 smlouvy) |  |  | Kč bez DPH
Nádoba 120 l na jedlé oleje - 1 kus
Hmotnost prázdného kontejneru min 40 kg
Vnější část: vyrobena z polyethylenu/tl. stěny min. 6 mm
Vnější část: válcový tvar/průměr 1000 mm +/- 50 mm
Vnější část: možnost ukotvení do podloží min. ve 4 bodech
Vnější část: výška plnícího otvoru max. 1350 mm
Vnější část: velikost vhazovacího otvoru kulaté min. průměr 230 mm s gumovou rozetou
Vnější část: kovový informační štítek o druhu odpadu
Vnější část: uzamykatelná dvířka
Vnější část: dřevěné obložení
Vnitřní část: objem min. 120 l
Vnitřní část: nosnost min. 48 kg
Vnitřní část: 2 kolečkka průměru 200 mm
Nádoba bude označena štítkem obsahující základní informace o tom, co lze do nádoby ukládat
Nádoba odolná vůči vlivům chemickým, biologickým, povětrnostným (teplota -30°C až +50°C), UV záření
Cena 1ks takové položky (ve smyslu čl.V. odst. 2 smlouvy) |  |  | Kč bez DPH

## Okrouhlá, Mor.Knínice, Terezín
Formulář pro prokázání splnění technické specifikace - Vybavení pro projekt zvýšení materiálového využití odpadů v zúčastněných obcích Jihomoravského kraje IV
Specifikace - obec Okrouhlá (IČ: 00637254) | Splňuje ANO | NesplňujeNE | Hodnota parametrů a vlastnosti dle nabídky
Nádoba 80 l na plast - 250 kusů
Vnitří objem nádoby min. 80 l
Nádoba určena pro sběr separovaného odpadu - plasty
Nádoba musí odpovídat normě EN 840-1-5-6
Hmotnost nádoby: min. 6 kg
Nosnost nádoby: min. 32 kg
Tloušťka stěny nádoby min. 2,5 mm
Materiál HDPE
Nádoba odolná vůči vlivům chemickým, biologickým, povětrnostným, UV záření
Nádoba se 2 kolečky; průměr koleček min. 200 mm
Pozinkovaná kovová osa (na montáž koleček)
Certifikace dle RAL GZ 951/1
Nálepka s informacemi o tříděném odpadu ke každé nádobě
Barva: žlutá
Cena 1ks takové položky (ve smyslu čl.V. odst. 2 smlouvy) |  |  | Kč bez DPH
Nádoba 80 l na papír - 250 kusů
Vnitří objem nádoby min. 80 l
Nádoba určena pro sběr separovaného odpadu - papír
Nádoba musí odpovídat normě EN 840-1-5-6
Hmotnost nádoby: min. 6 kg
Nosnost nádoby: min. 32 kg
Tloušťka stěny nádoby min. 2,5 mm
Materiál HDPE
Nádoba odolná vůči vlivům chemickým, biologickým, povětrnostným, UV záření
Nádoba se 2 kolečky; průměr koleček min. 200 mm
Pozinkovaná kovová osa (na montáž koleček)
Certifikace dle RAL GZ 951/1
Nálepka s informacemi o tříděném odpadu ke každé nádobě
Barva: modrá
Cena 1ks takové položky (ve smyslu čl.V. odst. 2 smlouvy) |  |  | Kč bez DPH
Specifikace - obec Moravské Knínice (IČ: 00488216) | Splňuje ANO | NesplňujeNE | Hodnota parametrů a vlastnosti dle nabídky
Nádoba 240 l na papír - 100 kusů
Vnitří objem nádoby min. 240 l
Nádoba určena pro sběr separovaného odpadu - papír
Nádoba musí odpovídat normě EN 840-1-5-6
Hmotnost nádoby: min. 10 kg
Nosnost nádoby: min. 96 kg
Tloušťka stěny nádoby min. 3 mm
Materiál HDPE
Nádoba odolná vůči vlivům chemickým, biologickým, povětrnostným, UV záření
Nádoba se 2 kolečky; průměr koleček min. 200 mm
Pozinkovaná kovová osa (na montáž koleček)
Certifikace dle RAL GZ 951/1
Nálepka s informacemi o tříděném odpadu ke každé nádobě
Barva: modrá
Cena 1ks takové položky (ve smyslu čl.V. odst. 2 smlouvy) |  |  | Kč bez DPH
Specifikace - obec Terezín (IČ: 00488461) | Splňuje ANO | NesplňujeNE | Hodnota parametrů a vlastnosti dle nabídky
Nádoba 120 l na bio - 18 kusů
Obsah nádoby min. 120 l
Nádoba určena pro sběr separovaného odpadu - bio
Nádoba musí odpovídat normě EN 840-1-5-6
Hmotnost nádoby: min. 9 kg
Nosnost nádoby: min.48 kg
Tloušťka stěny nádoby min. 3 mm
Materiál HDPE
Nádoba odolná vůči vlivům chemickým, biologickým, povětrnostným, UV záření
Nádoba se 2 kolečky; průměr koleček min. 200 mm
Pozinkovaná kovová osa (na montáž koleček)
Mřížkový rošt umístěn nad dnem nádoby uchycen bez pomoci kovových část, odklopný, plastový
Větrací otvory v těle nádoby min. 2/3 výšky plochy protilehlých bočních stěn, otvory o průměru min. 4 mm, max. 6,5 mm
Nádoby opatřeny víkem, které umožňuje odpařování par, uchyceno min. tříbodově
Certifikace RAL GZ 951/1
Nálepka s informacemi o tříděném odpadu ke každé nádobě
Barva: hnědá
Cena 1ks takové položky (ve smyslu čl.V. odst. 2 smlouvy) |  |  | Kč bez DPH
Nádoba 240 l na bio - 25 kusů
Obsah nádoby min. 240 l
Nádoba určena pro sběr separovaného odpadu - bio
Nádoba musí odpovídat normě EN 840-1-5-6
Hmotnost nádoby: min. 13 kg
Nosnost nádoby: min.96 kg
Tloušťka stěny nádoby min. 3 mm
Materiál HDPE
Nádoba odolná vůči vlivům chemickým, biologickým, povětrnostným, UV záření
Nádoba se 2 kolečky; průměr koleček min. 200 mm
Pozinkovaná kovová osa (na montáž koleček)
Mřížkový rošt umístěn nad dnem nádoby uchycen bez pomoci kovových část, odklopný, plastový
Větrací otvory v těle nádoby min. 2/3 výšky plochy protilehlých bočních stěn, otvory o průměru min. 4 mm, max. 6,5 mm
Nádoby opatřeny víkem, které umožňuje odpařování par, uchyceno min. tříbodově
Certifikace RAL GZ 951/1
Nálepka s informacemi o tříděném odpadu ke každé nádobě
Barva: hnědá
Cena 1ks takové položky (ve smyslu čl.V. odst. 2 smlouvy) |  |  | Kč bez DPH

## Šardice
Formulář pro prokázání splnění technické specifikace - Vybavení pro projekt zvýšení materiálového využití odpadů v zúčastněných obcích Jihomoravského kraje IV
Specifikace - obec Šardice (IČ: 00285374) | Splňuje ANO | NesplňujeNE | Hodnota parametrů a vlastnosti dle nabídky
Kontejner 12 m3 - 1 kus
Objem min. 12 m3
Určení: separace velkoobjemového odpadu
Provedení plechu podlaha/bočnice: min. 3 mm / 2 mm
Průměr natahovacího háku min 40 mm/ mat S355
Výška háku 1000 mm
Natahování: typ A
Bočnice sklopné na jedné straně, v půlce dělené
Vrchní lem: 50x50x3 mm
Rozteč lyžin 1060 mm
Profil výztuh podlaha: U 80x50x3
Typ lyžiny: IPN 120
Zadní trámec: UPN 100
Rolny 2 ks délka 180 mm, tr 133x6
Čep rolen mazaný: průměr 40 mm
Provedení vrat: dvoukřídlá
Zavírání vrat: S/2 hák
Háčky na plachtu: ano/ca 300 mm zvrchu
Plachta na kontejner
Centrální jištění vrat: 1 křídlo
Základní a vrchní nástřik: min 90 mikronů/barva dle RAL
Schválení výrobní výkresové dokumentace s uživatelskou obcí před zahájením výroby
Rreflexní výstražné polepy: po všech stranách
Cena 1ks takové položky (ve smyslu čl.V. odst. 2 smlouvy) |  |  | Kč bez DPH
Kontejnery 4,25 m3 - 3 kusy
Objem min. 4,25 m3
Určení: separace bioodpadu
Provedení plechu podlaha/bočnice: min. 3 mm / 2 mm
Průměr natahovacího háku min 35 mm/ mat S355
Výška háku 900 mm
Natahování: typ A
Rozteč lyžin 1060 mm
Profil výztuh podlaha: U 80x50x3
Typ lyžiny: min. IPN 100
Zadní trámec: UPN 100
Rolny 2 ks délka 180 mm, tr 133x6
Čep rolen mazaný: průměr 40 mm
Provedení vrat: dvoukřídlá
Zavírání vrat: S/2 hák
Háčky na plachtu: ano/ca 300 mm zvrchu
Centrální jištění vrat: 1 křídlo
Základní a vrchní nástřik: min 90 mikronů/barva dle RAL
Schválení výrobní výkresové dokumentace s obcí před zahájením výroby
Reflexní výstražné polepy: po všech stranách
Cena 1ks takové položky (ve smyslu čl.V. odst. 2 smlouvy) |  |  | Kč bez DPH
Nádoba 1 100 l na kartony - 12 kusů
Vnitří objem nádoby min. 1 100 l
Nosnost: min. 440 kg
Hmotnost nádoby min. 56 kg
Kontejner na dně vybaveny výpustí
Nádoba určena pro sběr separovaného odpadu - kartony
Tloušťka stěny nádoby: min. 5,5 mm
Materiál: tělo nádoby polyethylen (HDPE)
Nádoba odolná vůči vlivům chemickým, biologickým, povětrnostným (teplota -30°C až +50°C), UV záření
Nádoba se 4 kolečky, min. 2 bržděné
Dle normy EN 840-3, -5, -6
Certifikace dle RAL GZ 951/1
Nádoba bude označena nálepkou obsahující základní informace o tom, co lze do nádoby ukládat (min. rozměr nálepky min. A4)
Barva nádoby: modrá
Cena 1ks takové položky (ve smyslu čl.V. odst. 2 smlouvy) |  |  | Kč bez DPH
Nádoba 120 l na bio - 300 kusů
Obsah nádoby min. 120 l
Nádoba určena pro sběr separovaného odpadu - bio
Nádoba musí odpovídat normě EN 840-1-5-6
Hmotnost nádoby: min. 9 kg
Nosnost nádoby: min.48 kg
Tloušťka stěny nádoby min. 3 mm
Materiál HDPE
Nádoba odolná vůči vlivům chemickým, biologickým, povětrnostným, UV záření
Nádoba se 2 kolečky; průměr koleček min. 200 mm
Pozinkovaná kovová osa (na montáž koleček)
Mřížkový rošt umístěn nad dnem nádoby uchycen bez pomoci kovových část, odklopný, plastový
Větrací otvory v těle nádoby min. 2/3 výšky plochy protilehlých bočních stěn, otvory o průměru min. 4 mm, max. 6,5 mm
Nádoby opatřeny víkem, které umožňuje odpařování par, uchyceno min. tříbodově
Certifikace RAL GZ 951/1
Nálepka s informacemi o tříděném odpadu ke každé nádobě
Barva: hnědá
Cena 1ks takové položky (ve smyslu čl.V. odst. 2 smlouvy) |  |  | Kč bez DPH
Nádoba 240 l na jedlé oleje a tuky - 12 kusů
Obsah nádoby min. 240 l
Nádoba určena pro sběr separovaného odpadu - oleje a tuky
Nádoba musí odpovídat normě EN 840-1-5-6
Hmotnost nádoby: min. 9 kg
Nosnost nádoby: min.48 kg
Tloušťka stěny nádoby min. 3 mm
Materiál HDPE
Nádoba odolná vůči vlivům chemickým, biologickým, povětrnostným, UV záření
Víko v kulatým vhozovým otvorem s možností uzamykání
Nádoba se 2 kolečky; průměr koleček min. 200 mm
Pozinkovaná kovová osa (na montáž koleček)
Certifikace dle RAL GZ 951/1
Nálepka s informacemi o tříděném odpadu ke každé nádobě
Barva: oranžová
Cena 1ks takové položky (ve smyslu čl.V. odst. 2 smlouvy) |  |  | Kč bez DPH