## Rekapitulace stavby
2012 |  | List obsahuje: |  |  |  |  | 1) Souhrnný list stavby |  |  |  | 2) Rekapitulace objektů | [16 empty] | 2.0 | ZAMOK |  |  |  |  | False | False
| optimalizováno pro tisk sestav ve formátu A4 - na výšku | [17 empty] | >> skryté sloupce << | [13 empty] | 0,01 | 21
[33 empty] | 0,01 | 15
| SOUHRNNÝ LIST STAVBY | [18 empty] | v --- níže se nacházejí doplnkové a pomocné údaje k sestavám --- v | [11 empty] | Návod na vyplnění | 0,001
|  | Kód: |  |  |  |  | 057-16 | [24 empty] | Měnit lze pouze buňky se žlutým podbarvením! 1) na prvním listu Rekapitulace stavby vyplňte v sestavě a) Souhrnný list - údaje o Zhotoviteli (přenesou se do ostatních sestav i v jiných listech) b) Rekapitulace objektů - potřebné Ostatní náklady 2) na vybraných listech vyplňte v sestavě a) Krycí list - údaje o Zhotoviteli, pokud se liší od údajů o Zhotoviteli na Souhrnném listu (údaje se přenesou do ostatních sestav v daném listu) b) Rekapitulace rozpočtu - potřebné Ostatní náklady c) Celkové náklady za stavbu - ceny u položek - množství, pokud má žluté podbarvení - a v případe potřeby poznámku (ta je v skrytém sloupci) | 0,01
|  | Stavba: |  |  |  |  | Hájenka Zátoky Dlouhé na Moravě | [25 empty] | 0,1
|  | JKSO: | [13 empty] | CC-CZ: | [16 empty] | 1
|  | Místo: |  |  |  |  | Dlouhé na Moravě | [8 empty] | Datum: |  | 10.05.2016 | [14 empty] | 10
100
|  | Objednatel: | [13 empty] | IČ: |  | 26682699 | [14 empty] | 0,1
|  |  | STOPP, s.r.o. Antala Staška 2027/77, 14800 Praha 4 | [12 empty] | DIČ: |  | CZ26682699 | [14 empty] | 0,1
0,1
|  | Zhotovitel: | [13 empty] | IČ: |  | Vyplň údaj | [14 empty] | 0,1
|  |  | Vyplň údaj | [12 empty] | DIČ: |  | Vyplň údaj | [14 empty] | 0,1
False
|  | Projektant: | [13 empty] | IČ: |  | 41001117 | [14 empty] | False
|  |  | Ing. Jaroslav Rouš Vejmluvova 316/53, Žďár nad Sáz | [12 empty] | DIČ: |  | CZ6607230245 | [14 empty] | True
0,01
|  | Zpracovatel: | [13 empty] | IČ: | [16 empty] | 0,01
DIČ:
Poznámka:
|  | Náklady z rozpočtů | [13 empty] | 0
|  | Ostatní náklady ze souhrnného listu | [13 empty] | 0
|  | Cena bez DPH | [13 empty] | 0
|  | DPH |  | základní |  |  |  | 21% |  | ze | 0 |  |  |  |  | 0
|  |  |  | snížená |  |  |  | 15% |  | ze | 0 |  |  |  |  | 0
|  |  |  | zákl. přenesená |  |  |  | 21% |  | ze | 0 |  |  |  |  | 0
|  |  |  | sníž. přenesená |  |  |  | 15% |  | ze | 0 |  |  |  |  | 0
|  |  |  | nulová |  |  |  | 0% |  | ze | 0 |  |  |  |  | 0
|  | Cena s DPH | [7 empty] | v |  | CZK |  |  |  | 0
|  | Projektant | [10 empty] | Zpracovatel
|  | Datum a podpis: | [6 empty] | Razítko |  |  |  | Datum a podpis: |  |  |  | Razítko
|  | Objednavatel | [10 empty] | Zhotovitel
|  | Datum a podpis: | [6 empty] | Razítko |  |  |  | Datum a podpis: |  |  |  | Razítko
REKAPITULACE OBJEKTŮ STAVBY
| Kód: | [6 empty] | 057-16
| Stavba: | [6 empty] | Hájenka Zátoky Dlouhé na Moravě
| Místo: | [6 empty] | Dlouhé na Moravě | [6 empty] | Datum: |  | 10.05.2016
| Objednatel: | [6 empty] | STOPP, s.r.o. Antala Staška 2027/77, 14800 Praha 4 | [6 empty] | Projektant: |  | Ing. Jaroslav Rouš Vejmluvova 316/53, Žďár nad Sáz |  |  | Informatívní údaje z listů zakázek
| Zhotovitel: | [13 empty] | Zpracovatel:
| Kód |  |  |  | Objekt | [8 empty] | Cena bez DPH [CZK] |  |  |  | Cena s DPH [CZK] |  | z toho Ostat. náklady [CZK] | DPH [CZK] | Normohodiny [h] | DPH základní [CZK] | DPH snížená [CZK] | DPH základní přenesená [CZK] | DPH snížená přenesená [CZK] | Základna DPH základní | Základna DPH snížená | Základna DPH zákl. přenesená | Základna DPH sníž. přenesená | Základna DPH nulová
| 1) Náklady z rozpočtů | [12 empty] | 0 |  |  |  | 0 |  | 0 | 0 | 0 | 0 | 0 | 0 | 0 | 0 | 0 | 0 | 0 | 0 |  | D | 0 | ###NOIMPORT### | IMPORT | {04713a16-8e2b-4970-bbaa-366daf06e210} | {00000000-0000-0000-0000-000000000000}
/ |  | SO 00 |  |  |  | Vedlejší a ostatní náklady | [7 empty] | 0 |  |  |  | 0 |  | 0 | 0 | 0 | 0 | 0 | 0 | 0 | 0 | 0 | 0 | 0 | 0 |  |  | 1 |  | IMPORT | {9dbad894-f508-42a8-8d35-923ed41bc0a5} | {04713a16-8e2b-4970-bbaa-366daf06e210}
/ |  | SO 01 |  |  |  | Budova č.1 | [7 empty] | 0 |  |  |  | 0 |  | 0 | 0 | 0 | 0 | 0 | 0 | 0 | 0 | 0 | 0 | 0 | 0 |  |  | 1 |  | IMPORT | {8084db6b-b1df-4e9e-a53e-5ac0573deae0} | {04713a16-8e2b-4970-bbaa-366daf06e210}
/ |  | SO 02 |  |  |  | Budova č.2 | [7 empty] | 0 |  |  |  | 0 |  | 0 | 0 | 0 | 0 | 0 | 0 | 0 | 0 | 0 | 0 | 0 | 0 |  |  | 1 |  | IMPORT | {ac7dcaba-3806-4b94-b659-3643c69c6f74} | {04713a16-8e2b-4970-bbaa-366daf06e210}
/ |  | SO 03 |  |  |  | Zpevněné plochy, nové přípojky kanalizací | [7 empty] | 0 |  |  |  | 0 |  | 0 | 0 | 0 | 0 | 0 | 0 | 0 | 0 | 0 | 0 | 0 | 0 |  |  | 1 |  | IMPORT | {4bbb7436-0788-41b7-8962-70f445b0c576} | {04713a16-8e2b-4970-bbaa-366daf06e210}
| 2) Ostatní náklady ze souhrnného listu | [12 empty] | 0 |  |  |  | 0 |  | Procent. zadání [% nákladů rozpočtu] | Zařazení nákladů | DPH | DPH [CZK]
|  | Ostatní náklady | [11 empty] | 0 |  |  |  | 0 |  | 0% | stavební čast | základní | 0 | [12 empty] | OSTATNENAKLADY |  |  | 0 | 0 | 0 | 0 | 0 | 0 | 0 | 0 | 0 | 0 | 1 | 1 | x
|  | Vyplň vlastní | [11 empty] | 0 |  |  |  | 0 |  | 0% | stavební čast | základní | 0 | [12 empty] | OSTATNENAKLADYVLASTNE |  |  | 0 | 0 | 0 | 0 | 0 | 0 | 0 | 0 | 0 | 0 | 1 | 1
|  | Vyplň vlastní | [11 empty] | 0 |  |  |  | 0 |  | 0% | stavební čast | základní | 0 | [12 empty] | OSTATNENAKLADYVLASTNE |  |  | 0 | 0 | 0 | 0 | 0 | 0 | 0 | 0 | 0 | 0 | 1 | 1
|  | Vyplň vlastní | [11 empty] | 0 |  |  |  | 0 |  | 0% | stavební čast | základní | 0 | [12 empty] | OSTATNENAKLADYVLASTNE |  |  | 0 | 0 | 0 | 0 | 0 | 0 | 0 | 0 | 0 | 0 | 1 | 1
| Celkové náklady za stavbu 1) + 2) | [12 empty] | 0 |  |  |  | 0

## SO 00 - Vedlejší a ostatn...
| List obsahuje: |  | 1) Krycí list rozpočtu |  | 2) Rekapitulace rozpočtu |  |  | 3) Rozpočet |  |  | Zpět na list: | Rekapitulace stavby
optimalizováno pro tisk sestav ve formátu A4 - na výšku | [11 empty] | >> skryté sloupce << | [9 empty] | {9dbad894-f508-42a8-8d35-923ed41bc0a5}
2
KRYCÍ LIST ROZPOČTU | [12 empty] | v --- níže se nacházejí doplnkové a pomocné údaje k sestavám --- v | [8 empty] | False
| Stavba: |  | Hájenka Zátoky Dlouhé na Moravě
| Objekt: |  | SO 00 - Vedlejší a ostatní náklady
| JKSO: | [7 empty] | CC-CZ:
| Místo: |  | Dlouhé na Moravě | [5 empty] | Datum: |  | 10.05.2016
| Objednatel: | [7 empty] | IČ: |  | 26682699
|  | STOPP, s.r.o. Antala Staška 2027/77, 14800 Praha 4 | [6 empty] | DIČ: |  | CZ26682699
| Zhotovitel: | [7 empty] | IČ: |  | Vyplň údaj
|  | Vyplň údaj | [6 empty] | DIČ: |  | Vyplň údaj
| Projektant: | [7 empty] | IČ: |  | 41001117
|  | Ing. Jaroslav Rouš Vejmluvova 316/53, Žďár nad Sáz | [6 empty] | DIČ: |  | CZ6607230245
| Zpracovatel: | [7 empty] | IČ:
DIČ:
Poznámka:
| Náklady z rozpočtu | [7 empty] | 0
| Ostatní náklady | [7 empty] | 0
| Cena bez DPH | [7 empty] | 0
| DPH | základní | 21% | ze | 0 |  |  |  | 0
|  | snížená | 15% | ze | 0 |  |  |  | 0
|  | zákl. přenesená | 21% | ze | 0 |  |  |  | 0
|  | sníž. přenesená | 15% | ze | 0 |  |  |  | 0
|  | nulová | 0% | ze | 0 |  |  |  | 0
| Cena s DPH |  |  | v | CZK |  |  | 0
| Projektant |  |  |  |  | Zpracovatel
| Datum a podpis: |  |  | Razítko |  | Datum a podpis: |  |  |  | Razítko
| Objednavatel |  |  |  |  | Zhotovitel
| Datum a podpis: |  |  | Razítko |  | Datum a podpis: |  |  |  | Razítko
REKAPITULACE ROZPOČTU
Stavba: |  |  | Hájenka Zátoky Dlouhé na Moravě
Objekt: |  |  | SO 00 - Vedlejší a ostatní náklady
Místo: |  |  | Dlouhé na Moravě |  |  |  | Datum: |  | 10.05.2016
Objednatel: |  |  | STOPP, s.r.o. Antala Staška 2027/77, 14800 Praha 4 |  |  |  | Projektant: |  | Ing. Jaroslav Rouš Vejmluvova 316/53, Žďár nad Sáz
Zhotovitel: |  |  | Vyplň údaj |  |  |  | Zpracovatel:
Kód - Popis | [9 empty] | Cena celkem [CZK]
1) Náklady z rozpočtu | [9 empty] | 0 | [12 empty] | -1
| VRN - Vedlejší rozpočtové náklady | [8 empty] | 0
| VRN3 - Zařízení staveniště | [8 empty] | 0
| VRN4 - Inženýrská činnost | [8 empty] | 0
2) Ostatní náklady | [9 empty] | 0 |  |  |  | DPH
| Zařízení staveniště | [8 empty] | 0 |  |  |  | základní | [9 empty] | VRN | 0 | 0 | 0 | 0 | 0 | 1
| Projektové práce | [8 empty] | 0 |  |  |  | základní | [9 empty] | VRN | 0 | 0 | 0 | 0 | 0 | 1
| Územní vlivy | [8 empty] | 0 |  |  |  | základní | [9 empty] | VRN | 0 | 0 | 0 | 0 | 0 | 1
| Provozní vlivy | [8 empty] | 0 |  |  |  | základní | [9 empty] | VRN | 0 | 0 | 0 | 0 | 0 | 1
| Jiné VRN | [8 empty] | 0 |  |  |  | základní | [9 empty] | VRN | 0 | 0 | 0 | 0 | 0 | 1
| Kompletační činnost | [8 empty] | 0 |  |  |  | základní | [9 empty] | KOMPLETACNA | 0 | 0 | 0 | 0 | 0 | 1
Celkové náklady za stavbu 1) + 2) | [7 empty] | 0
ROZPOČET
Stavba: |  |  | Hájenka Zátoky Dlouhé na Moravě
Objekt: |  |  | SO 00 - Vedlejší a ostatní náklady
Místo: |  |  | Dlouhé na Moravě |  |  |  | Datum: |  | 10.05.2016
Objednatel: |  |  | STOPP, s.r.o. Antala Staška 2027/77, 14800 Praha 4 |  |  |  | Projektant: |  | Ing. Jaroslav Rouš Vejmluvova 316/53, Žďár nad Sáz
Zhotovitel: |  |  | Vyplň údaj |  |  |  | Zpracovatel:
PČ | Typ | Kód | Popis |  |  | MJ | Množství | J.cena [CZK] |  | Cena celkem [CZK] |  |  | Poznámka | DPH | J. Nh [h] | Nh celkem [h] | J. hmotnost [t] | Hmotnost celkem [t] | J. suť [t] | Suť Celkem [t]
Náklady z rozpočtu | [9 empty] | 0 | [5 empty] | 0 |  | 0 |  | 0 |  | D | -1 | [7 empty] | 0
| VRN - Vedlejší rozpočtové náklady | [8 empty] | 0 | [5 empty] | 0 |  | 0 |  | 0 | 5 | D | 0 | ROZPOCET | [6 empty] | 0
| VRN3 - Zařízení staveniště | [8 empty] | 0 | [5 empty] | 0 |  | 0 |  | 0 | 5 | D | 1 | ROZPOCET | [6 empty] | 0
1 | K | 030001000 | Zařízení staveniště, vybudování, provoz |  |  | kpl. | 1 | 0 |  | 0 |  |  |  | základní |  | 0 | 0 | 0 | 0 | 0 | 1024 | K | 2 | ROZPOCET | 0 | 0 | 0 | 0 | 0 | 1 | 0 | 1024 | 369451606
2 | K | 039002000 | Zrušení zařízení staveniště |  |  | kpl. | 1 | 0 |  | 0 |  |  |  | základní |  | 0 | 0 | 0 | 0 | 0 | 1024 | K | 2 | ROZPOCET | 0 | 0 | 0 | 0 | 0 | 1 | 0 | 1024 | 1180002046
| VRN4 - Inženýrská činnost | [8 empty] | 0 | [5 empty] | 0 |  | 0 |  | 0 | 5 | D | 1 | ROZPOCET | [6 empty] | 0
3 | K | 045002000 | Kompletační a koordinační činnost |  |  | kpl. | 1 | 0 |  | 0 |  |  |  | základní |  | 0 | 0 | 0 | 0 | 0 | 1024 | K | 2 | ROZPOCET | 0 | 0 | 0 | 0 | 0 | 1 | 0 | 1024 | 1081862835
| VP - Vícepráce | [8 empty] | 0 | [11 empty] | D | 0 | PN | [6 empty] | 0

## SO 01 - Budova č.1
| List obsahuje: |  | 1) Krycí list rozpočtu |  | 2) Rekapitulace rozpočtu |  |  | 3) Rozpočet |  |  | Zpět na list: | Rekapitulace stavby
optimalizováno pro tisk sestav ve formátu A4 - na výšku | [11 empty] | >> skryté sloupce << | [9 empty] | {8084db6b-b1df-4e9e-a53e-5ac0573deae0}
2
KRYCÍ LIST ROZPOČTU | [12 empty] | v --- níže se nacházejí doplnkové a pomocné údaje k sestavám --- v | [8 empty] | False
| Stavba: |  | Hájenka Zátoky Dlouhé na Moravě
| Objekt: |  | SO 01 - Budova č.1
| JKSO: | [7 empty] | CC-CZ:
| Místo: |  | Dlouhé na Moravě | [5 empty] | Datum: |  | 10.05.2016
| Objednatel: | [7 empty] | IČ: |  | 26682699
|  | STOPP, s.r.o. Antala Staška 2027/77, 14800 Praha 4 | [6 empty] | DIČ: |  | CZ26682699
| Zhotovitel: | [7 empty] | IČ: |  | Vyplň údaj
|  | Vyplň údaj | [6 empty] | DIČ: |  | Vyplň údaj
| Projektant: | [7 empty] | IČ: |  | 41001117
|  | Ing. Jaroslav Rouš Vejmluvova 316/53, Žďár nad Sáz | [6 empty] | DIČ: |  | CZ6607230245
| Zpracovatel: | [7 empty] | IČ:
DIČ:
Poznámka:
| Náklady z rozpočtu | [7 empty] | 0
| Ostatní náklady | [7 empty] | 0
| Cena bez DPH | [7 empty] | 0
| DPH | základní | 21% | ze | 0 |  |  |  | 0
|  | snížená | 15% | ze | 0 |  |  |  | 0
|  | zákl. přenesená | 21% | ze | 0 |  |  |  | 0
|  | sníž. přenesená | 15% | ze | 0 |  |  |  | 0
|  | nulová | 0% | ze | 0 |  |  |  | 0
| Cena s DPH |  |  | v | CZK |  |  | 0
| Projektant |  |  |  |  | Zpracovatel
| Datum a podpis: |  |  | Razítko |  | Datum a podpis: |  |  |  | Razítko
| Objednavatel |  |  |  |  | Zhotovitel
| Datum a podpis: |  |  | Razítko |  | Datum a podpis: |  |  |  | Razítko
REKAPITULACE ROZPOČTU
Stavba: |  |  | Hájenka Zátoky Dlouhé na Moravě
Objekt: |  |  | SO 01 - Budova č.1
Místo: |  |  | Dlouhé na Moravě |  |  |  | Datum: |  | 10.05.2016
Objednatel: |  |  | STOPP, s.r.o. Antala Staška 2027/77, 14800 Praha 4 |  |  |  | Projektant: |  | Ing. Jaroslav Rouš Vejmluvova 316/53, Žďár nad Sáz
Zhotovitel: |  |  | Vyplň údaj |  |  |  | Zpracovatel:
Kód - Popis | [9 empty] | Cena celkem [CZK]
1) Náklady z rozpočtu | [9 empty] | 0 | [12 empty] | -1
| HSV - Práce a dodávky HSV | [8 empty] | 0
| 1 - Zemní práce | [8 empty] | 0
| 2 - Zakládání | [8 empty] | 0
| 3 - Svislé a kompletní konstrukce | [8 empty] | 0
| 4 - Vodorovné konstrukce | [8 empty] | 0
| 6 - Úpravy povrchů, podlahy a osazování výplní | [8 empty] | 0
| 9 - Ostatní konstrukce a práce, bourání | [8 empty] | 0
| 997 - Přesun sutě | [8 empty] | 0
| 998 - Přesun hmot | [8 empty] | 0
| PSV - Práce a dodávky PSV | [8 empty] | 0
| 711 - Izolace proti vodě, vlhkosti a plynům | [8 empty] | 0
| 713 - Izolace tepelné | [8 empty] | 0
| 721 - Zdravotechnika - vnitřní kanalizace | [8 empty] | 0
| 731 - Ústřední vytápění - kotelny | [8 empty] | 0
| 761 - Konstrukce prosvětlovací | [8 empty] | 0
| 762 - Konstrukce tesařské | [8 empty] | 0
| 763 - Konstrukce suché výstavby | [8 empty] | 0
| 764 - Konstrukce klempířské | [8 empty] | 0
| 765 - Krytina skládaná | [8 empty] | 0
| 766 - Konstrukce truhlářské | [8 empty] | 0
| 771 - Podlahy z dlaždic | [8 empty] | 0
| 775 - Podlahy skládané | [8 empty] | 0
| 776 - Podlahy povlakové | [8 empty] | 0
| 781 - Dokončovací práce - obklady | [8 empty] | 0
| 783 - Dokončovací práce - nátěry | [8 empty] | 0
| 784 - Dokončovací práce - malby a tapety | [8 empty] | 0
| M - Práce a dodávky M | [8 empty] | 0
| 21-M - Elektromontáže | [8 empty] | 0
2) Ostatní náklady | [9 empty] | 0 |  |  |  | DPH
| Zařízení staveniště | [8 empty] | 0 |  |  |  | základní | [12 empty] | VRN | 0 | 0 | 0 | 0 | 0 | 1
| Projektové práce | [8 empty] | 0 |  |  |  | základní | [12 empty] | VRN | 0 | 0 | 0 | 0 | 0 | 1
| Územní vlivy | [8 empty] | 0 |  |  |  | základní | [12 empty] | VRN | 0 | 0 | 0 | 0 | 0 | 1
| Provozní vlivy | [8 empty] | 0 |  |  |  | základní | [12 empty] | VRN | 0 | 0 | 0 | 0 | 0 | 1
| Jiné VRN | [8 empty] | 0 |  |  |  | základní | [12 empty] | VRN | 0 | 0 | 0 | 0 | 0 | 1
| Kompletační činnost | [8 empty] | 0 |  |  |  | základní | [12 empty] | KOMPLETACNA | 0 | 0 | 0 | 0 | 0 | 1
Celkové náklady za stavbu 1) + 2) | [7 empty] | 0
ROZPOČET
Stavba: |  |  | Hájenka Zátoky Dlouhé na Moravě
Objekt: |  |  | SO 01 - Budova č.1
Místo: |  |  | Dlouhé na Moravě |  |  |  | Datum: |  | 10.05.2016
Objednatel: |  |  | STOPP, s.r.o. Antala Staška 2027/77, 14800 Praha 4 |  |  |  | Projektant: |  | Ing. Jaroslav Rouš Vejmluvova 316/53, Žďár nad Sáz
Zhotovitel: |  |  | Vyplň údaj |  |  |  | Zpracovatel:
PČ | Typ | Kód | Popis |  |  | MJ | Množství | J.cena [CZK] |  | Cena celkem [CZK] |  |  | Poznámka | DPH | J. Nh [h] | Nh celkem [h] | J. hmotnost [t] | Hmotnost celkem [t] | J. suť [t] | Suť Celkem [t]
Náklady z rozpočtu | [9 empty] | 0 | [5 empty] | 0 |  | 387.0074 |  | 237.7179 |  | D | -1 | [10 empty] | 0
| HSV - Práce a dodávky HSV | [8 empty] | 0 | [5 empty] | 0 |  | 337.7664 |  | 203.9472 | 1 | D | 0 |  |  |  | ROZPOCET | [6 empty] | 0
| 1 - Zemní práce | [8 empty] | 0 | [5 empty] | 0 |  | 0 |  | 0 | 1 | D | 1 |  |  |  | ROZPOCET | [6 empty] | 0
1 | K | 115101201 | Čerpání vody na dopravní výšku do 10 m průměrný přítok do 500 l/min |  |  | hod | 150 | 0 |  | 0 |  |  |  | základní |  | 0 | 0 | 0 | 0 | 0 | 4 | K | 2 |  |  |  | ROZPOCET | 0 | 0 | 0 | 0 | 0 | 1 | 0 | 4 | -931621882
2 | K | 132201101 | Hloubení rýh š do 600 mm v hornině tř. 3 objemu do 100 m3 |  |  | m3 | 23.154 | 0 |  | 0 |  |  |  | základní |  | 0 | 0 | 0 | 0 | 0 | 4 | K | 2 |  |  |  | ROZPOCET | 0 | 0 | 0 | 0 | 0 | 1 | 0 | 4 | 1970074412
|  |  | základ pro schody | [18 empty] | VV | 2 | 1 | True | 0 | ROZPOCET
|  |  | 1,575*0,6*0,4 |  |  |  | 0.378 | [14 empty] | VV | 2 | 2 | True | 0 | ROZPOCET
|  |  | odvětrání kolem budovy | [18 empty] | VV | 2 | 1 | True | 0 | ROZPOCET
|  |  | 5,5*1,02*0,5*0,6 |  |  |  | 1.683 | [14 empty] | VV | 2 | 2 | True | 0 | ROZPOCET
|  |  | 2,9*1,12*0,6+4,7*(1,12+1,52)*0,5*0,6 |  |  |  | 5.671 | [14 empty] | VV | 2 | 2 | True | 0 | ROZPOCET
|  |  | 8,4*1,62*0,6+4,7*(1,62+1,12)*0,5*0,6+2,9*1,12*0,6 |  |  |  | 13.977 | [14 empty] | VV | 2 | 2 | True | 0 | ROZPOCET
|  |  | 4,3*1,12*0,5*0,6 |  |  |  | 1.445 | [14 empty] | VV | 2 | 2 | True | 0 | ROZPOCET
|  |  | Součet |  |  |  | 23.154 | [14 empty] | VV | 2 | 4 | True | 1 | ROZPOCET
3 | K | 132201102 | Hloubení rýh š do 600 mm v hornině tř. 3 objemu přes 100 m3 |  |  | m3 | 1260 | 0 |  | 0 |  |  |  | základní |  | 0 | 0 | 0 | 0 | 0 | 4 | K | 2 |  |  |  | ROZPOCET | 0 | 0 | 0 | 0 | 0 | 1 | 0 | 4 | -413640428
|  |  | tepelné čerpadlo | [18 empty] | VV | 2 | 1 | True | 0 | ROZPOCET
|  |  | 1400*0,6*1,5 |  |  |  | 1260 | [14 empty] | VV | 2 | 2 | True | 0 | ROZPOCET
|  |  | Součet |  |  |  | 1260 | [14 empty] | VV | 2 | 4 | True | 1 | ROZPOCET
4 | K | 162201102 | Vodorovné přemístění do 50 m výkopku/sypaniny z horniny tř. 1 až 4 |  |  | m3 | 23.154 | 0 |  | 0 |  |  |  | základní |  | 0 | 0 | 0 | 0 | 0 | 4 | K | 2 |  |  |  | ROZPOCET | 0 | 0 | 0 | 0 | 0 | 1 | 0 | 4 | -1673275443
5 | K | 167101101 | Nakládání výkopku z hornin tř. 1 až 4 do 100 m3 |  |  | m3 | 23.154 | 0 |  | 0 |  |  |  | základní |  | 0 | 0 | 0 | 0 | 0 | 4 | K | 2 |  |  |  | ROZPOCET | 0 | 0 | 0 | 0 | 0 | 1 | 0 | 4 | -1752879683
6 | K | 162701105 | Vodorovné přemístění do 10000 m výkopku/sypaniny z horniny tř. 1 až 4 |  |  | m3 | 23.154 | 0 |  | 0 |  |  |  | základní |  | 0 | 0 | 0 | 0 | 0 | 4 | K | 2 |  |  |  | ROZPOCET | 0 | 0 | 0 | 0 | 0 | 1 | 0 | 4 | 980674534
7 | K | 171201211 | Poplatek za uložení odpadu ze sypaniny na skládce (skládkovné) |  |  | t | 42.835 | 0 |  | 0 |  |  |  | základní |  | 0 | 0 | 0 | 0 | 0 | 4 | K | 2 |  |  |  | ROZPOCET | 0 | 0 | 0 | 0 | 0 | 1 | 0 | 4 | -878074949
|  |  | 23,154*1,85 |  |  |  | 42.835 | [14 empty] | VV | 2 | 2 | True | 1 | ROZPOCET
8 | K | 174101101 | Zásyp jam, šachet rýh nebo kolem objektů sypaninou se zhutněním |  |  | m3 | 1260 | 0 |  | 0 |  |  |  | základní |  | 0 | 0 | 0 | 0 | 0 | 4 | K | 2 |  |  |  | ROZPOCET | 0 | 0 | 0 | 0 | 0 | 1 | 0 | 4 | -983688066
| 2 - Zakládání | [8 empty] | 0 | [5 empty] | 0 |  | 1.0836 |  | 0 | 1 | D | 1 |  |  |  | ROZPOCET | [6 empty] | 0
9 | K | 211531111 | Výplň odvodňovacích žeber nebo trativodů kamenivem hrubým drceným frakce 16 až 63 mm |  |  | m3 | 19.686 | 0 |  | 0 |  |  |  | základní |  | 0 | 0 | 0 | 0 | 0 | 4 | K | 2 |  |  |  | ROZPOCET | 0 | 0 | 0 | 0 | 0 | 1 | 0 | 4 | 830068722
|  |  | kolem budovy | [18 empty] | VV | 2 | 1 | True | 0 | ROZPOCET
|  |  | 5,5*1,02*0,5*0,6 |  |  |  | 1.683 | [14 empty] | VV | 2 | 2 | True | 0 | ROZPOCET
|  |  | zásyp | [18 empty] | VV | 2 | 1 | True | 0 | ROZPOCET
|  |  | 2,9*0,92*0,6+4,7*(0,92+1,32)*0,5*0,6 |  |  |  | 4.759 | [14 empty] | VV | 2 | 2 | True | 0 | ROZPOCET
|  |  | 8,4*1,42*0,6+4,7*(1,42+0,92)*0,5*0,6+2,9*0,92*0,6 |  |  |  | 12.057 | [14 empty] | VV | 2 | 2 | True | 0 | ROZPOCET
|  |  | 4,3*0,92*0,5*0,6 |  |  |  | 1.187 | [14 empty] | VV | 2 | 2 | True | 0 | ROZPOCET
|  |  | Součet |  |  |  | 19.686 | [14 empty] | VV | 2 | 4 | True | 1 | ROZPOCET
10 | K | 212572111 | Lože pro trativody ze štěrkopísku tříděného |  |  | m3 | 127.336 | 0 |  | 0 |  |  |  | základní |  | 0 | 0 | 0 | 0 | 0 | 4 | K | 2 |  |  |  | ROZPOCET | 0 | 0 | 0 | 0 | 0 | 1 | 0 | 4 | 1320388524
|  |  | 33,4*0,4*0,1 |  |  |  | 1.336 | [14 empty] | VV | 2 | 2 | True | 0 | ROZPOCET
|  |  | tepelné čerpadlo | [18 empty] | VV | 2 | 1 | True | 0 | ROZPOCET
|  |  | 1400*0,6*0,15 |  |  |  | 126 | [14 empty] | VV | 2 | 2 | True | 0 | ROZPOCET
|  |  | Součet |  |  |  | 127.336 | [14 empty] | VV | 2 | 4 | True | 1 | ROZPOCET
11 | K | 212755214 | Trativody z drenážních trubek plastových flexibilních D 100 mm bez lože |  |  | m | 33.4 | 0 |  | 0 |  |  |  | základní |  | 0 | 0.00049 | 0.016366 | 0 | 0 | 4 | K | 2 |  |  |  | ROZPOCET | 0 | 0 | 0 | 0 | 0 | 1 | 0 | 4 | 1121194381
|  |  | kolem budovy | [18 empty] | VV | 2 | 1 | True | 0 | ROZPOCET
|  |  | 5,5+2,9+4,7+8,4+4,7+2,9+4,3 |  |  |  | 33.4 | [14 empty] | VV | 2 | 2 | True | 0 | ROZPOCET
|  |  | Součet |  |  |  | 33.4 | [14 empty] | VV | 2 | 4 | True | 1 | ROZPOCET
12 | K | 274313611 | Základové pásy z betonu tř. C 16/20 |  |  | m3 | 0.473 | 0 |  | 0 |  |  |  | základní |  | 0 | 2.2563 | 1.0672 | 0 | 0 | 4 | K | 2 |  |  |  | ROZPOCET | 0 | 0 | 0 | 0 | 0 | 1 | 0 | 4 | -1861321140
|  |  | 1,575*0,6*0,5 |  |  |  | 0.473 | [14 empty] | VV | 2 | 2 | True | 0 | ROZPOCET
|  |  | Součet |  |  |  | 0.473 | [14 empty] | VV | 2 | 4 | True | 1 | ROZPOCET
| 3 - Svislé a kompletní konstrukce | [8 empty] | 0 | [5 empty] | 0 |  | 125.1612 |  | 63.0391 | 1 | D | 1 |  |  |  | ROZPOCET | [6 empty] | 0
13 | K | 310239211 | Zazdívka otvorů pl do 4 m2 ve zdivu nadzákladovém cihlami pálenými na MVC |  |  | m3 | 3.584 | 0 |  | 0 |  |  |  | základní |  | 0 | 1.8775 | 6.729 | 0 | 0 | 4 | K | 2 |  |  |  | ROZPOCET | 0 | 0 | 0 | 0 | 0 | 1 | 0 | 4 | -768969352
|  |  | 2.NP | [18 empty] | VV | 2 | 1 | True | 0 | ROZPOCET
|  |  | 1,25*2,0*0,45 |  |  |  | 1.125 | [14 empty] | VV | 2 | 2 | True | 0 | ROZPOCET
|  |  | 0,75*2,0*0,45 |  |  |  | 0.675 | [14 empty] | VV | 2 | 2 | True | 0 | ROZPOCET
|  |  | 1*2*0,3+1,6*0,12*2+0,8*0,1*2 |  |  |  | 1.144 | [14 empty] | VV | 2 | 2 | True | 0 | ROZPOCET
|  |  | 1,6*2*0,15+0,8*2*0,1 |  |  |  | 0.64 | [14 empty] | VV | 2 | 2 | True | 0 | ROZPOCET
|  |  | Součet |  |  |  | 3.584 | [14 empty] | VV | 2 | 4 | True | 1 | ROZPOCET
14 | K | 311238130 | Zdivo nosné vnitřní zvukově izolační cihelné, tl 190 mm pevnosti P 15 na MVC |  |  | m2 | 69.29 | 0 |  | 0 |  |  |  | základní |  | 0 | 0.20674 | 14.325 | 0 | 0 | 4 | K | 2 |  |  |  | ROZPOCET | 0 | 0 | 0 | 0 | 0 | 1 | 0 | 4 | -1474342333
|  |  | 2.NP | [18 empty] | VV | 2 | 1 | True | 0 | ROZPOCET
|  |  | (1,55+1,7)*3,4+1,35*3,4-0,9*2,03 |  |  |  | 13.813 | [14 empty] | VV | 2 | 2 | True | 0 | ROZPOCET
|  |  | 1,9*3,4-0,9*2,03 |  |  |  | 4.633 | [14 empty] | VV | 2 | 2 | True | 0 | ROZPOCET
|  |  | podkroví | [18 empty] | VV | 2 | 1 | True | 0 | ROZPOCET
|  |  | (6,3+0,45+0,1)*2,2-0,9*2,03 |  |  |  | 13.243 | [14 empty] | VV | 2 | 2 | True | 0 | ROZPOCET
|  |  | (1,1+1,85+9,45)*2,2-0,9*2,03 |  |  |  | 25.453 | [14 empty] | VV | 2 | 2 | True | 0 | ROZPOCET
|  |  | (7,15-0,75)*2,2-2,2*1,5*0,5-1*2,03 |  |  |  | 10.4 | [14 empty] | VV | 2 | 2 | True | 0 | ROZPOCET
|  |  | 1,625*2,2-0,9*2,03 |  |  |  | 1.748 | [14 empty] | VV | 2 | 2 | True | 0 | ROZPOCET
|  |  | Součet |  |  |  | 69.29 | [14 empty] | VV | 2 | 4 | True | 1 | ROZPOCET
15 | K | 311238244 | Zdivo nosné vnější z cihel broušených cihelných tl 440 mm pevnosti P10 lepených tenkovrstvou maltou |  |  | m2 | 100.286 | 0 |  | 0 |  |  |  | základní |  | 0 | 0.34075 | 34.1725 | 0 | 0 | 4 | K | 2 |  |  |  | ROZPOCET | 0 | 0 | 0 | 0 | 0 | 1 | 0 | 4 | -606700893
|  |  | podkroví | [18 empty] | VV | 2 | 1 | True | 0 | ROZPOCET
|  |  | (13+11,1*2+2,9*2+4,7*2+7,2)*0,75 |  |  |  | 43.2 | [14 empty] | VV | 2 | 2 | True | 0 | ROZPOCET
|  |  | vikýř | [18 empty] | VV | 2 | 1 | True | 0 | ROZPOCET
|  |  | 10*(9,41-7,78)-1,05*1,02*6 |  |  |  | 9.874 | [14 empty] | VV | 2 | 2 | True | 0 | ROZPOCET
|  |  | štíty | [18 empty] | VV | 2 | 1 | True | 0 | ROZPOCET
|  |  | 11*(12-7,78)*0,5*2 |  |  |  | 46.42 | [14 empty] | VV | 2 | 2 | True | 0 | ROZPOCET
|  |  | -1,05*1,2*2-0,6*1,2*2 |  |  |  | -3.96 | [14 empty] | VV | 2 | 2 | True | 0 | ROZPOCET
|  |  | 7,2*(9,8-7,78)*0,5 |  |  |  | 7.272 | [14 empty] | VV | 2 | 2 | True | 0 | ROZPOCET
|  |  | -1,05*1,2*2 |  |  |  | -2.52 | [14 empty] | VV | 2 | 2 | True | 0 | ROZPOCET
|  |  | Součet |  |  |  | 100.286 | [14 empty] | VV | 2 | 4 | True | 1 | ROZPOCET
16 | K | 314273203 | Komínové těleso třísložkové 2průduchové betonové z keramických vložek do D 20/20 cm v 3 m |  |  | soubor | 1 | 0 |  | 0 |  |  |  | základní |  | 0 | 0.62208 | 0.62208 | 0 | 0 | 4 | K | 2 |  |  |  | ROZPOCET | 0 | 0 | 0 | 0 | 0 | 1 | 0 | 4 | 1457058843
17 | K | 314273213 | Příplatek ke komínu třísložkovému 2průduchovému z keramických vložek do D 20/20 cm ZKD 1 m výšky |  |  | m | 11 | 0 |  | 0 |  |  |  | základní |  | 0 | 0.19356 | 2.1292 | 0 | 0 | 4 | K | 2 |  |  |  | ROZPOCET | 0 | 0 | 0 | 0 | 0 | 1 | 0 | 4 | 2033944020
18 | K | 314273233 | Komínový plášť v 200 cm do D 20/20 cm pro třísložkový 2průduchový betonový komín |  |  | kus | 1 | 0 |  | 0 |  |  |  | základní |  | 0 | 0.17495 | 0.17495 | 0 | 0 | 4 | K | 2 |  |  |  | ROZPOCET | 0 | 0 | 0 | 0 | 0 | 1 | 0 | 4 | 1808357617
19 | K | 314273237 | Komínový plášť v 250 cm do D 20/20 cm pro třísložkový 2průduchový betonový komín |  |  | kus | 1 | 0 |  | 0 |  |  |  | základní |  | 0 | 0.21245 | 0.21245 | 0 | 0 | 4 | K | 2 |  |  |  | ROZPOCET | 0 | 0 | 0 | 0 | 0 | 1 | 0 | 4 | 1785928223
20 | K | 317168130 | Překlad keramický vysoký v 23,8 cm dl 100 cm |  |  | kus | 30 | 0 |  | 0 |  |  |  | základní |  | 0 | 0.03727 | 1.1181 | 0 | 0 | 4 | K | 2 |  |  |  | ROZPOCET | 0 | 0 | 0 | 0 | 0 | 1 | 0 | 4 | 1951997557
|  |  | 5*2 |  |  |  | 10 | [14 empty] | VV | 2 | 2 | True | 0 | ROZPOCET
|  |  | příčky | [18 empty] | VV | 2 | 1 | True | 0 | ROZPOCET
|  |  | 3+8+9 |  |  |  | 20 | [14 empty] | VV | 2 | 2 | True | 0 | ROZPOCET
|  |  | Součet |  |  |  | 30 | [14 empty] | VV | 2 | 4 | True | 1 | ROZPOCET
21 | K | 317168131 | Překlad keramický vysoký v 23,8 cm dl 125 cm |  |  | kus | 10 | 0 |  | 0 |  |  |  | základní |  | 0 | 0.04645 | 0.4645 | 0 | 0 | 4 | K | 2 |  |  |  | ROZPOCET | 0 | 0 | 0 | 0 | 0 | 1 | 0 | 4 | -1403623397
22 | K | 317168132 | Překlad keramický vysoký v 23,8 cm dl 150 cm |  |  | kus | 20 | 0 |  | 0 |  |  |  | základní |  | 0 | 0.05563 | 1.1126 | 0 | 0 | 4 | K | 2 |  |  |  | ROZPOCET | 0 | 0 | 0 | 0 | 0 | 1 | 0 | 4 | 1468006592
|  |  | 4*5 |  |  |  | 20 | [14 empty] | VV | 2 | 2 | True | 0 | ROZPOCET
|  |  | Součet |  |  |  | 20 | [14 empty] | VV | 2 | 4 | True | 1 | ROZPOCET
23 | K | 317321311 | Překlad ze ŽB tř. C 16/20 |  |  | m3 | 0.621 | 0 |  | 0 |  |  |  | základní |  | 0 | 2.2563 | 1.4012 | 0 | 0 | 4 | K | 2 |  |  |  | ROZPOCET | 0 | 0 | 0 | 0 | 0 | 1 | 0 | 4 | -1775003762
|  |  | okno schodiště | [18 empty] | VV | 2 | 1 | True | 0 | ROZPOCET
|  |  | 0,75*0,16*1,4*2 |  |  |  | 0.336 | [14 empty] | VV | 2 | 2 | True | 0 | ROZPOCET
|  |  | 2.NP | [18 empty] | VV | 2 | 1 | True | 0 | ROZPOCET
|  |  | 0,45*0,16*1,55*2 |  |  |  | 0.223 | [14 empty] | VV | 2 | 2 | True | 0 | ROZPOCET
|  |  | 0,3*0,16*1,3 |  |  |  | 0.062 | [14 empty] | VV | 2 | 2 | True | 0 | ROZPOCET
|  |  | Součet |  |  |  | 0.621 | [14 empty] | VV | 2 | 4 | True | 1 | ROZPOCET
24 | K | 317351107 | Zřízení bednění překladů v do 4 m |  |  | m2 | 5.349 | 0 |  | 0 |  |  |  | základní |  | 0 | 0.01052 | 0.056271 | 0 | 0 | 4 | K | 2 |  |  |  | ROZPOCET | 0 | 0 | 0 | 0 | 0 | 1 | 0 | 4 | -109423411
|  |  | 1,4*0,16*2*2+1,1*0,75*2 |  |  |  | 2.546 | [14 empty] | VV | 2 | 2 | True | 0 | ROZPOCET
|  |  | 1,55*0,16*2*2+1,25*0,45*2 |  |  |  | 2.117 | [14 empty] | VV | 2 | 2 | True | 0 | ROZPOCET
|  |  | 1,3*0,16*2+0,9*0,3 |  |  |  | 0.686 | [14 empty] | VV | 2 | 2 | True | 0 | ROZPOCET
|  |  | Součet |  |  |  | 5.349 | [14 empty] | VV | 2 | 4 | True | 1 | ROZPOCET
25 | K | 317351108 | Odstranění bednění překladů v do 4 m |  |  | m2 | 5.349 | 0 |  | 0 |  |  |  | základní |  | 0 | 0 | 0 | 0 | 0 | 4 | K | 2 |  |  |  | ROZPOCET | 0 | 0 | 0 | 0 | 0 | 1 | 0 | 4 | 59626972
26 | K | 317941121 | Osazování ocelových válcovaných nosníků na zdivu I, IE, U, UE nebo L do č 12 |  |  | t | 0.214 | 0 |  | 0 |  |  |  | základní |  | 0 | 0.01954 | 0.0041816 | 0 | 0 | 4 | K | 2 |  |  |  | ROZPOCET | 0 | 0 | 0 | 0 | 0 | 1 | 0 | 4 | 1850779848
|  |  | profil L 50/50/5 nade dveře | [18 empty] | VV | 2 | 1 | True | 0 | ROZPOCET
|  |  | 1.NP | [18 empty] | VV | 2 | 1 | True | 0 | ROZPOCET
|  |  | (0,9*2*3+0,8*2*2+1*2*2+2*2)*3,77*0,001 |  |  |  | 0.063 | [14 empty] | VV | 2 | 2 | True | 0 | ROZPOCET
|  |  | 2.NP | [18 empty] | VV | 2 | 1 | True | 0 | ROZPOCET
|  |  | (0,9*2+1*2*6+0,9*2*2)*3,77*0,001 |  |  |  | 0.066 | [14 empty] | VV | 2 | 2 | True | 0 | ROZPOCET
|  |  | podkroví | [18 empty] | VV | 2 | 1 | True | 0 | ROZPOCET
|  |  | (1*2*5+0,9*2*3+0,8*2*2+2*2)*3,77*0,001 |  |  |  | 0.085 | [14 empty] | VV | 2 | 2 | True | 0 | ROZPOCET
|  |  | Součet |  |  |  | 0.214 | [14 empty] | VV | 2 | 4 | True | 1 | ROZPOCET
27 | M | 130104200 | úhelník ocelový rovnostranný, v jakosti 11 375, 50 x 50 x 5 mm |  |  | t | 0.235 | 0 |  | 0 |  |  |  | základní |  | 0 | 1 | 0.235 | 0 | 0 | 8 | M | 2 |  |  |  | ROZPOCET | 0 | 0 | 0 | 0 | 0 | 1 | 0 | 4 | -1833118509
|  |  | Hmotnost: 4,03 kg/m | [18 empty] | P | 2
28 | K | 317941123 | Osazování ocelových válcovaných nosníků na zdivu I, IE, U, UE nebo L do č 22 |  |  | t | 0.365 | 0 |  | 0 |  |  |  | základní |  | 0 | 0.01709 | 0.0062378 | 0 | 0 | 4 | K | 2 |  |  |  | ROZPOCET | 0 | 0 | 0 | 0 | 0 | 1 | 0 | 4 | 156652268
|  |  | 1.NP | [18 empty] | VV | 2 | 1 | True | 0 | ROZPOCET
|  |  | 1,4*8*15,8*0,001 |  |  |  | 0.177 | [14 empty] | VV | 2 | 2 | True | 0 | ROZPOCET
|  |  | 2.NP | [18 empty] | VV | 2 | 1 | True | 0 | ROZPOCET
|  |  | 1,55*6*15,8*0,001 |  |  |  | 0.147 | [14 empty] | VV | 2 | 2 | True | 0 | ROZPOCET
|  |  | 1,3*2*15,8*0,001 |  |  |  | 0.041 | [14 empty] | VV | 2 | 2 | True | 0 | ROZPOCET
|  |  | Součet |  |  |  | 0.365 | [14 empty] | VV | 2 | 4 | True | 1 | ROZPOCET
29 | M | 130107480 | ocel profilová IPE, v jakosti 11 375, h=160 mm |  |  | t | 0.402 | 0 |  | 0 |  |  |  | základní |  | 0 | 1 | 0.402 | 0 | 0 | 8 | M | 2 |  |  |  | ROZPOCET | 0 | 0 | 0 | 0 | 0 | 1 | 0 | 4 | 1020824720
|  |  | Hmotnost: 16,20 kg/m | [18 empty] | P | 2
30 | K | 317998111 | Tepelná izolace mezi překlady v 24 cm z polystyrénu tl do 50 mm |  |  | m | 6.25 | 0 |  | 0 |  |  |  | základní |  | 0 | 0.00019 | 0.0011875 | 0 | 0 | 4 | K | 2 |  |  |  | ROZPOCET | 0 | 0 | 0 | 0 | 0 | 1 | 0 | 4 | -1681284476
|  |  | 1,25*5 |  |  |  | 6.25 | [14 empty] | VV | 2 | 2 | True | 0 | ROZPOCET
|  |  | Součet |  |  |  | 6.25 | [14 empty] | VV | 2 | 4 | True | 1 | ROZPOCET
31 | K | 317998114 | Tepelná izolace mezi překlady v 24 cm z polystyrénu tl 90 mm |  |  | m | 8 | 0 |  | 0 |  |  |  | základní |  | 0 | 0.00034 | 0.00272 | 0 | 0 | 4 | K | 2 |  |  |  | ROZPOCET | 0 | 0 | 0 | 0 | 0 | 1 | 0 | 4 | 93328754
|  |  | 1*2+1,5*4 |  |  |  | 8 | [14 empty] | VV | 2 | 2 | True | 0 | ROZPOCET
|  |  | Součet |  |  |  | 8 | [14 empty] | VV | 2 | 4 | True | 1 | ROZPOCET
32 | K | 319201192 | Příplatek k dodatečné izolaci PE fólií zdiva tl do 300 mm ručním podbouráním ZKD 150 mm výšky |  |  | m2 | 2.145 | 0 |  | 0 |  |  |  | základní |  | 0 | 0.24023 | 0.51529 | 0.329 | 0.70571 | 4 | K | 2 |  |  |  | ROZPOCET | 0 | 0 | 0 | 0 | 0 | 1 | 0 | 4 | -160772784
33 | K | 319201193 | Příplatek k dodatečné izolaci PE fólií zdiva tl do 600 mm ručním podbouráním ZKD 150 mm výšky |  |  | m2 | 17.22 | 0 |  | 0 |  |  |  | základní |  | 0 | 0.24023 | 4.1368 | 0.329 | 5.6654 | 4 | K | 2 |  |  |  | ROZPOCET | 0 | 0 | 0 | 0 | 0 | 1 | 0 | 4 | 960278880
|  |  | vnitřní zdivo nosné | [18 empty] | VV | 2 | 1 | True | 0 | ROZPOCET
|  |  | (9,5+4,15+6,75+5,3+3)*0,6 |  |  |  | 17.22 | [14 empty] | VV | 2 | 2 | True | 0 | ROZPOCET
|  |  | Součet |  |  |  | 17.22 | [14 empty] | VV | 2 | 4 | True | 1 | ROZPOCET
34 | K | 319201194 | Příplatek k dodatečné izolaci PE fólií zdiva tl do 900 mm ručním podbouráním ZKD 150 mm výšky |  |  | m2 | 43.05 | 0 |  | 0 |  |  |  | základní |  | 0 | 0.24023 | 10.3419 | 0.329 | 14.1634 | 4 | K | 2 |  |  |  | ROZPOCET | 0 | 0 | 0 | 0 | 0 | 1 | 0 | 4 | 667426993
|  |  | obvodové zdivo | [18 empty] | VV | 2 | 1 | True | 0 | ROZPOCET
|  |  | (15,7+13)*2*0,75 |  |  |  | 43.05 | [14 empty] | VV | 2 | 2 | True | 0 | ROZPOCET
|  |  | Součet |  |  |  | 43.05 | [14 empty] | VV | 2 | 4 | True | 1 | ROZPOCET
35 | K | 319211122 | Dodatečná izolace PE fólií zdiva smíšeného tl do 300 mm ručním podbouráním v do 300 mm |  |  | m2 | 2.145 | 0 |  | 0 |  |  |  | základní |  | 0 | 0.54715 | 1.1736 | 0.681 | 1.4607 | 4 | K | 2 |  |  |  | ROZPOCET | 0 | 0 | 0 | 0 | 0 | 1 | 0 | 4 | -1479630306
|  |  | vnitřní zdivo | [18 empty] | VV | 2 | 1 | True | 0 | ROZPOCET
|  |  | (2,85+4,3)*0,3 |  |  |  | 2.145 | [14 empty] | VV | 2 | 2 | True | 0 | ROZPOCET
|  |  | Součet |  |  |  | 2.145 | [14 empty] | VV | 2 | 4 | True | 1 | ROZPOCET
36 | K | 319211123 | Dodatečná izolace PE fólií zdiva smíšeného tl do 600 mm ručním podbouráním v do 300 mm |  |  | m2 | 17.22 | 0 |  | 0 |  |  |  | základní |  | 0 | 0.54617 | 9.405 | 0.681 | 11.7268 | 4 | K | 2 |  |  |  | ROZPOCET | 0 | 0 | 0 | 0 | 0 | 1 | 0 | 4 | 2048511582
|  |  | vnitřní zdivo nosné | [18 empty] | VV | 2 | 1 | True | 0 | ROZPOCET
|  |  | (9,5+4,15+6,75+5,3+3)*0,6 |  |  |  | 17.22 | [14 empty] | VV | 2 | 2 | True | 1 | ROZPOCET
37 | K | 319211124 | Dodatečná izolace PE fólií zdiva smíšeného tl do 900 mm ručním podbouráním v do 300 mm |  |  | m2 | 43.05 | 0 |  | 0 |  |  |  | základní |  | 0 | 0.54566 | 23.4907 | 0.681 | 29.317 | 4 | K | 2 |  |  |  | ROZPOCET | 0 | 0 | 0 | 0 | 0 | 1 | 0 | 4 | 927444
|  |  | obvodové zdivo | [18 empty] | VV | 2 | 1 | True | 0 | ROZPOCET
|  |  | (15,7+13)*2*0,75 |  |  |  | 43.05 | [14 empty] | VV | 2 | 2 | True | 0 | ROZPOCET
|  |  | Součet |  |  |  | 43.05 | [14 empty] | VV | 2 | 4 | True | 1 | ROZPOCET
38 | K | 342272323 | Příčky tl 100 mm z pórobetonových přesných hladkých příčkovek objemové hmotnosti 500 kg/m3 |  |  | m2 | 166.754 | 0 |  | 0 |  |  |  | základní |  | 0 | 0.06982 | 11.6428 | 0 | 0 | 4 | K | 2 |  |  |  | ROZPOCET | 0 | 0 | 0 | 0 | 0 | 1 | 0 | 4 | -430977336
|  |  | 1.NP | [18 empty] | VV | 2 | 1 | True | 0 | ROZPOCET
|  |  | (1,1+2,125+2,55+1,55+2,075)*3,05 |  |  |  | 28.67 | [14 empty] | VV | 2 | 2 | True | 0 | ROZPOCET
|  |  | -0,8*2,03*3-0,7*2,03*2 |  |  |  | -7.714 | [14 empty] | VV | 2 | 2 | True | 0 | ROZPOCET
|  |  | (1,1+1,15)*3,05-0,9*2,03*2 |  |  |  | 3.209 | [14 empty] | VV | 2 | 2 | True | 0 | ROZPOCET
|  |  | 2.NP | [18 empty] | VV | 2 | 1 | True | 0 | ROZPOCET
|  |  | (4,1+1,17+1,03+1,52)*3,4 |  |  |  | 26.588 | [14 empty] | VV | 2 | 2 | True | 0 | ROZPOCET
|  |  | -0,8*2,03-0,9*2,03 |  |  |  | -3.451 | [14 empty] | VV | 2 | 2 | True | 0 | ROZPOCET
|  |  | 2,15*3,4-0,9*2,03 |  |  |  | 5.483 | [14 empty] | VV | 2 | 2 | True | 0 | ROZPOCET
|  |  | (1,5+3,55+5,6)*3,4 |  |  |  | 36.21 | [14 empty] | VV | 2 | 2 | True | 0 | ROZPOCET
|  |  | -0,8*2,03-0,9*2,03*3 |  |  |  | -7.105 | [14 empty] | VV | 2 | 2 | True | 0 | ROZPOCET
|  |  | (1,95+1,825+4,5)*3,4 |  |  |  | 28.135 | [14 empty] | VV | 2 | 2 | True | 0 | ROZPOCET
|  |  | -0,8*2,03-0,9*2,03 |  |  |  | -3.451 | [14 empty] | VV | 2 | 2 | True | 0 | ROZPOCET
|  |  | 3.NP | [18 empty] | VV | 2 | 1 | True | 0 | ROZPOCET
|  |  | 2,465*2,2-0,9*2,03 |  |  |  | 3.596 | [14 empty] | VV | 2 | 2 | True | 0 | ROZPOCET
|  |  | 1,8*2,1-0,8*2,03 |  |  |  | 2.156 | [14 empty] | VV | 2 | 2 | True | 0 | ROZPOCET
|  |  | (0,3+0,75)*1,3 |  |  |  | 1.365 | [14 empty] | VV | 2 | 2 | True | 0 | ROZPOCET
|  |  | (4,75+2,52)*2,2-0,9*2,03*2-2,2*1,5*0,5 |  |  |  | 10.69 | [14 empty] | VV | 2 | 2 | True | 0 | ROZPOCET
|  |  | (4,575+1,925+1,875)*2,2-0,8*2,03-0,9*2,03-2,2*1,5*0,5 |  |  |  | 13.324 | [14 empty] | VV | 2 | 2 | True | 0 | ROZPOCET
|  |  | (1,876*2+2,495)*2,2-0,7*2,03 |  |  |  | 12.322 | [14 empty] | VV | 2 | 2 | True | 0 | ROZPOCET
|  |  | (7,325+2,55+1,8)*2,2-0,8*2,03-0,9*2,03-1,9*2,03-2,2*1,5*0,5 |  |  |  | 16.727 | [14 empty] | VV | 2 | 2 | True | 0 | ROZPOCET
|  |  | Součet |  |  |  | 166.754 | [14 empty] | VV | 2 | 4 | True | 1 | ROZPOCET
39 | K | 342272423 | Příčky tl 125 mm z pórobetonových přesných hladkých příčkovek objemové hmotnosti 500 kg/m3 |  |  | m2 | 14.77 | 0 |  | 0 |  |  |  | základní |  | 0 | 0.08707 | 1.286 | 0 | 0 | 4 | K | 2 |  |  |  | ROZPOCET | 0 | 0 | 0 | 0 | 0 | 1 | 0 | 4 | -82991931
|  |  | 2.NP | [18 empty] | VV | 2 | 1 | True | 0 | ROZPOCET
|  |  | 3,2*2,2-2,8*1*0,5 |  |  |  | 5.64 | [14 empty] | VV | 2 | 2 | True | 0 | ROZPOCET
|  |  | 2,45*2,2 |  |  |  | 5.39 | [14 empty] | VV | 2 | 2 | True | 0 | ROZPOCET
|  |  | 1,7*2,2 |  |  |  | 3.74 | [14 empty] | VV | 2 | 2 | True | 0 | ROZPOCET
|  |  | Součet |  |  |  | 14.77 | [14 empty] | VV | 2 | 4 | True | 1 | ROZPOCET
| 4 - Vodorovné konstrukce | [8 empty] | 0 | [5 empty] | 0 |  | 98.6326 |  | 0 | 1 | D | 1 |  |  |  | ROZPOCET | [6 empty] | 0
40 | K | 411161153 | Strop z keramických vložek š 52,5 cm v 19 cm včetně zmonolitnění betonem C 20/25 tl vrstvy 6cm |  |  | m2 | 123.984 | 0 |  | 0 |  |  |  | základní |  | 0 | 0.3144 | 38.9806 | 0 | 0 | 4 | K | 2 |  |  |  | ROZPOCET | 0 | 0 | 0 | 0 | 0 | 1 | 0 | 4 | 1147924953
|  |  | 2,65*1,575 |  |  |  | 4.174 | [14 empty] | VV | 2 | 2 | True | 0 | ROZPOCET
|  |  | 2,25*4,3+3,9*4,5+6,3*4,1 |  |  |  | 53.055 | [14 empty] | VV | 2 | 2 | True | 0 | ROZPOCET
|  |  | 4,5*5,75+5,6*7,3 |  |  |  | 66.755 | [14 empty] | VV | 2 | 2 | True | 0 | ROZPOCET
|  |  | Součet |  |  |  | 123.984 | [14 empty] | VV | 2 | 4 | True | 1 | ROZPOCET
41 | K | 411161211 | Osazení stropních keramobetonových nosníků délky do 2 m |  |  | kus | 1 | 0 |  | 0 |  |  |  | základní |  | 0 | 0.00109 | 0.00109 | 0 | 0 | 4 | K | 2 |  |  |  | ROZPOCET | 0 | 0 | 0 | 0 | 0 | 1 | 0 | 4 | 1821005692
|  |  | 1 |  |  |  | 1 | [14 empty] | VV | 2 | 2 | True | 1 | ROZPOCET
42 | M | 593394240 | nosník stropní keramické 16x17,5x175 cm |  |  | kus | 1 | 0 |  | 0 |  |  |  | základní |  | 0 | 0.0403 | 0.0403 | 0 | 0 | 8 | M | 2 |  |  |  | ROZPOCET | 0 | 0 | 0 | 0 | 0 | 1 | 0 | 4 | 1622017565
43 | K | 411161212 | Osazení stropních keramobetonových nosníků délky do 3 m |  |  | kus | 7 | 0 |  | 0 |  |  |  | základní |  | 0 | 0.00133 | 0.00931 | 0 | 0 | 4 | K | 2 |  |  |  | ROZPOCET | 0 | 0 | 0 | 0 | 0 | 1 | 0 | 4 | 1724262154
44 | M | 593394250 | nosník stropní 16x17,5x200 cm |  |  | kus | 7 | 0 |  | 0 |  |  |  | základní |  | 0 | 0.046 | 0.322 | 0 | 0 | 8 | M | 2 |  |  |  | ROZPOCET | 0 | 0 | 0 | 0 | 0 | 1 | 0 | 4 | -864180802
45 | K | 411161214 | Osazení stropních keramobetonových nosníků délky do 5 m |  |  | kus | 28 | 0 |  | 0 |  |  |  | základní |  | 0 | 0.00149 | 0.04172 | 0 | 0 | 4 | K | 2 |  |  |  | ROZPOCET | 0 | 0 | 0 | 0 | 0 | 1 | 0 | 4 | 1801688207
|  |  | 9+19 |  |  |  | 28 | [14 empty] | VV | 2 | 2 | True | 0 | ROZPOCET
|  |  | Součet |  |  |  | 28 | [14 empty] | VV | 2 | 4 | True | 1 | ROZPOCET
46 | M | 593394340 | nosník stropní 16x17,5x425 cm |  |  | kus | 9 | 0 |  | 0 |  |  |  | základní |  | 0 | 0.0978 | 0.8802 | 0 | 0 | 8 | M | 2 |  |  |  | ROZPOCET | 0 | 0 | 0 | 0 | 0 | 1 | 0 | 4 | 1650770291
47 | M | 593394350 | nosník stropní 16x17,5x450 cm |  |  | kus | 19 | 0 |  | 0 |  |  |  | základní |  | 0 | 0.1035 | 1.9665 | 0 | 0 | 8 | M | 2 |  |  |  | ROZPOCET | 0 | 0 | 0 | 0 | 0 | 1 | 0 | 4 | 1757602326
48 | K | 411161215 | Osazení stropních keramobetonových nosníků délky do 6 m |  |  | kus | 25 | 0 |  | 0 |  |  |  | základní |  | 0 | 0.00165 | 0.04125 | 0 | 0 | 4 | K | 2 |  |  |  | ROZPOCET | 0 | 0 | 0 | 0 | 0 | 1 | 0 | 4 | 1859921493
|  |  | 1+24 |  |  |  | 25 | [14 empty] | VV | 2 | 2 | True | 0 | ROZPOCET
|  |  | Součet |  |  |  | 25 | [14 empty] | VV | 2 | 4 | True | 1 | ROZPOCET
49 | M | 593394390 | nosník stropní 16x17,5x550 cm |  |  | kus | 1 | 0 |  | 0 |  |  |  | základní |  | 0 | 0.1265 | 0.1265 | 0 | 0 | 8 | M | 2 |  |  |  | ROZPOCET | 0 | 0 | 0 | 0 | 0 | 1 | 0 | 4 | 1834678806
50 | M | 593394410 | nosník stropní 16x17,5x600 cm |  |  | kus | 24 | 0 |  | 0 |  |  |  | základní |  | 0 | 0.138 | 3.312 | 0 | 0 | 8 | M | 2 |  |  |  | ROZPOCET | 0 | 0 | 0 | 0 | 0 | 1 | 0 | 4 | 110469381
51 | K | 411354173 | Zřízení podpěrné konstrukce stropů v do 4 m pro zatížení do 12 kPa |  |  | m2 | 123.984 | 0 |  | 0 |  |  |  | základní |  | 0 | 0.00524 | 0.64968 | 0 | 0 | 4 | K | 2 |  |  |  | ROZPOCET | 0 | 0 | 0 | 0 | 0 | 1 | 0 | 4 | -1371247614
|  |  | 2,65*1,575 |  |  |  | 4.174 | [14 empty] | VV | 2 | 2 | True | 0 | ROZPOCET
|  |  | 2,25*4,3+3,9*4,5+6,3*4,1 |  |  |  | 53.055 | [14 empty] | VV | 2 | 2 | True | 0 | ROZPOCET
|  |  | 4,5*5,75+5,6*7,3 |  |  |  | 66.755 | [14 empty] | VV | 2 | 2 | True | 0 | ROZPOCET
|  |  | Součet |  |  |  | 123.984 | [14 empty] | VV | 2 | 4 | True | 1 | ROZPOCET
52 | K | 411354174 | Odstranění podpěrné konstrukce stropů v do 4 m pro zatížení do 12 kPa |  |  | m2 | 123.984 | 0 |  | 0 |  |  |  | základní |  | 0 | 0 | 0 | 0 | 0 | 4 | K | 2 |  |  |  | ROZPOCET | 0 | 0 | 0 | 0 | 0 | 1 | 0 | 4 | 377791013
53 | K | 413941121 | Osazování ocelových válcovaných nosníků stropů I, IE, U, UE nebo L do č.12 |  |  | t | 0.02 | 0 |  | 0 |  |  |  | základní |  | 0 | 0.01954 | 0.0003908 | 0 | 0 | 4 | K | 2 |  |  |  | ROZPOCET | 0 | 0 | 0 | 0 | 0 | 1 | 0 | 4 | 1456921759
|  |  | profil L 75/50/6 | [18 empty] | VV | 2 | 1 | True | 0 | ROZPOCET
|  |  | 2,025*5,65*0,001 |  |  |  | 0.011 | [14 empty] | VV | 2 | 2 | True | 0 | ROZPOCET
|  |  | 1,62*5,65*0,001 |  |  |  | 0.009 | [14 empty] | VV | 2 | 2 | True | 0 | ROZPOCET
|  |  | Součet |  |  |  | 0.02 | [14 empty] | VV | 2 | 4 | True | 1 | ROZPOCET
54 | M | 130105120 | úhelník ocelový nerovnostranný, v jakosti 11 375, 75 x 50 x 6 mm |  |  | t | 0.022 | 0 |  | 0 |  |  |  | základní |  | 0 | 1 | 0.022 | 0 | 0 | 8 | M | 2 |  |  |  | ROZPOCET | 0 | 0 | 0 | 0 | 0 | 1 | 0 | 4 | -426542325
|  |  | Hmotnost: 5,65 kg/m | [18 empty] | P | 2
55 | K | 417238112 | Obezdívka věnce jednostranná věncovkou cihelnou v přes 210 do 250 mm včetně polystyrenu tl 70 mm |  |  | m | 195.7 | 0 |  | 0 |  |  |  | základní |  | 0 | 0.02389 | 4.6753 | 0 | 0 | 4 | K | 2 |  |  |  | ROZPOCET | 0 | 0 | 0 | 0 | 0 | 1 | 0 | 4 | 938991996
|  |  | ((13+11)*2+4,7*2)*2 |  |  |  | 114.8 | [14 empty] | VV | 2 | 2 | True | 0 | ROZPOCET
|  |  | (12,1+10,1)*2+4,25*2 |  |  |  | 52.9 | [14 empty] | VV | 2 | 2 | True | 0 | ROZPOCET
|  |  | 2*2*2 |  |  |  | 8 | [14 empty] | VV | 2 | 2 | True | 0 | ROZPOCET
|  |  | 10*2 |  |  |  | 20 | [14 empty] | VV | 2 | 2 | True | 0 | ROZPOCET
|  |  | Součet |  |  |  | 195.7 | [14 empty] | VV | 2 | 4 | True | 1 | ROZPOCET
56 | K | 417321313 | Ztužující pásy a věnce ze ŽB tř. C 16/20 |  |  | m3 | 10.193 | 0 |  | 0 |  |  |  | základní |  | 0 | 2.2565 | 23 | 0 | 0 | 4 | K | 2 |  |  |  | ROZPOCET | 0 | 0 | 0 | 0 | 0 | 1 | 0 | 4 | 373294008
|  |  | v úrovni stropu | [18 empty] | VV | 2 | 1 | True | 0 | ROZPOCET
|  |  | ((13+11)*2+4,7*2-2,9-4,2)*0,3*0,25 |  |  |  | 3.773 | [14 empty] | VV | 2 | 2 | True | 0 | ROZPOCET
|  |  | (2,9+4,2)*0,6*0,25 |  |  |  | 1.065 | [14 empty] | VV | 2 | 2 | True | 0 | ROZPOCET
|  |  | nadezdívka | [18 empty] | VV | 2 | 1 | True | 0 | ROZPOCET
|  |  | ((13+11)*2+4,7*2)*0,3*0,25 |  |  |  | 4.305 | [14 empty] | VV | 2 | 2 | True | 0 | ROZPOCET
|  |  | štíty | [18 empty] | VV | 2 | 1 | True | 0 | ROZPOCET
|  |  | 2*2*0,3*0,25 |  |  |  | 0.3 | [14 empty] | VV | 2 | 2 | True | 0 | ROZPOCET
|  |  | vikýře | [18 empty] | VV | 2 | 1 | True | 0 | ROZPOCET
|  |  | 10*0,3*0,25 |  |  |  | 0.75 | [14 empty] | VV | 2 | 2 | True | 0 | ROZPOCET
|  |  | Součet |  |  |  | 10.193 | [14 empty] | VV | 2 | 4 | True | 1 | ROZPOCET
57 | K | 417351115 | Zřízení bednění ztužujících věnců |  |  | m2 | 1.775 | 0 |  | 0 |  |  |  | základní |  | 0 | 0.00519 | 0.0092122 | 0 | 0 | 4 | K | 2 |  |  |  | ROZPOCET | 0 | 0 | 0 | 0 | 0 | 1 | 0 | 4 | -1778419485
|  |  | (2,9+4,2)*0,25 |  |  |  | 1.775 | [14 empty] | VV | 2 | 2 | True | 1 | ROZPOCET
58 | K | 417351116 | Odstranění bednění ztužujících věnců |  |  | m2 | 1.775 | 0 |  | 0 |  |  |  | základní |  | 0 | 0 | 0 | 0 | 0 | 4 | K | 2 |  |  |  | ROZPOCET | 0 | 0 | 0 | 0 | 0 | 1 | 0 | 4 | 52699312
59 | K | 417361821 | Výztuž ztužujících pásů a věnců betonářskou ocelí 10 505 |  |  | t | 0.645 | 0 |  | 0 |  |  |  | základní |  | 0 | 1.0526 | 0.6789 | 0 | 0 | 4 | K | 2 |  |  |  | ROZPOCET | 0 | 0 | 0 | 0 | 0 | 1 | 0 | 4 | -1034645660
|  |  | v úrovni stropu | [18 empty] | VV | 2 | 1 | True | 0 | ROZPOCET
|  |  | ((13+11)*2+4,7*2-2,9-4,2)*5*0,001 |  |  |  | 0.252 | [14 empty] | VV | 2 | 2 | True | 0 | ROZPOCET
|  |  | (2,9+4,2)*5*0,001 |  |  |  | 0.036 | [14 empty] | VV | 2 | 2 | True | 0 | ROZPOCET
|  |  | nadezdívka | [18 empty] | VV | 2 | 1 | True | 0 | ROZPOCET
|  |  | ((13+11)*2+4,7*2)*5*0,001 |  |  |  | 0.287 | [14 empty] | VV | 2 | 2 | True | 0 | ROZPOCET
|  |  | štíty | [18 empty] | VV | 2 | 1 | True | 0 | ROZPOCET
|  |  | 2*2*5*0,001 |  |  |  | 0.02 | [14 empty] | VV | 2 | 2 | True | 0 | ROZPOCET
|  |  | vikýře | [18 empty] | VV | 2 | 1 | True | 0 | ROZPOCET
|  |  | 10*5*0,001 |  |  |  | 0.05 | [14 empty] | VV | 2 | 2 | True | 0 | ROZPOCET
|  |  | Součet |  |  |  | 0.645 | [14 empty] | VV | 2 | 4 | True | 1 | ROZPOCET
60 | K | 430321313 | Schodišťová konstrukce a rampa ze ŽB tř. C 16/20 |  |  | m3 | 6.091 | 0 |  | 0 |  |  |  | základní |  | 0 | 2.2564 | 13.7439 | 0 | 0 | 4 | K | 2 |  |  |  | ROZPOCET | 0 | 0 | 0 | 0 | 0 | 1 | 0 | 4 | 660110784
|  |  | 1,575*3*0,15+1,575*3,6*0,15+1,425*3,6*0,15 |  |  |  | 2.329 | [14 empty] | VV | 2 | 2 | True | 0 | ROZPOCET
|  |  | 2*1,575*0,15+1,425*3,6*0,15+1,6*1,65*0,15 |  |  |  | 1.638 | [14 empty] | VV | 2 | 2 | True | 0 | ROZPOCET
|  |  | (2,7*1,8+3,6*1,6)*0,2 |  |  |  | 2.124 | [14 empty] | VV | 2 | 2 | True | 0 | ROZPOCET
|  |  | Součet |  |  |  | 6.091 | [14 empty] | VV | 2 | 4 | True | 1 | ROZPOCET
61 | K | 430361821 | Výztuž schodišťové konstrukce a rampy betonářskou ocelí 10 505 |  |  | t | 1.34 | 0 |  | 0 |  |  |  | základní |  | 0 | 1.0489 | 1.4055 | 0 | 0 | 4 | K | 2 |  |  |  | ROZPOCET | 0 | 0 | 0 | 0 | 0 | 1 | 0 | 4 | -2088929278
|  |  | 6,091*220*0,001 |  |  |  | 1.34 | [14 empty] | VV | 2 | 2 | True | 0 | ROZPOCET
|  |  | Součet |  |  |  | 1.34 | [14 empty] | VV | 2 | 4 | True | 1 | ROZPOCET
62 | K | 431351121 | Zřízení bednění podest schodišť a ramp přímočarých v do 4 m |  |  | m2 | 34.425 | 0 |  | 0 |  |  |  | základní |  | 0 | 0.01282 | 0.44133 | 0 | 0 | 4 | K | 2 |  |  |  | ROZPOCET | 0 | 0 | 0 | 0 | 0 | 1 | 0 | 4 | -1000234278
|  |  | 1,575*3+1,575*3,6+1,425*3,6 |  |  |  | 15.525 | [14 empty] | VV | 2 | 2 | True | 0 | ROZPOCET
|  |  | 2*1,575+1,425*3,6 |  |  |  | 8.28 | [14 empty] | VV | 2 | 2 | True | 0 | ROZPOCET
|  |  | 2,7*1,8+3,6*1,6 |  |  |  | 10.62 | [14 empty] | VV | 2 | 2 | True | 0 | ROZPOCET
|  |  | Součet |  |  |  | 34.425 | [14 empty] | VV | 2 | 4 | True | 1 | ROZPOCET
63 | K | 431351122 | Odstranění bednění podest schodišť a ramp přímočarých v do 4 m |  |  | m2 | 34.425 | 0 |  | 0 |  |  |  | základní |  | 0 | 0 | 0 | 0 | 0 | 4 | K | 2 |  |  |  | ROZPOCET | 0 | 0 | 0 | 0 | 0 | 1 | 0 | 4 | -2092510330
64 | K | 431351125 | Zřízení bednění podest schodišť a ramp křivočarých v do 4 m |  |  | m2 | 2.64 | 0 |  | 0 |  |  |  | základní |  | 0 | 0.01288 | 0.034003 | 0 | 0 | 4 | K | 2 |  |  |  | ROZPOCET | 0 | 0 | 0 | 0 | 0 | 1 | 0 | 4 | 2026259160
|  |  | 1,6*1,65 |  |  |  | 2.64 | [14 empty] | VV | 2 | 2 | True | 0 | ROZPOCET
|  |  | Součet |  |  |  | 2.64 | [14 empty] | VV | 2 | 4 | True | 1 | ROZPOCET
65 | K | 431351126 | Odstranění bednění podest schodišť a ramp křivočarých v do 4 m |  |  | m2 | 2.64 | 0 |  | 0 |  |  |  | základní |  | 0 | 0 | 0 | 0 | 0 | 4 | K | 2 |  |  |  | ROZPOCET | 0 | 0 | 0 | 0 | 0 | 1 | 0 | 4 | -1474236291
66 | K | 434311113 | Schodišťové stupně dusané na terén z betonu tř. C 12/15 bez potěru |  |  | m | 78.7 | 0 |  | 0 |  |  |  | základní |  | 0 | 0.1016 | 7.9959 | 0 | 0 | 4 | K | 2 |  |  |  | ROZPOCET | 0 | 0 | 0 | 0 | 0 | 1 | 0 | 4 | 1799857747
|  |  | 1,6*16 |  |  |  | 25.6 | [14 empty] | VV | 2 | 2 | True | 0 | ROZPOCET
|  |  | 1,5*29 |  |  |  | 43.5 | [14 empty] | VV | 2 | 2 | True | 0 | ROZPOCET
|  |  | 1,6*6 |  |  |  | 9.6 | [14 empty] | VV | 2 | 2 | True | 0 | ROZPOCET
|  |  | Součet |  |  |  | 78.7 | [14 empty] | VV | 2 | 4 | True | 1 | ROZPOCET
67 | K | 434351141 | Zřízení bednění stupňů přímočarých schodišť |  |  | m2 | 32.128 | 0 |  | 0 |  |  |  | základní |  | 0 | 0.00658 | 0.2114 | 0 | 0 | 4 | K | 2 |  |  |  | ROZPOCET | 0 | 0 | 0 | 0 | 0 | 1 | 0 | 4 | 859459876
|  |  | 1,5*(0,167+0,3)*9+1,6*(0,164+0,3)*10 |  |  |  | 13.729 | [14 empty] | VV | 2 | 2 | True | 0 | ROZPOCET
|  |  | 1,5*(0,164+0,3)*10+1,6*(0,165+0,3)*6 |  |  |  | 11.424 | [14 empty] | VV | 2 | 2 | True | 0 | ROZPOCET
|  |  | 1,5*(0,165+0,3)*10 |  |  |  | 6.975 | [14 empty] | VV | 2 | 2 | True | 0 | ROZPOCET
|  |  | Součet |  |  |  | 32.128 | [14 empty] | VV | 2 | 4 | True | 1 | ROZPOCET
68 | K | 434351142 | Odstranění bednění stupňů přímočarých schodišť |  |  | m2 | 32.128 | 0 |  | 0 |  |  |  | základní |  | 0 | 0 | 0 | 0 | 0 | 4 | K | 2 |  |  |  | ROZPOCET | 0 | 0 | 0 | 0 | 0 | 1 | 0 | 4 | 32950873
69 | K | 434351145 | Zřízení bednění stupňů křivočarých schodišť |  |  | m2 | 5.414 | 0 |  | 0 |  |  |  | základní |  | 0 | 0.00808 | 0.043745 | 0 | 0 | 4 | K | 2 |  |  |  | ROZPOCET | 0 | 0 | 0 | 0 | 0 | 1 | 0 | 4 | 1990063512
|  |  | 1,6*(0,164+0,4)*6 |  |  |  | 5.414 | [14 empty] | VV | 2 | 2 | True | 0 | ROZPOCET
|  |  | Součet |  |  |  | 5.414 | [14 empty] | VV | 2 | 4 | True | 1 | ROZPOCET
70 | K | 434351146 | Odstranění bednění stupňů křivočarých schodišť |  |  | m2 | 5.414 | 0 |  | 0 |  |  |  | základní |  | 0 | 0 | 0 | 0 | 0 | 4 | K | 2 |  |  |  | ROZPOCET | 0 | 0 | 0 | 0 | 0 | 1 | 0 | 4 | 1351096186
71 | K | pol | Provedení sond do stropních konstrukcí, zapravení |  |  | hod | 150 | 0 |  | 0 |  |  |  | základní |  | 0 | 0 | 0 | 0 | 0 | 4 | K | 2 |  |  |  | ROZPOCET | 0 | 0 | 0 | 0 | 0 | 1 | 0 | 4 | 1234400107
| 6 - Úpravy povrchů, podlahy a osazování výplní | [8 empty] | 0 | [5 empty] | 0 |  | 112.8423 |  | 0 | 1 | D | 1 |  |  |  | ROZPOCET | [6 empty] | 0
72 | K | 611131121 | Penetrace akrylát-silikonová vnitřních stropů nanášená ručně |  |  | m2 | 29.687 | 0 |  | 0 |  |  |  | základní |  | 0 | 0.00026 | 0.0077186 | 0 | 0 | 4 | K | 2 |  |  |  | ROZPOCET | 0 | 0 | 0 | 0 | 0 | 1 | 0 | 4 | 836999436
|  |  | m.č. 103: | [18 empty] | VV | 2 | 1 | True | 0 | ROZPOCET
|  |  | 21,99*1,35 |  |  |  | 29.687 | [14 empty] | VV | 2 | 2 | True | 0 | ROZPOCET
|  |  | Součet |  |  |  | 29.687 | [14 empty] | VV | 2 | 4 | True | 1 | ROZPOCET
73 | K | 611321141 | Vápenocementová omítka štuková dvouvrstvá vnitřních stropů rovných nanášená ručně |  |  | m2 | 187.9 | 0 |  | 0 |  |  |  | základní |  | 0 | 0.01838 | 3.4536 | 0 | 0 | 4 | K | 2 |  |  |  | ROZPOCET | 0 | 0 | 0 | 0 | 0 | 1 | 0 | 4 | 622934391
|  |  | 1.NP | [18 empty] | VV | 2 | 1 | True | 0 | ROZPOCET
|  |  | 36,98+4,18+3,03+1,4+1,91+1,74+5,6+1,87 |  |  |  | 56.71 | [14 empty] | VV | 2 | 2 | True | 0 | ROZPOCET
|  |  | 2.NP | [18 empty] | VV | 2 | 1 | True | 0 | ROZPOCET
|  |  | 131,19 |  |  |  | 131.19 | [14 empty] | VV | 2 | 2 | True | 0 | ROZPOCET
|  |  | Součet |  |  |  | 187.9 | [14 empty] | VV | 2 | 4 | True | 1 | ROZPOCET
74 | K | 611321143 | Vápenocementová omítka štuková dvouvrstvá vnitřních kleneb nebo skořepin nanášená ručně |  |  | m2 | 50.936 | 0 |  | 0 |  |  |  | základní |  | 0 | 0.01838 | 0.9362 | 0 | 0 | 4 | K | 2 |  |  |  | ROZPOCET | 0 | 0 | 0 | 0 | 0 | 1 | 0 | 4 | 36348083
|  |  | m.č. 102 | [18 empty] | VV | 2 | 1 | True | 0 | ROZPOCET
|  |  | 16,83*1,35 |  |  |  | 22.721 | [14 empty] | VV | 2 | 2 | True | 0 | ROZPOCET
|  |  | m.č. 104 | [18 empty] | VV | 2 | 1 | True | 0 | ROZPOCET
|  |  | 20,9*1,35 |  |  |  | 28.215 | [14 empty] | VV | 2 | 2 | True | 0 | ROZPOCET
|  |  | Součet |  |  |  | 50.936 | [14 empty] | VV | 2 | 4 | True | 1 | ROZPOCET
75 | K | 611321191 | Příplatek k vápenocementové omítce vnitřních stropů za každých dalších 5 mm tloušťky ručně |  |  | m2 | 238.836 | 0 |  | 0 |  |  |  | základní |  | 0 | 0.0079 | 1.8868 | 0 | 0 | 4 | K | 2 |  |  |  | ROZPOCET | 0 | 0 | 0 | 0 | 0 | 1 | 0 | 4 | 1354742333
|  |  | 187,9+50,936 |  |  |  | 238.836 | [14 empty] | VV | 2 | 2 | True | 0 | ROZPOCET
|  |  | Součet |  |  |  | 238.836 | [14 empty] | VV | 2 | 4 | True | 1 | ROZPOCET
76 | K | 611631001 | Spárování spárovací maltou vnitřních pohledových ploch stropů z cihel |  |  | m2 | 29.687 | 0 |  | 0 |  |  |  | základní |  | 0 | 0.0027 | 0.080155 | 0 | 0 | 4 | K | 2 |  |  |  | ROZPOCET | 0 | 0 | 0 | 0 | 0 | 1 | 0 | 4 | 514764534
|  |  | m.č. 103: | [18 empty] | VV | 2 | 1 | True | 0 | ROZPOCET
|  |  | 21,99*1,35 |  |  |  | 29.687 | [14 empty] | VV | 2 | 2 | True | 0 | ROZPOCET
|  |  | Součet |  |  |  | 29.687 | [14 empty] | VV | 2 | 4 | True | 1 | ROZPOCET
77 | K | 612142001 | Potažení vnitřních stěn sklovláknitým pletivem vtlačeným do tenkovrstvé hmoty |  |  | m2 | 360.108 | 0 |  | 0 |  |  |  | základní |  | 0 | 0.00489 | 1.7609 | 0 | 0 | 4 | K | 2 |  |  |  | ROZPOCET | 0 | 0 | 0 | 0 | 0 | 1 | 0 | 4 | -513569601
|  |  | m 107a | [18 empty] | VV | 2 | 1 | True | 0 | ROZPOCET
|  |  | (0,9+1,55)*0,83 |  |  |  | 2.034 | [14 empty] | VV | 2 | 2 | True | 0 | ROZPOCET
|  |  | m 107b | [18 empty] | VV | 2 | 1 | True | 0 | ROZPOCET
|  |  | (2,125+0,9)*0,83 |  |  |  | 2.511 | [14 empty] | VV | 2 | 2 | True | 0 | ROZPOCET
|  |  | m 108 | [18 empty] | VV | 2 | 1 | True | 0 | ROZPOCET
|  |  | (1,125+1,55)*2*2,83-0,65*2,03*2-0,75*2,03 |  |  |  | 10.979 | [14 empty] | VV | 2 | 2 | True | 0 | ROZPOCET
|  |  | m 109 | [18 empty] | VV | 2 | 1 | True | 0 | ROZPOCET
|  |  | (2,075+1,65)*2,83-0,75*2,03+(1,1*2,83-0,85*2,03)*2 |  |  |  | 11.794 | [14 empty] | VV | 2 | 2 | True | 0 | ROZPOCET
|  |  | m 110 | [18 empty] | VV | 2 | 1 | True | 0 | ROZPOCET
|  |  | (0,9+2,075)*0,83 |  |  |  | 2.469 | [14 empty] | VV | 2 | 2 | True | 0 | ROZPOCET
|  |  | m 106 | [18 empty] | VV | 2 | 1 | True | 0 | ROZPOCET
|  |  | 1,1*0,83*2 |  |  |  | 1.826 | [14 empty] | VV | 2 | 2 | True | 0 | ROZPOCET
|  |  | m 105 | [18 empty] | VV | 2 | 1 | True | 0 | ROZPOCET
|  |  | (1,15*2,83-0,85*2,03)*2 |  |  |  | 3.058 | [14 empty] | VV | 2 | 2 | True | 0 | ROZPOCET
|  |  | 1,125*2,83-0,75*2,03 |  |  |  | 1.661 | [14 empty] | VV | 2 | 2 | True | 0 | ROZPOCET
|  |  | m 102 | [18 empty] | VV | 2 | 1 | True | 0 | ROZPOCET
|  |  | 1,15*2,83-0,85*2,03 |  |  |  | 1.529 | [14 empty] | VV | 2 | 2 | True | 0 | ROZPOCET
|  |  | m 211 | [18 empty] | VV | 2 | 1 | True | 0 | ROZPOCET
|  |  | 4,5*3,25-0,85*2,03 |  |  |  | 12.9 | [14 empty] | VV | 2 | 2 | True | 0 | ROZPOCET
|  |  | m 208 | [18 empty] | VV | 2 | 1 | True | 0 | ROZPOCET
|  |  | (2,55+1,925+1,95)*3,25-0,85*2,03-0,75*2,03 |  |  |  | 17.633 | [14 empty] | VV | 2 | 2 | True | 0 | ROZPOCET
|  |  | m 209 | [18 empty] | VV | 2 | 1 | True | 0 | ROZPOCET
|  |  | (1,85+1,825)*2*1,25 |  |  |  | 9.188 | [14 empty] | VV | 2 | 2 | True | 0 | ROZPOCET
|  |  | m 214 | [18 empty] | VV | 2 | 1 | True | 0 | ROZPOCET
|  |  | (3,55+4)*3,25-0,85*2,03*3 |  |  |  | 19.361 | [14 empty] | VV | 2 | 2 | True | 0 | ROZPOCET
|  |  | m 215 | [18 empty] | VV | 2 | 1 | True | 0 | ROZPOCET
|  |  | (3,65+2,8)*3,25-0,85*2,03 |  |  |  | 19.237 | [14 empty] | VV | 2 | 2 | True | 0 | ROZPOCET
|  |  | m 216 | [18 empty] | VV | 2 | 1 | True | 0 | ROZPOCET
|  |  | (2,7+3,65)*3,25-0,85*2,03 |  |  |  | 18.912 | [14 empty] | VV | 2 | 2 | True | 0 | ROZPOCET
|  |  | m 213 | [18 empty] | VV | 2 | 1 | True | 0 | ROZPOCET
|  |  | (1,825+1,5)*2*1,25 |  |  |  | 8.313 | [14 empty] | VV | 2 | 2 | True | 0 | ROZPOCET
|  |  | m 212 | [18 empty] | VV | 2 | 1 | True | 0 | ROZPOCET
|  |  | (1,6*2+1,5)*3,25-0,85*2,03*2-0,75*2,03 |  |  |  | 10.302 | [14 empty] | VV | 2 | 2 | True | 0 | ROZPOCET
|  |  | m 207 | [18 empty] | VV | 2 | 1 | True | 0 | ROZPOCET
|  |  | 2,15*3,25-0,85*2,03 |  |  |  | 5.262 | [14 empty] | VV | 2 | 2 | True | 0 | ROZPOCET
|  |  | m 206 | [18 empty] | VV | 2 | 1 | True | 0 | ROZPOCET
|  |  | 2,2*3,25-0,85*2,03 |  |  |  | 5.425 | [14 empty] | VV | 2 | 2 | True | 0 | ROZPOCET
|  |  | m 203 | [18 empty] | VV | 2 | 1 | True | 0 | ROZPOCET
|  |  | 4,1*3,25-0,85*2,03 |  |  |  | 11.6 | [14 empty] | VV | 2 | 2 | True | 0 | ROZPOCET
|  |  | m 202 | [18 empty] | VV | 2 | 1 | True | 0 | ROZPOCET
|  |  | (4,1+1,52+1,03+1,17+1,45)*3,25-0,85*2,03*2-0,75*2,03 |  |  |  | 25.154 | [14 empty] | VV | 2 | 2 | True | 0 | ROZPOCET
|  |  | m 204 | [18 empty] | VV | 2 | 1 | True | 0 | ROZPOCET
|  |  | (1,52+0,93+1,17)*1,23 |  |  |  | 4.453 | [14 empty] | VV | 2 | 2 | True | 0 | ROZPOCET
|  |  | m 311 | [18 empty] | VV | 2 | 1 | True | 0 | ROZPOCET
|  |  | 4,575*2,6-0,85*2,03 |  |  |  | 10.17 | [14 empty] | VV | 2 | 2 | True | 0 | ROZPOCET
|  |  | m 314, 315 | [18 empty] | VV | 2 | 1 | True | 0 | ROZPOCET
|  |  | (2,95+2,55+4,275+2,55)*2,6-0,85*2,03-1,8*2*2 |  |  |  | 23.12 | [14 empty] | VV | 2 | 2 | True | 0 | ROZPOCET
|  |  | m 316 | [18 empty] | VV | 2 | 1 | True | 0 | ROZPOCET
|  |  | (1,9+4,6)*2,6-0,75*2,03-0,85*2,03 |  |  |  | 13.652 | [14 empty] | VV | 2 | 2 | True | 0 | ROZPOCET
|  |  | m 313 | [18 empty] | VV | 2 | 1 | True | 0 | ROZPOCET
|  |  | (2,45*2+1,8)*0,6 |  |  |  | 4.02 | [14 empty] | VV | 2 | 2 | True | 0 | ROZPOCET
|  |  | m 309 | [18 empty] | VV | 2 | 1 | True | 0 | ROZPOCET
|  |  | (1,875*2+1,825)*0,6 |  |  |  | 3.345 | [14 empty] | VV | 2 | 2 | True | 0 | ROZPOCET
|  |  | m 308 | [18 empty] | VV | 2 | 1 | True | 0 | ROZPOCET
|  |  | (2,775+1,925+1,975+4,75)*2,6-0,85*2,03*2-0,75*2,03 |  |  |  | 24.732 | [14 empty] | VV | 2 | 2 | True | 0 | ROZPOCET
|  |  | m 306, 307 | [18 empty] | VV | 2 | 1 | True | 0 | ROZPOCET
|  |  | (2,52+1,85+2,8+2,62)*2,6-0,85*2,03*3 |  |  |  | 20.278 | [14 empty] | VV | 2 | 2 | True | 0 | ROZPOCET
|  |  | m 317 | [18 empty] | VV | 2 | 1 | True | 0 | ROZPOCET
|  |  | (2,295+1,878*2)*2,6-0,65*2,03 |  |  |  | 14.413 | [14 empty] | VV | 2 | 2 | True | 0 | ROZPOCET
|  |  | m 301 | [18 empty] | VV | 2 | 1 | True | 0 | ROZPOCET
|  |  | (1,978+2,495+1,978)*2,6-0,65*2,03 |  |  |  | 15.453 | [14 empty] | VV | 2 | 2 | True | 0 | ROZPOCET
|  |  | m 304 | [18 empty] | VV | 2 | 1 | True | 0 | ROZPOCET
|  |  | (2,6+1,8+0,43+0,75)*0,6 |  |  |  | 3.348 | [14 empty] | VV | 2 | 2 | True | 0 | ROZPOCET
|  |  | m 303 | [18 empty] | VV | 2 | 1 | True | 0 | ROZPOCET
|  |  | (3,1+2,465)*2,6-0,85*2,03 |  |  |  | 12.744 | [14 empty] | VV | 2 | 2 | True | 0 | ROZPOCET
|  |  | m 302 | [18 empty] | VV | 2 | 1 | True | 0 | ROZPOCET
|  |  | (4,4+0,4)*2,6-0,85*2,03-0,75*2,03 |  |  |  | 9.232 | [14 empty] | VV | 2 | 2 | True | 0 | ROZPOCET
|  |  | Součet |  |  |  | 360.108 | [14 empty] | VV | 2 | 4 | True | 1 | ROZPOCET
78 | K | 612311131 | Potažení vnitřních stěn vápenným štukem tloušťky do 3 mm |  |  | m2 | 360.108 | 0 |  | 0 |  |  |  | základní |  | 0 | 0.003 | 1.0803 | 0 | 0 | 4 | K | 2 |  |  |  | ROZPOCET | 0 | 0 | 0 | 0 | 0 | 1 | 0 | 4 | 1118930230
|  |  | 360,108 |  |  |  | 360.108 | [14 empty] | VV | 2 | 2 | True | 1 | ROZPOCET
79 | K | 612321121 | Vápenocementová omítka hladká jednovrstvá vnitřních stěn nanášená ručně |  |  | m2 | 159.192 | 0 |  | 0 |  |  |  | základní |  | 0 | 0.0154 | 2.4516 | 0 | 0 | 4 | K | 2 |  |  |  | ROZPOCET | 0 | 0 | 0 | 0 | 0 | 1 | 0 | 4 | 1526224464
|  |  | pod obklady | [18 empty] | VV | 2 | 1 | True | 0 | ROZPOCET
|  |  | 159,192 |  |  |  | 159.192 | [14 empty] | VV | 2 | 2 | True | 0 | ROZPOCET
|  |  | Součet |  |  |  | 159.192 | [14 empty] | VV | 2 | 4 | True | 1 | ROZPOCET
80 | K | 612321141 | Vápenocementová omítka štuková dvouvrstvá vnitřních stěn nanášená ručně |  |  | m2 | 838.14 | 0 |  | 0 |  |  |  | základní |  | 0 | 0.01838 | 15.405 | 0 | 0 | 4 | K | 2 |  |  |  | ROZPOCET | 0 | 0 | 0 | 0 | 0 | 1 | 0 | 4 | -2143039493
|  |  | m 103 | [18 empty] | VV | 2 | 1 | True | 0 | ROZPOCET
|  |  | (4,15+5,3)*2*2,83 |  |  |  | 53.487 | [14 empty] | VV | 2 | 2 | True | 0 | ROZPOCET
|  |  | m 102 | [18 empty] | VV | 2 | 1 | True | 0 | ROZPOCET
|  |  | (4,15+3,6)*2*2,83 |  |  |  | 43.865 | [14 empty] | VV | 2 | 2 | True | 0 | ROZPOCET
|  |  | m 104 | [18 empty] | VV | 2 | 1 | True | 0 | ROZPOCET
|  |  | (4+5,3)*2*4,33 |  |  |  | 80.538 | [14 empty] | VV | 2 | 2 | True | 0 | ROZPOCET
|  |  | m 101 | [18 empty] | VV | 2 | 1 | True | 0 | ROZPOCET
|  |  | (5,9*2+2,15)*2,83 |  |  |  | 39.479 | [14 empty] | VV | 2 | 2 | True | 0 | ROZPOCET
|  |  | (3,6+6,75)*2*2,83 |  |  |  | 58.581 | [14 empty] | VV | 2 | 2 | True | 0 | ROZPOCET
|  |  | m 105 | [18 empty] | VV | 2 | 1 | True | 0 | ROZPOCET
|  |  | (1,1+3,8)*2*2,83 |  |  |  | 27.734 | [14 empty] | VV | 2 | 2 | True | 0 | ROZPOCET
|  |  | m 106 | [18 empty] | VV | 2 | 1 | True | 0 | ROZPOCET
|  |  | (1,1+2,75)*2*0,83 |  |  |  | 6.391 | [14 empty] | VV | 2 | 2 | True | 0 | ROZPOCET
|  |  | m 109 | [18 empty] | VV | 2 | 1 | True | 0 | ROZPOCET
|  |  | (3,05+1,35+0,3+0,5)*2,83 |  |  |  | 14.716 | [14 empty] | VV | 2 | 2 | True | 0 | ROZPOCET
|  |  | m 107, 110 | [18 empty] | VV | 2 | 1 | True | 0 | ROZPOCET
|  |  | (0,9+1,55+0,9+2,125+2,075+0,9)*0,83 |  |  |  | 7.014 | [14 empty] | VV | 2 | 2 | True | 0 | ROZPOCET
|  |  | m 211 | [18 empty] | VV | 2 | 1 | True | 0 | ROZPOCET
|  |  | (2,05+4,5+2,05)*3,25-1,25*2 |  |  |  | 25.45 | [14 empty] | VV | 2 | 2 | True | 0 | ROZPOCET
|  |  | m 214 | [18 empty] | VV | 2 | 1 | True | 0 | ROZPOCET
|  |  | (4+3,55)*3,25-1,25*2 |  |  |  | 22.038 | [14 empty] | VV | 2 | 2 | True | 0 | ROZPOCET
|  |  | m 215 | [18 empty] | VV | 2 | 1 | True | 0 | ROZPOCET
|  |  | (3,65+2,8)*3,25-1,25*2*2 |  |  |  | 15.963 | [14 empty] | VV | 2 | 2 | True | 0 | ROZPOCET
|  |  | m 208 | [18 empty] | VV | 2 | 1 | True | 0 | ROZPOCET
|  |  | (3,6+4,5+1,65)*3,25-1,25*2-0,85*2,03 |  |  |  | 27.462 | [14 empty] | VV | 2 | 2 | True | 0 | ROZPOCET
|  |  | m 209 | [18 empty] | VV | 2 | 1 | True | 0 | ROZPOCET
|  |  | 1,825*1,25 |  |  |  | 2.281 | [14 empty] | VV | 2 | 2 | True | 0 | ROZPOCET
|  |  | m 212 | [18 empty] | VV | 2 | 1 | True | 0 | ROZPOCET
|  |  | (1,5+1,6)*3,25-0,85*2,03 |  |  |  | 8.35 | [14 empty] | VV | 2 | 2 | True | 0 | ROZPOCET
|  |  | m 213 | [18 empty] | VV | 2 | 1 | True | 0 | ROZPOCET
|  |  | (1,825+1,5)*1,25 |  |  |  | 4.156 | [14 empty] | VV | 2 | 2 | True | 0 | ROZPOCET
|  |  | m 216 | [18 empty] | VV | 2 | 1 | True | 0 | ROZPOCET
|  |  | (3,65+2,7)*3,25-1,25*2 |  |  |  | 18.138 | [14 empty] | VV | 2 | 2 | True | 0 | ROZPOCET
|  |  | m 206 | [18 empty] | VV | 2 | 1 | True | 0 | ROZPOCET
|  |  | (2,8+3,9+2,8)*3,25-1,25*2 |  |  |  | 28.375 | [14 empty] | VV | 2 | 2 | True | 0 | ROZPOCET
|  |  | m 207 | [18 empty] | VV | 2 | 1 | True | 0 | ROZPOCET
|  |  | (1,5+2,15)*3,25-0,85*2,03*2 |  |  |  | 8.412 | [14 empty] | VV | 2 | 2 | True | 0 | ROZPOCET
|  |  | m 205 | [18 empty] | VV | 2 | 1 | True | 0 | ROZPOCET
|  |  | (1,5+1,55)*3,25-0,85*2,03 |  |  |  | 8.187 | [14 empty] | VV | 2 | 2 | True | 0 | ROZPOCET
|  |  | m 201 | [18 empty] | VV | 2 | 1 | True | 0 | ROZPOCET
|  |  | (6,95+4,55)*2*3,25+(2,95+0,6)*2*3,25-1,1*1*2-0,85*2,03*4 |  |  |  | 88.723 | [14 empty] | VV | 2 | 2 | True | 0 | ROZPOCET
|  |  | m 203 | [18 empty] | VV | 2 | 1 | True | 0 | ROZPOCET
|  |  | (2,5+4,1+2,5)*3,25-1*2 |  |  |  | 27.575 | [14 empty] | VV | 2 | 2 | True | 0 | ROZPOCET
|  |  | m 202 | [18 empty] | VV | 2 | 1 | True | 0 | ROZPOCET
|  |  | (2,2+3,7)*3,25-0,6*0,95*2 |  |  |  | 18.035 | [14 empty] | VV | 2 | 2 | True | 0 | ROZPOCET
|  |  | m 204 | [18 empty] | VV | 2 | 1 | True | 0 | ROZPOCET
|  |  | (1,8+2,15)*1,25 |  |  |  | 4.938 | [14 empty] | VV | 2 | 2 | True | 0 | ROZPOCET
|  |  | m 205 | [18 empty] | VV | 2 | 1 | True | 0 | ROZPOCET
|  |  | (1,55+1,5)*3,25 |  |  |  | 9.913 | [14 empty] | VV | 2 | 2 | True | 0 | ROZPOCET
|  |  | m 206 | [18 empty] | VV | 2 | 1 | True | 0 | ROZPOCET
|  |  | 1,75*3,25 |  |  |  | 5.688 | [14 empty] | VV | 2 | 2 | True | 0 | ROZPOCET
|  |  | m 207 | [18 empty] | VV | 2 | 1 | True | 0 | ROZPOCET
|  |  | 1,6*3,25 |  |  |  | 5.2 | [14 empty] | VV | 2 | 2 | True | 0 | ROZPOCET
|  |  | m 311 | [18 empty] | VV | 2 | 1 | True | 0 | ROZPOCET
|  |  | 4,575*1,12+2,8*2,5*2-(1,3*2)/2*2 |  |  |  | 16.524 | [14 empty] | VV | 2 | 2 | True | 0 | ROZPOCET
|  |  | m 314, 315 | [18 empty] | VV | 2 | 1 | True | 0 | ROZPOCET
|  |  | 7,325*1,12+2,55*2,5*2-(1,3*1,9)/2*2-1,05*1,02*4 |  |  |  | 14.2 | [14 empty] | VV | 2 | 2 | True | 0 | ROZPOCET
|  |  | (1,05+1,02*2)*0,25*4 |  |  |  | 3.09 | [14 empty] | VV | 2 | 2 | True | 0 | ROZPOCET
|  |  | m 308 | [18 empty] | VV | 2 | 1 | True | 0 | ROZPOCET
|  |  | (3,58+1,655)*2,5-1,05*1,2*2+(1,05+1,2*2)*0,25*2 |  |  |  | 12.293 | [14 empty] | VV | 2 | 2 | True | 0 | ROZPOCET
|  |  | m 309 | [18 empty] | VV | 2 | 1 | True | 0 | ROZPOCET
|  |  | 1,825*0,5 |  |  |  | 0.913 | [14 empty] | VV | 2 | 2 | True | 0 | ROZPOCET
|  |  | m 313 | [18 empty] | VV | 2 | 1 | True | 0 | ROZPOCET
|  |  | 1,8*0,5 |  |  |  | 0.9 | [14 empty] | VV | 2 | 2 | True | 0 | ROZPOCET
|  |  | m 312 | [18 empty] | VV | 2 | 1 | True | 0 | ROZPOCET
|  |  | (1,5*2+2,35)*2,5-0,85*2,03*2 |  |  |  | 9.924 | [14 empty] | VV | 2 | 2 | True | 0 | ROZPOCET
|  |  | m 316 | [18 empty] | VV | 2 | 1 | True | 0 | ROZPOCET
|  |  | (1,6+4,6+3,36)*2,5-0,85*2,03-0,6*1,2*2+(0,6+1,2*2)*0,25*2 |  |  |  | 22.235 | [14 empty] | VV | 2 | 2 | True | 0 | ROZPOCET
|  |  | m 301 | [18 empty] | VV | 2 | 1 | True | 0 | ROZPOCET
|  |  | (2,35+3,95+7,15+3,6+2,305)*2,5-0,85*2,03*3-0,65*2,03 |  |  |  | 41.892 | [14 empty] | VV | 2 | 2 | True | 0 | ROZPOCET
|  |  | m 306 | [18 empty] | VV | 2 | 1 | True | 0 | ROZPOCET
|  |  | (1,85+2,52)*2,5-0,85*2,03 |  |  |  | 9.2 | [14 empty] | VV | 2 | 2 | True | 0 | ROZPOCET
|  |  | m 305 | [18 empty] | VV | 2 | 1 | True | 0 | ROZPOCET
|  |  | (1,85+0,9)*2*1-0,65*0,5 |  |  |  | 5.175 | [14 empty] | VV | 2 | 2 | True | 0 | ROZPOCET
|  |  | m 307 | [18 empty] | VV | 2 | 1 | True | 0 | ROZPOCET
|  |  | 2,8*1,14+3,52*2,5-(1,3*2)/2+1,1*1,5 |  |  |  | 12.342 | [14 empty] | VV | 2 | 2 | True | 0 | ROZPOCET
|  |  | m 304 | [18 empty] | VV | 2 | 1 | True | 0 | ROZPOCET
|  |  | 2,3*0,5 |  |  |  | 1.15 | [14 empty] | VV | 2 | 2 | True | 0 | ROZPOCET
|  |  | m 303 | [18 empty] | VV | 2 | 1 | True | 0 | ROZPOCET
|  |  | 2,465*1,14+3,1*2,5-(1,3*2)/2-1,05*1,2+(1,05+1,2*2)*0,25 |  |  |  | 8.863 | [14 empty] | VV | 2 | 2 | True | 0 | ROZPOCET
|  |  | m 302 | [18 empty] | VV | 2 | 1 | True | 0 | ROZPOCET
|  |  | 4,8*1,14+3,2*2,5-1,05*1,2-(1,3*2)/2+(1,05+1,2*2)*0,25 |  |  |  | 11.775 | [14 empty] | VV | 2 | 2 | True | 0 | ROZPOCET
|  |  | (3,6+0,4)*2,5-0,85*2,03-(1,3*2)/2 |  |  |  | 6.975 | [14 empty] | VV | 2 | 2 | True | 0 | ROZPOCET
|  |  | Součet |  |  |  | 838.14 | [14 empty] | VV | 2 | 4 | True | 1 | ROZPOCET
81 | K | 612325101 | Vápenocementová hrubá omítka rýh ve stěnách šířky do 150 mm |  |  | m2 | 67.5 | 0 |  | 0 |  |  |  | základní |  | 0 | 0.0389 | 2.6258 | 0 | 0 | 4 | K | 2 |  |  |  | ROZPOCET | 0 | 0 | 0 | 0 | 0 | 1 | 0 | 4 | -1471924497
|  |  | 450*0,15 |  |  |  | 67.5 | [14 empty] | VV | 2 | 2 | True | 1 | ROZPOCET
82 | K | 612325302 | Vápenocementová štuková omítka ostění nebo nadpraží |  |  | m2 | 12.59 | 0 |  | 0 |  |  |  | základní |  | 0 | 0.03358 | 0.42277 | 0 | 0 | 4 | K | 2 |  |  |  | ROZPOCET | 0 | 0 | 0 | 0 | 0 | 1 | 0 | 4 | -645748664
|  |  | (1,05+1,02*2)*0,25*6 |  |  |  | 4.635 | [14 empty] | VV | 2 | 2 | True | 0 | ROZPOCET
|  |  | (0,6+1,2*2)*0,25*2+(1,05+1,2*2)*0,25*4 |  |  |  | 4.95 | [14 empty] | VV | 2 | 2 | True | 0 | ROZPOCET
|  |  | (1,2+2,23*2)*0,25+(1,5+2,43*2)*0,25 |  |  |  | 3.005 | [14 empty] | VV | 2 | 2 | True | 0 | ROZPOCET
|  |  | Součet |  |  |  | 12.59 | [14 empty] | VV | 2 | 4 | True | 1 | ROZPOCET
83 | K | 619991011 | Obalení konstrukcí a prvků fólií přilepenou lepící páskou |  |  | m2 | 53.152 | 0 |  | 0 |  |  |  | základní |  | 0 | 0.00024 | 0.012756 | 0 | 0 | 4 | K | 2 |  |  |  | ROZPOCET | 0 | 0 | 0 | 0 | 0 | 1 | 0 | 4 | 1792133601
|  |  | výplně otvorů | [18 empty] | VV | 2 | 1 | True | 0 | ROZPOCET
|  |  | 1,4*1,15*3+1,1*1*4+1,1*1,15*2+0,75*0,7+1*1 |  |  |  | 13.285 | [14 empty] | VV | 2 | 2 | True | 0 | ROZPOCET
|  |  | 1,25*2*7+0,6*0,95*2+1*2+1,05*1,02*6+0,6*1,2*2 |  |  |  | 28.506 | [14 empty] | VV | 2 | 2 | True | 0 | ROZPOCET
|  |  | 1,05*1,2*4+1,2*2,23+1,5*2,43 |  |  |  | 11.361 | [14 empty] | VV | 2 | 2 | True | 0 | ROZPOCET
|  |  | Součet |  |  |  | 53.152 | [14 empty] | VV | 2 | 4 | True | 1 | ROZPOCET
84 | K | 619995001 | Začištění omítek kolem oken, dveří, podlah nebo obkladů |  |  | m | 124.79 | 0 |  | 0 |  |  |  | základní |  | 0 | 0.0015 | 0.18718 | 0 | 0 | 4 | K | 2 |  |  |  | ROZPOCET | 0 | 0 | 0 | 0 | 0 | 1 | 0 | 4 | -1477020441
|  |  | (1,4+1,15*2)*3+(1,1+1*2)*4 |  |  |  | 23.5 | [14 empty] | VV | 2 | 2 | True | 0 | ROZPOCET
|  |  | (1+1,15*2)*2+(0,75+0,7*2) |  |  |  | 8.75 | [14 empty] | VV | 2 | 2 | True | 0 | ROZPOCET
|  |  | 1*3+(1,25+2*2)*7+(0,6+0,9*2)*2+(1+2*2) |  |  |  | 49.55 | [14 empty] | VV | 2 | 2 | True | 0 | ROZPOCET
|  |  | (1,2+2,23*2)+(1,5+2,43*2) |  |  |  | 12.02 | [14 empty] | VV | 2 | 2 | True | 0 | ROZPOCET
|  |  | (1,8+2*2)*2+(0,9+1,8*2)*2 |  |  |  | 20.6 | [14 empty] | VV | 2 | 2 | True | 0 | ROZPOCET
|  |  | (1,15+2,03*2)+(1,1+2,03*2) |  |  |  | 10.37 | [14 empty] | VV | 2 | 2 | True | 0 | ROZPOCET
|  |  | Součet |  |  |  | 124.79 | [14 empty] | VV | 2 | 4 | True | 1 | ROZPOCET
85 | K | 622142001 | Potažení vnějších stěn sklovláknitým pletivem vtlačeným do tenkovrstvé hmoty |  |  | m2 | 45.61 | 0 |  | 0 |  |  |  | základní |  | 0 | 0.00489 | 0.22303 | 0 | 0 | 4 | K | 2 |  |  |  | ROZPOCET | 0 | 0 | 0 | 0 | 0 | 1 | 0 | 4 | 906306125
|  |  | sokl | [18 empty] | VV | 2 | 1 | True | 0 | ROZPOCET
|  |  | 5,7*(1+0,8)*0,5+3,2*1,7+2*(0,5+1,7)*0,5 |  |  |  | 12.77 | [14 empty] | VV | 2 | 2 | True | 0 | ROZPOCET
|  |  | 6*(1,7+0,8)*0,5+5,4*0,8+(2,9*2+4,7*2)*0,8-1,1*0,2*2 |  |  |  | 23.54 | [14 empty] | VV | 2 | 2 | True | 0 | ROZPOCET
|  |  | 6*0,8+5,2*(0,8+1,3)*0,5-1,2*0,8 |  |  |  | 9.3 | [14 empty] | VV | 2 | 2 | True | 0 | ROZPOCET
|  |  | Součet |  |  |  | 45.61 | [14 empty] | VV | 2 | 4 | True | 1 | ROZPOCET
86 | K | 622143004 | Montáž omítkových samolepících začišťovacích profilů (APU lišt) |  |  | m | 264.32 | 0 |  | 0 |  |  |  | základní |  | 0 | 0 | 0 | 0 | 0 | 4 | K | 2 |  |  |  | ROZPOCET | 0 | 0 | 0 | 0 | 0 | 1 | 0 | 4 | 2068631750
|  |  | vnitřní | [18 empty] | VV | 2 | 1 | True | 0 | ROZPOCET
|  |  | 132,16 |  |  |  | 132.16 | [14 empty] | VV | 2 | 2 | True | 0 | ROZPOCET
|  |  | venkovní | [18 empty] | VV | 2 | 1 | True | 0 | ROZPOCET
|  |  | 132,16 |  |  |  | 132.16 | [14 empty] | VV | 2 | 2 | True | 0 | ROZPOCET
|  |  | Součet |  |  |  | 264.32 | [14 empty] | VV | 2 | 4 | True | 1 | ROZPOCET
87 | M | 590515180 | začišťovací páska okenní PVC profil 9 mm APU lišta |  |  | m | 277.536 | 0 |  | 0 |  |  |  | základní |  | 0 | 0.0003 | 0.083261 | 0 | 0 | 8 | M | 2 |  |  |  | ROZPOCET | 0 | 0 | 0 | 0 | 0 | 1 | 0 | 4 | 484652472
88 | K | 622221121 | Montáž kontaktního zateplení vnějších stěn z minerální vlny s kolmou orientací tl do 120 mm |  |  | m2 | 413.007 | 0 |  | 0 |  |  |  | základní |  | 0 | 0.01136 | 4.6918 | 0 | 0 | 4 | K | 2 |  |  |  | ROZPOCET | 0 | 0 | 0 | 0 | 0 | 1 | 0 | 4 | -48185766
|  |  | JZ | [18 empty] | VV | 2 | 1 | True | 0 | ROZPOCET
|  |  | 13*(8,03+0,28)+9,3*1,3+3,6*1,3*0,5*2 |  |  |  | 124.8 | [14 empty] | VV | 2 | 2 | True | 0 | ROZPOCET
|  |  | -1,4*1,15*2-1,5*2,13-1,25*2*3-1,05*1,02*6 |  |  |  | -20.341 | [14 empty] | VV | 2 | 2 | True | 0 | ROZPOCET
|  |  | JV | [18 empty] | VV | 2 | 1 | True | 0 | ROZPOCET
|  |  | 11*6,5+6*0,8+5*0,8*0,5+11*3,8*0,5 |  |  |  | 99.2 | [14 empty] | VV | 2 | 2 | True | 0 | ROZPOCET
|  |  | -1,1*1*2-1,25*2*2-1,1*1*2-0,6*1,2*2 |  |  |  | -10.84 | [14 empty] | VV | 2 | 2 | True | 0 | ROZPOCET
|  |  | 4,7*6-1,1*1,15-1*2 |  |  |  | 24.935 | [14 empty] | VV | 2 | 2 | True | 0 | ROZPOCET
|  |  | SV | [18 empty] | VV | 2 | 1 | True | 0 | ROZPOCET
|  |  | 7,2*6+7,2*2,4*0,5+2,9*6*2 |  |  |  | 86.64 | [14 empty] | VV | 2 | 2 | True | 0 | ROZPOCET
|  |  | -1,1*0,85-1*0,7-1,25*2-1,05*1,2*2 |  |  |  | -6.655 | [14 empty] | VV | 2 | 2 | True | 0 | ROZPOCET
|  |  | SZ | [18 empty] | VV | 2 | 1 | True | 0 | ROZPOCET
|  |  | 11*6,5+6*0,8+5*0,8*0,5+11*3,8*0,5 |  |  |  | 99.2 | [14 empty] | VV | 2 | 2 | True | 0 | ROZPOCET
|  |  | 4,7*6 |  |  |  | 28.2 | [14 empty] | VV | 2 | 2 | True | 0 | ROZPOCET
|  |  | -1,2*2,32-1,45*1,15-0,75*0,7*2 |  |  |  | -5.502 | [14 empty] | VV | 2 | 2 | True | 0 | ROZPOCET
|  |  | -1,2*2-0,6*0,95*3-1,05*1,2*2 |  |  |  | -6.63 | [14 empty] | VV | 2 | 2 | True | 0 | ROZPOCET
|  |  | Součet |  |  |  | 413.007 | [14 empty] | VV | 2 | 4 | True | 1 | ROZPOCET
89 | M | 631515150 | deska minerální izolační tl. 120 mm |  |  | m2 | 421.267 | 0 |  | 0 |  |  |  | základní |  | 0 | 0.012 | 5.0552 | 0 | 0 | 8 | M | 2 |  |  |  | ROZPOCET | 0 | 0 | 0 | 0 | 0 | 1 | 0 | 4 | -86253290
90 | K | 622222001 | Montáž kontaktního zateplení vnějšího ostění hl. špalety do 200 mm z minerální vlny tl do 40 mm |  |  | m | 129.56 | 0 |  | 0 |  |  |  | základní |  | 0 | 0.00168 | 0.21766 | 0 | 0 | 4 | K | 2 |  |  |  | ROZPOCET | 0 | 0 | 0 | 0 | 0 | 1 | 0 | 4 | -1122801586
|  |  | (1,4+1,15*2)*3 |  |  |  | 11.1 | [14 empty] | VV | 2 | 2 | True | 0 | ROZPOCET
|  |  | (1,1+1*2)*4 |  |  |  | 12.4 | [14 empty] | VV | 2 | 2 | True | 0 | ROZPOCET
|  |  | (1,1+1,15*2)*2 |  |  |  | 6.8 | [14 empty] | VV | 2 | 2 | True | 0 | ROZPOCET
|  |  | (0,75+0,7*2) |  |  |  | 2.15 | [14 empty] | VV | 2 | 2 | True | 0 | ROZPOCET
|  |  | (1,25+2*2)*7 |  |  |  | 36.75 | [14 empty] | VV | 2 | 2 | True | 0 | ROZPOCET
|  |  | (0,6+0,95*2)*2 |  |  |  | 5 | [14 empty] | VV | 2 | 2 | True | 0 | ROZPOCET
|  |  | (1+2*2) |  |  |  | 5 | [14 empty] | VV | 2 | 2 | True | 0 | ROZPOCET
|  |  | (1,05+1,02*2)*6 |  |  |  | 18.54 | [14 empty] | VV | 2 | 2 | True | 0 | ROZPOCET
|  |  | (0,6+1,2*2)*2 |  |  |  | 6 | [14 empty] | VV | 2 | 2 | True | 0 | ROZPOCET
|  |  | (1,05+1,2*2)*4 |  |  |  | 13.8 | [14 empty] | VV | 2 | 2 | True | 0 | ROZPOCET
|  |  | (1,2+2,23*2) |  |  |  | 5.66 | [14 empty] | VV | 2 | 2 | True | 0 | ROZPOCET
|  |  | (1,5+2,43*2) |  |  |  | 6.36 | [14 empty] | VV | 2 | 2 | True | 0 | ROZPOCET
|  |  | Součet |  |  |  | 129.56 | [14 empty] | VV | 2 | 4 | True | 1 | ROZPOCET
91 | M | 631515180 | deska minerální izolační tl. 40 mm |  |  | m2 | 132.151 | 0 |  | 0 |  |  |  | základní |  | 0 | 0.006 | 0.79291 | 0 | 0 | 8 | M | 2 |  |  |  | ROZPOCET | 0 | 0 | 0 | 0 | 0 | 1 | 0 | 4 | 1250020279
92 | K | 622252001 | Montáž zakládacích soklových lišt kontaktního zateplení |  |  | m | 56.1 | 0 |  | 0 |  |  |  | základní |  | 0 | 6e-05 | 0.003366 | 0 | 0 | 4 | K | 2 |  |  |  | ROZPOCET | 0 | 0 | 0 | 0 | 0 | 1 | 0 | 4 | 1487745122
93 | M | 590516490 | lišta soklová Al s okapničkou, zakládací U 12 cm, 0,95/200 cm |  |  | m | 58.905 | 0 |  | 0 |  |  |  | základní |  | 0 | 0.00042 | 0.02474 | 0 | 0 | 8 | M | 2 |  |  |  | ROZPOCET | 0 | 0 | 0 | 0 | 0 | 1 | 0 | 4 | -617923811
94 | K | 622252002 | Montáž ostatních lišt kontaktního zateplení |  |  | m | 41.7 | 0 |  | 0 |  |  |  | základní |  | 0 | 0.00025 | 0.010425 | 0 | 0 | 4 | K | 2 |  |  |  | ROZPOCET | 0 | 0 | 0 | 0 | 0 | 1 | 0 | 4 | -705817502
|  |  | rohová | [18 empty] | VV | 2 | 1 | True | 0 | ROZPOCET
|  |  | 6*2+6,4+7,2+1,2*2+7,3+6,4 |  |  |  | 41.7 | [14 empty] | VV | 2 | 2 | True | 0 | ROZPOCET
|  |  | Součet |  |  |  | 41.7 | [14 empty] | VV | 2 | 4 | True | 1 | ROZPOCET
95 | M | 590514800 | lišta rohová Al 10/10 cm s tkaninou bal. 2,5 m |  |  | m | 43.785 | 0 |  | 0 |  |  |  | základní |  | 0 | 3e-05 | 0.0013135 | 0 | 0 | 8 | M | 2 |  |  |  | ROZPOCET | 0 | 0 | 0 | 0 | 0 | 1 | 0 | 4 | 349133207
96 | K | 622511111 | Tenkovrstvá akrylátová mozaiková střednězrnná omítka včetně penetrace vnějších stěn |  |  | m2 | 45.61 | 0 |  | 0 |  |  |  | základní |  | 0 | 0.00628 | 0.28643 | 0 | 0 | 4 | K | 2 |  |  |  | ROZPOCET | 0 | 0 | 0 | 0 | 0 | 1 | 0 | 4 | -1575153047
97 | K | 629991012 | Zakrytí výplní otvorů fólií přilepenou na začišťovací lišty |  |  | m2 | 53.152 | 0 |  | 0 |  |  |  | základní |  | 0 | 0.00012 | 0.0063782 | 0 | 0 | 4 | K | 2 |  |  |  | ROZPOCET | 0 | 0 | 0 | 0 | 0 | 1 | 0 | 4 | 1847542583
|  |  | výplně otvorů | [18 empty] | VV | 2 | 1 | True | 0 | ROZPOCET
|  |  | 1,4*1,15*3+1,1*1*4+1,1*1,15*2+0,75*0,7+1*1 |  |  |  | 13.285 | [14 empty] | VV | 2 | 2 | True | 0 | ROZPOCET
|  |  | 1,25*2*7+0,6*0,95*2+1*2+1,05*1,02*6+0,6*1,2*2 |  |  |  | 28.506 | [14 empty] | VV | 2 | 2 | True | 0 | ROZPOCET
|  |  | 1,05*1,2*4+1,2*2,23+1,5*2,43 |  |  |  | 11.361 | [14 empty] | VV | 2 | 2 | True | 0 | ROZPOCET
|  |  | Součet |  |  |  | 53.152 | [14 empty] | VV | 2 | 4 | True | 1 | ROZPOCET
98 | K | 631311123 | Mazanina tl do 120 mm z betonu prostého bez zvýšených nároků na prostředí tř. C 12/15 |  |  | m3 | 11.689 | 0 |  | 0 |  |  |  | základní |  | 0 | 2.2563 | 26.3744 | 0 | 0 | 4 | K | 2 |  |  |  | ROZPOCET | 0 | 0 | 0 | 0 | 0 | 1 | 0 | 4 | -875418771
|  |  | 1.NP | [18 empty] | VV | 2 | 1 | True | 0 | ROZPOCET
|  |  | 116,89*0,1 |  |  |  | 11.689 | [14 empty] | VV | 2 | 2 | True | 0 | ROZPOCET
|  |  | Součet |  |  |  | 11.689 | [14 empty] | VV | 2 | 4 | True | 1 | ROZPOCET
99 | K | 631319012 | Příplatek k mazanině tl do 120 mm za přehlazení povrchu |  |  | m3 | 11.689 | 0 |  | 0 |  |  |  | základní |  | 0 | 0 | 0 | 0 | 0 | 4 | K | 2 |  |  |  | ROZPOCET | 0 | 0 | 0 | 0 | 0 | 1 | 0 | 4 | 1106291530
100 | K | 631362021 | Výztuž mazanin svařovanými sítěmi Kari |  |  | t | 0.579 | 0 |  | 0 |  |  |  | základní |  | 0 | 1.0531 | 0.60972 | 0 | 0 | 4 | K | 2 |  |  |  | ROZPOCET | 0 | 0 | 0 | 0 | 0 | 1 | 0 | 4 | 834134657
|  |  | 1.NP | [18 empty] | VV | 2 | 1 | True | 0 | ROZPOCET
|  |  | 116,89*4,952*0,001 |  |  |  | 0.579 | [14 empty] | VV | 2 | 2 | True | 0 | ROZPOCET
|  |  | Součet |  |  |  | 0.579 | [14 empty] | VV | 2 | 4 | True | 1 | ROZPOCET
101 | K | 632441114 | Potěr anhydritový samonivelační tl do 50 mm ze suchých směsí |  |  | m2 | 388.02 | 0 |  | 0 |  |  |  | základní |  | 0 | 0.0945 | 36.6679 | 0 | 0 | 4 | K | 2 |  |  |  | ROZPOCET | 0 | 0 | 0 | 0 | 0 | 1 | 0 | 4 | 913969625
|  |  | 1.NP | [18 empty] | VV | 2 | 1 | True | 0 | ROZPOCET
|  |  | 116,89 |  |  |  | 116.89 | [14 empty] | VV | 2 | 2 | True | 0 | ROZPOCET
|  |  | 2.NP | [18 empty] | VV | 2 | 1 | True | 0 | ROZPOCET
|  |  | 131,19 |  |  |  | 131.19 | [14 empty] | VV | 2 | 2 | True | 0 | ROZPOCET
|  |  | 3.NP | [18 empty] | VV | 2 | 1 | True | 0 | ROZPOCET
|  |  | 139,94 |  |  |  | 139.94 | [14 empty] | VV | 2 | 2 | True | 0 | ROZPOCET
|  |  | Součet |  |  |  | 388.02 | [14 empty] | VV | 2 | 4 | True | 1 | ROZPOCET
102 | K | 632451022 | Vyrovnávací potěr tl do 30 mm z MC 15 provedený v pásu |  |  | m2 | 26.394 | 0 |  | 0 |  |  |  | základní |  | 0 | 0.07426 | 1.96 | 0 | 0 | 4 | K | 2 |  |  |  | ROZPOCET | 0 | 0 | 0 | 0 | 0 | 1 | 0 | 4 | -1025270886
|  |  | parapety | [18 empty] | VV | 2 | 1 | True | 0 | ROZPOCET
|  |  | (1,4*3+1,1*6+0,75+1+1,25*7+0,6*2+1+1,05*6+0,6*2+1,05*4)*0,45 |  |  |  | 15.84 | [14 empty] | VV | 2 | 2 | True | 0 | ROZPOCET
|  |  | štíty | [18 empty] | VV | 2 | 1 | True | 0 | ROZPOCET
|  |  | 6,427*0,45*2+5,3*0,45*2 |  |  |  | 10.554 | [14 empty] | VV | 2 | 2 | True | 0 | ROZPOCET
|  |  | Součet |  |  |  | 26.394 | [14 empty] | VV | 2 | 4 | True | 1 | ROZPOCET
103 | K | 637121112 | Okapový chodník z kačírku tl 150 mm s udusáním |  |  | m2 | 20.04 | 0 |  | 0 |  |  |  | základní |  | 0 | 0.2756 | 5.523 | 0 | 0 | 4 | K | 2 |  |  |  | ROZPOCET | 0 | 0 | 0 | 0 | 0 | 1 | 0 | 4 | 2139243844
|  |  | kolem budovy | [18 empty] | VV | 2 | 1 | True | 0 | ROZPOCET
|  |  | 5,5*0,6 |  |  |  | 3.3 | [14 empty] | VV | 2 | 2 | True | 0 | ROZPOCET
|  |  | 2,9*0,6+4,7*0,6 |  |  |  | 4.56 | [14 empty] | VV | 2 | 2 | True | 0 | ROZPOCET
|  |  | 8,4*0,6+4,7*0,6+2,9*0,6 |  |  |  | 9.6 | [14 empty] | VV | 2 | 2 | True | 0 | ROZPOCET
|  |  | 4,3*0,6 |  |  |  | 2.58 | [14 empty] | VV | 2 | 2 | True | 0 | ROZPOCET
|  |  | Součet |  |  |  | 20.04 | [14 empty] | VV | 2 | 4 | True | 1 | ROZPOCET
| 9 - Ostatní konstrukce a práce, bourání | [8 empty] | 0 | [5 empty] | 0 |  | 0.046721 |  | 140.908 | 1 | D | 1 |  |  |  | ROZPOCET | [6 empty] | 0
104 | K | 941111121 | Montáž lešení řadového trubkového lehkého s podlahami zatížení do 200 kg/m2 š do 1,2 m v do 10 m |  |  | m2 | 680 | 0 |  | 0 |  |  |  | základní |  | 0 | 0 | 0 | 0 | 0 | 4 | K | 2 |  |  |  | ROZPOCET | 0 | 0 | 0 | 0 | 0 | 1 | 0 | 4 | 239325753
|  |  | 680 |  |  |  | 680 | [14 empty] | VV | 2 | 2 | True | 0 | ROZPOCET
|  |  | Součet |  |  |  | 680 | [14 empty] | VV | 2 | 4 | True | 1 | ROZPOCET
105 | K | 941111221 | Příplatek k lešení řadovému trubkovému lehkému s podlahami š 1,2 m v 10 m za první a ZKD den použití |  |  | m2 | 61200 | 0 |  | 0 |  |  |  | základní |  | 0 | 0 | 0 | 0 | 0 | 4 | K | 2 |  |  |  | ROZPOCET | 0 | 0 | 0 | 0 | 0 | 1 | 0 | 4 | 17467608
|  |  | 680*90 |  |  |  | 61200 | [14 empty] | VV | 2 | 2 | True | 0 | ROZPOCET
|  |  | Součet |  |  |  | 61200 | [14 empty] | VV | 2 | 4 | True | 1 | ROZPOCET
106 | K | 941111821 | Demontáž lešení řadového trubkového lehkého s podlahami zatížení do 200 kg/m2 š do 1,2 m v do 10 m |  |  | m2 | 680 | 0 |  | 0 |  |  |  | základní |  | 0 | 0 | 0 | 0 | 0 | 4 | K | 2 |  |  |  | ROZPOCET | 0 | 0 | 0 | 0 | 0 | 1 | 0 | 4 | -57949294
107 | K | 949101111 | Lešení pomocné pro objekty pozemních staveb s lešeňovou podlahou v do 1,9 m zatížení do 150 kg/m2 |  |  | m2 | 240 | 0 |  | 0 |  |  |  | základní |  | 0 | 0.00013 | 0.0312 | 0 | 0 | 4 | K | 2 |  |  |  | ROZPOCET | 0 | 0 | 0 | 0 | 0 | 1 | 0 | 4 | -1824540840
|  |  | 240 |  |  |  | 240 | [14 empty] | VV | 2 | 2 | True | 0 | ROZPOCET
|  |  | Součet |  |  |  | 240 | [14 empty] | VV | 2 | 4 | True | 1 | ROZPOCET
108 | K | 952901111 | Vyčištění budov bytové a občanské výstavby při výšce podlaží do 4 m |  |  | m2 | 388.02 | 0 |  | 0 |  |  |  | základní |  | 0 | 4e-05 | 0.015521 | 0 | 0 | 4 | K | 2 |  |  |  | ROZPOCET | 0 | 0 | 0 | 0 | 0 | 1 | 0 | 4 | 1145259070
|  |  | 116,89+131,19+139,94 |  |  |  | 388.02 | [14 empty] | VV | 2 | 2 | True | 0 | ROZPOCET
|  |  | Součet |  |  |  | 388.02 | [14 empty] | VV | 2 | 4 | True | 1 | ROZPOCET
109 | K | 962031132 | Bourání příček z cihel pálených na MVC tl do 100 mm |  |  | m2 | 31.938 | 0 |  | 0 |  |  |  | základní |  | 0 | 0 | 0 | 0.131 | 4.1839 | 4 | K | 2 |  |  |  | ROZPOCET | 0 | 0 | 0 | 0 | 0 | 1 | 0 | 4 | -612542633
|  |  | 4,1*3,4+2,45*3,4*2+1,9*3,4-0,6*1,97*3-0,8*1,97 |  |  |  | 31.938 | [14 empty] | VV | 2 | 2 | True | 0 | ROZPOCET
|  |  | Součet |  |  |  | 31.938 | [14 empty] | VV | 2 | 4 | True | 1 | ROZPOCET
110 | K | 962032231 | Bourání zdiva z cihel pálených nebo vápenopískových na MV nebo MVC přes 1 m3 |  |  | m3 | 15.741 | 0 |  | 0 |  |  |  | základní |  | 0 | 0 | 0 | 1.8 | 28.3338 | 4 | K | 2 |  |  |  | ROZPOCET | 0 | 0 | 0 | 0 | 0 | 1 | 0 | 4 | 1449910807
|  |  | podkroví | [18 empty] | VV | 2 | 1 | True | 0 | ROZPOCET
|  |  | (14,65+13+5,6)*0,45*0,45 |  |  |  | 6.733 | [14 empty] | VV | 2 | 2 | True | 0 | ROZPOCET
|  |  | 5,25*0,6*0,45+2,4*0,45*0,45+(5,35+4,2)*0,75*0,45 |  |  |  | 5.127 | [14 empty] | VV | 2 | 2 | True | 0 | ROZPOCET
|  |  | 7,2*0,6*0,45+4,1*0,6*0,45+4,1*0,45*0,45 |  |  |  | 3.881 | [14 empty] | VV | 2 | 2 | True | 0 | ROZPOCET
|  |  | Součet |  |  |  | 15.741 | [14 empty] | VV | 2 | 4 | True | 1 | ROZPOCET
111 | K | 962032631 | Bourání zdiva komínového nad střechou z cihel na MV nebo MVC |  |  | m3 | 21.527 | 0 |  | 0 |  |  |  | základní |  | 0 | 0 | 0 | 1.594 | 34.314 | 4 | K | 2 |  |  |  | ROZPOCET | 0 | 0 | 0 | 0 | 0 | 1 | 0 | 4 | 1315419889
|  |  | (0,75*0,75*12,2)*2 |  |  |  | 13.725 | [14 empty] | VV | 2 | 2 | True | 0 | ROZPOCET
|  |  | 0,75*0,75*13,87 |  |  |  | 7.802 | [14 empty] | VV | 2 | 2 | True | 0 | ROZPOCET
|  |  | Součet |  |  |  | 21.527 | [14 empty] | VV | 2 | 4 | True | 1 | ROZPOCET
112 | K | 965042131 | Bourání podkladů pod dlažby nebo mazanin betonových nebo z litého asfaltu tl do 100 mm pl do 4 m2 |  |  | m3 | 7.8 | 0 |  | 0 |  |  |  | základní |  | 0 | 0 | 0 | 2.2 | 17.16 | 4 | K | 2 |  |  |  | ROZPOCET | 0 | 0 | 0 | 0 | 0 | 1 | 0 | 4 | 1147766867
|  |  | 1.NP | [18 empty] | VV | 2 | 1 | True | 0 | ROZPOCET
|  |  | 36,98*0,05 |  |  |  | 1.849 | [14 empty] | VV | 2 | 2 | True | 0 | ROZPOCET
|  |  | 2.NP | [18 empty] | VV | 2 | 1 | True | 0 | ROZPOCET
|  |  | (3,9*2,4+1,9*0,35+1,4*0,5)*0,05 |  |  |  | 0.536 | [14 empty] | VV | 2 | 2 | True | 0 | ROZPOCET
|  |  | (40,88+25,87+17,23+14,76+1,96+5,15+2,45)*0,05 |  |  |  | 5.415 | [14 empty] | VV | 2 | 2 | True | 0 | ROZPOCET
|  |  | Součet |  |  |  | 7.8 | [14 empty] | VV | 2 | 4 | True | 1 | ROZPOCET
113 | K | 965043321 | Bourání podkladů pod dlažby betonových s potěrem nebo teracem tl do 100 mm pl do 1 m2 |  |  | m3 | 0.095 | 0 |  | 0 |  |  |  | základní |  | 0 | 0 | 0 | 2.2 | 0.209 | 4 | K | 2 |  |  |  | ROZPOCET | 0 | 0 | 0 | 0 | 0 | 1 | 0 | 4 | 236484502
|  |  | základ schody | [18 empty] | VV | 2 | 1 | True | 0 | ROZPOCET
|  |  | 1,575*0,6*0,1 |  |  |  | 0.095 | [14 empty] | VV | 2 | 2 | True | 0 | ROZPOCET
|  |  | Součet |  |  |  | 0.095 | [14 empty] | VV | 2 | 4 | True | 1 | ROZPOCET
114 | K | 965081223 | Bourání podlah z dlaždic keramických nebo xylolitových tl přes 10 mm plochy přes 1 m2 |  |  | m2 | 57.265 | 0 |  | 0 |  |  |  | základní |  | 0 | 0 | 0 | 0.057 | 3.2641 | 4 | K | 2 |  |  |  | ROZPOCET | 0 | 0 | 0 | 0 | 0 | 1 | 0 | 4 | 1794042899
|  |  | 1.NP | [18 empty] | VV | 2 | 1 | True | 0 | ROZPOCET
|  |  | 36,98 |  |  |  | 36.98 | [14 empty] | VV | 2 | 2 | True | 0 | ROZPOCET
|  |  | 2.NP | [18 empty] | VV | 2 | 1 | True | 0 | ROZPOCET
|  |  | 3,9*2,4+1,9*0,35+1,4*0,5 |  |  |  | 10.725 | [14 empty] | VV | 2 | 2 | True | 0 | ROZPOCET
|  |  | 1,96+5,15+2,45 |  |  |  | 9.56 | [14 empty] | VV | 2 | 2 | True | 0 | ROZPOCET
|  |  | Součet |  |  |  | 57.265 | [14 empty] | VV | 2 | 4 | True | 1 | ROZPOCET
115 | K | 968062354 | Vybourání dřevěných rámů oken dvojitých včetně křídel pl do 1 m2 |  |  | m2 | 2.05 | 0 |  | 0 |  |  |  | základní |  | 0 | 0 | 0 | 0.075 | 0.15375 | 4 | K | 2 |  |  |  | ROZPOCET | 0 | 0 | 0 | 0 | 0 | 1 | 0 | 4 | -1695891792
|  |  | 1.NP | [18 empty] | VV | 2 | 1 | True | 0 | ROZPOCET
|  |  | 1*1+0,75*0,7*2 |  |  |  | 2.05 | [14 empty] | VV | 2 | 2 | True | 0 | ROZPOCET
|  |  | Součet |  |  |  | 2.05 | [14 empty] | VV | 2 | 4 | True | 1 | ROZPOCET
116 | K | 968062355 | Vybourání dřevěných rámů oken dvojitých včetně křídel pl do 2 m2 |  |  | m2 | 11.17 | 0 |  | 0 |  |  |  | základní |  | 0 | 0 | 0 | 0.062 | 0.69254 | 4 | K | 2 |  |  |  | ROZPOCET | 0 | 0 | 0 | 0 | 0 | 1 | 0 | 4 | -770051934
|  |  | 1,1*1*2+1,4*1,15*4+1,1*1,15*2 |  |  |  | 11.17 | [14 empty] | VV | 2 | 2 | True | 0 | ROZPOCET
|  |  | Součet |  |  |  | 11.17 | [14 empty] | VV | 2 | 4 | True | 1 | ROZPOCET
117 | K | 968072455 | Vybourání kovových dveřních zárubní pl do 2 m2 |  |  | m2 | 16.592 | 0 |  | 0 |  |  |  | základní |  | 0 | 0 | 0 | 0.076 | 1.261 | 4 | K | 2 |  |  |  | ROZPOCET | 0 | 0 | 0 | 0 | 0 | 1 | 0 | 4 | -94200945
|  |  | 1.NP | [18 empty] | VV | 2 | 1 | True | 0 | ROZPOCET
|  |  | 0,9*1,8+0,9*1,97 |  |  |  | 3.393 | [14 empty] | VV | 2 | 2 | True | 0 | ROZPOCET
|  |  | 2.NP | [18 empty] | VV | 2 | 1 | True | 0 | ROZPOCET
|  |  | 0,8*1,97*5+0,9*1,97+0,6*1,97*3 |  |  |  | 13.199 | [14 empty] | VV | 2 | 2 | True | 0 | ROZPOCET
|  |  | Součet |  |  |  | 16.592 | [14 empty] | VV | 2 | 4 | True | 1 | ROZPOCET
118 | K | 968072456 | Vybourání kovových dveřních zárubní pl přes 2 m2 |  |  | m2 | 6.225 | 0 |  | 0 |  |  |  | základní |  | 0 | 0 | 0 | 0.063 | 0.39217 | 4 | K | 2 |  |  |  | ROZPOCET | 0 | 0 | 0 | 0 | 0 | 1 | 0 | 4 | -206310629
|  |  | 1.NP | [18 empty] | VV | 2 | 1 | True | 0 | ROZPOCET
|  |  | 1,1*2,35+1,4*2,6 |  |  |  | 6.225 | [14 empty] | VV | 2 | 2 | True | 0 | ROZPOCET
|  |  | Součet |  |  |  | 6.225 | [14 empty] | VV | 2 | 4 | True | 1 | ROZPOCET
119 | K | 971033641 | Vybourání otvorů ve zdivu cihelném pl do 4 m2 na MVC nebo MV tl do 300 mm |  |  | m3 | 1.722 | 0 |  | 0 |  |  |  | základní |  | 0 | 0 | 0 | 1.8 | 3.0996 | 4 | K | 2 |  |  |  | ROZPOCET | 0 | 0 | 0 | 0 | 0 | 1 | 0 | 4 | 875144817
|  |  | 2.NP | [18 empty] | VV | 2 | 1 | True | 0 | ROZPOCET
|  |  | 1*2,87*0,3*2 |  |  |  | 1.722 | [14 empty] | VV | 2 | 2 | True | 0 | ROZPOCET
|  |  | Součet |  |  |  | 1.722 | [14 empty] | VV | 2 | 4 | True | 1 | ROZPOCET
120 | K | 971033651 | Vybourání otvorů ve zdivu cihelném pl do 4 m2 na MVC nebo MV tl do 600 mm |  |  | m3 | 0.675 | 0 |  | 0 |  |  |  | základní |  | 0 | 0 | 0 | 1.8 | 1.215 | 4 | K | 2 |  |  |  | ROZPOCET | 0 | 0 | 0 | 0 | 0 | 1 | 0 | 4 | 691270862
|  |  | 2.NP | [18 empty] | VV | 2 | 1 | True | 0 | ROZPOCET
|  |  | 0,75*2*0,45 |  |  |  | 0.675 | [14 empty] | VV | 2 | 2 | True | 0 | ROZPOCET
|  |  | Součet |  |  |  | 0.675 | [14 empty] | VV | 2 | 4 | True | 1 | ROZPOCET
121 | K | 973031344 | Vysekání kapes ve zdivu cihelném na MV nebo MVC pl do 0,25 m2 hl do 150 mm |  |  | kus | 4 | 0 |  | 0 |  |  |  | základní |  | 0 | 0 | 0 | 0.049 | 0.196 | 4 | K | 2 |  |  |  | ROZPOCET | 0 | 0 | 0 | 0 | 0 | 1 | 0 | 4 | -1569306270
|  |  | schodiště I160 | [18 empty] | VV | 2 | 1 | True | 0 | ROZPOCET
|  |  | 4 |  |  |  | 4 | [14 empty] | VV | 2 | 2 | True | 0 | ROZPOCET
|  |  | Součet |  |  |  | 4 | [14 empty] | VV | 2 | 4 | True | 1 | ROZPOCET
122 | K | 973031812 | Vysekání kapes ve zdivu cihelném na MV nebo MVC pro zavázání příček tl do 100 mm |  |  | m | 86.91 | 0 |  | 0 |  |  |  | základní |  | 0 | 0 | 0 | 0.007 | 0.60837 | 4 | K | 2 |  |  |  | ROZPOCET | 0 | 0 | 0 | 0 | 0 | 1 | 0 | 4 | -874417342
|  |  | 1.NP | [18 empty] | VV | 2 | 1 | True | 0 | ROZPOCET
|  |  | 2,83*15 |  |  |  | 42.45 | [14 empty] | VV | 2 | 2 | True | 0 | ROZPOCET
|  |  | 2.NP | [18 empty] | VV | 2 | 1 | True | 0 | ROZPOCET
|  |  | 3,42*13 |  |  |  | 44.46 | [14 empty] | VV | 2 | 2 | True | 0 | ROZPOCET
|  |  | Součet |  |  |  | 86.91 | [14 empty] | VV | 2 | 4 | True | 1 | ROZPOCET
123 | K | 973031824 | Vysekání kapes ve zdivu cihelném na MV nebo MVC pro zavázání zdí tl do 300 mm |  |  | m | 29.68 | 0 |  | 0 |  |  |  | základní |  | 0 | 0 | 0 | 0.009 | 0.26712 | 4 | K | 2 |  |  |  | ROZPOCET | 0 | 0 | 0 | 0 | 0 | 1 | 0 | 4 | -1998195573
|  |  | 2*2*4 |  |  |  | 16 | [14 empty] | VV | 2 | 2 | True | 0 | ROZPOCET
|  |  | 3,42*4 |  |  |  | 13.68 | [14 empty] | VV | 2 | 2 | True | 0 | ROZPOCET
|  |  | Součet |  |  |  | 29.68 | [14 empty] | VV | 2 | 4 | True | 1 | ROZPOCET
124 | K | 973031825 | Vysekání kapes ve zdivu cihelném na MV nebo MVC pro zavázání zdí tl do 450 mm |  |  | m | 8 | 0 |  | 0 |  |  |  | základní |  | 0 | 0 | 0 | 0.015 | 0.12 | 4 | K | 2 |  |  |  | ROZPOCET | 0 | 0 | 0 | 0 | 0 | 1 | 0 | 4 | 799882027
|  |  | 1,25+2*2+0,75+2 |  |  |  | 8 | [14 empty] | VV | 2 | 2 | True | 0 | ROZPOCET
|  |  | Součet |  |  |  | 8 | [14 empty] | VV | 2 | 4 | True | 1 | ROZPOCET
125 | K | 978011191 | Otlučení vnitřní vápenné nebo vápenocementové omítky stropů v rozsahu do 100 % |  |  | m2 | 107.646 | 0 |  | 0 |  |  |  | základní |  | 0 | 0 | 0 | 0.05 | 5.3823 | 4 | K | 2 |  |  |  | ROZPOCET | 0 | 0 | 0 | 0 | 0 | 1 | 0 | 4 | 952745573
|  |  | 1.NP | [18 empty] | VV | 2 | 1 | True | 0 | ROZPOCET
|  |  | 36,98+4,18+3,03+1,4+1,91+1,74+5,6+1,87 |  |  |  | 56.71 | [14 empty] | VV | 2 | 2 | True | 0 | ROZPOCET
|  |  | m.č. 102 | [18 empty] | VV | 2 | 1 | True | 0 | ROZPOCET
|  |  | 16,83*1,35 |  |  |  | 22.721 | [14 empty] | VV | 2 | 2 | True | 0 | ROZPOCET
|  |  | m.č. 104 | [18 empty] | VV | 2 | 1 | True | 0 | ROZPOCET
|  |  | 20,9*1,35 |  |  |  | 28.215 | [14 empty] | VV | 2 | 2 | True | 0 | ROZPOCET
|  |  | Součet |  |  |  | 107.646 | [14 empty] | VV | 2 | 4 | True | 1 | ROZPOCET
126 | K | 978013191 | Otlučení vnitřní vápenné nebo vápenocementové omítky stěn stěn v rozsahu do 100 % |  |  | m2 | 838.14 | 0 |  | 0 |  |  |  | základní |  | 0 | 0 | 0 | 0.046 | 38.5544 | 4 | K | 2 |  |  |  | ROZPOCET | 0 | 0 | 0 | 0 | 0 | 1 | 0 | 4 | -1741644689
|  |  | 838,14 |  |  |  | 838.14 | [14 empty] | VV | 2 | 2 | True | 0 | ROZPOCET
|  |  | Součet |  |  |  | 838.14 | [14 empty] | VV | 2 | 4 | True | 1 | ROZPOCET
127 | K | 978059541 | Odsekání a odebrání obkladů stěn z vnitřních obkládaček plochy přes 1 m2 |  |  | m2 | 11.9 | 0 |  | 0 |  |  |  | základní |  | 0 | 0 | 0 | 0.068 | 0.8092 | 4 | K | 2 |  |  |  | ROZPOCET | 0 | 0 | 0 | 0 | 0 | 1 | 0 | 4 | 2066916929
|  |  | m.č. 207 | [18 empty] | VV | 2 | 1 | True | 0 | ROZPOCET
|  |  | (2,1+2,45)*2*1,4-0,6*1,4 |  |  |  | 11.9 | [14 empty] | VV | 2 | 2 | True | 0 | ROZPOCET
|  |  | Součet |  |  |  | 11.9 | [14 empty] | VV | 2 | 4 | True | 1 | ROZPOCET
128 | K | 985132311 | Ruční dočištění ploch líce kleneb a podhledů ocelových kartáči |  |  | m2 | 29.687 | 0 |  | 0 |  |  |  | základní |  | 0 | 0 | 0 | 0 | 0 | 4 | K | 2 |  |  |  | ROZPOCET | 0 | 0 | 0 | 0 | 0 | 1 | 0 | 4 | -811774871
129 | K | 985142112 | Vysekání spojovací hmoty ze spár zdiva hl do 40 mm dl do 12 m/m2 |  |  | m2 | 29.687 | 0 |  | 0 |  |  |  | základní |  | 0 | 0 | 0 | 0.0233 | 0.69171 | 4 | K | 2 |  |  |  | ROZPOCET | 0 | 0 | 0 | 0 | 0 | 1 | 0 | 4 | -551170841
130 | K | 985233121 | Úprava spár po spárování zdiva uhlazením spára dl do 12 m/m2 |  |  | m2 | 29.687 | 0 |  | 0 |  |  |  | základní |  | 0 | 0 | 0 | 0 | 0 | 4 | K | 2 |  |  |  | ROZPOCET | 0 | 0 | 0 | 0 | 0 | 1 | 0 | 4 | -1235689236
131 | K | pol. 1 | Demontáž a likvidace kachlových kamen |  |  | hod. | 6 | 0 |  | 0 |  |  |  | základní |  | 0 | 0 | 0 | 0 | 0 | 4 | K | 2 |  |  |  | ROZPOCET | 0 | 0 | 0 | 0 | 0 | 1 | 0 | 4 | -1576503136
132 | K | pol. 2 | Vybourání a likvidace koupelnové vany |  |  | soubor | 1 | 0 |  | 0 |  |  |  | základní |  | 0 | 0 | 0 | 0 | 0 | 4 | K | 2 |  |  |  | ROZPOCET | 0 | 0 | 0 | 0 | 0 | 1 | 0 | 4 | -1221862366
| 997 - Přesun sutě | [8 empty] | 0 | [5 empty] | 0 |  | 0 |  | 0 | 1 | D | 1 |  |  |  | ROZPOCET | [6 empty] | 0
133 | K | 997013213 | Vnitrostaveništní doprava suti a vybouraných hmot pro budovy v do 12 m ručně |  |  | t | 237.718 | 0 |  | 0 |  |  |  | základní |  | 0 | 0 | 0 | 0 | 0 | 4 | K | 2 |  |  |  | ROZPOCET | 0 | 0 | 0 | 0 | 0 | 1 | 0 | 4 | -1876605994
134 | K | 997013501 | Odvoz suti a vybouraných hmot na skládku nebo meziskládku do 1 km se složením |  |  | t | 237.718 | 0 |  | 0 |  |  |  | základní |  | 0 | 0 | 0 | 0 | 0 | 4 | K | 2 |  |  |  | ROZPOCET | 0 | 0 | 0 | 0 | 0 | 1 | 0 | 4 | -763752036
135 | K | 997013509 | Příplatek k odvozu suti a vybouraných hmot na skládku ZKD 1 km přes 1 km |  |  | t | 3565.77 | 0 |  | 0 |  |  |  | základní |  | 0 | 0 | 0 | 0 | 0 | 4 | K | 2 |  |  |  | ROZPOCET | 0 | 0 | 0 | 0 | 0 | 1 | 0 | 4 | -739366043
136 | K | 997013801 | Poplatek za uložení stavebního betonového odpadu na skládce (skládkovné) |  |  | t | 237.718 | 0 |  | 0 |  |  |  | základní |  | 0 | 0 | 0 | 0 | 0 | 4 | K | 2 |  |  |  | ROZPOCET | 0 | 0 | 0 | 0 | 0 | 1 | 0 | 4 | 523283965
| 998 - Přesun hmot | [8 empty] | 0 | [5 empty] | 0 |  | 0 |  | 0 | 1 | D | 1 |  |  |  | ROZPOCET | [6 empty] | 0
137 | K | 998018002 | Přesun hmot ruční pro budovy v do 12 m |  |  | t | 337.766 | 0 |  | 0 |  |  |  | základní |  | 0 | 0 | 0 | 0 | 0 | 4 | K | 2 |  |  |  | ROZPOCET | 0 | 0 | 0 | 0 | 0 | 1 | 0 | 4 | -1255051926
| PSV - Práce a dodávky PSV | [8 empty] | 0 | [5 empty] | 0 |  | 49.241 |  | 33.7707 | 2 | D | 0 |  |  |  | ROZPOCET | [6 empty] | 0
| 711 - Izolace proti vodě, vlhkosti a plynům | [8 empty] | 0 | [5 empty] | 0 |  | 1.4527 |  | 0 | 2 | D | 1 |  |  |  | ROZPOCET | [6 empty] | 0
138 | K | 711111001 | Provedení izolace proti zemní vlhkosti vodorovné za studena nátěrem penetračním |  |  | m2 | 116.89 | 0 |  | 0 |  |  |  | základní |  | 0 | 0 | 0 | 0 | 0 | 16 | K | 2 |  |  |  | ROZPOCET | 0 | 0 | 0 | 0 | 0 | 1 | 0 | 16 | -2044110074
|  |  | 116,89 |  |  |  | 116.89 | [14 empty] | VV | 2 | 2 | True | 0 | ROZPOCET
|  |  | Součet |  |  |  | 116.89 | [14 empty] | VV | 2 | 4 | True | 1 | ROZPOCET
139 | M | 111631510 | lak asfaltový bal 9 kg |  |  | kg | 35.067 | 0 |  | 0 |  |  |  | základní |  | 0 | 0.001 | 0.035067 | 0 | 0 | 32 | M | 2 |  |  |  | ROZPOCET | 0 | 0 | 0 | 0 | 0 | 1 | 0 | 16 | 1204364556
140 | K | 711141559 | Provedení izolace proti zemní vlhkosti pásy přitavením vodorovné NAIP |  |  | m2 | 233.78 | 0 |  | 0 |  |  |  | základní |  | 0 | 0.0004 | 0.093512 | 0 | 0 | 16 | K | 2 |  |  |  | ROZPOCET | 0 | 0 | 0 | 0 | 0 | 1 | 0 | 16 | -1267586594
|  |  | 1.NP | [18 empty] | VV | 2 | 1 | True | 0 | ROZPOCET
|  |  | 116,89*2 |  |  |  | 233.78 | [14 empty] | VV | 2 | 2 | True | 0 | ROZPOCET
|  |  | Součet |  |  |  | 233.78 | [14 empty] | VV | 2 | 4 | True | 1 | ROZPOCET
141 | M | 628321340 | pás těžký asfaltovaný MINERÁLNÍ |  |  | m2 | 128.579 | 0 |  | 0 |  |  |  | základní |  | 0 | 0.00388 | 0.49889 | 0 | 0 | 32 | M | 2 |  |  |  | ROZPOCET | 0 | 0 | 0 | 0 | 0 | 1 | 0 | 16 | -1074327596
|  |  | 116,89*1,1 |  |  |  | 128.579 | [14 empty] | VV | 2 | 2 | True | 0 | ROZPOCET
|  |  | Součet |  |  |  | 128.579 | [14 empty] | VV | 2 | 4 | True | 1 | ROZPOCET
142 | M | 628361100 | pás těžký asfaltovaný s Al S 40 vložkou |  |  | m2 | 128.579 | 0 |  | 0 |  |  |  | základní |  | 0 | 0.0041 | 0.52717 | 0 | 0 | 32 | M | 2 |  |  |  | ROZPOCET | 0 | 0 | 0 | 0 | 0 | 1 | 0 | 16 | 1838018498
143 | K | 711161511 | Izolace fóliemi nopovými pro sanaci vlhkých stěn nebo soklů zatížitelnost 70 kN/m2 |  |  | m2 | 37.96 | 0 |  | 0 |  |  |  | základní |  | 0 | 0.00064 | 0.024294 | 0 | 0 | 16 | K | 2 |  |  |  | ROZPOCET | 0 | 0 | 0 | 0 | 0 | 1 | 0 | 16 | 151156747
|  |  | kolem budovy | [18 empty] | VV | 2 | 1 | True | 0 | ROZPOCET
|  |  | 5,5*1,02*0,5 |  |  |  | 2.805 | [14 empty] | VV | 2 | 2 | True | 0 | ROZPOCET
|  |  | 2,9*1,12+4,7*(1,12+1,52)*0,5 |  |  |  | 9.452 | [14 empty] | VV | 2 | 2 | True | 0 | ROZPOCET
|  |  | 8,4*1,62+4,7*(1,62+1,12)*0,5+2,9*1,12 |  |  |  | 23.295 | [14 empty] | VV | 2 | 2 | True | 0 | ROZPOCET
|  |  | 4,3*1,12*0,5 |  |  |  | 2.408 | [14 empty] | VV | 2 | 2 | True | 0 | ROZPOCET
|  |  | Součet |  |  |  | 37.96 | [14 empty] | VV | 2 | 4 | True | 1 | ROZPOCET
144 | K | 711493111 | Izolace proti podpovrchové a tlakové vodě vodorovná těsnicí kaší 2K |  |  | m2 | 32.64 | 0 |  | 0 |  |  |  | základní |  | 0 | 0.00458 | 0.14949 | 0 | 0 | 16 | K | 2 |  |  |  | ROZPOCET | 0 | 0 | 0 | 0 | 0 | 1 | 0 | 16 | -279062117
|  |  | m 107b | [18 empty] | VV | 2 | 1 | True | 0 | ROZPOCET
|  |  | 1,91 |  |  |  | 1.91 | [14 empty] | VV | 2 | 2 | True | 0 | ROZPOCET
|  |  | m 107a | [18 empty] | VV | 2 | 1 | True | 0 | ROZPOCET
|  |  | 1,4 |  |  |  | 1.4 | [14 empty] | VV | 2 | 2 | True | 0 | ROZPOCET
|  |  | m 108 | [18 empty] | VV | 2 | 1 | True | 0 | ROZPOCET
|  |  | 1,74 |  |  |  | 1.74 | [14 empty] | VV | 2 | 2 | True | 0 | ROZPOCET
|  |  | m 110 | [18 empty] | VV | 2 | 1 | True | 0 | ROZPOCET
|  |  | 1,87 |  |  |  | 1.87 | [14 empty] | VV | 2 | 2 | True | 0 | ROZPOCET
|  |  | m 106 | [18 empty] | VV | 2 | 1 | True | 0 | ROZPOCET
|  |  | 3,03 |  |  |  | 3.03 | [14 empty] | VV | 2 | 2 | True | 0 | ROZPOCET
|  |  | m 204 | [18 empty] | VV | 2 | 1 | True | 0 | ROZPOCET
|  |  | 3,64 |  |  |  | 3.64 | [14 empty] | VV | 2 | 2 | True | 0 | ROZPOCET
|  |  | m 209 | [18 empty] | VV | 2 | 1 | True | 0 | ROZPOCET
|  |  | 3,38 |  |  |  | 3.38 | [14 empty] | VV | 2 | 2 | True | 0 | ROZPOCET
|  |  | m 213 | [18 empty] | VV | 2 | 1 | True | 0 | ROZPOCET
|  |  | 2,74 |  |  |  | 2.74 | [14 empty] | VV | 2 | 2 | True | 0 | ROZPOCET
|  |  | m 304 | [18 empty] | VV | 2 | 1 | True | 0 | ROZPOCET
|  |  | 4,38 |  |  |  | 4.38 | [14 empty] | VV | 2 | 2 | True | 0 | ROZPOCET
|  |  | m 305 | [18 empty] | VV | 2 | 1 | True | 0 | ROZPOCET
|  |  | 1,76 |  |  |  | 1.76 | [14 empty] | VV | 2 | 2 | True | 0 | ROZPOCET
|  |  | m 309 | [18 empty] | VV | 2 | 1 | True | 0 | ROZPOCET
|  |  | 3,42 |  |  |  | 3.42 | [14 empty] | VV | 2 | 2 | True | 0 | ROZPOCET
|  |  | m 313 | [18 empty] | VV | 2 | 1 | True | 0 | ROZPOCET
|  |  | 3,37 |  |  |  | 3.37 | [14 empty] | VV | 2 | 2 | True | 0 | ROZPOCET
|  |  | Součet |  |  |  | 32.64 | [14 empty] | VV | 2 | 4 | True | 1 | ROZPOCET
145 | K | 711493121 | Izolace proti podpovrchové a tlakové vodě svislá těsnicí kaší 2K |  |  | m2 | 24 | 0 |  | 0 |  |  |  | základní |  | 0 | 0.00458 | 0.10992 | 0 | 0 | 16 | K | 2 |  |  |  | ROZPOCET | 0 | 0 | 0 | 0 | 0 | 1 | 0 | 16 | -393777449
|  |  | m 204 | [18 empty] | VV | 2 | 1 | True | 0 | ROZPOCET
|  |  | (1+1)*2 |  |  |  | 4 | [14 empty] | VV | 2 | 2 | True | 0 | ROZPOCET
|  |  | m 209 | [18 empty] | VV | 2 | 1 | True | 0 | ROZPOCET
|  |  | (1+1)*2 |  |  |  | 4 | [14 empty] | VV | 2 | 2 | True | 0 | ROZPOCET
|  |  | m 213 | [18 empty] | VV | 2 | 1 | True | 0 | ROZPOCET
|  |  | (1+1)*2 |  |  |  | 4 | [14 empty] | VV | 2 | 2 | True | 0 | ROZPOCET
|  |  | m 304 | [18 empty] | VV | 2 | 1 | True | 0 | ROZPOCET
|  |  | (1+1)*2 |  |  |  | 4 | [14 empty] | VV | 2 | 2 | True | 0 | ROZPOCET
|  |  | m 309 | [18 empty] | VV | 2 | 1 | True | 0 | ROZPOCET
|  |  | (1+1)*2 |  |  |  | 4 | [14 empty] | VV | 2 | 2 | True | 0 | ROZPOCET
|  |  | m 313 | [18 empty] | VV | 2 | 1 | True | 0 | ROZPOCET
|  |  | (1+1)*2 |  |  |  | 4 | [14 empty] | VV | 2 | 2 | True | 0 | ROZPOCET
|  |  | Součet |  |  |  | 24 | [14 empty] | VV | 2 | 4 | True | 1 | ROZPOCET
146 | K | 711792112 | Izolace proti zemní vlhkosti připevnění koutové tvarovky k folii páskou |  |  | kus | 95.4 | 0 |  | 0 |  |  |  | základní |  | 0 | 0.00015 | 0.01431 | 0 | 0 | 16 | K | 2 |  |  |  | ROZPOCET | 0 | 0 | 0 | 0 | 0 | 1 | 0 | 16 | -1850295767
|  |  | m 107b | [18 empty] | VV | 2 | 1 | True | 0 | ROZPOCET
|  |  | (2,25+0,9)*2 |  |  |  | 6.3 | [14 empty] | VV | 2 | 2 | True | 0 | ROZPOCET
|  |  | m 107a | [18 empty] | VV | 2 | 1 | True | 0 | ROZPOCET
|  |  | (1,55+0,9)*2 |  |  |  | 4.9 | [14 empty] | VV | 2 | 2 | True | 0 | ROZPOCET
|  |  | m 108 | [18 empty] | VV | 2 | 1 | True | 0 | ROZPOCET
|  |  | (1,55+1,125)*2 |  |  |  | 5.35 | [14 empty] | VV | 2 | 2 | True | 0 | ROZPOCET
|  |  | m 110 | [18 empty] | VV | 2 | 1 | True | 0 | ROZPOCET
|  |  | (2,075+0,9)*2 |  |  |  | 5.95 | [14 empty] | VV | 2 | 2 | True | 0 | ROZPOCET
|  |  | m 106 | [18 empty] | VV | 2 | 1 | True | 0 | ROZPOCET
|  |  | (2,75+1,1)*2 |  |  |  | 7.7 | [14 empty] | VV | 2 | 2 | True | 0 | ROZPOCET
|  |  | m 204 | [18 empty] | VV | 2 | 1 | True | 0 | ROZPOCET
|  |  | (2,15+1,8)*2+2 |  |  |  | 9.9 | [14 empty] | VV | 2 | 2 | True | 0 | ROZPOCET
|  |  | m 209 | [18 empty] | VV | 2 | 1 | True | 0 | ROZPOCET
|  |  | (1,85+1,825)*2+2 |  |  |  | 9.35 | [14 empty] | VV | 2 | 2 | True | 0 | ROZPOCET
|  |  | m 213 | [18 empty] | VV | 2 | 1 | True | 0 | ROZPOCET
|  |  | (1,825+1,05)*2+2 |  |  |  | 7.75 | [14 empty] | VV | 2 | 2 | True | 0 | ROZPOCET
|  |  | m 304 | [18 empty] | VV | 2 | 1 | True | 0 | ROZPOCET
|  |  | (2,6+1,8)*2+2 |  |  |  | 10.8 | [14 empty] | VV | 2 | 2 | True | 0 | ROZPOCET
|  |  | m 305 | [18 empty] | VV | 2 | 1 | True | 0 | ROZPOCET
|  |  | (1,85+0,9)*2+2 |  |  |  | 7.5 | [14 empty] | VV | 2 | 2 | True | 0 | ROZPOCET
|  |  | m 309 | [18 empty] | VV | 2 | 1 | True | 0 | ROZPOCET
|  |  | (1,875+1,825)*2+2 |  |  |  | 9.4 | [14 empty] | VV | 2 | 2 | True | 0 | ROZPOCET
|  |  | m 313 | [18 empty] | VV | 2 | 1 | True | 0 | ROZPOCET
|  |  | (2,45+1,8)*2+2 |  |  |  | 10.5 | [14 empty] | VV | 2 | 2 | True | 0 | ROZPOCET
|  |  | Součet |  |  |  | 95.4 | [14 empty] | VV | 2 | 4 | True | 1 | ROZPOCET
147 | K | 998711202 | Přesun hmot procentní pro izolace proti vodě, vlhkosti a plynům v objektech v do 12 m |  |  | % | 0 | 0 |  | 0 |  |  |  | základní |  | 0 | 0 | 0 | 0 | 0 | 16 | K | 2 |  |  |  | ROZPOCET | 0 | 0 | 0 | 0 | 0 | 1 | 0 | 16 | -599221982
| 713 - Izolace tepelné | [8 empty] | 0 | [5 empty] | 0 |  | 2.6329 |  | 0 | 2 | D | 1 |  |  |  | ROZPOCET | [6 empty] | 0
148 | K | 713111121 | Montáž izolace tepelné spodem stropů s uchycením drátem rohoží, pásů, dílců, desek |  |  | m2 | 216.325 | 0 |  | 0 |  |  |  | základní |  | 0 | 0.0003 | 0.064897 | 0 | 0 | 16 | K | 2 |  |  |  | ROZPOCET | 0 | 0 | 0 | 0 | 0 | 1 | 0 | 16 | -182574092
|  |  | (12,1*7+4,75*6,3) |  |  |  | 114.625 | [14 empty] | VV | 2 | 2 | True | 0 | ROZPOCET
|  |  | 2,5*9,6 |  |  |  | 24 | [14 empty] | VV | 2 | 2 | True | 0 | ROZPOCET
|  |  | 4,7*3*2 |  |  |  | 28.2 | [14 empty] | VV | 2 | 2 | True | 0 | ROZPOCET
|  |  | (2,7+2,8+1,3+1,3)*3+(3,4*3)*0,5*2*2 |  |  |  | 44.7 | [14 empty] | VV | 2 | 2 | True | 0 | ROZPOCET
|  |  | bok vikýře | [18 empty] | VV | 2 | 1 | True | 0 | ROZPOCET
|  |  | (4*1,2*0,5*2) |  |  |  | 4.8 | [14 empty] | VV | 2 | 2 | True | 0 | ROZPOCET
|  |  | Součet |  |  |  | 216.325 | [14 empty] | VV | 2 | 4 | True | 1 | ROZPOCET
149 | K | 713111122 | Montáž izolace tepelné spodem stropů s přibitím rohoží, pásů, dílců, desek |  |  | m2 | 216.325 | 0 |  | 0 |  |  |  | základní |  | 0 | 0.00042 | 0.090857 | 0 | 0 | 16 | K | 2 |  |  |  | ROZPOCET | 0 | 0 | 0 | 0 | 0 | 1 | 0 | 16 | -1597970111
|  |  | (12,1*7+4,75*6,3) |  |  |  | 114.625 | [14 empty] | VV | 2 | 2 | True | 0 | ROZPOCET
|  |  | 2,5*9,6 |  |  |  | 24 | [14 empty] | VV | 2 | 2 | True | 0 | ROZPOCET
|  |  | 4,7*3*2 |  |  |  | 28.2 | [14 empty] | VV | 2 | 2 | True | 0 | ROZPOCET
|  |  | (2,7+2,8+1,3+1,3)*3+(3,4*3)*0,5*2*2 |  |  |  | 44.7 | [14 empty] | VV | 2 | 2 | True | 0 | ROZPOCET
|  |  | bok vikýře | [18 empty] | VV | 2 | 1 | True | 0 | ROZPOCET
|  |  | (4*1,2*0,5*2) |  |  |  | 4.8 | [14 empty] | VV | 2 | 2 | True | 0 | ROZPOCET
|  |  | Součet |  |  |  | 216.325 | [14 empty] | VV | 2 | 4 | True | 1 | ROZPOCET
150 | M | 631537170 | deska izolační 600x1000x60 mm |  |  | m2 | 237.958 | 0 |  | 0 |  |  |  | základní |  | 0 | 0.0021 | 0.49971 | 0 | 0 | 32 | M | 2 |  |  |  | ROZPOCET | 0 | 0 | 0 | 0 | 0 | 1 | 0 | 16 | 1477235827
|  |  | 216,325*1,1 |  |  |  | 237.958 | [14 empty] | VV | 2 | 2 | True | 0 | ROZPOCET
|  |  | Součet |  |  |  | 237.958 | [14 empty] | VV | 2 | 4 | True | 1 | ROZPOCET
151 | M | 631537010 | deska izolační 600x1000x180 mm |  |  | m2 | 237.958 | 0 |  | 0 |  |  |  | základní |  | 0 | 0.0063 | 1.4991 | 0 | 0 | 32 | M | 2 |  |  |  | ROZPOCET | 0 | 0 | 0 | 0 | 0 | 1 | 0 | 16 | -791524338
|  |  | 216,325*1,1 |  |  |  | 237.958 | [14 empty] | VV | 2 | 2 | True | 0 | ROZPOCET
|  |  | Součet |  |  |  | 237.958 | [14 empty] | VV | 2 | 4 | True | 1 | ROZPOCET
152 | K | 713121111 | Montáž izolace tepelné podlah volně kladenými rohožemi, pásy, dílci, deskami 1 vrstva |  |  | m2 | 388.02 | 0 |  | 0 |  |  |  | základní |  | 0 | 0 | 0 | 0 | 0 | 16 | K | 2 |  |  |  | ROZPOCET | 0 | 0 | 0 | 0 | 0 | 1 | 0 | 16 | -227950455
|  |  | 116,89+131,19+139,94 |  |  |  | 388.02 | [14 empty] | VV | 2 | 2 | True | 0 | ROZPOCET
|  |  | Součet |  |  |  | 388.02 | [14 empty] | VV | 2 | 4 | True | 1 | ROZPOCET
153 | M | 283723090 | deska z pěnového polystyrenu EPS 100 S 1000 x 500 x 100 mm |  |  | m2 | 119.228 | 0 |  | 0 |  |  |  | základní |  | 0 | 0.0025 | 0.29807 | 0 | 0 | 32 | M | 2 |  |  |  | ROZPOCET | 0 | 0 | 0 | 0 | 0 | 1 | 0 | 16 | -1427849807
|  |  | lambda=0,037 [W / m K] | [18 empty] | P | 2
|  |  | 116,89*1,02 |  |  |  | 119.228 | [14 empty] | VV | 2 | 2 | True | 0 | ROZPOCET
|  |  | Součet |  |  |  | 119.228 | [14 empty] | VV | 2 | 4 | True | 1 | ROZPOCET
154 | M | 283723010 | deska z pěnového polystyrenu EPS 100 S 1000 x 500 x 20 mm |  |  | m2 | 276.553 | 0 |  | 0 |  |  |  | základní |  | 0 | 0.0005 | 0.13828 | 0 | 0 | 32 | M | 2 |  |  |  | ROZPOCET | 0 | 0 | 0 | 0 | 0 | 1 | 0 | 16 | 149275248
|  |  | lambda=0,037 [W / m K] | [18 empty] | P | 2
|  |  | (131,19+139,94)*1,02 |  |  |  | 276.553 | [14 empty] | VV | 2 | 2 | True | 0 | ROZPOCET
|  |  | Součet |  |  |  | 276.553 | [14 empty] | VV | 2 | 4 | True | 1 | ROZPOCET
155 | K | 713291132 | Montáž izolace tepelné parotěsné zábrany stropů vrchem fólií |  |  | m2 | 216.325 | 0 |  | 0 |  |  |  | základní |  | 0 | 4e-05 | 0.008653 | 0 | 0 | 16 | K | 2 |  |  |  | ROZPOCET | 0 | 0 | 0 | 0 | 0 | 1 | 0 | 16 | 321876568
|  |  | (12,1*7+4,75*6,3) |  |  |  | 114.625 | [14 empty] | VV | 2 | 2 | True | 0 | ROZPOCET
|  |  | 2,5*9,6 |  |  |  | 24 | [14 empty] | VV | 2 | 2 | True | 0 | ROZPOCET
|  |  | 4,7*3*2 |  |  |  | 28.2 | [14 empty] | VV | 2 | 2 | True | 0 | ROZPOCET
|  |  | (2,7+2,8+1,3+1,3)*3+(3,4*3)*0,5*2*2 |  |  |  | 44.7 | [14 empty] | VV | 2 | 2 | True | 0 | ROZPOCET
|  |  | bok vikýře | [18 empty] | VV | 2 | 1 | True | 0 | ROZPOCET
|  |  | (4*1,2*0,5*2) |  |  |  | 4.8 | [14 empty] | VV | 2 | 2 | True | 0 | ROZPOCET
|  |  | Součet |  |  |  | 216.325 | [14 empty] | VV | 2 | 4 | True | 1 | ROZPOCET
156 | M | 283292600 | fólie hořlavá parotěsná 140 g/m2 |  |  | m2 | 237.958 | 0 |  | 0 |  |  |  | základní |  | 0 | 0.00014 | 0.033314 | 0 | 0 | 32 | M | 2 |  |  |  | ROZPOCET | 0 | 0 | 0 | 0 | 0 | 1 | 0 | 16 | 1584819049
157 | K | 998713202 | Přesun hmot procentní pro izolace tepelné v objektech v do 12 m |  |  | % | 0 | 0 |  | 0 |  |  |  | základní |  | 0 | 0 | 0 | 0 | 0 | 16 | K | 2 |  |  |  | ROZPOCET | 0 | 0 | 0 | 0 | 0 | 1 | 0 | 16 | 1498841937
| 721 - Zdravotechnika - vnitřní kanalizace | [8 empty] | 0 | [5 empty] | 0 |  | 0 |  | 0 | 2 | D | 1 |  |  |  | ROZPOCET | [6 empty] | 0
158 | K | 721 | Vnitřní vodoinstalace, kanalizace, zařizovací předměty |  |  | kpl. | 1 | 0 |  | 0 |  |  |  | základní |  | 0 | 0 | 0 | 0 | 0 | 16 | K | 2 |  |  |  | ROZPOCET | 0 | 0 | 0 | 0 | 0 | 1 | 0 | 16 | 733135129
| 731 - Ústřední vytápění - kotelny | [8 empty] | 0 | [5 empty] | 0 |  | 0 |  | 0 | 2 | D | 1 |  |  |  | ROZPOCET | [6 empty] | 0
159 | K | 731 | Ústřední vytápění, systémové podlahové desky tl. 50 mm, viz. samostatný výkaz |  |  | kpl. | 1 | 0 |  | 0 |  |  |  | základní |  | 0 | 0 | 0 | 0 | 0 | 16 | K | 2 |  |  |  | ROZPOCET | 0 | 0 | 0 | 0 | 0 | 1 | 0 | 16 | 406218766
160 | K | 730.1 | Dod + mont tepelné čerpadlo, rozvody |  |  | kpl. | 1 | 0 |  | 0 |  |  |  | základní |  | 0 | 0 | 0 | 0 | 0 | 16 | K | 2 |  |  |  | ROZPOCET | 0 | 0 | 0 | 0 | 0 | 1 | 0 | 16 | -264355872
| 761 - Konstrukce prosvětlovací | [8 empty] | 0 | [5 empty] | 0 |  | 0.12443 |  | 0 | 2 | D | 1 |  |  |  | ROZPOCET | [6 empty] | 0
161 | K | 761611213 | Okno zděné ze skleněných tvárnic 190x190x80 mm bezbarvých matovaných dezén vlna |  |  | m2 | 1.24 | 0 |  | 0 |  |  |  | základní |  | 0 | 0.10035 | 0.12443 | 0 | 0 | 16 | K | 2 |  |  |  | ROZPOCET | 0 | 0 | 0 | 0 | 0 | 1 | 0 | 16 | -521693369
|  |  | 0,6*1 |  |  |  | 0.6 | [14 empty] | VV | 2 | 2 | True | 0 | ROZPOCET
|  |  | 0,8*0,8 |  |  |  | 0.64 | [14 empty] | VV | 2 | 2 | True | 0 | ROZPOCET
|  |  | Součet |  |  |  | 1.24 | [14 empty] | VV | 2 | 4 | True | 1 | ROZPOCET
162 | K | 998761102 | Přesun hmot tonážní pro konstrukce sklobetonové v objektech v do 12 m |  |  | t | 0.124 | 0 |  | 0 |  |  |  | základní |  | 0 | 0 | 0 | 0 | 0 | 16 | K | 2 |  |  |  | ROZPOCET | 0 | 0 | 0 | 0 | 0 | 1 | 0 | 16 | 680208057
| 762 - Konstrukce tesařské | [8 empty] | 0 | [5 empty] | 0 |  | 13.7616 |  | 30.3749 | 2 | D | 1 |  |  |  | ROZPOCET | [6 empty] | 0
163 | K | 762081150 | Hoblování hraněného řeziva ve staveništní dílně |  |  | m3 | 1.584 | 0 |  | 0 |  |  |  | základní |  | 0 | 0 | 0 | 0 | 0 | 16 | K | 2 |  |  |  | ROZPOCET | 0 | 0 | 0 | 0 | 0 | 1 | 0 | 16 | 958752508
|  |  | 0,1*0,18*88 |  |  |  | 1.584 | [14 empty] | VV | 2 | 2 | True | 0 | ROZPOCET
|  |  | Součet |  |  |  | 1.584 | [14 empty] | VV | 2 | 4 | True | 1 | ROZPOCET
164 | K | 762083121 | Impregnace řeziva proti dřevokaznému hmyzu, houbám a plísním máčením třída ohrožení 1 a 2 |  |  | m3 | 23.019 | 0 |  | 0 |  |  |  | základní |  | 0 | 0.00108 | 0.024861 | 0 | 0 | 16 | K | 2 |  |  |  | ROZPOCET | 0 | 0 | 0 | 0 | 0 | 1 | 0 | 16 | -924607897
|  |  | bednění | [18 empty] | VV | 2 | 1 | True | 0 | ROZPOCET
|  |  | 280*0,024 |  |  |  | 6.72 | [14 empty] | VV | 2 | 2 | True | 0 | ROZPOCET
|  |  | krov | [18 empty] | VV | 2 | 1 | True | 0 | ROZPOCET
|  |  | 13,275 |  |  |  | 13.275 | [14 empty] | VV | 2 | 2 | True | 0 | ROZPOCET
|  |  | latění | [18 empty] | VV | 2 | 1 | True | 0 | ROZPOCET
|  |  | 280*4,5*0,04*0,06 |  |  |  | 3.024 | [14 empty] | VV | 2 | 2 | True | 0 | ROZPOCET
|  |  | Součet |  |  |  | 23.019 | [14 empty] | VV | 2 | 4 | True | 1 | ROZPOCET
165 | K | 762085103 | Montáž kotevních želez, příložek, patek nebo táhel |  |  | kus | 31 | 0 |  | 0 |  |  |  | základní |  | 0 | 0.00267 | 0.08277 | 0 | 0 | 16 | K | 2 |  |  |  | ROZPOCET | 0 | 0 | 0 | 0 | 0 | 1 | 0 | 16 | -727526247
166 | M | 130102400 | tyč ocelová plochá, v jakosti 11 375, 60 x 5 mm |  |  | t | 0.079 | 0 |  | 0 |  |  |  | základní |  | 0 | 1 | 0.079 | 0 | 0 | 32 | M | 2 |  |  |  | ROZPOCET | 0 | 0 | 0 | 0 | 0 | 1 | 0 | 16 | -229738028
|  |  | Hmotnost: 2,59 kg/m | [18 empty] | P | 2
|  |  | 2,36*1*31*1,08*0,001 |  |  |  | 0.079 | [14 empty] | VV | 2 | 2 | True | 0 | ROZPOCET
|  |  | Součet |  |  |  | 0.079 | [14 empty] | VV | 2 | 4 | True | 1 | ROZPOCET
167 | K | 762214811 | Demontáž schodiště přímočarého nebo křivočarého š do 1,5 m s podstupnicemi |  |  | m | 11 | 0 |  | 0 |  |  |  | základní |  | 0 | 0 | 0 | 0.3 | 3.3 | 16 | K | 2 |  |  |  | ROZPOCET | 0 | 0 | 0 | 0 | 0 | 1 | 0 | 16 | -893830931
|  |  | 3,5*2+4 |  |  |  | 11 | [14 empty] | VV | 2 | 2 | True | 0 | ROZPOCET
|  |  | Součet |  |  |  | 11 | [14 empty] | VV | 2 | 4 | True | 1 | ROZPOCET
168 | K | 762331813 | Demontáž vázaných kcí krovů z hranolů průřezové plochy do 288 cm2 |  |  | m | 482.3 | 0 |  | 0 |  |  |  | základní |  | 0 | 0 | 0 | 0.024 | 11.5752 | 16 | K | 2 |  |  |  | ROZPOCET | 0 | 0 | 0 | 0 | 0 | 1 | 0 | 16 | -240377547
|  |  | 35,6+6,8*6+1,8*3+4,5+5,1+4,95*2+3,6*2+3,25*4 |  |  |  | 121.5 | [14 empty] | VV | 2 | 2 | True | 0 | ROZPOCET
|  |  | 5,8*16+8,9*11+8,1*21 |  |  |  | 360.8 | [14 empty] | VV | 2 | 2 | True | 0 | ROZPOCET
|  |  | Součet |  |  |  | 482.3 | [14 empty] | VV | 2 | 4 | True | 1 | ROZPOCET
169 | K | 762332131 | Montáž vázaných kcí krovů pravidelných z hraněného řeziva průřezové plochy do 120 cm2 |  |  | m | 250.8 | 0 |  | 0 |  |  |  | základní |  | 0 | 0 | 0 | 0 | 0 | 16 | K | 2 |  |  |  | ROZPOCET | 0 | 0 | 0 | 0 | 0 | 1 | 0 | 16 | 517621901
|  |  | 9,4*18+7*6+3,3*12 |  |  |  | 250.8 | [14 empty] | VV | 2 | 2 | True | 0 | ROZPOCET
|  |  | Součet |  |  |  | 250.8 | [14 empty] | VV | 2 | 4 | True | 1 | ROZPOCET
170 | K | 762332132 | Montáž vázaných kcí krovů pravidelných z hraněného řeziva průřezové plochy do 224 cm2 |  |  | m | 509.8 | 0 |  | 0 |  |  |  | základní |  | 0 | 0 | 0 | 0 | 0 | 16 | K | 2 |  |  |  | ROZPOCET | 0 | 0 | 0 | 0 | 0 | 1 | 0 | 16 | 2051651308
|  |  | 35,6+4,95*2+3,6*2+3,25*4+1,6*12 |  |  |  | 84.9 | [14 empty] | VV | 2 | 2 | True | 0 | ROZPOCET
|  |  | 5,8*16+8,9*18+8,1*21+1,8 |  |  |  | 424.9 | [14 empty] | VV | 2 | 2 | True | 0 | ROZPOCET
|  |  | Součet |  |  |  | 509.8 | [14 empty] | VV | 2 | 4 | True | 1 | ROZPOCET
171 | K | 762332134 | Montáž vázaných kcí krovů pravidelných z hraněného řeziva průřezové plochy do 450 cm2 |  |  | m | 55.8 | 0 |  | 0 |  |  |  | základní |  | 0 | 0 | 0 | 0 | 0 | 16 | K | 2 |  |  |  | ROZPOCET | 0 | 0 | 0 | 0 | 0 | 1 | 0 | 16 | 1248953083
|  |  | 6,8*6+1,8*3+4,5+5,1 |  |  |  | 55.8 | [14 empty] | VV | 2 | 2 | True | 0 | ROZPOCET
|  |  | Součet |  |  |  | 55.8 | [14 empty] | VV | 2 | 4 | True | 1 | ROZPOCET
172 | M | 605120110 | řezivo jehličnaté hranol jakost I nad 120 cm2 |  |  | m3 | 13.939 | 0 |  | 0 |  |  |  | základní |  | 0 | 0.55 | 7.6665 | 0 | 0 | 32 | M | 2 |  |  |  | ROZPOCET | 0 | 0 | 0 | 0 | 0 | 1 | 0 | 16 | -1271652162
|  |  | 13,275*1,05 |  |  |  | 13.939 | [14 empty] | VV | 2 | 2 | True | 0 | ROZPOCET
|  |  | Součet |  |  |  | 13.939 | [14 empty] | VV | 2 | 4 | True | 1 | ROZPOCET
173 | K | 762341210 | Montáž bednění střech rovných a šikmých sklonu do 60° z hrubých prken na sraz |  |  | m2 | 215 | 0 |  | 0 |  |  |  | základní |  | 0 | 0 | 0 | 0 | 0 | 16 | K | 2 |  |  |  | ROZPOCET | 0 | 0 | 0 | 0 | 0 | 1 | 0 | 16 | -718042250
|  |  | 280-65 |  |  |  | 215 | [14 empty] | VV | 2 | 2 | True | 0 | ROZPOCET
|  |  | Součet |  |  |  | 215 | [14 empty] | VV | 2 | 4 | True | 1 | ROZPOCET
174 | M | 605151110 | řezivo jehličnaté boční prkno jakost I.-II. 2 - 3 cm |  |  | m3 | 5.676 | 0 |  | 0 |  |  |  | základní |  | 0 | 0.55 | 3.1218 | 0 | 0 | 32 | M | 2 |  |  |  | ROZPOCET | 0 | 0 | 0 | 0 | 0 | 1 | 0 | 16 | 778549422
|  |  | 215*0,024*1,1 |  |  |  | 5.676 | [14 empty] | VV | 2 | 2 | True | 0 | ROZPOCET
|  |  | Součet |  |  |  | 5.676 | [14 empty] | VV | 2 | 4 | True | 1 | ROZPOCET
175 | K | 762341250 | Montáž bednění střech rovných a šikmých sklonu do 60° z hoblovaných prken |  |  | m2 | 65 | 0 |  | 0 |  |  |  | základní |  | 0 | 0 | 0 | 0 | 0 | 16 | K | 2 |  |  |  | ROZPOCET | 0 | 0 | 0 | 0 | 0 | 1 | 0 | 16 | -1856460653
176 | M | 611911550 | palubky obkladové SM profil klasický 19 x 116 mm A/B |  |  | m2 | 71.5 | 0 |  | 0 |  |  |  | základní |  | 0 | 0.00931 | 0.66566 | 0 | 0 | 32 | M | 2 |  |  |  | ROZPOCET | 0 | 0 | 0 | 0 | 0 | 1 | 0 | 16 | -946853024
|  |  | 65*1,1 |  |  |  | 71.5 | [14 empty] | VV | 2 | 2 | True | 1 | ROZPOCET
177 | K | 762341811 | Demontáž bednění střech z prken |  |  | m2 | 280 | 0 |  | 0 |  |  |  | základní |  | 0 | 0 | 0 | 0.015 | 4.2 | 16 | K | 2 |  |  |  | ROZPOCET | 0 | 0 | 0 | 0 | 0 | 1 | 0 | 16 | -539441600
178 | K | 762342314 | Montáž laťování na střechách složitých sklonu do 60° osové vzdálenosti do 360 mm |  |  | m2 | 280 | 0 |  | 0 |  |  |  | základní |  | 0 | 0 | 0 | 0 | 0 | 16 | K | 2 |  |  |  | ROZPOCET | 0 | 0 | 0 | 0 | 0 | 1 | 0 | 16 | 464688592
179 | K | 762342441 | Montáž lišt trojúhelníkových nebo kontralatí na střechách sklonu do 60° |  |  | m | 280 | 0 |  | 0 |  |  |  | základní |  | 0 | 0 | 0 | 0 | 0 | 16 | K | 2 |  |  |  | ROZPOCET | 0 | 0 | 0 | 0 | 0 | 1 | 0 | 16 | -28960084
180 | M | 605141010 | řezivo jehličnaté lať jakost I 10 - 25 cm2 |  |  | m3 | 2.895 | 0 |  | 0 |  |  |  | základní |  | 0 | 0.55 | 1.5922 | 0 | 0 | 32 | M | 2 |  |  |  | ROZPOCET | 0 | 0 | 0 | 0 | 0 | 1 | 0 | 16 | 1947444479
|  |  | 280*0,05*0,04*3,5*1,1 |  |  |  | 2.156 | [14 empty] | VV | 2 | 2 | True | 0 | ROZPOCET
|  |  | 280*0,06*0,04*1*1,1 |  |  |  | 0.739 | [14 empty] | VV | 2 | 2 | True | 0 | ROZPOCET
|  |  | Součet |  |  |  | 2.895 | [14 empty] | VV | 2 | 4 | True | 1 | ROZPOCET
181 | K | 762342812 | Demontáž laťování střech z latí osové vzdálenosti do 0,50 m |  |  | m2 | 280 | 0 |  | 0 |  |  |  | základní |  | 0 | 0 | 0 | 0.005 | 1.4 | 16 | K | 2 |  |  |  | ROZPOCET | 0 | 0 | 0 | 0 | 0 | 1 | 0 | 16 | -136578898
182 | K | 762395000 | Spojovací prostředky pro montáž krovu, bednění, laťování, světlíky, klíny |  |  | m3 | 22.627 | 0 |  | 0 |  |  |  | základní |  | 0 | 0.02337 | 0.52879 | 0 | 0 | 16 | K | 2 |  |  |  | ROZPOCET | 0 | 0 | 0 | 0 | 0 | 1 | 0 | 16 | 1811085963
|  |  | 13,275 |  |  |  | 13.275 | [14 empty] | VV | 2 | 2 | True | 0 | ROZPOCET
|  |  | 280*3,5*0,04*0,05 |  |  |  | 1.96 | [14 empty] | VV | 2 | 2 | True | 0 | ROZPOCET
|  |  | 280*1*0,06*0,04 |  |  |  | 0.672 | [14 empty] | VV | 2 | 2 | True | 0 | ROZPOCET
|  |  | 280*0,024 |  |  |  | 6.72 | [14 empty] | VV | 2 | 2 | True | 0 | ROZPOCET
|  |  | Součet |  |  |  | 22.627 | [14 empty] | VV | 2 | 4 | True | 1 | ROZPOCET
183 | K | 762811811 | Demontáž záklopů stropů z hrubých prken tl do 32 mm |  |  | m2 | 202.48 | 0 |  | 0 |  |  |  | základní |  | 0 | 0 | 0 | 0.014 | 2.8347 | 16 | K | 2 |  |  |  | ROZPOCET | 0 | 0 | 0 | 0 | 0 | 1 | 0 | 16 | -1896113419
|  |  | 14,65*12,1+6,15*4,1 |  |  |  | 202.48 | [14 empty] | VV | 2 | 2 | True | 0 | ROZPOCET
|  |  | Součet |  |  |  | 202.48 | [14 empty] | VV | 2 | 4 | True | 1 | ROZPOCET
184 | K | 762822830 | Demontáž stropních trámů z hraněného řeziva průřezové plochy do 450 cm2 |  |  | m | 207 | 0 |  | 0 |  |  |  | základní |  | 0 | 0 | 0 | 0.025 | 5.175 | 16 | K | 2 |  |  |  | ROZPOCET | 0 | 0 | 0 | 0 | 0 | 1 | 0 | 16 | -2029314790
|  |  | 12*15+6*4,5 |  |  |  | 207 | [14 empty] | VV | 2 | 2 | True | 1 | ROZPOCET
185 | K | 762841811 | Demontáž podbíjení obkladů stropů a střech sklonu do 60° z hrubých prken tl do 35 mm |  |  | m2 | 135 | 0 |  | 0 |  |  |  | základní |  | 0 | 0 | 0 | 0.014 | 1.89 | 16 | K | 2 |  |  |  | ROZPOCET | 0 | 0 | 0 | 0 | 0 | 1 | 0 | 16 | -66856198
186 | K | 998762202 | Přesun hmot procentní pro kce tesařské v objektech v do 12 m |  |  | % | 0 | 0 |  | 0 |  |  |  | základní |  | 0 | 0 | 0 | 0 | 0 | 16 | K | 2 |  |  |  | ROZPOCET | 0 | 0 | 0 | 0 | 0 | 1 | 0 | 16 | -706642780
| 763 - Konstrukce suché výstavby | [8 empty] | 0 | [5 empty] | 0 |  | 2.95 |  | 0 | 2 | D | 1 |  |  |  | ROZPOCET | [6 empty] | 0
187 | K | 763131511 | SDK podhled deska 1xA 12,5 bez TI jednovrstvá spodní kce profil CD+UD |  |  | m2 | 233.939 | 0 |  | 0 |  |  |  | základní |  | 0 | 0.01261 | 2.95 | 0 | 0 | 16 | K | 2 |  |  |  | ROZPOCET | 0 | 0 | 0 | 0 | 0 | 1 | 0 | 16 | -1891225002
|  |  | podkroví vodorovně | [18 empty] | VV | 2 | 1 | True | 0 | ROZPOCET
|  |  | 12,1*7+10*2,2+4,7*5,3 |  |  |  | 131.61 | [14 empty] | VV | 2 | 2 | True | 0 | ROZPOCET
|  |  | šikmá | [18 empty] | VV | 2 | 1 | True | 0 | ROZPOCET
|  |  | 12,1*3*2+4,7*3*2 |  |  |  | 100.8 | [14 empty] | VV | 2 | 2 | True | 0 | ROZPOCET
|  |  | -0,78*1,398*3 |  |  |  | -3.271 | [14 empty] | VV | 2 | 2 | True | 0 | ROZPOCET
|  |  | bok vikýř | [18 empty] | VV | 2 | 1 | True | 0 | ROZPOCET
|  |  | 4*1,2*0,5*2 |  |  |  | 4.8 | [14 empty] | VV | 2 | 2 | True | 0 | ROZPOCET
|  |  | Součet |  |  |  | 233.939 | [14 empty] | VV | 2 | 4 | True | 1 | ROZPOCET
188 | K | 998763201 | Přesun hmot procentní pro dřevostavby v objektech v do 12 m |  |  | % | 0 | 0 |  | 0 |  |  |  | základní |  | 0 | 0 | 0 | 0 | 0 | 16 | K | 2 |  |  |  | ROZPOCET | 0 | 0 | 0 | 0 | 0 | 1 | 0 | 16 | 1810547022
| 764 - Konstrukce klempířské | [8 empty] | 0 | [5 empty] | 0 |  | 0.25828 |  | 2.0484 | 2 | D | 1 |  |  |  | ROZPOCET | [6 empty] | 0
189 | K | 764001821 | Demontáž krytiny ze svitků nebo tabulí do suti |  |  | m2 | 280 | 0 |  | 0 |  |  |  | základní |  | 0 | 0 | 0 | 0.00594 | 1.6632 | 16 | K | 2 |  |  |  | ROZPOCET | 0 | 0 | 0 | 0 | 0 | 1 | 0 | 16 | 342051846
190 | K | 764001861 | Demontáž hřebene z hřebenáčů do suti |  |  | m | 23.4 | 0 |  | 0 |  |  |  | základní |  | 0 | 0 | 0 | 0.00187 | 0.043758 | 16 | K | 2 |  |  |  | ROZPOCET | 0 | 0 | 0 | 0 | 0 | 1 | 0 | 16 | -1901701744
191 | K | 764001891 | Demontáž úžlabí do suti |  |  | m | 11 | 0 |  | 0 |  |  |  | základní |  | 0 | 0 | 0 | 0.00348 | 0.03828 | 16 | K | 2 |  |  |  | ROZPOCET | 0 | 0 | 0 | 0 | 0 | 1 | 0 | 16 | -1232691609
192 | K | 764002851 | Demontáž oplechování parapetů do suti |  |  | m | 36.9 | 0 |  | 0 |  |  |  | základní |  | 0 | 0 | 0 | 0.00167 | 0.061623 | 16 | K | 2 |  |  |  | ROZPOCET | 0 | 0 | 0 | 0 | 0 | 1 | 0 | 16 | 1415412570
193 | K | 764002881 | Demontáž lemování střešních prostupů do suti |  |  | m2 | 4.5 | 0 |  | 0 |  |  |  | základní |  | 0 | 0 | 0 | 0.00584 | 0.02628 | 16 | K | 2 |  |  |  | ROZPOCET | 0 | 0 | 0 | 0 | 0 | 1 | 0 | 16 | -1457171673
194 | K | 764004801 | Demontáž podokapního žlabu do suti |  |  | m | 43.4 | 0 |  | 0 |  |  |  | základní |  | 0 | 0 | 0 | 0.0026 | 0.11284 | 16 | K | 2 |  |  |  | ROZPOCET | 0 | 0 | 0 | 0 | 0 | 1 | 0 | 16 | -806058741
|  |  | 14,4*2+4,5*2+2,8*2 |  |  |  | 43.4 | [14 empty] | VV | 2 | 2 | True | 0 | ROZPOCET
|  |  | Součet |  |  |  | 43.4 | [14 empty] | VV | 2 | 4 | True | 1 | ROZPOCET
195 | K | 764004861 | Demontáž svodu do suti |  |  | m | 26 | 0 |  | 0 |  |  |  | základní |  | 0 | 0 | 0 | 0.00394 | 0.10244 | 16 | K | 2 |  |  |  | ROZPOCET | 0 | 0 | 0 | 0 | 0 | 1 | 0 | 16 | 257642387
|  |  | 5,5*2+7,5*2 |  |  |  | 26 | [14 empty] | VV | 2 | 2 | True | 0 | ROZPOCET
|  |  | Součet |  |  |  | 26 | [14 empty] | VV | 2 | 4 | True | 1 | ROZPOCET
196 | K | 764216603 | Oplechování rovných parapetů mechanicky kotvené z Pz s povrchovou úpravou rš 250 mm |  |  | m | 36.9 | 0 |  | 0 |  |  |  | základní |  | 0 | 0.00222 | 0.081918 | 0 | 0 | 16 | K | 2 |  |  |  | ROZPOCET | 0 | 0 | 0 | 0 | 0 | 1 | 0 | 16 | -1909717551
197 | K | 764314412 | Lemování prostupů střech s krytinou skládanou nebo plechovou bez lišty z Pz plechu |  |  | m2 | 2.59 | 0 |  | 0 |  |  |  | základní |  | 0 | 0.00584 | 0.015126 | 0 | 0 | 16 | K | 2 |  |  |  | ROZPOCET | 0 | 0 | 0 | 0 | 0 | 1 | 0 | 16 | 141104723
|  |  | lemování komína | [18 empty] | VV | 2 | 1 | True | 0 | ROZPOCET
|  |  | (0,75+1,1)*2*0,7 |  |  |  | 2.59 | [14 empty] | VV | 2 | 2 | True | 0 | ROZPOCET
|  |  | Součet |  |  |  | 2.59 | [14 empty] | VV | 2 | 4 | True | 1 | ROZPOCET
198 | K | 764511601 | Žlab podokapní půlkruhový z Pz s povrchovou úpravou rš 250 mm |  |  | m | 10 | 0 |  | 0 |  |  |  | základní |  | 0 | 0.00137 | 0.0137 | 0 | 0 | 16 | K | 2 |  |  |  | ROZPOCET | 0 | 0 | 0 | 0 | 0 | 1 | 0 | 16 | -723989665
199 | K | 764511602 | Žlab podokapní půlkruhový z Pz s povrchovou úpravou rš 330 mm |  |  | m | 29.8 | 0 |  | 0 |  |  |  | základní |  | 0 | 0.00174 | 0.051852 | 0 | 0 | 16 | K | 2 |  |  |  | ROZPOCET | 0 | 0 | 0 | 0 | 0 | 1 | 0 | 16 | 1735189267
|  |  | 4,7*2+2,9*2+14,6 |  |  |  | 29.8 | [14 empty] | VV | 2 | 2 | True | 0 | ROZPOCET
|  |  | Součet |  |  |  | 29.8 | [14 empty] | VV | 2 | 4 | True | 1 | ROZPOCET
200 | K | 764511622 | Roh nebo kout půlkruhového podokapního žlabu z Pz s povrchovou úpravou rš 330 mm |  |  | kus | 2 | 0 |  | 0 |  |  |  | základní |  | 0 | 0.00025 | 0.0005 | 0 | 0 | 16 | K | 2 |  |  |  | ROZPOCET | 0 | 0 | 0 | 0 | 0 | 1 | 0 | 16 | 881353644
201 | K | 764511641 | Kotlík oválný (trychtýřový) pro podokapní žlaby z Pz s povrchovou úpravou 250/87 mm |  |  | kus | 2 | 0 |  | 0 |  |  |  | základní |  | 0 | 0.0002 | 0.0004 | 0 | 0 | 16 | K | 2 |  |  |  | ROZPOCET | 0 | 0 | 0 | 0 | 0 | 1 | 0 | 16 | 849344369
202 | K | 764511642 | Kotlík oválný (trychtýřový) pro podokapní žlaby z Pz s povrchovou úpravou 330/100 mm |  |  | kus | 4 | 0 |  | 0 |  |  |  | základní |  | 0 | 0.00025 | 0.001 | 0 | 0 | 16 | K | 2 |  |  |  | ROZPOCET | 0 | 0 | 0 | 0 | 0 | 1 | 0 | 16 | 1721608074
203 | K | 764518621 | Svody kruhové včetně objímek, kolen, odskoků z Pz s povrchovou úpravou průměru 87 mm |  |  | m | 3.6 | 0 |  | 0 |  |  |  | základní |  | 0 | 0.00182 | 0.006552 | 0 | 0 | 16 | K | 2 |  |  |  | ROZPOCET | 0 | 0 | 0 | 0 | 0 | 1 | 0 | 16 | -1737948474
|  |  | 1,8*2 |  |  |  | 3.6 | [14 empty] | VV | 2 | 2 | True | 0 | ROZPOCET
|  |  | Součet |  |  |  | 3.6 | [14 empty] | VV | 2 | 4 | True | 1 | ROZPOCET
204 | K | 764518623 | Svody kruhové včetně objímek, kolen, odskoků z Pz s povrchovou úpravou průměru 120 mm |  |  | m | 30.5 | 0 |  | 0 |  |  |  | základní |  | 0 | 0.00286 | 0.08723 | 0 | 0 | 16 | K | 2 |  |  |  | ROZPOCET | 0 | 0 | 0 | 0 | 0 | 1 | 0 | 16 | -599932789
|  |  | 6,5*2+9+8,5 |  |  |  | 30.5 | [14 empty] | VV | 2 | 2 | True | 1 | ROZPOCET
205 | K | 998764202 | Přesun hmot procentní pro konstrukce klempířské v objektech v do 12 m |  |  | % | 0 | 0 |  | 0 |  |  |  | základní |  | 0 | 0 | 0 | 0 | 0 | 16 | K | 2 |  |  |  | ROZPOCET | 0 | 0 | 0 | 0 | 0 | 1 | 0 | 16 | 1245463094
| 765 - Krytina skládaná | [8 empty] | 0 | [5 empty] | 0 |  | 13.6535 |  | 0 | 2 | D | 1 |  |  |  | ROZPOCET | [6 empty] | 0
206 | K | 765121014 | Montáž krytiny betonové sklonu do 30° na sucho přes 8 do 10 ks/m2 |  |  | m2 | 280 | 0 |  | 0 |  |  |  | základní |  | 0 | 0 | 0 | 0 | 0 | 16 | K | 2 |  |  |  | ROZPOCET | 0 | 0 | 0 | 0 | 0 | 1 | 0 | 16 | -1869330724
207 | M | 592444650 | taška pálená základní 1/1 33,5x42cm |  |  | kus | 2800 | 0 |  | 0 |  |  |  | základní |  | 0 | 0.0043 | 12.04 | 0 | 0 | 32 | M | 2 |  |  |  | ROZPOCET | 0 | 0 | 0 | 0 | 0 | 1 | 0 | 16 | 1851691140
|  |  | Spotřeba: 10 kus/m² | [18 empty] | P | 2
|  |  | 280*10 |  |  |  | 2800 | [14 empty] | VV | 2 | 2 | True | 1 | ROZPOCET
208 | K | 765121251 | Montáž krytiny betonové hřeben na sucho s větracím pásem |  |  | m | 21.7 | 0 |  | 0 |  |  |  | základní |  | 0 | 0.00119 | 0.025823 | 0 | 0 | 16 | K | 2 |  |  |  | ROZPOCET | 0 | 0 | 0 | 0 | 0 | 1 | 0 | 16 | 975883807
209 | M | 592440260 | pás větrací hřebene a nároží 1 role/5 m |  |  | kus | 5 | 0 |  | 0 |  |  |  | základní |  | 0 | 0.002 | 0.01 | 0 | 0 | 32 | M | 2 |  |  |  | ROZPOCET | 0 | 0 | 0 | 0 | 0 | 1 | 0 | 16 | -1901586433
|  |  | Spotřeba: 1 role/5 m | [18 empty] | P | 2
|  |  | 5 |  |  |  | 5 | [14 empty] | VV | 2 | 2 | True | 0 | ROZPOCET
|  |  | Součet |  |  |  | 5 | [14 empty] | VV | 2 | 4 | True | 1 | ROZPOCET
210 | M | 592440610 | taška pálená hřebenáč s jenou příchytkou |  |  | kus | 69 | 0 |  | 0 |  |  |  | základní |  | 0 | 0.0048 | 0.3312 | 0 | 0 | 32 | M | 2 |  |  |  | ROZPOCET | 0 | 0 | 0 | 0 | 0 | 1 | 0 | 16 | 147455780
|  |  | Spotřeba: cca 2,5 kus/m | [18 empty] | P | 2
211 | M | 592440620 | taška pálený hřebenáč koncový s 1 vrutem |  |  | kus | 3 | 0 |  | 0 |  |  |  | základní |  | 0 | 0.00475 | 0.01425 | 0 | 0 | 32 | M | 2 |  |  |  | ROZPOCET | 0 | 0 | 0 | 0 | 0 | 1 | 0 | 16 | 521101393
212 | K | 765121301 | Montáž krytiny betonové úžlabí na plech na sucho na molitanové pásy |  |  | m | 11 | 0 |  | 0 |  |  |  | základní |  | 0 | 3e-05 | 0.00033 | 0 | 0 | 16 | K | 2 |  |  |  | ROZPOCET | 0 | 0 | 0 | 0 | 0 | 1 | 0 | 16 | 1416365792
213 | M | 592440370 | pás hliníkový úžlabí standard (šíře 50 cm)1 kus = 1,5 m |  |  | kus | 8 | 0 |  | 0 |  |  |  | základní |  | 0 | 0.0022 | 0.0176 | 0 | 0 | 32 | M | 2 |  |  |  | ROZPOCET | 0 | 0 | 0 | 0 | 0 | 1 | 0 | 16 | -787376708
|  |  | Spotřeba: 1 kus/1,5 m úžlabí | [18 empty] | P | 2
|  |  | 8 |  |  |  | 8 | [14 empty] | VV | 2 | 2 | True | 0 | ROZPOCET
|  |  | Součet |  |  |  | 8 | [14 empty] | VV | 2 | 4 | True | 1 | ROZPOCET
214 | K | 765121341 | Montáž krytiny betonové štítové hrany na sucho okrajovými taškami |  |  | m | 51.6 | 0 |  | 0 |  |  |  | základní |  | 0 | 3e-05 | 0.001548 | 0 | 0 | 16 | K | 2 |  |  |  | ROZPOCET | 0 | 0 | 0 | 0 | 0 | 1 | 0 | 16 | 1060163166
|  |  | 7,8*2*2+5,7*2+4,5*2 |  |  |  | 51.6 | [14 empty] | VV | 2 | 2 | True | 1 | ROZPOCET
215 | M | 592444670 | taška pálená krajní |  |  | kus | 166 | 0 |  | 0 |  |  |  | základní |  | 0 | 0.0066 | 1.0956 | 0 | 0 | 32 | M | 2 |  |  |  | ROZPOCET | 0 | 0 | 0 | 0 | 0 | 1 | 0 | 16 | -1794663747
|  |  | Spotřeba: cca 3 kus/m | [18 empty] | P | 2
|  |  | 166 |  |  |  | 166 | [14 empty] | VV | 2 | 2 | True | 0 | ROZPOCET
|  |  | Součet |  |  |  | 166 | [14 empty] | VV | 2 | 4 | True | 1 | ROZPOCET
216 | K | 765123122 | Krytina betonová okapová hrana s ochrannou mřížkou univerzální |  |  | m | 76.8 | 0 |  | 0 |  |  |  | základní |  | 0 | 0.00091 | 0.069888 | 0 | 0 | 16 | K | 2 |  |  |  | ROZPOCET | 0 | 0 | 0 | 0 | 0 | 1 | 0 | 16 | -1159404904
|  |  | 4,7+2,9+41,7+2,9+14,6+10 |  |  |  | 76.8 | [14 empty] | VV | 2 | 2 | True | 0 | ROZPOCET
|  |  | Součet |  |  |  | 76.8 | [14 empty] | VV | 2 | 4 | True | 1 | ROZPOCET
217 | K | 765191013 | Montáž pojistné hydroizolační fólie kladené přes 20° volně na bednění nebo tepelnou izolaci |  |  | m2 | 280 | 0 |  | 0 |  |  |  | základní |  | 0 | 0 | 0 | 0 | 0 | 16 | K | 2 |  |  |  | ROZPOCET | 0 | 0 | 0 | 0 | 0 | 1 | 0 | 16 | 67518434
218 | M | 592444320 | difúzní fólie - 1 role 75 m2 |  |  | kus | 4.73 | 0 |  | 0 |  |  |  | základní |  | 0 | 0.01 | 0.0473 | 0 | 0 | 32 | M | 2 |  |  |  | ROZPOCET | 0 | 0 | 0 | 0 | 0 | 1 | 0 | 16 | 1813915642
|  |  | Spotřeba: 1 role/75 m2 | [18 empty] | P | 2
219 | K | 998765202 | Přesun hmot procentní pro krytiny skládané v objektech v do 12 m |  |  | % | 0 | 0 |  | 0 |  |  |  | základní |  | 0 | 0 | 0 | 0 | 0 | 16 | K | 2 |  |  |  | ROZPOCET | 0 | 0 | 0 | 0 | 0 | 1 | 0 | 16 | -879800544
| 766 - Konstrukce truhlářské | [8 empty] | 0 | [5 empty] | 0 |  | 3.0815 |  | 1.1005 | 2 | D | 1 |  |  |  | ROZPOCET | [6 empty] | 0
220 | K | 766622115 | Montáž plastových oken plochy přes 1 m2 pevných výšky do 1,5 m s rámem do zdiva |  |  | m2 | 22.501 | 0 |  | 0 |  |  |  | základní |  | 0 | 0.00025 | 0.0056253 | 0 | 0 | 16 | K | 2 |  |  |  | ROZPOCET | 0 | 0 | 0 | 0 | 0 | 1 | 0 | 16 | 1668346755
|  |  | 1,1*1*4 |  |  |  | 4.4 | [14 empty] | VV | 2 | 2 | True | 0 | ROZPOCET
|  |  | 1,1*1,15*2 |  |  |  | 2.53 | [14 empty] | VV | 2 | 2 | True | 0 | ROZPOCET
|  |  | 0,75*0,7 |  |  |  | 0.525 | [14 empty] | VV | 2 | 2 | True | 0 | ROZPOCET
|  |  | 1*1 |  |  |  | 1 | [14 empty] | VV | 2 | 2 | True | 0 | ROZPOCET
|  |  | 0,6*0,95*2 |  |  |  | 1.14 | [14 empty] | VV | 2 | 2 | True | 0 | ROZPOCET
|  |  | 1,05*1,02*6 |  |  |  | 6.426 | [14 empty] | VV | 2 | 2 | True | 0 | ROZPOCET
|  |  | 0,6*1,2*2 |  |  |  | 1.44 | [14 empty] | VV | 2 | 2 | True | 0 | ROZPOCET
|  |  | 1,05*1,2*4 |  |  |  | 5.04 | [14 empty] | VV | 2 | 2 | True | 0 | ROZPOCET
|  |  | Součet |  |  |  | 22.501 | [14 empty] | VV | 2 | 4 | True | 1 | ROZPOCET
221 | K | 766622116 | Montáž plastových oken plochy přes 1 m2 pevných výšky do 2,5 m s rámem do zdiva |  |  | m2 | 24.33 | 0 |  | 0 |  |  |  | základní |  | 0 | 0.00025 | 0.0060825 | 0 | 0 | 16 | K | 2 |  |  |  | ROZPOCET | 0 | 0 | 0 | 0 | 0 | 1 | 0 | 16 | -1100885844
|  |  | 1,4*1,15*3 |  |  |  | 4.83 | [14 empty] | VV | 2 | 2 | True | 0 | ROZPOCET
|  |  | 1,25*2*7 |  |  |  | 17.5 | [14 empty] | VV | 2 | 2 | True | 0 | ROZPOCET
|  |  | 1*2 |  |  |  | 2 | [14 empty] | VV | 2 | 2 | True | 0 | ROZPOCET
|  |  | Součet |  |  |  | 24.33 | [14 empty] | VV | 2 | 4 | True | 1 | ROZPOCET
222 | M | 611- 1/T | okno plastové dvoukřídlé otvíravé +otvíravé a vyklápěcí 140 x 115 cm, viz. tabulka výplní otvorů |  |  | kus | 3 | 0 |  | 0 |  |  |  | základní |  | 0 | 0.0311 | 0.0933 | 0 | 0 | 32 | M | 2 |  |  |  | ROZPOCET | 0 | 0 | 0 | 0 | 0 | 1 | 0 | 16 | 51423099
223 | M | 611- 2/T | okno plastové dvoukřídlé otvíravé +otvíravé a vyklápěcí 110 x 100 cm, viz. tabulka výplní otvorů |  |  | kus | 4 | 0 |  | 0 |  |  |  | základní |  | 0 | 0.0249 | 0.0996 | 0 | 0 | 32 | M | 2 |  |  |  | ROZPOCET | 0 | 0 | 0 | 0 | 0 | 1 | 0 | 16 | 896275865
224 | M | 611- 3/T | okno plastové dvoukřídlé otvíravé +otvíravé a vyklápěcí 110 x 115 cm, viz. tabulka výplní otvorů |  |  | kus | 2 | 0 |  | 0 |  |  |  | základní |  | 0 | 0.0249 | 0.0498 | 0 | 0 | 32 | M | 2 |  |  |  | ROZPOCET | 0 | 0 | 0 | 0 | 0 | 1 | 0 | 16 | 844972923
225 | M | 611- 4/T | okno plastové jednokřídlé otvíravé a vyklápěcí 75 x 70 cm, viz. tabulka výplní otvorů |  |  | kus | 1 | 0 |  | 0 |  |  |  | základní |  | 0 | 0.0249 | 0.0249 | 0 | 0 | 32 | M | 2 |  |  |  | ROZPOCET | 0 | 0 | 0 | 0 | 0 | 1 | 0 | 16 | -1494775062
226 | M | 611- 5/T | okno plastové dvoukřídlé otvíravé +otvíravé a vyklápěcí 100 x 100 cm, viz. tabulka výplní otvorů |  |  | kus | 1 | 0 |  | 0 |  |  |  | základní |  | 0 | 0.0249 | 0.0249 | 0 | 0 | 32 | M | 2 |  |  |  | ROZPOCET | 0 | 0 | 0 | 0 | 0 | 1 | 0 | 16 | -2140457824
227 | M | 611- 6/T | okno plastové dvoukřídlé otvíravé +otvíravé a vyklápěcí 125 x 200 cm, viz. tabulka výplní otvorů |  |  | kus | 7 | 0 |  | 0 |  |  |  | základní |  | 0 | 0.0249 | 0.1743 | 0 | 0 | 32 | M | 2 |  |  |  | ROZPOCET | 0 | 0 | 0 | 0 | 0 | 1 | 0 | 16 | 927192403
228 | M | 611- 7/T | okno plastové jednokřídlé tvíravé a vyklápěcí 60 x 95 cm, viz. tabulka výplní otvorů |  |  | kus | 2 | 0 |  | 0 |  |  |  | základní |  | 0 | 0.0249 | 0.0498 | 0 | 0 | 32 | M | 2 |  |  |  | ROZPOCET | 0 | 0 | 0 | 0 | 0 | 1 | 0 | 16 | 1053868237
229 | M | 611- 8/T | okno plastové dvoukřídlé otvíravé +otvíravé a vyklápěcí 100 x 200 cm, viz. tabulka výplní otvorů |  |  | kus | 1 | 0 |  | 0 |  |  |  | základní |  | 0 | 0.0249 | 0.0249 | 0 | 0 | 32 | M | 2 |  |  |  | ROZPOCET | 0 | 0 | 0 | 0 | 0 | 1 | 0 | 16 | 25571579
230 | M | 611- 9/T | okno plastové dvoukřídlé otvíravé +otvíravé a vyklápěcí 105 x 102 cm, viz. tabulka výplní otvorů |  |  | kus | 6 | 0 |  | 0 |  |  |  | základní |  | 0 | 0.0249 | 0.1494 | 0 | 0 | 32 | M | 2 |  |  |  | ROZPOCET | 0 | 0 | 0 | 0 | 0 | 1 | 0 | 16 | 2042782169
231 | M | 611- 10/T | okno plastové jednokřídlé otvíravé a vyklápěcí 60 x 120 cm, viz. tabulka výplní otvorů |  |  | kus | 2 | 0 |  | 0 |  |  |  | základní |  | 0 | 0.0249 | 0.0498 | 0 | 0 | 32 | M | 2 |  |  |  | ROZPOCET | 0 | 0 | 0 | 0 | 0 | 1 | 0 | 16 | 1908661146
232 | M | 611- 11/T | okno plastové jednokřídlé otvíravé a vyklápěcí 105 x 120 cm, viz. tabulka výplní otvorů |  |  | kus | 4 | 0 |  | 0 |  |  |  | základní |  | 0 | 0.0249 | 0.0996 | 0 | 0 | 32 | M | 2 |  |  |  | ROZPOCET | 0 | 0 | 0 | 0 | 0 | 1 | 0 | 16 | -497447424
233 | K | 766641131 | Montáž balkónových dveří zdvojených 1křídlových bez nadsvětlíku včetně rámu do zdiva |  |  | kus | 1 | 0 |  | 0 |  |  |  | základní |  | 0 | 0.00024 | 0.00024 | 0 | 0 | 16 | K | 2 |  |  |  | ROZPOCET | 0 | 0 | 0 | 0 | 0 | 1 | 0 | 16 | -397701679
234 | M | 611- 12/T | vchodové dveře dřevěné jednokřídlé otvíravé 120 x 223 cm, viz. tabulka výplní otvorů |  |  | kus | 1 | 0 |  | 0 |  |  |  | základní |  | 0 | 0.0249 | 0.0249 | 0 | 0 | 32 | M | 2 |  |  |  | ROZPOCET | 0 | 0 | 0 | 0 | 0 | 1 | 0 | 16 | -1592879581
235 | K | 766641161 | Montáž balkónových dveří zdvojených 2křídlových bez nadsvětlíku včetně rámu do zdiva |  |  | kus | 1 | 0 |  | 0 |  |  |  | základní |  | 0 | 0.00024 | 0.00024 | 0 | 0 | 16 | K | 2 |  |  |  | ROZPOCET | 0 | 0 | 0 | 0 | 0 | 1 | 0 | 16 | 2092054206
236 | M | 611- 13/T | vchodové dveře dřevěné dvoukřídlé otvíravé 150 x 243 cm, viz. tabulka výplní otvorů |  |  | kus | 1 | 0 |  | 0 |  |  |  | základní |  | 0 | 0.0249 | 0.0249 | 0 | 0 | 32 | M | 2 |  |  |  | ROZPOCET | 0 | 0 | 0 | 0 | 0 | 1 | 0 | 16 | 2027117639
237 | K | 766660101 | Montáž dveřních křídel otvíravých 1křídlových š do 0,8 m do dřevěné rámové zárubně |  |  | kus | 26 | 0 |  | 0 |  |  |  | základní |  | 0 | 0 | 0 | 0 | 0 | 16 | K | 2 |  |  |  | ROZPOCET | 0 | 0 | 0 | 0 | 0 | 1 | 0 | 16 | 812694736
|  |  | 2+3 |  |  |  | 5 | [14 empty] | VV | 2 | 2 | True | 0 | ROZPOCET
|  |  | 11 |  |  |  | 11 | [14 empty] | VV | 2 | 2 | True | 0 | ROZPOCET
|  |  | 9+1 |  |  |  | 10 | [14 empty] | VV | 2 | 2 | True | 0 | ROZPOCET
|  |  | Součet |  |  |  | 26 | [14 empty] | VV | 2 | 4 | True | 1 | ROZPOCET
238 | K | 766660102 | Montáž dveřních křídel otvíravých 1křídlových š přes 0,8 m do dřevěné rámové zárubně |  |  | kus | 4 | 0 |  | 0 |  |  |  | základní |  | 0 | 0 | 0 | 0 | 0 | 16 | K | 2 |  |  |  | ROZPOCET | 0 | 0 | 0 | 0 | 0 | 1 | 0 | 16 | -1138288674
|  |  | 1+1+2 |  |  |  | 4 | [14 empty] | VV | 2 | 2 | True | 0 | ROZPOCET
|  |  | Součet |  |  |  | 4 | [14 empty] | VV | 2 | 4 | True | 1 | ROZPOCET
239 | M | 611617130 | dveře vnitřní hladké dýhované plné 1křídlové 60x197 cm dub |  |  | kus | 3 | 0 |  | 0 |  |  |  | základní |  | 0 | 0.013 | 0.039 | 0 | 0 | 32 | M | 2 |  |  |  | ROZPOCET | 0 | 0 | 0 | 0 | 0 | 1 | 0 | 16 | -1574898608
240 | M | 611617170 | dveře vnitřní hladké dýhované plné 1křídlové 70x197 cm dub |  |  | kus | 9 | 0 |  | 0 |  |  |  | základní |  | 0 | 0.014 | 0.126 | 0 | 0 | 32 | M | 2 |  |  |  | ROZPOCET | 0 | 0 | 0 | 0 | 0 | 1 | 0 | 16 | -726464830
241 | M | 611617210 | dveře vnitřní hladké dýhované plné 1křídlové 80x197 cm dub |  |  | kus | 13 | 0 |  | 0 |  |  |  | základní |  | 0 | 0.016 | 0.208 | 0 | 0 | 32 | M | 2 |  |  |  | ROZPOCET | 0 | 0 | 0 | 0 | 0 | 1 | 0 | 16 | 366615612
242 | M | 611617250 | dveře vnitřní hladké dýhované plné 1křídlové 90x197 cm dub |  |  | kus | 1 | 0 |  | 0 |  |  |  | základní |  | 0 | 0.019 | 0.019 | 0 | 0 | 32 | M | 2 |  |  |  | ROZPOCET | 0 | 0 | 0 | 0 | 0 | 1 | 0 | 16 | 1366968095
243 | M | 611617400 | dveře vnitřní hladké dýhované plné 2křídlové 180x197 cm dub |  |  | kus | 1 | 0 |  | 0 |  |  |  | základní |  | 0 | 0.032 | 0.032 | 0 | 0 | 32 | M | 2 |  |  |  | ROZPOCET | 0 | 0 | 0 | 0 | 0 | 1 | 0 | 16 | 1433059591
244 | M | 553290310 | stěna a dveře shrnovací 1 křídlo 90 cm |  |  | kus | 2 | 0 |  | 0 |  |  |  | základní |  | 0 | 0.0003 | 0.0006 | 0 | 0 | 32 | M | 2 |  |  |  | ROZPOCET | 0 | 0 | 0 | 0 | 0 | 1 | 0 | 16 | 550679013
245 | K | 766660161 | Montáž dveřních křídel otvíravých 1křídlových š do 0,8 m požárních do dřevěné rámové zárubně |  |  | kus | 10 | 0 |  | 0 |  |  |  | základní |  | 0 | 0 | 0 | 0 | 0 | 16 | K | 2 |  |  |  | ROZPOCET | 0 | 0 | 0 | 0 | 0 | 1 | 0 | 16 | 2087833121
246 | M | 611653020 | dveře vnitřní protipožární hladké dýhované 1křídlé 60x197 cm |  |  | kus | 1 | 0 |  | 0 |  |  |  | základní |  | 0 | 0.029 | 0.029 | 0 | 0 | 32 | M | 2 |  |  |  | ROZPOCET | 0 | 0 | 0 | 0 | 0 | 1 | 0 | 16 | 956727727
247 | M | 611653100 | dveře vnitřní protipožární hladké dýhované 1křídlé 80x197 cm |  |  | kus | 9 | 0 |  | 0 |  |  |  | základní |  | 0 | 0.038 | 0.342 | 0 | 0 | 32 | M | 2 |  |  |  | ROZPOCET | 0 | 0 | 0 | 0 | 0 | 1 | 0 | 16 | 946376873
248 | M | 549141200 | kování bezpečnostní , klika-klika, |  |  | kus | 10 | 0 |  | 0 |  |  |  | základní |  | 0 | 0.0022 | 0.022 | 0 | 0 | 32 | M | 2 |  |  |  | ROZPOCET | 0 | 0 | 0 | 0 | 0 | 1 | 0 | 16 | 130588359
249 | K | 766671005 | Montáž střešního okna do krytiny ploché 78 x 140 cm |  |  | kus | 3 | 0 |  | 0 |  |  |  | základní |  | 0 | 0.00026 | 0.00078 | 0 | 0 | 16 | K | 2 |  |  |  | ROZPOCET | 0 | 0 | 0 | 0 | 0 | 1 | 0 | 16 | -1979013013
250 | M | 611241160 | okno střešní GPU 0066 MK08 78 x 140 cm |  |  | kus | 3 | 0 |  | 0 |  |  |  | základní |  | 0 | 0.0487 | 0.1461 | 0 | 0 | 32 | M | 2 |  |  |  | ROZPOCET | 0 | 0 | 0 | 0 | 0 | 1 | 0 | 16 | 2038601649
251 | M | 611241540 | lemování oken 0000 MK08 78 x 140 |  |  | kus | 3 | 0 |  | 0 |  |  |  | základní |  | 0 | 0.0071 | 0.0213 | 0 | 0 | 32 | M | 2 |  |  |  | ROZPOCET | 0 | 0 | 0 | 0 | 0 | 1 | 0 | 16 | -470879100
252 | K | 766682112 | Montáž zárubní obložkových pro dveře jednokřídlové tl stěny do 350 mm |  |  | kus | 26 | 0 |  | 0 |  |  |  | základní |  | 0 | 0.00046 | 0.01196 | 0 | 0 | 16 | K | 2 |  |  |  | ROZPOCET | 0 | 0 | 0 | 0 | 0 | 1 | 0 | 16 | -840018277
253 | K | 766682121 | Montáž zárubní obložkových pro dveře dvoukřídlové tl stěny do 170 mm |  |  | kus | 3 | 0 |  | 0 |  |  |  | základní |  | 0 | 0.00045 | 0.00135 | 0 | 0 | 16 | K | 2 |  |  |  | ROZPOCET | 0 | 0 | 0 | 0 | 0 | 1 | 0 | 16 | 1970400696
254 | K | 766682212 | Montáž zárubní obložkových protipožárních pro dveře jednokřídlové tl stěny do 350 mm |  |  | kus | 10 | 0 |  | 0 |  |  |  | základní |  | 0 | 0.00041 | 0.0041 | 0 | 0 | 16 | K | 2 |  |  |  | ROZPOCET | 0 | 0 | 0 | 0 | 0 | 1 | 0 | 16 | -1204339178
255 | M | 611822640 | zárubeň obložková pro dveře 1křídlové 60,70,80,90x197 cm, tl. 18-25 cm,dub,buk |  |  | kus | 26 | 0 |  | 0 |  |  |  | základní |  | 0 | 0.026 | 0.676 | 0 | 0 | 32 | M | 2 |  |  |  | ROZPOCET | 0 | 0 | 0 | 0 | 0 | 1 | 0 | 16 | -1355316356
256 | M | 611822650 | zárubeň obložková protipožární pro dveře 1křídlové 60,70,80,90x197 cm, tl. 18-25 cm,dub,buk |  |  | kus | 10 | 0 |  | 0 |  |  |  | základní |  | 0 | 0.027 | 0.27 | 0 | 0 | 32 | M | 2 |  |  |  | ROZPOCET | 0 | 0 | 0 | 0 | 0 | 1 | 0 | 16 | 2129459194
257 | M | 611822740 | zárubeň obložková pro dveře 2křídlové 125,145x197 cm, tl. 6 - 17 cm,dub,buk |  |  | kus | 3 | 0 |  | 0 |  |  |  | základní |  | 0 | 0.018 | 0.054 | 0 | 0 | 32 | M | 2 |  |  |  | ROZPOCET | 0 | 0 | 0 | 0 | 0 | 1 | 0 | 16 | 350971058
258 | K | 766691911 | Vyvěšení nebo zavěšení dřevěných křídel oken pl do 1,5 m2 |  |  | kus | 65 | 0 |  | 0 |  |  |  | základní |  | 0 | 0 | 0 | 0.0125 | 0.8125 | 16 | K | 2 |  |  |  | ROZPOCET | 0 | 0 | 0 | 0 | 0 | 1 | 0 | 16 | -1140867027
259 | K | 766691914 | Vyvěšení nebo zavěšení dřevěných křídel dveří pl do 2 m2 |  |  | kus | 12 | 0 |  | 0 |  |  |  | základní |  | 0 | 0 | 0 | 0.024 | 0.288 | 16 | K | 2 |  |  |  | ROZPOCET | 0 | 0 | 0 | 0 | 0 | 1 | 0 | 16 | -913499704
260 | K | 766694111 | Montáž parapetních desek dřevěných nebo plastových šířky do 30 cm délky do 1,0 m |  |  | kus | 5.15 | 0 |  | 0 |  |  |  | základní |  | 0 | 0 | 0 | 0 | 0 | 16 | K | 2 |  |  |  | ROZPOCET | 0 | 0 | 0 | 0 | 0 | 1 | 0 | 16 | 116498844
|  |  | 0,75+1+0,6*2+1+0,6*2 |  |  |  | 5.15 | [14 empty] | VV | 2 | 2 | True | 0 | ROZPOCET
|  |  | Součet |  |  |  | 5.15 | [14 empty] | VV | 2 | 4 | True | 1 | ROZPOCET
261 | K | 766694112 | Montáž parapetních desek dřevěných nebo plastových šířky do 30 cm délky do 1,6 m |  |  | kus | 30.05 | 0 |  | 0 |  |  |  | základní |  | 0 | 0 | 0 | 0 | 0 | 16 | K | 2 |  |  |  | ROZPOCET | 0 | 0 | 0 | 0 | 0 | 1 | 0 | 16 | 1126809866
|  |  | 1,4*3+1,1*6+1,25*7+1,05*10 |  |  |  | 30.05 | [14 empty] | VV | 2 | 2 | True | 0 | ROZPOCET
|  |  | Součet |  |  |  | 30.05 | [14 empty] | VV | 2 | 4 | True | 1 | ROZPOCET
262 | M | 607941030 | deska parapetní dřevotřísková vnitřní |  |  | m | 35.2 | 0 |  | 0 |  |  |  | základní |  | 0 | 0.005 | 0.176 | 0 | 0 | 32 | M | 2 |  |  |  | ROZPOCET | 0 | 0 | 0 | 0 | 0 | 1 | 0 | 16 | 887027777
|  |  | 1,4*3+1,1*6+0,75+1+1,25*7+0,6*2+1+1,05*6+0,6*2+1,05*4 |  |  |  | 35.2 | [14 empty] | VV | 2 | 2 | True | 0 | ROZPOCET
|  |  | Součet |  |  |  | 35.2 | [14 empty] | VV | 2 | 4 | True | 1 | ROZPOCET
263 | K | 998766202 | Přesun hmot procentní pro konstrukce truhlářské v objektech v do 12 m |  |  | % | 0 | 0 |  | 0 |  |  |  | základní |  | 0 | 0 | 0 | 0 | 0 | 16 | K | 2 |  |  |  | ROZPOCET | 0 | 0 | 0 | 0 | 0 | 1 | 0 | 16 | 733869291
| 771 - Podlahy z dlaždic | [8 empty] | 0 | [5 empty] | 0 |  | 8.1596 |  | 0 | 2 | D | 1 |  |  |  | ROZPOCET | [6 empty] | 0
264 | K | 771273113 | Montáž obkladů stupnic z dlaždic keramických lepených š do 300 mm |  |  | m | 80.95 | 0 |  | 0 |  |  |  | základní |  | 0 | 0.00117 | 0.094712 | 0 | 0 | 16 | K | 2 |  |  |  | ROZPOCET | 0 | 0 | 0 | 0 | 0 | 1 | 0 | 16 | 2027633361
|  |  | 1,6*19 |  |  |  | 30.4 | [14 empty] | VV | 2 | 2 | True | 0 | ROZPOCET
|  |  | 1,425*10+1,575*6 |  |  |  | 23.7 | [14 empty] | VV | 2 | 2 | True | 0 | ROZPOCET
|  |  | 1,575*10+1,85*6 |  |  |  | 26.85 | [14 empty] | VV | 2 | 2 | True | 0 | ROZPOCET
|  |  | Součet |  |  |  | 80.95 | [14 empty] | VV | 2 | 4 | True | 1 | ROZPOCET
265 | K | 771273232 | Montáž obkladů podstupnic z dlaždic hladkých keramických lepených v do 200 mm |  |  | m | 80.95 | 0 |  | 0 |  |  |  | základní |  | 0 | 0.00078 | 0.063141 | 0 | 0 | 16 | K | 2 |  |  |  | ROZPOCET | 0 | 0 | 0 | 0 | 0 | 1 | 0 | 16 | 2070676291
266 | K | 771471113 | Montáž soklíků z dlaždic keramických rovných do malty v do 120 mm |  |  | m | 250.595 | 0 |  | 0 |  |  |  | základní |  | 0 | 0.00562 | 1.4083 | 0 | 0 | 16 | K | 2 |  |  |  | ROZPOCET | 0 | 0 | 0 | 0 | 0 | 1 | 0 | 16 | -963868846
|  |  | m 101 | [18 empty] | VV | 2 | 1 | True | 0 | ROZPOCET
|  |  | 3,6+2,7+2,25+0,6+0,6+1,6*2+3,6+2,1 |  |  |  | 18.65 | [14 empty] | VV | 2 | 2 | True | 0 | ROZPOCET
|  |  | (2,15+6,1)*2-1,8-1,5 |  |  |  | 13.2 | [14 empty] | VV | 2 | 2 | True | 0 | ROZPOCET
|  |  | m 102 | [18 empty] | VV | 2 | 1 | True | 0 | ROZPOCET
|  |  | (4,15+3,6)*2-1,1-0,8+0,25*4 |  |  |  | 14.6 | [14 empty] | VV | 2 | 2 | True | 0 | ROZPOCET
|  |  | m 103 | [18 empty] | VV | 2 | 1 | True | 0 | ROZPOCET
|  |  | (4,15+5,3)*2 |  |  |  | 18.9 | [14 empty] | VV | 2 | 2 | True | 0 | ROZPOCET
|  |  | m 104 | [18 empty] | VV | 2 | 1 | True | 0 | ROZPOCET
|  |  | (4+54,3)*2-0,9 |  |  |  | 115.7 | [14 empty] | VV | 2 | 2 | True | 0 | ROZPOCET
|  |  | m 109 | [18 empty] | VV | 2 | 1 | True | 0 | ROZPOCET
|  |  | (2,075+1,65)*2-0,7-1,35+0,3*2 |  |  |  | 6 | [14 empty] | VV | 2 | 2 | True | 0 | ROZPOCET
|  |  | (1,35+1,1)*2-0,8-1,35 |  |  |  | 2.75 | [14 empty] | VV | 2 | 2 | True | 0 | ROZPOCET
|  |  | m 201 | [18 empty] | VV | 2 | 1 | True | 0 | ROZPOCET
|  |  | 2,35+4,55+2,8+0,6*2+2,7*2+1,6+1,2 |  |  |  | 19.1 | [14 empty] | VV | 2 | 2 | True | 0 | ROZPOCET
|  |  | m 205 | [18 empty] | VV | 2 | 1 | True | 0 | ROZPOCET
|  |  | (1,5+1,55)*2-0,8 |  |  |  | 5.3 | [14 empty] | VV | 2 | 2 | True | 0 | ROZPOCET
|  |  | m 207 | [18 empty] | VV | 2 | 1 | True | 0 | ROZPOCET
|  |  | (2,15+1,5)*2-0,8*3 |  |  |  | 4.9 | [14 empty] | VV | 2 | 2 | True | 0 | ROZPOCET
|  |  | m 212 | [18 empty] | VV | 2 | 1 | True | 0 | ROZPOCET
|  |  | (1,6+1,5)*2-0,8*2-0,7 |  |  |  | 3.9 | [14 empty] | VV | 2 | 2 | True | 0 | ROZPOCET
|  |  | m 301 | [18 empty] | VV | 2 | 1 | True | 0 | ROZPOCET
|  |  | (2,35+3,95)*2-0,8*3-0,6*2-1,575 |  |  |  | 7.425 | [14 empty] | VV | 2 | 2 | True | 0 | ROZPOCET
|  |  | m 306 | [18 empty] | VV | 2 | 1 | True | 0 | ROZPOCET
|  |  | (1,75+2,52)*2-0,8*3 |  |  |  | 6.14 | [14 empty] | VV | 2 | 2 | True | 0 | ROZPOCET
|  |  | m 312 | [18 empty] | VV | 2 | 1 | True | 0 | ROZPOCET
|  |  | (2,45+1,5)*2-0,8*2 |  |  |  | 6.3 | [14 empty] | VV | 2 | 2 | True | 0 | ROZPOCET
|  |  | m 317 | [18 empty] | VV | 2 | 1 | True | 0 | ROZPOCET
|  |  | (2,295+1,87)*2-0,6 |  |  |  | 7.73 | [14 empty] | VV | 2 | 2 | True | 0 | ROZPOCET
|  |  | Součet |  |  |  | 250.595 | [14 empty] | VV | 2 | 4 | True | 1 | ROZPOCET
267 | K | 771471133 | Montáž soklíků z dlaždic keramických schodišťových stupňovitých do malty v do 120 mm |  |  | m | 47.474 | 0 |  | 0 |  |  |  | základní |  | 0 | 0.00376 | 0.1785 | 0 | 0 | 16 | K | 2 |  |  |  | ROZPOCET | 0 | 0 | 0 | 0 | 0 | 1 | 0 | 16 | 1810141407
|  |  | (0,167+0,3)*19*2 |  |  |  | 17.746 | [14 empty] | VV | 2 | 2 | True | 0 | ROZPOCET
|  |  | (0,164+0,3)*16*2 |  |  |  | 14.848 | [14 empty] | VV | 2 | 2 | True | 0 | ROZPOCET
|  |  | (0,165+0,3)*16*2 |  |  |  | 14.88 | [14 empty] | VV | 2 | 2 | True | 0 | ROZPOCET
|  |  | Součet |  |  |  | 47.474 | [14 empty] | VV | 2 | 4 | True | 1 | ROZPOCET
268 | K | 771574116 | Montáž podlah keramických režných hladkých lepených flexibilním lepidlem |  |  | m2 | 207.8 | 0 |  | 0 |  |  |  | základní |  | 0 | 0.0035 | 0.7273 | 0 | 0 | 16 | K | 2 |  |  |  | ROZPOCET | 0 | 0 | 0 | 0 | 0 | 1 | 0 | 16 | -125859612
|  |  | 1.NP | [18 empty] | VV | 2 | 1 | True | 0 | ROZPOCET
|  |  | 116,89 |  |  |  | 116.89 | [14 empty] | VV | 2 | 2 | True | 0 | ROZPOCET
|  |  | 2.NP | [18 empty] | VV | 2 | 1 | True | 0 | ROZPOCET
|  |  | 24,78+3,64+2,48+3,6+3,38+2,4+2,74 |  |  |  | 43.02 | [14 empty] | VV | 2 | 2 | True | 0 | ROZPOCET
|  |  | 3.NP | [18 empty] | VV | 2 | 1 | True | 0 | ROZPOCET
|  |  | 22,28+4,38+1,76+4,85+3,42+3,53+3,37+4,3 |  |  |  | 47.89 | [14 empty] | VV | 2 | 2 | True | 0 | ROZPOCET
|  |  | Součet |  |  |  | 207.8 | [14 empty] | VV | 2 | 4 | True | 1 | ROZPOCET
269 | M | 597614330 | dlaždice keramické 60 x 30 cm, dle uřesnění investora |  |  | m2 | 295.501 | 0 |  | 0 |  |  |  | základní |  | 0 | 0.0192 | 5.6736 | 0 | 0 | 32 | M | 2 |  |  |  | ROZPOCET | 0 | 0 | 0 | 0 | 0 | 1 | 0 | 16 | 889174872
|  |  | 207,8*1,05 |  |  |  | 218.19 | [14 empty] | VV | 2 | 2 | True | 0 | ROZPOCET
|  |  | (80,95*0,3+80,95*0,2)*1,1 |  |  |  | 44.523 | [14 empty] | VV | 2 | 2 | True | 0 | ROZPOCET
|  |  | (250,595+47,474)*0,1*1,1 |  |  |  | 32.788 | [14 empty] | VV | 2 | 2 | True | 0 | ROZPOCET
|  |  | Součet |  |  |  | 295.501 | [14 empty] | VV | 2 | 4 | True | 1 | ROZPOCET
270 | K | 771579191 | Příplatek k montáž podlah keramických za plochu do 5 m2 |  |  | m2 | 57.98 | 0 |  | 0 |  |  |  | základní |  | 0 | 0 | 0 | 0 | 0 | 16 | K | 2 |  |  |  | ROZPOCET | 0 | 0 | 0 | 0 | 0 | 1 | 0 | 16 | -173396258
|  |  | 4,18+3,03+1,4+1,91+1,74+1,87 |  |  |  | 14.13 | [14 empty] | VV | 2 | 2 | True | 0 | ROZPOCET
|  |  | 3,64+2,48+3,6+3,38+2,4+2,74 |  |  |  | 18.24 | [14 empty] | VV | 2 | 2 | True | 0 | ROZPOCET
|  |  | 4,38+1,76+4,85+3,42+3,53+3,37+4,3 |  |  |  | 25.61 | [14 empty] | VV | 2 | 2 | True | 0 | ROZPOCET
|  |  | Součet |  |  |  | 57.98 | [14 empty] | VV | 2 | 4 | True | 1 | ROZPOCET
271 | K | 771591115 | Podlahy spárování silikonem |  |  | m | 467.419 | 0 |  | 0 |  |  |  | základní |  | 0 | 3e-05 | 0.014023 | 0 | 0 | 16 | K | 2 |  |  |  | ROZPOCET | 0 | 0 | 0 | 0 | 0 | 1 | 0 | 16 | -1834182656
|  |  | sokl dlažba | [18 empty] | VV | 2 | 1 | True | 0 | ROZPOCET
|  |  | 250,595+47,474 |  |  |  | 298.069 | [14 empty] | VV | 2 | 2 | True | 0 | ROZPOCET
|  |  | obklady | [18 empty] | VV | 2 | 1 | True | 0 | ROZPOCET
|  |  | (1,1+2,75)*2-0,7+4*2 |  |  |  | 15 | [14 empty] | VV | 2 | 2 | True | 0 | ROZPOCET
|  |  | (0,9+1,55)*2-0,6+4*2 |  |  |  | 12.3 | [14 empty] | VV | 2 | 2 | True | 0 | ROZPOCET
|  |  | (2,125+0,9)*2-0,6+4*2 |  |  |  | 13.45 | [14 empty] | VV | 2 | 2 | True | 0 | ROZPOCET
|  |  | (1,125+1,85)*2-0,6*2-0,7+4*2 |  |  |  | 12.05 | [14 empty] | VV | 2 | 2 | True | 0 | ROZPOCET
|  |  | (2,075+0,9)*2-0,7+4*2 |  |  |  | 13.25 | [14 empty] | VV | 2 | 2 | True | 0 | ROZPOCET
|  |  | (2,15+1,8)*2-0,7+4*2 |  |  |  | 15.2 | [14 empty] | VV | 2 | 2 | True | 0 | ROZPOCET
|  |  | (1,85+1,825)*2-0,7+4*2 |  |  |  | 14.65 | [14 empty] | VV | 2 | 2 | True | 0 | ROZPOCET
|  |  | (1,825+1,5)*2-0,7+4*2 |  |  |  | 13.95 | [14 empty] | VV | 2 | 2 | True | 0 | ROZPOCET
|  |  | (2,6+1,8)*2-0,7+4*2 |  |  |  | 16.1 | [14 empty] | VV | 2 | 2 | True | 0 | ROZPOCET
|  |  | (1,85+0,9)*2-0,6+4*2 |  |  |  | 12.9 | [14 empty] | VV | 2 | 2 | True | 0 | ROZPOCET
|  |  | (1,875+1,825)*2-0,7+4*2 |  |  |  | 14.7 | [14 empty] | VV | 2 | 2 | True | 0 | ROZPOCET
|  |  | (2,45+1,8)*2-0,7+4*2 |  |  |  | 15.8 | [14 empty] | VV | 2 | 2 | True | 0 | ROZPOCET
|  |  | Součet |  |  |  | 467.419 | [14 empty] | VV | 2 | 4 | True | 1 | ROZPOCET
272 | K | 771591185 | Podlahy řezání keramických dlaždic rovné |  |  | kus | 149.05 | 0 |  | 0 |  |  |  | základní |  | 0 | 0 | 0 | 0 | 0 | 16 | K | 2 |  |  |  | ROZPOCET | 0 | 0 | 0 | 0 | 0 | 1 | 0 | 16 | 1075105575
|  |  | sokl | [18 empty] | VV | 2 | 1 | True | 0 | ROZPOCET
|  |  | (250,6+47,5)/2 |  |  |  | 149.05 | [14 empty] | VV | 2 | 2 | True | 0 | ROZPOCET
|  |  | Součet |  |  |  | 149.05 | [14 empty] | VV | 2 | 4 | True | 1 | ROZPOCET
273 | K | 998771202 | Přesun hmot procentní pro podlahy z dlaždic v objektech v do 12 m |  |  | % | 0 | 0 |  | 0 |  |  |  | základní |  | 0 | 0 | 0 | 0 | 0 | 16 | K | 2 |  |  |  | ROZPOCET | 0 | 0 | 0 | 0 | 0 | 1 | 0 | 16 | 985775893
| 775 - Podlahy skládané | [8 empty] | 0 | [5 empty] | 0 |  | 0 |  | 0 | 2 | D | 1 |  |  |  | ROZPOCET | [6 empty] | 0
274 | K | 775.1 | Dodávka a montáž plovoucí dřevěná palubová podlaha, soklová lišta, podložka, dubová lepená |  |  | m2 | 180.32 | 0 |  | 0 |  |  |  | základní |  | 0 | 0 | 0 | 0 | 0 | 16 | K | 2 |  |  |  | ROZPOCET | 0 | 0 | 0 | 0 | 0 | 1 | 0 | 16 | 961605574
|  |  | 2.NP | [18 empty] | VV | 2 | 1 | True | 0 | ROZPOCET
|  |  | 11,16+10,25+10,92+12,4+9,23+14,2+10,22+9,79 |  |  |  | 88.17 | [14 empty] | VV | 2 | 2 | True | 0 | ROZPOCET
|  |  | 3.NP | [18 empty] | VV | 2 | 1 | True | 0 | ROZPOCET
|  |  | 15,27+7,64+9,86+13,09+12,81+7,5+10,86+15,12 |  |  |  | 92.15 | [14 empty] | VV | 2 | 2 | True | 0 | ROZPOCET
|  |  | Součet |  |  |  | 180.32 | [14 empty] | VV | 2 | 4 | True | 1 | ROZPOCET
| 776 - Podlahy povlakové | [8 empty] | 0 | [5 empty] | 0 |  | 0 |  | 0.24685 | 2 | D | 1 |  |  |  | ROZPOCET | [6 empty] | 0
275 | K | 776201811 | Demontáž lepených povlakových podlah bez podložky ručně |  |  | m2 | 98.74 | 0 |  | 0 |  |  |  | základní |  | 0 | 0 | 0 | 0.0025 | 0.24685 | 16 | K | 2 |  |  |  | ROZPOCET | 0 | 0 | 0 | 0 | 0 | 1 | 0 | 16 | 270501609
|  |  | 2.NP | [18 empty] | VV | 2 | 1 | True | 0 | ROZPOCET
|  |  | 40,88+25,87+17,23+14,76 |  |  |  | 98.74 | [14 empty] | VV | 2 | 2 | True | 0 | ROZPOCET
|  |  | Součet |  |  |  | 98.74 | [14 empty] | VV | 2 | 4 | True | 1 | ROZPOCET
276 | K | 998776202 | Přesun hmot procentní pro podlahy povlakové v objektech v do 12 m |  |  | % | 0 | 0 |  | 0 |  |  |  | základní |  | 0 | 0 | 0 | 0 | 0 | 16 | K | 2 |  |  |  | ROZPOCET | 0 | 0 | 0 | 0 | 0 | 1 | 0 | 16 | -1909156172
| 781 - Dokončovací práce - obklady | [8 empty] | 0 | [5 empty] | 0 |  | 2.684 |  | 0 | 2 | D | 1 |  |  |  | ROZPOCET | [6 empty] | 0
277 | K | 781474114 | Montáž obkladů vnitřních keramických hladkých lepených flexibilním lepidlem |  |  | m2 | 159.192 | 0 |  | 0 |  |  |  | základní |  | 0 | 0.003 | 0.47758 | 0 | 0 | 16 | K | 2 |  |  |  | ROZPOCET | 0 | 0 | 0 | 0 | 0 | 1 | 0 | 16 | 500268425
|  |  | m 106 | [18 empty] | VV | 2 | 1 | True | 0 | ROZPOCET
|  |  | (1,1+2,75)*2*2-0,7*2 |  |  |  | 14 | [14 empty] | VV | 2 | 2 | True | 0 | ROZPOCET
|  |  | m 107a | [18 empty] | VV | 2 | 1 | True | 0 | ROZPOCET
|  |  | (0,9+1,55)*2*2-0,6*2 |  |  |  | 8.6 | [14 empty] | VV | 2 | 2 | True | 0 | ROZPOCET
|  |  | m 107b | [18 empty] | VV | 2 | 1 | True | 0 | ROZPOCET
|  |  | (2,125+0,9)*2*2-0,6*2 |  |  |  | 10.9 | [14 empty] | VV | 2 | 2 | True | 0 | ROZPOCET
|  |  | m 108 | [18 empty] | VV | 2 | 1 | True | 0 | ROZPOCET
|  |  | (1,125+1,85)*2*2-0,6*2*2-0,7*2 |  |  |  | 8.1 | [14 empty] | VV | 2 | 2 | True | 0 | ROZPOCET
|  |  | m 110 | [18 empty] | VV | 2 | 1 | True | 0 | ROZPOCET
|  |  | (2,075+0,9)*2*2-0,7*2 |  |  |  | 10.5 | [14 empty] | VV | 2 | 2 | True | 0 | ROZPOCET
|  |  | m 204 | [18 empty] | VV | 2 | 1 | True | 0 | ROZPOCET
|  |  | (2,15+1,8)*2*2-0,7*2 |  |  |  | 14.4 | [14 empty] | VV | 2 | 2 | True | 0 | ROZPOCET
|  |  | m 202 | [18 empty] | VV | 2 | 1 | True | 0 | ROZPOCET
|  |  | (1,52+2,2+0,6)*0,6 |  |  |  | 2.592 | [14 empty] | VV | 2 | 2 | True | 0 | ROZPOCET
|  |  | m 208 | [18 empty] | VV | 2 | 1 | True | 0 | ROZPOCET
|  |  | (0,6+2,6)*0,6 |  |  |  | 1.92 | [14 empty] | VV | 2 | 2 | True | 0 | ROZPOCET
|  |  | m 209 | [18 empty] | VV | 2 | 1 | True | 0 | ROZPOCET
|  |  | (1,85+1,825)*2*2-0,7*2 |  |  |  | 13.3 | [14 empty] | VV | 2 | 2 | True | 0 | ROZPOCET
|  |  | m 213 | [18 empty] | VV | 2 | 1 | True | 0 | ROZPOCET
|  |  | (1,825+1,5)*2*2-0,7*2 |  |  |  | 11.9 | [14 empty] | VV | 2 | 2 | True | 0 | ROZPOCET
|  |  | m 214 | [18 empty] | VV | 2 | 1 | True | 0 | ROZPOCET
|  |  | (0,6+2,5)*0,6 |  |  |  | 1.86 | [14 empty] | VV | 2 | 2 | True | 0 | ROZPOCET
|  |  | m 302 | [18 empty] | VV | 2 | 1 | True | 0 | ROZPOCET
|  |  | (0,6+1,8+0,5)*0,6 |  |  |  | 1.74 | [14 empty] | VV | 2 | 2 | True | 0 | ROZPOCET
|  |  | m 304 | [18 empty] | VV | 2 | 1 | True | 0 | ROZPOCET
|  |  | (2,6+1,8)*2*2-0,7*2 |  |  |  | 16.2 | [14 empty] | VV | 2 | 2 | True | 0 | ROZPOCET
|  |  | m 305 | [18 empty] | VV | 2 | 1 | True | 0 | ROZPOCET
|  |  | (1,85+0,9)*2*2-0,6*2 |  |  |  | 9.8 | [14 empty] | VV | 2 | 2 | True | 0 | ROZPOCET
|  |  | m 308 | [18 empty] | VV | 2 | 1 | True | 0 | ROZPOCET
|  |  | (0,6+2,6)*0,6 |  |  |  | 1.92 | [14 empty] | VV | 2 | 2 | True | 0 | ROZPOCET
|  |  | m 309 | [18 empty] | VV | 2 | 1 | True | 0 | ROZPOCET
|  |  | (1,875+1,825)*2*2-0,7*2 |  |  |  | 13.4 | [14 empty] | VV | 2 | 2 | True | 0 | ROZPOCET
|  |  | m 313 | [18 empty] | VV | 2 | 1 | True | 0 | ROZPOCET
|  |  | (2,45+1,8)*2*2-0,7*2 |  |  |  | 15.6 | [14 empty] | VV | 2 | 2 | True | 0 | ROZPOCET
|  |  | m 316 | [18 empty] | VV | 2 | 1 | True | 0 | ROZPOCET
|  |  | (0,5+3+0,6)*0,6 |  |  |  | 2.46 | [14 empty] | VV | 2 | 2 | True | 0 | ROZPOCET
|  |  | Součet |  |  |  | 159.192 | [14 empty] | VV | 2 | 4 | True | 1 | ROZPOCET
278 | M | 597610390 | obkládačky keramické 60 x 30 cm, dle uřesnění investora |  |  | m2 | 175.111 | 0 |  | 0 |  |  |  | základní |  | 0 | 0.0126 | 2.2064 | 0 | 0 | 32 | M | 2 |  |  |  | ROZPOCET | 0 | 0 | 0 | 0 | 0 | 1 | 0 | 16 | -879102608
279 | K | 781479191 | Příplatek k montáži obkladů vnitřních keramických hladkých za plochu do 10 m2 |  |  | m2 | 38.992 | 0 |  | 0 |  |  |  | základní |  | 0 | 0 | 0 | 0 | 0 | 16 | K | 2 |  |  |  | ROZPOCET | 0 | 0 | 0 | 0 | 0 | 1 | 0 | 16 | 699488816
|  |  | m 107a | [18 empty] | VV | 2 | 1 | True | 0 | ROZPOCET
|  |  | (0,9+1,55)*2*2-0,6*2 |  |  |  | 8.6 | [14 empty] | VV | 2 | 2 | True | 0 | ROZPOCET
|  |  | m 108 | [18 empty] | VV | 2 | 1 | True | 0 | ROZPOCET
|  |  | (1,125+1,85)*2*2-0,6*2*2-0,7*2 |  |  |  | 8.1 | [14 empty] | VV | 2 | 2 | True | 0 | ROZPOCET
|  |  | m 202 | [18 empty] | VV | 2 | 1 | True | 0 | ROZPOCET
|  |  | (1,52+2,2+0,6)*0,6 |  |  |  | 2.592 | [14 empty] | VV | 2 | 2 | True | 0 | ROZPOCET
|  |  | m 208 | [18 empty] | VV | 2 | 1 | True | 0 | ROZPOCET
|  |  | (0,6+2,6)*0,6 |  |  |  | 1.92 | [14 empty] | VV | 2 | 2 | True | 0 | ROZPOCET
|  |  | m 214 | [18 empty] | VV | 2 | 1 | True | 0 | ROZPOCET
|  |  | (0,6+2,5)*0,6 |  |  |  | 1.86 | [14 empty] | VV | 2 | 2 | True | 0 | ROZPOCET
|  |  | m 302 | [18 empty] | VV | 2 | 1 | True | 0 | ROZPOCET
|  |  | (0,6+1,8+0,5)*0,6 |  |  |  | 1.74 | [14 empty] | VV | 2 | 2 | True | 0 | ROZPOCET
|  |  | m 305 | [18 empty] | VV | 2 | 1 | True | 0 | ROZPOCET
|  |  | (1,85+0,9)*2*2-0,6*2 |  |  |  | 9.8 | [14 empty] | VV | 2 | 2 | True | 0 | ROZPOCET
|  |  | m 308 | [18 empty] | VV | 2 | 1 | True | 0 | ROZPOCET
|  |  | (0,6+2,6)*0,6 |  |  |  | 1.92 | [14 empty] | VV | 2 | 2 | True | 0 | ROZPOCET
|  |  | m 316 | [18 empty] | VV | 2 | 1 | True | 0 | ROZPOCET
|  |  | (0,5+3+0,6)*0,6 |  |  |  | 2.46 | [14 empty] | VV | 2 | 2 | True | 0 | ROZPOCET
|  |  | Součet |  |  |  | 38.992 | [14 empty] | VV | 2 | 4 | True | 1 | ROZPOCET
280 | K | 998781202 | Přesun hmot procentní pro obklady keramické v objektech v do 12 m |  |  | % | 0 | 0 |  | 0 |  |  |  | základní |  | 0 | 0 | 0 | 0 | 0 | 16 | K | 2 |  |  |  | ROZPOCET | 0 | 0 | 0 | 0 | 0 | 1 | 0 | 16 | 1210671660
| 783 - Dokončovací práce - nátěry | [8 empty] | 0 | [5 empty] | 0 |  | 0.027955 |  | 0 | 2 | D | 1 |  |  |  | ROZPOCET | [6 empty] | 0
281 | K | 783118211 | Lakovací dvojnásobný syntetický nátěr truhlářských konstrukcí s mezibroušením |  |  | m2 | 116.48 | 0 |  | 0 |  |  |  | základní |  | 0 | 0.00024 | 0.027955 | 0 | 0 | 16 | K | 2 |  |  |  | ROZPOCET | 0 | 0 | 0 | 0 | 0 | 1 | 0 | 16 | 1694294689
|  |  | palubka | [18 empty] | VV | 2 | 1 | True | 0 | ROZPOCET
|  |  | 65 |  |  |  | 65 | [14 empty] | VV | 2 | 2 | True | 0 | ROZPOCET
|  |  | přesah krovu | [18 empty] | VV | 2 | 1 | True | 0 | ROZPOCET
|  |  | 43,12+8,36 |  |  |  | 51.48 | [14 empty] | VV | 2 | 2 | True | 0 | ROZPOCET
|  |  | Součet |  |  |  | 116.48 | [14 empty] | VV | 2 | 4 | True | 1 | ROZPOCET
| 784 - Dokončovací práce - malby a tapety | [8 empty] | 0 | [5 empty] | 0 |  | 0.45458 |  | 0 | 2 | D | 1 |  |  |  | ROZPOCET | [6 empty] | 0
282 | K | 784211121 | Dvojnásobné bílé malby ze směsí za mokra středně otěruvzdorných v místnostech výšky do 3,80 m |  |  | m2 | 1683.613 | 0 |  | 0 |  |  |  | základní |  | 0 | 0.00027 | 0.45458 | 0 | 0 | 16 | K | 2 |  |  |  | ROZPOCET | 0 | 0 | 0 | 0 | 0 | 1 | 0 | 16 | -58543789
|  |  | omítka | [18 empty] | VV | 2 | 1 | True | 0 | ROZPOCET
|  |  | 187,9+50,936+360,108+838,14+12,59 |  |  |  | 1449.674 | [14 empty] | VV | 2 | 2 | True | 0 | ROZPOCET
|  |  | SDK | [18 empty] | VV | 2 | 1 | True | 0 | ROZPOCET
|  |  | 233,939 |  |  |  | 233.939 | [14 empty] | VV | 2 | 2 | True | 0 | ROZPOCET
|  |  | Součet |  |  |  | 1683.613 | [14 empty] | VV | 2 | 4 | True | 1 | ROZPOCET
| M - Práce a dodávky M | [8 empty] | 0 | [5 empty] | 0 |  | 0 |  | 0 | 3 | D | 0 |  |  |  | ROZPOCET | [6 empty] | 0
| 21-M - Elektromontáže | [8 empty] | 0 | [5 empty] | 0 |  | 0 |  | 0 | 3 | D | 1 |  |  |  | ROZPOCET | [6 empty] | 0
283 | K | M 21 | Elektroinstalace, kompletace, hromosvod |  |  | kpl. | 1 | 0 |  | 0 |  |  |  | základní |  | 0 | 0 | 0 | 0 | 0 | 64 | K | 2 |  |  |  | ROZPOCET | 0 | 0 | 0 | 0 | 0 | 1 | 0 | 64 | -689291330
| VP - Vícepráce | [8 empty] | 0 | [11 empty] | D | 0 |  |  |  | PN | [6 empty] | 0

## SO 02 - Budova č.2
| List obsahuje: |  | 1) Krycí list rozpočtu |  | 2) Rekapitulace rozpočtu |  |  | 3) Rozpočet |  |  | Zpět na list: | Rekapitulace stavby
optimalizováno pro tisk sestav ve formátu A4 - na výšku | [11 empty] | >> skryté sloupce << | [9 empty] | {ac7dcaba-3806-4b94-b659-3643c69c6f74}
2
KRYCÍ LIST ROZPOČTU | [12 empty] | v --- níže se nacházejí doplnkové a pomocné údaje k sestavám --- v | [8 empty] | False
| Stavba: |  | Hájenka Zátoky Dlouhé na Moravě
| Objekt: |  | SO 02 - Budova č.2
| JKSO: | [7 empty] | CC-CZ:
| Místo: |  | Dlouhé na Moravě | [5 empty] | Datum: |  | 10.05.2016
| Objednatel: | [7 empty] | IČ: |  | 26682699
|  | STOPP, s.r.o. Antala Staška 2027/77, 14800 Praha 4 | [6 empty] | DIČ: |  | CZ26682699
| Zhotovitel: | [7 empty] | IČ: |  | Vyplň údaj
|  | Vyplň údaj | [6 empty] | DIČ: |  | Vyplň údaj
| Projektant: | [7 empty] | IČ: |  | 41001117
|  | Ing. Jaroslav Rouš Vejmluvova 316/53, Žďár nad Sáz | [6 empty] | DIČ: |  | CZ6607230245
| Zpracovatel: | [7 empty] | IČ:
DIČ:
Poznámka:
| Náklady z rozpočtu | [7 empty] | 0
| Ostatní náklady | [7 empty] | 0
| Cena bez DPH | [7 empty] | 0
| DPH | základní | 21% | ze | 0 |  |  |  | 0
|  | snížená | 15% | ze | 0 |  |  |  | 0
|  | zákl. přenesená | 21% | ze | 0 |  |  |  | 0
|  | sníž. přenesená | 15% | ze | 0 |  |  |  | 0
|  | nulová | 0% | ze | 0 |  |  |  | 0
| Cena s DPH |  |  | v | CZK |  |  | 0
| Projektant |  |  |  |  | Zpracovatel
| Datum a podpis: |  |  | Razítko |  | Datum a podpis: |  |  |  | Razítko
| Objednavatel |  |  |  |  | Zhotovitel
| Datum a podpis: |  |  | Razítko |  | Datum a podpis: |  |  |  | Razítko
REKAPITULACE ROZPOČTU
Stavba: |  |  | Hájenka Zátoky Dlouhé na Moravě
Objekt: |  |  | SO 02 - Budova č.2
Místo: |  |  | Dlouhé na Moravě |  |  |  | Datum: |  | 10.05.2016
Objednatel: |  |  | STOPP, s.r.o. Antala Staška 2027/77, 14800 Praha 4 |  |  |  | Projektant: |  | Ing. Jaroslav Rouš Vejmluvova 316/53, Žďár nad Sáz
Zhotovitel: |  |  | Vyplň údaj |  |  |  | Zpracovatel:
Kód - Popis | [9 empty] | Cena celkem [CZK]
1) Náklady z rozpočtu | [9 empty] | 0 | [12 empty] | -1
| HSV - Práce a dodávky HSV | [8 empty] | 0
| 1 - Zemní práce | [8 empty] | 0
| 2 - Zakládání | [8 empty] | 0
| 3 - Svislé a kompletní konstrukce | [8 empty] | 0
| 4 - Vodorovné konstrukce | [8 empty] | 0
| 6 - Úpravy povrchů, podlahy a osazování výplní | [8 empty] | 0
| 9 - Ostatní konstrukce a práce, bourání | [8 empty] | 0
| 997 - Přesun sutě | [8 empty] | 0
| 998 - Přesun hmot | [8 empty] | 0
| PSV - Práce a dodávky PSV | [8 empty] | 0
| 711 - Izolace proti vodě, vlhkosti a plynům | [8 empty] | 0
| 713 - Izolace tepelné | [8 empty] | 0
| 731 - Ústřední vytápění - kotelny | [8 empty] | 0
| 762 - Konstrukce tesařské | [8 empty] | 0
| 764 - Konstrukce klempířské | [8 empty] | 0
| 765 - Krytina skládaná | [8 empty] | 0
| 766 - Konstrukce truhlářské | [8 empty] | 0
| 771 - Podlahy z dlaždic | [8 empty] | 0
| 777 - Podlahy lité | [8 empty] | 0
| 783 - Dokončovací práce - nátěry | [8 empty] | 0
| 784 - Dokončovací práce - malby a tapety | [8 empty] | 0
| M - Práce a dodávky M | [8 empty] | 0
| 21-M - Elektromontáže | [8 empty] | 0
2) Ostatní náklady | [9 empty] | 0 |  |  |  | DPH
| Zařízení staveniště | [8 empty] | 0 |  |  |  | základní | [12 empty] | VRN | 0 | 0 | 0 | 0 | 0 | 1
| Projektové práce | [8 empty] | 0 |  |  |  | základní | [12 empty] | VRN | 0 | 0 | 0 | 0 | 0 | 1
| Územní vlivy | [8 empty] | 0 |  |  |  | základní | [12 empty] | VRN | 0 | 0 | 0 | 0 | 0 | 1
| Provozní vlivy | [8 empty] | 0 |  |  |  | základní | [12 empty] | VRN | 0 | 0 | 0 | 0 | 0 | 1
| Jiné VRN | [8 empty] | 0 |  |  |  | základní | [12 empty] | VRN | 0 | 0 | 0 | 0 | 0 | 1
| Kompletační činnost | [8 empty] | 0 |  |  |  | základní | [12 empty] | KOMPLETACNA | 0 | 0 | 0 | 0 | 0 | 1
Celkové náklady za stavbu 1) + 2) | [7 empty] | 0
ROZPOČET
Stavba: |  |  | Hájenka Zátoky Dlouhé na Moravě
Objekt: |  |  | SO 02 - Budova č.2
Místo: |  |  | Dlouhé na Moravě |  |  |  | Datum: |  | 10.05.2016
Objednatel: |  |  | STOPP, s.r.o. Antala Staška 2027/77, 14800 Praha 4 |  |  |  | Projektant: |  | Ing. Jaroslav Rouš Vejmluvova 316/53, Žďár nad Sáz
Zhotovitel: |  |  | Vyplň údaj |  |  |  | Zpracovatel:
PČ | Typ | Kód | Popis |  |  | MJ | Množství | J.cena [CZK] |  | Cena celkem [CZK] |  |  | Poznámka | DPH | J. Nh [h] | Nh celkem [h] | J. hmotnost [t] | Hmotnost celkem [t] | J. suť [t] | Suť Celkem [t]
Náklady z rozpočtu | [9 empty] | 0 | [5 empty] | 0 |  | 184.0337 |  | 2.2284 |  | D | -1 | [10 empty] | 0
| HSV - Práce a dodávky HSV | [8 empty] | 0 | [5 empty] | 0 |  | 164.8866 |  | 2.2284 | 1 | D | 0 |  |  |  | ROZPOCET | [6 empty] | 0
| 1 - Zemní práce | [8 empty] | 0 | [5 empty] | 0 |  | 0 |  | 0 | 1 | D | 1 |  |  |  | ROZPOCET | [6 empty] | 0
1 | K | 121101101 | Sejmutí ornice s přemístěním na vzdálenost do 50 m |  |  | m3 | 23.14 | 0 |  | 0 |  |  |  | základní |  | 0 | 0 | 0 | 0 | 0 | 4 | K | 2 |  |  |  | ROZPOCET | 0 | 0 | 0 | 0 | 0 | 1 | 0 | 4 | 205964836
|  |  | 17,8*6,5*0,2 |  |  |  | 23.14 | [14 empty] | VV | 2 | 2 | True | 1 | ROZPOCET
2 | K | 131201101 | Hloubení jam nezapažených v hornině tř. 3 objemu do 100 m3 |  |  | m3 | 75.205 | 0 |  | 0 |  |  |  | základní |  | 0 | 0 | 0 | 0 | 0 | 4 | K | 2 |  |  |  | ROZPOCET | 0 | 0 | 0 | 0 | 0 | 1 | 0 | 4 | 1364035204
|  |  | 17,8*6,5*(0,2+1,1)/2 |  |  |  | 75.205 | [14 empty] | VV | 2 | 2 | True | 1 | ROZPOCET
3 | K | 132201101 | Hloubení rýh š do 600 mm v hornině tř. 3 objemu do 100 m3 |  |  | m3 | 22.937 | 0 |  | 0 |  |  |  | základní |  | 0 | 0 | 0 | 0 | 0 | 4 | K | 2 |  |  |  | ROZPOCET | 0 | 0 | 0 | 0 | 0 | 1 | 0 | 4 | -251769554
|  |  | (17,834+17,468+5,028)*0,6*0,85 |  |  |  | 20.568 | [14 empty] | VV | 2 | 2 | True | 0 | ROZPOCET
|  |  | 4,9*0,5*0,85 |  |  |  | 2.083 | [14 empty] | VV | 2 | 2 | True | 0 | ROZPOCET
|  |  | 0,7*0,48*0,85 |  |  |  | 0.286 | [14 empty] | VV | 2 | 2 | True | 0 | ROZPOCET
|  |  | Součet |  |  |  | 22.937 | [14 empty] | VV | 2 | 4 | True | 1 | ROZPOCET
4 | K | 162201102 | Vodorovné přemístění do 50 m výkopku/sypaniny z horniny tř. 1 až 4 |  |  | m3 | 92.106 | 0 |  | 0 |  |  |  | základní |  | 0 | 0 | 0 | 0 | 0 | 4 | K | 2 |  |  |  | ROZPOCET | 0 | 0 | 0 | 0 | 0 | 1 | 0 | 4 | -1662490549
|  |  | 75,205+22,937 |  |  |  | 98.142 | [14 empty] | VV | 2 | 2 | True | 0 | ROZPOCET
|  |  | -6,036 |  |  |  | -6.036 | [14 empty] | VV | 2 | 2 | True | 0 | ROZPOCET
|  |  | Součet |  |  |  | 92.106 | [14 empty] | VV | 2 | 4 | True | 1 | ROZPOCET
5 | K | 162701105 | Vodorovné přemístění do 10000 m výkopku/sypaniny z horniny tř. 1 až 4 |  |  | m3 | 92.106 | 0 |  | 0 |  |  |  | základní |  | 0 | 0 | 0 | 0 | 0 | 4 | K | 2 |  |  |  | ROZPOCET | 0 | 0 | 0 | 0 | 0 | 1 | 0 | 4 | -1441113813
|  |  | 92,106 |  |  |  | 92.106 | [14 empty] | VV | 2 | 2 | True | 1 | ROZPOCET
6 | K | 167101101 | Nakládání výkopku z hornin tř. 1 až 4 do 100 m3 |  |  | m3 | 92.106 | 0 |  | 0 |  |  |  | základní |  | 0 | 0 | 0 | 0 | 0 | 4 | K | 2 |  |  |  | ROZPOCET | 0 | 0 | 0 | 0 | 0 | 1 | 0 | 4 | -1501778022
7 | K | 171201211 | Poplatek za uložení odpadu ze sypaniny na skládce (skládkovné) |  |  | t | 170.396 | 0 |  | 0 |  |  |  | základní |  | 0 | 0 | 0 | 0 | 0 | 4 | K | 2 |  |  |  | ROZPOCET | 0 | 0 | 0 | 0 | 0 | 1 | 0 | 4 | 1443564423
|  |  | 92,106*1,85 |  |  |  | 170.396 | [14 empty] | VV | 2 | 2 | True | 0 | ROZPOCET
|  |  | Součet |  |  |  | 170.396 | [14 empty] | VV | 2 | 4 | True | 1 | ROZPOCET
8 | K | 174101101 | Zásyp jam, šachet rýh nebo kolem objektů sypaninou se zhutněním |  |  | m3 | 6.036 | 0 |  | 0 |  |  |  | základní |  | 0 | 0 | 0 | 0 | 0 | 4 | K | 2 |  |  |  | ROZPOCET | 0 | 0 | 0 | 0 | 0 | 1 | 0 | 4 | -2096771044
|  |  | (17,834+17,468)*0,2*0,5 |  |  |  | 3.53 | [14 empty] | VV | 2 | 2 | True | 0 | ROZPOCET
|  |  | (17,834+17,468)*0,2*0,25 |  |  |  | 1.765 | [14 empty] | VV | 2 | 2 | True | 0 | ROZPOCET
|  |  | 5,028*0,2*0,25 |  |  |  | 0.251 | [14 empty] | VV | 2 | 2 | True | 0 | ROZPOCET
|  |  | (4,9*2)*0,2*0,25 |  |  |  | 0.49 | [14 empty] | VV | 2 | 2 | True | 0 | ROZPOCET
|  |  | Součet |  |  |  | 6.036 | [14 empty] | VV | 2 | 4 | True | 1 | ROZPOCET
| 2 - Zakládání | [8 empty] | 0 | [5 empty] | 0 |  | 99.1513 |  | 0 | 1 | D | 1 |  |  |  | ROZPOCET | [6 empty] | 0
9 | K | 215901101 | Zhutnění podloží z hornin soudržných do 92% PS nebo nesoudržných sypkých I(d) do 0,8 |  |  | m2 | -0.326 | 0 |  | 0 |  |  |  | základní |  | 0 | 0 | 0 | 0 | 0 | 4 | K | 2 |  |  |  | ROZPOCET | 0 | 0 | 0 | 0 | 0 | 1 | 0 | 4 | -941278809
|  |  | (3,345*5+4,6*5/2) |  |  |  | 28.225 | [14 empty] | VV | 2 | 2 | True | 0 | ROZPOCET
|  |  | (13,227*5-0,8*5/2) |  |  |  | 64.135 | [14 empty] | VV | 2 | 2 | True | 0 | ROZPOCET
|  |  | -0,68*0,48 |  |  |  | -0.326 | [14 empty] | VV | 2 | 2 | True | 1 | ROZPOCET
10 | K | 271532211 | Podsyp pod základové konstrukce se zhutněním z hrubého kameniva frakce 0 až 63 mm |  |  | m3 | 23.09 | 0 |  | 0 |  |  |  | základní |  | 0 | 2.16 | 49.8744 | 0 | 0 | 4 | K | 2 |  |  |  | ROZPOCET | 0 | 0 | 0 | 0 | 0 | 1 | 0 | 4 | -475487214
|  |  | (3,345*5+4,6*5/2)*0,25 |  |  |  | 7.056 | [14 empty] | VV | 2 | 2 | True | 0 | ROZPOCET
|  |  | (13,227*5-0,8*5/2)*0,25 |  |  |  | 16.034 | [14 empty] | VV | 2 | 2 | True | 0 | ROZPOCET
|  |  | Součet |  |  |  | 23.09 | [14 empty] | VV | 2 | 4 | True | 1 | ROZPOCET
11 | K | 211531111 | Výplň odvodňovacích žeber nebo trativodů kamenivem hrubým drceným frakce 16 až 63 mm |  |  | m3 | 9.8 | 0 |  | 0 |  |  |  | základní |  | 0 | 0 | 0 | 0 | 0 | 4 | K | 2 |  |  |  | ROZPOCET | 0 | 0 | 0 | 0 | 0 | 1 | 0 | 4 | -1970019718
|  |  | 17,5*0,5*1,12 |  |  |  | 9.8 | [14 empty] | VV | 2 | 2 | True | 1 | ROZPOCET
12 | K | 212755214 | Trativody z drenážních trubek plastových flexibilních D 100 mm bez lože |  |  | m | 17.5 | 0 |  | 0 |  |  |  | základní |  | 0 | 0.00049 | 0.008575 | 0 | 0 | 4 | K | 2 |  |  |  | ROZPOCET | 0 | 0 | 0 | 0 | 0 | 1 | 0 | 4 | -80711653
|  |  | 17,5 |  |  |  | 17.5 | [14 empty] | VV | 2 | 2 | True | 1 | ROZPOCET
13 | K | 272353121 | Bednění kotevních otvorů v základových klenbách průřezu do 0,05 m2 hl 0,5 m |  |  | kus | 2 | 0 |  | 0 |  |  |  | základní |  | 0 | 0.00498 | 0.00996 | 0 | 0 | 4 | K | 2 |  |  |  | ROZPOCET | 0 | 0 | 0 | 0 | 0 | 1 | 0 | 4 | -450053207
14 | K | 273321211 | Základové desky ze ŽB bez zvýšených nároků na prostředí tř. C 12/15 |  |  | m3 | 10.7 | 0 |  | 0 |  |  |  | základní |  | 0 | 2.2563 | 24.1428 | 0 | 0 | 4 | K | 2 |  |  |  | ROZPOCET | 0 | 0 | 0 | 0 | 0 | 1 | 0 | 4 | 1233165272
|  |  | 17,834*6*0,1 |  |  |  | 10.7 | [14 empty] | VV | 2 | 2 | True | 1 | ROZPOCET
15 | K | 273351215 | Zřízení bednění stěn základových desek |  |  | m2 | 5.295 | 0 |  | 0 |  |  |  | základní |  | 0 | 0.00103 | 0.0054538 | 0 | 0 | 4 | K | 2 |  |  |  | ROZPOCET | 0 | 0 | 0 | 0 | 0 | 1 | 0 | 4 | 883470702
|  |  | (17,834+17,468)*0,15 |  |  |  | 5.295 | [14 empty] | VV | 2 | 2 | True | 1 | ROZPOCET
16 | K | 273351216 | Odstranění bednění stěn základových desek |  |  | m2 | 5.295 | 0 |  | 0 |  |  |  | základní |  | 0 | 0 | 0 | 0 | 0 | 4 | K | 2 |  |  |  | ROZPOCET | 0 | 0 | 0 | 0 | 0 | 1 | 0 | 4 | -752596723
|  |  | (17,834+17,468)*0,15 |  |  |  | 5.295 | [14 empty] | VV | 2 | 2 | True | 1 | ROZPOCET
17 | K | 273362021 | Výztuž základových desek svařovanými sítěmi Kari |  |  | t | 0.222 | 0 |  | 0 |  |  |  | základní |  | 0 | 1.0531 | 0.23378 | 0 | 0 | 4 | K | 2 |  |  |  | ROZPOCET | 0 | 0 | 0 | 0 | 0 | 1 | 0 | 4 | -734313730
|  |  | 17,834*6*2,075*0,001 |  |  |  | 0.222 | [14 empty] | VV | 2 | 2 | True | 1 | ROZPOCET
18 | K | 279113124 | Základová zeď tl do 300 mm z tvárnic ztraceného bednění včetně výplně z betonu tř. C 12/15 |  |  | m2 | 2.75 | 0 |  | 0 |  |  |  | základní |  | 0 | 0.67489 | 1.8559 | 0 | 0 | 4 | K | 2 |  |  |  | ROZPOCET | 0 | 0 | 0 | 0 | 0 | 1 | 0 | 4 | -106449650
|  |  | 5*0,5 |  |  |  | 2.5 | [14 empty] | VV | 2 | 2 | True | 0 | ROZPOCET
|  |  | 0,5*0,5 |  |  |  | 0.25 | [14 empty] | VV | 2 | 2 | True | 0 | ROZPOCET
|  |  | Součet |  |  |  | 2.75 | [14 empty] | VV | 2 | 4 | True | 1 | ROZPOCET
19 | K | 279113126 | Základová zeď tl do 500 mm z tvárnic ztraceného bednění včetně výplně z betonu tř. C 12/15 |  |  | m2 | 20.215 | 0 |  | 0 |  |  |  | základní |  | 0 | 1.1367 | 22.9776 | 0 | 0 | 4 | K | 2 |  |  |  | ROZPOCET | 0 | 0 | 0 | 0 | 0 | 1 | 0 | 4 | 1200130250
|  |  | (17,834+17,468+5,128)*0,5 |  |  |  | 20.215 | [14 empty] | VV | 2 | 2 | True | 1 | ROZPOCET
20 | K | 743612112 | Montáž vodič uzemňovací FeZn pásek průřezu do 120 mm2v průmyslové výstavbě v zemi |  |  | m | 45.5 | 0 |  | 0 |  |  |  | základní |  | 0 | 0 | 0 | 0 | 0 | 4 | K | 2 |  |  |  | ROZPOCET | 0 | 0 | 0 | 0 | 0 | 1 | 0 | 4 | -1384476374
|  |  | 17,8+17,5+6,2 |  |  |  | 41.5 | [14 empty] | VV | 2 | 2 | True | 0 | ROZPOCET
|  |  | 2*2 |  |  |  | 4 | [14 empty] | VV | 2 | 2 | True | 0 | ROZPOCET
|  |  | Součet |  |  |  | 45.5 | [14 empty] | VV | 2 | 4 | True | 1 | ROZPOCET
21 | M | 354420620 | pás zemnící 30 x 4 mm FeZn |  |  | kg | 42.77 | 0 |  | 0 |  |  |  | základní |  | 0 | 0.001 | 0.04277 | 0 | 0 | 8 | M | 2 |  |  |  | ROZPOCET | 0 | 0 | 0 | 0 | 0 | 1 | 0 | 4 | 113571153
| 3 - Svislé a kompletní konstrukce | [8 empty] | 0 | [5 empty] | 0 |  | 39.01 |  | 0 | 1 | D | 1 |  |  |  | ROZPOCET | [6 empty] | 0
22 | K | 311238144 | Zdivo nosné vnitřní z cihel broušených cihelných tl 300 mm pevnosti P10 lepených tenkovrstvou maltou |  |  | m2 | 21.45 | 0 |  | 0 |  |  |  | základní |  | 0 | 0.26119 | 5.6025 | 0 | 0 | 4 | K | 2 |  |  |  | ROZPOCET | 0 | 0 | 0 | 0 | 0 | 1 | 0 | 4 | 439280721
|  |  | 5*3,24+5*2,1/2 |  |  |  | 21.45 | [14 empty] | VV | 2 | 2 | True | 0 | ROZPOCET
|  |  | Součet |  |  |  | 21.45 | [14 empty] | VV | 2 | 4 | True | 1 | ROZPOCET
23 | K | 311238625 | Zdivo nosné vnější tepelně izolační z cihel broušených tl 400 mm U = 0,22 W/m2K na maltu |  |  | m2 | 21.835 | 0 |  | 0 |  |  |  | základní |  | 0 | 0.262 | 5.7208 | 0 | 0 | 4 | K | 2 |  |  |  | ROZPOCET | 0 | 0 | 0 | 0 | 0 | 1 | 0 | 4 | 1698306895
|  |  | 17,468*1,25 |  |  |  | 21.835 | [14 empty] | VV | 2 | 2 | True | 1 | ROZPOCET
24 | K | 311238629 | Zdivo nosné vnější tepelně izolační z cihel broušených tl 500 mm U = 0,18 W/m2K na maltu |  |  | m2 | 74.305 | 0 |  | 0 |  |  |  | základní |  | 0 | 0.33474 | 24.8729 | 0 | 0 | 4 | K | 2 |  |  |  | ROZPOCET | 0 | 0 | 0 | 0 | 0 | 1 | 0 | 4 | 1054430464
|  |  | (17,834+17,468+5,131)*2,5 |  |  |  | 101.083 | [14 empty] | VV | 2 | 2 | True | 0 | ROZPOCET
|  |  | (17,834+17,468+5,131)*0,25 |  |  |  | 10.108 | [14 empty] | VV | 2 | 2 | True | 0 | ROZPOCET
|  |  | 6,131*2,1/2 |  |  |  | 6.438 | [14 empty] | VV | 2 | 2 | True | 0 | ROZPOCET
|  |  | -1,1*2-2,4*2,32-2,4*2,32*2-1,1*2,35 |  |  |  | -21.489 | [14 empty] | VV | 2 | 2 | True | 0 | ROZPOCET
|  |  | -17,468*1,25 |  |  |  | -21.835 | [14 empty] | VV | 2 | 2 | True | 0 | ROZPOCET
|  |  | Součet |  |  |  | 74.305 | [14 empty] | VV | 2 | 4 | True | 1 | ROZPOCET
25 | K | 314273102 | Komínové těleso třísložkové 1průduchové betonové z keramických vložek do D 20 cm v 3 m |  |  | soubor | 1 | 0 |  | 0 |  |  |  | základní |  | 0 | 0.37195 | 0.37195 | 0 | 0 | 4 | K | 2 |  |  |  | ROZPOCET | 0 | 0 | 0 | 0 | 0 | 1 | 0 | 4 | 1016493737
26 | K | 314273112 | Příplatek ke komínu třísložkovému 1průduchovému z keramických vložek do D 20 cm ZKD 1 m výšky |  |  | m | 3.2 | 0 |  | 0 |  |  |  | základní |  | 0 | 0.1167 | 0.37344 | 0 | 0 | 4 | K | 2 |  |  |  | ROZPOCET | 0 | 0 | 0 | 0 | 0 | 1 | 0 | 4 | -1475562383
27 | K | 314273132 | Komínový plášť v 200 cm do D 20 cm pro třísložkový 1průduchový betonový komín |  |  | kus | 1 | 0 |  | 0 |  |  |  | základní |  | 0 | 0.11674 | 0.11674 | 0 | 0 | 4 | K | 2 |  |  |  | ROZPOCET | 0 | 0 | 0 | 0 | 0 | 1 | 0 | 4 | -1459469368
28 | K | 317168132 | Překlad keramický vysoký v 23,8 cm dl 150 cm |  |  | kus | 5 | 0 |  | 0 |  |  |  | základní |  | 0 | 0.05563 | 0.27815 | 0 | 0 | 4 | K | 2 |  |  |  | ROZPOCET | 0 | 0 | 0 | 0 | 0 | 1 | 0 | 4 | 937068603
|  |  | 5 |  |  |  | 5 | [14 empty] | VV | 2 | 2 | True | 1 | ROZPOCET
29 | K | 317168138 | Překlad keramický vysoký v 23,8 cm dl 300 cm |  |  | kus | 15 | 0 |  | 0 |  |  |  | základní |  | 0 | 0.11121 | 1.6682 | 0 | 0 | 4 | K | 2 |  |  |  | ROZPOCET | 0 | 0 | 0 | 0 | 0 | 1 | 0 | 4 | -1581840187
|  |  | 3*5 |  |  |  | 15 | [14 empty] | VV | 2 | 2 | True | 1 | ROZPOCET
30 | K | 317998112 | Tepelná izolace mezi překlady v 24 cm z polystyrénu tl 70 mm |  |  | m | 21 | 0 |  | 0 |  |  |  | základní |  | 0 | 0.00026 | 0.00546 | 0 | 0 | 4 | K | 2 |  |  |  | ROZPOCET | 0 | 0 | 0 | 0 | 0 | 1 | 0 | 4 | 666513981
|  |  | 1,5*2 |  |  |  | 3 | [14 empty] | VV | 2 | 2 | True | 0 | ROZPOCET
|  |  | (3*3)*2 |  |  |  | 18 | [14 empty] | VV | 2 | 2 | True | 0 | ROZPOCET
|  |  | Součet |  |  |  | 21 | [14 empty] | VV | 2 | 4 | True | 1 | ROZPOCET
| 4 - Vodorovné konstrukce | [8 empty] | 0 | [5 empty] | 0 |  | 10.3631 |  | 0 | 1 | D | 1 |  |  |  | ROZPOCET | [6 empty] | 0
31 | K | 417238112 | Obezdívka věnce jednostranná věncovkou v přes 210 do 250 mm včetně polystyrenu tl 70 mm |  |  | m | 41.433 | 0 |  | 0 |  |  |  | základní |  | 0 | 0.02389 | 0.98983 | 0 | 0 | 4 | K | 2 |  |  |  | ROZPOCET | 0 | 0 | 0 | 0 | 0 | 1 | 0 | 4 | 1025858943
|  |  | 17,834+17,468+6,131 |  |  |  | 41.433 | [14 empty] | VV | 2 | 2 | True | 1 | ROZPOCET
32 | K | 417321313 | Ztužující pásy a věnce ze ŽB tř. C 16/20 |  |  | m3 | 4.014 | 0 |  | 0 |  |  |  | základní |  | 0 | 2.2565 | 9.0574 | 0 | 0 | 4 | K | 2 |  |  |  | ROZPOCET | 0 | 0 | 0 | 0 | 0 | 1 | 0 | 4 | 601670463
|  |  | (17,834+17,468+5,131)*0,36*0,25 |  |  |  | 3.639 | [14 empty] | VV | 2 | 2 | True | 0 | ROZPOCET
|  |  | 5*0,3*0,25 |  |  |  | 0.375 | [14 empty] | VV | 2 | 2 | True | 0 | ROZPOCET
|  |  | Součet |  |  |  | 4.014 | [14 empty] | VV | 2 | 4 | True | 1 | ROZPOCET
33 | K | 417351115 | Zřízení bednění ztužujících věnců |  |  | m2 | 14.83 | 0 |  | 0 |  |  |  | základní |  | 0 | 0.00519 | 0.076968 | 0 | 0 | 4 | K | 2 |  |  |  | ROZPOCET | 0 | 0 | 0 | 0 | 0 | 1 | 0 | 4 | 695558832
|  |  | (17,334+16,968+5,131)*0,3 |  |  |  | 11.83 | [14 empty] | VV | 2 | 2 | True | 0 | ROZPOCET
|  |  | 5*0,3*2 |  |  |  | 3 | [14 empty] | VV | 2 | 2 | True | 0 | ROZPOCET
|  |  | Součet |  |  |  | 14.83 | [14 empty] | VV | 2 | 4 | True | 1 | ROZPOCET
34 | K | 417351116 | Odstranění bednění ztužujících věnců |  |  | m2 | 14.83 | 0 |  | 0 |  |  |  | základní |  | 0 | 0 | 0 | 0 | 0 | 4 | K | 2 |  |  |  | ROZPOCET | 0 | 0 | 0 | 0 | 0 | 1 | 0 | 4 | 1386242717
|  |  | (17,334+16,968+5,131)*0,3 |  |  |  | 11.83 | [14 empty] | VV | 2 | 2 | True | 0 | ROZPOCET
|  |  | 5*0,3*2 |  |  |  | 3 | [14 empty] | VV | 2 | 2 | True | 0 | ROZPOCET
|  |  | Součet |  |  |  | 14.83 | [14 empty] | VV | 2 | 4 | True | 1 | ROZPOCET
35 | K | 417361821 | Výztuž ztužujících pásů a věnců betonářskou ocelí 10 505 |  |  | t | 0.227 | 0 |  | 0 |  |  |  | základní |  | 0 | 1.0526 | 0.23893 | 0 | 0 | 4 | K | 2 |  |  |  | ROZPOCET | 0 | 0 | 0 | 0 | 0 | 1 | 0 | 4 | 1732469103
|  |  | (17,834+17,468+5,131)*5*0,001 |  |  |  | 0.202 | [14 empty] | VV | 2 | 2 | True | 0 | ROZPOCET
|  |  | 5*5*0,001 |  |  |  | 0.025 | [14 empty] | VV | 2 | 2 | True | 0 | ROZPOCET
|  |  | Součet |  |  |  | 0.227 | [14 empty] | VV | 2 | 4 | True | 1 | ROZPOCET
| 6 - Úpravy povrchů, podlahy a osazování výplní | [8 empty] | 0 | [5 empty] | 0 |  | 16.3555 |  | 0 | 1 | D | 1 |  |  |  | ROZPOCET | [6 empty] | 0
36 | K | 612131121 | Penetrace akrylát-silikonová vnitřních stěn nanášená ručně |  |  | m2 | 25.254 | 0 |  | 0 |  |  |  | základní |  | 0 | 0.00026 | 0.006566 | 0 | 0 | 4 | K | 2 |  |  |  | ROZPOCET | 0 | 0 | 0 | 0 | 0 | 1 | 0 | 4 | 414222950
|  |  | m 101 vnitřní zateplení | [18 empty] | VV | 2 | 1 | True | 0 | ROZPOCET
|  |  | 5,069*3,51 |  |  |  | 17.792 | [14 empty] | VV | 2 | 2 | True | 0 | ROZPOCET
|  |  | 5,069*1,8/2 |  |  |  | 4.562 | [14 empty] | VV | 2 | 2 | True | 0 | ROZPOCET
|  |  | (1,1+2,35*2)*0,5 |  |  |  | 2.9 | [14 empty] | VV | 2 | 2 | True | 0 | ROZPOCET
|  |  | Součet |  |  |  | 25.254 | [14 empty] | VV | 2 | 4 | True | 1 | ROZPOCET
37 | K | 612311131 | Potažení vnitřních stěn vápenným štukem tloušťky do 3 mm |  |  | m2 | 25.254 | 0 |  | 0 |  |  |  | základní |  | 0 | 0.003 | 0.075762 | 0 | 0 | 4 | K | 2 |  |  |  | ROZPOCET | 0 | 0 | 0 | 0 | 0 | 1 | 0 | 4 | 70938809
|  |  | m 101 vnitřní zateplení | [18 empty] | VV | 2 | 1 | True | 0 | ROZPOCET
|  |  | 5,069*3,51 |  |  |  | 17.792 | [14 empty] | VV | 2 | 2 | True | 0 | ROZPOCET
|  |  | 5,069*1,8/2 |  |  |  | 4.562 | [14 empty] | VV | 2 | 2 | True | 0 | ROZPOCET
|  |  | (1,1+2,35*2)*0,5 |  |  |  | 2.9 | [14 empty] | VV | 2 | 2 | True | 0 | ROZPOCET
|  |  | Součet |  |  |  | 25.254 | [14 empty] | VV | 2 | 4 | True | 1 | ROZPOCET
38 | K | 612321141 | Vápenocementová omítka štuková dvouvrstvá vnitřních stěn nanášená ručně |  |  | m2 | 139.635 | 0 |  | 0 |  |  |  | základní |  | 0 | 0.01838 | 2.5665 | 0 | 0 | 4 | K | 2 |  |  |  | ROZPOCET | 0 | 0 | 0 | 0 | 0 | 1 | 0 | 4 | 513596408
|  |  | m 101 | [18 empty] | VV | 2 | 1 | True | 0 | ROZPOCET
|  |  | (13,1+5+12,3)*3,06 |  |  |  | 93.024 | [14 empty] | VV | 2 | 2 | True | 0 | ROZPOCET
|  |  | (0,38*3,06)*2 |  |  |  | 2.326 | [14 empty] | VV | 2 | 2 | True | 0 | ROZPOCET
|  |  | -2,4*2,32*2 |  |  |  | -11.136 | [14 empty] | VV | 2 | 2 | True | 0 | ROZPOCET
|  |  | (2,4+2,32*2)*0,25*2 |  |  |  | 3.52 | [14 empty] | VV | 2 | 2 | True | 0 | ROZPOCET
|  |  | m 102 | [18 empty] | VV | 2 | 1 | True | 0 | ROZPOCET
|  |  | (3,436+5,131+4,6+5)*3,06 |  |  |  | 55.591 | [14 empty] | VV | 2 | 2 | True | 0 | ROZPOCET
|  |  | -1,1*2-2,5*2,32 |  |  |  | -8 | [14 empty] | VV | 2 | 2 | True | 0 | ROZPOCET
|  |  | (1,1+2*2)*0,5 |  |  |  | 2.55 | [14 empty] | VV | 2 | 2 | True | 0 | ROZPOCET
|  |  | (2,4+2,32*2)*0,25 |  |  |  | 1.76 | [14 empty] | VV | 2 | 2 | True | 0 | ROZPOCET
|  |  | Součet |  |  |  | 139.635 | [14 empty] | VV | 2 | 4 | True | 1 | ROZPOCET
39 | K | 612325101 | Vápenocementová hrubá omítka rýh ve stěnách šířky do 150 mm |  |  | m2 | 5 | 0 |  | 0 |  |  |  | základní |  | 0 | 0.0389 | 0.1945 | 0 | 0 | 4 | K | 2 |  |  |  | ROZPOCET | 0 | 0 | 0 | 0 | 0 | 1 | 0 | 4 | 355756119
|  |  | 5 |  |  |  | 5 | [14 empty] | VV | 2 | 2 | True | 1 | ROZPOCET
40 | K | 619991011 | Obalení konstrukcí a prvků fólií přilepenou lepící páskou |  |  | m2 | 11.136 | 0 |  | 0 |  |  |  | základní |  | 0 | 0.00024 | 0.0026726 | 0 | 0 | 4 | K | 2 |  |  |  | ROZPOCET | 0 | 0 | 0 | 0 | 0 | 1 | 0 | 4 | 544367261
|  |  | 2,4*2,32*2 |  |  |  | 11.136 | [14 empty] | VV | 2 | 2 | True | 1 | ROZPOCET
41 | K | 622142001 | Potažení vnějších stěn sklovláknitým pletivem vtlačeným do tenkovrstvé hmoty |  |  | m2 | 5.25 | 0 |  | 0 |  |  |  | základní |  | 0 | 0.00489 | 0.025673 | 0 | 0 | 4 | K | 2 |  |  |  | ROZPOCET | 0 | 0 | 0 | 0 | 0 | 1 | 0 | 4 | 511548984
|  |  | sokl zadní | [18 empty] | VV | 2 | 1 | True | 0 | ROZPOCET
|  |  | 17,5*0,3 |  |  |  | 5.25 | [14 empty] | VV | 2 | 2 | True | 0 | ROZPOCET
|  |  | Součet |  |  |  | 5.25 | [14 empty] | VV | 2 | 4 | True | 1 | ROZPOCET
42 | K | 622143004 | Montáž omítkových samolepících začišťovacích profilů (APU lišt) |  |  | m | 63.64 | 0 |  | 0 |  |  |  | základní |  | 0 | 0 | 0 | 0 | 0 | 4 | K | 2 |  |  |  | ROZPOCET | 0 | 0 | 0 | 0 | 0 | 1 | 0 | 4 | -307468957
|  |  | vnitřní, venkovní | [18 empty] | VV | 2 | 1 | True | 0 | ROZPOCET
|  |  | (2,4+2,32*2)*2*3 |  |  |  | 42.24 | [14 empty] | VV | 2 | 2 | True | 0 | ROZPOCET
|  |  | (0,9+2,*2)*2 |  |  |  | 9.8 | [14 empty] | VV | 2 | 2 | True | 0 | ROZPOCET
|  |  | (1,1+2,35*2)*2 |  |  |  | 11.6 | [14 empty] | VV | 2 | 2 | True | 0 | ROZPOCET
|  |  | Součet |  |  |  | 63.64 | [14 empty] | VV | 2 | 4 | True | 1 | ROZPOCET
43 | M | 590515180 | začišťovací páska okenní PVC profil 9 mm APU lišta |  |  | m | 70.004 | 0 |  | 0 |  |  |  | základní |  | 0 | 0.0003 | 0.021001 | 0 | 0 | 8 | M | 2 |  |  |  | ROZPOCET | 0 | 0 | 0 | 0 | 0 | 1 | 0 | 4 | -1077464704
|  |  | 63,64 |  |  |  | 63.64 | [14 empty] | VV | 2 | 2 | True | 1 | ROZPOCET
44 | K | 622211021 | Montáž kontaktního zateplení vnitřních stěn z polystyrénových desek tl do 120 mm |  |  | m2 | 22.354 | 0 |  | 0 |  |  |  | základní |  | 0 | 0.00832 | 0.18599 | 0 | 0 | 4 | K | 2 |  |  |  | ROZPOCET | 0 | 0 | 0 | 0 | 0 | 1 | 0 | 4 | -1719040035
|  |  | m 101 | [18 empty] | VV | 2 | 1 | True | 0 | ROZPOCET
|  |  | 5,069*3,51 |  |  |  | 17.792 | [14 empty] | VV | 2 | 2 | True | 0 | ROZPOCET
|  |  | 5,069*1,8/2 |  |  |  | 4.562 | [14 empty] | VV | 2 | 2 | True | 0 | ROZPOCET
|  |  | Součet |  |  |  | 22.354 | [14 empty] | VV | 2 | 4 | True | 1 | ROZPOCET
45 | M | 283759390 | deska fasádní polystyrénová EPS 70 F 1000 x 500 x 120 mm |  |  | m2 | 22.801 | 0 |  | 0 |  |  |  | základní |  | 0 | 0.00204 | 0.046514 | 0 | 0 | 8 | M | 2 |  |  |  | ROZPOCET | 0 | 0 | 0 | 0 | 0 | 1 | 0 | 4 | -956030191
|  |  | lambda=0,039 [W / m K] | [18 empty] | P | 2
46 | K | 622212051 | Montáž kontaktního zateplení vnitřního ostění hl. špalety do 400 mm z polystyrenu tl do 40 mm |  |  | m | 5.8 | 0 |  | 0 |  |  |  | základní |  | 0 | 0.00331 | 0.019198 | 0 | 0 | 4 | K | 2 |  |  |  | ROZPOCET | 0 | 0 | 0 | 0 | 0 | 1 | 0 | 4 | -142124804
|  |  | (1,1+2,35*2) |  |  |  | 5.8 | [14 empty] | VV | 2 | 2 | True | 0 | ROZPOCET
|  |  | Součet |  |  |  | 5.8 | [14 empty] | VV | 2 | 4 | True | 1 | ROZPOCET
47 | M | 283759320 | deska fasádní polystyrénová EPS 70 F 1000 x 500 x 40 mm |  |  | m2 | 2.958 | 0 |  | 0 |  |  |  | základní |  | 0 | 0.00068 | 0.0020114 | 0 | 0 | 8 | M | 2 |  |  |  | ROZPOCET | 0 | 0 | 0 | 0 | 0 | 1 | 0 | 4 | -198434352
|  |  | lambda=0,039 [W / m K] | [18 empty] | P | 2
|  |  | 5,8*0,5*1,02 |  |  |  | 2.958 | [14 empty] | VV | 2 | 2 | True | 1 | ROZPOCET
48 | K | 622511111 | Tenkovrstvá akrylátová mozaiková střednězrnná omítka včetně penetrace vnějších stěn |  |  | m2 | 5.25 | 0 |  | 0 |  |  |  | základní |  | 0 | 0.00628 | 0.03297 | 0 | 0 | 4 | K | 2 |  |  |  | ROZPOCET | 0 | 0 | 0 | 0 | 0 | 1 | 0 | 4 | -1378458006
|  |  | sokl zadní | [18 empty] | VV | 2 | 1 | True | 0 | ROZPOCET
|  |  | 17,5*0,3 |  |  |  | 5.25 | [14 empty] | VV | 2 | 2 | True | 0 | ROZPOCET
|  |  | Součet |  |  |  | 5.25 | [14 empty] | VV | 2 | 4 | True | 1 | ROZPOCET
49 | K | 629991012 | Zakrytí výplní otvorů fólií přilepenou na začišťovací lišty |  |  | m2 | 11.136 | 0 |  | 0 |  |  |  | základní |  | 0 | 0.00012 | 0.0013363 | 0 | 0 | 4 | K | 2 |  |  |  | ROZPOCET | 0 | 0 | 0 | 0 | 0 | 1 | 0 | 4 | 989621030
|  |  | 2,4*2,32*2 |  |  |  | 11.136 | [14 empty] | VV | 2 | 2 | True | 1 | ROZPOCET
50 | K | 631311113 | Mazanina tl do 80 mm z betonu prostého bez zvýšených nároků na prostředí tř. C 12/15 |  |  | m3 | 5.839 | 0 |  | 0 |  |  |  | základní |  | 0 | 2.2563 | 13.1748 | 0 | 0 | 4 | K | 2 |  |  |  | ROZPOCET | 0 | 0 | 0 | 0 | 0 | 1 | 0 | 4 | 344402587
|  |  | 63,4*0,07 |  |  |  | 4.438 | [14 empty] | VV | 2 | 2 | True | 0 | ROZPOCET
|  |  | 20,01*0,07 |  |  |  | 1.401 | [14 empty] | VV | 2 | 2 | True | 0 | ROZPOCET
|  |  | Součet |  |  |  | 5.839 | [14 empty] | VV | 2 | 4 | True | 1 | ROZPOCET
51 | K | 631319011 | Příplatek k mazanině tl do 80 mm za přehlazení povrchu |  |  | m3 | 5.839 | 0 |  | 0 |  |  |  | základní |  | 0 | 0 | 0 | 0 | 0 | 4 | K | 2 |  |  |  | ROZPOCET | 0 | 0 | 0 | 0 | 0 | 1 | 0 | 4 | 185809618
| 9 - Ostatní konstrukce a práce, bourání | [8 empty] | 0 | [5 empty] | 0 |  | 0.0066904 |  | 2.2284 | 1 | D | 1 |  |  |  | ROZPOCET | [6 empty] | 0
52 | K | 949101111 | Lešení pomocné pro objekty pozemních staveb s lešeňovou podlahou v do 1,9 m zatížení do 150 kg/m2 |  |  | m2 | 25.8 | 0 |  | 0 |  |  |  | základní |  | 0 | 0.00013 | 0.003354 | 0 | 0 | 4 | K | 2 |  |  |  | ROZPOCET | 0 | 0 | 0 | 0 | 0 | 1 | 0 | 4 | -855022113
|  |  | 17,7*1,5 |  |  |  | 26.55 | [14 empty] | VV | 2 | 2 | True | 0 | ROZPOCET
|  |  | 17,2*1,5 |  |  |  | 25.8 | [14 empty] | VV | 2 | 2 | True | 1 | ROZPOCET
53 | K | 952901111 | Vyčištění budov bytové a občanské výstavby při výšce podlaží do 4 m |  |  | m2 | 83.41 | 0 |  | 0 |  |  |  | základní |  | 0 | 4e-05 | 0.0033364 | 0 | 0 | 4 | K | 2 |  |  |  | ROZPOCET | 0 | 0 | 0 | 0 | 0 | 1 | 0 | 4 | -935588785
|  |  | 63,4+20,01 |  |  |  | 83.41 | [14 empty] | VV | 2 | 2 | True | 1 | ROZPOCET
54 | K | 971033651 | Vybourání otvorů ve zdivu cihelném pl do 4 m2 na MVC nebo MV tl do 600 mm |  |  | m3 | 1.238 | 0 |  | 0 |  |  |  | základní |  | 0 | 0 | 0 | 1.8 | 2.2284 | 4 | K | 2 |  |  |  | ROZPOCET | 0 | 0 | 0 | 0 | 0 | 1 | 0 | 4 | -105044365
|  |  | stávající stodola | [18 empty] | VV | 2 | 1 | True | 0 | ROZPOCET
|  |  | 1,2*2,4*0,43 |  |  |  | 1.238 | [14 empty] | VV | 2 | 2 | True | 1 | ROZPOCET
| 997 - Přesun sutě | [8 empty] | 0 | [5 empty] | 0 |  | 0 |  | 0 | 1 | D | 1 |  |  |  | ROZPOCET | [6 empty] | 0
55 | K | 997013111 | Vnitrostaveništní doprava suti a vybouraných hmot pro budovy v do 6 m s použitím mechanizace |  |  | t | 2.228 | 0 |  | 0 |  |  |  | základní |  | 0 | 0 | 0 | 0 | 0 | 4 | K | 2 |  |  |  | ROZPOCET | 0 | 0 | 0 | 0 | 0 | 1 | 0 | 4 | -670375935
56 | K | 997013501 | Odvoz suti a vybouraných hmot na skládku nebo meziskládku do 1 km se složením |  |  | t | 2.228 | 0 |  | 0 |  |  |  | základní |  | 0 | 0 | 0 | 0 | 0 | 4 | K | 2 |  |  |  | ROZPOCET | 0 | 0 | 0 | 0 | 0 | 1 | 0 | 4 | -1737861764
57 | K | 997013509 | Příplatek k odvozu suti a vybouraných hmot na skládku ZKD 1 km přes 1 km |  |  | t | 33.42 | 0 |  | 0 |  |  |  | základní |  | 0 | 0 | 0 | 0 | 0 | 4 | K | 2 |  |  |  | ROZPOCET | 0 | 0 | 0 | 0 | 0 | 1 | 0 | 4 | -604373932
58 | K | 997013801 | Poplatek za uložení stavebního odpadu na skládce (skládkovné) |  |  | t | 2.228 | 0 |  | 0 |  |  |  | základní |  | 0 | 0 | 0 | 0 | 0 | 4 | K | 2 |  |  |  | ROZPOCET | 0 | 0 | 0 | 0 | 0 | 1 | 0 | 4 | -1065947082
| 998 - Přesun hmot | [8 empty] | 0 | [5 empty] | 0 |  | 0 |  | 0 | 1 | D | 1 |  |  |  | ROZPOCET | [6 empty] | 0
59 | K | 998011001 | Přesun hmot pro budovy zděné v do 6 m |  |  | t | 164.887 | 0 |  | 0 |  |  |  | základní |  | 0 | 0 | 0 | 0 | 0 | 4 | K | 2 |  |  |  | ROZPOCET | 0 | 0 | 0 | 0 | 0 | 1 | 0 | 4 | -1169072607
| PSV - Práce a dodávky PSV | [8 empty] | 0 | [5 empty] | 0 |  | 19.1471 |  | 0 | 2 | D | 0 |  |  |  | ROZPOCET | [6 empty] | 0
| 711 - Izolace proti vodě, vlhkosti a plynům | [8 empty] | 0 | [5 empty] | 0 |  | 1.3069 |  | 0 | 2 | D | 1 |  |  |  | ROZPOCET | [6 empty] | 0
60 | K | 711111001 | Provedení izolace proti zemní vlhkosti vodorovné za studena nátěrem penetračním |  |  | m2 | 107.004 | 0 |  | 0 |  |  |  | základní |  | 0 | 0 | 0 | 0 | 0 | 16 | K | 2 |  |  |  | ROZPOCET | 0 | 0 | 0 | 0 | 0 | 1 | 0 | 16 | 408763794
|  |  | 17,834*6 |  |  |  | 107.004 | [14 empty] | VV | 2 | 2 | True | 1 | ROZPOCET
61 | M | 111631510 | lak asfaltový bal 9 kg |  |  | kg | 35.311 | 0 |  | 0 |  |  |  | základní |  | 0 | 0.001 | 0.035311 | 0 | 0 | 32 | M | 2 |  |  |  | ROZPOCET | 0 | 0 | 0 | 0 | 0 | 1 | 0 | 16 | -1431733296
|  |  | 17,834*6 |  |  |  | 107.004 | [14 empty] | VV | 2 | 2 | True | 1 | ROZPOCET
62 | K | 711112001 | Provedení izolace proti zemní vlhkosti svislé za studena nátěrem penetračním |  |  | m2 | 21.875 | 0 |  | 0 |  |  |  | základní |  | 0 | 0 | 0 | 0 | 0 | 16 | K | 2 |  |  |  | ROZPOCET | 0 | 0 | 0 | 0 | 0 | 1 | 0 | 16 | -1831641515
|  |  | 17,5*1,25 |  |  |  | 21.875 | [14 empty] | VV | 2 | 2 | True | 1 | ROZPOCET
63 | M | 111631510 | lak asfaltový bal 9 kg |  |  | kg | 7.219 | 0 |  | 0 |  |  |  | základní |  | 0 | 0.001 | 0.007219 | 0 | 0 | 32 | M | 2 |  |  |  | ROZPOCET | 0 | 0 | 0 | 0 | 0 | 1 | 0 | 16 | -399867890
64 | K | 711141559 | Provedení izolace proti zemní vlhkosti pásy přitavením vodorovné NAIP |  |  | m2 | 214.008 | 0 |  | 0 |  |  |  | základní |  | 0 | 0.0004 | 0.085603 | 0 | 0 | 16 | K | 2 |  |  |  | ROZPOCET | 0 | 0 | 0 | 0 | 0 | 1 | 0 | 16 | -1399596748
|  |  | 107,004*2 |  |  |  | 214.008 | [14 empty] | VV | 2 | 2 | True | 1 | ROZPOCET
65 | K | 711142559 | Provedení izolace proti zemní vlhkosti pásy přitavením svislé NAIP |  |  | m2 | 43.75 | 0 |  | 0 |  |  |  | základní |  | 0 | 0.0004 | 0.0175 | 0 | 0 | 16 | K | 2 |  |  |  | ROZPOCET | 0 | 0 | 0 | 0 | 0 | 1 | 0 | 16 | -1711939602
|  |  | 17,5*1,25*2 |  |  |  | 43.75 | [14 empty] | VV | 2 | 2 | True | 1 | ROZPOCET
66 | M | 628321340 | pás těžký asfaltovaný MINERÁL |  |  | m2 | 142.86 | 0 |  | 0 |  |  |  | základní |  | 0 | 0.00388 | 0.5543 | 0 | 0 | 32 | M | 2 |  |  |  | ROZPOCET | 0 | 0 | 0 | 0 | 0 | 1 | 0 | 16 | 1500425414
|  |  | 107,004*1,1 |  |  |  | 117.704 | [14 empty] | VV | 2 | 2 | True | 0 | ROZPOCET
|  |  | 21,875*1,15 |  |  |  | 25.156 | [14 empty] | VV | 2 | 2 | True | 0 | ROZPOCET
|  |  | Součet |  |  |  | 142.86 | [14 empty] | VV | 2 | 4 | True | 1 | ROZPOCET
67 | M | 628361100 | pás těžký asfaltovaný s Al vložkou |  |  | m2 | 142.86 | 0 |  | 0 |  |  |  | základní |  | 0 | 0.0041 | 0.58573 | 0 | 0 | 32 | M | 2 |  |  |  | ROZPOCET | 0 | 0 | 0 | 0 | 0 | 1 | 0 | 16 | 259777378
|  |  | 107,004*1,1 |  |  |  | 117.704 | [14 empty] | VV | 2 | 2 | True | 0 | ROZPOCET
|  |  | 21,875*1,15 |  |  |  | 25.156 | [14 empty] | VV | 2 | 2 | True | 0 | ROZPOCET
|  |  | Součet |  |  |  | 142.86 | [14 empty] | VV | 2 | 4 | True | 1 | ROZPOCET
68 | K | 711161511 | Izolace fóliemi nopovými pro sanaci vlhkých stěn nebo soklů zatížitelnost 70 kN/m2 |  |  | m2 | 22.5 | 0 |  | 0 |  |  |  | základní |  | 0 | 0.00064 | 0.0144 | 0 | 0 | 16 | K | 2 |  |  |  | ROZPOCET | 0 | 0 | 0 | 0 | 0 | 1 | 0 | 16 | -84727323
|  |  | 18*1,25 |  |  |  | 22.5 | [14 empty] | VV | 2 | 2 | True | 1 | ROZPOCET
69 | K | 711491272 | Provedení izolace proti tlakové vodě svislé z textilií vrstva ochranná |  |  | m2 | 21.875 | 0 |  | 0 |  |  |  | základní |  | 0 | 0 | 0 | 0 | 0 | 16 | K | 2 |  |  |  | ROZPOCET | 0 | 0 | 0 | 0 | 0 | 1 | 0 | 16 | 1143530421
|  |  | 17,5*1,25 |  |  |  | 21.875 | [14 empty] | VV | 2 | 2 | True | 1 | ROZPOCET
70 | M | 693110620 | geotextilie netkaná geo, 300 g/m2, šíře 200 cm |  |  | m2 | 22.969 | 0 |  | 0 |  |  |  | základní |  | 0 | 0.0003 | 0.0068907 | 0 | 0 | 32 | M | 2 |  |  |  | ROZPOCET | 0 | 0 | 0 | 0 | 0 | 1 | 0 | 16 | 1403899566
|  |  | geoNETEX M 300, Plošná hmotnost: 300 g/m2, Pevnost v tahu (podélně/příčně): 3,0/2,5 kN/m, Statické protržení (CBR): 400 N, Funkce: F, F+S Šířka: 2 m, Délka nábalu: 50 m | [18 empty] | P | 2
71 | K | 998711201 | Přesun hmot procentní pro izolace proti vodě, vlhkosti a plynům v objektech v do 6 m |  |  | % | 0 | 0 |  | 0 |  |  |  | základní |  | 0 | 0 | 0 | 0 | 0 | 16 | K | 2 |  |  |  | ROZPOCET | 0 | 0 | 0 | 0 | 0 | 1 | 0 | 16 | 1004796819
| 713 - Izolace tepelné | [8 empty] | 0 | [5 empty] | 0 |  | 0.97221 |  | 0 | 2 | D | 1 |  |  |  | ROZPOCET | [6 empty] | 0
72 | K | 713121111 | Montáž izolace tepelné podlah volně kladenými rohožemi, pásy, dílci, deskami 1 vrstva |  |  | m2 | 83.41 | 0 |  | 0 |  |  |  | základní |  | 0 | 0 | 0 | 0 | 0 | 16 | K | 2 |  |  |  | ROZPOCET | 0 | 0 | 0 | 0 | 0 | 1 | 0 | 16 | 2078580035
|  |  | 63,4+20,01 |  |  |  | 83.41 | [14 empty] | VV | 2 | 2 | True | 0 | ROZPOCET
|  |  | Součet |  |  |  | 83.41 | [14 empty] | VV | 2 | 4 | True | 1 | ROZPOCET
73 | M | 283723060 | deska z pěnového polystyrenu EPS 100 S 1000 x 500 x 60 mm |  |  | m2 | 87.581 | 0 |  | 0 |  |  |  | základní |  | 0 | 0.0015 | 0.13137 | 0 | 0 | 32 | M | 2 |  |  |  | ROZPOCET | 0 | 0 | 0 | 0 | 0 | 1 | 0 | 16 | 2069157668
|  |  | lambda=0,037 [W / m K] | [18 empty] | P | 2
|  |  | 63,4+20,01 |  |  |  | 83.41 | [14 empty] | VV | 2 | 2 | True | 0 | ROZPOCET
|  |  | Součet |  |  |  | 83.41 | [14 empty] | VV | 2 | 4 | True | 1 | ROZPOCET
74 | K | 713131141 | Montáž izolace tepelné stěn a základů lepením celoplošně rohoží, pásů, dílců, desek |  |  | m2 | 21.835 | 0 |  | 0 |  |  |  | základní |  | 0 | 0.006 | 0.13101 | 0 | 0 | 16 | K | 2 |  |  |  | ROZPOCET | 0 | 0 | 0 | 0 | 0 | 1 | 0 | 16 | -2003879076
|  |  | 17,468*1,25 |  |  |  | 21.835 | [14 empty] | VV | 2 | 2 | True | 1 | ROZPOCET
75 | M | 283764220 | deska z extrudovaného polystyrénu XPS 300 SF 100 mm |  |  | m2 | 22.927 | 0 |  | 0 |  |  |  | základní |  | 0 | 0.003 | 0.068781 | 0 | 0 | 32 | M | 2 |  |  |  | ROZPOCET | 0 | 0 | 0 | 0 | 0 | 1 | 0 | 16 | 2055245139
|  |  | 17,468*1,25*1,05 |  |  |  | 22.927 | [14 empty] | VV | 2 | 2 | True | 1 | ROZPOCET
76 | K | 713131151 | Montáž izolace tepelné stěn a základů volně vloženými rohožemi, pásy, dílci, deskami 1 vrstva |  |  | m2 | 33.282 | 0 |  | 0 |  |  |  | základní |  | 0 | 0 | 0 | 0 | 0 | 16 | K | 2 |  |  |  | ROZPOCET | 0 | 0 | 0 | 0 | 0 | 1 | 0 | 16 | -686979439
|  |  | dilatace objektu | [18 empty] | VV | 2 | 1 | True | 0 | ROZPOCET
|  |  | 6,131*3,85 |  |  |  | 23.604 | [14 empty] | VV | 2 | 2 | True | 0 | ROZPOCET
|  |  | 6,131*2,1/2 |  |  |  | 6.438 | [14 empty] | VV | 2 | 2 | True | 0 | ROZPOCET
|  |  | 3,24*0,5*2 |  |  |  | 3.24 | [14 empty] | VV | 2 | 2 | True | 0 | ROZPOCET
|  |  | Součet |  |  |  | 33.282 | [14 empty] | VV | 2 | 4 | True | 1 | ROZPOCET
77 | M | 283759300 | deska fasádní polystyrénová EPS 70 F 1000 x 500 x 20 mm |  |  | m2 | 33.948 | 0 |  | 0 |  |  |  | základní |  | 0 | 0.00034 | 0.011542 | 0 | 0 | 32 | M | 2 |  |  |  | ROZPOCET | 0 | 0 | 0 | 0 | 0 | 1 | 0 | 16 | 960823084
|  |  | lambda=0,039 [W / m K] | [18 empty] | P | 2
78 | K | 713151163 | Montáž izolace tepelné střech šikmých přišroubované nad krokve z desek sklonu do 45° tl do 120 mm |  |  | m2 | 161 | 0 |  | 0 |  |  |  | základní |  | 0 | 0.00013 | 0.02093 | 0 | 0 | 16 | K | 2 |  |  |  | ROZPOCET | 0 | 0 | 0 | 0 | 0 | 1 | 0 | 16 | -60168136
|  |  | 161 |  |  |  | 161 | [14 empty] | VV | 2 | 2 | True | 1 | ROZPOCET
79 | M | 283764730 | panel PUR Alu folie skupina tepelné vodivosti 024 2500 x 1250 x 120 mm |  |  | m2 | 169.05 | 0 |  | 0 |  |  |  | základní |  | 0 | 0.0036 | 0.60858 | 0 | 0 | 32 | M | 2 |  |  |  | ROZPOCET | 0 | 0 | 0 | 0 | 0 | 1 | 0 | 16 | 1974296470
|  |  | Součinitel prostupu tepla U* (W/m2 K)=0,19 | [18 empty] | P | 2
80 | K | 998713201 | Přesun hmot procentní pro izolace tepelné v objektech v do 6 m |  |  | % | 0 | 0 |  | 0 |  |  |  | základní |  | 0 | 0 | 0 | 0 | 0 | 16 | K | 2 |  |  |  | ROZPOCET | 0 | 0 | 0 | 0 | 0 | 1 | 0 | 16 | 2052406807
| 731 - Ústřední vytápění - kotelny | [8 empty] | 0 | [5 empty] | 0 |  | 0 |  | 0 | 2 | D | 1 |  |  |  | ROZPOCET | [6 empty] | 0
81 | K | 731 | Ústřední vytápění, systémové podlahové desky tl. 50 mm |  |  | kpl. | 1 | 0 |  | 0 |  |  |  | základní |  | 0 | 0 | 0 | 0 | 0 | 16 | K | 2 |  |  |  | ROZPOCET | 0 | 0 | 0 | 0 | 0 | 1 | 0 | 16 | 1325404749
| 762 - Konstrukce tesařské | [8 empty] | 0 | [5 empty] | 0 |  | 6.6057 |  | 0 | 2 | D | 1 |  |  |  | ROZPOCET | [6 empty] | 0
82 | K | 762081150 | Hoblování hraněného řeziva ve staveništní dílně |  |  | m3 | 6.4 | 0 |  | 0 |  |  |  | základní |  | 0 | 0 | 0 | 0 | 0 | 16 | K | 2 |  |  |  | ROZPOCET | 0 | 0 | 0 | 0 | 0 | 1 | 0 | 16 | 1610264283
83 | K | 762083121 | Impregnace řeziva proti dřevokaznému hmyzu, houbám a plísním máčením třída ohrožení 1 a 2 |  |  | m3 | 8.139 | 0 |  | 0 |  |  |  | základní |  | 0 | 0.00108 | 0.0087901 | 0 | 0 | 16 | K | 2 |  |  |  | ROZPOCET | 0 | 0 | 0 | 0 | 0 | 1 | 0 | 16 | -1633234461
|  |  | 6,4 |  |  |  | 6.4 | [14 empty] | VV | 2 | 2 | True | 0 | ROZPOCET
|  |  | 161*4,5*0,04*0,06 |  |  |  | 1.739 | [14 empty] | VV | 2 | 2 | True | 0 | ROZPOCET
|  |  | Součet |  |  |  | 8.139 | [14 empty] | VV | 2 | 4 | True | 1 | ROZPOCET
84 | K | 762085103 | Montáž kotevních želez, příložek, patek nebo táhel |  |  | kus | 18 | 0 |  | 0 |  |  |  | základní |  | 0 | 0.00267 | 0.04806 | 0 | 0 | 16 | K | 2 |  |  |  | ROZPOCET | 0 | 0 | 0 | 0 | 0 | 1 | 0 | 16 | -1148475386
|  |  | 18 |  |  |  | 18 | [14 empty] | VV | 2 | 2 | True | 1 | ROZPOCET
85 | M | 130102400 | tyč ocelová plochá, v jakosti 11 375, 60 x 5 mm |  |  | t | 0.047 | 0 |  | 0 |  |  |  | základní |  | 0 | 1 | 0.047 | 0 | 0 | 32 | M | 2 |  |  |  | ROZPOCET | 0 | 0 | 0 | 0 | 0 | 1 | 0 | 16 | -1951508443
|  |  | Hmotnost: 2,59 kg/m | [18 empty] | P | 2
|  |  | 18*1*2,36*0,001*1,1 |  |  |  | 0.047 | [14 empty] | VV | 2 | 2 | True | 1 | ROZPOCET
86 | K | 762332131 | Montáž vázaných kcí krovů pravidelných z hraněného řeziva průřezové plochy do 120 cm2 |  |  | m | 307.5 | 0 |  | 0 |  |  |  | základní |  | 0 | 0 | 0 | 0 | 0 | 16 | K | 2 |  |  |  | ROZPOCET | 0 | 0 | 0 | 0 | 0 | 1 | 0 | 16 | 530436130
|  |  | 2,05*2+2,7*4+2,2*36+4,85*44 |  |  |  | 307.5 | [14 empty] | VV | 2 | 2 | True | 1 | ROZPOCET
87 | K | 762332132 | Montáž vázaných kcí krovů pravidelných z hraněného řeziva průřezové plochy do 224 cm2 |  |  | m | 37 | 0 |  | 0 |  |  |  | základní |  | 0 | 0 | 0 | 0 | 0 | 16 | K | 2 |  |  |  | ROZPOCET | 0 | 0 | 0 | 0 | 0 | 1 | 0 | 16 | 880762782
|  |  | 37 |  |  |  | 37 | [14 empty] | VV | 2 | 2 | True | 1 | ROZPOCET
88 | K | 762332134 | Montáž vázaných kcí krovů pravidelných z hraněného řeziva průřezové plochy do 450 cm2 |  |  | m | 30.05 | 0 |  | 0 |  |  |  | základní |  | 0 | 0 | 0 | 0 | 0 | 16 | K | 2 |  |  |  | ROZPOCET | 0 | 0 | 0 | 0 | 0 | 1 | 0 | 16 | 889257235
|  |  | 18,15+5,95*2 |  |  |  | 30.05 | [14 empty] | VV | 2 | 2 | True | 1 | ROZPOCET
89 | M | 605120110 | řezivo jehličnaté hranol jakost I nad 120 cm2 |  |  | m3 | 6.4 | 0 |  | 0 |  |  |  | základní |  | 0 | 0.55 | 3.52 | 0 | 0 | 32 | M | 2 |  |  |  | ROZPOCET | 0 | 0 | 0 | 0 | 0 | 1 | 0 | 16 | 1456687798
90 | K | 762341250 | Montáž bednění střech rovných a šikmých sklonu do 60° z hoblovaných prken |  |  | m2 | 161 | 0 |  | 0 |  |  |  | základní |  | 0 | 0 | 0 | 0 | 0 | 16 | K | 2 |  |  |  | ROZPOCET | 0 | 0 | 0 | 0 | 0 | 1 | 0 | 16 | -714273835
91 | M | 611911550 | palubky obkladové SM profil klasický 19 x 116 mm A/B |  |  | m2 | 177.1 | 0 |  | 0 |  |  |  | základní |  | 0 | 0.00931 | 1.6488 | 0 | 0 | 32 | M | 2 |  |  |  | ROZPOCET | 0 | 0 | 0 | 0 | 0 | 1 | 0 | 16 | 1389542367
92 | K | 762342314 | Montáž laťování na střechách složitých sklonu do 60° osové vzdálenosti do 360 mm |  |  | m2 | 161 | 0 |  | 0 |  |  |  | základní |  | 0 | 0 | 0 | 0 | 0 | 16 | K | 2 |  |  |  | ROZPOCET | 0 | 0 | 0 | 0 | 0 | 1 | 0 | 16 | 2129307731
93 | K | 762342441 | Montáž lišt trojúhelníkových nebo kontralatí na střechách sklonu do 60° |  |  | m | 161 | 0 |  | 0 |  |  |  | základní |  | 0 | 0 | 0 | 0 | 0 | 16 | K | 2 |  |  |  | ROZPOCET | 0 | 0 | 0 | 0 | 0 | 1 | 0 | 16 | 1453774915
94 | M | 605141010 | řezivo jehličnaté lať jakost I 10 - 25 cm2 |  |  | m3 | 1.948 | 0 |  | 0 |  |  |  | základní |  | 0 | 0.55 | 1.0714 | 0 | 0 | 32 | M | 2 |  |  |  | ROZPOCET | 0 | 0 | 0 | 0 | 0 | 1 | 0 | 16 | -509052238
|  |  | 164*4,5*0,04*0,06*1,1 |  |  |  | 1.948 | [14 empty] | VV | 2 | 2 | True | 1 | ROZPOCET
95 | K | 762395000 | Spojovací prostředky pro montáž krovu, bednění, laťování, světlíky, klíny |  |  | m3 | 11.198 | 0 |  | 0 |  |  |  | základní |  | 0 | 0.02337 | 0.2617 | 0 | 0 | 16 | K | 2 |  |  |  | ROZPOCET | 0 | 0 | 0 | 0 | 0 | 1 | 0 | 16 | -1531885436
|  |  | 6,4 |  |  |  | 6.4 | [14 empty] | VV | 2 | 2 | True | 0 | ROZPOCET
|  |  | 161*0,019 |  |  |  | 3.059 | [14 empty] | VV | 2 | 2 | True | 0 | ROZPOCET
|  |  | 161*4,5*0,04*0,06 |  |  |  | 1.739 | [14 empty] | VV | 2 | 2 | True | 0 | ROZPOCET
|  |  | Součet |  |  |  | 11.198 | [14 empty] | VV | 2 | 4 | True | 1 | ROZPOCET
96 | K | 998762201 | Přesun hmot procentní pro kce tesařské v objektech v do 6 m |  |  | % | 0 | 0 |  | 0 |  |  |  | základní |  | 0 | 0 | 0 | 0 | 0 | 16 | K | 2 |  |  |  | ROZPOCET | 0 | 0 | 0 | 0 | 0 | 1 | 0 | 16 | 971498420
| 764 - Konstrukce klempířské | [8 empty] | 0 | [5 empty] | 0 |  | 0.19398 |  | 0 | 2 | D | 1 |  |  |  | ROZPOCET | [6 empty] | 0
97 | K | 764216603 | Oplechování rovných parapetů mechanicky kotvené z Pz s povrchovou úpravou rš 250 mm |  |  | m | 4.8 | 0 |  | 0 |  |  |  | základní |  | 0 | 0.00222 | 0.010656 | 0 | 0 | 16 | K | 2 |  |  |  | ROZPOCET | 0 | 0 | 0 | 0 | 0 | 1 | 0 | 16 | 935147339
|  |  | 2,4*2 |  |  |  | 4.8 | [14 empty] | VV | 2 | 2 | True | 1 | ROZPOCET
98 | K | 764311606 | Lemování rovných zdí střech s krytinou prejzovou nebo vlnitou z Pz s povrchovou úpravou rš 500 mm |  |  | m | 18.032 | 0 |  | 0 |  |  |  | základní |  | 0 | 0.00436 | 0.07862 | 0 | 0 | 16 | K | 2 |  |  |  | ROZPOCET | 0 | 0 | 0 | 0 | 0 | 1 | 0 | 16 | 793876877
|  |  | na stávající objekty | [18 empty] | VV | 2 | 1 | True | 0 | ROZPOCET
|  |  | 4,508*4 |  |  |  | 18.032 | [14 empty] | VV | 2 | 2 | True | 1 | ROZPOCET
99 | K | 764314412 | Lemování prostupů střech s krytinou skládanou nebo plechovou bez lišty z Pz plechu |  |  | m2 | 1.26 | 0 |  | 0 |  |  |  | základní |  | 0 | 0.00584 | 0.0073584 | 0 | 0 | 16 | K | 2 |  |  |  | ROZPOCET | 0 | 0 | 0 | 0 | 0 | 1 | 0 | 16 | -2071885276
|  |  | (0,4+0,65)*2*0,6 |  |  |  | 1.26 | [14 empty] | VV | 2 | 2 | True | 1 | ROZPOCET
100 | K | 764511602 | Žlab podokapní půlkruhový z Pz s povrchovou úpravou rš 330 mm |  |  | m | 34.988 | 0 |  | 0 |  |  |  | základní |  | 0 | 0.00174 | 0.060879 | 0 | 0 | 16 | K | 2 |  |  |  | ROZPOCET | 0 | 0 | 0 | 0 | 0 | 1 | 0 | 16 | 366322288
|  |  | 17,754+17,234 |  |  |  | 34.988 | [14 empty] | VV | 2 | 2 | True | 1 | ROZPOCET
101 | K | 764511642 | Kotlík oválný (trychtýřový) pro podokapní žlaby z Pz s povrchovou úpravou 330/100 mm |  |  | kus | 4 | 0 |  | 0 |  |  |  | základní |  | 0 | 0.00025 | 0.001 | 0 | 0 | 16 | K | 2 |  |  |  | ROZPOCET | 0 | 0 | 0 | 0 | 0 | 1 | 0 | 16 | 355925313
|  |  | 4 |  |  |  | 4 | [14 empty] | VV | 2 | 2 | True | 1 | ROZPOCET
102 | K | 764518623 | Svody kruhové včetně objímek, kolen, odskoků z Pz s povrchovou úpravou průměru 120 mm |  |  | m | 12.4 | 0 |  | 0 |  |  |  | základní |  | 0 | 0.00286 | 0.035464 | 0 | 0 | 16 | K | 2 |  |  |  | ROZPOCET | 0 | 0 | 0 | 0 | 0 | 1 | 0 | 16 | -1376197625
|  |  | 3,6*2+2,6*2 |  |  |  | 12.4 | [14 empty] | VV | 2 | 2 | True | 1 | ROZPOCET
103 | K | 998764201 | Přesun hmot procentní pro konstrukce klempířské v objektech v do 6 m |  |  | % | 0 | 0 |  | 0 |  |  |  | základní |  | 0 | 0 | 0 | 0 | 0 | 16 | K | 2 |  |  |  | ROZPOCET | 0 | 0 | 0 | 0 | 0 | 1 | 0 | 16 | 1552350390
| 765 - Krytina skládaná | [8 empty] | 0 | [5 empty] | 0 |  | 9.1214 |  | 0 | 2 | D | 1 |  |  |  | ROZPOCET | [6 empty] | 0
104 | K | 765121014 | Montáž krytiny betonové sklonu do 30° na sucho přes 8 do 10 ks/m2 |  |  | m2 | 161 | 0 |  | 0 |  |  |  | základní |  | 0 | 0 | 0 | 0 | 0 | 16 | K | 2 |  |  |  | ROZPOCET | 0 | 0 | 0 | 0 | 0 | 1 | 0 | 16 | 681022790
|  |  | 161 |  |  |  | 161 | [14 empty] | VV | 2 | 2 | True | 1 | ROZPOCET
105 | M | 592444650 | taška pálená základní 1/1 33,5x42cm |  |  | kus | 1610 | 0 |  | 0 |  |  |  | základní |  | 0 | 0.0043 | 6.923 | 0 | 0 | 32 | M | 2 |  |  |  | ROZPOCET | 0 | 0 | 0 | 0 | 0 | 1 | 0 | 16 | -2125425288
|  |  | Spotřeba: 10 kus/m² | [18 empty] | P | 2
|  |  | 161*10 |  |  |  | 1610 | [14 empty] | VV | 2 | 2 | True | 1 | ROZPOCET
106 | K | 765121251 | Montáž krytiny betonové hřeben na sucho s větracím pásem |  |  | m | 17.516 | 0 |  | 0 |  |  |  | základní |  | 0 | 0.00119 | 0.020844 | 0 | 0 | 16 | K | 2 |  |  |  | ROZPOCET | 0 | 0 | 0 | 0 | 0 | 1 | 0 | 16 | 1217850197
|  |  | 17,516 |  |  |  | 17.516 | [14 empty] | VV | 2 | 2 | True | 1 | ROZPOCET
107 | M | 592440260 | pás větrací hřebene a nároží l, 1 role/5 m |  |  | kus | 17.516 | 0 |  | 0 |  |  |  | základní |  | 0 | 0.002 | 0.035032 | 0 | 0 | 32 | M | 2 |  |  |  | ROZPOCET | 0 | 0 | 0 | 0 | 0 | 1 | 0 | 16 | -1745649607
|  |  | Spotřeba: 1 role/5 m | [18 empty] | P | 2
108 | M | 592440610 | taška pálená hřebenáč s jenou příchytkou |  |  | kus | 54 | 0 |  | 0 |  |  |  | základní |  | 0 | 0.0048 | 0.2592 | 0 | 0 | 32 | M | 2 |  |  |  | ROZPOCET | 0 | 0 | 0 | 0 | 0 | 1 | 0 | 16 | -452844413
|  |  | Spotřeba: cca 2,5 kus/m | [18 empty] | P | 2
|  |  | 54 |  |  |  | 54 | [14 empty] | VV | 2 | 2 | True | 1 | ROZPOCET
109 | K | 765123122 | Krytina betonová okapová hrana s ochrannou mřížkou univerzální |  |  | m | 34.988 | 0 |  | 0 |  |  |  | základní |  | 0 | 0.00091 | 0.031839 | 0 | 0 | 16 | K | 2 |  |  |  | ROZPOCET | 0 | 0 | 0 | 0 | 0 | 1 | 0 | 16 | -53365972
|  |  | 17,754+17,234 |  |  |  | 34.988 | [14 empty] | VV | 2 | 2 | True | 1 | ROZPOCET
110 | K | 765191013 | Montáž pojistné hydroizolační fólie kladené přes 20° volně na bednění nebo tepelnou izolaci |  |  | m2 | 161 | 0 |  | 0 |  |  |  | základní |  | 0 | 0 | 0 | 0 | 0 | 16 | K | 2 |  |  |  | ROZPOCET | 0 | 0 | 0 | 0 | 0 | 1 | 0 | 16 | 1299045773
|  |  | 161 |  |  |  | 161 | [14 empty] | VV | 2 | 2 | True | 1 | ROZPOCET
111 | M | 592444320 | difúzní fólie - 1 role 75 m2 |  |  | kus | 185.15 | 0 |  | 0 |  |  |  | základní |  | 0 | 0.01 | 1.8515 | 0 | 0 | 32 | M | 2 |  |  |  | ROZPOCET | 0 | 0 | 0 | 0 | 0 | 1 | 0 | 16 | 1700373284
|  |  | Spotřeba: 1 role/75 m2 | [18 empty] | P | 2
112 | K | 998765201 | Přesun hmot procentní pro krytiny skládané v objektech v do 6 m |  |  | % | 0 | 0 |  | 0 |  |  |  | základní |  | 0 | 0 | 0 | 0 | 0 | 16 | K | 2 |  |  |  | ROZPOCET | 0 | 0 | 0 | 0 | 0 | 1 | 0 | 16 | 1372411063
| 766 - Konstrukce truhlářské | [8 empty] | 0 | [5 empty] | 0 |  | 0.12289 |  | 0 | 2 | D | 1 |  |  |  | ROZPOCET | [6 empty] | 0
113 | K | 766641161 | Montáž balkónových dveří zdvojených 2křídlových bez nadsvětlíku včetně rámu do zdiva |  |  | kus | 2 | 0 |  | 0 |  |  |  | základní |  | 0 | 0.00024 | 0.00048 | 0 | 0 | 16 | K | 2 |  |  |  | ROZPOCET | 0 | 0 | 0 | 0 | 0 | 1 | 0 | 16 | 42860356
114 | M | 611- 15/T | Balkonové dveře plastové dvoukřídlé posuvné 240 x 232 cm, viz. tabulka výplní otvorů |  |  | kus | 2 | 0 |  | 0 |  |  |  | základní |  | 0 | 0.0249 | 0.0498 | 0 | 0 | 32 | M | 2 |  |  |  | ROZPOCET | 0 | 0 | 0 | 0 | 0 | 1 | 0 | 16 | 2079658737
115 | K | 766660162 | Montáž dveřních křídel otvíravých 1křídlových š přes 0,8 m požárních do dřevěné rámové zárubně |  |  | kus | 1 | 0 |  | 0 |  |  |  | základní |  | 0 | 0 | 0 | 0 | 0 | 16 | K | 2 |  |  |  | ROZPOCET | 0 | 0 | 0 | 0 | 0 | 1 | 0 | 16 | -2037547143
116 | M | 611653140 | dveře vnitřní protipožární hladké dýhované 1křídlé 90x197 cm |  |  | kus | 1 | 0 |  | 0 |  |  |  | základní |  | 0 | 0.043 | 0.043 | 0 | 0 | 32 | M | 2 |  |  |  | ROZPOCET | 0 | 0 | 0 | 0 | 0 | 1 | 0 | 16 | -996889299
117 | M | 549141200 | kování bezpečnostní , klika-klika, |  |  | kus | 1 | 0 |  | 0 |  |  |  | základní |  | 0 | 0.0022 | 0.0022 | 0 | 0 | 32 | M | 2 |  |  |  | ROZPOCET | 0 | 0 | 0 | 0 | 0 | 1 | 0 | 16 | 1072166296
118 | K | 766682212 | Montáž zárubní obložkových protipožárních pro dveře jednokřídlové tl stěny do 350 mm |  |  | kus | 1 | 0 |  | 0 |  |  |  | základní |  | 0 | 0.00041 | 0.00041 | 0 | 0 | 16 | K | 2 |  |  |  | ROZPOCET | 0 | 0 | 0 | 0 | 0 | 1 | 0 | 16 | 1016641287
119 | M | 611822650 | zárubeň obložková protipožární pro dveře 1křídlové 60,70,80,90x197 cm, tl. 18-25 cm,dub,buk |  |  | kus | 1 | 0 |  | 0 |  |  |  | základní |  | 0 | 0.027 | 0.027 | 0 | 0 | 32 | M | 2 |  |  |  | ROZPOCET | 0 | 0 | 0 | 0 | 0 | 1 | 0 | 16 | -295028835
120 | K | 766698111 | Montáž truhlářských vrat garážových otvíravých do zárubně do 6 m2 |  |  | kus | 1 | 0 |  | 0 |  |  |  | základní |  | 0 | 0 | 0 | 0 | 0 | 16 | K | 2 |  |  |  | ROZPOCET | 0 | 0 | 0 | 0 | 0 | 1 | 0 | 16 | -1647681741
121 | K | 766.1 | Dodávka vrata dvoukřídlá dřevěná 250 x 232 cm, viz tabulka výplní otvorů |  |  | ks | 1 | 0 |  | 0 |  |  |  | základní |  | 0 | 0 | 0 | 0 | 0 | 16 | K | 2 |  |  |  | ROZPOCET | 0 | 0 | 0 | 0 | 0 | 1 | 0 | 16 | -865497849
122 | K | 766.2 | Dod + montáž dřevěný slunolam zavěšený na pojezdové liště |  |  | m2 | 12.48 | 0 |  | 0 |  |  |  | základní |  | 0 | 0 | 0 | 0 | 0 | 16 | K | 2 |  |  |  | ROZPOCET | 0 | 0 | 0 | 0 | 0 | 1 | 0 | 16 | 276146769
|  |  | 2,6*2,4*2 |  |  |  | 12.48 | [14 empty] | VV | 2 | 2 | True | 1 | ROZPOCET
123 | K | 766.3 | Obklad fasády sibiřský modřín, podkladní tošt, povrchová úprava, kotvení |  |  | m2 | 112.118 | 0 |  | 0 |  |  |  | základní |  | 0 | 0 | 0 | 0 | 0 | 16 | K | 2 |  |  |  | ROZPOCET | 0 | 0 | 0 | 0 | 0 | 1 | 0 | 16 | -1503140156
|  |  | 17,834*4,2 |  |  |  | 74.903 | [14 empty] | VV | 2 | 2 | True | 0 | ROZPOCET
|  |  | -2,5*2,32-2,4*2,32*2 |  |  |  | -16.936 | [14 empty] | VV | 2 | 2 | True | 0 | ROZPOCET
|  |  | 17,468*3,1 |  |  |  | 54.151 | [14 empty] | VV | 2 | 2 | True | 0 | ROZPOCET
|  |  | Součet |  |  |  | 112.118 | [14 empty] | VV | 2 | 4 | True | 1 | ROZPOCET
124 | K | 998766201 | Přesun hmot procentní pro konstrukce truhlářské v objektech v do 6 m |  |  | % | 0 | 0 |  | 0 |  |  |  | základní |  | 0 | 0 | 0 | 0 | 0 | 16 | K | 2 |  |  |  | ROZPOCET | 0 | 0 | 0 | 0 | 0 | 1 | 0 | 16 | 110583582
| 771 - Podlahy z dlaždic | [8 empty] | 0 | [5 empty] | 0 |  | 0.37643 |  | 0 | 2 | D | 1 |  |  |  | ROZPOCET | [6 empty] | 0
125 | K | 771471113 | Montáž soklíků z dlaždic keramických rovných do malty v do 120 mm |  |  | m | 48.496 | 0 |  | 0 |  |  |  | základní |  | 0 | 0.00562 | 0.27255 | 0 | 0 | 16 | K | 2 |  |  |  | ROZPOCET | 0 | 0 | 0 | 0 | 0 | 1 | 0 | 16 | 900779383
|  |  | m 101 | [18 empty] | VV | 2 | 1 | True | 0 | ROZPOCET
|  |  | (13,1+5+12,3+5,069) |  |  |  | 35.469 | [14 empty] | VV | 2 | 2 | True | 0 | ROZPOCET
|  |  | -2,4*2-1,1 |  |  |  | -5.9 | [14 empty] | VV | 2 | 2 | True | 0 | ROZPOCET
|  |  | 0,25*4+0,5*2+0,38*2 |  |  |  | 2.76 | [14 empty] | VV | 2 | 2 | True | 0 | ROZPOCET
|  |  | m 102 | [18 empty] | VV | 2 | 1 | True | 0 | ROZPOCET
|  |  | (3,436+5,131+4,6+5) |  |  |  | 18.167 | [14 empty] | VV | 2 | 2 | True | 0 | ROZPOCET
|  |  | -1,1-2,4 |  |  |  | -3.5 | [14 empty] | VV | 2 | 2 | True | 0 | ROZPOCET
|  |  | 0,25*2+0,5*2 |  |  |  | 1.5 | [14 empty] | VV | 2 | 2 | False | 0 | ROZPOCET
|  |  | Součet |  |  |  | 48.496 | [14 empty] | VV | 2 | 4 | True | 1 | ROZPOCET
126 | M | 597614330 | dlaždice keramické slinuté neglazované mrazuvzdorné S 29,8 x 29,8 x 0,9 cm |  |  | m2 | 5.335 | 0 |  | 0 |  |  |  | základní |  | 0 | 0.0192 | 0.10243 | 0 | 0 | 32 | M | 2 |  |  |  | ROZPOCET | 0 | 0 | 0 | 0 | 0 | 1 | 0 | 16 | -2133540290
|  |  | 48,496*0,1*1,1 |  |  |  | 5.335 | [14 empty] | VV | 2 | 2 | True | 1 | ROZPOCET
127 | K | 771591115 | Podlahy spárování silikonem |  |  | m | 48.496 | 0 |  | 0 |  |  |  | základní |  | 0 | 3e-05 | 0.0014549 | 0 | 0 | 16 | K | 2 |  |  |  | ROZPOCET | 0 | 0 | 0 | 0 | 0 | 1 | 0 | 16 | -2011607848
128 | K | 771591185 | Podlahy řezání keramických dlaždic rovné |  |  | kus | 24.248 | 0 |  | 0 |  |  |  | základní |  | 0 | 0 | 0 | 0 | 0 | 16 | K | 2 |  |  |  | ROZPOCET | 0 | 0 | 0 | 0 | 0 | 1 | 0 | 16 | 1457579630
|  |  | 48,496/2 |  |  |  | 24.248 | [14 empty] | VV | 2 | 2 | True | 1 | ROZPOCET
129 | K | 998771201 | Přesun hmot procentní pro podlahy z dlaždic v objektech v do 6 m |  |  | % | 0 | 0 |  | 0 |  |  |  | základní |  | 0 | 0 | 0 | 0 | 0 | 16 | K | 2 |  |  |  | ROZPOCET | 0 | 0 | 0 | 0 | 0 | 1 | 0 | 16 | 724585726
| 777 - Podlahy lité | [8 empty] | 0 | [5 empty] | 0 |  | 0.34532 |  | 0 | 2 | D | 1 |  |  |  | ROZPOCET | [6 empty] | 0
130 | K | 777115031 | Podlahy lité epoxidové tl 3 mm |  |  | m2 | 83.41 | 0 |  | 0 |  |  |  | základní |  | 0 | 0.00414 | 0.34532 | 0 | 0 | 16 | K | 2 |  |  |  | ROZPOCET | 0 | 0 | 0 | 0 | 0 | 1 | 0 | 16 | 887972169
|  |  | 63,4 |  |  |  | 63.4 | [14 empty] | VV | 2 | 2 | True | 0 | ROZPOCET
|  |  | 20,01 |  |  |  | 20.01 | [14 empty] | VV | 2 | 2 | True | 0 | ROZPOCET
|  |  | Součet |  |  |  | 83.41 | [14 empty] | VV | 2 | 4 | True | 1 | ROZPOCET
131 | K | 998777201 | Přesun hmot procentní pro podlahy lité v objektech v do 6 m |  |  | % | 0 | 0 |  | 0 |  |  |  | základní |  | 0 | 0 | 0 | 0 | 0 | 16 | K | 2 |  |  |  | ROZPOCET | 0 | 0 | 0 | 0 | 0 | 1 | 0 | 16 | -796876026
| 783 - Dokončovací práce - nátěry | [8 empty] | 0 | [5 empty] | 0 |  | 0.0576 |  | 0 | 2 | D | 1 |  |  |  | ROZPOCET | [6 empty] | 0
132 | K | 783118211 | Lakovací dvojnásobný syntetický nátěr truhlářských konstrukcí s mezibroušením |  |  | m2 | 240 | 0 |  | 0 |  |  |  | základní |  | 0 | 0.00024 | 0.0576 | 0 | 0 | 16 | K | 2 |  |  |  | ROZPOCET | 0 | 0 | 0 | 0 | 0 | 1 | 0 | 16 | 1033588322
|  |  | palubka jednostranně | [18 empty] | VV | 2 | 1 | True | 0 | ROZPOCET
|  |  | 161 |  |  |  | 161 | [14 empty] | VV | 2 | 2 | True | 0 | ROZPOCET
|  |  | krov | [18 empty] | VV | 2 | 1 | True | 0 | ROZPOCET
|  |  | 240 |  |  |  | 240 | [14 empty] | VV | 2 | 2 | True | 1 | ROZPOCET
| 784 - Dokončovací práce - malby a tapety | [8 empty] | 0 | [5 empty] | 0 |  | 0.04452 |  | 0 | 2 | D | 1 |  |  |  | ROZPOCET | [6 empty] | 0
133 | K | 784211121 | Dvojnásobné bílé malby ze směsí za mokra středně otěruvzdorných v místnostech výšky do 3,80 m |  |  | m2 | 164.889 | 0 |  | 0 |  |  |  | základní |  | 0 | 0.00027 | 0.04452 | 0 | 0 | 16 | K | 2 |  |  |  | ROZPOCET | 0 | 0 | 0 | 0 | 0 | 1 | 0 | 16 | 414410077
|  |  | 25,254+139,635 |  |  |  | 164.889 | [14 empty] | VV | 2 | 2 | True | 1 | ROZPOCET
| M - Práce a dodávky M | [8 empty] | 0 | [5 empty] | 0 |  | 0 |  | 0 | 3 | D | 0 |  |  |  | ROZPOCET | [6 empty] | 0
| 21-M - Elektromontáže | [8 empty] | 0 | [5 empty] | 0 |  | 0 |  | 0 | 3 | D | 1 |  |  |  | ROZPOCET | [6 empty] | 0
134 | K | M 21 | Elektroinstalace, kompletace, hromosvod |  |  | kpl. | 1 | 0 |  | 0 |  |  |  | základní |  | 0 | 0 | 0 | 0 | 0 | 64 | K | 2 |  |  |  | ROZPOCET | 0 | 0 | 0 | 0 | 0 | 1 | 0 | 64 | 817082474
| VP - Vícepráce | [8 empty] | 0 | [11 empty] | D | 0 |  |  |  | PN | [6 empty] | 0

## SO 03 - Zpevněné plochy, ...
| List obsahuje: |  | 1) Krycí list rozpočtu |  | 2) Rekapitulace rozpočtu |  |  | 3) Rozpočet |  |  | Zpět na list: | Rekapitulace stavby
optimalizováno pro tisk sestav ve formátu A4 - na výšku | [11 empty] | >> skryté sloupce << | [9 empty] | {4bbb7436-0788-41b7-8962-70f445b0c576}
2
KRYCÍ LIST ROZPOČTU | [12 empty] | v --- níže se nacházejí doplnkové a pomocné údaje k sestavám --- v | [8 empty] | False
| Stavba: |  | Hájenka Zátoky Dlouhé na Moravě
| Objekt: |  | SO 03 - Zpevněné plochy, nové přípojky kanalizací
| JKSO: | [7 empty] | CC-CZ:
| Místo: |  | Dlouhé na Moravě | [5 empty] | Datum: |  | 10.05.2016
| Objednatel: | [7 empty] | IČ: |  | 26682699
|  | STOPP, s.r.o. Antala Staška 2027/77, 14800 Praha 4 | [6 empty] | DIČ: |  | CZ26682699
| Zhotovitel: | [7 empty] | IČ: |  | Vyplň údaj
|  | Vyplň údaj | [6 empty] | DIČ: |  | Vyplň údaj
| Projektant: | [7 empty] | IČ: |  | 41001117
|  | Ing. Jaroslav Rouš Vejmluvova 316/53, Žďár nad Sáz | [6 empty] | DIČ: |  | CZ6607230245
| Zpracovatel: | [7 empty] | IČ:
DIČ:
Poznámka:
| Náklady z rozpočtu | [7 empty] | 0
| Ostatní náklady | [7 empty] | 0
| Cena bez DPH | [7 empty] | 0
| DPH | základní | 21% | ze | 0 |  |  |  | 0
|  | snížená | 15% | ze | 0 |  |  |  | 0
|  | zákl. přenesená | 21% | ze | 0 |  |  |  | 0
|  | sníž. přenesená | 15% | ze | 0 |  |  |  | 0
|  | nulová | 0% | ze | 0 |  |  |  | 0
| Cena s DPH |  |  | v | CZK |  |  | 0
| Projektant |  |  |  |  | Zpracovatel
| Datum a podpis: |  |  | Razítko |  | Datum a podpis: |  |  |  | Razítko
| Objednavatel |  |  |  |  | Zhotovitel
| Datum a podpis: |  |  | Razítko |  | Datum a podpis: |  |  |  | Razítko
REKAPITULACE ROZPOČTU
Stavba: |  |  | Hájenka Zátoky Dlouhé na Moravě
Objekt: |  |  | SO 03 - Zpevněné plochy, nové přípojky kanalizací
Místo: |  |  | Dlouhé na Moravě |  |  |  | Datum: |  | 10.05.2016
Objednatel: |  |  | STOPP, s.r.o. Antala Staška 2027/77, 14800 Praha 4 |  |  |  | Projektant: |  | Ing. Jaroslav Rouš Vejmluvova 316/53, Žďár nad Sáz
Zhotovitel: |  |  | Vyplň údaj |  |  |  | Zpracovatel:
Kód - Popis | [9 empty] | Cena celkem [CZK]
1) Náklady z rozpočtu | [9 empty] | 0 | [12 empty] | -1
| HSV - Práce a dodávky HSV | [8 empty] | 0
| 1 - Zemní práce | [8 empty] | 0
| 2 - Zakládání | [8 empty] | 0
| 5 - Komunikace pozemní | [8 empty] | 0
| 9 - Ostatní konstrukce a práce, bourání | [8 empty] | 0
| 998 - Přesun hmot | [8 empty] | 0
| PSV - Práce a dodávky PSV | [8 empty] | 0
| 721.1 - Venkovní kanalizace | [8 empty] | 0
2) Ostatní náklady | [9 empty] | 0 |  |  |  | DPH
| Zařízení staveniště | [8 empty] | 0 |  |  |  | základní | [12 empty] | VRN | 0 | 0 | 0 | 0 | 0 | 1
| Projektové práce | [8 empty] | 0 |  |  |  | základní | [12 empty] | VRN | 0 | 0 | 0 | 0 | 0 | 1
| Územní vlivy | [8 empty] | 0 |  |  |  | základní | [12 empty] | VRN | 0 | 0 | 0 | 0 | 0 | 1
| Provozní vlivy | [8 empty] | 0 |  |  |  | základní | [12 empty] | VRN | 0 | 0 | 0 | 0 | 0 | 1
| Jiné VRN | [8 empty] | 0 |  |  |  | základní | [12 empty] | VRN | 0 | 0 | 0 | 0 | 0 | 1
| Kompletační činnost | [8 empty] | 0 |  |  |  | základní | [12 empty] | KOMPLETACNA | 0 | 0 | 0 | 0 | 0 | 1
Celkové náklady za stavbu 1) + 2) | [7 empty] | 0
ROZPOČET
Stavba: |  |  | Hájenka Zátoky Dlouhé na Moravě
Objekt: |  |  | SO 03 - Zpevněné plochy, nové přípojky kanalizací
Místo: |  |  | Dlouhé na Moravě |  |  |  | Datum: |  | 10.05.2016
Objednatel: |  |  | STOPP, s.r.o. Antala Staška 2027/77, 14800 Praha 4 |  |  |  | Projektant: |  | Ing. Jaroslav Rouš Vejmluvova 316/53, Žďár nad Sáz
Zhotovitel: |  |  | Vyplň údaj |  |  |  | Zpracovatel:
PČ | Typ | Kód | Popis |  |  | MJ | Množství | J.cena [CZK] |  | Cena celkem [CZK] |  |  | Poznámka | DPH | J. Nh [h] | Nh celkem [h] | J. hmotnost [t] | Hmotnost celkem [t] | J. suť [t] | Suť Celkem [t]
Náklady z rozpočtu | [9 empty] | 0 | [5 empty] | 0 |  | 166.7121 |  | 0 |  | D | -1 | [10 empty] | 0
| HSV - Práce a dodávky HSV | [8 empty] | 0 | [5 empty] | 0 |  | 166.7121 |  | 0 | 1 | D | 0 |  |  |  | ROZPOCET | [6 empty] | 0
| 1 - Zemní práce | [8 empty] | 0 | [5 empty] | 0 |  | 0.0028 |  | 0 | 1 | D | 1 |  |  |  | ROZPOCET | [6 empty] | 0
1 | K | 111203201 | Odstranění křovin a stromů s ponecháním kořenů z plochy do 1000 m2 |  |  | m2 | 898 | 0 |  | 0 |  |  |  | základní |  | 0 | 0 | 0 | 0 | 0 | 4 | K | 2 |  |  |  | ROZPOCET | 0 | 0 | 0 | 0 | 0 | 1 | 0 | 4 | -1833127493
|  |  | 32*14+25*10+20*10 |  |  |  | 898 | [14 empty] | VV | 2 | 2 | True | 0 | ROZPOCET
|  |  | Součet |  |  |  | 898 | [14 empty] | VV | 2 | 4 | True | 1 | ROZPOCET
2 | K | 112101101 | Kácení stromů listnatých D kmene do 300 mm |  |  | kus | 25 | 0 |  | 0 |  |  |  | základní |  | 0 | 0 | 0 | 0 | 0 | 4 | K | 2 |  |  |  | ROZPOCET | 0 | 0 | 0 | 0 | 0 | 1 | 0 | 4 | -822778568
|  |  | 25 |  |  |  | 25 | [14 empty] | VV | 2 | 2 | True | 0 | ROZPOCET
|  |  | Součet |  |  |  | 25 | [14 empty] | VV | 2 | 4 | True | 1 | ROZPOCET
3 | K | 112101102 | Kácení stromů listnatých D kmene do 500 mm |  |  | kus | 10 | 0 |  | 0 |  |  |  | základní |  | 0 | 0 | 0 | 0 | 0 | 4 | K | 2 |  |  |  | ROZPOCET | 0 | 0 | 0 | 0 | 0 | 1 | 0 | 4 | 467064128
|  |  | 10 |  |  |  | 10 | [14 empty] | VV | 2 | 2 | True | 0 | ROZPOCET
|  |  | Součet |  |  |  | 10 | [14 empty] | VV | 2 | 4 | True | 1 | ROZPOCET
4 | K | 112201101 | Odstranění pařezů D do 300 mm |  |  | kus | 25 | 0 |  | 0 |  |  |  | základní |  | 0 | 8e-05 | 0.002 | 0 | 0 | 4 | K | 2 |  |  |  | ROZPOCET | 0 | 0 | 0 | 0 | 0 | 1 | 0 | 4 | -850589086
|  |  | 25 |  |  |  | 25 | [14 empty] | VV | 2 | 2 | True | 0 | ROZPOCET
|  |  | Součet |  |  |  | 25 | [14 empty] | VV | 2 | 4 | True | 1 | ROZPOCET
5 | K | 112201102 | Odstranění pařezů D do 500 mm |  |  | kus | 10 | 0 |  | 0 |  |  |  | základní |  | 0 | 8e-05 | 0.0008 | 0 | 0 | 4 | K | 2 |  |  |  | ROZPOCET | 0 | 0 | 0 | 0 | 0 | 1 | 0 | 4 | 394454924
|  |  | 10 |  |  |  | 10 | [14 empty] | VV | 2 | 2 | True | 0 | ROZPOCET
|  |  | Součet |  |  |  | 10 | [14 empty] | VV | 2 | 4 | True | 1 | ROZPOCET
6 | K | 122101101 | Odkopávky a prokopávky nezapažené v hornině tř. 1 a 2 objem do 100 m3 |  |  | m3 | 211.97 | 0 |  | 0 |  |  |  | základní |  | 0 | 0 | 0 | 0 | 0 | 4 | K | 2 |  |  |  | ROZPOCET | 0 | 0 | 0 | 0 | 0 | 1 | 0 | 4 | 845561214
|  |  | zpevněné plochy | [18 empty] | VV | 2 | 1 | True | 0 | ROZPOCET
|  |  | 451*0,47 |  |  |  | 211.97 | [14 empty] | VV | 2 | 2 | True | 0 | ROZPOCET
|  |  | Součet |  |  |  | 211.97 | [14 empty] | VV | 2 | 4 | True | 1 | ROZPOCET
7 | K | 131201101 | Hloubení jam nezapažených v hornině tř. 3 objemu do 100 m3 |  |  | m3 | 90.401 | 0 |  | 0 |  |  |  | základní |  | 0 | 0 | 0 | 0 | 0 | 4 | K | 2 |  |  |  | ROZPOCET | 0 | 0 | 0 | 0 | 0 | 1 | 0 | 4 | -1492621799
|  |  | jímka | [18 empty] | VV | 2 | 1 | True | 0 | ROZPOCET
|  |  | 7*3*3 |  |  |  | 63 | [14 empty] | VV | 2 | 2 | True | 0 | ROZPOCET
|  |  | akumulační nádrž | [18 empty] | VV | 2 | 1 | True | 0 | ROZPOCET
|  |  | 3,14*(1,4*1,4)*2,6 |  |  |  | 16.001 | [14 empty] | VV | 2 | 2 | True | 0 | ROZPOCET
|  |  | vsakovací tunel | [18 empty] | VV | 2 | 1 | True | 0 | ROZPOCET
|  |  | 3*2*1,9 |  |  |  | 11.4 | [14 empty] | VV | 2 | 2 | True | 0 | ROZPOCET
|  |  | Součet |  |  |  | 90.401 | [14 empty] | VV | 2 | 4 | True | 1 | ROZPOCET
8 | K | 131201109 | Příplatek za lepivost u hloubení jam nezapažených v hornině tř. 3 |  |  | m3 | 45.201 | 0 |  | 0 |  |  |  | základní |  | 0 | 0 | 0 | 0 | 0 | 4 | K | 2 |  |  |  | ROZPOCET | 0 | 0 | 0 | 0 | 0 | 1 | 0 | 4 | -1198475663
9 | K | 162201102 | Vodorovné přemístění do 50 m výkopku/sypaniny z horniny tř. 1 až 4 |  |  | m3 | 262.57 | 0 |  | 0 |  |  |  | základní |  | 0 | 0 | 0 | 0 | 0 | 4 | K | 2 |  |  |  | ROZPOCET | 0 | 0 | 0 | 0 | 0 | 1 | 0 | 4 | 844566642
|  |  | zpevněné plochy | [18 empty] | VV | 2 | 1 | True | 0 | ROZPOCET
|  |  | 451*0,47 |  |  |  | 211.97 | [14 empty] | VV | 2 | 2 | True | 0 | ROZPOCET
|  |  | přípojky | [18 empty] | VV | 2 | 1 | True | 0 | ROZPOCET
|  |  | 50,6 |  |  |  | 50.6 | [14 empty] | VV | 2 | 2 | True | 0 | ROZPOCET
|  |  | Součet |  |  |  | 262.57 | [14 empty] | VV | 2 | 4 | True | 1 | ROZPOCET
10 | K | 171201101 | Uložení sypaniny do násypů nezhutněných |  |  | m3 | 262.57 | 0 |  | 0 |  |  |  | základní |  | 0 | 0 | 0 | 0 | 0 | 4 | K | 2 |  |  |  | ROZPOCET | 0 | 0 | 0 | 0 | 0 | 1 | 0 | 4 | 1970140857
11 | K | 174101101 | Zásyp jam, šachet rýh nebo kolem objektů sypaninou se zhutněním |  |  | m3 | 33.3 | 0 |  | 0 |  |  |  | základní |  | 0 | 0 | 0 | 0 | 0 | 4 | K | 2 |  |  |  | ROZPOCET | 0 | 0 | 0 | 0 | 0 | 1 | 0 | 4 | -1582706127
|  |  | 33,3 |  |  |  | 33.3 | [14 empty] | VV | 2 | 2 | True | 0 | ROZPOCET
|  |  | Součet |  |  |  | 33.3 | [14 empty] | VV | 2 | 4 | True | 1 | ROZPOCET
| 2 - Zakládání | [8 empty] | 0 | [5 empty] | 0 |  | 0.014335 |  | 0 | 1 | D | 1 |  |  |  | ROZPOCET | [6 empty] | 0
12 | K | 211971121 | Zřízení opláštění žeber nebo trativodů geotextilií v rýze nebo zářezu sklonu přes 1:2 š do 2,5 m |  |  | m2 | 23.5 | 0 |  | 0 |  |  |  | základní |  | 0 | 0.00031 | 0.007285 | 0 | 0 | 4 | K | 2 |  |  |  | ROZPOCET | 0 | 0 | 0 | 0 | 0 | 1 | 0 | 4 | -977663364
|  |  | vsakovací tunel | [18 empty] | VV | 2 | 1 | True | 0 | ROZPOCET
|  |  | 23,5 |  |  |  | 23.5 | [14 empty] | VV | 2 | 2 | True | 0 | ROZPOCET
|  |  | Součet |  |  |  | 23.5 | [14 empty] | VV | 2 | 4 | True | 1 | ROZPOCET
13 | M | 693111440 | textilie 250 g/m2 do š 8,8 m |  |  | m2 | 28.2 | 0 |  | 0 |  |  |  | základní |  | 0 | 0.00025 | 0.00705 | 0 | 0 | 8 | M | 2 |  |  |  | ROZPOCET | 0 | 0 | 0 | 0 | 0 | 1 | 0 | 4 | 1051882618
14 | K | 212572121 | Lože pro trativody z kameniva drobného těženého |  |  | m3 | 6.5 | 0 |  | 0 |  |  |  | základní |  | 0 | 0 | 0 | 0 | 0 | 4 | K | 2 |  |  |  | ROZPOCET | 0 | 0 | 0 | 0 | 0 | 1 | 0 | 4 | -870988936
|  |  | vsak. tunel | [18 empty] | VV | 2 | 1 | True | 0 | ROZPOCET
|  |  | 6,5 |  |  |  | 6.5 | [14 empty] | VV | 2 | 2 | True | 0 | ROZPOCET
|  |  | Součet |  |  |  | 6.5 | [14 empty] | VV | 2 | 4 | True | 1 | ROZPOCET
15 | K | 215901101 | Zhutnění podloží z hornin soudržných do 92% PS nebo nesoudržných sypkých I(d) do 0,8 |  |  | m2 | 451 | 0 |  | 0 |  |  |  | základní |  | 0 | 0 | 0 | 0 | 0 | 4 | K | 2 |  |  |  | ROZPOCET | 0 | 0 | 0 | 0 | 0 | 1 | 0 | 4 | -194442083
|  |  | zpevněné plochy | [18 empty] | VV | 2 | 1 | True | 0 | ROZPOCET
|  |  | 451 |  |  |  | 451 | [14 empty] | VV | 2 | 2 | True | 0 | ROZPOCET
|  |  | Součet |  |  |  | 451 | [14 empty] | VV | 2 | 4 | True | 1 | ROZPOCET
| 5 - Komunikace pozemní | [8 empty] | 0 | [5 empty] | 0 |  | 129.5362 |  | 0 | 1 | D | 1 |  |  |  | ROZPOCET | [6 empty] | 0
16 | K | 564201111 | Podklad nebo podsyp ze štěrkopísku ŠP tl 40 mm |  |  | m2 | 451 | 0 |  | 0 |  |  |  | základní |  | 0 | 0 | 0 | 0 | 0 | 4 | K | 2 |  |  |  | ROZPOCET | 0 | 0 | 0 | 0 | 0 | 1 | 0 | 4 | 1527637563
17 | K | 564251111 | Podklad nebo podsyp ze štěrkopísku ŠP tl 150 mm |  |  | m2 | 451 | 0 |  | 0 |  |  |  | základní |  | 0 | 0 | 0 | 0 | 0 | 4 | K | 2 |  |  |  | ROZPOCET | 0 | 0 | 0 | 0 | 0 | 1 | 0 | 4 | -1842778547
18 | K | 564761111 | Podklad z kameniva hrubého drceného vel. 32-63 mm tl 200 mm |  |  | m2 | 451 | 0 |  | 0 |  |  |  | základní |  | 0 | 0 | 0 | 0 | 0 | 4 | K | 2 |  |  |  | ROZPOCET | 0 | 0 | 0 | 0 | 0 | 1 | 0 | 4 | -864793653
19 | K | 596212213 | Kladení zámkové dlažby pozemních komunikací tl 80 mm skupiny A pl přes 300 m2 |  |  | m2 | 451 | 0 |  | 0 |  |  |  | základní |  | 0 | 0.10362 | 46.7326 | 0 | 0 | 4 | K | 2 |  |  |  | ROZPOCET | 0 | 0 | 0 | 0 | 0 | 1 | 0 | 4 | -40657693
20 | M | 592451090 | dlažba skladebná 20x10x8 cm přírodní |  |  | m2 | 460.02 | 0 |  | 0 |  |  |  | základní |  | 0 | 0.18 | 82.8036 | 0 | 0 | 8 | M | 2 |  |  |  | ROZPOCET | 0 | 0 | 0 | 0 | 0 | 1 | 0 | 4 | 617838336
|  |  | spotřeba: 50 kus/m2 | [18 empty] | P | 2
| 9 - Ostatní konstrukce a práce, bourání | [8 empty] | 0 | [5 empty] | 0 |  | 37.1588 |  | 0 | 1 | D | 1 |  |  |  | ROZPOCET | [6 empty] | 0
21 | K | 914111111 | Montáž svislé dopravní značky do velikosti 1 m2 objímkami na sloupek nebo konzolu |  |  | kus | 1 | 0 |  | 0 |  |  |  | základní |  | 0 | 0.0007 | 0.0007 | 0 | 0 | 4 | K | 2 |  |  |  | ROZPOCET | 0 | 0 | 0 | 0 | 0 | 1 | 0 | 4 | 1381001692
|  |  | 1 |  |  |  | 1 | [14 empty] | VV | 2 | 2 | True | 1 | ROZPOCET
22 | M | 404442580 | značka svislá reflexní AL- 3M 500 x 700 mm |  |  | kus | 1 | 0 |  | 0 |  |  |  | základní |  | 0 | 0.003 | 0.003 | 0 | 0 | 8 | M | 2 |  |  |  | ROZPOCET | 0 | 0 | 0 | 0 | 0 | 1 | 0 | 4 | 52637813
23 | K | 914511111 | Montáž sloupku dopravních značek délky do 3,5 m s betonovým základem |  |  | kus | 1 | 0 |  | 0 |  |  |  | základní |  | 0 | 0.10941 | 0.10941 | 0 | 0 | 4 | K | 2 |  |  |  | ROZPOCET | 0 | 0 | 0 | 0 | 0 | 1 | 0 | 4 | -760807889
24 | M | 404452300 | sloupek Zn 70 - 350 |  |  | kus | 1 | 0 |  | 0 |  |  |  | základní |  | 0 | 0.0065 | 0.0065 | 0 | 0 | 8 | M | 2 |  |  |  | ROZPOCET | 0 | 0 | 0 | 0 | 0 | 1 | 0 | 4 | 1737749656
25 | M | 404452570 | upínací svorka na sloupek US 70 |  |  | kus | 2 | 0 |  | 0 |  |  |  | základní |  | 0 | 0.0004 | 0.0008 | 0 | 0 | 8 | M | 2 |  |  |  | ROZPOCET | 0 | 0 | 0 | 0 | 0 | 1 | 0 | 4 | 681576558
26 | K | 915311112 | Předformátované vodorovné dopravní značení dopravní značky do 2 m2 |  |  | kus | 1 | 0 |  | 0 |  |  |  | základní |  | 0 | 0.00158 | 0.00158 | 0 | 0 | 4 | K | 2 |  |  |  | ROZPOCET | 0 | 0 | 0 | 0 | 0 | 1 | 0 | 4 | 2044733695
|  |  | znak těles. postižené | [18 empty] | VV | 2 | 1 | True | 0 | ROZPOCET
|  |  | 1 |  |  |  | 1 | [14 empty] | VV | 2 | 2 | True | 1 | ROZPOCET
27 | K | 916131213 | Osazení silničního obrubníku betonového stojatého s boční opěrou do lože z betonu prostého |  |  | m | 112 | 0 |  | 0 |  |  |  | základní |  | 0 | 0.1554 | 17.4048 | 0 | 0 | 4 | K | 2 |  |  |  | ROZPOCET | 0 | 0 | 0 | 0 | 0 | 1 | 0 | 4 | 1875080690
|  |  | zpevněné plochy | [18 empty] | VV | 2 | 1 | True | 0 | ROZPOCET
|  |  | 112 |  |  |  | 112 | [14 empty] | VV | 2 | 2 | True | 0 | ROZPOCET
|  |  | Součet |  |  |  | 112 | [14 empty] | VV | 2 | 4 | True | 1 | ROZPOCET
28 | M | 592174650 | obrubník betonový silniční 100x15x25 cm |  |  | kus | 116 | 0 |  | 0 |  |  |  | základní |  | 0 | 0.0821 | 9.5236 | 0 | 0 | 8 | M | 2 |  |  |  | ROZPOCET | 0 | 0 | 0 | 0 | 0 | 1 | 0 | 4 | 1860866293
|  |  | 116 |  |  |  | 116 | [14 empty] | VV | 2 | 2 | True | 0 | ROZPOCET
|  |  | Součet |  |  |  | 116 | [14 empty] | VV | 2 | 4 | True | 1 | ROZPOCET
29 | K | 916991121 | Lože pod obrubníky, krajníky nebo obruby z dlažebních kostek z betonu prostého |  |  | m3 | 4.48 | 0 |  | 0 |  |  |  | základní |  | 0 | 2.2563 | 10.1084 | 0 | 0 | 4 | K | 2 |  |  |  | ROZPOCET | 0 | 0 | 0 | 0 | 0 | 1 | 0 | 4 | -1701775519
|  |  | 112*0,2*0,2 |  |  |  | 4.48 | [14 empty] | VV | 2 | 2 | True | 0 | ROZPOCET
|  |  | Součet |  |  |  | 4.48 | [14 empty] | VV | 2 | 4 | True | 1 | ROZPOCET
| 998 - Přesun hmot | [8 empty] | 0 | [5 empty] | 0 |  | 0 |  | 0 | 1 | D | 1 |  |  |  | ROZPOCET | [6 empty] | 0
30 | K | 998223011 | Přesun hmot pro pozemní komunikace s krytem dlážděným |  |  | t | 166.712 | 0 |  | 0 |  |  |  | základní |  | 0 | 0 | 0 | 0 | 0 | 4 | K | 2 |  |  |  | ROZPOCET | 0 | 0 | 0 | 0 | 0 | 1 | 0 | 4 | -2007985240
| PSV - Práce a dodávky PSV | [8 empty] | 0 | [5 empty] | 0 |  | 0 |  | 0 | 2 | D | 0 |  |  |  | ROZPOCET | [6 empty] | 0
| 721.1 - Venkovní kanalizace | [8 empty] | 0 | [5 empty] | 0 |  | 0 |  | 0 | 2 | D | 1 |  |  |  | ROZPOCET | [6 empty] | 0
31 | K | 721.1 | Dešťová a splašková kanalizace PVC KG DN 150, vč. zemních prací |  |  | bm | 58 | 0 |  | 0 |  |  |  | základní |  | 0 | 0 | 0 | 0 | 0 | 16 | K | 2 |  |  |  | ROZPOCET | 0 | 0 | 0 | 0 | 0 | 1 | 0 | 16 | -1758764107
32 | K | 721.2 | Dodávka a montáž vsakovací tunel 1600-M/60 |  |  | ks | 3 | 0 |  | 0 |  |  |  | základní |  | 0 | 0 | 0 | 0 | 0 | 16 | K | 2 |  |  |  | ROZPOCET | 0 | 0 | 0 | 0 | 0 | 1 | 0 | 16 | 1436659155
33 | K | 721.3 | Počáteční čelo T 100 S/60 |  |  | ks | 1 | 0 |  | 0 |  |  |  | základní |  | 0 | 0 | 0 | 0 | 0 | 16 | K | 2 |  |  |  | ROZPOCET | 0 | 0 | 0 | 0 | 0 | 1 | 0 | 16 | -1731635840
34 | K | 721.4 | Koncové čelo T 100 L/60 |  |  | ks | 1 | 0 |  | 0 |  |  |  | základní |  | 0 | 0 | 0 | 0 | 0 | 16 | K | 2 |  |  |  | ROZPOCET | 0 | 0 | 0 | 0 | 0 | 1 | 0 | 16 | -1928659173
35 | K | 721.5 | Dod + mont jímka na vyvážení ND 24, strop, 23,9 m3, skruž, poklop betonový |  |  | ks | 1 | 0 |  | 0 |  |  |  | základní |  | 0 | 0 | 0 | 0 | 0 | 16 | K | 2 |  |  |  | ROZPOCET | 0 | 0 | 0 | 0 | 0 | 1 | 0 | 16 | 243148299
36 | K | 721.6 | Dod + mont akumulační válcová nádrž - 4700 litru |  |  | ks | 1 | 0 |  | 0 |  |  |  | základní |  | 0 | 0 | 0 | 0 | 0 | 16 | K | 2 |  |  |  | ROZPOCET | 0 | 0 | 0 | 0 | 0 | 1 | 0 | 16 | 1466875653
| VP - Vícepráce | [8 empty] | 0 | [11 empty] | D | 0 |  |  |  | PN | [6 empty] | 0

## vnitřní vodoinstalace, kanal.
ROZPOČET-SLEPÝ
Fztipvs Stopp Dlouhé zařizovací předměty dle projektu
Vnitřní vodoinstalace, kanalizace, zařizovací předměty
Označení dodávky |  | Množství |  | J.cena bez DPH | Kč Celkem
Předstěnové systémy ovládací desky | 9 |  | ks |  | 0
Předstěnové systémy modul pro WC | 9 |  | ks |  | 0
WC závěsné | 9 |  | ks |  | 0
Sedátko WC - thermoplastové | 9 |  | ks |  | 0
Výlevka keramická | 2 |  | ks |  | 0
Umyvadlo klasické - | 8 |  | ks |  | 0
Zástěna sprchová čtvrtkruh | 6 |  | ks |  | 0
Vanička litý mramor | 6 |  | ks |  | 0
Příslušenství k vaničkám | 6 |  | ks |  | 0
Příslušenství k vaničkám | 6 |  | ks |  | 0
Ventil rohový | 28 |  | ks |  | 0
Sifon umyvadlový | 8 |  | ks |  | 0
Baterie dřezová La torre nástěnná páková | 2 |  | ks |  | 0
Baterie umyvadlová La torre stojánková | 8 |  | ks |  | 0
Baterie sprchová La torre nástěnná páková | 6 |  | ks |  | 0
Baterie dřezová La torre stojánková páková | 6 |  | ks |  | 0
instalatérský materiál | 1 |  | sou |  | 0
spojovací materiál | 1 |  | sou |  | 0
Ppr trubka 32*5,4 |  | 54 | m |  | 0
Ppr trubka 25*5,4 |  | 106 | m |  | 0
Ppr trubka 20*5,4 |  | 68 | m |  | 0
Koleno 32"-90 |  | 10 | ks |  | 0
Koleno 25"-90 |  | 52 | ks |  | 0
Koleno 20-90 |  | 64 | ks |  | 0
990110:příprava materiálu, přeprava materiálu a instalatérů , vw | 26 |  | hod |  | 0
990023:montáž, instalace , vw | 240 |  | hod |  | 0
Součet položek |  |  |  |  | 0

## dod.mont. tep. čerpadlo,rozvody
ROZPOČET-slepý
Ftčpvs Stopp Dlouhé
Dod + mont tepelné čerpadlo, rozvody
Označení dodávky |  | Množství |  | J.cena | Kč Celkem
elektrické topné těleso 6kW/400V, 075115 | 2 |  | ks |  | 0
Rozdělovač primárních okruhů -9-38, 9x a150 m | 1 |  | ks |  | 0
0
- smaltovaný zásobník teplé vody stacionární se solárním výměníkem, | 1 |  | ks |  | 0
Akumulační zásobník topné vody 400 l, | 1 |  | ks |  | 0
32-1 - Pružné tlakové hadice, | 4 |  | ks |  | 0
50-1 - pružná tlaková hadice, | 2 |  | ks |  | 0
Šroubovací vsuvky pro SBP, 003711 | 1 |  | ks |  | 0
UP 25/7,5 E - Oběhové čerpadlo 25/7,5 E | 1 |  | ks |  | 0
tepelné čerpadlo set 2x16kw země voda | 1 |  | ks |  | 0
sada pro připojení primárního okruhu, | 1 |  | ks |  | 0
123511:kapalina líh do tč barel 25 l, | 20 |  | ks |  | 0
Cu+MS tvarovky nespecifikované | 1 |  | sum |  | 0
trubka tvrdá Cu 28x1 | 15 |  | m |  | 0
trubka Cu T 35x1,2 tvrdá | 20 |  | m |  | 0
trubka PE100 40x3,7 PN 16 b návin 100 m, | 1400 |  | m |  | 0
trubka PE 100 RC 75x4,5 | 25 |  | m |  | 0
elektrotvarovky spojky kolena redukce | 1 |  | ks |  | 0
tepelná izolace rozvody | 1 |  | sou |  | 0
izolace návleková 15-28 3/4" | 15 |  | m |  | 0
izolace návleková 20-42 5/4" | 20 |  | m |  | 0
izolace AC 19x76 105°C hadice 19x76 | 25 |  | m |  | 0
páska AC 50 15mx50mmx3mm | 25 |  | m |  | 0
elektromateriál nespecifikovan | 1 |  | su |  | 0
instalater. mater. nespecifik., ventily, klapky, filtry, šroubení apod. | 1 |  | sum |  | 0
spojovací materiál nespecifikovaný | 1 |  | sou |  | 0
montáž, instalace | 144 |  | hod |  | 0
doprava dodávka, 1 trasa 10 km | 50 |  | km |  | 0
Součet položek |  |  |  |  | 0

## ústřední vytápění sys. desky
ROZPOČET-slepý
Fútpvs Stopp Dlouhé na Moravěpt pt, doplňkově ot, 6 bytů, 8 okruhů
Ústřední vytápění, systémové podlahové desky tl. 50 mm
Označení dodávky |  | Množství |  | J.cena bez DPH | Kč Celkem bez DPH
rozdělovač pro 8 topných okruhů vč. kotvení, 1" vývody, 6/4" napojení zdroje | 1 |  | sum |  | 0
expanze 140/6 bar | 1 |  | ks |  | 0
čerpadlo oběhové L 25-40 180 mm 1 x 230 V elektronické "A" | 3 |  | ks |  | 0
čerpadlo oběhové L 25-60 180 mm 1 x 230 V elektronické "A" | 5 |  | ks |  | 0
ocel rozvody Fe potrubí, tvarovky | 1 |  | sou |  | 0
Cufit rozvody měď mosaz Cu+MS, tvarovky, Cufit | 1 |  | sou |  | 0
trubka polotvrdá Cu 15x1 | 60 |  | m |  | 0
trubka Cu PT 18x1 polotvrdá | 40 |  | m |  | 0
trubka polotvrdá Cu 22x1 | 120 |  | m |  | 0
trubka tvrdá Cu 28x1 | 30 |  | m |  | 0
trubka Cu T 35x1,2 tvrdá | 8 |  | m |  | 0
radiátorové šroubení R17C 1/2x15 přímé pro Cu | 6 |  | ks |  | 0
rozvody podlahové topení PT, | 1 |  | sou |  | 0
trubka PEX 18x2 R996T s kyslík. bariérou 90/70 červená návin 240 m, R996TY020 | 2050 |  | m |  | 0
ochranná hadice Č 25x20 (husí krk) červená , R985RY001 | 34 |  | m |  | 0
ochranná hadice M 25x20 (husí krk) modrá, | 34 |  | m |  | 0
adaptér 18x(18x2) pro trubky | 68 |  | ks |  | 0
rozdělovač pt1"x18/4 komplet s průtokoměrem ve skříni do zdi | 2 |  | ks |  | 0
rozdělovač pt 1"x18/5 komplet s průtokoměrem ve skříni do zdi G | 4 |  | ks |  | 0
rozdělovač pt 1"x18/6 komplet s průtokoměrem ve skříni do zdi | 1 |  | ks |  | 0
příchytka podlahová B úhlová 30° pr. 19 mm do polystyrenu, | 2000 |  | ks |  | 0
dilatační pás s PE fólií + nářezy 8 x 150 balení 25 m | 1200 |  | m |  | 0
izolace návleková 6-18 3/8" | 100 |  | m |  | 0
izolace návleková 15-15 1/4" | 60 |  | m |  | 0
izolace návleková 15-18 3/8" | 40 |  | m |  | 0
izolace návleková 15-22 1/2" | 120 |  | m |  | 0
izolace návleková 15-28 3/4" | 30 |  | m |  | 0
izolace návleková 15-35 1" | 8 |  | m |  | 0
systémová deska 1200x600x50 0,72 m2 izolace 20mm výstupky 30mm | 420 |  | ks |  | 0
elektromateriál | 1 |  | sou |  | 0
prostorový termostat PT 22, PT22 | 7 |  | ks |  | 0
radiátor 401W | 2 |  | ks |  | 0
radiátor 601W | 1 |  | ks |  | 0
radiátor 773W | 3 |  | ks |  | 0
radiátor 1546W | 3 |  | ks |  | 0
radiátor , 1803W | 1 |  | ks |  | 0
radiátor 1007 W | 1 |  | ks |  | 0
radiátor 2351 W | 1 |  | ks |  | 0
radiátor 2351 W | 1 |  | ks |  | 0
radiátor 450/1700 697 W (500 W) rovný koupelnové těleso | 6 |  | ks |  | 0
topná tyč -500 W elektrická do radiátoru G 1/2" | 6 |  | ks |  | 0
instalatérský materiál , ventily, klapky, filtry, šroubení, apod. | 1 |  | sou |  | 0
:sada šroubení 1/2x15 k VK rohové + hlava | 13 |  | ks |  | 0
radiátorový ventil 1/2x1/2 přímý manual chrom | 6 |  | ks |  | 0
Koňařík upevňovací a kotvící materiál | 1 |  | sou |  | 0
montáž, instalace , vw | 288 |  | hod |  | 0
příprava materiálu, přeprava materiálu a instalatérů , ww | 36 |  | hod |  | 0
Součet položek |  |  |  |  | 0
Zaokrouhlení
CELKEM K ÚHRADĚ

## eletrika
ROZPOČET-slepý
Elektroinstalace Stopp Dlouhé na Moravě
Označení dodávky |  | Množství |  | J.cena bez DPH | Kč Celkem bez DPH
ER Pilíř | 1 |  | ks |  | 0
BR 1 Oez 72M | 1 |  | ks |  | 0
BR 2-7 Abb 24m | 6 |  | ks |  | 0
BR 8 Abb 48m | 1 |  | ks |  | 0
Cyky 5c*6 | 60 |  | m |  | 0
Cyky 5c*4 | 200 |  | m |  | 0
Cyky 5c*2,5 | 250 |  | m |  | 0
Cyky 3c*2,5 | 1200 |  | m |  | 0
Cyky 3c*1,5 | 1600 |  | m |  | 0
Cyky 3a*1,5 | 800 |  | m |  | 0
Cy 4 | 300 |  | m |  | 0
Utp 5e | 600 |  | m |  | 0
Fml 25 | 250 |  | m |  | 0
Arot 50 | 50 |  | m |  | 0
Vyp 6 | 60 |  | ks |  | 0
Vyp 5 | 10 |  | ks |  | 0
Vyp 7 | 10 |  | ks |  | 0
Za 1 | 40 |  | ks |  | 0
Za 2 | 90 |  | ks |  | 0
čidlo pohybu | 10 |  | ks |  | 0
ventilátor | 10 |  | ks |  | 0
Ezs+Eps | 1 |  | ks |  | 0
Hromosvod | 1 |  | ks |  | 0
Montáž | 1 |  | ks |  | 0
Revize | 1 |  | ks |  | 0
Součet položek |  |  |  |  | 0
Zaokrouhlení
CELKEM K ÚHRADĚ