## Vyplnění-manuál
Osnova pro vyplnění-rozpočtu.
Název stavby: |  | Modernizace multifunkčního domu - Suchohrdly u Miroslavi | Objednatel: | Obec Suchohrdly u Miroslavi | IČO/DIČ: | 00637599/
Druh stavby: |  | Stavební úpravy s přístavbou | Projektant: | Ing. Radek Dřevěný | IČO/DIČ: | 12208876/
Lokalita: |  | Suchohrdly u u Miroslavi(759210),parc.č. st.39/2,172,3730,1524/16 | Zhotovitel: |  | IČO/DIČ:
Začátek výstavby: |  |  | Konec výstavby: |  | Položek: | 1711
JKSO: |  | 8012914 | Zpracoval: | Bohuslav Hemala | Datum: | 26.07.2022
1)Ocenit rozpočet je nejlépe tak, že se ocení cenami nejprve položky hlavního rozpočtu a automatický se samy přepíši dle vzorců listů(objektů) .(V případě zamčených buněk ocenit nezamčené neobarvené buňky v hlavním rozpočtu)
2)K soutěži, pokud nebude v zadávací dokumentaci uvedeno jinak, stačí vyplnit a odevzdat vytištěné a podepsané listy(soupisy prací a dodávek-rozpočtů) první části barevně neoznačené(krycí list,objekty,rekapitulace-skupin a podskupin,hlavní soupis prací a dodávek-rozpočet) . Ostatní v elektronické podobě.
3)Upozorňuji na povinnost uchazeče si překontrolovat funkčnost vzorců.(Může dojít při přepisu na elektronická média či vlastních výpočtech k porušení vztahů vzorců)U zamčených nezasahovat do struktury listů a buněk.
4)Upozorňuji na vyplnění nejen ceny, ale i na rozepsání na dodávku a montáž.(např:omítky,betony apod.)
5)Upozorňuji na vyplnění VORN. Položky s nul.množstvím u pol.s % se vepisuje množství automaticky z cen položek.
6)Upozorňuji na popisy a komentáře RTS(především zda je položka s materiálem , agregována a pod)
7)Upozorňuji na informace u krycího listu rozpočtu/soupisu prací a dodávek
Vyhotovil:
26.07.2022
Pohodová 326, 671 68 Šanov
Autorizovaný technik pro pozemní stavby
ČKIT – 1005850
Mobil:602 757310
bohuslav@rozpocty-hemala.cz
www.rozpocty-hemala.cz
Odkaz na ceníkovou soustavu použitou pro zpracování rozpočtu stránka 2.

## Krycí list rozpočtu
Krycí list soupisu prací a dodávek -rozpočtu
Název stavby: |  | Modernizace multifunkčního domu - Suchohrdly u Miroslavi |  | Objednatel: | Obec Suchohrdly u Miroslavi |  | IČO/DIČ: | 00637599/
Druh stavby: |  | Stavební úpravy s přístavbou |  | Projektant: | Ing. Radek Dřevěný |  | IČO/DIČ: | 12208876/
Lokalita: |  | Suchohrdly u u Miroslavi(759210),parc.č. st.39/2,172,3730,1524/16 |  | Zhotovitel: |  |  | IČO/DIČ:
Začátek výstavby: |  |  |  | Konec výstavby: |  |  | Položek: | 1711
JKSO: |  | 8012914 |  | Zpracoval: | Bohuslav Hemala |  | Datum: | 26.07.2022
Rozpočtové náklady v Kč
A | Základní rozpočtové náklady |  | B | Doplňkové náklady
HSV | Dodávky | 0 | Práce přesčas |  | 0
| Montáž | 0 | Bez pevné podl. |  | 0
PSV | Dodávky | 0 | Kulturní památka |  | 0
| Montáž | 0
"M" | Dodávky | 0
| Montáž | 0
Ostatní materiál |  | 0
Přesun hmot a sutí |  | 0
ZRN celkem |  | 0 | DN celkem |  | 0 |  |  | 0
|  |  | DN celkem z obj. |  | 0 |  |  | 0
0
Základ 0% |  | 0
Základ 15% |  | 0 | DPH 15% |  | 0 | Celkem bez DPH |  | 0
Základ 21% |  | 0 | DPH 21% |  | 0 | Celkem včetně DPH |  | 0
Projektant |  |  | Objednatel |  |  | Zhotovitel
Datum, razítko a podpis |  |  | Datum, razítko a podpis |  |  | Datum, razítko a podpis
Informace pro uchazeče k VŘ:
a) veškeré položky na přípomoci, dopravu, montáž, montážní plochy atd. jsou zahrnuty do jednotlivých jednotkových cen.
b) součásti prací jsou veškeré zkoušky, potřebná měření, inspekce, uvedení zařízení do provozu, zaškolení obsluhy, provozní řády, manuály a revize v českém jazyce. Za komplexní vyzkoušení se považuje bezporuchový provoz po dobu minimálně 96 hod.
c) součástí dodávky je zpracování veškeré dokumentace zhotovitele (např. dílenská dokumentace) a dokumentace skutečného provedení.
d) součástí dodávky je kompletní dokladová část díla nutná k získání kolaudačního souhlasu stavby.
e) v rozsahu prací zhotovitele jsou rovněž jakékoliv prvky, zařízení, práce a pomocné materiály, neuvedené v tomto soupisu výkonů, které jsou ale nezbytně nutné k dodání, instalaci, dokončení a provozování díla, včetně ztratného a prořezů.
f) součástí dodávky jsou veškerá geodetická měření jako například vytyčení konstrukcí, kontrolní měření, zaměření skutečného stavu apod.
g) součástí dodávky jsou i náklady na případná opatření související s ochranou stávajících sítí, komunikací či staveb.
h) součástí jednotkových cen jsou i vícenáklady související s výstavbou v nepříznivém klimat. období, průběžný úklid staveniště a přilehlých komunikací, likvidaci odpadů, dočasná dopravní omezení atd.
i)pokud se v dokumentaci vyskytují obchodní názvy, jedná se pouze o vymezení minimálních požadovaných standardů výrobku, technologie či materiálu a zadavatel připouští použití i jiného, kvalitativně či technologicky obdobného řešení.
j) součástí dodávky jsou náklady spojené s povinným pojištěním stavebního díla či jeho části v rozsahu obchodních podmínek.
Nedílnou součástí výkazu výměr (slepého rozpočtu) je projektová dokumentace !!
Zpracovatel nabídky je povinen prověřit specifikace a výměry uvedené ve výkazu výměr. V případě zjištěných rozdílů má na tyto rozdíly upozornit ve lhůtě pro podání nabídek prostřednictvím žádosti o dodatečné informace k zadávacím podmínkám. Následné změny výměr v průběhu realizace nebudou akceptovány.

## Rozpočet - objekty
Soupis prací a dodávek rekapitulace objektů celkem
Název stavby: |  | Modernizace multifunkčního domu - Suchohrdly u Miroslavi | Doba výstavby: |  | Objednatel: | Obec Suchohrdly u Miroslavi
Druh stavby: |  | Stavební úpravy s přístavbou | Začátek výstavby: |  | Projektant: | Ing. Radek Dřevěný
Lokalita: |  | Suchohrdly u u Miroslavi(759210),parc.č. st.39/2,172,3730,1524/16 | Konec výstavby: |  | Zhotovitel:
JKSO: |  | 8012914 | Zpracováno dne: | 26.07.2022 | Zpracoval: | Bohuslav Hemala
[5 empty] | Náklady (Kč) |  |  | Hmotnost (t)
Objekt | Zkrácený popis |  |  |  | Dodávka | Montáž | Celkem | Celkem
SO 01 | Hlavní objekty - ABC |  |  |  | 0 | 0 | 0 | 1137.32 | F | 0 | SO 01 | 0
SO 01.1 | Splašková kanalizace |  |  |  | 0 | 0 | 0 | 74.2358 | F | 0 | SO 01.1 | 0
SO 01.2 | Vodoinstalace |  |  |  | 0 | 0 | 0 | 7.2423 | F | 0 | SO 01.2 | 0
SO 01.3 | Zařizovací předměty |  |  |  | 0 | 0 | 0 | 4.6642 | F | 0 | SO 01.3 | 0
SO 01.4 | Vzduchotechnika |  |  |  | 0 | 0 | 0 | 5.7239 | F | 0 | SO 01.4 | 0
SO 01.5 | Úpravy stáv. plynovodu - vnitřní plyn |  |  |  | 0 | 0 | 0 | 2.5011 | F | 0 | SO 01.5 | 0
SO 01.6 | Vytápění |  |  |  | 0 | 0 | 0 | 2.7389 | F | 0 | SO 01.6 | 0
SO 01.7 | Elektroinstalace |  |  |  | 0 | 0 | 0 | 9.2498 | F | 0 | SO 01.7 | 0
SO 01.8 | Přípravné a bourací práce |  |  |  | 0 | 0 | 0 | 408.3853 | F | 0 | SO 01.8 | 0
SO 02 | Komunikace a zpevněné plochy |  |  |  | 0 | 0 | 0 | 445.024 | F | 0 | SO 02 | 0
SO 03 | Dešťová kanalizace |  |  |  | 0 | 0 | 0 | 46.1071 | F | 0 | SO 03 | 0
SO VORN | Vedlejší a ostatní rozpočtové náklady |  |  |  | 0 | 0 | 0 | 0 | F | 0 | SO VORN | 0
SO ZS | Zařízení staveniště |  |  |  | 0 | 0 | 0 | 3.6312 | F | 0 | SO ZS | 0
ZO A1 | Kanceláře OÚ - Objekt A1 |  |  |  | 0 | 0 | 0 | 205.0442 | F | 0 | ZO A1 | 0
ZO VORN | Vedlejší a rozpočtové náklady |  |  |  | 0 | 0 | 0 | 0 | F | 0 | ZO VORN | 0
ZO ZS | Zařízení staveniště |  |  |  | 0 | 0 | 0 | 1.3308 | F | 0 | ZO ZS | 0
[5 empty] | Celkem: |  | 0

## Rozpočet - skupiny
Soupis prací a dodávek rekapitulace – skupin
Název stavby: |  |  | Modernizace multifunkčního domu - Suchohrdly u Miroslavi | Doba výstavby: |  | Objednatel: | Obec Suchohrdly u Miroslavi
Druh stavby: |  |  | Stavební úpravy s přístavbou | Začátek výstavby: |  | Projektant: | Ing. Radek Dřevěný
Lokalita: |  |  | Suchohrdly u u Miroslavi(759210),parc.č. st.39/2,172,3730,1524/16 | Konec výstavby: |  | Zhotovitel:
JKSO: |  |  | 8012914 | Zpracováno dne: | 26.07.2022 | Zpracoval: | Bohuslav Hemala
[6 empty] | Náklady (Kč) |  |  | Hmotnost (t)
Objekt | Kód | Zkrácený popis |  |  |  | Dodávka | Montáž | Celkem | Celkem
SO 01 |  | Hlavní objekty - ABC |  |  |  | 0 | 0 | 0 | 1137.32 | F | 0 | SO 01 | 0
SO 01 | 1 | Zemní práce |  |  |  | 0 | 0 | 0 | 0 | T | 0 | SO 01 | 0
SO 01 | 2 | Základy, zvláštní zakládání, zpevňování hornin |  |  |  | 0 | 0 | 0 | 325.4893 | T | 0 | SO 01 | 0
SO 01 | 3 | Svislé a kompletní konstrukce |  |  |  | 0 | 0 | 0 | 180.3206 | T | 0 | SO 01 | 0
SO 01 | 4 | Vodorovné konstrukce |  |  |  | 0 | 0 | 0 | 254.0537 | T | 0 | SO 01 | 0
SO 01 | 6 | Úpravy povrchů a osazování výplní otvorů |  |  |  | 0 | 0 | 0 | 218.6013 | T | 0 | SO 01 | 0
SO 01 | 71 | Izolace |  |  |  | 0 | 0 | 0 | 19.2995 | T | 0 | SO 01 | 0
SO 01 | 76 | Konstrukce |  |  |  | 0 | 0 | 0 | 89.2698 | T | 0 | SO 01 | 0
SO 01 | 77 | Podlahy |  |  |  | 0 | 0 | 0 | 20.1166 | T | 0 | SO 01 | 0
SO 01 | 78 | Dokončovací práce |  |  |  | 0 | 0 | 0 | 12.4925 | T | 0 | SO 01 | 0
SO 01 | 9 | Dokončovací práce, demolice |  |  |  | 0 | 0 | 0 | 17.6766 | T | 0 | SO 01 | 0
SO 01.1 |  | Splašková kanalizace |  |  |  | 0 | 0 | 0 | 74.2358 | F | 0 | SO 01.1 | 0
SO 01.1 | 1 | Zemní práce |  |  |  | 0 | 0 | 0 | 38.4942 | T | 0 | SO 01.1 | 0
SO 01.1 | 3 | Svislé a kompletní konstrukce |  |  |  | 0 | 0 | 0 | 0.37167 | T | 0 | SO 01.1 | 0
SO 01.1 | 4 | Vodorovné konstrukce |  |  |  | 0 | 0 | 0 | 15.6149 | T | 0 | SO 01.1 | 0
SO 01.1 | 6 | Úpravy povrchů a osazování výplní otvorů |  |  |  | 0 | 0 | 0 | 1.1229 | T | 0 | SO 01.1 | 0
SO 01.1 | 71 | Izolace |  |  |  | 0 | 0 | 0 | 0.01311 | T | 0 | SO 01.1 | 0
SO 01.1 | 72 | Zdravotně technické instalace |  |  |  | 0 | 0 | 0 | 0.33675 | T | 0 | SO 01.1 | 0
SO 01.1 | 76 | Konstrukce |  |  |  | 0 | 0 | 0 | 0.02377 | T | 0 | SO 01.1 | 0
SO 01.1 | 78 | Dokončovací práce |  |  |  | 0 | 0 | 0 | 0.011304 | T | 0 | SO 01.1 | 0
SO 01.1 | 8 | Trubní vedení |  |  |  | 0 | 0 | 0 | 15.2337 | T | 0 | SO 01.1 | 0
SO 01.1 | 9 | Dokončovací práce, demolice |  |  |  | 0 | 0 | 0 | 3.0135 | T | 0 | SO 01.1 | 0
SO 01.2 |  | Vodoinstalace |  |  |  | 0 | 0 | 0 | 7.2423 | F | 0 | SO 01.2 | 0
SO 01.2 | 3 | Svislé a kompletní konstrukce |  |  |  | 0 | 0 | 0 | 0.04293 | T | 0 | SO 01.2 | 0
SO 01.2 | 6 | Úpravy povrchů a osazování výplní otvorů |  |  |  | 0 | 0 | 0 | 1.047 | T | 0 | SO 01.2 | 0
SO 01.2 | 72 | Zdravotně technické instalace |  |  |  | 0 | 0 | 0 | 4.6116 | T | 0 | SO 01.2 | 0
SO 01.2 | 76 | Konstrukce |  |  |  | 0 | 0 | 0 | 0.0265 | T | 0 | SO 01.2 | 0
SO 01.2 | 9 | Dokončovací práce, demolice |  |  |  | 0 | 0 | 0 | 1.5142 | T | 0 | SO 01.2 | 0
SO 01.3 |  | Zařizovací předměty |  |  |  | 0 | 0 | 0 | 4.6642 | F | 0 | SO 01.3 | 0
SO 01.3 | 72 | Zdravotně technické instalace |  |  |  | 0 | 0 | 0 | 4.6642 | T | 0 | SO 01.3 | 0
SO 01.4 |  | Vzduchotechnika |  |  |  | 0 | 0 | 0 | 5.7239 | F | 0 | SO 01.4 | 0
SO 01.4 | 3 | Svislé a kompletní konstrukce |  |  |  | 0 | 0 | 0 | 0.69588 | T | 0 | SO 01.4 | 0
SO 01.4 | 71 | Izolace |  |  |  | 0 | 0 | 0 | 0.25263 | T | 0 | SO 01.4 | 0
SO 01.4 | 72 | Zdravotně technické instalace |  |  |  | 0 | 0 | 0 | 0.93259 | T | 0 | SO 01.4 | 0
SO 01.4 | 76 | Konstrukce |  |  |  | 0 | 0 | 0 | 0.0689 | T | 0 | SO 01.4 | 0
SO 01.4 | 9 | Dokončovací práce, demolice |  |  |  | 0 | 0 | 0 | 3.7739 | T | 0 | SO 01.4 | 0
SO 01.5 |  | Úpravy stáv. plynovodu - vnitřní plyn |  |  |  | 0 | 0 | 0 | 2.5011 | F | 0 | SO 01.5 | 0
SO 01.5 | 72 | Zdravotně technické instalace |  |  |  | 0 | 0 | 0 | 0.56903 | T | 0 | SO 01.5 | 0
SO 01.5 | 76 | Konstrukce |  |  |  | 0 | 0 | 0 | 0.1026 | T | 0 | SO 01.5 | 0
SO 01.5 | 9 | Dokončovací práce, demolice |  |  |  | 0 | 0 | 0 | 1.8295 | T | 0 | SO 01.5 | 0
SO 01.6 |  | Vytápění |  |  |  | 0 | 0 | 0 | 2.7389 | F | 0 | SO 01.6 | 0
SO 01.6 | 6 | Úpravy povrchů a osazování výplní otvorů |  |  |  | 0 | 0 | 0 | 1.7139 | T | 0 | SO 01.6 | 0
SO 01.6 | 73 | Ústřední vytápění |  |  |  | 0 | 0 | 0 | 0.86891 | T | 0 | SO 01.6 | 0
SO 01.6 | 76 | Konstrukce |  |  |  | 0 | 0 | 0 | 0.0285 | T | 0 | SO 01.6 | 0
SO 01.6 | 78 | Dokončovací práce |  |  |  | 0 | 0 | 0 | 0.00462 | T | 0 | SO 01.6 | 0
SO 01.6 | 9 | Dokončovací práce, demolice |  |  |  | 0 | 0 | 0 | 0.12296 | T | 0 | SO 01.6 | 0
SO 01.7 |  | Elektroinstalace |  |  |  | 0 | 0 | 0 | 9.2498 | F | 0 | SO 01.7 | 0
SO 01.7 | 6 | Úpravy povrchů a osazování výplní otvorů |  |  |  | 0 | 0 | 0 | 1.5244 | T | 0 | SO 01.7 | 0
SO 01.7 | 72 | Zdravotně technické instalace |  |  |  | 0 | 0 | 0 | 0.08232 | T | 0 | SO 01.7 | 0
SO 01.7 | 73 | Ústřední vytápění |  |  |  | 0 | 0 | 0 | 0.5576 | T | 0 | SO 01.7 | 0
SO 01.7 | 9 | Dokončovací práce, demolice |  |  |  | 0 | 0 | 0 | 7.0854 | T | 0 | SO 01.7 | 0
SO 01.8 |  | Přípravné a bourací práce |  |  |  | 0 | 0 | 0 | 408.3853 | F | 0 | SO 01.8 | 0
SO 01.8 | 1 | Zemní práce |  |  |  | 0 | 0 | 0 | 0 | T | 0 | SO 01.8 | 0
SO 01.8 | 76 | Konstrukce |  |  |  | 0 | 0 | 0 | 3.5888 | T | 0 | SO 01.8 | 0
SO 01.8 | 9 | Dokončovací práce, demolice |  |  |  | 0 | 0 | 0 | 404.7965 | T | 0 | SO 01.8 | 0
SO 02 |  | Komunikace a zpevněné plochy |  |  |  | 0 | 0 | 0 | 445.024 | F | 0 | SO 02 | 0
SO 02 | 1 | Zemní práce |  |  |  | 0 | 0 | 0 | 73.0568 | T | 0 | SO 02 | 0
SO 02 | 2 | Základy, zvláštní zakládání, zpevňování hornin |  |  |  | 0 | 0 | 0 | 23.3033 | T | 0 | SO 02 | 0
SO 02 | 5 | Komunikace |  |  |  | 0 | 0 | 0 | 296.0534 | T | 0 | SO 02 | 0
SO 02 | 6 | Úpravy povrchů a osazování výplní otvorů |  |  |  | 0 | 0 | 0 | 5.5987 | T | 0 | SO 02 | 0
SO 02 | 71 | Izolace |  |  |  | 0 | 0 | 0 | 0.1199 | T | 0 | SO 02 | 0
SO 02 | 9 | Dokončovací práce, demolice |  |  |  | 0 | 0 | 0 | 46.8918 | T | 0 | SO 02 | 0
SO 03 |  | Dešťová kanalizace |  |  |  | 0 | 0 | 0 | 46.1071 | F | 0 | SO 03 | 0
SO 03 | 1 | Zemní práce |  |  |  | 0 | 0 | 0 | 26.8053 | T | 0 | SO 03 | 0
SO 03 | 4 | Vodorovné konstrukce |  |  |  | 0 | 0 | 0 | 11.9388 | T | 0 | SO 03 | 0
SO 03 | 5 | Komunikace |  |  |  | 0 | 0 | 0 | 1.0856 | T | 0 | SO 03 | 0
SO 03 | 6 | Úpravy povrchů a osazování výplní otvorů |  |  |  | 0 | 0 | 0 | 0.15072 | T | 0 | SO 03 | 0
SO 03 | 72 | Zdravotně technické instalace |  |  |  | 0 | 0 | 0 | 0.126 | T | 0 | SO 03 | 0
SO 03 | 8 | Trubní vedení |  |  |  | 0 | 0 | 0 | 6.0007 | T | 0 | SO 03 | 0
SO 03 | 9 | Dokončovací práce, demolice |  |  |  | 0 | 0 | 0 | 0 | T | 0 | SO 03 | 0
SO VORN |  | Vedlejší a ostatní rozpočtové náklady |  |  |  | 0 | 0 | 0 | 0 | F | 0 | SO VORN | 0
SO VORN | 9 | Dokončovací práce, demolice |  |  |  | 0 | 0 | 0 | 0 | T | 0 | SO VORN | 0
SO ZS |  | Zařízení staveniště |  |  |  | 0 | 0 | 0 | 3.6312 | F | 0 | SO ZS | 0
SO ZS | 1 | Zemní práce |  |  |  | 0 | 0 | 0 | 0 | T | 0 | SO ZS | 0
SO ZS | 76 | Konstrukce |  |  |  | 0 | 0 | 0 | 0.83673 | T | 0 | SO ZS | 0
SO ZS | 8 | Trubní vedení |  |  |  | 0 | 0 | 0 | 2.7945 | T | 0 | SO ZS | 0
SO ZS | 9 | Dokončovací práce, demolice |  |  |  | 0 | 0 | 0 | 0 | T | 0 | SO ZS | 0
ZO A1 |  | Kanceláře OÚ - Objekt A1 |  |  |  | 0 | 0 | 0 | 205.0442 | F | 0 | ZO A1 | 0
ZO A1 | 1 | Zemní práce |  |  |  | 0 | 0 | 0 | 0.765 | T | 0 | ZO A1 | 0
ZO A1 | 2 | Základy, zvláštní zakládání, zpevňování hornin |  |  |  | 0 | 0 | 0 | 61.7309 | T | 0 | ZO A1 | 0
ZO A1 | 3 | Svislé a kompletní konstrukce |  |  |  | 0 | 0 | 0 | 33.8739 | T | 0 | ZO A1 | 0
ZO A1 | 4 | Vodorovné konstrukce |  |  |  | 0 | 0 | 0 | 0.25551 | T | 0 | ZO A1 | 0
ZO A1 | 6 | Úpravy povrchů a osazování výplní otvorů |  |  |  | 0 | 0 | 0 | 18.7209 | T | 0 | ZO A1 | 0
ZO A1 | 71 | Izolace |  |  |  | 0 | 0 | 0 | 3.2475 | T | 0 | ZO A1 | 0
ZO A1 | 72 | Zdravotně technické instalace |  |  |  | 0 | 0 | 0 | 2.174 | T | 0 | ZO A1 | 0
ZO A1 | 73 | Ústřední vytápění |  |  |  | 0 | 0 | 0 | 0.17729 | T | 0 | ZO A1 | 0
ZO A1 | 76 | Konstrukce |  |  |  | 0 | 0 | 0 | 0.58081 | T | 0 | ZO A1 | 0
ZO A1 | 77 | Podlahy |  |  |  | 0 | 0 | 0 | 2.612 | T | 0 | ZO A1 | 0
ZO A1 | 78 | Dokončovací práce |  |  |  | 0 | 0 | 0 | 0.88542 | T | 0 | ZO A1 | 0
ZO A1 | 9 | Dokončovací práce, demolice |  |  |  | 0 | 0 | 0 | 80.021 | T | 0 | ZO A1 | 0
ZO VORN |  | Vedlejší a rozpočtové náklady |  |  |  | 0 | 0 | 0 | 0 | F | 0 | ZO VORN | 0
ZO VORN | 9 | Dokončovací práce, demolice |  |  |  | 0 | 0 | 0 | 0 | T | 0 | ZO VORN | 0
ZO ZS |  | Zařízení staveniště |  |  |  | 0 | 0 | 0 | 1.3308 | F | 0 | ZO ZS | 0
ZO ZS | 1 | Zemní práce |  |  |  | 0 | 0 | 0 | 0 | T | 0 | ZO ZS | 0
ZO ZS | 76 | Konstrukce |  |  |  | 0 | 0 | 0 | 0.39929 | T | 0 | ZO ZS | 0
ZO ZS | 8 | Trubní vedení |  |  |  | 0 | 0 | 0 | 0.9315 | T | 0 | ZO ZS | 0
ZO ZS | 9 | Dokončovací práce, demolice |  |  |  | 0 | 0 | 0 | 0 | T | 0 | ZO ZS | 0
[6 empty] | Celkem: |  | 0

## Rozpočet - podskupiny
Soupis prací a dodávek rekapitulace –podskupiny
Název stavby: |  |  | Modernizace multifunkčního domu - Suchohrdly u Miroslavi | Doba výstavby: |  | Objednatel: | Obec Suchohrdly u Miroslavi
Druh stavby: |  |  | Stavební úpravy s přístavbou | Začátek výstavby: |  | Projektant: | Ing. Radek Dřevěný
Lokalita: |  |  | Suchohrdly u u Miroslavi(759210),parc.č. st.39/2,172,3730,1524/16 | Konec výstavby: |  | Zhotovitel:
JKSO: |  |  | 8012914 | Zpracováno dne: | 26.07.2022 | Zpracoval: | Bohuslav Hemala
[6 empty] | Náklady (Kč) |  |  | Hmotnost (t)
Objekt | Kód | Zkrácený popis |  |  |  | Dodávka | Montáž | Celkem | Celkem
SO 01 |  | Hlavní objekty - ABC |  |  |  | 0 | 0 | 0 | 1137.32 | F | 0 | SO 01 | 0
SO 01 | 1 | Zemní práce |  |  |  | 0 | 0 | 0 | 0 | T | 0 | SO 01 | 0
SO 01 | 12 | Odkopávky a prokopávky |  |  |  | 0 | 0 | 0 | 0 | T | 0 | SO 01 | 0
SO 01 | 13 | Hloubené vykopávky |  |  |  | 0 | 0 | 0 | 0 | T | 0 | SO 01 | 0
SO 01 | 16 | Přemístění výkopku |  |  |  | 0 | 0 | 0 | 0 | T | 0 | SO 01 | 0
SO 01 | 18 | Povrchové úpravy terénu |  |  |  | 0 | 0 | 0 | 0 | T | 0 | SO 01 | 0
SO 01 | 21 | Úprava podloží a základové spáry |  |  |  | 0 | 0 | 0 | 86.6722 | T | 0 | SO 01 | 0
SO 01 | 27 | Základy |  |  |  | 0 | 0 | 0 | 238.8171 | T | 0 | SO 01 | 0
SO 01 | 31 | Zdi podpěrné a volné |  |  |  | 0 | 0 | 0 | 142.1218 | T | 0 | SO 01 | 0
SO 01 | 33 | Sloupy a pilíře, stožáry a rámové stojky |  |  |  | 0 | 0 | 0 | 3.8491 | T | 0 | SO 01 | 0
SO 01 | 34 | Stěny a příčky |  |  |  | 0 | 0 | 0 | 34.3497 | T | 0 | SO 01 | 0
SO 01 | 41 | Stropy a stropní konstrukce (pro pozemní stavby) |  |  |  | 0 | 0 | 0 | 242.141 | T | 0 | SO 01 | 0
SO 01 | 43 | Schodiště |  |  |  | 0 | 0 | 0 | 11.9127 | T | 0 | SO 01 | 0
SO 01 | 6 | Úpravy povrchů,podlahy a osazování výplní otvorů |  |  |  | 0 | 0 | 0 | 1.8538 | T | 0 | SO 01 | 0
SO 01 | 60 | Omítky ze suchých směsí |  |  |  | 0 | 0 | 0 | 0.53988 | T | 0 | SO 01 | 0
SO 01 | 61 | Úprava povrchů vnitřní |  |  |  | 0 | 0 | 0 | 57.9773 | T | 0 | SO 01 | 0
SO 01 | 62 | Úprava povrchů vnější |  |  |  | 0 | 0 | 0 | 21.3471 | T | 0 | SO 01 | 0
SO 01 | 63 | Podlahy a podlahové konstrukce |  |  |  | 0 | 0 | 0 | 136.8832 | T | 0 | SO 01 | 0
SO 01 | 711 | Izolace proti vodě |  |  |  | 0 | 0 | 0 | 6.8253 | T | 0 | SO 01 | 0
SO 01 | 712 | Izolace střech (živičné krytiny) |  |  |  | 0 | 0 | 0 | 0.21527 | T | 0 | SO 01 | 0
SO 01 | 713 | Izolace tepelné |  |  |  | 0 | 0 | 0 | 12.259 | T | 0 | SO 01 | 0
SO 01 | 762 | Konstrukce tesařské |  |  |  | 0 | 0 | 0 | 37.6866 | T | 0 | SO 01 | 0
SO 01 | 764 | Konstrukce klempířské |  |  |  | 0 | 0 | 0 | 0.57172 | T | 0 | SO 01 | 0
SO 01 | 765 | Krytina tvrdá |  |  |  | 0 | 0 | 0 | 37.6987 | T | 0 | SO 01 | 0
SO 01 | 766 | Konstrukce truhlářské |  |  |  | 0 | 0 | 0 | 10.413 | T | 0 | SO 01 | 0
SO 01 | 767 | Konstrukce doplňkové stavební (zámečnické) |  |  |  | 0 | 0 | 0 | 2.8998 | T | 0 | SO 01 | 0
SO 01 | 771 | Podlahy z dlaždic |  |  |  | 0 | 0 | 0 | 8.3145 | T | 0 | SO 01 | 0
SO 01 | 775 | Podlahy vlysové a parketové |  |  |  | 0 | 0 | 0 | 7.8591 | T | 0 | SO 01 | 0
SO 01 | 777 | Podlahy ze syntetických hmot |  |  |  | 0 | 0 | 0 | 3.9431 | T | 0 | SO 01 | 0
SO 01 | 781 | Obklady (keramické) |  |  |  | 0 | 0 | 0 | 10.6737 | T | 0 | SO 01 | 0
SO 01 | 783 | Nátěry |  |  |  | 0 | 0 | 0 | 0.16839 | T | 0 | SO 01 | 0
SO 01 | 784 | Malby |  |  |  | 0 | 0 | 0 | 1.6504 | T | 0 | SO 01 | 0
SO 01 | 93 | Různé dokončovací konstrukce a práce inženýrských staveb |  |  |  | 0 | 0 | 0 | 0.05579 | T | 0 | SO 01 | 0
SO 01 | 94 | Lešení a stavební výtahy |  |  |  | 0 | 0 | 0 | 17.5947 | T | 0 | SO 01 | 0
SO 01 | 95 | Různé dokončovací konstrukce a práce na pozemních stavbách |  |  |  | 0 | 0 | 0 | 0.026141 | T | 0 | SO 01 | 0
SO 01 | H01 | Budovy občanské výstavby |  |  |  | 0 | 0 | 0 | 0 | T | 0 | SO 01 | 0
SO 01.1 |  | Splašková kanalizace |  |  |  | 0 | 0 | 0 | 74.2358 | F | 0 | SO 01.1 | 0
SO 01.1 | 13 | Hloubené vykopávky |  |  |  | 0 | 0 | 0 | 0 | T | 0 | SO 01.1 | 0
SO 01.1 | 15 | Roubení |  |  |  | 0 | 0 | 0 | 0.046976 | T | 0 | SO 01.1 | 0
SO 01.1 | 16 | Přemístění výkopku |  |  |  | 0 | 0 | 0 | 0 | T | 0 | SO 01.1 | 0
SO 01.1 | 17 | Konstrukce ze zemin |  |  |  | 0 | 0 | 0 | 38.4472 | T | 0 | SO 01.1 | 0
SO 01.1 | 34 | Stěny a příčky |  |  |  | 0 | 0 | 0 | 0.37167 | T | 0 | SO 01.1 | 0
SO 01.1 | 45 | Podkladní a vedlejší konstrukce (kromě vozovek a železničního svršku) |  |  |  | 0 | 0 | 0 | 15.6149 | T | 0 | SO 01.1 | 0
SO 01.1 | 61 | Úprava povrchů vnitřní |  |  |  | 0 | 0 | 0 | 0.85919 | T | 0 | SO 01.1 | 0
SO 01.1 | 62 | Úprava povrchů vnější |  |  |  | 0 | 0 | 0 | 0.26376 | T | 0 | SO 01.1 | 0
SO 01.1 | 711 | Izolace proti vodě |  |  |  | 0 | 0 | 0 | 0.01311 | T | 0 | SO 01.1 | 0
SO 01.1 | 721 | Vnitřní kanalizace |  |  |  | 0 | 0 | 0 | 0.33675 | T | 0 | SO 01.1 | 0
SO 01.1 | 762 | Konstrukce tesařské |  |  |  | 0 | 0 | 0 | 0.00334 | T | 0 | SO 01.1 | 0
SO 01.1 | 767 | Konstrukce doplňkové stavební (zámečnické) |  |  |  | 0 | 0 | 0 | 0.02043 | T | 0 | SO 01.1 | 0
SO 01.1 | 783 | Nátěry |  |  |  | 0 | 0 | 0 | 0.011304 | T | 0 | SO 01.1 | 0
SO 01.1 | 81 | Potrubí z trub betonových |  |  |  | 0 | 0 | 0 | 0 | T | 0 | SO 01.1 | 0
SO 01.1 | 87 | Potrubí z trub plastických, skleněných a čedičových |  |  |  | 0 | 0 | 0 | 0.15543 | T | 0 | SO 01.1 | 0
SO 01.1 | 89 | Ostatní konstrukce a práce na trubním vedení |  |  |  | 0 | 0 | 0 | 15.0783 | T | 0 | SO 01.1 | 0
SO 01.1 | 90 | Hodinové zúčtovací sazby (HZS) |  |  |  | 0 | 0 | 0 | 0 | T | 0 | SO 01.1 | 0
SO 01.1 | 95 | Různé dokončovací konstrukce a práce na pozemních stavbách |  |  |  | 0 | 0 | 0 | 0.05094 | T | 0 | SO 01.1 | 0
SO 01.1 | H27 | Vedení trubní dálková a přípojná |  |  |  | 0 | 0 | 0 | 0 | T | 0 | SO 01.1 | 0
SO 01.1 | 97 | Prorážení otvorů a ostatní bourací práce |  |  |  | 0 | 0 | 0 | 2.9626 | T | 0 | SO 01.1 | 0
SO 01.1 | S | Přesuny sutí |  |  |  | 0 | 0 | 0 | 0 | T | 0 | SO 01.1 | 0
SO 01.2 |  | Vodoinstalace |  |  |  | 0 | 0 | 0 | 7.2423 | F | 0 | SO 01.2 | 0
SO 01.2 | 34 | Stěny a příčky |  |  |  | 0 | 0 | 0 | 0.04293 | T | 0 | SO 01.2 | 0
SO 01.2 | 61 | Úprava povrchů vnitřní |  |  |  | 0 | 0 | 0 | 1.047 | T | 0 | SO 01.2 | 0
SO 01.2 | 722 | Vnitřní vodovod |  |  |  | 0 | 0 | 0 | 4.6116 | T | 0 | SO 01.2 | 0
SO 01.2 | 767 | Konstrukce doplňkové stavební (zámečnické) |  |  |  | 0 | 0 | 0 | 0.0265 | T | 0 | SO 01.2 | 0
SO 01.2 | 90 | Hodinové zúčtovací sazby (HZS) |  |  |  | 0 | 0 | 0 | 0 | T | 0 | SO 01.2 | 0
SO 01.2 | 97 | Prorážení otvorů a ostatní bourací práce |  |  |  | 0 | 0 | 0 | 1.5142 | T | 0 | SO 01.2 | 0
SO 01.2 | S | Přesuny sutí |  |  |  | 0 | 0 | 0 | 0 | T | 0 | SO 01.2 | 0
SO 01.3 |  | Zařizovací předměty |  |  |  | 0 | 0 | 0 | 4.6642 | F | 0 | SO 01.3 | 0
SO 01.3 | 725 | Zařizovací předměty |  |  |  | 0 | 0 | 0 | 4.0368 | T | 0 | SO 01.3 | 0
SO 01.3 | 726 | Instalační prefabrikáty |  |  |  | 0 | 0 | 0 | 0.6274 | T | 0 | SO 01.3 | 0
SO 01.4 |  | Vzduchotechnika |  |  |  | 0 | 0 | 0 | 5.7239 | F | 0 | SO 01.4 | 0
SO 01.4 | 34 | Stěny a příčky |  |  |  | 0 | 0 | 0 | 0.69588 | T | 0 | SO 01.4 | 0
SO 01.4 | 713 | Izolace tepelné |  |  |  | 0 | 0 | 0 | 0.25263 | T | 0 | SO 01.4 | 0
SO 01.4 | 728 | Vzduchotechnika |  |  |  | 0 | 0 | 0 | 0.57613 | T | 0 | SO 01.4 | 0
SO 01.4 | 729VD | Odvětrání digetroří |  |  |  | 0 | 0 | 0 | 0.35646 | T | 0 | SO 01.4 | 0
SO 01.4 | 767 | Konstrukce doplňkové stavební (zámečnické) |  |  |  | 0 | 0 | 0 | 0.0689 | T | 0 | SO 01.4 | 0
SO 01.4 | 90 | Hodinové zúčtovací sazby (HZS) |  |  |  | 0 | 0 | 0 | 0 | T | 0 | SO 01.4 | 0
SO 01.4 | 97 | Prorážení otvorů a ostatní bourací práce |  |  |  | 0 | 0 | 0 | 3.7739 | T | 0 | SO 01.4 | 0
SO 01.4 | S | Přesuny sutí |  |  |  | 0 | 0 | 0 | 0 | T | 0 | SO 01.4 | 0
SO 01.5 |  | Úpravy stáv. plynovodu - vnitřní plyn |  |  |  | 0 | 0 | 0 | 2.5011 | F | 0 | SO 01.5 | 0
SO 01.5 | 723 | Vnitřní plynovod |  |  |  | 0 | 0 | 0 | 0.56903 | T | 0 | SO 01.5 | 0
SO 01.5 | 767 | Konstrukce doplňkové stavební (zámečnické) |  |  |  | 0 | 0 | 0 | 0.1026 | T | 0 | SO 01.5 | 0
SO 01.5 | 90 | Hodinové zúčtovací sazby (HZS) |  |  |  | 0 | 0 | 0 | 0 | T | 0 | SO 01.5 | 0
SO 01.5 | 94 | Lešení a stavební výtahy |  |  |  | 0 | 0 | 0 | 1.113 | T | 0 | SO 01.5 | 0
SO 01.5 | 95 | Různé dokončovací konstrukce a práce na pozemních stavbách |  |  |  | 0 | 0 | 0 | 0.0444 | T | 0 | SO 01.5 | 0
SO 01.5 | H723 | Vnitřní plynovod |  |  |  | 0 | 0 | 0 | 0 | T | 0 | SO 01.5 | 0
SO 01.5 | M23 | Montáže potrubí |  |  |  | 0 | 0 | 0 | 0 | T | 0 | SO 01.5 | 0
SO 01.5 | 97 | Prorážení otvorů a ostatní bourací práce |  |  |  | 0 | 0 | 0 | 0.67209 | T | 0 | SO 01.5 | 0
SO 01.5 | S | Přesuny sutí |  |  |  | 0 | 0 | 0 | 0 | T | 0 | SO 01.5 | 0
SO 01.6 |  | Vytápění |  |  |  | 0 | 0 | 0 | 2.7389 | F | 0 | SO 01.6 | 0
SO 01.6 | 61 | Úprava povrchů vnitřní |  |  |  | 0 | 0 | 0 | 1.7139 | T | 0 | SO 01.6 | 0
SO 01.6 | 731 | Kotelny |  |  |  | 0 | 0 | 0 | 0.05774 | T | 0 | SO 01.6 | 0
SO 01.6 | 733 | Rozvod potrubí |  |  |  | 0 | 0 | 0 | 0.37769 | T | 0 | SO 01.6 | 0
SO 01.6 | 734 | Armatury |  |  |  | 0 | 0 | 0 | 0.01474 | T | 0 | SO 01.6 | 0
SO 01.6 | 735 | Otopná tělesa |  |  |  | 0 | 0 | 0 | 0.41874 | T | 0 | SO 01.6 | 0
SO 01.6 | 767 | Konstrukce doplňkové stavební (zámečnické) |  |  |  | 0 | 0 | 0 | 0.0285 | T | 0 | SO 01.6 | 0
SO 01.6 | 783 | Nátěry |  |  |  | 0 | 0 | 0 | 0.00462 | T | 0 | SO 01.6 | 0
SO 01.6 | 90 | Hodinové zúčtovací sazby (HZS) |  |  |  | 0 | 0 | 0 | 0 | T | 0 | SO 01.6 | 0
SO 01.6 | M23 | Montáže potrubí |  |  |  | 0 | 0 | 0 | 0.0016 | T | 0 | SO 01.6 | 0
SO 01.6 | 97 | Prorážení otvorů a ostatní bourací práce |  |  |  | 0 | 0 | 0 | 0.12136 | T | 0 | SO 01.6 | 0
SO 01.6 | S | Přesuny sutí |  |  |  | 0 | 0 | 0 | 0 | T | 0 | SO 01.6 | 0
SO 01.7 |  | Elektroinstalace |  |  |  | 0 | 0 | 0 | 9.2498 | F | 0 | SO 01.7 | 0
SO 01.7 | 61 | Úprava povrchů vnitřní |  |  |  | 0 | 0 | 0 | 1.5244 | T | 0 | SO 01.7 | 0
SO 01.7 | 725 | Zařizovací předměty |  |  |  | 0 | 0 | 0 | 0.08232 | T | 0 | SO 01.7 | 0
SO 01.7 | 735 | Otopná tělesa |  |  |  | 0 | 0 | 0 | 0.5576 | T | 0 | SO 01.7 | 0
SO 01.7 | M201VD | Rozvaděč RE |  |  |  | 0 | 0 | 0 | 0.15352 | T | 0 | SO 01.7 | 0
SO 01.7 | M204VD | Rozvaděč RE-topení |  |  |  | 0 | 0 | 0 | 0.01352 | T | 0 | SO 01.7 | 0
SO 01.7 | M202VD | Rozvaděč RH |  |  |  | 0 | 0 | 0 | 0.05948 | T | 0 | SO 01.7 | 0
SO 01.7 | M203VD | R1 |  |  |  | 0 | 0 | 0 | 0.01155 | T | 0 | SO 01.7 | 0
SO 01.7 | M205VD | ROZVÁDĚČ R2 |  |  |  | 0 | 0 | 0 | 0.01127 | T | 0 | SO 01.7 | 0
SO 01.7 | M206VD | ROZVÁDĚČ RK |  |  |  | 0 | 0 | 0 | 0.01227 | T | 0 | SO 01.7 | 0
SO 01.7 | M207VD | ROZVÁDĚČ R-top |  |  |  | 0 | 0 | 0 | 0.01227 | T | 0 | SO 01.7 | 0
SO 01.7 | M21 | Elektromontáže |  |  |  | 0 | 0 | 0 | 1.9476 | T | 0 | SO 01.7 | 0
SO 01.7 | M22 | Montáže sdělovací a zabezpečovací techniky |  |  |  | 0 | 0 | 0 | 0.0065 | T | 0 | SO 01.7 | 0
SO 01.7 | M65 | Elektroinstalace |  |  |  | 0 | 0 | 0 | 0.03193 | T | 0 | SO 01.7 | 0
SO 01.7 | M211VD | slaboproudé rozvody (rozvody internet,STA) |  |  |  | 0 | 0 | 0 | 0.07328 | T | 0 | SO 01.7 | 0
SO 01.7 | M212VD | Ochrana před bleskem+uzemnění |  |  |  | 0 | 0 | 0 | 0.31959 | T | 0 | SO 01.7 | 0
SO 01.7 | M209VD | Ostatní |  |  |  | 0 | 0 | 0 | 0 | T | 0 | SO 01.7 | 0
SO 01.7 | 97 | Prorážení otvorů a ostatní bourací práce |  |  |  | 0 | 0 | 0 | 4.4327 | T | 0 | SO 01.7 | 0
SO 01.7 | S | Přesuny sutí |  |  |  | 0 | 0 | 0 | 0 | T | 0 | SO 01.7 | 0
SO 01.8 |  | Přípravné a bourací práce |  |  |  | 0 | 0 | 0 | 408.3853 | F | 0 | SO 01.8 | 0
SO 01.8 | 17 | Konstrukce ze zemin |  |  |  | 0 | 0 | 0 | 0 | T | 0 | SO 01.8 | 0
SO 01.8 | 764 | Konstrukce klempířské |  |  |  | 0 | 0 | 0 | 0.015566 | T | 0 | SO 01.8 | 0
SO 01.8 | 766 | Konstrukce truhlářské |  |  |  | 0 | 0 | 0 | 3.5732 | T | 0 | SO 01.8 | 0
SO 01.8 | 96 | Bourání konstrukcí |  |  |  | 0 | 0 | 0 | 36.4595 | T | 0 | SO 01.8 | 0
SO 01.8 | 98 | Demolice |  |  |  | 0 | 0 | 0 | 301.4948 | T | 0 | SO 01.8 | 0
SO 01.8 | 97 | Prorážení otvorů a ostatní bourací práce |  |  |  | 0 | 0 | 0 | 66.8422 | T | 0 | SO 01.8 | 0
SO 01.8 | S | Přesuny sutí |  |  |  | 0 | 0 | 0 | 0 | T | 0 | SO 01.8 | 0
SO 02 |  | Komunikace a zpevněné plochy |  |  |  | 0 | 0 | 0 | 445.024 | F | 0 | SO 02 | 0
SO 02 | 11 | Přípravné a přidružené práce |  |  |  | 0 | 0 | 0 | 73.0326 | T | 0 | SO 02 | 0
SO 02 | 12 | Odkopávky a prokopávky |  |  |  | 0 | 0 | 0 | 0 | T | 0 | SO 02 | 0
SO 02 | 13 | Hloubené vykopávky |  |  |  | 0 | 0 | 0 | 0 | T | 0 | SO 02 | 0
SO 02 | 16 | Přemístění výkopku |  |  |  | 0 | 0 | 0 | 0 | T | 0 | SO 02 | 0
SO 02 | 17 | Konstrukce ze zemin |  |  |  | 0 | 0 | 0 | 0 | T | 0 | SO 02 | 0
SO 02 | 18 | Povrchové úpravy terénu |  |  |  | 0 | 0 | 0 | 0.024236 | T | 0 | SO 02 | 0
SO 02 | 21 | Úprava podloží a základové spáry |  |  |  | 0 | 0 | 0 | 23.3033 | T | 0 | SO 02 | 0
SO 02 | 56 | Podkladní vrstvy komunikací a zpevněných ploch |  |  |  | 0 | 0 | 0 | 218.0528 | T | 0 | SO 02 | 0
SO 02 | 59 | Dlažby a předlažby pozemních komunikací a zpevněných ploch |  |  |  | 0 | 0 | 0 | 78.0005 | T | 0 | SO 02 | 0
SO 02 | 63 | Podlahy a podlahové konstrukce |  |  |  | 0 | 0 | 0 | 5.5987 | T | 0 | SO 02 | 0
SO 02 | 711 | Izolace proti vodě |  |  |  | 0 | 0 | 0 | 0.1199 | T | 0 | SO 02 | 0
SO 02 | 91 | Doplňující konstrukce a práce na pozemních komunikacích a zpevněných plochách |  |  |  | 0 | 0 | 0 | 46.8918 | T | 0 | SO 02 | 0
SO 02 | H22 | Komunikace pozemní a letiště |  |  |  | 0 | 0 | 0 | 0 | T | 0 | SO 02 | 0
SO 02 | S | Přesuny sutí |  |  |  | 0 | 0 | 0 | 0 | T | 0 | SO 02 | 0
SO 03 |  | Dešťová kanalizace |  |  |  | 0 | 0 | 0 | 46.1071 | F | 0 | SO 03 | 0
SO 03 | 13 | Hloubené vykopávky |  |  |  | 0 | 0 | 0 | 0 | T | 0 | SO 03 | 0
SO 03 | 15 | Roubení |  |  |  | 0 | 0 | 0 | 0.091476 | T | 0 | SO 03 | 0
SO 03 | 16 | Přemístění výkopku |  |  |  | 0 | 0 | 0 | 0 | T | 0 | SO 03 | 0
SO 03 | 17 | Konstrukce ze zemin |  |  |  | 0 | 0 | 0 | 26.7138 | T | 0 | SO 03 | 0
SO 03 | 45 | Podkladní a vedlejší konstrukce (kromě vozovek a železničního svršku) |  |  |  | 0 | 0 | 0 | 11.9388 | T | 0 | SO 03 | 0
SO 03 | 59 | Dlažby a předlažby pozemních komunikací a zpevněných ploch |  |  |  | 0 | 0 | 0 | 1.0856 | T | 0 | SO 03 | 0
SO 03 | 62 | Úprava povrchů vnější |  |  |  | 0 | 0 | 0 | 0.15072 | T | 0 | SO 03 | 0
SO 03 | 721 | Vnitřní kanalizace |  |  |  | 0 | 0 | 0 | 0.126 | T | 0 | SO 03 | 0
SO 03 | 81 | Potrubí z trub betonových |  |  |  | 0 | 0 | 0 | 0 | T | 0 | SO 03 | 0
SO 03 | 87 | Potrubí z trub plastických, skleněných a čedičových |  |  |  | 0 | 0 | 0 | 0.20759 | T | 0 | SO 03 | 0
SO 03 | 89 | Ostatní konstrukce a práce na trubním vedení |  |  |  | 0 | 0 | 0 | 5.7931 | T | 0 | SO 03 | 0
SO 03 | H27 | Vedení trubní dálková a přípojná |  |  |  | 0 | 0 | 0 | 0 | T | 0 | SO 03 | 0
SO VORN |  | Vedlejší a ostatní rozpočtové náklady |  |  |  | 0 | 0 | 0 | 0 | F | 0 | SO VORN | 0
SO VORN | M | Montážní přirážky |  |  |  | 0 | 0 | 0 | 0 | T | 0 | SO VORN | 0
SO ZS |  | Zařízení staveniště |  |  |  | 0 | 0 | 0 | 3.6312 | F | 0 | SO ZS | 0
SO ZS | 18 | Povrchové úpravy terénu |  |  |  | 0 | 0 | 0 | 0 | T | 0 | SO ZS | 0
SO ZS | 762 | Konstrukce tesařské |  |  |  | 0 | 0 | 0 | 0.28738 | T | 0 | SO ZS | 0
SO ZS | 767 | Konstrukce doplňkové stavební (zámečnické) |  |  |  | 0 | 0 | 0 | 0.54935 | T | 0 | SO ZS | 0
SO ZS | 83 | Potrubí z trub kameninových |  |  |  | 0 | 0 | 0 | 2.7945 | T | 0 | SO ZS | 0
SO ZS | H01 | Budovy občanské výstavby |  |  |  | 0 | 0 | 0 | 0 | T | 0 | SO ZS | 0
SO ZS | M | Montážní přirážky |  |  |  | 0 | 0 | 0 | 0 | T | 0 | SO ZS | 0
SO ZS | M22 | Montáže sdělovací a zabezpečovací techniky |  |  |  | 0 | 0 | 0 | 0 | T | 0 | SO ZS | 0
SO ZS | M43 | Montáže ocelových konstrukcí |  |  |  | 0 | 0 | 0 | 0 | T | 0 | SO ZS | 0
ZO A1 |  | Kanceláře OÚ - Objekt A1 |  |  |  | 0 | 0 | 0 | 205.0442 | F | 0 | ZO A1 | 0
ZO A1 | 12 | Odkopávky a prokopávky |  |  |  | 0 | 0 | 0 | 0 | T | 0 | ZO A1 | 0
ZO A1 | 13 | Hloubené vykopávky |  |  |  | 0 | 0 | 0 | 0 | T | 0 | ZO A1 | 0
ZO A1 | 16 | Přemístění výkopku |  |  |  | 0 | 0 | 0 | 0 | T | 0 | ZO A1 | 0
ZO A1 | 17 | Konstrukce ze zemin |  |  |  | 0 | 0 | 0 | 0.765 | T | 0 | ZO A1 | 0
ZO A1 | 27 | Základy |  |  |  | 0 | 0 | 0 | 61.7309 | T | 0 | ZO A1 | 0
ZO A1 | 31 | Zdi podpěrné a volné |  |  |  | 0 | 0 | 0 | 24.4647 | T | 0 | ZO A1 | 0
ZO A1 | 34 | Stěny a příčky |  |  |  | 0 | 0 | 0 | 9.4092 | T | 0 | ZO A1 | 0
ZO A1 | 45 | Podkladní a vedlejší konstrukce (kromě vozovek a železničního svršku) |  |  |  | 0 | 0 | 0 | 0.25551 | T | 0 | ZO A1 | 0
ZO A1 | 6 | Úpravy povrchů,podlahy a osazování výplní otvorů |  |  |  | 0 | 0 | 0 | 0.25782 | T | 0 | ZO A1 | 0
ZO A1 | 60 | Omítky ze suchých směsí |  |  |  | 0 | 0 | 0 | 0.060816 | T | 0 | ZO A1 | 0
ZO A1 | 61 | Úprava povrchů vnitřní |  |  |  | 0 | 0 | 0 | 6.274 | T | 0 | ZO A1 | 0
ZO A1 | 62 | Úprava povrchů vnější |  |  |  | 0 | 0 | 0 | 2.5181 | T | 0 | ZO A1 | 0
ZO A1 | 63 | Podlahy a podlahové konstrukce |  |  |  | 0 | 0 | 0 | 9.6102 | T | 0 | ZO A1 | 0
ZO A1 | 711 | Izolace proti vodě |  |  |  | 0 | 0 | 0 | 0.71094 | T | 0 | ZO A1 | 0
ZO A1 | 713 | Izolace tepelné |  |  |  | 0 | 0 | 0 | 2.5366 | T | 0 | ZO A1 | 0
ZO A1 | 721 | Vnitřní kanalizace |  |  |  | 0 | 0 | 0 | 0.01057 | T | 0 | ZO A1 | 0
ZO A1 | 722 | Vnitřní vodovod |  |  |  | 0 | 0 | 0 | 0.09312 | T | 0 | ZO A1 | 0
ZO A1 | 725 | Zařizovací předměty |  |  |  | 0 | 0 | 0 | 0.66283 | T | 0 | ZO A1 | 0
ZO A1 | 726 | Instalační prefabrikáty |  |  |  | 0 | 0 | 0 | 0.0414 | T | 0 | ZO A1 | 0
ZO A1 | 728 | Vzduchotechnika |  |  |  | 0 | 0 | 0 | 1.3661 | T | 0 | ZO A1 | 0
ZO A1 | 733 | Rozvod potrubí |  |  |  | 0 | 0 | 0 | 0.07299 | T | 0 | ZO A1 | 0
ZO A1 | 734 | Armatury |  |  |  | 0 | 0 | 0 | 0.0006 | T | 0 | ZO A1 | 0
ZO A1 | 735 | Otopná tělesa |  |  |  | 0 | 0 | 0 | 0.1037 | T | 0 | ZO A1 | 0
ZO A1 | 764 | Konstrukce klempířské |  |  |  | 0 | 0 | 0 | 0.01008 | T | 0 | ZO A1 | 0
ZO A1 | 766 | Konstrukce truhlářské |  |  |  | 0 | 0 | 0 | 0.57073 | T | 0 | ZO A1 | 0
ZO A1 | 771 | Podlahy z dlaždic |  |  |  | 0 | 0 | 0 | 2.1734 | T | 0 | ZO A1 | 0
ZO A1 | 777 | Podlahy ze syntetických hmot |  |  |  | 0 | 0 | 0 | 0.43862 | T | 0 | ZO A1 | 0
ZO A1 | 781 | Obklady (keramické) |  |  |  | 0 | 0 | 0 | 0.61924 | T | 0 | ZO A1 | 0
ZO A1 | 783 | Nátěry |  |  |  | 0 | 0 | 0 | 0.001161 | T | 0 | ZO A1 | 0
ZO A1 | 784 | Malby |  |  |  | 0 | 0 | 0 | 0.26502 | T | 0 | ZO A1 | 0
ZO A1 | 90 | Hodinové zúčtovací sazby (HZS) |  |  |  | 0 | 0 | 0 | 0 | T | 0 | ZO A1 | 0
ZO A1 | 94 | Lešení a stavební výtahy |  |  |  | 0 | 0 | 0 | 1.983 | T | 0 | ZO A1 | 0
ZO A1 | 95 | Různé dokončovací konstrukce a práce na pozemních stavbách |  |  |  | 0 | 0 | 0 | 0.0029 | T | 0 | ZO A1 | 0
ZO A1 | 98 | Demolice |  |  |  | 0 | 0 | 0 | 77.8478 | T | 0 | ZO A1 | 0
ZO A1 | H01 | Budovy občanské výstavby |  |  |  | 0 | 0 | 0 | 0 | T | 0 | ZO A1 | 0
ZO A1 | H27 | Vedení trubní dálková a přípojná |  |  |  | 0 | 0 | 0 | 0 | T | 0 | ZO A1 | 0
ZO A1 | M682VD | Část prvků v rozvaděči RH pro objekt A1 |  |  |  | 0 | 0 | 0 | 0.05916 | T | 0 | ZO A1 | 0
ZO A1 | M21 | Elektromontáže |  |  |  | 0 | 0 | 0 | 0.06412 | T | 0 | ZO A1 | 0
ZO A1 | M22 | Montáže sdělovací a zabezpečovací techniky |  |  |  | 0 | 0 | 0 | 0 | T | 0 | ZO A1 | 0
ZO A1 | 97 | Prorážení otvorů a ostatní bourací práce |  |  |  | 0 | 0 | 0 | 0.064 | T | 0 | ZO A1 | 0
ZO A1 | S | Přesuny sutí |  |  |  | 0 | 0 | 0 | 0 | T | 0 | ZO A1 | 0
ZO VORN |  | Vedlejší a rozpočtové náklady |  |  |  | 0 | 0 | 0 | 0 | F | 0 | ZO VORN | 0
ZO VORN | M | Montážní přirážky |  |  |  | 0 | 0 | 0 | 0 | T | 0 | ZO VORN | 0
ZO ZS |  | Zařízení staveniště |  |  |  | 0 | 0 | 0 | 1.3308 | F | 0 | ZO ZS | 0
ZO ZS | 18 | Povrchové úpravy terénu |  |  |  | 0 | 0 | 0 | 0 | T | 0 | ZO ZS | 0
ZO ZS | 762 | Konstrukce tesařské |  |  |  | 0 | 0 | 0 | 0.14369 | T | 0 | ZO ZS | 0
ZO ZS | 767 | Konstrukce doplňkové stavební (zámečnické) |  |  |  | 0 | 0 | 0 | 0.2556 | T | 0 | ZO ZS | 0
ZO ZS | 83 | Potrubí z trub kameninových |  |  |  | 0 | 0 | 0 | 0.9315 | T | 0 | ZO ZS | 0
ZO ZS | H01 | Budovy občanské výstavby |  |  |  | 0 | 0 | 0 | 0 | T | 0 | ZO ZS | 0
ZO ZS | M | Montážní přirážky |  |  |  | 0 | 0 | 0 | 0 | T | 0 | ZO ZS | 0
ZO ZS | M22 | Montáže sdělovací a zabezpečovací techniky |  |  |  | 0 | 0 | 0 | 0 | T | 0 | ZO ZS | 0
ZO ZS | M43 | Montáže ocelových konstrukcí |  |  |  | 0 | 0 | 0 | 0 | T | 0 | ZO ZS | 0
[6 empty] | Celkem: |  | 0

## Stavební rozpočet
Soupis prací a dodávek – Stavební rozpočet
Název stavby: |  | Modernizace multifunkčního domu - Suchohrdly u Miroslavi |  | Doba výstavby: |  |  | Objednatel: | Obec Suchohrdly u Miroslavi
Druh stavby: |  | Stavební úpravy s přístavbou |  | Začátek výstavby: |  |  | Projektant: | Ing. Radek Dřevěný
Lokalita: |  | Suchohrdly u u Miroslavi(759210),parc.č. st.39/2,172,3730,1524/16 |  | Konec výstavby: |  |  | Zhotovitel:
JKSO: |  | 8012914 |  | Zpracováno dne: |  | 26.07.2022 | Zpracoval: | Bohuslav Hemala
Č | Objekt | Kód | Zkrácený popis | MJ | Množství | Cena/MJ | Náklady (Kč) |  |  | Hmotnost (t) |  | Cenová | [33 empty] | ISWORK | GROUPCODE
|  |  | Rozměry |  |  | (Kč) | Dodávka | Montáž | Celkem | Jednot. | Celkem | soustava | Přesuny | Typ skupiny | HSV mat | HSV prac | PSV mat | PSV prac | Mont mat | Mont prac | Ostatní mat. | [21 empty] | MAT | WORK | CELK
| SO 01 |  | Hlavní objekty - ABC |  |  |  | 0 | 0 | 0 |  | 1137.32
| SO 01 | 1 | Zemní práce |  |  |  | 0 | 0 | 0 |  | 0 | [10 empty] | SO 01 | [7 empty] | 0 | 0 | 0
1 | SO 01 | 100001500R00 | Dočištění stěny | m2 | 95 |  | 0 | 0 | 0 | 0 | 0 | RTS I / 2022 | 0 |  | 0 | 0 | 0 | 0 | 0 | 0 | 0 | SO 01 | 0 | 0 | 0 | 21 | 0 | 0 | 1 |  |  |  | 0 | 0 | 0 | 1_ | SO 01_1_ | SO 01_ | 0 | 0 | 0 | 0 | 0 | 0 | 0 | P | 1
| SO 01 | 12 | Odkopávky a prokopávky |  |  |  | 0 | 0 | 0 |  | 0 | [10 empty] | SO 01 | [7 empty] | 0 | 0 | 0
2 | SO 01 | 122301101R00 | Odkopávky nezapažené v hor. 4 do 100 m3 | m3 | 57.622 |  | 0 | 0 | 0 | 0 | 0 | RTS I / 2022 | 0 |  | 0 | 0 | 0 | 0 | 0 | 0 | 0 | SO 01 | 0 | 0 | 0 | 21 | 0 | 0 | 1 |  |  |  | 0 | 0 | 0 | 12_ | SO 01_1_ | SO 01_ | 0 | 0 | 0 | 0 | 0 | 0 | 0 | P | 12
3 | SO 01 | 122301109R00 | Příplatek za lepivost - odkopávky v hor. 4 | m3 | 57.622 |  | 0 | 0 | 0 | 0 | 0 | RTS I / 2022 | 0 |  | 0 | 0 | 0 | 0 | 0 | 0 | 0 | SO 01 | 0 | 0 | 0 | 21 | 0 | 0 | 1 |  |  |  | 0 | 0 | 0 | 12_ | SO 01_1_ | SO 01_ | 0 | 0 | 0 | 0 | 0 | 0 | 0 | P | 12
| SO 01 | 13 | Hloubené vykopávky |  |  |  | 0 | 0 | 0 |  | 0 | [10 empty] | SO 01 | [7 empty] | 0 | 0 | 0
4 | SO 01 | 132301111R00 | Hloubení rýh š.do 60 cm v hor.4 do 100 m3,STROJNĚ | m3 | 52.147 |  | 0 | 0 | 0 | 0 | 0 | RTS I / 2022 | 0 |  | 0 | 0 | 0 | 0 | 0 | 0 | 0 | SO 01 | 0 | 0 | 0 | 21 | 0 | 0 | 1 |  |  |  | 0 | 0 | 0 | 13_ | SO 01_1_ | SO 01_ | 0 | 0 | 0 | 0 | 0 | 0 | 0 | P | 13
5 | SO 01 | 132301119R00 | Příplatek za lepivost - hloubení rýh 60 cm v hor.4 | m3 | 52.147 |  | 0 | 0 | 0 | 0 | 0 | RTS I / 2022 | 0 |  | 0 | 0 | 0 | 0 | 0 | 0 | 0 | SO 01 | 0 | 0 | 0 | 21 | 0 | 0 | 1 |  |  |  | 0 | 0 | 0 | 13_ | SO 01_1_ | SO 01_ | 0 | 0 | 0 | 0 | 0 | 0 | 0 | P | 13
6 | SO 01 | 133301101R00 | Hloubení šachet v hor.4 do 100 m3 | m3 | 1.62 |  | 0 | 0 | 0 | 0 | 0 | RTS I / 2022 | 0 |  | 0 | 0 | 0 | 0 | 0 | 0 | 0 | SO 01 | 0 | 0 | 0 | 21 | 0 | 0 | 1 |  |  |  | 0 | 0 | 0 | 13_ | SO 01_1_ | SO 01_ | 0 | 0 | 0 | 0 | 0 | 0 | 0 | P | 13
7 | SO 01 | 133301109R00 | Příplatek za lepivost - hloubení šachet v hor.4 | m3 | 1.62 |  | 0 | 0 | 0 | 0 | 0 | RTS I / 2022 | 0 |  | 0 | 0 | 0 | 0 | 0 | 0 | 0 | SO 01 | 0 | 0 | 0 | 21 | 0 | 0 | 1 |  |  |  | 0 | 0 | 0 | 13_ | SO 01_1_ | SO 01_ | 0 | 0 | 0 | 0 | 0 | 0 | 0 | P | 13
8 | SO 01 | 132301211R00 | Hloubení rýh š.do 200 cm hor.4 do 100 m3, STROJNĚ | m3 | 7.195 |  | 0 | 0 | 0 | 0 | 0 | RTS I / 2022 | 0 |  | 0 | 0 | 0 | 0 | 0 | 0 | 0 | SO 01 | 0 | 0 | 0 | 21 | 0 | 0 | 1 |  |  |  | 0 | 0 | 0 | 13_ | SO 01_1_ | SO 01_ | 0 | 0 | 0 | 0 | 0 | 0 | 0 | P | 13
9 | SO 01 | 132301219R00 | Příplatek za lepivost - hloubení rýh 200cm v hor.4 | m3 | 7.195 |  | 0 | 0 | 0 | 0 | 0 | RTS I / 2022 | 0 |  | 0 | 0 | 0 | 0 | 0 | 0 | 0 | SO 01 | 0 | 0 | 0 | 21 | 0 | 0 | 1 |  |  |  | 0 | 0 | 0 | 13_ | SO 01_1_ | SO 01_ | 0 | 0 | 0 | 0 | 0 | 0 | 0 | P | 13
| SO 01 | 16 | Přemístění výkopku |  |  |  | 0 | 0 | 0 |  | 0 | [10 empty] | SO 01 | [7 empty] | 0 | 0 | 0
10 | SO 01 | 162301102R00 | Vodorovné přemístění výkopku z hor.1-4 do 1000 m | m3 | 118.584 |  | 0 | 0 | 0 | 0 | 0 | RTS I / 2022 | 0 |  | 0 | 0 | 0 | 0 | 0 | 0 | 0 | SO 01 | 0 | 0 | 0 | 21 | 0 | 0 | 1 |  |  |  | 0 | 0 | 0 | 16_ | SO 01_1_ | SO 01_ | 0 | 0 | 0 | 0 | 0 | 0 | 0 | P | 16
11 | SO 01 | 162701109R00 | Příplatek k vod. přemístění hor.1-4 za další 1 km | m3 | 1185.84 |  | 0 | 0 | 0 | 0 | 0 | RTS I / 2022 | 0 |  | 0 | 0 | 0 | 0 | 0 | 0 | 0 | SO 01 | 0 | 0 | 0 | 21 | 0 | 0 | 1 |  |  |  | 0 | 0 | 0 | 16_ | SO 01_1_ | SO 01_ | 0 | 0 | 0 | 0 | 0 | 0 | 0 | P | 16
12 | SO 01 | 162702199R00 | Poplatek za skládku zeminy | m3 | 118.584 |  | 0 | 0 | 0 | 0 | 0 | RTS I / 2022 | 0 |  | 0 | 0 | 0 | 0 | 0 | 0 | 0 | SO 01 | 0 | 0 | 0 | 21 | 0 | 0 | 1 |  |  |  | 0 | 0 | 0 | 16_ | SO 01_1_ | SO 01_ | 0 | 0 | 0 | 0 | 0 | 0 | 0 | P | 16
| SO 01 | 18 | Povrchové úpravy terénu |  |  |  | 0 | 0 | 0 |  | 0 | [10 empty] | SO 01 | [7 empty] | 0 | 0 | 0
13 | SO 01 | 181101111R00 | Úprava pláně v zářezech se zhutněním - ručně | m2 | 192.072 |  | 0 | 0 | 0 | 0 | 0 | RTS I / 2022 | 0 |  | 0 | 0 | 0 | 0 | 0 | 0 | 0 | SO 01 | 0 | 0 | 0 | 21 | 0 | 0 | 1 |  |  |  | 0 | 0 | 0 | 18_ | SO 01_1_ | SO 01_ | 0 | 0 | 0 | 0 | 0 | 0 | 0 | P | 18
| SO 01 | 21 | Úprava podloží a základové spáry |  |  |  | 0 | 0 | 0 |  | 86.6722 | [10 empty] | SO 01 | [7 empty] | 0 | 0 | 0
14 | SO 01 | 211571112R00 | Výplň odvodňovacích žeber štěrkopískem netříděným fr.0-32mm | m3 | 45.13 |  | 0 | 0 | 0 | 1.9205 | 86.6722 | RTS I / 2022 | 0 |  | 0 | 0 | 0 | 0 | 0 | 0 | 0 | SO 01 | 0 | 0 | 0 | 21 | 0 | 0 | 1 |  |  |  | 0 | 0 | 0 | 21_ | SO 01_2_ | SO 01_ | 0 | 0 | 0 | 86.6722 | 0 | 0 | 0 | P | 21
| SO 01 | 27 | Základy |  |  |  | 0 | 0 | 0 |  | 238.8171 | [10 empty] | SO 01 | [7 empty] | 0 | 0 | 0
15 | SO 01 | 274272140RT4 | Zdivo základové z bednicích tvárnic, tl. 30 cm,výplň tvárnic betonem 20/25 | m2 | 20.722 |  | 0 | 0 | 0 | 0.74 | 15.3343 | RTS I / 2022 | 0 |  | 0 | 0 | 0 | 0 | 0 | 0 | 0 | SO 01 | 0 | 0 | 0 | 21 | 0 | 0 | 1 |  |  |  | 0 | 0 | 0 | 27_ | SO 01_2_ | SO 01_ | 0 | 0 | 0 | 15.3343 | 0 | 0 | 0 | P | 27
16 | SO 01 | 274313621R00 | Beton základových pasů prostý C 20/25 | m3 | 26.478 |  | 0 | 0 | 0 | 2.525 | 66.8569 | RTS I / 2022 | 0 |  | 0 | 0 | 0 | 0 | 0 | 0 | 0 | SO 01 | 0 | 0 | 0 | 21 | 0 | 0 | 1 |  |  |  | 0 | 0 | 0 | 27_ | SO 01_2_ | SO 01_ | 0 | 0 | 0 | 66.8569 | 0 | 0 | 0 | P | 27
17 | SO 01 | 274321321R00 | Železobeton základových pasů C 20/25- věnce základové | m3 | 12.799 |  | 0 | 0 | 0 | 2.525 | 32.3175 | RTS I / 2022 | 0 |  | 0 | 0 | 0 | 0 | 0 | 0 | 0 | SO 01 | 0 | 0 | 0 | 21 | 0 | 0 | 1 |  |  |  | 0 | 0 | 0 | 27_ | SO 01_2_ | SO 01_ | 0 | 0 | 0 | 32.3175 | 0 | 0 | 0 | P | 27
18 | SO 01 | 274351215R00 | Bednění stěn základových pasů - zřízení | m2 | 34.862 |  | 0 | 0 | 0 | 0.03916 | 1.3652 | RTS I / 2022 | 0 |  | 0 | 0 | 0 | 0 | 0 | 0 | 0 | SO 01 | 0 | 0 | 0 | 21 | 0 | 0 | 1 |  |  |  | 0 | 0 | 0 | 27_ | SO 01_2_ | SO 01_ | 0 | 0 | 0 | 1.3652 | 0 | 0 | 0 | P | 27
19 | SO 01 | 274351216R00 | Bednění stěn základových pasů - odstranění | m2 | 34.862 |  | 0 | 0 | 0 | 0 | 0 | RTS I / 2022 | 0 |  | 0 | 0 | 0 | 0 | 0 | 0 | 0 | SO 01 | 0 | 0 | 0 | 21 | 0 | 0 | 1 |  |  |  | 0 | 0 | 0 | 27_ | SO 01_2_ | SO 01_ | 0 | 0 | 0 | 0 | 0 | 0 | 0 | P | 27
20 | SO 01 | 274354023R00 | Bednění prostupu základem do 0,02 m2, dl.1,0 m | kus | 7 |  | 0 | 0 | 0 | 0.00163 | 0.01141 | RTS I / 2022 | 0 |  | 0 | 0 | 0 | 0 | 0 | 0 | 0 | SO 01 | 0 | 0 | 0 | 21 | 0 | 0 | 1 |  |  |  | 0 | 0 | 0 | 27_ | SO 01_2_ | SO 01_ | 0 | 0 | 0 | 0.01141 | 0 | 0 | 0 | P | 27
21 | SO 01 | 274361215R00 | Výztuž základ. pásů do 12mm, ocel B 500 B | t | 1.459 |  | 0 | 0 | 0 | 1.0035 | 1.4641 | RTS I / 2022 | 0 |  | 0 | 0 | 0 | 0 | 0 | 0 | 0 | SO 01 | 0 | 0 | 0 | 21 | 0 | 0 | 1 |  |  |  | 0 | 0 | 0 | 27_ | SO 01_2_ | SO 01_ | 0 | 0 | 0 | 1.4641 | 0 | 0 | 0 | P | 27
22 | SO 01 | 275313621R00 | Beton základových patek prostý C 20/25 | m3 | 1.944 |  | 0 | 0 | 0 | 2.525 | 4.9086 | RTS I / 2022 | 0 |  | 0 | 0 | 0 | 0 | 0 | 0 | 0 | SO 01 | 0 | 0 | 0 | 21 | 0 | 0 | 1 |  |  |  | 0 | 0 | 0 | 27_ | SO 01_2_ | SO 01_ | 0 | 0 | 0 | 4.9086 | 0 | 0 | 0 | P | 27
23 | SO 01 | 275351215R00 | Bednění stěn základových patek - zřízení | m2 | 10.8 |  | 0 | 0 | 0 | 0.0392 | 0.42336 | RTS I / 2022 | 0 |  | 0 | 0 | 0 | 0 | 0 | 0 | 0 | SO 01 | 0 | 0 | 0 | 21 | 0 | 0 | 1 |  |  |  | 0 | 0 | 0 | 27_ | SO 01_2_ | SO 01_ | 0 | 0 | 0 | 0.42336 | 0 | 0 | 0 | P | 27
24 | SO 01 | 275351216R00 | Bednění stěn základových patek - odstranění | m2 | 10.8 |  | 0 | 0 | 0 | 0 | 0 | RTS I / 2022 | 0 |  | 0 | 0 | 0 | 0 | 0 | 0 | 0 | SO 01 | 0 | 0 | 0 | 21 | 0 | 0 | 1 |  |  |  | 0 | 0 | 0 | 27_ | SO 01_2_ | SO 01_ | 0 | 0 | 0 | 0 | 0 | 0 | 0 | P | 27
25 | SO 01 | 273313621R00 | Beton základových desek prostý C 20/25 | m3 | 45.13 |  | 0 | 0 | 0 | 2.525 | 113.9532 | RTS I / 2022 | 0 |  | 0 | 0 | 0 | 0 | 0 | 0 | 0 | SO 01 | 0 | 0 | 0 | 21 | 0 | 0 | 1 |  |  |  | 0 | 0 | 0 | 27_ | SO 01_2_ | SO 01_ | 0 | 0 | 0 | 113.9532 | 0 | 0 | 0 | P | 27
26 | SO 01 | 273351215R00 | Bednění stěn základových desek - zřízení | m2 | 7.99 |  | 0 | 0 | 0 | 0.0392 | 0.31321 | RTS I / 2022 | 0 |  | 0 | 0 | 0 | 0 | 0 | 0 | 0 | SO 01 | 0 | 0 | 0 | 21 | 0 | 0 | 1 |  |  |  | 0 | 0 | 0 | 27_ | SO 01_2_ | SO 01_ | 0 | 0 | 0 | 0.31321 | 0 | 0 | 0 | P | 27
27 | SO 01 | 273351216R00 | Bednění stěn základových desek - odstranění | m2 | 7.991 |  | 0 | 0 | 0 | 0 | 0 | RTS I / 2022 | 0 |  | 0 | 0 | 0 | 0 | 0 | 0 | 0 | SO 01 | 0 | 0 | 0 | 21 | 0 | 0 | 1 |  |  |  | 0 | 0 | 0 | 27_ | SO 01_2_ | SO 01_ | 0 | 0 | 0 | 0 | 0 | 0 | 0 | P | 27
28 | SO 01 | 273361921RT4 | Výztuž základových desek ze svařovaných sítí | t | 1.788 |  | 0 | 0 | 0 | 1.0455 | 1.8693 | RTS I / 2022 | 0 |  | 0 | 0 | 0 | 0 | 0 | 0 | 0 | SO 01 | 0 | 0 | 0 | 21 | 0 | 0 | 1 |  |  |  | 0 | 0 | 0 | 27_ | SO 01_2_ | SO 01_ | 0 | 0 | 0 | 1.8693 | 0 | 0 | 0 | P | 27
| SO 01 | 31 | Zdi podpěrné a volné |  |  |  | 0 | 0 | 0 |  | 142.1218 | [10 empty] | SO 01 | [7 empty] | 0 | 0 | 0
29 | SO 01 | 311271187RT5 | Zdivo z tvárnic autoklávovaného betonu péro - drážka tl. 30 cm, tvárnice P 4 - 500, 499 x 249 x 300 mm viz.PD | m2 | 420.029 |  | 0 | 0 | 0 | 0.24 | 100.807 | RTS I / 2022 | 0 |  | 0 | 0 | 0 | 0 | 0 | 0 | 0 | SO 01 | 0 | 0 | 0 | 21 | 0 | 0 | 1 |  |  |  | 0 | 0 | 0 | 31_ | SO 01_3_ | SO 01_ | 0 | 0 | 0 | 100.807 | 0 | 0 | 0 | P | 31
30 | SO 01 | 595310330 | Pilířová tvárnice s otvorem hladká 300x249x599, z autoklávovaného pórobetonu kategorie I - kulatý otvor průměr 200 | m2 | 8 |  | 0 | 0 | 0 | 0.177 | 1.416 | RTS I / 2022 | 0 |  | 0 | 0 | 0 | 0 | 0 | 0 | 0 | SO 01 | 0 | 0 | 0 | 21 | 0 | 0 | 1 |  |  |  | 0 | 0 | 0 | 31_ | SO 01_3_ | SO 01_ | 0 | 0 | 0 | 1.416 | 0 | 0 | 0 | M | 31
31 | SO 01 | 311271181R00 | Zdivo z tvárnic autoklávového porobetonu kategorie.1 tl.375mmfb(EN772-1)2,2(N/mm2)obj.hm.300(kg/m3)lambdá u 0,083(W/m.K) P+D | m2 | 18.086 |  | 0 | 0 | 0 | 0.11928 | 2.1573 | RTS I / 2022 | 0 |  | 0 | 0 | 0 | 0 | 0 | 0 | 0 | SO 01 | 0 | 0 | 0 | 21 | 0 | 0 | 1 |  |  |  | 0 | 0 | 0 | 31_ | SO 01_3_ | SO 01_ | 0 | 0 | 0 | 2.1573 | 0 | 0 | 0 | P | 31
32 | SO 01 | 319300014RT1 | Dodatečné vložení izolace podřezáním strojně,fólie, cihelné zdivo tloušťky 75 cm | m | 22.715 |  | 0 | 0 | 0 | 0.00972 | 0.22079 | RTS I / 2022 | 0 |  | 0 | 0 | 0 | 0 | 0 | 0 | 0 | SO 01 | 0 | 0 | 0 | 21 | 0 | 0 | 1 |  |  |  | 0 | 0 | 0 | 31_ | SO 01_3_ | SO 01_ | 0 | 0 | 0 | 0.22079 | 0 | 0 | 0 | P | 31
33 | SO 01 | 319300014R00 | Dodatečné vložení izolace podřezáním strojně,fólie, cihelné zdivo tlo 65-70 cm | m | 15.3 |  | 0 | 0 | 0 | 0.00972 | 0.14872 | RTS I / 2022 | 0 |  | 0 | 0 | 0 | 0 | 0 | 0 | 0 | SO 01 | 0 | 0 | 0 | 21 | 0 | 0 | 1 |  |  |  | 0 | 0 | 0 | 31_ | SO 01_3_ | SO 01_ | 0 | 0 | 0 | 0.14872 | 0 | 0 | 0 | P | 31
34 | SO 01 | 319300013RT1 | Dodatečné vložení izolace podřezáním strojně,fólie,cihelné zdivo tloušťky 50 cm | m | 25.555 |  | 0 | 0 | 0 | 0.00715 | 0.18272 | RTS I / 2022 | 0 |  | 0 | 0 | 0 | 0 | 0 | 0 | 0 | SO 01 | 0 | 0 | 0 | 21 | 0 | 0 | 1 |  |  |  | 0 | 0 | 0 | 31_ | SO 01_3_ | SO 01_ | 0 | 0 | 0 | 0.18272 | 0 | 0 | 0 | P | 31
35 | SO 01 | 319300011RT1 | Dodatečné vložení izolace podřezáním strojně,fólie,cihelné zdivo tloušťky 30 cm | m | 9 |  | 0 | 0 | 0 | 0.00358 | 0.03222 | RTS I / 2022 | 0 |  | 0 | 0 | 0 | 0 | 0 | 0 | 0 | SO 01 | 0 | 0 | 0 | 21 | 0 | 0 | 1 |  |  |  | 0 | 0 | 0 | 31_ | SO 01_3_ | SO 01_ | 0 | 0 | 0 | 0.03222 | 0 | 0 | 0 | P | 31
36 | SO 01 | 317121044RU3 | Překlad nosný porobeton, světlost otv. do 180 cm,překlad nosný porobeton V / 4 / 20 199 x 24,9 x 30 cm | kus | 1 |  | 0 | 0 | 0 | 0.12706 | 0.12706 | RTS I / 2022 | 0 |  | 0 | 0 | 0 | 0 | 0 | 0 | 0 | SO 01 | 0 | 0 | 0 | 21 | 0 | 0 | 1 |  |  |  | 0 | 0 | 0 | 31_ | SO 01_3_ | SO 01_ | 0 | 0 | 0 | 0.12706 | 0 | 0 | 0 | P | 31
37 | SO 01 | 317121044RU2 | Překlad nosný porobeton, světlost otv. do 180 cm,překlad nosný porobeton IV / 4 / 23 174 x 24,9 x 30 cm | kus | 8 |  | 0 | 0 | 0 | 0.1109 | 0.8872 | RTS I / 2022 | 0 |  | 0 | 0 | 0 | 0 | 0 | 0 | 0 | SO 01 | 0 | 0 | 0 | 21 | 0 | 0 | 1 |  |  |  | 0 | 0 | 0 | 31_ | SO 01_3_ | SO 01_ | 0 | 0 | 0 | 0.8872 | 0 | 0 | 0 | P | 31
38 | SO 01 | 317121045RT3 | Překlad nosný porobeton, světlost otv. do 375 cm,překlad nosný porobeton VI / 4 / 17 224 x 24,9 x 30 cm | kus | 3 |  | 0 | 0 | 0 | 0.14322 | 0.42966 | RTS I / 2022 | 0 |  | 0 | 0 | 0 | 0 | 0 | 0 | 0 | SO 01 | 0 | 0 | 0 | 21 | 0 | 0 | 1 |  |  |  | 0 | 0 | 0 | 31_ | SO 01_3_ | SO 01_ | 0 | 0 | 0 | 0.42966 | 0 | 0 | 0 | P | 31
39 | SO 01 | 317121043RT4 | Překlad nosný porobeton, světlost otv. do 105 cm, překlad nosný porobeton II / 4 / 23 129 x 24,9 x 30 cm | kus | 6 |  | 0 | 0 | 0 | 0.08262 | 0.49572 | RTS I / 2022 | 0 |  | 0 | 0 | 0 | 0 | 0 | 0 | 0 | SO 01 | 0 | 0 | 0 | 21 | 0 | 0 | 1 |  |  |  | 0 | 0 | 0 | 31_ | SO 01_3_ | SO 01_ | 0 | 0 | 0 | 0.49572 | 0 | 0 | 0 | P | 31
40 | SO 01 | 317121044RU1 | Překlad nosný porobeton, světlost otv. do 180 cm,překlad nosný porobeton III / 4 / 22 149 x 24,9 x 30 cm | kus | 19 |  | 0 | 0 | 0 | 0.09575 | 1.8193 | RTS I / 2022 | 0 |  | 0 | 0 | 0 | 0 | 0 | 0 | 0 | SO 01 | 0 | 0 | 0 | 21 | 0 | 0 | 1 |  |  |  | 0 | 0 | 0 | 31_ | SO 01_3_ | SO 01_ | 0 | 0 | 0 | 1.8193 | 0 | 0 | 0 | P | 31
41 | SO 01 | 314268135R00 | Komín systémový 1.průd+celá šachta,pata,DN 20cm | kus | 1 |  | 0 | 0 | 0 | 0.3415 | 0.3415 | RTS I / 2022 | 0 |  | 0 | 0 | 0 | 0 | 0 | 0 | 0 | SO 01 | 0 | 0 | 0 | 21 | 0 | 0 | 1 |  |  |  | 0 | 0 | 0 | 31_ | SO 01_3_ | SO 01_ | 0 | 0 | 0 | 0.3415 | 0 | 0 | 0 | P | 31
42 | SO 01 | 314268235R00 | Komín systémový 1.průd+cel.šachta,střed,DN 20cm | m | 9 |  | 0 | 0 | 0 | 0.21436 | 1.9292 | RTS I / 2022 | 0 |  | 0 | 0 | 0 | 0 | 0 | 0 | 0 | SO 01 | 0 | 0 | 0 | 21 | 0 | 0 | 1 |  |  |  | 0 | 0 | 0 | 31_ | SO 01_3_ | SO 01_ | 0 | 0 | 0 | 1.9292 | 0 | 0 | 0 | P | 31
43 | SO 01 | 314268215R00 | Komín systémový jednoprůd., střed, DN 20 cm | m | 9.1 |  | 0 | 0 | 0 | 0.12966 | 1.1799 | RTS I / 2022 | 0 |  | 0 | 0 | 0 | 0 | 0 | 0 | 0 | SO 01 | 0 | 0 | 0 | 21 | 0 | 0 | 1 |  |  |  | 0 | 0 | 0 | 31_ | SO 01_3_ | SO 01_ | 0 | 0 | 0 | 1.1799 | 0 | 0 | 0 | P | 31
44 | SO 01 | 314268514R00 | Komín systémoý jednoprůd., krakorcová deska | kus | 2 |  | 0 | 0 | 0 | 0.0785 | 0.157 | RTS I / 2022 | 0 |  | 0 | 0 | 0 | 0 | 0 | 0 | 0 | SO 01 | 0 | 0 | 0 | 21 | 0 | 0 | 1 |  |  |  | 0 | 0 | 0 | 31_ | SO 01_3_ | SO 01_ | 0 | 0 | 0 | 0.157 | 0 | 0 | 0 | P | 31
45 | SO 01 | 314268513R00 | Komín systémový jednoprůd., krycí deska pro obezd. | kus | 2 |  | 0 | 0 | 0 | 0.0173 | 0.0346 | RTS I / 2022 | 0 |  | 0 | 0 | 0 | 0 | 0 | 0 | 0 | SO 01 | 0 | 0 | 0 | 21 | 0 | 0 | 1 |  |  |  | 0 | 0 | 0 | 31_ | SO 01_3_ | SO 01_ | 0 | 0 | 0 | 0.0346 | 0 | 0 | 0 | P | 31
46 | SO 01 | 314268524R00 | Komín systémoý dvouprůd., krakorcová deska | kus | 1 |  | 0 | 0 | 0 | 0.0555 | 0.0555 | RTS I / 2022 | 0 |  | 0 | 0 | 0 | 0 | 0 | 0 | 0 | SO 01 | 0 | 0 | 0 | 21 | 0 | 0 | 1 |  |  |  | 0 | 0 | 0 | 31_ | SO 01_3_ | SO 01_ | 0 | 0 | 0 | 0.0555 | 0 | 0 | 0 | P | 31
47 | SO 01 | 314268522R00 | Komínsystémový dvouprůd., krycí deska pro obezd. | kus | 1 |  | 0 | 0 | 0 | 0.0263 | 0.0263 | RTS I / 2022 | 0 |  | 0 | 0 | 0 | 0 | 0 | 0 | 0 | SO 01 | 0 | 0 | 0 | 21 | 0 | 0 | 1 |  |  |  | 0 | 0 | 0 | 31_ | SO 01_3_ | SO 01_ | 0 | 0 | 0 | 0.0263 | 0 | 0 | 0 | P | 31
48 | SO 01 | 314268751R00 | Komín systémový větrací hlavice instal. šachty,univer | kus | 1 |  | 0 | 0 | 0 | 0.00295 | 0.00295 | RTS I / 2022 | 0 |  | 0 | 0 | 0 | 0 | 0 | 0 | 0 | SO 01 | 0 | 0 | 0 | 21 | 0 | 0 | 1 |  |  |  | 0 | 0 | 0 | 31_ | SO 01_3_ | SO 01_ | 0 | 0 | 0 | 0.00295 | 0 | 0 | 0 | P | 31
49 | SO 01 | 314268731R00 | Komín systémový komín.stříška nerez,1.průduch | kus | 3 |  | 0 | 0 | 0 | 0.0053 | 0.0159 | RTS I / 2022 | 0 |  | 0 | 0 | 0 | 0 | 0 | 0 | 0 | SO 01 | 0 | 0 | 0 | 21 | 0 | 0 | 1 |  |  |  | 0 | 0 | 0 | 31_ | SO 01_3_ | SO 01_ | 0 | 0 | 0 | 0.0159 | 0 | 0 | 0 | P | 31
50 | SO 01 | 314268315R00 | Komín systémová část obezděná nadstřešní -prstenec 1.průd.,DN 200 mm | m | 9.4 |  | 0 | 0 | 0 | 0.19294 | 1.8136 | RTS I / 2022 | 0 |  | 0 | 0 | 0 | 0 | 0 | 0 | 0 | SO 01 | 0 | 0 | 0 | 21 | 0 | 0 | 1 |  |  |  | 0 | 0 | 0 | 31_ | SO 01_3_ | SO 01_ | 0 | 0 | 0 | 1.8136 | 0 | 0 | 0 | P | 31
51 | SO 01 | 310239211RT2 | Zazdívka otvorů plochy do 4 m2 cihlami na MVC | m3 | 2.04 |  | 0 | 0 | 0 | 1.7392 | 3.5479 | RTS I / 2022 | 0 |  | 0 | 0 | 0 | 0 | 0 | 0 | 0 | SO 01 | 0 | 0 | 0 | 21 | 0 | 0 | 1 |  |  |  | 0 | 0 | 0 | 31_ | SO 01_3_ | SO 01_ | 0 | 0 | 0 | 3.5479 | 0 | 0 | 0 | P | 31
52 | SO 01 | 310238211RT1 | Zazdívka otvorů plochy do 1 m2 cihlami na MVC | m3 | 1.989 |  | 0 | 0 | 0 | 1.7392 | 3.4592 | RTS I / 2022 | 0 |  | 0 | 0 | 0 | 0 | 0 | 0 | 0 | SO 01 | 0 | 0 | 0 | 21 | 0 | 0 | 1 |  |  |  | 0 | 0 | 0 | 31_ | SO 01_3_ | SO 01_ | 0 | 0 | 0 | 3.4592 | 0 | 0 | 0 | P | 31
53 | SO 01 | 317941125RT2 | Osazení ocelových válcovaných nosníků č.22 a vyšší,včetně dodávky profilu I č.24 | t | 1.281 |  | 0 | 0 | 0 | 1.0922 | 1.3991 | RTS I / 2022 | 0 |  | 0 | 0 | 0 | 0 | 0 | 0 | 0 | SO 01 | 0 | 0 | 0 | 21 | 0 | 0 | 1 |  |  |  | 0 | 0 | 0 | 31_ | SO 01_3_ | SO 01_ | 0 | 0 | 0 | 1.3991 | 0 | 0 | 0 | P | 31
54 | SO 01 | 317941123RT5 | Osazení ocelových válcovaných nosníků č.14-22 | t | 0.136 |  | 0 | 0 | 0 | 1.0971 | 0.1492 | RTS I / 2022 | 0 |  | 0 | 0 | 0 | 0 | 0 | 0 | 0 | SO 01 | 0 | 0 | 0 | 21 | 0 | 0 | 1 |  |  |  | 0 | 0 | 0 | 31_ | SO 01_3_ | SO 01_ | 0 | 0 | 0 | 0.1492 | 0 | 0 | 0 | P | 31
55 | SO 01 | 310236261RT1 | Zazdívka otvorů pl. 0,09 m2 cihlami, tl. zdi 60 cm | kus | 6 |  | 0 | 0 | 0 | 0.09816 | 0.58896 | RTS I / 2022 | 0 |  | 0 | 0 | 0 | 0 | 0 | 0 | 0 | SO 01 | 0 | 0 | 0 | 21 | 0 | 0 | 1 |  |  |  | 0 | 0 | 0 | 31_ | SO 01_3_ | SO 01_ | 0 | 0 | 0 | 0.58896 | 0 | 0 | 0 | P | 31
56 | SO 01 | 317234410RT2 | Vyzdívka mezi nosníky cihlami pálenými na MC | m3 | 1.978 |  | 0 | 0 | 0 | 1.796 | 3.5525 | RTS I / 2022 | 0 |  | 0 | 0 | 0 | 0 | 0 | 0 | 0 | SO 01 | 0 | 0 | 0 | 21 | 0 | 0 | 1 |  |  |  | 0 | 0 | 0 | 31_ | SO 01_3_ | SO 01_ | 0 | 0 | 0 | 3.5525 | 0 | 0 | 0 | P | 31
57 | SO 01 | 311231116R00 | Zdivo nosné cihelné z CP 29 P15 na MC 10 | m3 | 8.438 |  | 0 | 0 | 0 | 1.7948 | 15.1449 | RTS I / 2022 | 0 |  | 0 | 0 | 0 | 0 | 0 | 0 | 0 | SO 01 | 0 | 0 | 0 | 21 | 0 | 0 | 1 |  |  |  | 0 | 0 | 0 | 31_ | SO 01_3_ | SO 01_ | 0 | 0 | 0 | 15.1449 | 0 | 0 | 0 | P | 31
| SO 01 | 33 | Sloupy a pilíře, stožáry a rámové stojky |  |  |  | 0 | 0 | 0 |  | 3.8491 | [10 empty] | SO 01 | [7 empty] | 0 | 0 | 0
58 | SO 01 | 330321410R00 | Beton sloupů a pilířů železový C 25/30 | m3 | 1.44 |  | 0 | 0 | 0 | 2.54 | 3.6576 | RTS II / 2021 | 0 |  | 0 | 0 | 0 | 0 | 0 | 0 | 0 | SO 01 | 0 | 0 | 0 | 21 | 0 | 0 | 1 |  |  |  | 0 | 0 | 0 | 33_ | SO 01_3_ | SO 01_ | 0 | 0 | 0 | 3.6576 | 0 | 0 | 0 | P | 33
59 | SO 01 | 332361721R00 | Výztuž sloupů oblých z oceli B 500 B | t | 0.187 |  | 0 | 0 | 0 | 1.024 | 0.19148 | RTS II / 2021 | 0 |  | 0 | 0 | 0 | 0 | 0 | 0 | 0 | SO 01 | 0 | 0 | 0 | 21 | 0 | 0 | 1 |  |  |  | 0 | 0 | 0 | 33_ | SO 01_3_ | SO 01_ | 0 | 0 | 0 | 0.19148 | 0 | 0 | 0 | P | 33
| SO 01 | 34 | Stěny a příčky |  |  |  | 0 | 0 | 0 |  | 34.3497 | [10 empty] | SO 01 | [7 empty] | 0 | 0 | 0
60 | SO 01 | 342267112RT4 | Obklad trámů sádrokartonem třístranný do 0,5/0,5 m | m | 8.25 |  | 0 | 0 | 0 | 0.01941 | 0.16013 | RTS I / 2022 | 0 |  | 0 | 0 | 0 | 0 | 0 | 0 | 0 | SO 01 | 0 | 0 | 0 | 21 | 0 | 0 | 1 |  |  |  | 0 | 0 | 0 | 34_ | SO 01_3_ | SO 01_ | 0 | 0 | 0 | 0.16013 | 0 | 0 | 0 | P | 34
61 | SO 01 | 342267113RT4 | Obklad trámů sádrokartonem čtyřstranný do 0,5/0,5m,desky protipožární impreg. tl. 12,5 mm | m | 36.8 |  | 0 | 0 | 0 | 0.02606 | 0.95901 | RTS I / 2022 | 0 |  | 0 | 0 | 0 | 0 | 0 | 0 | 0 | SO 01 | 0 | 0 | 0 | 21 | 0 | 0 | 1 |  |  |  | 0 | 0 | 0 | 34_ | SO 01_3_ | SO 01_ | 0 | 0 | 0 | 0.95901 | 0 | 0 | 0 | P | 34
62 | SO 01 | 342255022R00 | Příčky z desek z autoklávovaného betonu tl. 7,5 cm | m2 | 26.142 |  | 0 | 0 | 0 | 0.05654 | 1.4781 | RTS I / 2022 | 0 |  | 0 | 0 | 0 | 0 | 0 | 0 | 0 | SO 01 | 0 | 0 | 0 | 21 | 0 | 0 | 1 |  |  |  | 0 | 0 | 0 | 34_ | SO 01_3_ | SO 01_ | 0 | 0 | 0 | 1.4781 | 0 | 0 | 0 | P | 34
63 | SO 01 | 342255024RT1 | Příčky z desek z autoklávovaného betonu tl. 10 cm,desky P 2 - 500, 599 x 249 x 100 mm | m2 | 175.646 |  | 0 | 0 | 0 | 0.07471 | 13.1225 | RTS I / 2022 | 0 |  | 0 | 0 | 0 | 0 | 0 | 0 | 0 | SO 01 | 0 | 0 | 0 | 21 | 0 | 0 | 1 |  |  |  | 0 | 0 | 0 | 34_ | SO 01_3_ | SO 01_ | 0 | 0 | 0 | 13.1225 | 0 | 0 | 0 | P | 34
64 | SO 01 | 342255028RT1 | Příčky z desek z autoklávovaného betonu tl. 15 cm,desky P 2 - 500, 599 x 249 x 150 mm | m2 | 31.468 |  | 0 | 0 | 0 | 0.11219 | 3.5304 | RTS I / 2022 | 0 |  | 0 | 0 | 0 | 0 | 0 | 0 | 0 | SO 01 | 0 | 0 | 0 | 21 | 0 | 0 | 1 |  |  |  | 0 | 0 | 0 | 34_ | SO 01_3_ | SO 01_ | 0 | 0 | 0 | 3.5304 | 0 | 0 | 0 | P | 34
65 | SO 01 | 342948111R00 | Ukotvení příček k cihel.konstr. kotvami na hmožd. | m | 121.35 |  | 0 | 0 | 0 | 0.00102 | 0.12378 | RTS I / 2022 | 0 |  | 0 | 0 | 0 | 0 | 0 | 0 | 0 | SO 01 | 0 | 0 | 0 | 21 | 0 | 0 | 1 |  |  |  | 0 | 0 | 0 | 34_ | SO 01_3_ | SO 01_ | 0 | 0 | 0 | 0.12378 | 0 | 0 | 0 | P | 34
66 | SO 01 | 342668111R00 | Těsnění styku příčky se stáv. konstrukcí PU pěnou | m | 28.429 |  | 0 | 0 | 0 | 8e-05 | 0.0022743 | RTS I / 2022 | 0 |  | 0 | 0 | 0 | 0 | 0 | 0 | 0 | SO 01 | 0 | 0 | 0 | 21 | 0 | 0 | 1 |  |  |  | 0 | 0 | 0 | 34_ | SO 01_3_ | SO 01_ | 0 | 0 | 0 | 0.0022743 | 0 | 0 | 0 | P | 34
67 | SO 01 | 342265122RU0 | Úprava podkroví sádrokarton. na ocel. rošt, šikmá,vod. i svisl,desky protipož. tl.12,5 mm 2x opl, ,min.rohož tl.160mm souč.tep.vod.=0,035W.m-1K-1 | m2 | 340.153 |  | 0 | 0 | 0 | 0.03319 | 11.2897 | RTS I / 2022 | 0 |  | 0 | 0 | 0 | 0 | 0 | 0 | 0 | SO 01 | 0 | 0 | 0 | 21 | 0 | 0 | 1 |  |  |  | 0 | 0 | 0 | 34_ | SO 01_3_ | SO 01_ | 0 | 0 | 0 | 11.2897 | 0 | 0 | 0 | P | 34
68 | SO 01 | 342265122RU2 | Úprava podkroví sádrokarton. na ocel. rošt, šikmá,desky pož.impreg.tl.12,5mm 2x opl.,,min.rohož tl.160mm souč.tep.vod.=0,035W.m-1K-1 | m2 | 52.044 |  | 0 | 0 | 0 | 0.03319 | 1.7273 | RTS I / 2022 | 0 |  | 0 | 0 | 0 | 0 | 0 | 0 | 0 | SO 01 | 0 | 0 | 0 | 21 | 0 | 0 | 1 |  |  |  | 0 | 0 | 0 | 34_ | SO 01_3_ | SO 01_ | 0 | 0 | 0 | 1.7273 | 0 | 0 | 0 | P | 34
69 | SO 01 | 342265998RT3 | Příplatek k úpravě podkroví za plochu do 10 m2 | m2 | 224.556 |  | 0 | 0 | 0 | 0 | 0 | RTS I / 2022 | 0 |  | 0 | 0 | 0 | 0 | 0 | 0 | 0 | SO 01 | 0 | 0 | 0 | 21 | 0 | 0 | 1 |  |  |  | 0 | 0 | 0 | 34_ | SO 01_3_ | SO 01_ | 0 | 0 | 0 | 0 | 0 | 0 | 0 | P | 34
70 | SO 01 | 346244382RT2 | Plentování ocelových nosníků výšky 20 - 30 cm | m2 | 5.288 |  | 0 | 0 | 0 | 0.1619 | 0.85613 | RTS I / 2022 | 0 |  | 0 | 0 | 0 | 0 | 0 | 0 | 0 | SO 01 | 0 | 0 | 0 | 21 | 0 | 0 | 1 |  |  |  | 0 | 0 | 0 | 34_ | SO 01_3_ | SO 01_ | 0 | 0 | 0 | 0.85613 | 0 | 0 | 0 | P | 34
71 | SO 01 | 342264051RT4 | Podhled sádrokartonový na zavěšenou ocel. konstr.,desky požár. impreg. tl. 12,5 mm, bez izolace | m2 | 61.58 |  | 0 | 0 | 0 | 0.01373 | 0.84549 | RTS I / 2022 | 0 |  | 0 | 0 | 0 | 0 | 0 | 0 | 0 | SO 01 | 0 | 0 | 0 | 21 | 0 | 0 | 1 |  |  |  | 0 | 0 | 0 | 34_ | SO 01_3_ | SO 01_ | 0 | 0 | 0 | 0.84549 | 0 | 0 | 0 | P | 34
72 | SO 01 | 342264092R0A | Příplatek k podhledu sádrok. za druhou desku, konstr.,desky požár. impreg. tl. 12,5 mm | m2 | 61.58 |  | 0 | 0 | 0 | 0.00414 | 0.25494 | RTS I / 2022 | 0 |  | 0 | 0 | 0 | 0 | 0 | 0 | 0 | SO 01 | 0 | 0 | 0 | 21 | 0 | 0 | 1 |  |  |  | 0 | 0 | 0 | 34_ | SO 01_3_ | SO 01_ | 0 | 0 | 0 | 0.25494 | 0 | 0 | 0 | P | 34
| SO 01 | 41 | Stropy a stropní konstrukce (pro pozemní stavby) |  |  |  | 0 | 0 | 0 |  | 242.141 | [10 empty] | SO 01 | [7 empty] | 0 | 0 | 0
73 | SO 01 | 411147212RT2 | Strop z tvárníc autoklávovaného betonu, tl.25 cm, nosník 2,2-3,0 m, s Kari sítí KH 20 drát 6 mm oko 150x150 mm | m2 | 9 |  | 0 | 0 | 0 | 0.29402 | 2.6462 | RTS I / 2022 | 0 |  | 0 | 0 | 0 | 0 | 0 | 0 | 0 | SO 01 | 0 | 0 | 0 | 21 | 0 | 0 | 1 |  |  |  | 0 | 0 | 0 | 41_ | SO 01_4_ | SO 01_ | 0 | 0 | 0 | 2.6462 | 0 | 0 | 0 | P | 41
74 | SO 01 | 411147213RT2 | Strop z tvárníc autoklávovaného betonu, tl.25 cm, nosník 3,0-4,6 m,s Kari sítí KH 20 drát 6 mm oko 150x150 mm | m2 | 57.892 |  | 0 | 0 | 0 | 0.29354 | 16.9936 | RTS I / 2022 | 0 |  | 0 | 0 | 0 | 0 | 0 | 0 | 0 | SO 01 | 0 | 0 | 0 | 21 | 0 | 0 | 1 |  |  |  | 0 | 0 | 0 | 41_ | SO 01_4_ | SO 01_ | 0 | 0 | 0 | 16.9936 | 0 | 0 | 0 | P | 41
75 | SO 01 | 411147214RT2 | Strop z tvárníc autoklávovaného betonu, tl.25 cm, nosník 4,6-6,2 m,s Kari sítí KH 20 drát 6 mm oko 150x150 mm | m2 | 93.53 |  | 0 | 0 | 0 | 0.29464 | 27.5577 | RTS I / 2022 | 0 |  | 0 | 0 | 0 | 0 | 0 | 0 | 0 | SO 01 | 0 | 0 | 0 | 21 | 0 | 0 | 1 |  |  |  | 0 | 0 | 0 | 41_ | SO 01_4_ | SO 01_ | 0 | 0 | 0 | 27.5577 | 0 | 0 | 0 | P | 41
76 | SO 01 | 593410460 | Nosník Y175C 4,40/C 120x175x4400 mm -doplnění | kus | 6 |  | 0 | 0 | 0 | 0.054 | 0.324 | RTS I / 2022 | 0 |  | 0 | 0 | 0 | 0 | 0 | 0 | 0 | SO 01 | 0 | 0 | 0 | 21 | 0 | 0 | 1 |  |  |  | 0 | 0 | 0 | 41_ | SO 01_4_ | SO 01_ | 0 | 0 | 0 | 0.324 | 0 | 0 | 0 | M | 41
77 | SO 01 | 59341051 | Nosník Y175C 6,60/C 120x175x6600 mm | kus | 4 |  | 0 | 0 | 0 | 0.093 | 0.372 | RTS I / 2022 | 0 |  | 0 | 0 | 0 | 0 | 0 | 0 | 0 | SO 01 | 0 | 0 | 0 | 21 | 0 | 0 | 1 |  |  |  | 0 | 0 | 0 | 41_ | SO 01_4_ | SO 01_ | 0 | 0 | 0 | 0.372 | 0 | 0 | 0 | M | 41
78 | SO 01 | 59341047 | Nosník Y175C 5,00/C 120x175x5000 mm | kus | 6 |  | 0 | 0 | 0 | 0.064 | 0.384 | RTS I / 2022 | 0 |  | 0 | 0 | 0 | 0 | 0 | 0 | 0 | SO 01 | 0 | 0 | 0 | 21 | 0 | 0 | 1 |  |  |  | 0 | 0 | 0 | 41_ | SO 01_4_ | SO 01_ | 0 | 0 | 0 | 0.384 | 0 | 0 | 0 | M | 41
79 | SO 01 | 411120033RAD | Strop montovaný z panelů tl. 26,5 cm,panely PPD .../270 (8+2 lana, prům. 12,5 mm)š.1200mm | m2 | 125.76 |  | 0 | 0 | 0 | 0.42839 | 53.8743 | RTS I / 2022 | 0 |  | 0 | 0 | 0 | 0 | 0 | 0 | 0 | SO 01 | 0 | 0 | 0 | 21 | 0 | 0 | 1 |  |  |  | 0 | 0 | 0 | 41_ | SO 01_4_ | SO 01_ | 0 | 0 | 0 | 53.8743 | 0 | 0 | 0 | P | 41
80 | SO 01 | 411120033RAE | Strop montovaný z panelů tl. 26,5 cm,panely PPD .../272 (10+2 lana, prům. 12,5 mm) š.1200mm | m2 | 62.76 |  | 0 | 0 | 0 | 0.42839 | 26.8858 | RTS I / 2022 | 0 |  | 0 | 0 | 0 | 0 | 0 | 0 | 0 | SO 01 | 0 | 0 | 0 | 21 | 0 | 0 | 1 |  |  |  | 0 | 0 | 0 | 41_ | SO 01_4_ | SO 01_ | 0 | 0 | 0 | 26.8858 | 0 | 0 | 0 | P | 41
81 | SO 01 | 411120033RAB | Strop montovaný z panelů , tl. 26,5 cm,panely PPD .../266 (6 lan, prům. 12,5 mm) š.600mm | m2 | 10.02 |  | 0 | 0 | 0 | 0.42839 | 4.2925 | RTS I / 2022 | 0 |  | 0 | 0 | 0 | 0 | 0 | 0 | 0 | SO 01 | 0 | 0 | 0 | 21 | 0 | 0 | 1 |  |  |  | 0 | 0 | 0 | 41_ | SO 01_4_ | SO 01_ | 0 | 0 | 0 | 4.2925 | 0 | 0 | 0 | P | 41
82 | SO 01 | 970251250R00 | Řezání železobetonu hl. řezu 250 mm - příplatek na polovinu a tvarovaní panelů nebo řez panelů | m | 31.15 |  | 0 | 0 | 0 | 0.00046 | 0.014329 | RTS I / 2022 | 0 |  | 0 | 0 | 0 | 0 | 0 | 0 | 0 | SO 01 | 0 | 0 | 0 | 21 | 0 | 0 | 1 |  |  |  | 0 | 0 | 0 | 41_ | SO 01_4_ | SO 01_ | 0 | 0 | 0 | 0.014329 | 0 | 0 | 0 | P | 41
83 | SO 01 | 389381001RT3 | Dobetonování prefabrikovaných konstrukcí -spáry | m3 | 5.442 |  | 0 | 0 | 0 | 2.5698 | 13.9849 | RTS I / 2022 | 0 |  | 0 | 0 | 0 | 0 | 0 | 0 | 0 | SO 01 | 0 | 0 | 0 | 21 | 0 | 0 | 1 |  |  |  | 0 | 0 | 0 | 41_ | SO 01_4_ | SO 01_ | 0 | 0 | 0 | 13.9849 | 0 | 0 | 0 | P | 41
84 | SO 01 | 417321315R00 | Ztužující pásy a věnce z betonu železového C 20/25 | m3 | 35.932 |  | 0 | 0 | 0 | 2.5251 | 90.7323 | RTS I / 2022 | 0 |  | 0 | 0 | 0 | 0 | 0 | 0 | 0 | SO 01 | 0 | 0 | 0 | 21 | 0 | 0 | 1 |  |  |  | 0 | 0 | 0 | 41_ | SO 01_4_ | SO 01_ | 0 | 0 | 0 | 90.7323 | 0 | 0 | 0 | P | 41
85 | SO 01 | 417351115R00 | Bednění ztužujících pásů a věnců - zřízení | m2 | 207.699 |  | 0 | 0 | 0 | 0.00782 | 1.6242 | RTS I / 2022 | 0 |  | 0 | 0 | 0 | 0 | 0 | 0 | 0 | SO 01 | 0 | 0 | 0 | 21 | 0 | 0 | 1 |  |  |  | 0 | 0 | 0 | 41_ | SO 01_4_ | SO 01_ | 0 | 0 | 0 | 1.6242 | 0 | 0 | 0 | P | 41
86 | SO 01 | 417351116R00 | Bednění ztužujících pásů a věnců - odstranění | m2 | 207.699 |  | 0 | 0 | 0 | 0 | 0 | RTS I / 2022 | 0 |  | 0 | 0 | 0 | 0 | 0 | 0 | 0 | SO 01 | 0 | 0 | 0 | 21 | 0 | 0 | 1 |  |  |  | 0 | 0 | 0 | 41_ | SO 01_4_ | SO 01_ | 0 | 0 | 0 | 0 | 0 | 0 | 0 | P | 41
87 | SO 01 | 417361821R00 | Výztuž ztužujících pásů a věnců z oceli 10505(R) | t | 2.33 |  | 0 | 0 | 0 | 1.0167 | 2.3688 | RTS I / 2022 | 0 |  | 0 | 0 | 0 | 0 | 0 | 0 | 0 | SO 01 | 0 | 0 | 0 | 21 | 0 | 0 | 1 |  |  |  | 0 | 0 | 0 | 41_ | SO 01_4_ | SO 01_ | 0 | 0 | 0 | 2.3688 | 0 | 0 | 0 | P | 41
88 | SO 01 | 411354171R00 | Podpěrná konstr. stropů do 5 kPa - zřízení | m2 | 38.1 |  | 0 | 0 | 0 | 0.00227 | 0.086487 | RTS I / 2022 | 0 |  | 0 | 0 | 0 | 0 | 0 | 0 | 0 | SO 01 | 0 | 0 | 0 | 21 | 0 | 0 | 1 |  |  |  | 0 | 0 | 0 | 41_ | SO 01_4_ | SO 01_ | 0 | 0 | 0 | 0.086487 | 0 | 0 | 0 | P | 41
89 | SO 01 | 411354172R00 | Podpěrná konstr. stropů do 5 kPa - odstranění | m2 | 38.1 |  | 0 | 0 | 0 | 0 | 0 | RTS I / 2022 | 0 |  | 0 | 0 | 0 | 0 | 0 | 0 | 0 | SO 01 | 0 | 0 | 0 | 21 | 0 | 0 | 1 |  |  |  | 0 | 0 | 0 | 41_ | SO 01_4_ | SO 01_ | 0 | 0 | 0 | 0 | 0 | 0 | 0 | P | 41
| SO 01 | 43 | Schodiště |  |  |  | 0 | 0 | 0 |  | 11.9127 | [10 empty] | SO 01 | [7 empty] | 0 | 0 | 0
90 | SO 01 | 434311116R00 | Stupně dusané na terén, na desku, z betonu C 25/30 | m | 27 |  | 0 | 0 | 0 | 0.11369 | 3.0696 | RTS I / 2022 | 0 |  | 0 | 0 | 0 | 0 | 0 | 0 | 0 | SO 01 | 0 | 0 | 0 | 21 | 0 | 0 | 1 |  |  |  | 0 | 0 | 0 | 43_ | SO 01_4_ | SO 01_ | 0 | 0 | 0 | 3.0696 | 0 | 0 | 0 | P | 43
91 | SO 01 | 434351141R00 | Bednění stupňů přímočarých - zřízení | m2 | 19.94 |  | 0 | 0 | 0 | 0.01693 | 0.33758 | RTS I / 2022 | 0 |  | 0 | 0 | 0 | 0 | 0 | 0 | 0 | SO 01 | 0 | 0 | 0 | 21 | 0 | 0 | 1 |  |  |  | 0 | 0 | 0 | 43_ | SO 01_4_ | SO 01_ | 0 | 0 | 0 | 0.33758 | 0 | 0 | 0 | P | 43
92 | SO 01 | 434351142R00 | Bednění stupňů přímočarých - odstranění | m2 | 19.94 |  | 0 | 0 | 0 | 0 | 0 | RTS I / 2022 | 0 |  | 0 | 0 | 0 | 0 | 0 | 0 | 0 | SO 01 | 0 | 0 | 0 | 21 | 0 | 0 | 1 |  |  |  | 0 | 0 | 0 | 43_ | SO 01_4_ | SO 01_ | 0 | 0 | 0 | 0 | 0 | 0 | 0 | P | 43
93 | SO 01 | 430321314R00 | Beton schodišťových konstrukcí železový C 20/25 | m3 | 3.012 |  | 0 | 0 | 0 | 2.5251 | 7.6055 | RTS I / 2022 | 0 |  | 0 | 0 | 0 | 0 | 0 | 0 | 0 | SO 01 | 0 | 0 | 0 | 21 | 0 | 0 | 1 |  |  |  | 0 | 0 | 0 | 43_ | SO 01_4_ | SO 01_ | 0 | 0 | 0 | 7.6055 | 0 | 0 | 0 | P | 43
94 | SO 01 | 430361821R00 | Výztuž schodišťových konstrukcí z ocelí 10505(R) | t | 0.392 |  | 0 | 0 | 0 | 1.0209 | 0.4002 | RTS I / 2022 | 0 |  | 0 | 0 | 0 | 0 | 0 | 0 | 0 | SO 01 | 0 | 0 | 0 | 21 | 0 | 0 | 1 |  |  |  | 0 | 0 | 0 | 43_ | SO 01_4_ | SO 01_ | 0 | 0 | 0 | 0.4002 | 0 | 0 | 0 | P | 43
95 | SO 01 | 431351121R00 | Bednění podest a podstup.desek přímočar.- zřízení | m2 | 9.35 |  | 0 | 0 | 0 | 0.04597 | 0.42982 | RTS I / 2022 | 0 |  | 0 | 0 | 0 | 0 | 0 | 0 | 0 | SO 01 | 0 | 0 | 0 | 21 | 0 | 0 | 1 |  |  |  | 0 | 0 | 0 | 43_ | SO 01_4_ | SO 01_ | 0 | 0 | 0 | 0.42982 | 0 | 0 | 0 | P | 43
96 | SO 01 | 431351122R00 | Bednění podest a podstup.desek přímočar.odstranění | m2 | 9.35 |  | 0 | 0 | 0 | 0 | 0 | RTS I / 2022 | 0 |  | 0 | 0 | 0 | 0 | 0 | 0 | 0 | SO 01 | 0 | 0 | 0 | 21 | 0 | 0 | 1 |  |  |  | 0 | 0 | 0 | 43_ | SO 01_4_ | SO 01_ | 0 | 0 | 0 | 0 | 0 | 0 | 0 | P | 43
97 | SO 01 | 431351128R00 | Příplatek za podpěrnou konstrukci podest - zřízení | m2 | 30.387 |  | 0 | 0 | 0 | 0.0023 | 0.06989 | RTS I / 2022 | 0 |  | 0 | 0 | 0 | 0 | 0 | 0 | 0 | SO 01 | 0 | 0 | 0 | 21 | 0 | 0 | 1 |  |  |  | 0 | 0 | 0 | 43_ | SO 01_4_ | SO 01_ | 0 | 0 | 0 | 0.06989 | 0 | 0 | 0 | P | 43
98 | SO 01 | 431351129R00 | Příplatek za podpěrnou konstrukci podest - odstran | m2 | 30.388 |  | 0 | 0 | 0 | 0 | 0 | RTS I / 2022 | 0 |  | 0 | 0 | 0 | 0 | 0 | 0 | 0 | SO 01 | 0 | 0 | 0 | 21 | 0 | 0 | 1 |  |  |  | 0 | 0 | 0 | 43_ | SO 01_4_ | SO 01_ | 0 | 0 | 0 | 0 | 0 | 0 | 0 | P | 43
| SO 01 | 6 | Úpravy povrchů,podlahy a osazování výplní otvorů |  |  |  | 0 | 0 | 0 |  | 1.8538 | [10 empty] | SO 01 | [7 empty] | 0 | 0 | 0
99 | SO 01 | 602011184RT6 | Omítka stěn tenkovrstvá silikátová barevná | m2 | 594.178 |  | 0 | 0 | 0 | 0.00242 | 1.4379 | RTS I / 2022 | 0 |  | 0 | 0 | 0 | 0 | 0 | 0 | 0 | SO 01 | 0 | 0 | 0 | 21 | 0 | 0 | 1 |  |  |  | 0 | 0 | 0 | 6_ | SO 01_6_ | SO 01_ | 0 | 0 | 0 | 1.4379 | 0 | 0 | 0 | P | 6
100 | SO 01 | 602011191R00 | Podkladní nátěr pod tenkovrstvé omítky | m2 | 594.178 |  | 0 | 0 | 0 | 0.00035 | 0.20796 | RTS I / 2022 | 0 |  | 0 | 0 | 0 | 0 | 0 | 0 | 0 | SO 01 | 0 | 0 | 0 | 21 | 0 | 0 | 1 |  |  |  | 0 | 0 | 0 | 6_ | SO 01_6_ | SO 01_ | 0 | 0 | 0 | 0.20796 | 0 | 0 | 0 | P | 6
101 | SO 01 | 602011191R00 | Podkladní nátěr pod tenkovrstvé omítky-zdivo | m2 | 594.178 |  | 0 | 0 | 0 | 0.00035 | 0.20796 | RTS I / 2022 | 0 |  | 0 | 0 | 0 | 0 | 0 | 0 | 0 | SO 01 | 0 | 0 | 0 | 21 | 0 | 0 | 1 |  |  |  | 0 | 0 | 0 | 6_ | SO 01_6_ | SO 01_ | 0 | 0 | 0 | 0.20796 | 0 | 0 | 0 | P | 6
| SO 01 | 60 | Omítky ze suchých směsí |  |  |  | 0 | 0 | 0 |  | 0.53988 | [10 empty] | SO 01 | [7 empty] | 0 | 0 | 0
102 | SO 01 | 601011193R00 | Kontaktní nátěr pod omítky - anhézní na dřevotřískovou desku | m2 | 45.011 |  | 0 | 0 | 0 | 0.00032 | 0.014404 | RTS I / 2022 | 0 |  | 0 | 0 | 0 | 0 | 0 | 0 | 0 | SO 01 | 0 | 0 | 0 | 21 | 0 | 0 | 1 |  |  |  | 0 | 0 | 0 | 60_ | SO 01_6_ | SO 01_ | 0 | 0 | 0 | 0.014404 | 0 | 0 | 0 | P | 60
103 | SO 01 | 601011191R00 | Podkladní nátěr pod tenkovrstvé omítky -strop-ostění | m2 | 103.095 |  | 0 | 0 | 0 | 0.00035 | 0.036083 | RTS I / 2022 | 0 |  | 0 | 0 | 0 | 0 | 0 | 0 | 0 | SO 01 | 0 | 0 | 0 | 21 | 0 | 0 | 1 |  |  |  | 0 | 0 | 0 | 60_ | SO 01_6_ | SO 01_ | 0 | 0 | 0 | 0.036083 | 0 | 0 | 0 | P | 60
104 | SO 01 | 601011184RT6 | Omítka stropů/ostění/okrasy tenkovrstvá silikátová barevná,zatíraná, zrnitost 1,5 mm | m2 | 103.095 |  | 0 | 0 | 0 | 0.00287 | 0.29588 | RTS I / 2022 | 0 |  | 0 | 0 | 0 | 0 | 0 | 0 | 0 | SO 01 | 0 | 0 | 0 | 21 | 0 | 0 | 1 |  |  |  | 0 | 0 | 0 | 60_ | SO 01_6_ | SO 01_ | 0 | 0 | 0 | 0.29588 | 0 | 0 | 0 | P | 60
105 | SO 01 | 602011189R00 | Omítka stěn mozaiková | m2 | 37.502 |  | 0 | 0 | 0 | 0.00473 | 0.17738 | RTS I / 2022 | 0 |  | 0 | 0 | 0 | 0 | 0 | 0 | 0 | SO 01 | 0 | 0 | 0 | 21 | 0 | 0 | 1 |  |  |  | 0 | 0 | 0 | 60_ | SO 01_6_ | SO 01_ | 0 | 0 | 0 | 0.17738 | 0 | 0 | 0 | P | 60
106 | SO 01 | 602011195R00 | Kontaktní nátěr pod mozaikové omítky | m2 | 37.502 |  | 0 | 0 | 0 | 0.00043 | 0.016126 | RTS I / 2022 | 0 |  | 0 | 0 | 0 | 0 | 0 | 0 | 0 | SO 01 | 0 | 0 | 0 | 21 | 0 | 0 | 1 |  |  |  | 0 | 0 | 0 | 60_ | SO 01_6_ | SO 01_ | 0 | 0 | 0 | 0.016126 | 0 | 0 | 0 | P | 60
| SO 01 | 61 | Úprava povrchů vnitřní |  |  |  | 0 | 0 | 0 |  | 57.9773 | [10 empty] | SO 01 | [7 empty] | 0 | 0 | 0
107 | SO 01 | 611481211RT2 | Montáž výztužné sítě (perlinky) do stěrky-stropy,včetně výztužné sítě a stěrkového tmelu | m2 | 155.94 |  | 0 | 0 | 0 | 0.00411 | 0.64091 | RTS I / 2022 | 0 |  | 0 | 0 | 0 | 0 | 0 | 0 | 0 | SO 01 | 0 | 0 | 0 | 21 | 0 | 0 | 1 |  |  |  | 0 | 0 | 0 | 61_ | SO 01_6_ | SO 01_ | 0 | 0 | 0 | 0.64091 | 0 | 0 | 0 | P | 61
108 | SO 01 | 601011131RT3 | Omítka stropů jednovrstvá,tloušťka vrstvy 5 mm | m2 | 155.94 |  | 0 | 0 | 0 | 0.00759 | 1.1836 | RTS I / 2022 | 0 |  | 0 | 0 | 0 | 0 | 0 | 0 | 0 | SO 01 | 0 | 0 | 0 | 21 | 0 | 0 | 1 |  |  |  | 0 | 0 | 0 | 61_ | SO 01_6_ | SO 01_ | 0 | 0 | 0 | 1.1836 | 0 | 0 | 0 | P | 61
109 | SO 01 | 601011241RT3 | Štuk na stropech ,tloušťka vrstvy 4 mm | m2 | 155.94 |  | 0 | 0 | 0 | 0.00559 | 0.8717 | RTS I / 2022 | 0 |  | 0 | 0 | 0 | 0 | 0 | 0 | 0 | SO 01 | 0 | 0 | 0 | 21 | 0 | 0 | 1 |  |  |  | 0 | 0 | 0 | 61_ | SO 01_6_ | SO 01_ | 0 | 0 | 0 | 0.8717 | 0 | 0 | 0 | P | 61
110 | SO 01 | 602011193R00 | Kontaktní nátěr pod omítky strop-přechodový můstek | m2 | 467.82 |  | 0 | 0 | 0 | 0.00032 | 0.1497 | RTS I / 2022 | 0 |  | 0 | 0 | 0 | 0 | 0 | 0 | 0 | SO 01 | 0 | 0 | 0 | 21 | 0 | 0 | 1 |  |  |  | 0 | 0 | 0 | 61_ | SO 01_6_ | SO 01_ | 0 | 0 | 0 | 0.1497 | 0 | 0 | 0 | P | 61
111 | SO 01 | 602015104R00 | Postřik stěn pod podhoz | m2 | 404.751 |  | 0 | 0 | 0 | 0.00735 | 2.9749 | RTS I / 2022 | 0 |  | 0 | 0 | 0 | 0 | 0 | 0 | 0 | SO 01 | 0 | 0 | 0 | 21 | 0 | 0 | 1 |  |  |  | 0 | 0 | 0 | 61_ | SO 01_6_ | SO 01_ | 0 | 0 | 0 | 2.9749 | 0 | 0 | 0 | P | 61
112 | SO 01 | 612421615R00 | Omítka vnitřní zdiva, MVC, hrubá zatřená-podhoz pův.stěn | m2 | 404.751 |  | 0 | 0 | 0 | 0.03921 | 15.8703 | RTS I / 2022 | 0 |  | 0 | 0 | 0 | 0 | 0 | 0 | 0 | SO 01 | 0 | 0 | 0 | 21 | 0 | 0 | 1 |  |  |  | 0 | 0 | 0 | 61_ | SO 01_6_ | SO 01_ | 0 | 0 | 0 | 15.8703 | 0 | 0 | 0 | P | 61
113 | SO 01 | 622481211RT2 | Montáž výztužné sítě (perlinky) do stěrky-stěny,včetně výztužné sítě a stěrkového tmelu | m2 | 1459.811 |  | 0 | 0 | 0 | 0.00367 | 5.3575 | RTS I / 2022 | 0 |  | 0 | 0 | 0 | 0 | 0 | 0 | 0 | SO 01 | 0 | 0 | 0 | 21 | 0 | 0 | 1 |  |  |  | 0 | 0 | 0 | 61_ | SO 01_6_ | SO 01_ | 0 | 0 | 0 | 5.3575 | 0 | 0 | 0 | P | 61
114 | SO 01 | 602011131RT3 | Omítka jednovrstvá ,tloušťka vrstvy 5 mm | m2 | 1459.811 |  | 0 | 0 | 0 | 0.0064 | 9.3428 | RTS I / 2022 | 0 |  | 0 | 0 | 0 | 0 | 0 | 0 | 0 | SO 01 | 0 | 0 | 0 | 21 | 0 | 0 | 1 |  |  |  | 0 | 0 | 0 | 61_ | SO 01_6_ | SO 01_ | 0 | 0 | 0 | 9.3428 | 0 | 0 | 0 | P | 61
115 | SO 01 | 602011241RT3 | Štuk na stěnách vnitřní strojně,tloušťka vrstvy 4 mm | m2 | 1053.968 |  | 0 | 0 | 0 | 0.0049 | 5.1644 | RTS I / 2022 | 0 |  | 0 | 0 | 0 | 0 | 0 | 0 | 0 | SO 01 | 0 | 0 | 0 | 21 | 0 | 0 | 1 |  |  |  | 0 | 0 | 0 | 61_ | SO 01_6_ | SO 01_ | 0 | 0 | 0 | 5.1644 | 0 | 0 | 0 | P | 61
116 | SO 01 | 612425931R00 | Omítka vápenná vnitřního ostění - štuková | m2 | 99.469 |  | 0 | 0 | 0 | 0.05729 | 5.6986 | RTS I / 2022 | 0 |  | 0 | 0 | 0 | 0 | 0 | 0 | 0 | SO 01 | 0 | 0 | 0 | 21 | 0 | 0 | 1 |  |  |  | 0 | 0 | 0 | 61_ | SO 01_6_ | SO 01_ | 0 | 0 | 0 | 5.6986 | 0 | 0 | 0 | P | 61
117 | SO 01 | 602011193R00 | Kontaktní nátěr pod omítky-přechodový můstek | m2 | 4172.528 |  | 0 | 0 | 0 | 0.00032 | 1.3352 | RTS I / 2022 | 0 |  | 0 | 0 | 0 | 0 | 0 | 0 | 0 | SO 01 | 0 | 0 | 0 | 21 | 0 | 0 | 1 |  |  |  | 0 | 0 | 0 | 61_ | SO 01_6_ | SO 01_ | 0 | 0 | 0 | 1.3352 | 0 | 0 | 0 | P | 61
118 | SO 01 | 612409991R00 | Začištění omítek kolem oken,dveří apod. | m | 458.306 |  | 0 | 0 | 0 | 0.00431 | 1.9753 | RTS I / 2022 | 0 |  | 0 | 0 | 0 | 0 | 0 | 0 | 0 | SO 01 | 0 | 0 | 0 | 21 | 0 | 0 | 1 |  |  |  | 0 | 0 | 0 | 61_ | SO 01_6_ | SO 01_ | 0 | 0 | 0 | 1.9753 | 0 | 0 | 0 | P | 61
119 | SO 01 | 610991111R00 | Zakrývání výplní vnitřních otvorů | m2 | 59.406 |  | 0 | 0 | 0 | 4e-05 | 0.0023762 | RTS I / 2022 | 0 |  | 0 | 0 | 0 | 0 | 0 | 0 | 0 | SO 01 | 0 | 0 | 0 | 21 | 0 | 0 | 1 |  |  |  | 0 | 0 | 0 | 61_ | SO 01_6_ | SO 01_ | 0 | 0 | 0 | 0.0023762 | 0 | 0 | 0 | P | 61
120 | SO 01 | 611425133RT2 | Omítka vnitřní schodišťových konstr., MVC, štuková | m2 | 12.623 |  | 0 | 0 | 0 | 0.03714 | 0.46882 | RTS I / 2022 | 0 |  | 0 | 0 | 0 | 0 | 0 | 0 | 0 | SO 01 | 0 | 0 | 0 | 21 | 0 | 0 | 1 |  |  |  | 0 | 0 | 0 | 61_ | SO 01_6_ | SO 01_ | 0 | 0 | 0 | 0.46882 | 0 | 0 | 0 | P | 61
121 | SO 01 | 622312111R00 | Dilatační profil průběžný E | m | 13.12 |  | 0 | 0 | 0 | 0.00051 | 0.0066912 | RTS I / 2022 | 0 |  | 0 | 0 | 0 | 0 | 0 | 0 | 0 | SO 01 | 0 | 0 | 0 | 21 | 0 | 0 | 1 |  |  |  | 0 | 0 | 0 | 61_ | SO 01_6_ | SO 01_ | 0 | 0 | 0 | 0.0066912 | 0 | 0 | 0 | P | 61
122 | SO 01 | 613473115T00 | Příplatek za zabudované rohovníky, sloupy a pilíře-ostění a rohy | m | 71.5 |  | 0 | 0 | 0 | 0.00046 | 0.03289 | RTS I / 2022 | 0 |  | 0 | 0 | 0 | 0 | 0 | 0 | 0 | SO 01 | 0 | 0 | 0 | 21 | 0 | 0 | 1 |  |  |  | 0 | 0 | 0 | 61_ | SO 01_6_ | SO 01_ | 0 | 0 | 0 | 0.03289 | 0 | 0 | 0 | P | 61
123 | SO 01 | 612434253RT1 | Omítkový sanační systém , 3vrst.,vrstvy: podhoz , jádro, štuk | m2 | 173.888 |  | 0 | 0 | 0 | 0.03969 | 6.9016 | RTS I / 2022 | 0 |  | 0 | 0 | 0 | 0 | 0 | 0 | 0 | SO 01 | 0 | 0 | 0 | 21 | 0 | 0 | 1 |  |  |  | 0 | 0 | 0 | 61_ | SO 01_6_ | SO 01_ | 0 | 0 | 0 | 6.9016 | 0 | 0 | 0 | P | 61
| SO 01 | 62 | Úprava povrchů vnější |  |  |  | 0 | 0 | 0 |  | 21.3471 | [10 empty] | SO 01 | [7 empty] | 0 | 0 | 0
124 | SO 01 | 622311512R00 | Izolace základů XPS tl. 100 mm, bez PÚ | m2 | 61.638 |  | 0 | 0 | 0 | 0.00807 | 0.49742 | RTS I / 2022 | 0 |  | 0 | 0 | 0 | 0 | 0 | 0 | 0 | SO 01 | 0 | 0 | 0 | 21 | 0 | 0 | 1 |  |  |  | 0 | 0 | 0 | 62_ | SO 01_6_ | SO 01_ | 0 | 0 | 0 | 0.49742 | 0 | 0 | 0 | P | 62
125 | SO 01 | 622311522RV1 | Zateplovací systém , sokl, XPS tl. 100 mm,zakončený stěrkou s výztužnou tkaninou | m2 | 37.502 |  | 0 | 0 | 0 | 0.01111 | 0.41665 | RTS I / 2022 | 0 |  | 0 | 0 | 0 | 0 | 0 | 0 | 0 | SO 01 | 0 | 0 | 0 | 21 | 0 | 0 | 1 |  |  |  | 0 | 0 | 0 | 62_ | SO 01_6_ | SO 01_ | 0 | 0 | 0 | 0.41665 | 0 | 0 | 0 | P | 62
126 | SO 01 | 622421111RT2 | Omítka vnější stěn, MVC, hrubá nezatřená | m2 | 194.479 |  | 0 | 0 | 0 | 0.03105 | 6.0386 | RTS I / 2022 | 0 |  | 0 | 0 | 0 | 0 | 0 | 0 | 0 | SO 01 | 0 | 0 | 0 | 21 | 0 | 0 | 1 |  |  |  | 0 | 0 | 0 | 62_ | SO 01_6_ | SO 01_ | 0 | 0 | 0 | 6.0386 | 0 | 0 | 0 | P | 62
127 | SO 01 | 621481211RT2 | Montáž výztužné sítě (perlinky) do stěrky-podhledy,včetně výztužné sítě a stěrkového tmelu | m2 | 61.715 |  | 0 | 0 | 0 | 0.00367 | 0.22649 | RTS I / 2022 | 0 |  | 0 | 0 | 0 | 0 | 0 | 0 | 0 | SO 01 | 0 | 0 | 0 | 21 | 0 | 0 | 1 |  |  |  | 0 | 0 | 0 | 62_ | SO 01_6_ | SO 01_ | 0 | 0 | 0 | 0.22649 | 0 | 0 | 0 | P | 62
128 | SO 01 | 622481211RT2 | Montáž výztužné sítě (perlinky) do stěrky-stěny,včetně výztužné sítě a stěrkového tmelu | m2 | 135.452 |  | 0 | 0 | 0 | 0.00367 | 0.49711 | RTS I / 2022 | 0 |  | 0 | 0 | 0 | 0 | 0 | 0 | 0 | SO 01 | 0 | 0 | 0 | 21 | 0 | 0 | 1 |  |  |  | 0 | 0 | 0 | 62_ | SO 01_6_ | SO 01_ | 0 | 0 | 0 | 0.49711 | 0 | 0 | 0 | P | 62
129 | SO 01 | 622481211RT2 | Montáž výztužné sítě (perlinky) do stěrky-stěny,včetně výztužné sítě a stěrkového tmelu-rohy kolem oken 45stupňů 200*500mm | m2 | 10.4 |  | 0 | 0 | 0 | 0.00367 | 0.038168 | RTS I / 2022 | 0 |  | 0 | 0 | 0 | 0 | 0 | 0 | 0 | SO 01 | 0 | 0 | 0 | 21 | 0 | 0 | 1 |  |  |  | 0 | 0 | 0 | 62_ | SO 01_6_ | SO 01_ | 0 | 0 | 0 | 0.038168 | 0 | 0 | 0 | P | 62
130 | SO 01 | 620991121R00 | Zakrývání výplní vnějších otvorů z lešení | m2 | 48.518 |  | 0 | 0 | 0 | 4e-05 | 0.0019407 | RTS I / 2022 | 0 |  | 0 | 0 | 0 | 0 | 0 | 0 | 0 | SO 01 | 0 | 0 | 0 | 21 | 0 | 0 | 1 |  |  |  | 0 | 0 | 0 | 62_ | SO 01_6_ | SO 01_ | 0 | 0 | 0 | 0.0019407 | 0 | 0 | 0 | P | 62
131 | SO 01 | 620905131R00 | Opracování, řezání systémových tepelně izolačních a porobetových tvárnic do tvarů říms a zateplení | m2 | 20.069 |  | 0 | 0 | 0 | 0 | 0 | RTS I / 2022 | 0 |  | 0 | 0 | 0 | 0 | 0 | 0 | 0 | SO 01 | 0 | 0 | 0 | 21 | 0 | 0 | 1 |  |  |  | 0 | 0 | 0 | 62_ | SO 01_6_ | SO 01_ | 0 | 0 | 0 | 0 | 0 | 0 | 0 | P | 62
132 | SO 01 | 622319946RV1 | Zatep.tl.150mm,Z desek-masivní minerální,monolitický, tepelně izolační z kalciumsilikát-hydrátu,vápence,písku,cementu, vody-95 poreznost,zakon.stěrk. | m2 | 458.726 |  | 0 | 0 | 0 | 0.02781 | 12.7572 | RTS I / 2022 | 0 |  | 0 | 0 | 0 | 0 | 0 | 0 | 0 | SO 01 | 0 | 0 | 0 | 21 | 0 | 0 | 1 |  |  |  | 0 | 0 | 0 | 62_ | SO 01_6_ | SO 01_ | 0 | 0 | 0 | 12.7572 | 0 | 0 | 0 | P | 62
133 | SO 01 | 622319950RV1 | Zateplení , ostění a okrasy, z desek tepelně izolační z kalciumsilikát-hydrátu 30 mm,zakončený stěrkou s výztužnou tkaninou | m2 | 73.181 |  | 0 | 0 | 0 | 0.01098 | 0.80353 | RTS I / 2022 | 0 |  | 0 | 0 | 0 | 0 | 0 | 0 | 0 | SO 01 | 0 | 0 | 0 | 21 | 0 | 0 | 1 |  |  |  | 0 | 0 | 0 | 62_ | SO 01_6_ | SO 01_ | 0 | 0 | 0 | 0.80353 | 0 | 0 | 0 | P | 62
134 | SO 01 | 59533132 | Doplatek za tloušťku 40- 80 paket tepelněizolačních desek, tepelněizolační materiál z kalciumsilikát-hydrátu, vápence, písku, | m2 | 84.158 |  | 0 | 0 | 0 | 0 | 0 | RTS I / 2022 | 0 |  | 0 | 0 | 0 | 0 | 0 | 0 | 0 | SO 01 | 0 | 0 | 0 | 21 | 0 | 0 | 1 |  |  |  | 0 | 0 | 0 | 62_ | SO 01_6_ | SO 01_ | 0 | 0 | 0 | 0 | 0 | 0 | 0 | M | 62
135 | SO 01 | 622421491R00 | Doplňky zatepl. systémů, rohová lišta s okapničkou | m | 25.803 |  | 0 | 0 | 0 | 2e-05 | 0.00051606 | RTS I / 2022 | 0 |  | 0 | 0 | 0 | 0 | 0 | 0 | 0 | SO 01 | 0 | 0 | 0 | 21 | 0 | 0 | 1 |  |  |  | 0 | 0 | 0 | 62_ | SO 01_6_ | SO 01_ | 0 | 0 | 0 | 0.00051606 | 0 | 0 | 0 | P | 62
136 | SO 01 | 622421492R00 | Doplňky zatepl. systémů, okenní lišta s tkaninou | m | 120.58 |  | 0 | 0 | 0 | 0.00011 | 0.013264 | RTS I / 2022 | 0 |  | 0 | 0 | 0 | 0 | 0 | 0 | 0 | SO 01 | 0 | 0 | 0 | 21 | 0 | 0 | 1 |  |  |  | 0 | 0 | 0 | 62_ | SO 01_6_ | SO 01_ | 0 | 0 | 0 | 0.013264 | 0 | 0 | 0 | P | 62
137 | SO 01 | 622421494R00 | Doplňky zatepl. systémů, podparapetní lišta s tkan | m | 25.803 |  | 0 | 0 | 0 | 7e-05 | 0.0018062 | RTS I / 2022 | 0 |  | 0 | 0 | 0 | 0 | 0 | 0 | 0 | SO 01 | 0 | 0 | 0 | 21 | 0 | 0 | 1 |  |  |  | 0 | 0 | 0 | 62_ | SO 01_6_ | SO 01_ | 0 | 0 | 0 | 0.0018062 | 0 | 0 | 0 | P | 62
138 | SO 01 | 622323014R00 | Soklová lišta hliník KZS tl. 140 mm s okapničkou | m | 84.084 |  | 0 | 0 | 0 | 0.00059 | 0.04961 | RTS I / 2022 | 0 |  | 0 | 0 | 0 | 0 | 0 | 0 | 0 | SO 01 | 0 | 0 | 0 | 21 | 0 | 0 | 1 |  |  |  | 0 | 0 | 0 | 62_ | SO 01_6_ | SO 01_ | 0 | 0 | 0 | 0.04961 | 0 | 0 | 0 | P | 62
139 | SO 01 | 622312113R00 | Dilatační profil KZS rohový V | m | 9.5 |  | 0 | 0 | 0 | 0.00051 | 0.004845 | RTS I / 2022 | 0 |  | 0 | 0 | 0 | 0 | 0 | 0 | 0 | SO 01 | 0 | 0 | 0 | 21 | 0 | 0 | 1 |  |  |  | 0 | 0 | 0 | 62_ | SO 01_6_ | SO 01_ | 0 | 0 | 0 | 0.004845 | 0 | 0 | 0 | P | 62
| SO 01 | 63 | Podlahy a podlahové konstrukce |  |  |  | 0 | 0 | 0 |  | 136.8832 | [10 empty] | SO 01 | [7 empty] | 0 | 0 | 0
140 | SO 01 | 631312611R00 | Mazanina betonová tl. 5 - 8 cm C 16/20-podkladní | m3 | 12.159 |  | 0 | 0 | 0 | 2.525 | 30.7015 | RTS I / 2022 | 0 |  | 0 | 0 | 0 | 0 | 0 | 0 | 0 | SO 01 | 0 | 0 | 0 | 21 | 0 | 0 | 1 |  |  |  | 0 | 0 | 0 | 63_ | SO 01_6_ | SO 01_ | 0 | 0 | 0 | 30.7015 | 0 | 0 | 0 | P | 63
141 | SO 01 | 631312711R00 | Mazanina betonová tl. 5 - 8 cm C 25/30 | m3 | 40.994 |  | 0 | 0 | 0 | 2.525 | 103.5099 | RTS I / 2022 | 0 |  | 0 | 0 | 0 | 0 | 0 | 0 | 0 | SO 01 | 0 | 0 | 0 | 21 | 0 | 0 | 1 |  |  |  | 0 | 0 | 0 | 63_ | SO 01_6_ | SO 01_ | 0 | 0 | 0 | 103.5099 | 0 | 0 | 0 | P | 63
142 | SO 01 | 631319151R00 | Příplatek za přehlaz. mazanin pod povlaky tl. 8 cm | m3 | 40.994 |  | 0 | 0 | 0 | 0 | 0 | RTS I / 2022 | 0 |  | 0 | 0 | 0 | 0 | 0 | 0 | 0 | SO 01 | 0 | 0 | 0 | 21 | 0 | 0 | 1 |  |  |  | 0 | 0 | 0 | 63_ | SO 01_6_ | SO 01_ | 0 | 0 | 0 | 0 | 0 | 0 | 0 | P | 63
143 | SO 01 | 635014121R00 | Podlaha z dílců systémo E20, dřevovlák.desk 2x20mm,Položení kročejové izolace z dřevovláknitých desek ve dvou vrstvách, umístění okrajových pásků, úpr | m2 | 57.62 |  | 0 | 0 | 0 | 0.03797 | 2.1878 | RTS I / 2022 | 0 |  | 0 | 0 | 0 | 0 | 0 | 0 | 0 | SO 01 | 0 | 0 | 0 | 21 | 0 | 0 | 1 |  |  |  | 0 | 0 | 0 | 63_ | SO 01_6_ | SO 01_ | 0 | 0 | 0 | 2.1878 | 0 | 0 | 0 | P | 63
144 | SO 01 | 58761600 | Systémový vyrovnávací podsyp 0-4 mm bal. 50 l | kg | 484.008 |  | 0 | 0 | 0 | 0.001 | 0.48401 | RTS I / 2022 | 0 |  | 0 | 0 | 0 | 0 | 0 | 0 | 0 | SO 01 | 0 | 0 | 0 | 21 | 0 | 0 | 1 |  |  |  | 0 | 0 | 0 | 63_ | SO 01_6_ | SO 01_ | 0 | 0 | 0 | 0.48401 | 0 | 0 | 0 | M | 63
| SO 01 | 711 | Izolace proti vodě |  |  |  | 0 | 0 | 0 |  | 6.8253 | [10 empty] | SO 01 | [7 empty] | 0 | 0 | 0
145 | SO 01 | 711111001RZ2 | Izolace proti vlhkosti vodor. nátěr ALP za studena,1x nátěr - včetně dodávky penetračního laku ALP-M | m2 | 421.501 |  | 0 | 0 | 0 | 0.00033 | 0.1391 | RTS I / 2022 | 0 |  | 0 | 0 | 0 | 0 | 0 | 0 | 0 | SO 01 | 0 | 0 | 0 | 21 | 0 | 0 | 7 |  |  |  | 0 | 0 | 0 | 711_ | SO 01_71_ | SO 01_ | 0 | 0 | 0 | 0.1391 | 0 | 0 | 0 | P | 711
146 | SO 01 | 711112001RZ1 | Izolace proti vlhkosti svis. nátěr ALP, za studena,1x nátěr - včetně dodávky asfaltového laku | m2 | 85.893 |  | 0 | 0 | 0 | 0.00052 | 0.044664 | RTS I / 2022 | 0 |  | 0 | 0 | 0 | 0 | 0 | 0 | 0 | SO 01 | 0 | 0 | 0 | 21 | 0 | 0 | 7 |  |  |  | 0 | 0 | 0 | 711_ | SO 01_71_ | SO 01_ | 0 | 0 | 0 | 0.044664 | 0 | 0 | 0 | P | 711
147 | SO 01 | 711141559RT1 | Izolace proti vlhk. vodorovná pásy přitavením | m2 | 843.002 |  | 0 | 0 | 0 | 0.00041 | 0.34563 | RTS I / 2022 | 0 |  | 0 | 0 | 0 | 0 | 0 | 0 | 0 | SO 01 | 0 | 0 | 0 | 21 | 0 | 0 | 7 |  |  |  | 0 | 0 | 0 | 711_ | SO 01_71_ | SO 01_ | 0 | 0 | 0 | 0.34563 | 0 | 0 | 0 | P | 711
148 | SO 01 | 711142559R00 | Izolace proti vlhkosti svislá pásy přitavením | m2 | 171.786 |  | 0 | 0 | 0 | 0.00058 | 0.099636 | RTS I / 2022 | 0 |  | 0 | 0 | 0 | 0 | 0 | 0 | 0 | SO 01 | 0 | 0 | 0 | 21 | 0 | 0 | 7 |  |  |  | 0 | 0 | 0 | 711_ | SO 01_71_ | SO 01_ | 0 | 0 | 0 | 0.099636 | 0 | 0 | 0 | P | 711
149 | SO 01 | 62852265 | Pás modif. asfalt samolep,z SBS modifikovaného asfaltu. Nosnou vložkou je skleněná tkanina plošné hmotnosti 200 g/m2. tl.4mm | m2 | 1360.896 |  | 0 | 0 | 0 | 0.0045 | 6.124 | RTS I / 2022 | 0 |  | 0 | 0 | 0 | 0 | 0 | 0 | 0 | SO 01 | 0 | 0 | 0 | 21 | 0 | 0 | 7 |  |  |  | 0 | 0 | 0 | 711_ | SO 01_71_ | SO 01_ | 0 | 0 | 0 | 6.124 | 0 | 0 | 0 | M | 711
150 | SO 01 | 711212611R00 | Těsnicí pás do spoje stěna - stěna | m | 7 |  | 0 | 0 | 0 | 0.00032 | 0.00224 | RTS I / 2022 | 0 |  | 0 | 0 | 0 | 0 | 0 | 0 | 0 | SO 01 | 0 | 0 | 0 | 21 | 0 | 0 | 7 |  |  |  | 0 | 0 | 0 | 711_ | SO 01_71_ | SO 01_ | 0 | 0 | 0 | 0.00224 | 0 | 0 | 0 | P | 711
151 | SO 01 | 711747288R00 | Opracování prostupů, příruba, tmel, D do 200 mm | kus | 8 |  | 0 | 0 | 0 | 0.00018 | 0.00144 | RTS I / 2022 | 0 |  | 0 | 0 | 0 | 0 | 0 | 0 | 0 | SO 01 | 0 | 0 | 0 | 21 | 0 | 0 | 7 |  |  |  | 0 | 0 | 0 | 711_ | SO 01_71_ | SO 01_ | 0 | 0 | 0 | 0.00144 | 0 | 0 | 0 | P | 711
152 | SO 01 | 711212002R00 | Hydroizolační povlak - nátěr nebo stěrka(sprcha) | m2 | 17.65 |  | 0 | 0 | 0 | 0.00368 | 0.064952 | RTS I / 2022 | 0 |  | 0 | 0 | 0 | 0 | 0 | 0 | 0 | SO 01 | 0 | 0 | 0 | 21 | 0 | 0 | 7 |  |  |  | 0 | 0 | 0 | 711_ | SO 01_71_ | SO 01_ | 0 | 0 | 0 | 0.064952 | 0 | 0 | 0 | P | 711
153 | SO 01 | 711132311R00 | Prov. izolace nopovou fólií svisle, vč.uchyc.prvků | m2 | 44.549 |  | 0 | 0 | 0 | 8e-05 | 0.0035639 | RTS I / 2022 | 0 |  | 0 | 0 | 0 | 0 | 0 | 0 | 0 | SO 01 | 0 | 0 | 0 | 21 | 0 | 0 | 7 |  |  |  | 0 | 0 | 0 | 711_ | SO 01_71_ | SO 01_ | 0 | 0 | 0 | 0.0035639 | 0 | 0 | 0 | P | 711
154 | SO 01 | 998711101R00 | Přesun hmot pro izolace proti vodě, výšky do 6 m | t | 6.825 |  | 0 | 0 | 0 | 0 | 0 | RTS I / 2022 | 0 |  | 0 | 0 | 0 | 0 | 0 | 0 | 0 | SO 01 | 0 | 0 | 0 | 21 | 0 | 0 | 5 |  |  |  | 0 | 0 | 0 | 711_ | SO 01_71_ | SO 01_ | 0 | 0 | 0 | 0 | 0 | 0 | 0 | P | 711
| SO 01 | 712 | Izolace střech (živičné krytiny) |  |  |  | 0 | 0 | 0 |  | 0.21527 | [10 empty] | SO 01 | [7 empty] | 0 | 0 | 0
155 | SO 01 | 712371801RZ4 | Povlaková krytina střech do 10°, fólií PVC,1 vrstva - včetně dod. fólie tl.1,8mm | m2 | 10.153 |  | 0 | 0 | 0 | 0.00261 | 0.026499 | RTS I / 2022 | 0 |  | 0 | 0 | 0 | 0 | 0 | 0 | 0 | SO 01 | 0 | 0 | 0 | 21 | 0 | 0 | 7 |  |  |  | 0 | 0 | 0 | 712_ | SO 01_71_ | SO 01_ | 0 | 0 | 0 | 0.026499 | 0 | 0 | 0 | P | 712
156 | SO 01 | 712373111RU1 | Krytina střech do 10° fólie, 6 kotev/m2, na beton,tl. izolace do 250 mm, fólie ve specifikaci | m2 | 19.406 |  | 0 | 0 | 0 | 0 | 0 | RTS I / 2022 | 0 |  | 0 | 0 | 0 | 0 | 0 | 0 | 0 | SO 01 | 0 | 0 | 0 | 21 | 0 | 0 | 7 |  |  |  | 0 | 0 | 0 | 712_ | SO 01_71_ | SO 01_ | 0 | 0 | 0 | 0 | 0 | 0 | 0 | P | 712
157 | SO 01 | 28322138 | Fólie hydroizolační střešní PVC 1,8 | m2 | 22.317 |  | 0 | 0 | 0 | 0.0022 | 0.049097 | RTS I / 2022 | 0 |  | 0 | 0 | 0 | 0 | 0 | 0 | 0 | SO 01 | 0 | 0 | 0 | 21 | 0 | 0 | 7 |  |  |  | 0 | 0 | 0 | 712_ | SO 01_71_ | SO 01_ | 0 | 0 | 0 | 0.049097 | 0 | 0 | 0 | M | 712
158 | SO 01 | 712391171RZ5 | Povlaková krytina střech do 10°, podklad. textilie,1 vrstva - včetně dodávky textilie 300g/m2 | m2 | 29.559 |  | 0 | 0 | 0 | 0.00032 | 0.0094589 | RTS I / 2022 | 0 |  | 0 | 0 | 0 | 0 | 0 | 0 | 0 | SO 01 | 0 | 0 | 0 | 21 | 0 | 0 | 7 |  |  |  | 0 | 0 | 0 | 712_ | SO 01_71_ | SO 01_ | 0 | 0 | 0 | 0.0094589 | 0 | 0 | 0 | P | 712
159 | SO 01 | 712378003R00 | D+M Systémová okapnice pro lepení střešní folie z poplastovaného plechu tl.0,6mm RŠ 250 mm | m | 18.72 |  | 0 | 0 | 0 | 0.00184 | 0.034445 | RTS I / 2022 | 0 |  | 0 | 0 | 0 | 0 | 0 | 0 | 0 | SO 01 | 0 | 0 | 0 | 21 | 0 | 0 | 7 |  |  |  | 0 | 0 | 0 | 712_ | SO 01_71_ | SO 01_ | 0 | 0 | 0 | 0.034445 | 0 | 0 | 0 | P | 712
160 | SO 01 | 712341559R00 | Povlaková krytina střech do 10°, NAIP přitavením | m2 | 19.406 |  | 0 | 0 | 0 | 0.00035 | 0.0067921 | RTS I / 2022 | 0 |  | 0 | 0 | 0 | 0 | 0 | 0 | 0 | SO 01 | 0 | 0 | 0 | 21 | 0 | 0 | 7 |  |  |  | 0 | 0 | 0 | 712_ | SO 01_71_ | SO 01_ | 0 | 0 | 0 | 0.0067921 | 0 | 0 | 0 | P | 712
161 | SO 01 | 628522699 | Pás modif. asfalt samolep,z SBS modifikovaného asfaltu. Nosnou vložkou je skleněná tkanina plošné hmotnosti 200 g/m2. Tento druh vložky dává pásu vyso | m2 | 22.317 |  | 0 | 0 | 0 | 0.0037 | 0.082573 | RTS I / 2022 | 0 |  | 0 | 0 | 0 | 0 | 0 | 0 | 0 | SO 01 | 0 | 0 | 0 | 21 | 0 | 0 | 7 |  |  |  | 0 | 0 | 0 | 712_ | SO 01_71_ | SO 01_ | 0 | 0 | 0 | 0.082573 | 0 | 0 | 0 | M | 712
162 | SO 01 | 712311101RZ1 | Povlaková krytina střech do 10°, za studena ALP,1 x nátěr - včetně dodávky ALP | m2 | 19.406 |  | 0 | 0 | 0 | 0.00033 | 0.006404 | RTS I / 2022 | 0 |  | 0 | 0 | 0 | 0 | 0 | 0 | 0 | SO 01 | 0 | 0 | 0 | 21 | 0 | 0 | 7 |  |  |  | 0 | 0 | 0 | 712_ | SO 01_71_ | SO 01_ | 0 | 0 | 0 | 0.006404 | 0 | 0 | 0 | P | 712
163 | SO 01 | 998712101R00 | Přesun hmot pro povlakové krytiny, výšky do 6 m | t | 0.213 |  | 0 | 0 | 0 | 0 | 0 | RTS I / 2022 | 0 |  | 0 | 0 | 0 | 0 | 0 | 0 | 0 | SO 01 | 0 | 0 | 0 | 21 | 0 | 0 | 5 |  |  |  | 0 | 0 | 0 | 712_ | SO 01_71_ | SO 01_ | 0 | 0 | 0 | 0 | 0 | 0 | 0 | P | 712
| SO 01 | 713 | Izolace tepelné |  |  |  | 0 | 0 | 0 |  | 12.259 | [10 empty] | SO 01 | [7 empty] | 0 | 0 | 0
164 | SO 01 | 713131130R00 | Izolace tepelná stěn vložením do konstrukce | m2 | 251.324 |  | 0 | 0 | 0 | 0.00023 | 0.057805 | RTS I / 2022 | 0 |  | 0 | 0 | 0 | 0 | 0 | 0 | 0 | SO 01 | 0 | 0 | 0 | 21 | 0 | 0 | 7 |  |  |  | 0 | 0 | 0 | 713_ | SO 01_71_ | SO 01_ | 0 | 0 | 0 | 0.057805 | 0 | 0 | 0 | P | 713
165 | SO 01 | 63151410 | Deska z minerální plsti tl. 140 mm, Součinitel tepelné vodivosti: 0,035 W/m | m2 | 262.126 |  | 0 | 0 | 0 | 0.0056 | 1.4679 | RTS I / 2022 | 0 |  | 0 | 0 | 0 | 0 | 0 | 0 | 0 | SO 01 | 0 | 0 | 0 | 21 | 0 | 0 | 7 |  |  |  | 0 | 0 | 0 | 713_ | SO 01_71_ | SO 01_ | 0 | 0 | 0 | 1.4679 | 0 | 0 | 0 | M | 713
166 | SO 01 | 283769934 | Profil podkladní izol. PIR 60x200x1200 mm,Tepelná vodivost: 0,08 W/mK Objemová hmotnost 550 kg/m pod vstupní dveře | kus | 7 |  | 0 | 0 | 0 | 0.0079 | 0.0553 | RTS I / 2022 | 0 |  | 0 | 0 | 0 | 0 | 0 | 0 | 0 | SO 01 | 0 | 0 | 0 | 21 | 0 | 0 | 7 |  |  |  | 0 | 0 | 0 | 713_ | SO 01_71_ | SO 01_ | 0 | 0 | 0 | 0.0553 | 0 | 0 | 0 | M | 713
167 | SO 01 | 713111130R00 | Izolace tepelné stropů, vložené mezi krokve | m2 | 291.457 |  | 0 | 0 | 0 | 0.00023 | 0.067035 | RTS I / 2022 | 0 |  | 0 | 0 | 0 | 0 | 0 | 0 | 0 | SO 01 | 0 | 0 | 0 | 21 | 0 | 0 | 7 |  |  |  | 0 | 0 | 0 | 713_ | SO 01_71_ | SO 01_ | 0 | 0 | 0 | 0.067035 | 0 | 0 | 0 | P | 713
168 | SO 01 | 28376500 | Deska izolační pro střechy 1250x2500x 80mm, Desky z polyuretanové pěny, oboustranně Alu fólie. Součinitel tepelné vodivosti: 0,023 W/m | m2 | 306.03 |  | 0 | 0 | 0 | 0.0024 | 0.73447 | RTS I / 2022 | 0 |  | 0 | 0 | 0 | 0 | 0 | 0 | 0 | SO 01 | 0 | 0 | 0 | 21 | 0 | 0 | 7 |  |  |  | 0 | 0 | 0 | 713_ | SO 01_71_ | SO 01_ | 0 | 0 | 0 | 0.73447 | 0 | 0 | 0 | M | 713
169 | SO 01 | 713111231R00 | Montáž parozábrany stropů shora s přelepením spojů | m2 | 595.877 |  | 0 | 0 | 0 | 2e-05 | 0.011918 | RTS I / 2022 | 0 |  | 0 | 0 | 0 | 0 | 0 | 0 | 0 | SO 01 | 0 | 0 | 0 | 21 | 0 | 0 | 7 |  |  |  | 0 | 0 | 0 | 713_ | SO 01_71_ | SO 01_ | 0 | 0 | 0 | 0.011918 | 0 | 0 | 0 | P | 713
170 | SO 01 | 67352330 | Fólie speciál parotěsná reflexní,Čtyřvstvá fólie s AL funkce reflexní vrstvy | m2 | 685.259 |  | 0 | 0 | 0 | 0.00017 | 0.11649 | RTS I / 2022 | 0 |  | 0 | 0 | 0 | 0 | 0 | 0 | 0 | SO 01 | 0 | 0 | 0 | 21 | 0 | 0 | 7 |  |  |  | 0 | 0 | 0 | 713_ | SO 01_71_ | SO 01_ | 0 | 0 | 0 | 0.11649 | 0 | 0 | 0 | M | 713
171 | SO 01 | 713121121R00 | Izolace tepelná podlah na sucho, dvouvrstvá | m2 | 19.406 |  | 0 | 0 | 0 | 0 | 0 | RTS I / 2022 | 0 |  | 0 | 0 | 0 | 0 | 0 | 0 | 0 | SO 01 | 0 | 0 | 0 | 21 | 0 | 0 | 7 |  |  |  | 0 | 0 | 0 | 713_ | SO 01_71_ | SO 01_ | 0 | 0 | 0 | 0 | 0 | 0 | 0 | P | 713
172 | SO 01 | 28375972 | Deska izolační polystyrén samozhášivý EPS 150,Spádové desky,Součinitel tepelné vodivosti 0,035 W/m | m3 | 2.376 |  | 0 | 0 | 0 | 0.025 | 0.0594 | RTS I / 2022 | 0 |  | 0 | 0 | 0 | 0 | 0 | 0 | 0 | SO 01 | 0 | 0 | 0 | 21 | 0 | 0 | 7 |  |  |  | 0 | 0 | 0 | 713_ | SO 01_71_ | SO 01_ | 0 | 0 | 0 | 0.0594 | 0 | 0 | 0 | M | 713
173 | SO 01 | 28375768.A | Deska polystyrén samozhášivý EPS 150 Z,Součinitel tepelné vodivosti 0,035 W/m | m3 | 1.98 |  | 0 | 0 | 0 | 0.025 | 0.0495 | RTS I / 2022 | 0 |  | 0 | 0 | 0 | 0 | 0 | 0 | 0 | SO 01 | 0 | 0 | 0 | 21 | 0 | 0 | 7 |  |  |  | 0 | 0 | 0 | 713_ | SO 01_71_ | SO 01_ | 0 | 0 | 0 | 0.0495 | 0 | 0 | 0 | M | 713
174 | SO 01 | 713191100RT9 | Položení separační fólie,včetně dodávky fólie | m2 | 135.78 |  | 0 | 0 | 0 | 1e-05 | 0.0013578 | RTS I / 2022 | 0 |  | 0 | 0 | 0 | 0 | 0 | 0 | 0 | SO 01 | 0 | 0 | 0 | 21 | 0 | 0 | 7 |  |  |  | 0 | 0 | 0 | 713_ | SO 01_71_ | SO 01_ | 0 | 0 | 0 | 0.0013578 | 0 | 0 | 0 | P | 713
175 | SO 01 | 713121118R00 | Montáž dilatačního pásku podél stěn | m | 467.6 |  | 0 | 0 | 0 | 0 | 0 | RTS I / 2022 | 0 |  | 0 | 0 | 0 | 0 | 0 | 0 | 0 | SO 01 | 0 | 0 | 0 | 21 | 0 | 0 | 7 |  |  |  | 0 | 0 | 0 | 713_ | SO 01_71_ | SO 01_ | 0 | 0 | 0 | 0 | 0 | 0 | 0 | P | 713
176 | SO 01 | 28314079.A | Pás dilatační MP B s fólií a samolep tl. 10x100 mm | m | 467.6 |  | 0 | 0 | 0 | 0 | 0 | RTS I / 2022 | 0 |  | 0 | 0 | 0 | 0 | 0 | 0 | 0 | SO 01 | 0 | 0 | 0 | 21 | 0 | 0 | 7 |  |  |  | 0 | 0 | 0 | 713_ | SO 01_71_ | SO 01_ | 0 | 0 | 0 | 0 | 0 | 0 | 0 | M | 713
177 | SO 01 | 713121111RT1 | Izolace tepelná podlah na sucho, jednovrstvá,materiál ve specifikaci | m2 | 166.8 |  | 0 | 0 | 0 | 0 | 0 | RTS I / 2022 | 0 |  | 0 | 0 | 0 | 0 | 0 | 0 | 0 | SO 01 | 0 | 0 | 0 | 21 | 0 | 0 | 7 |  |  |  | 0 | 0 | 0 | 713_ | SO 01_71_ | SO 01_ | 0 | 0 | 0 | 0 | 0 | 0 | 0 | P | 713
178 | SO 01 | 28375768.A | Deska polystyrén samozhášivý EPS 150 Z,Součinitel tepelné vodivosti 0,035 W/m | m3 | 17.014 |  | 0 | 0 | 0 | 0.025 | 0.42535 | RTS I / 2022 | 0 |  | 0 | 0 | 0 | 0 | 0 | 0 | 0 | SO 01 | 0 | 0 | 0 | 21 | 0 | 0 | 7 |  |  |  | 0 | 0 | 0 | 713_ | SO 01_71_ | SO 01_ | 0 | 0 | 0 | 0.42535 | 0 | 0 | 0 | M | 713
179 | SO 01 | 211571101R00 | Filtrační vrstvy z kameniva tříděného 0 - 2 mm -na izolaci pod EPS | m3 | 3.336 |  | 0 | 0 | 0 | 1.5949 | 5.3204 | RTS I / 2022 | 0 |  | 0 | 0 | 0 | 0 | 0 | 0 | 0 | SO 01 | 0 | 0 | 0 | 21 | 0 | 0 | 7 |  |  |  | 0 | 0 | 0 | 713_ | SO 01_71_ | SO 01_ | 0 | 0 | 0 | 5.3204 | 0 | 0 | 0 | P | 713
180 | SO 01 | 712391172RZ5 | Povlaková krytina střech do 10°, ochran. textilie,včetně dodávky textilie - 300g/m2 | m2 | 166.8 |  | 0 | 0 | 0 | 0.00034 | 0.056712 | RTS I / 2022 | 0 |  | 0 | 0 | 0 | 0 | 0 | 0 | 0 | SO 01 | 0 | 0 | 0 | 21 | 0 | 0 | 7 |  |  |  | 0 | 0 | 0 | 713_ | SO 01_71_ | SO 01_ | 0 | 0 | 0 | 0.056712 | 0 | 0 | 0 | P | 713
181 | SO 01 | 713120030RAE | Izolace podlah kročejová minerální,tloušťka 35 mm | m2 | 151.05 |  | 0 | 0 | 0 | 0.0043 | 0.64951 | RTS I / 2022 | 0 |  | 0 | 0 | 0 | 0 | 0 | 0 | 0 | SO 01 | 0 | 0 | 0 | 21 | 0 | 0 | 7 |  |  |  | 0 | 0 | 0 | 713_ | SO 01_71_ | SO 01_ | 0 | 0 | 0 | 0.64951 | 0 | 0 | 0 | P | 713
182 | SO 01 | 713191100RT9 | Položení separační fólie,včetně dodávky fólie-podlahy,včetně dodávky fólie | m2 | 317.85 |  | 0 | 0 | 0 | 1e-05 | 0.0031785 | RTS I / 2022 | 0 |  | 0 | 0 | 0 | 0 | 0 | 0 | 0 | SO 01 | 0 | 0 | 0 | 21 | 0 | 0 | 7 |  |  |  | 0 | 0 | 0 | 713_ | SO 01_71_ | SO 01_ | 0 | 0 | 0 | 0.0031785 | 0 | 0 | 0 | P | 713
183 | SO 01 | 713111125R00 | Izolace tepelné stropů rovných spodem, lepením-kotvení na panely | m2 | 203.68 |  | 0 | 0 | 0 | 0.00083 | 0.16905 | RTS I / 2022 | 0 |  | 0 | 0 | 0 | 0 | 0 | 0 | 0 | SO 01 | 0 | 0 | 0 | 21 | 0 | 0 | 7 |  |  |  | 0 | 0 | 0 | 713_ | SO 01_71_ | SO 01_ | 0 | 0 | 0 | 0.16905 | 0 | 0 | 0 | P | 713
184 | SO 01 | 63151423 | Deska z minerální plsti tl. 100 mm, 40 kg/m3 Součinitel tepelné vodivosti 0,035 W/mK Rozměry 1000 x 625 mm | m2 | 213.864 |  | 0 | 0 | 0 | 0.0045 | 0.96239 | RTS I / 2022 | 0 |  | 0 | 0 | 0 | 0 | 0 | 0 | 0 | SO 01 | 0 | 0 | 0 | 21 | 0 | 0 | 7 |  |  |  | 0 | 0 | 0 | 713_ | SO 01_71_ | SO 01_ | 0 | 0 | 0 | 0.96239 | 0 | 0 | 0 | M | 713
185 | SO 01 | 713121121R00 | Izolace tepelná podlah na sucho, dvouvrstvá | m2 | 223.2 |  | 0 | 0 | 0 | 0 | 0 | RTS I / 2022 | 0 |  | 0 | 0 | 0 | 0 | 0 | 0 | 0 | SO 01 | 0 | 0 | 0 | 21 | 0 | 0 | 7 |  |  |  | 0 | 0 | 0 | 713_ | SO 01_71_ | SO 01_ | 0 | 0 | 0 | 0 | 0 | 0 | 0 | P | 713
186 | SO 01 | 63151423 | Deska z minerální plsti tl. 100 mm, 40 kg/m3 Součinitel tepelné vodivosti 0,035 W/mK Rozměry 1000 x 625 mm | m2 | 455.328 |  | 0 | 0 | 0 | 0.0045 | 2.049 | RTS I / 2022 | 0 |  | 0 | 0 | 0 | 0 | 0 | 0 | 0 | SO 01 | 0 | 0 | 0 | 21 | 0 | 0 | 7 |  |  |  | 0 | 0 | 0 | 713_ | SO 01_71_ | SO 01_ | 0 | 0 | 0 | 2.049 | 0 | 0 | 0 | M | 713
187 | SO 01 | 713191100RT9 | Položení separační fólie,včetně dodávky fólie | m2 | 223.2 |  | 0 | 0 | 0 | 1e-05 | 0.002232 | RTS I / 2022 | 0 |  | 0 | 0 | 0 | 0 | 0 | 0 | 0 | SO 01 | 0 | 0 | 0 | 21 | 0 | 0 | 7 |  |  |  | 0 | 0 | 0 | 713_ | SO 01_71_ | SO 01_ | 0 | 0 | 0 | 0.002232 | 0 | 0 | 0 | P | 713
188 | SO 01 | 998713101R00 | Přesun hmot pro izolace tepelné, výšky do 6 m | t | 12.259 |  | 0 | 0 | 0 | 0 | 0 | RTS I / 2022 | 0 |  | 0 | 0 | 0 | 0 | 0 | 0 | 0 | SO 01 | 0 | 0 | 0 | 21 | 0 | 0 | 5 |  |  |  | 0 | 0 | 0 | 713_ | SO 01_71_ | SO 01_ | 0 | 0 | 0 | 0 | 0 | 0 | 0 | P | 713
| SO 01 | 762 | Konstrukce tesařské |  |  |  | 0 | 0 | 0 |  | 37.6866 | [10 empty] | SO 01 | [7 empty] | 0 | 0 | 0
189 | SO 01 | 762395000R00 | Spojovací a ochranné prostředky pro střechy | m3 | 56.436 |  | 0 | 0 | 0 | 0.02357 | 1.3302 | RTS I / 2022 | 0 |  | 0 | 0 | 0 | 0 | 0 | 0 | 0 | SO 01 | 0 | 0 | 0 | 21 | 0 | 0 | 7 |  |  |  | 0 | 0 | 0 | 762_ | SO 01_76_ | SO 01_ | 0 | 0 | 0 | 1.3302 | 0 | 0 | 0 | P | 762
190 | SO 01 | 762911121R00 | Impregnace řeziva tlakovakuová ,Koncentrovaný vodou ředitelný fungicidní a insekticidní přípravek na dřevo i zdivo. Přípravek poskytuje dlo | m3 | 42.179 |  | 0 | 0 | 0 | 0.0165 | 0.69595 | RTS I / 2022 | 0 |  | 0 | 0 | 0 | 0 | 0 | 0 | 0 | SO 01 | 0 | 0 | 0 | 21 | 0 | 0 | 7 |  |  |  | 0 | 0 | 0 | 762_ | SO 01_76_ | SO 01_ | 0 | 0 | 0 | 0.69595 | 0 | 0 | 0 | P | 762
191 | SO 01 | 767426201R00 | Montáž slunolamů horizontálních-karboluxové desky na dřevo, včetně lemovacích a spojovacéch doplňků | m2 | 2.25 |  | 0 | 0 | 0 | 0 | 0 | RTS I / 2022 | 0 |  | 0 | 0 | 0 | 0 | 0 | 0 | 0 | SO 01 | 0 | 0 | 0 | 21 | 0 | 0 | 7 |  |  |  | 0 | 0 | 0 | 762_ | SO 01_76_ | SO 01_ | 0 | 0 | 0 | 0 | 0 | 0 | 0 | P | 762
192 | SO 01 | 283189134 | Stříška nad vchodem velká 2,5x0,9x0,6 m hněd(bude dle výběru) | kus | 1 |  | 0 | 0 | 0 | 0.015 | 0.015 |  | 0 |  | 0 | 0 | 0 | 0 | 0 | 0 | 0 | SO 01 | 0 | 0 | 0 | 21 | 0 | 0 | 7 |  |  |  | 0 | 0 | 0 | 762_ | SO 01_76_ | SO 01_ | 0 | 0 | 0 | 0.015 | 0 | 0 | 0 | M | 762
193 | SO 01 | 762085153R00 | Hoblování viditelných částí krovu čtyřstranné - tesařských prvků - ručně | m2 | 104.456 |  | 0 | 0 | 0 | 0 | 0 | RTS I / 2022 | 0 |  | 0 | 0 | 0 | 0 | 0 | 0 | 0 | SO 01 | 0 | 0 | 0 | 21 | 0 | 0 | 7 |  |  |  | 0 | 0 | 0 | 762_ | SO 01_76_ | SO 01_ | 0 | 0 | 0 | 0 | 0 | 0 | 0 | P | 762
194 | SO 01 | 762342203RT4 | Montáž laťování střech, vzdálenost latí 22 - 36 cm,včetně dodávky řeziva, latě 4/6 cm | m2 | 810.771 |  | 0 | 0 | 0 | 0.00403 | 3.2674 | RTS I / 2022 | 0 |  | 0 | 0 | 0 | 0 | 0 | 0 | 0 | SO 01 | 0 | 0 | 0 | 21 | 0 | 0 | 7 |  |  |  | 0 | 0 | 0 | 762_ | SO 01_76_ | SO 01_ | 0 | 0 | 0 | 3.2674 | 0 | 0 | 0 | P | 762
195 | SO 01 | 762342206RT4 | Montáž kontralatí na vruty, s těsnicí páskou,včetně dodávky latí 4/6 cm | m2 | 810.771 |  | 0 | 0 | 0 | 0.00147 | 1.1918 | RTS I / 2022 | 0 |  | 0 | 0 | 0 | 0 | 0 | 0 | 0 | SO 01 | 0 | 0 | 0 | 21 | 0 | 0 | 7 |  |  |  | 0 | 0 | 0 | 762_ | SO 01_76_ | SO 01_ | 0 | 0 | 0 | 1.1918 | 0 | 0 | 0 | P | 762
196 | SO 01 | 762332120RT2 | Montáž vázaných krovů pravidelných do 224 cm2,včetně dodávky řeziva, hranoly 10/16 | m | 1026.28 |  | 0 | 0 | 0 | 0.01115 | 11.443 | RTS I / 2022 | 0 |  | 0 | 0 | 0 | 0 | 0 | 0 | 0 | SO 01 | 0 | 0 | 0 | 21 | 0 | 0 | 7 |  |  |  | 0 | 0 | 0 | 762_ | SO 01_76_ | SO 01_ | 0 | 0 | 0 | 11.443 | 0 | 0 | 0 | P | 762
197 | SO 01 | 762333120RT2 | Montáž vázaných krovů nepravidelných do 224 cm2,včetně dodávky řeziva, hranol 10/16 | m | 119 |  | 0 | 0 | 0 | 0.01115 | 1.3269 | RTS I / 2022 | 0 |  | 0 | 0 | 0 | 0 | 0 | 0 | 0 | SO 01 | 0 | 0 | 0 | 21 | 0 | 0 | 7 |  |  |  | 0 | 0 | 0 | 762_ | SO 01_76_ | SO 01_ | 0 | 0 | 0 | 1.3269 | 0 | 0 | 0 | P | 762
198 | SO 01 | 762333120RT3 | Montáž vázaných krovů nepravidelných do 224 cm2,včetně dodávky řeziva, hranoly 12/18 | m | 19 |  | 0 | 0 | 0 | 0.01454 | 0.27626 | RTS I / 2022 | 0 |  | 0 | 0 | 0 | 0 | 0 | 0 | 0 | SO 01 | 0 | 0 | 0 | 21 | 0 | 0 | 7 |  |  |  | 0 | 0 | 0 | 762_ | SO 01_76_ | SO 01_ | 0 | 0 | 0 | 0.27626 | 0 | 0 | 0 | P | 762
199 | SO 01 | 762332110RT4 | Montáž vázaných krovů pravidelných do 120 cm2,včetně dodávky řeziva, hranol 8/12 | m | 26 |  | 0 | 0 | 0 | 0.00704 | 0.18304 | RTS I / 2022 | 0 |  | 0 | 0 | 0 | 0 | 0 | 0 | 0 | SO 01 | 0 | 0 | 0 | 21 | 0 | 0 | 7 |  |  |  | 0 | 0 | 0 | 762_ | SO 01_76_ | SO 01_ | 0 | 0 | 0 | 0.18304 | 0 | 0 | 0 | P | 762
200 | SO 01 | 762332130RT2 | Montáž vázaných krovů pravidelných do 288 cm2, včetně dodávky řeziva, hranoly 14/18 | m | 62 |  | 0 | 0 | 0 | 0.01793 | 1.1117 | RTS I / 2022 | 0 |  | 0 | 0 | 0 | 0 | 0 | 0 | 0 | SO 01 | 0 | 0 | 0 | 21 | 0 | 0 | 7 |  |  |  | 0 | 0 | 0 | 762_ | SO 01_76_ | SO 01_ | 0 | 0 | 0 | 1.1117 | 0 | 0 | 0 | P | 762
201 | SO 01 | 762332110RT3 | Montáž vázaných krovů pravidelných do 120 cm2,včetně dodávky řeziva, fošny 6/16 | m | 596 |  | 0 | 0 | 0 | 0.00679 | 4.0468 | RTS I / 2022 | 0 |  | 0 | 0 | 0 | 0 | 0 | 0 | 0 | SO 01 | 0 | 0 | 0 | 21 | 0 | 0 | 7 |  |  |  | 0 | 0 | 0 | 762_ | SO 01_76_ | SO 01_ | 0 | 0 | 0 | 4.0468 | 0 | 0 | 0 | P | 762
202 | SO 01 | 762332120RT3 | Montáž vázaných krovů pravidelných do 224 cm2, včetně dodávky řeziva, hranoly 14/14 | m | 84 |  | 0 | 0 | 0 | 0.01454 | 1.2214 | RTS I / 2022 | 0 |  | 0 | 0 | 0 | 0 | 0 | 0 | 0 | SO 01 | 0 | 0 | 0 | 21 | 0 | 0 | 7 |  |  |  | 0 | 0 | 0 | 762_ | SO 01_76_ | SO 01_ | 0 | 0 | 0 | 1.2214 | 0 | 0 | 0 | P | 762
203 | SO 01 | 762332140RT3 | Montáž vázaných krovů pravidelných do 450 cm2,včetně dodávky řeziva, hranoly 18/22 | m | 30 |  | 0 | 0 | 0 | 0.02821 | 0.8463 | RTS I / 2022 | 0 |  | 0 | 0 | 0 | 0 | 0 | 0 | 0 | SO 01 | 0 | 0 | 0 | 21 | 0 | 0 | 7 |  |  |  | 0 | 0 | 0 | 762_ | SO 01_76_ | SO 01_ | 0 | 0 | 0 | 0.8463 | 0 | 0 | 0 | P | 762
204 | SO 01 | 762332140RT2 | Montáž vázaných krovů pravidelných do 450 cm2,včetně dodávky řeziva, hranoly 18/20 | m | 30 |  | 0 | 0 | 0 | 0.02228 | 0.6684 | RTS I / 2022 | 0 |  | 0 | 0 | 0 | 0 | 0 | 0 | 0 | SO 01 | 0 | 0 | 0 | 21 | 0 | 0 | 7 |  |  |  | 0 | 0 | 0 | 762_ | SO 01_76_ | SO 01_ | 0 | 0 | 0 | 0.6684 | 0 | 0 | 0 | P | 762
205 | SO 01 | 762332140RT2 | Montáž vázaných krovů pravidelných do 450 cm2,včetně dodávky řeziva, hranoly 18/18 | m | 70 |  | 0 | 0 | 0 | 0.02228 | 1.5596 | RTS I / 2022 | 0 |  | 0 | 0 | 0 | 0 | 0 | 0 | 0 | SO 01 | 0 | 0 | 0 | 21 | 0 | 0 | 7 |  |  |  | 0 | 0 | 0 | 762_ | SO 01_76_ | SO 01_ | 0 | 0 | 0 | 1.5596 | 0 | 0 | 0 | P | 762
206 | SO 01 | 762311103R00 | Montáž kotevních želez, příložek, patek, táhel | kus | 6 |  | 0 | 0 | 0 | 0.00332 | 0.01992 | RTS I / 2022 | 0 |  | 0 | 0 | 0 | 0 | 0 | 0 | 0 | SO 01 | 0 | 0 | 0 | 21 | 0 | 0 | 7 |  |  |  | 0 | 0 | 0 | 762_ | SO 01_76_ | SO 01_ | 0 | 0 | 0 | 0.01992 | 0 | 0 | 0 | P | 762
207 | SO 01 | 31175329 | Patka sloupku Pz - do betonu pro kotvení trámu 140/140mm | kus | 6 |  | 0 | 0 | 0 | 0.0024 | 0.0144 | RTS I / 2022 | 0 |  | 0 | 0 | 0 | 0 | 0 | 0 | 0 | SO 01 | 0 | 0 | 0 | 21 | 0 | 0 | 7 |  |  |  | 0 | 0 | 0 | 762_ | SO 01_76_ | SO 01_ | 0 | 0 | 0 | 0.0144 | 0 | 0 | 0 | M | 762
208 | SO 01 | 762341220R00 | M. bedn.střech rovn. z aglomer.desek šroubováním | m2 | 792.044 |  | 0 | 0 | 0 | 0 | 0 | RTS I / 2022 | 0 |  | 0 | 0 | 0 | 0 | 0 | 0 | 0 | SO 01 | 0 | 0 | 0 | 21 | 0 | 0 | 7 |  |  |  | 0 | 0 | 0 | 762_ | SO 01_76_ | SO 01_ | 0 | 0 | 0 | 0 | 0 | 0 | 0 | P | 762
209 | SO 01 | 60725038 | Deska dřevoštěpková N - 4PD tl. 18 mm, konstrukční deska pro použití ve vlhkém prostředí N - nebroušená strana | m2 | 855.408 |  | 0 | 0 | 0 | 0.0099 | 8.4685 | RTS I / 2022 | 0 |  | 0 | 0 | 0 | 0 | 0 | 0 | 0 | SO 01 | 0 | 0 | 0 | 21 | 0 | 0 | 7 |  |  |  | 0 | 0 | 0 | 762_ | SO 01_76_ | SO 01_ | 0 | 0 | 0 | 8.4685 | 0 | 0 | 0 | M | 762
210 | SO 01 | 998762102R00 | Přesun hmot pro tesařské konstrukce, výšky do 12 m | t | 37.67 |  | 0 | 0 | 0 | 0 | 0 | RTS I / 2022 | 0 |  | 0 | 0 | 0 | 0 | 0 | 0 | 0 | SO 01 | 0 | 0 | 0 | 21 | 0 | 0 | 5 |  |  |  | 0 | 0 | 0 | 762_ | SO 01_76_ | SO 01_ | 0 | 0 | 0 | 0 | 0 | 0 | 0 | P | 762
| SO 01 | 764 | Konstrukce klempířské |  |  |  | 0 | 0 | 0 |  | 0.57172 | [10 empty] | SO 01 | [7 empty] | 0 | 0 | 0
211 | SO 01 | 764454203R00 | Odpadní trouby z Pz plechu, kruhové, D 120 mm | m | 33 |  | 0 | 0 | 0 | 0.0031 | 0.1023 | RTS I / 2022 | 0 |  | 0 | 0 | 0 | 0 | 0 | 0 | 0 | SO 01 | 0 | 0 | 0 | 21 | 0 | 0 | 7 |  |  |  | 0 | 0 | 0 | 764_ | SO 01_76_ | SO 01_ | 0 | 0 | 0 | 0.1023 | 0 | 0 | 0 | P | 764
212 | SO 01 | 764339240R00 | Lemování z Pz, komínů na hladké krytině, v hřebeni | m2 | 1.44 |  | 0 | 0 | 0 | 0.00835 | 0.012024 | RTS I / 2022 | 0 |  | 0 | 0 | 0 | 0 | 0 | 0 | 0 | SO 01 | 0 | 0 | 0 | 21 | 0 | 0 | 7 |  |  |  | 0 | 0 | 0 | 764_ | SO 01_76_ | SO 01_ | 0 | 0 | 0 | 0.012024 | 0 | 0 | 0 | P | 764
213 | SO 01 | 764339230R00 | Lemování z Pz, komínů na hladké krytině, v ploše | m2 | 3.84 |  | 0 | 0 | 0 | 0.00835 | 0.032064 | RTS I / 2022 | 0 |  | 0 | 0 | 0 | 0 | 0 | 0 | 0 | SO 01 | 0 | 0 | 0 | 21 | 0 | 0 | 7 |  |  |  | 0 | 0 | 0 | 764_ | SO 01_76_ | SO 01_ | 0 | 0 | 0 | 0.032064 | 0 | 0 | 0 | P | 764
214 | SO 01 | 764331240R00 | Lemování z Pz plechu zdí, tvrdá krytina, rš 400 mm | m | 33.5 |  | 0 | 0 | 0 | 0.00231 | 0.077385 | RTS I / 2022 | 0 |  | 0 | 0 | 0 | 0 | 0 | 0 | 0 | SO 01 | 0 | 0 | 0 | 21 | 0 | 0 | 7 |  |  |  | 0 | 0 | 0 | 764_ | SO 01_76_ | SO 01_ | 0 | 0 | 0 | 0.077385 | 0 | 0 | 0 | P | 764
215 | SO 01 | 764352203R00 | Žlaby z Pz plechu podokapní půlkruhové, rš 330 mm | m | 80.81 |  | 0 | 0 | 0 | 0.00308 | 0.24889 | RTS I / 2022 | 0 |  | 0 | 0 | 0 | 0 | 0 | 0 | 0 | SO 01 | 0 | 0 | 0 | 21 | 0 | 0 | 7 |  |  |  | 0 | 0 | 0 | 764_ | SO 01_76_ | SO 01_ | 0 | 0 | 0 | 0.24889 | 0 | 0 | 0 | P | 764
216 | SO 01 | 764359212R00 | Kotlík z Pz plechu kónický pro trouby D do 125 mm | kus | 9 |  | 0 | 0 | 0 | 0.00165 | 0.01485 | RTS I / 2022 | 0 |  | 0 | 0 | 0 | 0 | 0 | 0 | 0 | SO 01 | 0 | 0 | 0 | 21 | 0 | 0 | 7 |  |  |  | 0 | 0 | 0 | 764_ | SO 01_76_ | SO 01_ | 0 | 0 | 0 | 0.01485 | 0 | 0 | 0 | P | 764
217 | SO 01 | 764410240RT2 | Oplechování parapetů včetně rohů Pz, rš 250 mm | m | 18.1 |  | 0 | 0 | 0 | 0.00213 | 0.038553 | RTS I / 2022 | 0 |  | 0 | 0 | 0 | 0 | 0 | 0 | 0 | SO 01 | 0 | 0 | 0 | 21 | 0 | 0 | 7 |  |  |  | 0 | 0 | 0 | 764_ | SO 01_76_ | SO 01_ | 0 | 0 | 0 | 0.038553 | 0 | 0 | 0 | P | 764
218 | SO 01 | 764410270T00 | Montáž oplechování parapetů včetně rohů Pz, rš 500 mm | m | 10.6 |  | 0 | 0 | 0 | 0.00167 | 0.017702 | RTS I / 2022 | 0 |  | 0 | 0 | 0 | 0 | 0 | 0 | 0 | SO 01 | 0 | 0 | 0 | 21 | 0 | 0 | 7 |  |  |  | 0 | 0 | 0 | 764_ | SO 01_76_ | SO 01_ | 0 | 0 | 0 | 0.017702 | 0 | 0 | 0 | P | 764
219 | SO 01 | 764421240RT2 | Oplechování říms z Pz plechu, rš 250 mm | m | 13.5 |  | 0 | 0 | 0 | 0.00207 | 0.027945 | RTS I / 2022 | 0 |  | 0 | 0 | 0 | 0 | 0 | 0 | 0 | SO 01 | 0 | 0 | 0 | 21 | 0 | 0 | 7 |  |  |  | 0 | 0 | 0 | 764_ | SO 01_76_ | SO 01_ | 0 | 0 | 0 | 0.027945 | 0 | 0 | 0 | P | 764
220 | SO 01 | 998764102R00 | Přesun hmot pro klempířské konstr., výšky do 12 m | t | 0.572 |  | 0 | 0 | 0 | 0 | 0 | RTS I / 2022 | 0 |  | 0 | 0 | 0 | 0 | 0 | 0 | 0 | SO 01 | 0 | 0 | 0 | 21 | 0 | 0 | 5 |  |  |  | 0 | 0 | 0 | 764_ | SO 01_76_ | SO 01_ | 0 | 0 | 0 | 0 | 0 | 0 | 0 | P | 764
| SO 01 | 765 | Krytina tvrdá |  |  |  | 0 | 0 | 0 |  | 37.6987 | [10 empty] | SO 01 | [7 empty] | 0 | 0 | 0
221 | SO 01 | 765901184R00 | Fólie podstřešní vodotěsná,Difúzně otevřená pojistná hydroizolace šikmých střech pro vytvoření vodotěsného podstřeší | m2 | 214.661 |  | 0 | 0 | 0 | 0.00031 | 0.066545 | RTS I / 2022 | 0 |  | 0 | 0 | 0 | 0 | 0 | 0 | 0 | SO 01 | 0 | 0 | 0 | 21 | 0 | 0 | 7 |  |  |  | 0 | 0 | 0 | 765_ | SO 01_76_ | SO 01_ | 0 | 0 | 0 | 0.066545 | 0 | 0 | 0 | P | 765
222 | SO 01 | 765799313R00 | Montáž fólie na bednění přibitím, přelepení spojů | m2 | 596.11 |  | 0 | 0 | 0 | 3e-05 | 0.017883 | RTS I / 2022 | 0 |  | 0 | 0 | 0 | 0 | 0 | 0 | 0 | SO 01 | 0 | 0 | 0 | 21 | 0 | 0 | 7 |  |  |  | 0 | 0 | 0 | 765_ | SO 01_76_ | SO 01_ | 0 | 0 | 0 | 0.017883 | 0 | 0 | 0 | P | 765
223 | SO 01 | 673522307 | Fólie střešní na bednění difuzní 4vrstvá hm.150g/m2,odolnost fólie proti impregnaci dřeva | m2 | 685.526 |  | 0 | 0 | 0 | 0.00015 | 0.10283 | RTS I / 2022 | 0 |  | 0 | 0 | 0 | 0 | 0 | 0 | 0 | SO 01 | 0 | 0 | 0 | 21 | 0 | 0 | 7 |  |  |  | 0 | 0 | 0 | 765_ | SO 01_76_ | SO 01_ | 0 | 0 | 0 | 0.10283 | 0 | 0 | 0 | M | 765
224 | SO 01 | 765331235RT5 | Hřeben systémový pro betonovou tašku s větracím pásem uprava Protector Plus | m | 49.6 |  | 0 | 0 | 0 | 0.01342 | 0.66563 | RTS I / 2022 | 0 |  | 0 | 0 | 0 | 0 | 0 | 0 | 0 | SO 01 | 0 | 0 | 0 | 21 | 0 | 0 | 7 |  |  |  | 0 | 0 | 0 | 765_ | SO 01_76_ | SO 01_ | 0 | 0 | 0 | 0.66563 | 0 | 0 | 0 | P | 765
225 | SO 01 | 765331221RT5 | Krytina betonová , střechy ostatní-uprava Protector Plus, včetně doplńkových tašek | m2 | 792.044 |  | 0 | 0 | 0 | 0.04461 | 35.3331 | RTS I / 2022 | 0 |  | 0 | 0 | 0 | 0 | 0 | 0 | 0 | SO 01 | 0 | 0 | 0 | 21 | 0 | 0 | 7 |  |  |  | 0 | 0 | 0 | 765_ | SO 01_76_ | SO 01_ | 0 | 0 | 0 | 35.3331 | 0 | 0 | 0 | P | 765
226 | SO 01 | 765331261RT5 | Zakončení štítových hran taškami s ozubem, uprava Protector Plus | m | 56.68 |  | 0 | 0 | 0 | 0.02339 | 1.3257 | RTS I / 2022 | 0 |  | 0 | 0 | 0 | 0 | 0 | 0 | 0 | SO 01 | 0 | 0 | 0 | 21 | 0 | 0 | 7 |  |  |  | 0 | 0 | 0 | 765_ | SO 01_76_ | SO 01_ | 0 | 0 | 0 | 1.3257 | 0 | 0 | 0 | P | 765
227 | SO 01 | 765331411R00 | Úžlabí izolačním pásem z hliníku | m | 19 |  | 0 | 0 | 0 | 0.00109 | 0.02071 | RTS I / 2022 | 0 |  | 0 | 0 | 0 | 0 | 0 | 0 | 0 | SO 01 | 0 | 0 | 0 | 21 | 0 | 0 | 7 |  |  |  | 0 | 0 | 0 | 765_ | SO 01_76_ | SO 01_ | 0 | 0 | 0 | 0.02071 | 0 | 0 | 0 | P | 765
228 | SO 01 | 765331621R00 | Přiřezání tašek dvoudrážkových | m | 122.22 |  | 0 | 0 | 0 | 2e-05 | 0.0024444 | RTS I / 2022 | 0 |  | 0 | 0 | 0 | 0 | 0 | 0 | 0 | SO 01 | 0 | 0 | 0 | 21 | 0 | 0 | 7 |  |  |  | 0 | 0 | 0 | 765_ | SO 01_76_ | SO 01_ | 0 | 0 | 0 | 0.0024444 | 0 | 0 | 0 | P | 765
229 | SO 01 | 765331633R00 | Taška drážková prostupová UH pro sanitu, | kus | 2 |  | 0 | 0 | 0 | 0.00195 | 0.0039 | RTS I / 2022 | 0 |  | 0 | 0 | 0 | 0 | 0 | 0 | 0 | SO 01 | 0 | 0 | 0 | 21 | 0 | 0 | 7 |  |  |  | 0 | 0 | 0 | 765_ | SO 01_76_ | SO 01_ | 0 | 0 | 0 | 0.0039 | 0 | 0 | 0 | P | 765
230 | SO 01 | 765331652RT5 | Kovová stoupací plošina délky 88 cm, systémová | kus | 4 |  | 0 | 0 | 0 | 0.02188 | 0.08752 | RTS I / 2022 | 0 |  | 0 | 0 | 0 | 0 | 0 | 0 | 0 | SO 01 | 0 | 0 | 0 | 21 | 0 | 0 | 7 |  |  |  | 0 | 0 | 0 | 765_ | SO 01_76_ | SO 01_ | 0 | 0 | 0 | 0.08752 | 0 | 0 | 0 | P | 765
231 | SO 01 | 765331661R00 | Větrací mřížka šířky 52 mm | m | 77.81 |  | 0 | 0 | 0 | 0.00012 | 0.0093372 | RTS I / 2022 | 0 |  | 0 | 0 | 0 | 0 | 0 | 0 | 0 | SO 01 | 0 | 0 | 0 | 21 | 0 | 0 | 7 |  |  |  | 0 | 0 | 0 | 765_ | SO 01_76_ | SO 01_ | 0 | 0 | 0 | 0.0093372 | 0 | 0 | 0 | P | 765
232 | SO 01 | 765331663R00 | Větrací pás z PVC perforovaný | m | 77.81 |  | 0 | 0 | 0 | 0.00049 | 0.038127 | RTS I / 2022 | 0 |  | 0 | 0 | 0 | 0 | 0 | 0 | 0 | SO 01 | 0 | 0 | 0 | 21 | 0 | 0 | 7 |  |  |  | 0 | 0 | 0 | 765_ | SO 01_76_ | SO 01_ | 0 | 0 | 0 | 0.038127 | 0 | 0 | 0 | P | 765
233 | SO 01 | 765312497R00 | Plech okapní profilovaný šířky 170 mm systémový k podstřešní folii | m | 77.81 |  | 0 | 0 | 0 | 0.00032 | 0.024899 | RTS I / 2022 | 0 |  | 0 | 0 | 0 | 0 | 0 | 0 | 0 | SO 01 | 0 | 0 | 0 | 21 | 0 | 0 | 7 |  |  |  | 0 | 0 | 0 | 765_ | SO 01_76_ | SO 01_ | 0 | 0 | 0 | 0.024899 | 0 | 0 | 0 | P | 765
234 | SO 01 | 998765102R00 | Přesun hmot pro krytiny tvrdé, výšky do 12 m | t | 37.699 |  | 0 | 0 | 0 | 0 | 0 | RTS I / 2022 | 0 |  | 0 | 0 | 0 | 0 | 0 | 0 | 0 | SO 01 | 0 | 0 | 0 | 21 | 0 | 0 | 5 |  |  |  | 0 | 0 | 0 | 765_ | SO 01_76_ | SO 01_ | 0 | 0 | 0 | 0 | 0 | 0 | 0 | P | 765
| SO 01 | 766 | Konstrukce truhlářské |  |  |  | 0 | 0 | 0 |  | 10.413 | [10 empty] | SO 01 | [7 empty] | 0 | 0 | 0
235 | SO 01 | 766231111R00 | Montáž stahovacích půdních schodů | kus | 1 |  | 0 | 0 | 0 | 0.0002 | 0.0002 | RTS I / 2022 | 0 |  | 0 | 0 | 0 | 0 | 0 | 0 | 0 | SO 01 | 0 | 0 | 0 | 21 | 0 | 0 | 7 |  |  |  | 0 | 0 | 0 | 766_ | SO 01_76_ | SO 01_ | 0 | 0 | 0 | 0.0002 | 0 | 0 | 0 | P | 766
236 | SO 01 | 61250025 | Schody skládací dřevěné EI 15 zateplené 120x70cm(bude dle výběru) | kus | 1 |  | 0 | 0 | 0 | 0.035 | 0.035 | RTS I / 2022 | 0 |  | 0 | 0 | 0 | 0 | 0 | 0 | 0 | SO 01 | 0 | 0 | 0 | 21 | 0 | 0 | 7 |  |  |  | 0 | 0 | 0 | 766_ | SO 01_76_ | SO 01_ | 0 | 0 | 0 | 0.035 | 0 | 0 | 0 | M | 766
237 | SO 01 | 766711021R00 | Montáž vstupních dveří s vypěněním | m | 44.78 |  | 0 | 0 | 0 | 8e-05 | 0.0035824 | RTS I / 2022 | 0 |  | 0 | 0 | 0 | 0 | 0 | 0 | 0 | SO 01 | 0 | 0 | 0 | 21 | 0 | 0 | 7 |  |  |  | 0 | 0 | 0 | 766_ | SO 01_76_ | SO 01_ | 0 | 0 | 0 | 0.0035824 | 0 | 0 | 0 | P | 766
238 | SO 01 | 766711001R00 | Montáž oken a balkonových dveří s vypěněním | m | 93.406 |  | 0 | 0 | 0 | 6e-05 | 0.0056044 | RTS I / 2022 | 0 |  | 0 | 0 | 0 | 0 | 0 | 0 | 0 | SO 01 | 0 | 0 | 0 | 21 | 0 | 0 | 7 |  |  |  | 0 | 0 | 0 | 766_ | SO 01_76_ | SO 01_ | 0 | 0 | 0 | 0.0056044 | 0 | 0 | 0 | P | 766
239 | SO 01 | 766601213RT2 | Těsnění okenní a dveřní spáry, ostění, PT folie + PP folie | m | 138.186 |  | 0 | 0 | 0 | 4e-05 | 0.0055274 | RTS I / 2022 | 0 |  | 0 | 0 | 0 | 0 | 0 | 0 | 0 | SO 01 | 0 | 0 | 0 | 21 | 0 | 0 | 7 |  |  |  | 0 | 0 | 0 | 766_ | SO 01_76_ | SO 01_ | 0 | 0 | 0 | 0.0055274 | 0 | 0 | 0 | P | 766
240 | SO 01 | 766670059RA0 | P8 1ks-Vstup.dveře plast.dvojkř.1800x2100,bezpeč._čiré-trojsklo,rám min.pět komor Uw=0,85W/m2K bezp.kování,okop.plná část,madlo přes dveře,práh,viz.PD | m2 | 3.78 |  | 0 | 0 | 0 | 0.03034 | 0.11469 | RTS I / 2022 | 0 |  | 0 | 0 | 0 | 0 | 0 | 0 | 0 | SO 01 | 0 | 0 | 0 | 21 | 0 | 0 | 7 |  |  |  | 0 | 0 | 0 | 766_ | SO 01_76_ | SO 01_ | 0 | 0 | 0 | 0.11469 | 0 | 0 | 0 | P | 766
241 | SO 01 | 766670059RA0 | P7 4ks Vstupní dveře plastové ot.1000x2100,plné, Ud=1,2W/m2K bezp.kování, okopová plná část,práh,antracit/bíláviz.PD | m2 | 8.4 |  | 0 | 0 | 0 | 0.03034 | 0.25486 | RTS I / 2022 | 0 |  | 0 | 0 | 0 | 0 | 0 | 0 | 0 | SO 01 | 0 | 0 | 0 | 21 | 0 | 0 | 7 |  |  |  | 0 | 0 | 0 | 766_ | SO 01_76_ | SO 01_ | 0 | 0 | 0 | 0.25486 | 0 | 0 | 0 | P | 766
242 | SO 01 | 766670059RA0 | P12 1ks Výstupní dveře plastové ot.900x2100,plné,rám min.pět komor Uw=1,2W/m2K bezp.kování,práh-na střechu ze štítu viz.PD | m2 | 1.89 |  | 0 | 0 | 0 | 0.03034 | 0.057343 | RTS I / 2022 | 0 |  | 0 | 0 | 0 | 0 | 0 | 0 | 0 | SO 01 | 0 | 0 | 0 | 21 | 0 | 0 | 7 |  |  |  | 0 | 0 | 0 | 766_ | SO 01_76_ | SO 01_ | 0 | 0 | 0 | 0.057343 | 0 | 0 | 0 | P | 766
243 | SO 01 | 766670029RA0 | P1 5ks-Okna plastové atyp1000x750 výklopné, bezpečnostní_čiré-trojsklo,rám min.pět komor Uw=0,9W/m2K,antracit/bílá viz.PD | m2 | 3.75 |  | 0 | 0 | 0 | 0.02037 | 0.076387 | RTS I / 2022 | 0 |  | 0 | 0 | 0 | 0 | 0 | 0 | 0 | SO 01 | 0 | 0 | 0 | 21 | 0 | 0 | 7 |  |  |  | 0 | 0 | 0 | 766_ | SO 01_76_ | SO 01_ | 0 | 0 | 0 | 0.076387 | 0 | 0 | 0 | P | 766
244 | SO 01 | 766670029RA0 | P2 2ks-Okna plastové atyp 750x500,výklopné,bezpečnostní _ čiré-trojsklo,rám min.pět komor Uw=0,9W/m2K ,antracit/bílá viz.PD | m2 | 0.75 |  | 0 | 0 | 0 | 0.02037 | 0.015277 | RTS I / 2022 | 0 |  | 0 | 0 | 0 | 0 | 0 | 0 | 0 | SO 01 | 0 | 0 | 0 | 21 | 0 | 0 | 7 |  |  |  | 0 | 0 | 0 | 766_ | SO 01_76_ | SO 01_ | 0 | 0 | 0 | 0.015277 | 0 | 0 | 0 | P | 766
245 | SO 01 | 766670029RA0 | P5 2ks-Okna plastové atyp1250x750 výklopné, bezpečnostní_ čiré-trojsklo,rám min.pět komor Uw=0,9W/m2K,antracit/bílá viz.PD | m2 | 1.875 |  | 0 | 0 | 0 | 0.02037 | 0.038194 | RTS I / 2022 | 0 |  | 0 | 0 | 0 | 0 | 0 | 0 | 0 | SO 01 | 0 | 0 | 0 | 21 | 0 | 0 | 7 |  |  |  | 0 | 0 | 0 | 766_ | SO 01_76_ | SO 01_ | 0 | 0 | 0 | 0.038194 | 0 | 0 | 0 | P | 766
246 | SO 01 | 766670029RA0 | P6 2ks-Okna plastové atyp1250x1000 OS, bezpečnostní_čiré-trojsklo,rám min.pět komor Uw=0,9W/m2K,antracit/bílá viz.PD | m2 | 2.5 |  | 0 | 0 | 0 | 0.02037 | 0.050925 | RTS I / 2022 | 0 |  | 0 | 0 | 0 | 0 | 0 | 0 | 0 | SO 01 | 0 | 0 | 0 | 21 | 0 | 0 | 7 |  |  |  | 0 | 0 | 0 | 766_ | SO 01_76_ | SO 01_ | 0 | 0 | 0 | 0.050925 | 0 | 0 | 0 | P | 766
247 | SO 01 | 766670029RA0 | P9 4ks-Okna plastové atyp trojkřídlé2250x1780 SOS, bezpečnostní_čiré-trojsklo , min.pět komor Uw=1W/m2K,antracit/bílá viz.PD | m2 | 16.02 |  | 0 | 0 | 0 | 0.02037 | 0.32633 | RTS I / 2022 | 0 |  | 0 | 0 | 0 | 0 | 0 | 0 | 0 | SO 01 | 0 | 0 | 0 | 21 | 0 | 0 | 7 |  |  |  | 0 | 0 | 0 | 766_ | SO 01_76_ | SO 01_ | 0 | 0 | 0 | 0.32633 | 0 | 0 | 0 | P | 766
248 | SO 01 | 766670029RA0 | P10 1ks-Okna plastové atyp dvojkřídlé1500x1780SO, bezpečnostní_čiré-trojsklo,rám min.pět komor Uw=0,9W/m2,Kantracit/bílá,viz.PD | m2 | 3.28 |  | 0 | 0 | 0 | 0.02037 | 0.066814 | RTS I / 2022 | 0 |  | 0 | 0 | 0 | 0 | 0 | 0 | 0 | SO 01 | 0 | 0 | 0 | 21 | 0 | 0 | 7 |  |  |  | 0 | 0 | 0 | 766_ | SO 01_76_ | SO 01_ | 0 | 0 | 0 | 0.066814 | 0 | 0 | 0 | P | 766
249 | SO 01 | 766670029RA0 | P11 4ks-Okna plastové atyp dvojkřídlé1250x1250SO, bezpečnostní_čiré-trojsklo , min.pět komor Uw=1W/m2K,antracit/bílá viz.PD | m2 | 6.25 |  | 0 | 0 | 0 | 0.02037 | 0.12731 | RTS I / 2022 | 0 |  | 0 | 0 | 0 | 0 | 0 | 0 | 0 | SO 01 | 0 | 0 | 0 | 21 | 0 | 0 | 7 |  |  |  | 0 | 0 | 0 | 766_ | SO 01_76_ | SO 01_ | 0 | 0 | 0 | 0.12731 | 0 | 0 | 0 | P | 766
250 | SO 01 | 766670059RA0 | T6i1ks-Vnitřní.dveře plast.dvojkř.1800x2330,čiré- bezpeč.sklo,rám min.pět komor. bezp.kování, okop.plná část,madlo přes dveře,práh,bráno | m2 | 4.194 |  | 0 | 0 | 0 | 0.03034 | 0.12725 | RTS I / 2022 | 0 |  | 0 | 0 | 0 | 0 | 0 | 0 | 0 | SO 01 | 0 | 0 | 0 | 21 | 0 | 0 | 7 |  |  |  | 0 | 0 | 0 | 766_ | SO 01_76_ | SO 01_ | 0 | 0 | 0 | 0.12725 | 0 | 0 | 0 | P | 766
251 | SO 01 | 766620029RA0 | 1ks-Okno výdejní atyp. s pultem a dřevěným obl.ostěním výsouvací nahoru včetně kování | m2 | 1.625 |  | 0 | 0 | 0 | 0.02885 | 0.046881 | RTS I / 2022 | 0 |  | 0 | 0 | 0 | 0 | 0 | 0 | 0 | SO 01 | 0 | 0 | 0 | 21 | 0 | 0 | 7 |  |  |  | 0 | 0 | 0 | 766_ | SO 01_76_ | SO 01_ | 0 | 0 | 0 | 0.046881 | 0 | 0 | 0 | P | 766
252 | SO 01 | 54914685 | Bezpečnostní kování vodorovné dveřní madlo pro ZTP | kus | 6 |  | 0 | 0 | 0 | 0.00134 | 0.00804 | RTS I / 2022 | 0 |  | 0 | 0 | 0 | 0 | 0 | 0 | 0 | SO 01 | 0 | 0 | 0 | 21 | 0 | 0 | 7 |  |  |  | 0 | 0 | 0 | 766_ | SO 01_76_ | SO 01_ | 0 | 0 | 0 | 0.00804 | 0 | 0 | 0 | M | 766
253 | SO 01 | 766660032RA0 | Montáž dveří a obložkové zárubně šířky 70 cm | kus | 12 |  | 0 | 0 | 0 | 0.00144 | 0.01728 | RTS I / 2022 | 0 |  | 0 | 0 | 0 | 0 | 0 | 0 | 0 | SO 01 | 0 | 0 | 0 | 21 | 0 | 0 | 7 |  |  |  | 0 | 0 | 0 | 766_ | SO 01_76_ | SO 01_ | 0 | 0 | 0 | 0.01728 | 0 | 0 | 0 | P | 766
254 | SO 01 | 61181511 | Zárubeň obložková š. 70cm/st. 6-17cm lamin. viz.PD | kus | 12 |  | 0 | 0 | 0 | 0.016 | 0.192 | RTS I / 2022 | 0 |  | 0 | 0 | 0 | 0 | 0 | 0 | 0 | SO 01 | 0 | 0 | 0 | 21 | 0 | 0 | 7 |  |  |  | 0 | 0 | 0 | 766_ | SO 01_76_ | SO 01_ | 0 | 0 | 0 | 0.192 | 0 | 0 | 0 | M | 766
255 | SO 01 | 611601202 | T3 Dveře vnitřní CPL 0,2 plné 1kř. 70x197 cm viz.PD | kus | 12 |  | 0 | 0 | 0 | 0.017 | 0.204 | RTS I / 2022 | 0 |  | 0 | 0 | 0 | 0 | 0 | 0 | 0 | SO 01 | 0 | 0 | 0 | 21 | 0 | 0 | 7 |  |  |  | 0 | 0 | 0 | 766_ | SO 01_76_ | SO 01_ | 0 | 0 | 0 | 0.204 | 0 | 0 | 0 | M | 766
256 | SO 01 | 766660034RA0 | Montáž dveří a obložkové zárubně šířky 80 cm | kus | 14 |  | 0 | 0 | 0 | 0.00202 | 0.02828 | RTS I / 2022 | 0 |  | 0 | 0 | 0 | 0 | 0 | 0 | 0 | SO 01 | 0 | 0 | 0 | 21 | 0 | 0 | 7 |  |  |  | 0 | 0 | 0 | 766_ | SO 01_76_ | SO 01_ | 0 | 0 | 0 | 0.02828 | 0 | 0 | 0 | P | 766
257 | SO 01 | 61160423 | T1 Dveře vnitřní CPL 0,2 1/3 sklo 1kř. 80x197 viz.PD | kus | 4 |  | 0 | 0 | 0 | 0.019 | 0.076 | RTS I / 2022 | 0 |  | 0 | 0 | 0 | 0 | 0 | 0 | 0 | SO 01 | 0 | 0 | 0 | 21 | 0 | 0 | 7 |  |  |  | 0 | 0 | 0 | 766_ | SO 01_76_ | SO 01_ | 0 | 0 | 0 | 0.076 | 0 | 0 | 0 | M | 766
258 | SO 01 | 611601203 | T5+T5i Dveře vnitřní CPL 0,2 plné 1kř. 80x197 cm viz.PD | kus | 9 |  | 0 | 0 | 0 | 0.019 | 0.171 | RTS I / 2022 | 0 |  | 0 | 0 | 0 | 0 | 0 | 0 | 0 | SO 01 | 0 | 0 | 0 | 21 | 0 | 0 | 7 |  |  |  | 0 | 0 | 0 | 766_ | SO 01_76_ | SO 01_ | 0 | 0 | 0 | 0.171 | 0 | 0 | 0 | M | 766
259 | SO 01 | 611815293 | Zárubeň obložková š. 80 cm/st. 26-35 cm viz.PD | kus | 1 |  | 0 | 0 | 0 | 0.03 | 0.03 | RTS I / 2022 | 0 |  | 0 | 0 | 0 | 0 | 0 | 0 | 0 | SO 01 | 0 | 0 | 0 | 21 | 0 | 0 | 7 |  |  |  | 0 | 0 | 0 | 766_ | SO 01_76_ | SO 01_ | 0 | 0 | 0 | 0.03 | 0 | 0 | 0 | M | 766
260 | SO 01 | 61181512 | Zárubeň obložková š. 80cm/st. 6-17cm lamin.viz.PD | kus | 12 |  | 0 | 0 | 0 | 0.016 | 0.192 | RTS I / 2022 | 0 |  | 0 | 0 | 0 | 0 | 0 | 0 | 0 | SO 01 | 0 | 0 | 0 | 21 | 0 | 0 | 7 |  |  |  | 0 | 0 | 0 | 766_ | SO 01_76_ | SO 01_ | 0 | 0 | 0 | 0.192 | 0 | 0 | 0 | M | 766
261 | SO 01 | 61165395 | T4 Dveře požární EI30 bezpeč. tř.3 80x197 cm CPL 0,2 lamin. viz.PBŘ PD | kus | 1 |  | 0 | 0 | 0 | 0.05 | 0.05 | RTS I / 2022 | 0 |  | 0 | 0 | 0 | 0 | 0 | 0 | 0 | SO 01 | 0 | 0 | 0 | 21 | 0 | 0 | 7 |  |  |  | 0 | 0 | 0 | 766_ | SO 01_76_ | SO 01_ | 0 | 0 | 0 | 0.05 | 0 | 0 | 0 | M | 766
262 | SO 01 | 61181103 | Zárubeň obklad. protipožární š. 80 cm/st. 8-30 cm | kus | 1 |  | 0 | 0 | 0 | 0.024 | 0.024 | RTS I / 2022 | 0 |  | 0 | 0 | 0 | 0 | 0 | 0 | 0 | SO 01 | 0 | 0 | 0 | 21 | 0 | 0 | 7 |  |  |  | 0 | 0 | 0 | 766_ | SO 01_76_ | SO 01_ | 0 | 0 | 0 | 0.024 | 0 | 0 | 0 | M | 766
263 | SO 01 | 766660036RA0 | Montáž dveří a obložkové zárubně šířky 90 cm | kus | 5 |  | 0 | 0 | 0 | 0.00184 | 0.0092 | RTS I / 2022 | 0 |  | 0 | 0 | 0 | 0 | 0 | 0 | 0 | SO 01 | 0 | 0 | 0 | 21 | 0 | 0 | 7 |  |  |  | 0 | 0 | 0 | 766_ | SO 01_76_ | SO 01_ | 0 | 0 | 0 | 0.0092 | 0 | 0 | 0 | P | 766
264 | SO 01 | 61160424 | T2 Dveře vnitřní CPL 0,2 1/3 sklo 1kř. 90x197viz.PD | kus | 5 |  | 0 | 0 | 0 | 0.021 | 0.105 | RTS I / 2022 | 0 |  | 0 | 0 | 0 | 0 | 0 | 0 | 0 | SO 01 | 0 | 0 | 0 | 21 | 0 | 0 | 7 |  |  |  | 0 | 0 | 0 | 766_ | SO 01_76_ | SO 01_ | 0 | 0 | 0 | 0.105 | 0 | 0 | 0 | M | 766
265 | SO 01 | 61181513 | Zárubeň obložková š. 90 cm/st. 6-17 cm | kus | 2 |  | 0 | 0 | 0 | 0.016 | 0.032 | RTS I / 2022 | 0 |  | 0 | 0 | 0 | 0 | 0 | 0 | 0 | SO 01 | 0 | 0 | 0 | 21 | 0 | 0 | 7 |  |  |  | 0 | 0 | 0 | 766_ | SO 01_76_ | SO 01_ | 0 | 0 | 0 | 0.032 | 0 | 0 | 0 | M | 766
266 | SO 01 | 611815294 | Zárubeň obložková š. 90 cm/st. 26-35 cm viz.PD | kus | 2 |  | 0 | 0 | 0 | 0.03 | 0.06 | RTS I / 2022 | 0 |  | 0 | 0 | 0 | 0 | 0 | 0 | 0 | SO 01 | 0 | 0 | 0 | 21 | 0 | 0 | 7 |  |  |  | 0 | 0 | 0 | 766_ | SO 01_76_ | SO 01_ | 0 | 0 | 0 | 0.06 | 0 | 0 | 0 | M | 766
267 | SO 01 | 61181543 | Zárubeň obložková š. 90 cm/stě. 36-50 cm | kus | 1 |  | 0 | 0 | 0 | 0.035 | 0.035 | RTS I / 2022 | 0 |  | 0 | 0 | 0 | 0 | 0 | 0 | 0 | SO 01 | 0 | 0 | 0 | 21 | 0 | 0 | 7 |  |  |  | 0 | 0 | 0 | 766_ | SO 01_76_ | SO 01_ | 0 | 0 | 0 | 0.035 | 0 | 0 | 0 | M | 766
268 | SO 01 | 766120110RAX | T6iDřev.dveře dvojkřídlé 1800x2330mm,CPL, barva dle interiéru,dřevěná zárubeň přes celou šířku zdiva viz.PD | m2 | 6.455 |  | 0 | 0 | 0 | 0.03079 | 0.19875 | RTS I / 2022 | 0 |  | 0 | 0 | 0 | 0 | 0 | 0 | 0 | SO 01 | 0 | 0 | 0 | 21 | 0 | 0 | 7 |  |  |  | 0 | 0 | 0 | 766_ | SO 01_76_ | SO 01_ | 0 | 0 | 0 | 0.19875 | 0 | 0 | 0 | P | 766
269 | SO 01 | 766670021R00 | Montáž kliky a štítku | kus | 39 |  | 0 | 0 | 0 | 0 | 0 | RTS I / 2022 | 0 |  | 0 | 0 | 0 | 0 | 0 | 0 | 0 | SO 01 | 0 | 0 | 0 | 21 | 0 | 0 | 7 |  |  |  | 0 | 0 | 0 | 766_ | SO 01_76_ | SO 01_ | 0 | 0 | 0 | 0 | 0 | 0 | 0 | P | 766
270 | SO 01 | 54914597 | Klika a knoflík se štítem 804 vložka/90 Cr | kus | 32 |  | 0 | 0 | 0 | 0.00075 | 0.024 | RTS I / 2022 | 0 |  | 0 | 0 | 0 | 0 | 0 | 0 | 0 | SO 01 | 0 | 0 | 0 | 21 | 0 | 0 | 7 |  |  |  | 0 | 0 | 0 | 766_ | SO 01_76_ | SO 01_ | 0 | 0 | 0 | 0.024 | 0 | 0 | 0 | M | 766
271 | SO 01 | 54926002 | Vložka tři klíče | kus | 32 |  | 0 | 0 | 0 | 0.00044 | 0.01408 | RTS I / 2022 | 0 |  | 0 | 0 | 0 | 0 | 0 | 0 | 0 | SO 01 | 0 | 0 | 0 | 21 | 0 | 0 | 7 |  |  |  | 0 | 0 | 0 | 766_ | SO 01_76_ | SO 01_ | 0 | 0 | 0 | 0.01408 | 0 | 0 | 0 | M | 766
272 | SO 01 | 549146452 | Bezpečnostní kování s cylindrickou vložkou 200 s 5 klíči je určeno na vstupní dveře | kus | 7 |  | 0 | 0 | 0 | 0 | 0 | RTS I / 2022 | 0 |  | 0 | 0 | 0 | 0 | 0 | 0 | 0 | SO 01 | 0 | 0 | 0 | 21 | 0 | 0 | 7 |  |  |  | 0 | 0 | 0 | 766_ | SO 01_76_ | SO 01_ | 0 | 0 | 0 | 0 | 0 | 0 | 0 | M | 766
273 | SO 01 | 766231111R00 | Montáž dřevěného schodiště - na podium | kus | 1 |  | 0 | 0 | 0 | 0 | 0 | RTS I / 2022 | 0 |  | 0 | 0 | 0 | 0 | 0 | 0 | 0 | SO 01 | 0 | 0 | 0 | 21 | 0 | 0 | 7 |  |  |  | 0 | 0 | 0 | 766_ | SO 01_76_ | SO 01_ | 0 | 0 | 0 | 0 | 0 | 0 | 0 | P | 766
274 | SO 01 | 61250023X | T12 Schody dřevěné(lamino dle interiéru) systémové přímé š.90 cm do 6 stupňů do na podium,včetně zábradlí viz.PD | kus | 1 |  | 0 | 0 | 0 | 0 | 0 | RTS I / 2022 | 0 |  | 0 | 0 | 0 | 0 | 0 | 0 | 0 | SO 01 | 0 | 0 | 0 | 21 | 0 | 0 | 7 |  |  |  | 0 | 0 | 0 | 766_ | SO 01_76_ | SO 01_ | 0 | 0 | 0 | 0 | 0 | 0 | 0 | M | 766
275 | SO 01 | 766624046R00 | Montáž střešních oken rozměr do 66/98 cm | kus | 6 |  | 0 | 0 | 0 | 0.00028 | 0.00168 | RTS I / 2022 | 0 |  | 0 | 0 | 0 | 0 | 0 | 0 | 0 | SO 01 | 0 | 0 | 0 | 21 | 0 | 0 | 7 |  |  |  | 0 | 0 | 0 | 766_ | SO 01_76_ | SO 01_ | 0 | 0 | 0 | 0.00168 | 0 | 0 | 0 | P | 766
276 | SO 01 | 61140280 | Lemování okna EDW 0000 CK04 55x 98 cm | kus | 6 |  | 0 | 0 | 0 | 0.00364 | 0.02184 | RTS I / 2022 | 0 |  | 0 | 0 | 0 | 0 | 0 | 0 | 0 | SO 01 | 0 | 0 | 0 | 21 | 0 | 0 | 7 |  |  |  | 0 | 0 | 0 | 766_ | SO 01_76_ | SO 01_ | 0 | 0 | 0 | 0.02184 | 0 | 0 | 0 | M | 766
277 | SO 01 | 6114050052 | T9 Okno střešní GGU 0066 CK04 š. 55 x v. 98 cm viz.PD | kus | 6 |  | 0 | 0 | 0 | 0.0294 | 0.1764 | RTS I / 2022 | 0 |  | 0 | 0 | 0 | 0 | 0 | 0 | 0 | SO 01 | 0 | 0 | 0 | 21 | 0 | 0 | 7 |  |  |  | 0 | 0 | 0 | 766_ | SO 01_76_ | SO 01_ | 0 | 0 | 0 | 0.1764 | 0 | 0 | 0 | M | 766
278 | SO 01 | 766624042R00 | Montáž střešních oken rozměr 78/98 - 118 cm | kus | 6 |  | 0 | 0 | 0 | 0.00028 | 0.00168 | RTS I / 2022 | 0 |  | 0 | 0 | 0 | 0 | 0 | 0 | 0 | SO 01 | 0 | 0 | 0 | 21 | 0 | 0 | 7 |  |  |  | 0 | 0 | 0 | 766_ | SO 01_76_ | SO 01_ | 0 | 0 | 0 | 0.00168 | 0 | 0 | 0 | P | 766
279 | SO 01 | 61140283.A | Lemování okna EDW 0000 MK06 78x118 cm | kus | 6 |  | 0 | 0 | 0 | 0.00441 | 0.02646 | RTS I / 2022 | 0 |  | 0 | 0 | 0 | 0 | 0 | 0 | 0 | SO 01 | 0 | 0 | 0 | 21 | 0 | 0 | 7 |  |  |  | 0 | 0 | 0 | 766_ | SO 01_76_ | SO 01_ | 0 | 0 | 0 | 0.02646 | 0 | 0 | 0 | M | 766
280 | SO 01 | 6114050056 | T8 Okno střešní GGU 0066 M06 š. 78 x v. 118 cm viz.PD | kus | 6 |  | 0 | 0 | 0 | 0.0447 | 0.2682 | RTS I / 2022 | 0 |  | 0 | 0 | 0 | 0 | 0 | 0 | 0 | SO 01 | 0 | 0 | 0 | 21 | 0 | 0 | 7 |  |  |  | 0 | 0 | 0 | 766_ | SO 01_76_ | SO 01_ | 0 | 0 | 0 | 0.2682 | 0 | 0 | 0 | M | 766
281 | SO 01 | 766624044R00 | Montáž střešních oken rozměr 114/118 - 140 cm | kus | 11 |  | 0 | 0 | 0 | 0.00028 | 0.00308 | RTS I / 2022 | 0 |  | 0 | 0 | 0 | 0 | 0 | 0 | 0 | SO 01 | 0 | 0 | 0 | 21 | 0 | 0 | 7 |  |  |  | 0 | 0 | 0 | 766_ | SO 01_76_ | SO 01_ | 0 | 0 | 0 | 0.00308 | 0 | 0 | 0 | P | 766
282 | SO 01 | 6114050057 | T7 Okno střešní GGU 0066 MK08 š. 78 x v. 140 cm viz.PD | kus | 11 |  | 0 | 0 | 0 | 0.0516 | 0.5676 | RTS I / 2022 | 0 |  | 0 | 0 | 0 | 0 | 0 | 0 | 0 | SO 01 | 0 | 0 | 0 | 21 | 0 | 0 | 7 |  |  |  | 0 | 0 | 0 | 766_ | SO 01_76_ | SO 01_ | 0 | 0 | 0 | 0.5676 | 0 | 0 | 0 | M | 766
283 | SO 01 | 61140284.A | Lemování okna EDW 0000 MK08 78x140 cm | kus | 11 |  | 0 | 0 | 0 | 0.00457 | 0.05027 | RTS I / 2022 | 0 |  | 0 | 0 | 0 | 0 | 0 | 0 | 0 | SO 01 | 0 | 0 | 0 | 21 | 0 | 0 | 7 |  |  |  | 0 | 0 | 0 | 766_ | SO 01_76_ | SO 01_ | 0 | 0 | 0 | 0.05027 | 0 | 0 | 0 | M | 766
284 | SO 01 | 766624047R00 | Montáž součástí a zateplovací sady pro střešní okna | kus | 54 |  | 0 | 0 | 0 | 0.00028 | 0.01512 | RTS I / 2022 | 0 |  | 0 | 0 | 0 | 0 | 0 | 0 | 0 | SO 01 | 0 | 0 | 0 | 21 | 0 | 0 | 7 |  |  |  | 0 | 0 | 0 | 766_ | SO 01_76_ | SO 01_ | 0 | 0 | 0 | 0.01512 | 0 | 0 | 0 | P | 766
285 | SO 01 | 611403986 | Ostění pref. PVC LSC 2000 MK06 78 x 118 cm | kus | 6 |  | 0 | 0 | 0 | 0.02561 | 0.15366 | RTS I / 2022 | 0 |  | 0 | 0 | 0 | 0 | 0 | 0 | 0 | SO 01 | 0 | 0 | 0 | 21 | 0 | 0 | 7 |  |  |  | 0 | 0 | 0 | 766_ | SO 01_76_ | SO 01_ | 0 | 0 | 0 | 0.15366 | 0 | 0 | 0 | M | 766
286 | SO 01 | 611403982 | Ostění pref. PVC LSC 2000 CK04 55 x 98 cm | kus | 1 |  | 0 | 0 | 0 | 0.02124 | 0.02124 | RTS I / 2022 | 0 |  | 0 | 0 | 0 | 0 | 0 | 0 | 0 | SO 01 | 0 | 0 | 0 | 21 | 0 | 0 | 7 |  |  |  | 0 | 0 | 0 | 766_ | SO 01_76_ | SO 01_ | 0 | 0 | 0 | 0.02124 | 0 | 0 | 0 | M | 766
287 | SO 01 | 611403987 | Ostění pref. PVC LSC 2000 MK08 78 x 140 cm | kus | 11 |  | 0 | 0 | 0 | 0.02721 | 0.29931 | RTS I / 2022 | 0 |  | 0 | 0 | 0 | 0 | 0 | 0 | 0 | SO 01 | 0 | 0 | 0 | 21 | 0 | 0 | 7 |  |  |  | 0 | 0 | 0 | 766_ | SO 01_76_ | SO 01_ | 0 | 0 | 0 | 0.29931 | 0 | 0 | 0 | M | 766
288 | SO 01 | 611405901 | Sada zateplovací BDX 2000 CK04 55x98 cm | kus | 1 |  | 0 | 0 | 0 | 0.00296 | 0.00296 | RTS I / 2022 | 0 |  | 0 | 0 | 0 | 0 | 0 | 0 | 0 | SO 01 | 0 | 0 | 0 | 21 | 0 | 0 | 7 |  |  |  | 0 | 0 | 0 | 766_ | SO 01_76_ | SO 01_ | 0 | 0 | 0 | 0.00296 | 0 | 0 | 0 | M | 766
289 | SO 01 | 611405906 | Sada zateplovací BDX 2000 MK08 78x140 cm | kus | 11 |  | 0 | 0 | 0 | 0.00389 | 0.04279 | RTS I / 2022 | 0 |  | 0 | 0 | 0 | 0 | 0 | 0 | 0 | SO 01 | 0 | 0 | 0 | 21 | 0 | 0 | 7 |  |  |  | 0 | 0 | 0 | 766_ | SO 01_76_ | SO 01_ | 0 | 0 | 0 | 0.04279 | 0 | 0 | 0 | M | 766
290 | SO 01 | 611405905 | Sada zateplovací BDX 2000 M06 78x118 cm | kus | 6 |  | 0 | 0 | 0 | 0.00367 | 0.02202 | RTS I / 2022 | 0 |  | 0 | 0 | 0 | 0 | 0 | 0 | 0 | SO 01 | 0 | 0 | 0 | 21 | 0 | 0 | 7 |  |  |  | 0 | 0 | 0 | 766_ | SO 01_76_ | SO 01_ | 0 | 0 | 0 | 0.02202 | 0 | 0 | 0 | M | 766
291 | SO 01 | 28329002 | Fólie hydroizolační BFX 1000 CK04 55 x 98 cm,Plisovaná manžeta BFX zajišťuje dokonalé napojení podstřešní hydroizolační fólie na střešní okno | kus | 1 |  | 0 | 0 | 0 | 0.00146 | 0.00146 | RTS I / 2022 | 0 |  | 0 | 0 | 0 | 0 | 0 | 0 | 0 | SO 01 | 0 | 0 | 0 | 21 | 0 | 0 | 7 |  |  |  | 0 | 0 | 0 | 766_ | SO 01_76_ | SO 01_ | 0 | 0 | 0 | 0.00146 | 0 | 0 | 0 | M | 766
292 | SO 01 | 28329007 | Fólie hydroizolační BFX 1000 MK08 78 x 140cm,Plisovaná manžeta BFX zajišťuje dokonalé napojení podstřešní hydroizolační fólie na střešní okno | kus | 11 |  | 0 | 0 | 0 | 0.00178 | 0.01958 | RTS I / 2022 | 0 |  | 0 | 0 | 0 | 0 | 0 | 0 | 0 | SO 01 | 0 | 0 | 0 | 21 | 0 | 0 | 7 |  |  |  | 0 | 0 | 0 | 766_ | SO 01_76_ | SO 01_ | 0 | 0 | 0 | 0.01958 | 0 | 0 | 0 | M | 766
293 | SO 01 | 28329006 | Fólie hydroizolační BFX 1000 M06 78 x 118 cm,Plisovaná manžeta BFX zajišťuje dokonalé napojení podstřešní hydroizolační fólie na střešní okno | kus | 6 |  | 0 | 0 | 0 | 0.00175 | 0.0105 | RTS I / 2022 | 0 |  | 0 | 0 | 0 | 0 | 0 | 0 | 0 | SO 01 | 0 | 0 | 0 | 21 | 0 | 0 | 7 |  |  |  | 0 | 0 | 0 | 766_ | SO 01_76_ | SO 01_ | 0 | 0 | 0 | 0.0105 | 0 | 0 | 0 | M | 766
294 | SO 01 | 766694111R00 | Montáž parapetních desek š.do 30 cm,dl.do 100 cm | kus | 7 |  | 0 | 0 | 0 | 1e-05 | 7e-05 | RTS I / 2022 | 0 |  | 0 | 0 | 0 | 0 | 0 | 0 | 0 | SO 01 | 0 | 0 | 0 | 21 | 0 | 0 | 7 |  |  |  | 0 | 0 | 0 | 766_ | SO 01_76_ | SO 01_ | 0 | 0 | 0 | 7e-05 | 0 | 0 | 0 | P | 766
295 | SO 01 | 766694113R00 | Montáž parapetních desek š.do 30 cm,dl.do 260 cm | kus | 4 |  | 0 | 0 | 0 | 2e-05 | 8e-05 | RTS I / 2022 | 0 |  | 0 | 0 | 0 | 0 | 0 | 0 | 0 | SO 01 | 0 | 0 | 0 | 21 | 0 | 0 | 7 |  |  |  | 0 | 0 | 0 | 766_ | SO 01_76_ | SO 01_ | 0 | 0 | 0 | 8e-05 | 0 | 0 | 0 | P | 766
296 | SO 01 | 766694112R00 | Montáž parapetních desek š.do 30 cm,dl.do 160 cm | kus | 10 |  | 0 | 0 | 0 | 1e-05 | 0.0001 | RTS I / 2022 | 0 |  | 0 | 0 | 0 | 0 | 0 | 0 | 0 | SO 01 | 0 | 0 | 0 | 21 | 0 | 0 | 7 |  |  |  | 0 | 0 | 0 | 766_ | SO 01_76_ | SO 01_ | 0 | 0 | 0 | 0.0001 | 0 | 0 | 0 | P | 766
297 | SO 01 | 60780083 | Parapet interiér š.do 300 mm, - laminátová(CPL/HPL) fólie 0,7 mm jádro - vlhkuodolná DTD 18 mm ,nos 40*25mm | m | 19.91 |  | 0 | 0 | 0 | 0.004 | 0.07964 | RTS I / 2022 | 0 |  | 0 | 0 | 0 | 0 | 0 | 0 | 0 | SO 01 | 0 | 0 | 0 | 21 | 0 | 0 | 7 |  |  |  | 0 | 0 | 0 | 766_ | SO 01_76_ | SO 01_ | 0 | 0 | 0 | 0.07964 | 0 | 0 | 0 | M | 766
298 | SO 01 | 60780085 | Parapet interiér š. 400 mm | m | 10.9 |  | 0 | 0 | 0 | 0.0054 | 0.05886 | RTS I / 2022 | 0 |  | 0 | 0 | 0 | 0 | 0 | 0 | 0 | SO 01 | 0 | 0 | 0 | 21 | 0 | 0 | 7 |  |  |  | 0 | 0 | 0 | 766_ | SO 01_76_ | SO 01_ | 0 | 0 | 0 | 0.05886 | 0 | 0 | 0 | M | 766
299 | SO 01 | 60780092 | Krytka boční parapetní š. do 360 mm plast | kus | 42.6 |  | 0 | 0 | 0 | 2e-05 | 0.000852 | RTS I / 2022 | 0 |  | 0 | 0 | 0 | 0 | 0 | 0 | 0 | SO 01 | 0 | 0 | 0 | 21 | 0 | 0 | 7 |  |  |  | 0 | 0 | 0 | 766_ | SO 01_76_ | SO 01_ | 0 | 0 | 0 | 0.000852 | 0 | 0 | 0 | M | 766
300 | SO 01 | 766119111R00 | 4ks-Stěna zasouvací - dveře do otvoru vel. cca 3250*2700 | m2 | 35.1 |  | 0 | 0 | 0 | 0.0002 | 0.00702 | RTS I / 2022 | 0 |  | 0 | 0 | 0 | 0 | 0 | 0 | 0 | SO 01 | 0 | 0 | 0 | 21 | 0 | 0 | 7 |  |  |  | 0 | 0 | 0 | 766_ | SO 01_76_ | SO 01_ | 0 | 0 | 0 | 0.00702 | 0 | 0 | 0 | P | 766
301 | SO 01 | 61168509.A | T10 4ks - Syst.posuvná mobilní stěna skládací 4segmenty r. 3250x2700, tl.100mm.CPL, včetně obkladu ostění, vodítek a doplňků viz.PD | m2 | 40.365 |  | 0 | 0 | 0 | 0.016 | 0.64584 | RTS I / 2022 | 0 |  | 0 | 0 | 0 | 0 | 0 | 0 | 0 | SO 01 | 0 | 0 | 0 | 21 | 0 | 0 | 7 |  |  |  | 0 | 0 | 0 | 766_ | SO 01_76_ | SO 01_ | 0 | 0 | 0 | 0.64584 | 0 | 0 | 0 | M | 766
302 | SO 01 | 766411122R00 | Obložení stěn pl. do 1 m2 palubkami MD, š. 8 cm | m2 | 95.47 |  | 0 | 0 | 0 | 0.00019 | 0.018139 | RTS I / 2022 | 0 |  | 0 | 0 | 0 | 0 | 0 | 0 | 0 | SO 01 | 0 | 0 | 0 | 21 | 0 | 0 | 7 |  |  |  | 0 | 0 | 0 | 766_ | SO 01_76_ | SO 01_ | 0 | 0 | 0 | 0.018139 | 0 | 0 | 0 | P | 766
303 | SO 01 | 61191741 | Palubka obkladová MD tloušťka 20 šíře do 80 mm | m2 | 105.017 |  | 0 | 0 | 0 | 0.0122 | 1.2812 | RTS I / 2022 | 0 |  | 0 | 0 | 0 | 0 | 0 | 0 | 0 | SO 01 | 0 | 0 | 0 | 21 | 0 | 0 | 7 |  |  |  | 0 | 0 | 0 | 766_ | SO 01_76_ | SO 01_ | 0 | 0 | 0 | 1.2812 | 0 | 0 | 0 | M | 766
304 | SO 01 | 766417111R00 | Podkladový rošt pod obložení stěn | m | 190.94 |  | 0 | 0 | 0 | 0.00018 | 0.034369 | RTS I / 2022 | 0 |  | 0 | 0 | 0 | 0 | 0 | 0 | 0 | SO 01 | 0 | 0 | 0 | 21 | 0 | 0 | 7 |  |  |  | 0 | 0 | 0 | 766_ | SO 01_76_ | SO 01_ | 0 | 0 | 0 | 0.034369 | 0 | 0 | 0 | P | 766
305 | SO 01 | 766410020RAI | Obklad stěn deskami z aglomerovaného dřeva,pouze montáž, desky ve specifikaci | m2 | 175.87 |  | 0 | 0 | 0 | 0.00168 | 0.29546 | RTS I / 2022 | 0 |  | 0 | 0 | 0 | 0 | 0 | 0 | 0 | SO 01 | 0 | 0 | 0 | 21 | 0 | 0 | 7 |  |  |  | 0 | 0 | 0 | 766_ | SO 01_76_ | SO 01_ | 0 | 0 | 0 | 0.29546 | 0 | 0 | 0 | P | 766
306 | SO 01 | 60756012 | Deska HPL tl. 12 mm -pro stěnový obklad kompletní včetně doplňků a lišt | m2 | 193.457 |  | 0 | 0 | 0 | 0.0174 | 3.3662 | RTS I / 2022 | 0 |  | 0 | 0 | 0 | 0 | 0 | 0 | 0 | SO 01 | 0 | 0 | 0 | 21 | 0 | 0 | 7 |  |  |  | 0 | 0 | 0 | 766_ | SO 01_76_ | SO 01_ | 0 | 0 | 0 | 3.3662 | 0 | 0 | 0 | M | 766
307 | SO 01 | 766417111R00 | Podkladový rošt pod obložení stěn | m | 351.74 |  | 0 | 0 | 0 | 0.00018 | 0.063313 | RTS I / 2022 | 0 |  | 0 | 0 | 0 | 0 | 0 | 0 | 0 | SO 01 | 0 | 0 | 0 | 21 | 0 | 0 | 7 |  |  |  | 0 | 0 | 0 | 766_ | SO 01_76_ | SO 01_ | 0 | 0 | 0 | 0.063313 | 0 | 0 | 0 | P | 766
308 | SO 01 | 766664912R00 | Vyřezání otvoru v dveřních křídlech z tvrd. dřeva | kus | 23 |  | 0 | 0 | 0 | 0 | 0 | RTS I / 2022 | 0 |  | 0 | 0 | 0 | 0 | 0 | 0 | 0 | SO 01 | 0 | 0 | 0 | 21 | 0 | 0 | 7 |  |  |  | 0 | 0 | 0 | 766_ | SO 01_76_ | SO 01_ | 0 | 0 | 0 | 0 | 0 | 0 | 0 | P | 766
309 | SO 01 | 728415111R00 | Montáž mřížky větrací nebo ventilační do 0,04 m2 | kus | 23 |  | 0 | 0 | 0 | 0 | 0 | RTS I / 2022 | 0 |  | 0 | 0 | 0 | 0 | 0 | 0 | 0 | SO 01 | 0 | 0 | 0 | 21 | 0 | 0 | 7 |  |  |  | 0 | 0 | 0 | 766_ | SO 01_76_ | SO 01_ | 0 | 0 | 0 | 0 | 0 | 0 | 0 | P | 766
310 | SO 01 | 42972815 | Mřížka čtyřhranná ventilační do dveří 80*500mm(plocha 400cm2) | kus | 10 |  | 0 | 0 | 0 | 0.0008 | 0.008 | RTS I / 2022 | 0 |  | 0 | 0 | 0 | 0 | 0 | 0 | 0 | SO 01 | 0 | 0 | 0 | 21 | 0 | 0 | 7 |  |  |  | 0 | 0 | 0 | 766_ | SO 01_76_ | SO 01_ | 0 | 0 | 0 | 0.008 | 0 | 0 | 0 | M | 766
311 | SO 01 | 42972820 | Mřížka čtyřhranná ventilační do dveří 500x100mm nerezová viz.PD | kus | 23 |  | 0 | 0 | 0 | 0.0011 | 0.0253 | RTS I / 2022 | 0 |  | 0 | 0 | 0 | 0 | 0 | 0 | 0 | SO 01 | 0 | 0 | 0 | 21 | 0 | 0 | 7 |  |  |  | 0 | 0 | 0 | 766_ | SO 01_76_ | SO 01_ | 0 | 0 | 0 | 0.0253 | 0 | 0 | 0 | M | 766
312 | SO 01 | 998766102R00 | Přesun hmot pro truhlářské konstr., výšky do 12 m | t | 10.413 |  | 0 | 0 | 0 | 0 | 0 | RTS I / 2022 | 0 |  | 0 | 0 | 0 | 0 | 0 | 0 | 0 | SO 01 | 0 | 0 | 0 | 21 | 0 | 0 | 5 |  |  |  | 0 | 0 | 0 | 766_ | SO 01_76_ | SO 01_ | 0 | 0 | 0 | 0 | 0 | 0 | 0 | P | 766
| SO 01 | 767 | Konstrukce doplňkové stavební (zámečnické) |  |  |  | 0 | 0 | 0 |  | 2.8998 | [10 empty] | SO 01 | [7 empty] | 0 | 0 | 0
313 | SO 01 | 767110219RA0 | Montáž stěn z hliníkových profilů | m2 | 2.75 |  | 0 | 0 | 0 | 3e-05 | 8.25e-05 | RTS I / 2022 | 0 |  | 0 | 0 | 0 | 0 | 0 | 0 | 0 | SO 01 | 0 | 0 | 0 | 21 | 0 | 0 | 7 |  |  |  | 0 | 0 | 0 | 767_ | SO 01_76_ | SO 01_ | 0 | 0 | 0 | 8.25e-05 | 0 | 0 | 0 | P | 767
314 | SO 01 | 55341411 | P4 1ks AL dveře jednokřídlé 1,1*2,5m s fixním nadvětlíkem, Ud=1,2W/m2K bezp.kování, okopová plná část,práh,antracit/bílá viz.PD | m2 | 2.75 |  | 0 | 0 | 0 | 0.012 | 0.033 | RTS I / 2022 | 0 |  | 0 | 0 | 0 | 0 | 0 | 0 | 0 | SO 01 | 0 | 0 | 0 | 21 | 0 | 0 | 7 |  |  |  | 0 | 0 | 0 | 767_ | SO 01_76_ | SO 01_ | 0 | 0 | 0 | 0.033 | 0 | 0 | 0 | M | 767
315 | SO 01 | 767995105R00 | Výroba a montáž kov. atypických konstr. do 100kg- stropních nosníků pro kotvení panelů-včetně řezání,broušení a svárů | kg | 675 |  | 0 | 0 | 0 | 5e-05 | 0.03375 | RTS I / 2022 | 0 |  | 0 | 0 | 0 | 0 | 0 | 0 | 0 | SO 01 | 0 | 0 | 0 | 21 | 0 | 0 | 7 |  |  |  | 0 | 0 | 0 | 767_ | SO 01_76_ | SO 01_ | 0 | 0 | 0 | 0.03375 | 0 | 0 | 0 | P | 767
316 | SO 01 | 55399994.A | Kotvy, úhelníky, atyp. prvky včetně spoj materiálu | kg | 742.5 |  | 0 | 0 | 0 | 0.001 | 0.7425 | RTS I / 2022 | 0 |  | 0 | 0 | 0 | 0 | 0 | 0 | 0 | SO 01 | 0 | 0 | 0 | 21 | 0 | 0 | 7 |  |  |  | 0 | 0 | 0 | 767_ | SO 01_76_ | SO 01_ | 0 | 0 | 0 | 0.7425 | 0 | 0 | 0 | M | 767
317 | SO 01 | 767995103R00 | Výroba a montáž kov. atypických konstr. do 20 kg -roznášecí a kotvící prvky sloupů krovu | kg | 331.92 |  | 0 | 0 | 0 | 6e-05 | 0.019915 | RTS I / 2022 | 0 |  | 0 | 0 | 0 | 0 | 0 | 0 | 0 | SO 01 | 0 | 0 | 0 | 21 | 0 | 0 | 7 |  |  |  | 0 | 0 | 0 | 767_ | SO 01_76_ | SO 01_ | 0 | 0 | 0 | 0.019915 | 0 | 0 | 0 | P | 767
318 | SO 01 | 55399994 | Kotvy, úhelníky apod.atypické výrobky Pz | kg | 348.516 |  | 0 | 0 | 0 | 0.001 | 0.34852 | RTS I / 2022 | 0 |  | 0 | 0 | 0 | 0 | 0 | 0 | 0 | SO 01 | 0 | 0 | 0 | 21 | 0 | 0 | 7 |  |  |  | 0 | 0 | 0 | 767_ | SO 01_76_ | SO 01_ | 0 | 0 | 0 | 0.34852 | 0 | 0 | 0 | M | 767
319 | SO 01 | 767200001RA0 | Zábradlí schodištové, madlo, nátěry | m | 16.4 |  | 0 | 0 | 0 | 0.01808 | 0.29651 | RTS I / 2022 | 0 |  | 0 | 0 | 0 | 0 | 0 | 0 | 0 | SO 01 | 0 | 0 | 0 | 21 | 0 | 0 | 7 |  |  |  | 0 | 0 | 0 | 767_ | SO 01_76_ | SO 01_ | 0 | 0 | 0 | 0.29651 | 0 | 0 | 0 | P | 767
320 | SO 01 | 61196009.A | Výplň zábradlí, atyp | m2 | 18.04 |  | 0 | 0 | 0 | 0.014 | 0.25256 | RTS I / 2022 | 0 |  | 0 | 0 | 0 | 0 | 0 | 0 | 0 | SO 01 | 0 | 0 | 0 | 21 | 0 | 0 | 7 |  |  |  | 0 | 0 | 0 | 767_ | SO 01_76_ | SO 01_ | 0 | 0 | 0 | 0.25256 | 0 | 0 | 0 | M | 767
321 | SO 01 | 767586206RV4 | Podhled kazety 60 x 60 cm z minerálních desek AMF,skrytá hrana,kazety , tl. 19 mm viz.PD | m2 | 203.68 |  | 0 | 0 | 0 | 0.00546 | 1.1121 | RTS I / 2022 | 0 |  | 0 | 0 | 0 | 0 | 0 | 0 | 0 | SO 01 | 0 | 0 | 0 | 21 | 0 | 0 | 7 |  |  |  | 0 | 0 | 0 | 767_ | SO 01_76_ | SO 01_ | 0 | 0 | 0 | 1.1121 | 0 | 0 | 0 | P | 767
322 | SO 01 | 767649194R00 | Montáž doplňků dveří, madla | kus | 8 |  | 0 | 0 | 0 | 2e-05 | 0.00016 | RTS I / 2022 | 0 |  | 0 | 0 | 0 | 0 | 0 | 0 | 0 | SO 01 | 0 | 0 | 0 | 21 | 0 | 0 | 7 |  |  |  | 0 | 0 | 0 | 767_ | SO 01_76_ | SO 01_ | 0 | 0 | 0 | 0.00016 | 0 | 0 | 0 | P | 767
323 | SO 01 | 55440402A | Madlo doplněk dveřní pro ZTP pevné leštěná nerez systémové viz.PD | kus | 8 |  | 0 | 0 | 0 | 0.002 | 0.016 | RTS I / 2022 | 0 |  | 0 | 0 | 0 | 0 | 0 | 0 | 0 | SO 01 | 0 | 0 | 0 | 21 | 0 | 0 | 7 |  |  |  | 0 | 0 | 0 | 767_ | SO 01_76_ | SO 01_ | 0 | 0 | 0 | 0.016 | 0 | 0 | 0 | M | 767
324 | SO 01 | 767649191R00 | Montáž doplňků dveří, samozavírače hydraulického | kus | 8 |  | 0 | 0 | 0 | 1e-05 | 8e-05 | RTS I / 2022 | 0 |  | 0 | 0 | 0 | 0 | 0 | 0 | 0 | SO 01 | 0 | 0 | 0 | 21 | 0 | 0 | 7 |  |  |  | 0 | 0 | 0 | 767_ | SO 01_76_ | SO 01_ | 0 | 0 | 0 | 8e-05 | 0 | 0 | 0 | P | 767
325 | SO 01 | 54917025 | Zavírač dveří hydraulický systémový pro vstupní dveře viz.PD | kus | 8 |  | 0 | 0 | 0 | 0.00558 | 0.04464 | RTS I / 2022 | 0 |  | 0 | 0 | 0 | 0 | 0 | 0 | 0 | SO 01 | 0 | 0 | 0 | 21 | 0 | 0 | 7 |  |  |  | 0 | 0 | 0 | 767_ | SO 01_76_ | SO 01_ | 0 | 0 | 0 | 0.04464 | 0 | 0 | 0 | M | 767
326 | SO 01 | 909 R00 | Montáž plošiny | h | 55 |  | 0 | 0 | 0 | 0 | 0 | RTS I / 2022 | 0 |  | 0 | 0 | 0 | 0 | 0 | 0 | 0 | SO 01 | 0 | 0 | 0 | 21 | 0 | 0 | 7 |  |  |  | 0 | 0 | 0 | 767_ | SO 01_76_ | SO 01_ | 0 | 0 | 0 | 0 | 0 | 0 | 0 | P | 767
327 | SO 01 | 47132-555 | "Hydraulická svislá plošina pro imobilní osoby, invalidy v souladu se směrnicemi EU, nařízení o strojích 2006/42/EU a směrnice 2004/108/EU Nosnost:" | kus | 1 |  | 0 | 0 | 0 | 0 | 0 |  | 0 |  | 0 | 0 | 0 | 0 | 0 | 0 | 0 | SO 01 | 0 | 0 | 0 | 21 | 0 | 0 | 7 |  |  |  | 0 | 0 | 0 | 767_ | SO 01_76_ | SO 01_ | 0 | 0 | 0 | 0 | 0 | 0 | 0 | M | 767
328 | SO 01 | 998767101R00 | Přesun hmot pro zámečnické konstr., výšky do 6 m | t | 2.9 |  | 0 | 0 | 0 | 0 | 0 | RTS I / 2022 | 0 |  | 0 | 0 | 0 | 0 | 0 | 0 | 0 | SO 01 | 0 | 0 | 0 | 21 | 0 | 0 | 5 |  |  |  | 0 | 0 | 0 | 767_ | SO 01_76_ | SO 01_ | 0 | 0 | 0 | 0 | 0 | 0 | 0 | P | 767
| SO 01 | 771 | Podlahy z dlaždic |  |  |  | 0 | 0 | 0 |  | 8.3145 | [10 empty] | SO 01 | [7 empty] | 0 | 0 | 0
329 | SO 01 | 771101210R00 | Penetrace podkladu pod dlažby | m2 | 271.56 |  | 0 | 0 | 0 | 0.00021 | 0.057028 | RTS I / 2022 | 0 |  | 0 | 0 | 0 | 0 | 0 | 0 | 0 | SO 01 | 0 | 0 | 0 | 21 | 0 | 0 | 7 |  |  |  | 0 | 0 | 0 | 771_ | SO 01_77_ | SO 01_ | 0 | 0 | 0 | 0.057028 | 0 | 0 | 0 | P | 771
330 | SO 01 | 771575118R00 | Montáž podlah keram.,hladké, tmel, 60x60 cm | m2 | 271.56 |  | 0 | 0 | 0 | 0.00693 | 1.8819 | RTS I / 2022 | 0 |  | 0 | 0 | 0 | 0 | 0 | 0 | 0 | SO 01 | 0 | 0 | 0 | 21 | 0 | 0 | 7 |  |  |  | 0 | 0 | 0 | 771_ | SO 01_77_ | SO 01_ | 0 | 0 | 0 | 1.8819 | 0 | 0 | 0 | P | 771
331 | SO 01 | 771475014R00 | Obklad soklíků keram.rovných, tmel,výška 10 cm | m | 214.57 |  | 0 | 0 | 0 | 0.00032 | 0.068662 | RTS I / 2022 | 0 |  | 0 | 0 | 0 | 0 | 0 | 0 | 0 | SO 01 | 0 | 0 | 0 | 21 | 0 | 0 | 7 |  |  |  | 0 | 0 | 0 | 771_ | SO 01_77_ | SO 01_ | 0 | 0 | 0 | 0.068662 | 0 | 0 | 0 | P | 771
332 | SO 01 | 771475034R00 | Obklad soklíků keram.stupňov., tmel,20x10 H 10 cm | m | 21 |  | 0 | 0 | 0 | 0.00032 | 0.00672 | RTS I / 2022 | 0 |  | 0 | 0 | 0 | 0 | 0 | 0 | 0 | SO 01 | 0 | 0 | 0 | 21 | 0 | 0 | 7 |  |  |  | 0 | 0 | 0 | 771_ | SO 01_77_ | SO 01_ | 0 | 0 | 0 | 0.00672 | 0 | 0 | 0 | P | 771
333 | SO 01 | 59764224 | Dlažba slinutá 600x600x10 mm(min.R10 bude dle výběru) | m2 | 336.222 |  | 0 | 0 | 0 | 0.0182 | 6.1192 | RTS I / 2022 | 0 |  | 0 | 0 | 0 | 0 | 0 | 0 | 0 | SO 01 | 0 | 0 | 0 | 21 | 0 | 0 | 7 |  |  |  | 0 | 0 | 0 | 771_ | SO 01_77_ | SO 01_ | 0 | 0 | 0 | 6.1192 | 0 | 0 | 0 | M | 771
334 | SO 01 | 771120211R00 | Kladení dlaždic na podstupnice do tmele, 1 řada | m | 27 |  | 0 | 0 | 0 | 0 | 0 | RTS I / 2022 | 0 |  | 0 | 0 | 0 | 0 | 0 | 0 | 0 | SO 01 | 0 | 0 | 0 | 21 | 0 | 0 | 7 |  |  |  | 0 | 0 | 0 | 771_ | SO 01_77_ | SO 01_ | 0 | 0 | 0 | 0 | 0 | 0 | 0 | P | 771
335 | SO 01 | 771120111R00 | Kladení dlaždic na stupnice do tmele, jedna řada | m | 27 |  | 0 | 0 | 0 | 0 | 0 | RTS I / 2022 | 0 |  | 0 | 0 | 0 | 0 | 0 | 0 | 0 | SO 01 | 0 | 0 | 0 | 21 | 0 | 0 | 7 |  |  |  | 0 | 0 | 0 | 771_ | SO 01_77_ | SO 01_ | 0 | 0 | 0 | 0 | 0 | 0 | 0 | P | 771
336 | SO 01 | 771479001R00 | Řezání dlaždic keramických pro soklíky | m | 235.57 |  | 0 | 0 | 0 | 0 | 0 | RTS I / 2022 | 0 |  | 0 | 0 | 0 | 0 | 0 | 0 | 0 | SO 01 | 0 | 0 | 0 | 21 | 0 | 0 | 7 |  |  |  | 0 | 0 | 0 | 771_ | SO 01_77_ | SO 01_ | 0 | 0 | 0 | 0 | 0 | 0 | 0 | P | 771
337 | SO 01 | 771577131RS2 | Hrana schodů z nerezového profilu,Lišta nerezová rohová vroubkováná profil ke schodišti(bude dle výběru) | m | 27 |  | 0 | 0 | 0 | 0.00043 | 0.01161 | RTS I / 2022 | 0 |  | 0 | 0 | 0 | 0 | 0 | 0 | 0 | SO 01 | 0 | 0 | 0 | 21 | 0 | 0 | 7 |  |  |  | 0 | 0 | 0 | 771_ | SO 01_77_ | SO 01_ | 0 | 0 | 0 | 0.01161 | 0 | 0 | 0 | P | 771
338 | SO 01 | 771579791R00 | Příplatek za plochu podlah keram. do 5 m2 jednotl. | m2 | 271.56 |  | 0 | 0 | 0 | 0 | 0 | RTS I / 2022 | 0 |  | 0 | 0 | 0 | 0 | 0 | 0 | 0 | SO 01 | 0 | 0 | 0 | 21 | 0 | 0 | 7 |  |  |  | 0 | 0 | 0 | 771_ | SO 01_77_ | SO 01_ | 0 | 0 | 0 | 0 | 0 | 0 | 0 | P | 771
339 | SO 01 | 771579793RT3 | Příplatek za spárovací hmotu - plošně,keram.dlažba | m2 | 271.56 |  | 0 | 0 | 0 | 0.0004 | 0.10862 | RTS I / 2022 | 0 |  | 0 | 0 | 0 | 0 | 0 | 0 | 0 | SO 01 | 0 | 0 | 0 | 21 | 0 | 0 | 7 |  |  |  | 0 | 0 | 0 | 771_ | SO 01_77_ | SO 01_ | 0 | 0 | 0 | 0.10862 | 0 | 0 | 0 | P | 771
340 | SO 01 | 771578011R00 | Spára podlaha - stěna, silikonem | m | 247.28 |  | 0 | 0 | 0 | 4e-05 | 0.0098912 | RTS I / 2022 | 0 |  | 0 | 0 | 0 | 0 | 0 | 0 | 0 | SO 01 | 0 | 0 | 0 | 21 | 0 | 0 | 7 |  |  |  | 0 | 0 | 0 | 771_ | SO 01_77_ | SO 01_ | 0 | 0 | 0 | 0.0098912 | 0 | 0 | 0 | P | 771
341 | SO 01 | 776981124R00 | Lišta nerezová podlahová přechodová nebo dilatační,dlažba/dlažba a pod. | m | 14.5 |  | 0 | 0 | 0 | 0.00074 | 0.01073 | RTS I / 2022 | 0 |  | 0 | 0 | 0 | 0 | 0 | 0 | 0 | SO 01 | 0 | 0 | 0 | 21 | 0 | 0 | 7 |  |  |  | 0 | 0 | 0 | 771_ | SO 01_77_ | SO 01_ | 0 | 0 | 0 | 0.01073 | 0 | 0 | 0 | P | 771
342 | SO 01 | 781497121RS3 | Lišta hliníková rohová-krycí k obkladům soklíků,pro tloušťku obkladu 10 mm | m | 235.57 |  | 0 | 0 | 0 | 0.00017 | 0.040047 | RTS I / 2022 | 0 |  | 0 | 0 | 0 | 0 | 0 | 0 | 0 | SO 01 | 0 | 0 | 0 | 21 | 0 | 0 | 7 |  |  |  | 0 | 0 | 0 | 771_ | SO 01_77_ | SO 01_ | 0 | 0 | 0 | 0.040047 | 0 | 0 | 0 | P | 771
343 | SO 01 | 998771101R00 | Přesun hmot pro podlahy z dlaždic, výšky do 6 m | t | 8.315 |  | 0 | 0 | 0 | 0 | 0 | RTS I / 2022 | 0 |  | 0 | 0 | 0 | 0 | 0 | 0 | 0 | SO 01 | 0 | 0 | 0 | 21 | 0 | 0 | 5 |  |  |  | 0 | 0 | 0 | 771_ | SO 01_77_ | SO 01_ | 0 | 0 | 0 | 0 | 0 | 0 | 0 | P | 771
| SO 01 | 775 | Podlahy vlysové a parketové |  |  |  | 0 | 0 | 0 |  | 7.8591 | [10 empty] | SO 01 | [7 empty] | 0 | 0 | 0
344 | SO 01 | 775542022R00 | Podložka systemová 3 mm pod lamelové podlahy | m2 | 217.66 |  | 0 | 0 | 0 | 1e-05 | 0.0021766 | RTS I / 2022 | 0 |  | 0 | 0 | 0 | 0 | 0 | 0 | 0 | SO 01 | 0 | 0 | 0 | 21 | 0 | 0 | 7 |  |  |  | 0 | 0 | 0 | 775_ | SO 01_77_ | SO 01_ | 0 | 0 | 0 | 0.0021766 | 0 | 0 | 0 | P | 775
345 | SO 01 | 775541400T00 | Položení podlah lamelových se zámkovým spojem | m2 | 217.66 |  | 0 | 0 | 0 | 0 | 0 | RTS I / 2022 | 0 |  | 0 | 0 | 0 | 0 | 0 | 0 | 0 | SO 01 | 0 | 0 | 0 | 21 | 0 | 0 | 7 |  |  |  | 0 | 0 | 0 | 775_ | SO 01_77_ | SO 01_ | 0 | 0 | 0 | 0 | 0 | 0 | 0 | P | 775
346 | SO 01 | 61193705 | Podlaha laminát. tl. 8 mm viz.PD | m2 | 250.309 |  | 0 | 0 | 0 | 0.007 | 1.7522 | RTS I / 2022 | 0 |  | 0 | 0 | 0 | 0 | 0 | 0 | 0 | SO 01 | 0 | 0 | 0 | 21 | 0 | 0 | 7 |  |  |  | 0 | 0 | 0 | 775_ | SO 01_77_ | SO 01_ | 0 | 0 | 0 | 1.7522 | 0 | 0 | 0 | M | 775
347 | SO 01 | 775413030R00 | Montáž podlahové lišty na klipy | m | 220.32 |  | 0 | 0 | 0 | 0 | 0 | RTS I / 2022 | 0 |  | 0 | 0 | 0 | 0 | 0 | 0 | 0 | SO 01 | 0 | 0 | 0 | 21 | 0 | 0 | 7 |  |  |  | 0 | 0 | 0 | 775_ | SO 01_77_ | SO 01_ | 0 | 0 | 0 | 0 | 0 | 0 | 0 | P | 775
348 | SO 01 | 61193681 | Lišta soklová 40x20 dýha lak Dub | m | 253.368 |  | 0 | 0 | 0 | 0.00035 | 0.088679 | RTS I / 2022 | 0 |  | 0 | 0 | 0 | 0 | 0 | 0 | 0 | SO 01 | 0 | 0 | 0 | 21 | 0 | 0 | 7 |  |  |  | 0 | 0 | 0 | 775_ | SO 01_77_ | SO 01_ | 0 | 0 | 0 | 0.088679 | 0 | 0 | 0 | M | 775
349 | SO 01 | 775531800R00 | Demontáž parketových tabulí lepených včetně lišt | m2 | 162.53 |  | 0 | 0 | 0 | 0.02 | 3.2506 | RTS I / 2022 | 0 |  | 0 | 0 | 0 | 0 | 0 | 0 | 0 | SO 01 | 0 | 0 | 0 | 21 | 0 | 0 | 7 |  |  |  | 0 | 0 | 0 | 775_ | SO 01_77_ | SO 01_ | 0 | 0 | 0 | 3.2506 | 0 | 0 | 0 | P | 775
350 | SO 01 | 775599130R00 | Ostatní práce přetmelení spárovým tmelem | m2 | 162.53 |  | 0 | 0 | 0 | 0.00049 | 0.07964 | RTS I / 2022 | 0 |  | 0 | 0 | 0 | 0 | 0 | 0 | 0 | SO 01 | 0 | 0 | 0 | 21 | 0 | 0 | 7 |  |  |  | 0 | 0 | 0 | 775_ | SO 01_77_ | SO 01_ | 0 | 0 | 0 | 0.07964 | 0 | 0 | 0 | P | 775
351 | SO 01 | 775599120R00 | Impregnace podlah vlysových nebo parketových | m2 | 162.53 |  | 0 | 0 | 0 | 0 | 0 | RTS I / 2022 | 0 |  | 0 | 0 | 0 | 0 | 0 | 0 | 0 | SO 01 | 0 | 0 | 0 | 21 | 0 | 0 | 7 |  |  |  | 0 | 0 | 0 | 775_ | SO 01_77_ | SO 01_ | 0 | 0 | 0 | 0 | 0 | 0 | 0 | P | 775
352 | SO 01 | 775592000R00 | Broušení dřevěných podlah hrubé+střední+jemné | m2 | 162.53 |  | 0 | 0 | 0 | 1e-05 | 0.0016253 | RTS I / 2022 | 0 |  | 0 | 0 | 0 | 0 | 0 | 0 | 0 | SO 01 | 0 | 0 | 0 | 21 | 0 | 0 | 7 |  |  |  | 0 | 0 | 0 | 775_ | SO 01_77_ | SO 01_ | 0 | 0 | 0 | 0.0016253 | 0 | 0 | 0 | P | 775
353 | SO 01 | 775599110R00 | Pastování podlah vlysových nebo parketových | m2 | 162.53 |  | 0 | 0 | 0 | 3e-05 | 0.0048759 | RTS I / 2022 | 0 |  | 0 | 0 | 0 | 0 | 0 | 0 | 0 | SO 01 | 0 | 0 | 0 | 21 | 0 | 0 | 7 |  |  |  | 0 | 0 | 0 | 775_ | SO 01_77_ | SO 01_ | 0 | 0 | 0 | 0.0048759 | 0 | 0 | 0 | P | 775
354 | SO 01 | 775599200R00 | Vyleštění dřevěných podlah | m2 | 162.53 |  | 0 | 0 | 0 | 0 | 0 | RTS I / 2022 | 0 |  | 0 | 0 | 0 | 0 | 0 | 0 | 0 | SO 01 | 0 | 0 | 0 | 21 | 0 | 0 | 7 |  |  |  | 0 | 0 | 0 | 775_ | SO 01_77_ | SO 01_ | 0 | 0 | 0 | 0 | 0 | 0 | 0 | P | 775
355 | SO 01 | 775524000R00 | "Podlahy vlysové na beton_ montáž podlah - vlysy ve specifikaci | m2 | 162.53 |  | 0 | 0 | 0 | 0.00026 | 0.042258 | RTS I / 2022 | 0 |  | 0 | 0 | 0 | 0 | 0 | 0 | 0 | SO 01 | 0 | 0 | 0 | 21 | 0 | 0 | 7 |  |  |  | 0 | 0 | 0 | 775_ | SO 01_77_ | SO 01_ | 0 | 0 | 0 | 0.042258 | 0 | 0 | 0 | P | 775
356 | SO 01 | 61193255 | Vlys parketový dub tl. 21 dl. 400 š. 60 mm tř. I viz.PD | m2 | 175.532 |  | 0 | 0 | 0 | 0.015 | 2.633 | RTS I / 2022 | 0 |  | 0 | 0 | 0 | 0 | 0 | 0 | 0 | SO 01 | 0 | 0 | 0 | 21 | 0 | 0 | 7 |  |  |  | 0 | 0 | 0 | 775_ | SO 01_77_ | SO 01_ | 0 | 0 | 0 | 2.633 | 0 | 0 | 0 | M | 775
357 | SO 01 | 771577133RS7 | Lišta systémová nerezová dilatační do dřevěné podlahy | m | 17 |  | 0 | 0 | 0 | 0.00024 | 0.00408 | RTS I / 2022 | 0 |  | 0 | 0 | 0 | 0 | 0 | 0 | 0 | SO 01 | 0 | 0 | 0 | 21 | 0 | 0 | 7 |  |  |  | 0 | 0 | 0 | 775_ | SO 01_77_ | SO 01_ | 0 | 0 | 0 | 0.00408 | 0 | 0 | 0 | P | 775
358 | SO 01 | 998775101R00 | Přesun hmot pro podlahy vlysové, výšky do 6 m | t | 7.859 |  | 0 | 0 | 0 | 0 | 0 | RTS I / 2022 | 0 |  | 0 | 0 | 0 | 0 | 0 | 0 | 0 | SO 01 | 0 | 0 | 0 | 21 | 0 | 0 | 5 |  |  |  | 0 | 0 | 0 | 775_ | SO 01_77_ | SO 01_ | 0 | 0 | 0 | 0 | 0 | 0 | 0 | P | 775
| SO 01 | 777 | Podlahy ze syntetických hmot |  |  |  | 0 | 0 | 0 |  | 3.9431 | [10 empty] | SO 01 | [7 empty] | 0 | 0 | 0
359 | SO 01 | 777553010R00 | Penetrace savého podkladu disperzí pod nivelační stěrku | m2 | 651.75 |  | 0 | 0 | 0 | 5e-05 | 0.032587 | RTS I / 2022 | 0 |  | 0 | 0 | 0 | 0 | 0 | 0 | 0 | SO 01 | 0 | 0 | 0 | 21 | 0 | 0 | 7 |  |  |  | 0 | 0 | 0 | 777_ | SO 01_77_ | SO 01_ | 0 | 0 | 0 | 0.032587 | 0 | 0 | 0 | P | 777
360 | SO 01 | 777553210R00 | Vyrovnání podlah, samonivel. hmota tl. 2mm | m2 | 651.75 |  | 0 | 0 | 0 | 0.003 | 1.9552 | RTS I / 2022 | 0 |  | 0 | 0 | 0 | 0 | 0 | 0 | 0 | SO 01 | 0 | 0 | 0 | 21 | 0 | 0 | 7 |  |  |  | 0 | 0 | 0 | 777_ | SO 01_77_ | SO 01_ | 0 | 0 | 0 | 1.9552 | 0 | 0 | 0 | P | 777
361 | SO 01 | 777553219R00 | Příplatek za další 2 mm, samonivel. hmota | m2 | 651.75 |  | 0 | 0 | 0 | 0.003 | 1.9552 | RTS I / 2022 | 0 |  | 0 | 0 | 0 | 0 | 0 | 0 | 0 | SO 01 | 0 | 0 | 0 | 21 | 0 | 0 | 7 |  |  |  | 0 | 0 | 0 | 777_ | SO 01_77_ | SO 01_ | 0 | 0 | 0 | 1.9552 | 0 | 0 | 0 | P | 777
362 | SO 01 | 998777101R00 | Přesun hmot pro podlahy syntetické, výšky do 6 m | t | 3.943 |  | 0 | 0 | 0 | 0 | 0 | RTS I / 2022 | 0 |  | 0 | 0 | 0 | 0 | 0 | 0 | 0 | SO 01 | 0 | 0 | 0 | 21 | 0 | 0 | 5 |  |  |  | 0 | 0 | 0 | 777_ | SO 01_77_ | SO 01_ | 0 | 0 | 0 | 0 | 0 | 0 | 0 | P | 777
| SO 01 | 781 | Obklady (keramické) |  |  |  | 0 | 0 | 0 |  | 10.6737 | [10 empty] | SO 01 | [7 empty] | 0 | 0 | 0
363 | SO 01 | 781101210R00 | Penetrace podkladu pod obklady | m2 | 405.543 |  | 0 | 0 | 0 | 0.00021 | 0.085164 | RTS I / 2022 | 0 |  | 0 | 0 | 0 | 0 | 0 | 0 | 0 | SO 01 | 0 | 0 | 0 | 21 | 0 | 0 | 7 |  |  |  | 0 | 0 | 0 | 781_ | SO 01_78_ | SO 01_ | 0 | 0 | 0 | 0.085164 | 0 | 0 | 0 | P | 781
364 | SO 01 | 781475120R00 | Obklad vnitřní stěn keramický, do tmele, 30x60 cm | m2 | 405.543 |  | 0 | 0 | 0 | 0.00535 | 2.1697 | RTS I / 2022 | 0 |  | 0 | 0 | 0 | 0 | 0 | 0 | 0 | SO 01 | 0 | 0 | 0 | 21 | 0 | 0 | 7 |  |  |  | 0 | 0 | 0 | 781_ | SO 01_78_ | SO 01_ | 0 | 0 | 0 | 2.1697 | 0 | 0 | 0 | P | 781
365 | SO 01 | 781479711R00 | Příplatek k obkladu stěn keram.,za plochu do 10 m2 | m2 | 405.543 |  | 0 | 0 | 0 | 0 | 0 | RTS I / 2022 | 0 |  | 0 | 0 | 0 | 0 | 0 | 0 | 0 | SO 01 | 0 | 0 | 0 | 21 | 0 | 0 | 7 |  |  |  | 0 | 0 | 0 | 781_ | SO 01_78_ | SO 01_ | 0 | 0 | 0 | 0 | 0 | 0 | 0 | P | 781
366 | SO 01 | 597813747 | Obkládačka 30x60 šedá lesk,glazované keramické obkladové prvky | m2 | 429.876 |  | 0 | 0 | 0 | 0.01943 | 8.3525 | RTS I / 2022 | 0 |  | 0 | 0 | 0 | 0 | 0 | 0 | 0 | SO 01 | 0 | 0 | 0 | 21 | 0 | 0 | 7 |  |  |  | 0 | 0 | 0 | 781_ | SO 01_78_ | SO 01_ | 0 | 0 | 0 | 8.3525 | 0 | 0 | 0 | M | 781
367 | SO 01 | 781419706R00 | Příplatek za spárovací vodotěsnou hmotu - plošně | m2 | 405.543 |  | 0 | 0 | 0 | 0.00011 | 0.04461 | RTS I / 2022 | 0 |  | 0 | 0 | 0 | 0 | 0 | 0 | 0 | SO 01 | 0 | 0 | 0 | 21 | 0 | 0 | 7 |  |  |  | 0 | 0 | 0 | 781_ | SO 01_78_ | SO 01_ | 0 | 0 | 0 | 0.04461 | 0 | 0 | 0 | P | 781
368 | SO 01 | 781497121RS2 | Lišta hliníková rohová a ukončovací k obkladům | m | 167.8 |  | 0 | 0 | 0 | 0.00013 | 0.021814 | RTS I / 2022 | 0 |  | 0 | 0 | 0 | 0 | 0 | 0 | 0 | SO 01 | 0 | 0 | 0 | 21 | 0 | 0 | 7 |  |  |  | 0 | 0 | 0 | 781_ | SO 01_78_ | SO 01_ | 0 | 0 | 0 | 0.021814 | 0 | 0 | 0 | P | 781
369 | SO 01 | 781111111R00 | Řezání obkladaček diamantovým kotoučem | m | 211.5 |  | 0 | 0 | 0 | 0 | 0 | RTS I / 2022 | 0 |  | 0 | 0 | 0 | 0 | 0 | 0 | 0 | SO 01 | 0 | 0 | 0 | 21 | 0 | 0 | 7 |  |  |  | 0 | 0 | 0 | 781_ | SO 01_78_ | SO 01_ | 0 | 0 | 0 | 0 | 0 | 0 | 0 | P | 781
370 | SO 01 | 998781101R00 | Přesun hmot pro obklady keramické, výšky do 6 m | t | 10.674 |  | 0 | 0 | 0 | 0 | 0 | RTS I / 2022 | 0 |  | 0 | 0 | 0 | 0 | 0 | 0 | 0 | SO 01 | 0 | 0 | 0 | 21 | 0 | 0 | 5 |  |  |  | 0 | 0 | 0 | 781_ | SO 01_78_ | SO 01_ | 0 | 0 | 0 | 0 | 0 | 0 | 0 | P | 781
| SO 01 | 783 | Nátěry |  |  |  | 0 | 0 | 0 |  | 0.16839 | [10 empty] | SO 01 | [7 empty] | 0 | 0 | 0
371 | SO 01 | 783636210R00 | Nátěr truhl.výrobků 1x základ | m2 | 298.428 |  | 0 | 0 | 0 | 0.00022 | 0.065654 | RTS I / 2022 | 0 |  | 0 | 0 | 0 | 0 | 0 | 0 | 0 | SO 01 | 0 | 0 | 0 | 21 | 0 | 0 | 7 |  |  |  | 0 | 0 | 0 | 783_ | SO 01_78_ | SO 01_ | 0 | 0 | 0 | 0.065654 | 0 | 0 | 0 | P | 783
372 | SO 01 | 783636211R00 | Nátěr truhlář. výrobků 2x email | m2 | 168.589 |  | 0 | 0 | 0 | 0.00034 | 0.05732 | RTS I / 2022 | 0 |  | 0 | 0 | 0 | 0 | 0 | 0 | 0 | SO 01 | 0 | 0 | 0 | 21 | 0 | 0 | 7 |  |  |  | 0 | 0 | 0 | 783_ | SO 01_78_ | SO 01_ | 0 | 0 | 0 | 0.05732 | 0 | 0 | 0 | P | 783
373 | SO 01 | 783522110RT1 | Nátěr syntetický klempíř. konstr. email,1+2-odstín měď | m2 | 105.62 |  | 0 | 0 | 0 | 0.00043 | 0.045417 | RTS I / 2022 | 0 |  | 0 | 0 | 0 | 0 | 0 | 0 | 0 | SO 01 | 0 | 0 | 0 | 21 | 0 | 0 | 7 |  |  |  | 0 | 0 | 0 | 783_ | SO 01_78_ | SO 01_ | 0 | 0 | 0 | 0.045417 | 0 | 0 | 0 | P | 783
| SO 01 | 784 | Malby |  |  |  | 0 | 0 | 0 |  | 1.6504 | [10 empty] | SO 01 | [7 empty] | 0 | 0 | 0
374 | SO 01 | 784161401R00 | Penetrace podkladu nátěrem akrylát 1 x | m2 | 1875.452 |  | 0 | 0 | 0 | 0.00017 | 0.31883 | RTS I / 2022 | 0 |  | 0 | 0 | 0 | 0 | 0 | 0 | 0 | SO 01 | 0 | 0 | 0 | 21 | 0 | 0 | 7 |  |  |  | 0 | 0 | 0 | 784_ | SO 01_78_ | SO 01_ | 0 | 0 | 0 | 0.31883 | 0 | 0 | 0 | P | 784
375 | SO 01 | 784165511R00 | Malba tekutá akrylát, bílá, bez penetrace, 1 x | m2 | 1875.452 |  | 0 | 0 | 0 | 0.00023 | 0.43135 | RTS I / 2022 | 0 |  | 0 | 0 | 0 | 0 | 0 | 0 | 0 | SO 01 | 0 | 0 | 0 | 21 | 0 | 0 | 7 |  |  |  | 0 | 0 | 0 | 784_ | SO 01_78_ | SO 01_ | 0 | 0 | 0 | 0.43135 | 0 | 0 | 0 | P | 784
376 | SO 01 | 784165522R00 | Malba akrylát, barva, bez penetrace, 2 x | m2 | 1875.452 |  | 0 | 0 | 0 | 0.00048 | 0.90022 | RTS I / 2022 | 0 |  | 0 | 0 | 0 | 0 | 0 | 0 | 0 | SO 01 | 0 | 0 | 0 | 21 | 0 | 0 | 7 |  |  |  | 0 | 0 | 0 | 784_ | SO 01_78_ | SO 01_ | 0 | 0 | 0 | 0.90022 | 0 | 0 | 0 | P | 784
| SO 01 | 93 | Různé dokončovací konstrukce a práce inženýrských staveb |  |  |  | 0 | 0 | 0 |  | 0.05579 | [10 empty] | SO 01 | [7 empty] | 0 | 0 | 0
377 | SO 01 | 931961115RR1 | Vložky do dilatačních spár, polystyren, tl 30 mm XPS | m2 | 79.7 |  | 0 | 0 | 0 | 0.0007 | 0.05579 | RTS I / 2022 | 0 |  | 0 | 0 | 0 | 0 | 0 | 0 | 0 | SO 01 | 0 | 0 | 0 | 21 | 0 | 0 | 1 |  |  |  | 0 | 0 | 0 | 93_ | SO 01_9_ | SO 01_ | 0 | 0 | 0 | 0.05579 | 0 | 0 | 0 | P | 93
| SO 01 | 94 | Lešení a stavební výtahy |  |  |  | 0 | 0 | 0 |  | 17.5947 | [10 empty] | SO 01 | [7 empty] | 0 | 0 | 0
378 | SO 01 | 941941031R00 | Montáž lešení leh.řad.s podlahami,š.do 1 m, H 10 m | m2 | 514.54 |  | 0 | 0 | 0 | 0.01838 | 9.4572 | RTS I / 2022 | 0 |  | 0 | 0 | 0 | 0 | 0 | 0 | 0 | SO 01 | 0 | 0 | 0 | 21 | 0 | 0 | 1 |  |  |  | 0 | 0 | 0 | 94_ | SO 01_9_ | SO 01_ | 0 | 0 | 0 | 9.4572 | 0 | 0 | 0 | P | 94
379 | SO 01 | 941941191R00 | Příplatek za každý měsíc použití lešení k pol.1031 | m2 | 1543.62 |  | 0 | 0 | 0 | 0.00085 | 1.3121 | RTS I / 2022 | 0 |  | 0 | 0 | 0 | 0 | 0 | 0 | 0 | SO 01 | 0 | 0 | 0 | 21 | 0 | 0 | 1 |  |  |  | 0 | 0 | 0 | 94_ | SO 01_9_ | SO 01_ | 0 | 0 | 0 | 1.3121 | 0 | 0 | 0 | P | 94
380 | SO 01 | 941941831R00 | Demontáž lešení leh.řad.s podlahami,š.1 m, H 10 m | m2 | 514.54 |  | 0 | 0 | 0 | 0 | 0 | RTS I / 2022 | 0 |  | 0 | 0 | 0 | 0 | 0 | 0 | 0 | SO 01 | 0 | 0 | 0 | 21 | 0 | 0 | 1 |  |  |  | 0 | 0 | 0 | 94_ | SO 01_9_ | SO 01_ | 0 | 0 | 0 | 0 | 0 | 0 | 0 | P | 94
381 | SO 01 | 944944011R00 | Montáž ochranné sítě z umělých vláken | m2 | 514.54 |  | 0 | 0 | 0 | 0 | 0 | RTS I / 2022 | 0 |  | 0 | 0 | 0 | 0 | 0 | 0 | 0 | SO 01 | 0 | 0 | 0 | 21 | 0 | 0 | 1 |  |  |  | 0 | 0 | 0 | 94_ | SO 01_9_ | SO 01_ | 0 | 0 | 0 | 0 | 0 | 0 | 0 | P | 94
382 | SO 01 | 944944031R00 | Příplatek za každý měsíc použití sítí k pol. 4011 | m2 | 1543.62 |  | 0 | 0 | 0 | 5e-05 | 0.077181 | RTS I / 2022 | 0 |  | 0 | 0 | 0 | 0 | 0 | 0 | 0 | SO 01 | 0 | 0 | 0 | 21 | 0 | 0 | 1 |  |  |  | 0 | 0 | 0 | 94_ | SO 01_9_ | SO 01_ | 0 | 0 | 0 | 0.077181 | 0 | 0 | 0 | P | 94
383 | SO 01 | 944944081R00 | Demontáž ochranné sítě z umělých vláken | m2 | 514.54 |  | 0 | 0 | 0 | 0 | 0 | RTS I / 2022 | 0 |  | 0 | 0 | 0 | 0 | 0 | 0 | 0 | SO 01 | 0 | 0 | 0 | 21 | 0 | 0 | 1 |  |  |  | 0 | 0 | 0 | 94_ | SO 01_9_ | SO 01_ | 0 | 0 | 0 | 0 | 0 | 0 | 0 | P | 94
384 | SO 01 | 941955002R00 | Lešení lehké pomocné, výška podlahy do 1,9 m(všechny ostatatní konstrukce) | m2 | 672.36 |  | 0 | 0 | 0 | 0.00158 | 1.0623 | RTS I / 2022 | 0 |  | 0 | 0 | 0 | 0 | 0 | 0 | 0 | SO 01 | 0 | 0 | 0 | 21 | 0 | 0 | 1 |  |  |  | 0 | 0 | 0 | 94_ | SO 01_9_ | SO 01_ | 0 | 0 | 0 | 1.0623 | 0 | 0 | 0 | P | 94
385 | SO 01 | 941955004R00 | Lešení lehké pomocné, výška podlahy do 3,5 m | m2 | 960.45 |  | 0 | 0 | 0 | 0.00592 | 5.6859 | RTS I / 2022 | 0 |  | 0 | 0 | 0 | 0 | 0 | 0 | 0 | SO 01 | 0 | 0 | 0 | 21 | 0 | 0 | 1 |  |  |  | 0 | 0 | 0 | 94_ | SO 01_9_ | SO 01_ | 0 | 0 | 0 | 5.6859 | 0 | 0 | 0 | P | 94
386 | SO 01 | 941941502R00 | Doprava lešení pronaj-dovoz a odvoz sady do 250m2 | km | 450 |  | 0 | 0 | 0 | 0 | 0 | RTS I / 2022 | 0 |  | 0 | 0 | 0 | 0 | 0 | 0 | 0 | SO 01 | 0 | 0 | 0 | 21 | 0 | 0 | 1 |  |  |  | 0 | 0 | 0 | 94_ | SO 01_9_ | SO 01_ | 0 | 0 | 0 | 0 | 0 | 0 | 0 | P | 94
| SO 01 | 95 | Různé dokončovací konstrukce a práce na pozemních stavbách |  |  |  | 0 | 0 | 0 |  | 0.026141 | [10 empty] | SO 01 | [7 empty] | 0 | 0 | 0
387 | SO 01 | 952901111R00 | Vyčištění budov o výšce podlaží do 4 m | m2 | 369.96 |  | 0 | 0 | 0 | 4e-05 | 0.014798 | RTS I / 2022 | 0 |  | 0 | 0 | 0 | 0 | 0 | 0 | 0 | SO 01 | 0 | 0 | 0 | 21 | 0 | 0 | 1 |  |  |  | 0 | 0 | 0 | 95_ | SO 01_9_ | SO 01_ | 0 | 0 | 0 | 0.014798 | 0 | 0 | 0 | P | 95
388 | SO 01 | 952901114R00 | Vyčištění budov o výšce podlaží nad 4 m | m2 | 281.82 |  | 0 | 0 | 0 | 4e-05 | 0.011273 | RTS I / 2022 | 0 |  | 0 | 0 | 0 | 0 | 0 | 0 | 0 | SO 01 | 0 | 0 | 0 | 21 | 0 | 0 | 1 |  |  |  | 0 | 0 | 0 | 95_ | SO 01_9_ | SO 01_ | 0 | 0 | 0 | 0.011273 | 0 | 0 | 0 | P | 95
389 | SO 01 | 953941312R00 | Osazení hasicího přístroje na stěnu | kus | 7 |  | 0 | 0 | 0 | 1e-05 | 7e-05 | RTS I / 2022 | 0 |  | 0 | 0 | 0 | 0 | 0 | 0 | 0 | SO 01 | 0 | 0 | 0 | 21 | 0 | 0 | 1 |  |  |  | 0 | 0 | 0 | 95_ | SO 01_9_ | SO 01_ | 0 | 0 | 0 | 7e-05 | 0 | 0 | 0 | P | 95
390 | SO 01 | 44984124 | Přístroj hasicí práškový,bude dle zprávy PBŘ PD | kus | 7 |  | 0 | 0 | 0 | 0 | 0 | RTS I / 2022 | 0 |  | 0 | 0 | 0 | 0 | 0 | 0 | 0 | SO 01 | 0 | 0 | 0 | 21 | 0 | 0 | 1 |  |  |  | 0 | 0 | 0 | 95_ | SO 01_9_ | SO 01_ | 0 | 0 | 0 | 0 | 0 | 0 | 0 | M | 95
| SO 01 | H01 | Budovy občanské výstavby |  |  |  | 0 | 0 | 0 |  | 0 | [10 empty] | SO 01 | [7 empty] | 0 | 0 | 0
391 | SO 01 | 998011002R00 | Přesun hmot pro budovy zděné výšky do 12 m | t | 1001.921 |  | 0 | 0 | 0 | 0 | 0 | RTS I / 2022 | 0 |  | 0 | 0 | 0 | 0 | 0 | 0 | 0 | SO 01 | 0 | 0 | 0 | 21 | 0 | 0 | 5 |  |  |  | 0 | 0 | 0 | H01_ | SO 01_9_ | SO 01_ | 0 | 0 | 0 | 0 | 0 | 0 | 0 | P | H01
| SO 01.1 |  | Splašková kanalizace |  |  |  | 0 | 0 | 0 |  | 74.2358
| SO 01.1 | 13 | Hloubené vykopávky |  |  |  | 0 | 0 | 0 |  | 0 | [10 empty] | SO 01.1 | [7 empty] | 0 | 0 | 0
392 | SO 01.1 | 132201212R00 | Hloubení rýh š.do 200 cm hor.3 do 1000m3,STROJNĚ | m3 | 68.932 |  | 0 | 0 | 0 | 0 | 0 | RTS I / 2022 | 0 |  | 0 | 0 | 0 | 0 | 0 | 0 | 0 | SO 01.1 | 0 | 0 | 0 | 21 | 0 | 0 | 1 |  |  |  | 0 | 0 | 0 | 13_ | SO 01.1_1_ | SO 01.1_ | 0 | 0 | 0 | 0 | 0 | 0 | 0 | P | 13
393 | SO 01.1 | 132201219R00 | Příplatek za lepivost - hloubení rýh 200cm v hor.3 | m3 | 68.932 |  | 0 | 0 | 0 | 0 | 0 | RTS I / 2022 | 0 |  | 0 | 0 | 0 | 0 | 0 | 0 | 0 | SO 01.1 | 0 | 0 | 0 | 21 | 0 | 0 | 1 |  |  |  | 0 | 0 | 0 | 13_ | SO 01.1_1_ | SO 01.1_ | 0 | 0 | 0 | 0 | 0 | 0 | 0 | P | 13
394 | SO 01.1 | 139601103R00 | Ruční výkop jam, rýh a šachet v hornině tř. 4 | m3 | 16.35 |  | 0 | 0 | 0 | 0 | 0 | RTS I / 2022 | 0 |  | 0 | 0 | 0 | 0 | 0 | 0 | 0 | SO 01.1 | 0 | 0 | 0 | 21 | 0 | 0 | 1 |  |  |  | 0 | 0 | 0 | 13_ | SO 01.1_1_ | SO 01.1_ | 0 | 0 | 0 | 0 | 0 | 0 | 0 | P | 13
| SO 01.1 | 15 | Roubení |  |  |  | 0 | 0 | 0 |  | 0.046976 | [10 empty] | SO 01.1 | [7 empty] | 0 | 0 | 0
395 | SO 01.1 | 151101101R00 | Pažení a rozepření stěn rýh - příložné - hl.do 2 m | m2 | 47.45 |  | 0 | 0 | 0 | 0.00099 | 0.046976 | RTS I / 2022 | 0 |  | 0 | 0 | 0 | 0 | 0 | 0 | 0 | SO 01.1 | 0 | 0 | 0 | 21 | 0 | 0 | 1 |  |  |  | 0 | 0 | 0 | 15_ | SO 01.1_1_ | SO 01.1_ | 0 | 0 | 0 | 0.046976 | 0 | 0 | 0 | P | 15
396 | SO 01.1 | 151101111R00 | Odstranění pažení stěn rýh - příložné - hl. do 2 m | m2 | 47.45 |  | 0 | 0 | 0 | 0 | 0 | RTS I / 2022 | 0 |  | 0 | 0 | 0 | 0 | 0 | 0 | 0 | SO 01.1 | 0 | 0 | 0 | 21 | 0 | 0 | 1 |  |  |  | 0 | 0 | 0 | 15_ | SO 01.1_1_ | SO 01.1_ | 0 | 0 | 0 | 0 | 0 | 0 | 0 | P | 15
| SO 01.1 | 16 | Přemístění výkopku |  |  |  | 0 | 0 | 0 |  | 0 | [10 empty] | SO 01.1 | [7 empty] | 0 | 0 | 0
397 | SO 01.1 | 161101101R00 | Svislé přemístění výkopku z hor.1-4 do 2,5 m | m3 | 68.932 |  | 0 | 0 | 0 | 0 | 0 | RTS I / 2022 | 0 |  | 0 | 0 | 0 | 0 | 0 | 0 | 0 | SO 01.1 | 0 | 0 | 0 | 21 | 0 | 0 | 1 |  |  |  | 0 | 0 | 0 | 16_ | SO 01.1_1_ | SO 01.1_ | 0 | 0 | 0 | 0 | 0 | 0 | 0 | P | 16
398 | SO 01.1 | 162201101R00 | Vodorovné přemístění výkopku z hor.1-4 do 20 m | m3 | 46.572 |  | 0 | 0 | 0 | 0 | 0 | RTS I / 2022 | 0 |  | 0 | 0 | 0 | 0 | 0 | 0 | 0 | SO 01.1 | 0 | 0 | 0 | 21 | 0 | 0 | 1 |  |  |  | 0 | 0 | 0 | 16_ | SO 01.1_1_ | SO 01.1_ | 0 | 0 | 0 | 0 | 0 | 0 | 0 | P | 16
399 | SO 01.1 | 162301102R00 | Vodorovné přemístění výkopku z hor.1-4 do 1000 m | m3 | 38.71 |  | 0 | 0 | 0 | 0 | 0 | RTS I / 2022 | 0 |  | 0 | 0 | 0 | 0 | 0 | 0 | 0 | SO 01.1 | 0 | 0 | 0 | 21 | 0 | 0 | 1 |  |  |  | 0 | 0 | 0 | 16_ | SO 01.1_1_ | SO 01.1_ | 0 | 0 | 0 | 0 | 0 | 0 | 0 | P | 16
400 | SO 01.1 | 162701109R00 | Příplatek k vod. přemístění hor.1-4 za další 1 km | m3 | 387.1 |  | 0 | 0 | 0 | 0 | 0 | RTS I / 2022 | 0 |  | 0 | 0 | 0 | 0 | 0 | 0 | 0 | SO 01.1 | 0 | 0 | 0 | 21 | 0 | 0 | 1 |  |  |  | 0 | 0 | 0 | 16_ | SO 01.1_1_ | SO 01.1_ | 0 | 0 | 0 | 0 | 0 | 0 | 0 | P | 16
401 | SO 01.1 | 167101102R00 | Nakládání výkopku z hor.1-4 v množství nad 100 m3 | m3 | 46.572 |  | 0 | 0 | 0 | 0 | 0 | RTS I / 2022 | 0 |  | 0 | 0 | 0 | 0 | 0 | 0 | 0 | SO 01.1 | 0 | 0 | 0 | 21 | 0 | 0 | 1 |  |  |  | 0 | 0 | 0 | 16_ | SO 01.1_1_ | SO 01.1_ | 0 | 0 | 0 | 0 | 0 | 0 | 0 | P | 16
402 | SO 01.1 | 162201101R00 | Vodorovné přemístění výkopku z hor.1-4 do 20 m -zpětné | m3 | 46.572 |  | 0 | 0 | 0 | 0 | 0 | RTS I / 2022 | 0 |  | 0 | 0 | 0 | 0 | 0 | 0 | 0 | SO 01.1 | 0 | 0 | 0 | 21 | 0 | 0 | 1 |  |  |  | 0 | 0 | 0 | 16_ | SO 01.1_1_ | SO 01.1_ | 0 | 0 | 0 | 0 | 0 | 0 | 0 | P | 16
403 | SO 01.1 | 162702199R00 | Poplatek za skládku zeminy | m3 | 38.71 |  | 0 | 0 | 0 | 0 | 0 | RTS I / 2022 | 0 |  | 0 | 0 | 0 | 0 | 0 | 0 | 0 | SO 01.1 | 0 | 0 | 0 | 21 | 0 | 0 | 1 |  |  |  | 0 | 0 | 0 | 16_ | SO 01.1_1_ | SO 01.1_ | 0 | 0 | 0 | 0 | 0 | 0 | 0 | P | 16
| SO 01.1 | 17 | Konstrukce ze zemin |  |  |  | 0 | 0 | 0 |  | 38.4472 | [10 empty] | SO 01.1 | [7 empty] | 0 | 0 | 0
404 | SO 01.1 | 171201201R00 | Uložení sypaniny na skl.-sypanina na výšku přes 2m | m3 | 46.572 |  | 0 | 0 | 0 | 0 | 0 | RTS I / 2022 | 0 |  | 0 | 0 | 0 | 0 | 0 | 0 | 0 | SO 01.1 | 0 | 0 | 0 | 21 | 0 | 0 | 1 |  |  |  | 0 | 0 | 0 | 17_ | SO 01.1_1_ | SO 01.1_ | 0 | 0 | 0 | 0 | 0 | 0 | 0 | P | 17
405 | SO 01.1 | 175101101RT2 | Obsyp potrubí bez prohození sypaniny, s dodáním štěrkopísku frakce 0 - 22 mm | m3 | 22.616 |  | 0 | 0 | 0 | 1.7 | 38.4472 | RTS I / 2022 | 0 |  | 0 | 0 | 0 | 0 | 0 | 0 | 0 | SO 01.1 | 0 | 0 | 0 | 21 | 0 | 0 | 1 |  |  |  | 0 | 0 | 0 | 17_ | SO 01.1_1_ | SO 01.1_ | 0 | 0 | 0 | 38.4472 | 0 | 0 | 0 | P | 17
406 | SO 01.1 | 174101101R00 | Zásyp jam, rýh, šachet se zhutněním | m3 | 35.128 |  | 0 | 0 | 0 | 0 | 0 | RTS I / 2022 | 0 |  | 0 | 0 | 0 | 0 | 0 | 0 | 0 | SO 01.1 | 0 | 0 | 0 | 21 | 0 | 0 | 1 |  |  |  | 0 | 0 | 0 | 17_ | SO 01.1_1_ | SO 01.1_ | 0 | 0 | 0 | 0 | 0 | 0 | 0 | P | 17
407 | SO 01.1 | 175101101R00 | Obsyp potrubí bez prohození sypaniny-šachty | m3 | 11.444 |  | 0 | 0 | 0 | 0 | 0 | RTS I / 2022 | 0 |  | 0 | 0 | 0 | 0 | 0 | 0 | 0 | SO 01.1 | 0 | 0 | 0 | 21 | 0 | 0 | 1 |  |  |  | 0 | 0 | 0 | 17_ | SO 01.1_1_ | SO 01.1_ | 0 | 0 | 0 | 0 | 0 | 0 | 0 | P | 17
408 | SO 01.1 | 460300006R00 | Hutnění zeminy po vrstvách 20 cm | m3 | 69.188 |  | 0 | 0 | 0 | 0 | 0 | RTS I / 2022 | 0 |  | 0 | 0 | 0 | 0 | 0 | 0 | 0 | SO 01.1 | 0 | 0 | 0 | 21 | 0 | 0 | 2 |  |  |  | 0 | 0 | 0 | 17_ | SO 01.1_1_ | SO 01.1_ | 0 | 0 | 0 | 0 | 0 | 0 | 0 | P | 17
| SO 01.1 | 34 | Stěny a příčky |  |  |  | 0 | 0 | 0 |  | 0.37167 | [10 empty] | SO 01.1 | [7 empty] | 0 | 0 | 0
409 | SO 01.1 | 342267111RT2 | Obklad trámů sádrokartonem dvoustranný do 0,5/0,5m | m | 10.5 |  | 0 | 0 | 0 | 0.01306 | 0.13713 | RTS I / 2022 | 0 |  | 0 | 0 | 0 | 0 | 0 | 0 | 0 | SO 01.1 | 0 | 0 | 0 | 21 | 0 | 0 | 1 |  |  |  | 0 | 0 | 0 | 34_ | SO 01.1_3_ | SO 01.1_ | 0 | 0 | 0 | 0.13713 | 0 | 0 | 0 | P | 34
410 | SO 01.1 | 342267113RT2 | Obklad trámů sádrokartonem čtyřstranný do 0,5/0,5m | m | 9 |  | 0 | 0 | 0 | 0.02606 | 0.23454 | RTS I / 2022 | 0 |  | 0 | 0 | 0 | 0 | 0 | 0 | 0 | SO 01.1 | 0 | 0 | 0 | 21 | 0 | 0 | 1 |  |  |  | 0 | 0 | 0 | 34_ | SO 01.1_3_ | SO 01.1_ | 0 | 0 | 0 | 0.23454 | 0 | 0 | 0 | P | 34
| SO 01.1 | 45 | Podkladní a vedlejší konstrukce (kromě vozovek a železničního svršku) |  |  |  | 0 | 0 | 0 |  | 15.6149 | [10 empty] | SO 01.1 | [7 empty] | 0 | 0 | 0
411 | SO 01.1 | 452311131R00 | Desky podkladní pod potrubí z betonu C 12/15 | m3 | 1.156 |  | 0 | 0 | 0 | 2.5 | 2.89 | RTS I / 2022 | 0 |  | 0 | 0 | 0 | 0 | 0 | 0 | 0 | SO 01.1 | 0 | 0 | 0 | 21 | 0 | 0 | 1 |  |  |  | 0 | 0 | 0 | 45_ | SO 01.1_4_ | SO 01.1_ | 0 | 0 | 0 | 2.89 | 0 | 0 | 0 | P | 45
412 | SO 01.1 | 451572111RK1 | Lože pod potrubí z kameniva těženého 0 - 4 mm | m3 | 6.73 |  | 0 | 0 | 0 | 1.8908 | 12.7249 | RTS I / 2022 | 0 |  | 0 | 0 | 0 | 0 | 0 | 0 | 0 | SO 01.1 | 0 | 0 | 0 | 21 | 0 | 0 | 1 |  |  |  | 0 | 0 | 0 | 45_ | SO 01.1_4_ | SO 01.1_ | 0 | 0 | 0 | 12.7249 | 0 | 0 | 0 | P | 45
| SO 01.1 | 61 | Úprava povrchů vnitřní |  |  |  | 0 | 0 | 0 |  | 0.85919 | [10 empty] | SO 01.1 | [7 empty] | 0 | 0 | 0
413 | SO 01.1 | 611425521R00 | Omítka rýh stropů MV do 15 cm omít.hrubou,hladkou | m2 | 0.27 |  | 0 | 0 | 0 | 0.06976 | 0.018835 | RTS I / 2022 | 0 |  | 0 | 0 | 0 | 0 | 0 | 0 | 0 | SO 01.1 | 0 | 0 | 0 | 21 | 0 | 0 | 1 |  |  |  | 0 | 0 | 0 | 61_ | SO 01.1_6_ | SO 01.1_ | 0 | 0 | 0 | 0.018835 | 0 | 0 | 0 | P | 61
414 | SO 01.1 | 612403382RV1 | Hrubá výplň rýh ve stěnách do 5x5 cm maltou ze SMS | m | 124.5 |  | 0 | 0 | 0 | 0.00154 | 0.19173 | RTS I / 2022 | 0 |  | 0 | 0 | 0 | 0 | 0 | 0 | 0 | SO 01.1 | 0 | 0 | 0 | 21 | 0 | 0 | 1 |  |  |  | 0 | 0 | 0 | 61_ | SO 01.1_6_ | SO 01.1_ | 0 | 0 | 0 | 0.19173 | 0 | 0 | 0 | P | 61
415 | SO 01.1 | 612403399RT2 | Hrubá výplň rýh ve stěnách maltou_zapravení otvorů | m2 | 5.24 |  | 0 | 0 | 0 | 0.068 | 0.35632 | RTS I / 2022 | 0 |  | 0 | 0 | 0 | 0 | 0 | 0 | 0 | SO 01.1 | 0 | 0 | 0 | 21 | 0 | 0 | 1 |  |  |  | 0 | 0 | 0 | 61_ | SO 01.1_6_ | SO 01.1_ | 0 | 0 | 0 | 0.35632 | 0 | 0 | 0 | P | 61
416 | SO 01.1 | 941955002R00 | Lešení lehké pomocné, výška podlahy do 1,9 m | m2 | 185 |  | 0 | 0 | 0 | 0.00158 | 0.2923 | RTS I / 2022 | 0 |  | 0 | 0 | 0 | 0 | 0 | 0 | 0 | SO 01.1 | 0 | 0 | 0 | 21 | 0 | 0 | 1 |  |  |  | 0 | 0 | 0 | 61_ | SO 01.1_6_ | SO 01.1_ | 0 | 0 | 0 | 0.2923 | 0 | 0 | 0 | P | 61
417 | SO 01.1 | 998011001R00 | Přesun hmot pro budovy zděné výšky do 6 m | t | 0.859 |  | 0 | 0 | 0 | 0 | 0 | RTS I / 2022 | 0 |  | 0 | 0 | 0 | 0 | 0 | 0 | 0 | SO 01.1 | 0 | 0 | 0 | 21 | 0 | 0 | 5 |  |  |  | 0 | 0 | 0 | 61_ | SO 01.1_6_ | SO 01.1_ | 0 | 0 | 0 | 0 | 0 | 0 | 0 | P | 61
| SO 01.1 | 62 | Úprava povrchů vnější |  |  |  | 0 | 0 | 0 |  | 0.26376 | [10 empty] | SO 01.1 | [7 empty] | 0 | 0 | 0
418 | SO 01.1 | 627991091R00 | Těsnění dilat.spár nádrží zatmelením - bez dodávky | m | 21.98 |  | 0 | 0 | 0 | 0 | 0 | RTS I / 2022 | 0 |  | 0 | 0 | 0 | 0 | 0 | 0 | 0 | SO 01.1 | 0 | 0 | 0 | 21 | 0 | 0 | 1 |  |  |  | 0 | 0 | 0 | 62_ | SO 01.1_6_ | SO 01.1_ | 0 | 0 | 0 | 0 | 0 | 0 | 0 | P | 62
419 | SO 01.1 | 58550060 | Malta ke zdění a spárování kanálů a šachet | kus | 6.594 |  | 0 | 0 | 0 | 0.04 | 0.26376 | RTS I / 2022 | 0 |  | 0 | 0 | 0 | 0 | 0 | 0 | 0 | SO 01.1 | 0 | 0 | 0 | 21 | 0 | 0 | 1 |  |  |  | 0 | 0 | 0 | 62_ | SO 01.1_6_ | SO 01.1_ | 0 | 0 | 0 | 0.26376 | 0 | 0 | 0 | M | 62
| SO 01.1 | 711 | Izolace proti vodě |  |  |  | 0 | 0 | 0 |  | 0.01311 | [10 empty] | SO 01.1 | [7 empty] | 0 | 0 | 0
420 | SO 01.1 | 711767588R00 | Opracování prostupů - střecha a strop troubu, D do 200 mm | kus | 3 |  | 0 | 0 | 0 | 0.00437 | 0.01311 | RTS I / 2022 | 0 |  | 0 | 0 | 0 | 0 | 0 | 0 | 0 | SO 01.1 | 0 | 0 | 0 | 21 | 0 | 0 | 7 |  |  |  | 0 | 0 | 0 | 711_ | SO 01.1_71_ | SO 01.1_ | 0 | 0 | 0 | 0.01311 | 0 | 0 | 0 | P | 711
| SO 01.1 | 721 | Vnitřní kanalizace |  |  |  | 0 | 0 | 0 |  | 0.33675 | [10 empty] | SO 01.1 | [7 empty] | 0 | 0 | 0
421 | SO 01.1 | 721176127R00 | Potrubí HT svodné (ležaté) v zemi D 160 x 3,9 mm | m | 17.8 |  | 0 | 0 | 0 | 0.00277 | 0.049306 | RTS I / 2022 | 0 |  | 0 | 0 | 0 | 0 | 0 | 0 | 0 | SO 01.1 | 0 | 0 | 0 | 21 | 0 | 0 | 7 |  |  |  | 0 | 0 | 0 | 721_ | SO 01.1_72_ | SO 01.1_ | 0 | 0 | 0 | 0.049306 | 0 | 0 | 0 | P | 721
422 | SO 01.1 | 721176126R00 | Potrubí HT svodné (ležaté) v zemi DN 125 x 3,1 mm | m | 20 |  | 0 | 0 | 0 | 0.00188 | 0.0376 | RTS I / 2022 | 0 |  | 0 | 0 | 0 | 0 | 0 | 0 | 0 | SO 01.1 | 0 | 0 | 0 | 21 | 0 | 0 | 7 |  |  |  | 0 | 0 | 0 | 721_ | SO 01.1_72_ | SO 01.1_ | 0 | 0 | 0 | 0.0376 | 0 | 0 | 0 | P | 721
423 | SO 01.1 | 721176125R00 | Potrubí HT svodné (ležaté) v zemi D 110 x 2,7 mm | m | 9.5 |  | 0 | 0 | 0 | 0.00144 | 0.01368 | RTS I / 2022 | 0 |  | 0 | 0 | 0 | 0 | 0 | 0 | 0 | SO 01.1 | 0 | 0 | 0 | 21 | 0 | 0 | 7 |  |  |  | 0 | 0 | 0 | 721_ | SO 01.1_72_ | SO 01.1_ | 0 | 0 | 0 | 0.01368 | 0 | 0 | 0 | P | 721
424 | SO 01.1 | 721176116R00 | Potrubí HT odpadní svislé D 125 x 3,1 mm | m | 8 |  | 0 | 0 | 0 | 0.00161 | 0.01288 | RTS I / 2022 | 0 |  | 0 | 0 | 0 | 0 | 0 | 0 | 0 | SO 01.1 | 0 | 0 | 0 | 21 | 0 | 0 | 7 |  |  |  | 0 | 0 | 0 | 721_ | SO 01.1_72_ | SO 01.1_ | 0 | 0 | 0 | 0.01288 | 0 | 0 | 0 | P | 721
425 | SO 01.1 | 721176115R00 | Potrubí HT odpadní svislé D 110 x 2,7 mm | m | 10 |  | 0 | 0 | 0 | 0.00131 | 0.0131 | RTS I / 2022 | 0 |  | 0 | 0 | 0 | 0 | 0 | 0 | 0 | SO 01.1 | 0 | 0 | 0 | 21 | 0 | 0 | 7 |  |  |  | 0 | 0 | 0 | 721_ | SO 01.1_72_ | SO 01.1_ | 0 | 0 | 0 | 0.0131 | 0 | 0 | 0 | P | 721
426 | SO 01.1 | 721176105R00 | Potrubí HT připojovací D 110 x 2,7 mm | m | 15 |  | 0 | 0 | 0 | 0.00152 | 0.0228 | RTS I / 2022 | 0 |  | 0 | 0 | 0 | 0 | 0 | 0 | 0 | SO 01.1 | 0 | 0 | 0 | 21 | 0 | 0 | 7 |  |  |  | 0 | 0 | 0 | 721_ | SO 01.1_72_ | SO 01.1_ | 0 | 0 | 0 | 0.0228 | 0 | 0 | 0 | P | 721
427 | SO 01.1 | 721176103R00 | Potrubí HT připojovací D 50 x 1,8 mm | m | 19.5 |  | 0 | 0 | 0 | 0.00047 | 0.009165 | RTS I / 2022 | 0 |  | 0 | 0 | 0 | 0 | 0 | 0 | 0 | SO 01.1 | 0 | 0 | 0 | 21 | 0 | 0 | 7 |  |  |  | 0 | 0 | 0 | 721_ | SO 01.1_72_ | SO 01.1_ | 0 | 0 | 0 | 0.009165 | 0 | 0 | 0 | P | 721
428 | SO 01.1 | 721176102R00 | Potrubí HT připojovací D 40 x 1,8 mm | m | 15 |  | 0 | 0 | 0 | 0.00038 | 0.0057 | RTS I / 2022 | 0 |  | 0 | 0 | 0 | 0 | 0 | 0 | 0 | SO 01.1 | 0 | 0 | 0 | 21 | 0 | 0 | 7 |  |  |  | 0 | 0 | 0 | 721_ | SO 01.1_72_ | SO 01.1_ | 0 | 0 | 0 | 0.0057 | 0 | 0 | 0 | P | 721
429 | SO 01.1 | 721176101R00 | Potrubí HT připojovací D 32 x 1,8 mm | m | 90 |  | 0 | 0 | 0 | 0.00034 | 0.0306 | RTS I / 2022 | 0 |  | 0 | 0 | 0 | 0 | 0 | 0 | 0 | SO 01.1 | 0 | 0 | 0 | 21 | 0 | 0 | 7 |  |  |  | 0 | 0 | 0 | 721_ | SO 01.1_72_ | SO 01.1_ | 0 | 0 | 0 | 0.0306 | 0 | 0 | 0 | P | 721
430 | SO 01.1 | 230170011R00 | Zkouška těsnosti potrubí, DN do 40 | m | 105 |  | 0 | 0 | 0 | 0 | 0 | RTS I / 2022 | 0 |  | 0 | 0 | 0 | 0 | 0 | 0 | 0 | SO 01.1 | 0 | 0 | 0 | 21 | 0 | 0 | 2 |  |  |  | 0 | 0 | 0 | 721_ | SO 01.1_72_ | SO 01.1_ | 0 | 0 | 0 | 0 | 0 | 0 | 0 | P | 721
431 | SO 01.1 | 230170012R00 | Zkouška těsnosti potrubí, DN 50 - 80 | m | 19.5 |  | 0 | 0 | 0 | 0 | 0 | RTS I / 2022 | 0 |  | 0 | 0 | 0 | 0 | 0 | 0 | 0 | SO 01.1 | 0 | 0 | 0 | 21 | 0 | 0 | 2 |  |  |  | 0 | 0 | 0 | 721_ | SO 01.1_72_ | SO 01.1_ | 0 | 0 | 0 | 0 | 0 | 0 | 0 | P | 721
432 | SO 01.1 | 230170013R00 | Zkouška těsnosti potrubí, DN 100 - 125 | m | 61 |  | 0 | 0 | 0 | 0 | 0 | RTS I / 2022 | 0 |  | 0 | 0 | 0 | 0 | 0 | 0 | 0 | SO 01.1 | 0 | 0 | 0 | 21 | 0 | 0 | 2 |  |  |  | 0 | 0 | 0 | 721_ | SO 01.1_72_ | SO 01.1_ | 0 | 0 | 0 | 0 | 0 | 0 | 0 | P | 721
433 | SO 01.1 | 230170014R00 | Zkouška těsnosti potrubí, do DN 150 - 200 | m | 60.1 |  | 0 | 0 | 0 | 0 | 0 | RTS I / 2022 | 0 |  | 0 | 0 | 0 | 0 | 0 | 0 | 0 | SO 01.1 | 0 | 0 | 0 | 21 | 0 | 0 | 2 |  |  |  | 0 | 0 | 0 | 721_ | SO 01.1_72_ | SO 01.1_ | 0 | 0 | 0 | 0 | 0 | 0 | 0 | P | 721
434 | SO 01.1 | 230170004R00 | Příprava pro zkoušku těsnosti, do DN 150 - 200 | sada | 2 |  | 0 | 0 | 0 | 0 | 0 | RTS I / 2022 | 0 |  | 0 | 0 | 0 | 0 | 0 | 0 | 0 | SO 01.1 | 0 | 0 | 0 | 21 | 0 | 0 | 2 |  |  |  | 0 | 0 | 0 | 721_ | SO 01.1_72_ | SO 01.1_ | 0 | 0 | 0 | 0 | 0 | 0 | 0 | P | 721
435 | SO 01.1 | 877313123R00 | Montáž tvarovek jednoos. plast. gum.kroužek DN 150 | kus | 52 |  | 0 | 0 | 0 | 1e-05 | 0.00052 | RTS I / 2022 | 0 |  | 0 | 0 | 0 | 0 | 0 | 0 | 0 | SO 01.1 | 0 | 0 | 0 | 21 | 0 | 0 | 7 |  |  |  | 0 | 0 | 0 | 721_ | SO 01.1_72_ | SO 01.1_ | 0 | 0 | 0 | 0.00052 | 0 | 0 | 0 | P | 721
436 | SO 01.1 | 28615375.A | Odbočka HTEA D 125/ 110 mm 45° PP | kus | 5 |  | 0 | 0 | 0 | 0.00051 | 0.00255 | RTS I / 2022 | 0 |  | 0 | 0 | 0 | 0 | 0 | 0 | 0 | SO 01.1 | 0 | 0 | 0 | 21 | 0 | 0 | 7 |  |  |  | 0 | 0 | 0 | 721_ | SO 01.1_72_ | SO 01.1_ | 0 | 0 | 0 | 0.00255 | 0 | 0 | 0 | M | 721
437 | SO 01.1 | 28615367.A | Odbočka HTEA D 110/ 75 mm 87,5° PP | kus | 3 |  | 0 | 0 | 0 | 0.00024 | 0.00072 | RTS I / 2022 | 0 |  | 0 | 0 | 0 | 0 | 0 | 0 | 0 | SO 01.1 | 0 | 0 | 0 | 21 | 0 | 0 | 7 |  |  |  | 0 | 0 | 0 | 721_ | SO 01.1_72_ | SO 01.1_ | 0 | 0 | 0 | 0.00072 | 0 | 0 | 0 | M | 721
438 | SO 01.1 | 28615360.A | Odbočka HTEA D 110/ 50 mm 45° PP | kus | 8 |  | 0 | 0 | 0 | 0.00025 | 0.002 | RTS I / 2022 | 0 |  | 0 | 0 | 0 | 0 | 0 | 0 | 0 | SO 01.1 | 0 | 0 | 0 | 21 | 0 | 0 | 7 |  |  |  | 0 | 0 | 0 | 721_ | SO 01.1_72_ | SO 01.1_ | 0 | 0 | 0 | 0.002 | 0 | 0 | 0 | M | 721
439 | SO 01.1 | 28615405 | Redukce nesouosá HTR D 125/110 mm PP | kus | 8 |  | 0 | 0 | 0 | 0.0002 | 0.0016 | RTS I / 2022 | 0 |  | 0 | 0 | 0 | 0 | 0 | 0 | 0 | SO 01.1 | 0 | 0 | 0 | 21 | 0 | 0 | 7 |  |  |  | 0 | 0 | 0 | 721_ | SO 01.1_72_ | SO 01.1_ | 0 | 0 | 0 | 0.0016 | 0 | 0 | 0 | M | 721
440 | SO 01.1 | 28615297.A | Koleno HTB DN 100 mm 45° PP | kus | 16 |  | 0 | 0 | 0 | 0.00018 | 0.00288 | RTS I / 2022 | 0 |  | 0 | 0 | 0 | 0 | 0 | 0 | 0 | SO 01.1 | 0 | 0 | 0 | 21 | 0 | 0 | 7 |  |  |  | 0 | 0 | 0 | 721_ | SO 01.1_72_ | SO 01.1_ | 0 | 0 | 0 | 0.00288 | 0 | 0 | 0 | M | 721
441 | SO 01.1 | 28615444.A | Kus čisticí HTRE D 125 mm PP | kus | 3 |  | 0 | 0 | 0 | 0.00059 | 0.00177 | RTS I / 2022 | 0 |  | 0 | 0 | 0 | 0 | 0 | 0 | 0 | SO 01.1 | 0 | 0 | 0 | 21 | 0 | 0 | 7 |  |  |  | 0 | 0 | 0 | 721_ | SO 01.1_72_ | SO 01.1_ | 0 | 0 | 0 | 0.00177 | 0 | 0 | 0 | M | 721
442 | SO 01.1 | 55162537.A | HL810 hlavice větrací střešní DN 110 - souprava | kus | 3 |  | 0 | 0 | 0 | 0.00027 | 0.00081 | RTS I / 2022 | 0 |  | 0 | 0 | 0 | 0 | 0 | 0 | 0 | SO 01.1 | 0 | 0 | 0 | 21 | 0 | 0 | 7 |  |  |  | 0 | 0 | 0 | 721_ | SO 01.1_72_ | SO 01.1_ | 0 | 0 | 0 | 0.00081 | 0 | 0 | 0 | M | 721
443 | SO 01.1 | 28615390.A | Odbočka HTEA D 160/ 125 mm 45° PP | kus | 3 |  | 0 | 0 | 0 | 0.00097 | 0.00291 | RTS I / 2022 | 0 |  | 0 | 0 | 0 | 0 | 0 | 0 | 0 | SO 01.1 | 0 | 0 | 0 | 21 | 0 | 0 | 7 |  |  |  | 0 | 0 | 0 | 721_ | SO 01.1_72_ | SO 01.1_ | 0 | 0 | 0 | 0.00291 | 0 | 0 | 0 | M | 721
444 | SO 01.1 | 551625510 | Ventil přivzdušňovací podomítkový-komplet | kus | 4 |  | 0 | 0 | 0 | 0.00038 | 0.00152 | RTS I / 2022 | 0 |  | 0 | 0 | 0 | 0 | 0 | 0 | 0 | SO 01.1 | 0 | 0 | 0 | 21 | 0 | 0 | 7 |  |  |  | 0 | 0 | 0 | 721_ | SO 01.1_72_ | SO 01.1_ | 0 | 0 | 0 | 0.00152 | 0 | 0 | 0 | M | 721
445 | SO 01.1 | 721194105R00 | Vyvedení odpadních výpustek D 50 x 1,8 | kus | 16 |  | 0 | 0 | 0 | 0 | 0 | RTS I / 2022 | 0 |  | 0 | 0 | 0 | 0 | 0 | 0 | 0 | SO 01.1 | 0 | 0 | 0 | 21 | 0 | 0 | 7 |  |  |  | 0 | 0 | 0 | 721_ | SO 01.1_72_ | SO 01.1_ | 0 | 0 | 0 | 0 | 0 | 0 | 0 | P | 721
446 | SO 01.1 | 597103111R00 | Montáž vpusti | kus | 1 |  | 0 | 0 | 0 | 0.11565 | 0.11565 | RTS I / 2022 | 0 |  | 0 | 0 | 0 | 0 | 0 | 0 | 0 | SO 01.1 | 0 | 0 | 0 | 21 | 0 | 0 | 7 |  |  |  | 0 | 0 | 0 | 721_ | SO 01.1_72_ | SO 01.1_ | 0 | 0 | 0 | 0.11565 | 0 | 0 | 0 | P | 721
447 | SO 01.1 | 55162400 | HL310NPr vpust podlahová DN 50/75/110 | kus | 1 |  | 0 | 0 | 0 | 0.00075 | 0.00075 | RTS I / 2022 | 0 |  | 0 | 0 | 0 | 0 | 0 | 0 | 0 | SO 01.1 | 0 | 0 | 0 | 21 | 0 | 0 | 7 |  |  |  | 0 | 0 | 0 | 721_ | SO 01.1_72_ | SO 01.1_ | 0 | 0 | 0 | 0.00075 | 0 | 0 | 0 | M | 721
448 | SO 01.1 | 230180092R00 | Montáž trubních dílů PVC, DN 32-50 | kus | 130 |  | 0 | 0 | 0 | 0 | 0 | RTS I / 2022 | 0 |  | 0 | 0 | 0 | 0 | 0 | 0 | 0 | SO 01.1 | 0 | 0 | 0 | 21 | 0 | 0 | 2 |  |  |  | 0 | 0 | 0 | 721_ | SO 01.1_72_ | SO 01.1_ | 0 | 0 | 0 | 0 | 0 | 0 | 0 | P | 721
449 | SO 01.1 | 28654741A | HL sifon kondenzační do DN 40 odtok pro VZT apod. | kus | 14 |  | 0 | 0 | 0 | 0.00023 | 0.00322 | RTS I / 2022 | 0 |  | 0 | 0 | 0 | 0 | 0 | 0 | 0 | SO 01.1 | 0 | 0 | 0 | 21 | 0 | 0 | 7 |  |  |  | 0 | 0 | 0 | 721_ | SO 01.1_72_ | SO 01.1_ | 0 | 0 | 0 | 0.00322 | 0 | 0 | 0 | M | 721
450 | SO 01.1 | 28615282.A | Koleno HTB DN 40 mm 45° PP | kus | 21 |  | 0 | 0 | 0 | 3e-05 | 0.00063 | RTS I / 2022 | 0 |  | 0 | 0 | 0 | 0 | 0 | 0 | 0 | SO 01.1 | 0 | 0 | 0 | 21 | 0 | 0 | 7 |  |  |  | 0 | 0 | 0 | 721_ | SO 01.1_72_ | SO 01.1_ | 0 | 0 | 0 | 0.00063 | 0 | 0 | 0 | M | 721
451 | SO 01.1 | 28615287.A | Koleno HTB DN 50 mm 45° PP | kus | 12 |  | 0 | 0 | 0 | 5e-05 | 0.0006 | RTS I / 2022 | 0 |  | 0 | 0 | 0 | 0 | 0 | 0 | 0 | SO 01.1 | 0 | 0 | 0 | 21 | 0 | 0 | 7 |  |  |  | 0 | 0 | 0 | 721_ | SO 01.1_72_ | SO 01.1_ | 0 | 0 | 0 | 0.0006 | 0 | 0 | 0 | M | 721
452 | SO 01.1 | 28654207 | Redukce d 50x40 mm | kus | 9 |  | 0 | 0 | 0 | 5e-05 | 0.00045 | RTS I / 2022 | 0 |  | 0 | 0 | 0 | 0 | 0 | 0 | 0 | SO 01.1 | 0 | 0 | 0 | 21 | 0 | 0 | 7 |  |  |  | 0 | 0 | 0 | 721_ | SO 01.1_72_ | SO 01.1_ | 0 | 0 | 0 | 0.00045 | 0 | 0 | 0 | M | 721
453 | SO 01.1 | 28654203 | Redukce d 40x32 mm | kus | 22 |  | 0 | 0 | 0 | 3e-05 | 0.00066 | RTS I / 2022 | 0 |  | 0 | 0 | 0 | 0 | 0 | 0 | 0 | SO 01.1 | 0 | 0 | 0 | 21 | 0 | 0 | 7 |  |  |  | 0 | 0 | 0 | 721_ | SO 01.1_72_ | SO 01.1_ | 0 | 0 | 0 | 0.00066 | 0 | 0 | 0 | M | 721
454 | SO 01.1 | 28615279.A | Koleno HTB DN 30 mm 87° PP | kus | 32 |  | 0 | 0 | 0 | 4e-05 | 0.00128 | RTS I / 2022 | 0 |  | 0 | 0 | 0 | 0 | 0 | 0 | 0 | SO 01.1 | 0 | 0 | 0 | 21 | 0 | 0 | 7 |  |  |  | 0 | 0 | 0 | 721_ | SO 01.1_72_ | SO 01.1_ | 0 | 0 | 0 | 0.00128 | 0 | 0 | 0 | M | 721
455 | SO 01.1 | 28615337.A | Odbočka HTEA D 50/ 40 mm 87,5° PP | kus | 8 |  | 0 | 0 | 0 | 7e-05 | 0.00056 | RTS I / 2022 | 0 |  | 0 | 0 | 0 | 0 | 0 | 0 | 0 | SO 01.1 | 0 | 0 | 0 | 21 | 0 | 0 | 7 |  |  |  | 0 | 0 | 0 | 721_ | SO 01.1_72_ | SO 01.1_ | 0 | 0 | 0 | 0.00056 | 0 | 0 | 0 | M | 721
456 | SO 01.1 | 28615342.A | Odbočka HTEA D 50/ 50 mm 87,5° PP | kus | 12 |  | 0 | 0 | 0 | 7e-05 | 0.00084 | RTS I / 2022 | 0 |  | 0 | 0 | 0 | 0 | 0 | 0 | 0 | SO 01.1 | 0 | 0 | 0 | 21 | 0 | 0 | 7 |  |  |  | 0 | 0 | 0 | 721_ | SO 01.1_72_ | SO 01.1_ | 0 | 0 | 0 | 0.00084 | 0 | 0 | 0 | M | 721
457 | SO 01.1 | 998721101R00 | Přesun hmot pro vnitřní kanalizaci, výšky do 6 m | t | 0.337 |  | 0 | 0 | 0 | 0 | 0 | RTS I / 2022 | 0 |  | 0 | 0 | 0 | 0 | 0 | 0 | 0 | SO 01.1 | 0 | 0 | 0 | 21 | 0 | 0 | 5 |  |  |  | 0 | 0 | 0 | 721_ | SO 01.1_72_ | SO 01.1_ | 0 | 0 | 0 | 0 | 0 | 0 | 0 | P | 721
| SO 01.1 | 762 | Konstrukce tesařské |  |  |  | 0 | 0 | 0 |  | 0.00334 | [10 empty] | SO 01.1 | [7 empty] | 0 | 0 | 0
458 | SO 01.1 | 762341921R00 | Vyřezání otvorů střech, v bednění pl. do 1 m2 | m2 | 0.25 |  | 0 | 0 | 0 | 0.01336 | 0.00334 | RTS I / 2022 | 0 |  | 0 | 0 | 0 | 0 | 0 | 0 | 0 | SO 01.1 | 0 | 0 | 0 | 21 | 0 | 0 | 7 |  |  |  | 0 | 0 | 0 | 762_ | SO 01.1_76_ | SO 01.1_ | 0 | 0 | 0 | 0.00334 | 0 | 0 | 0 | P | 762
| SO 01.1 | 767 | Konstrukce doplňkové stavební (zámečnické) |  |  |  | 0 | 0 | 0 |  | 0.02043 | [10 empty] | SO 01.1 | [7 empty] | 0 | 0 | 0
459 | SO 01.1 | 767396101R00 | Montáž prostupových tvarovek plochy do 0,25 m2 | ks | 3 |  | 0 | 0 | 0 | 1e-05 | 3e-05 | RTS I / 2022 | 0 |  | 0 | 0 | 0 | 0 | 0 | 0 | 0 | SO 01.1 | 0 | 0 | 0 | 21 | 0 | 0 | 7 |  |  |  | 0 | 0 | 0 | 767_ | SO 01.1_76_ | SO 01.1_ | 0 | 0 | 0 | 3e-05 | 0 | 0 | 0 | P | 767
460 | SO 01.1 | 27344354 | Manžeta prostupová EPDM 76 - 152 mm (střecha a stropem) | kus | 3 |  | 0 | 0 | 0 | 0.0015 | 0.0045 | RTS I / 2022 | 0 |  | 0 | 0 | 0 | 0 | 0 | 0 | 0 | SO 01.1 | 0 | 0 | 0 | 21 | 0 | 0 | 7 |  |  |  | 0 | 0 | 0 | 767_ | SO 01.1_76_ | SO 01.1_ | 0 | 0 | 0 | 0.0045 | 0 | 0 | 0 | M | 767
461 | SO 01.1 | 767995101R00 | Výroba a montáž kov. atypických konstr. do 5 kg | kg | 15 |  | 0 | 0 | 0 | 6e-05 | 0.0009 | RTS I / 2022 | 0 |  | 0 | 0 | 0 | 0 | 0 | 0 | 0 | SO 01.1 | 0 | 0 | 0 | 21 | 0 | 0 | 7 |  |  |  | 0 | 0 | 0 | 767_ | SO 01.1_76_ | SO 01.1_ | 0 | 0 | 0 | 0.0009 | 0 | 0 | 0 | P | 767
462 | SO 01.1 | 55399994 | Kotvy, úhelníky apod.atypické výrobky Pz | kg | 12 |  | 0 | 0 | 0 | 0.001 | 0.012 | RTS I / 2022 | 0 |  | 0 | 0 | 0 | 0 | 0 | 0 | 0 | SO 01.1 | 0 | 0 | 0 | 21 | 0 | 0 | 7 |  |  |  | 0 | 0 | 0 | 767_ | SO 01.1_76_ | SO 01.1_ | 0 | 0 | 0 | 0.012 | 0 | 0 | 0 | M | 767
463 | SO 01.1 | 23153010 | Ostatní těsnící materiál | kg | 3 |  | 0 | 0 | 0 | 0.001 | 0.003 | RTS I / 2022 | 0 |  | 0 | 0 | 0 | 0 | 0 | 0 | 0 | SO 01.1 | 0 | 0 | 0 | 21 | 0 | 0 | 7 |  |  |  | 0 | 0 | 0 | 767_ | SO 01.1_76_ | SO 01.1_ | 0 | 0 | 0 | 0.003 | 0 | 0 | 0 | M | 767
| SO 01.1 | 783 | Nátěry |  |  |  | 0 | 0 | 0 |  | 0.011304 | [10 empty] | SO 01.1 | [7 empty] | 0 | 0 | 0
464 | SO 01.1 | 783825110R00 | Nátěr ke zlepšení vodotěsnosti betonových povrchů 2x-vnitřní prostor stěn šachet | m2 | 18.84 |  | 0 | 0 | 0 | 0.0006 | 0.011304 | RTS I / 2022 | 0 |  | 0 | 0 | 0 | 0 | 0 | 0 | 0 | SO 01.1 | 0 | 0 | 0 | 21 | 0 | 0 | 7 |  |  |  | 0 | 0 | 0 | 783_ | SO 01.1_78_ | SO 01.1_ | 0 | 0 | 0 | 0.011304 | 0 | 0 | 0 | P | 783
| SO 01.1 | 81 | Potrubí z trub betonových |  |  |  | 0 | 0 | 0 |  | 0 | [10 empty] | SO 01.1 | [7 empty] | 0 | 0 | 0
465 | SO 01.1 | 810361111R00 | Přeseknutí betonové(plastové) trouby DN do 250 mm | kus | 4 |  | 0 | 0 | 0 | 0 | 0 | RTS I / 2022 | 0 |  | 0 | 0 | 0 | 0 | 0 | 0 | 0 | SO 01.1 | 0 | 0 | 0 | 21 | 0 | 0 | 1 |  |  |  | 0 | 0 | 0 | 81_ | SO 01.1_8_ | SO 01.1_ | 0 | 0 | 0 | 0 | 0 | 0 | 0 | P | 81
| SO 01.1 | 87 | Potrubí z trub plastických, skleněných a čedičových |  |  |  | 0 | 0 | 0 |  | 0.15543 | [10 empty] | SO 01.1 | [7 empty] | 0 | 0 | 0
466 | SO 01.1 | 871311111R00 | Montáž trubek z tvrdého PVC ve výkopu d 160 mm | m | 42.3 |  | 0 | 0 | 0 | 0.0001 | 0.00423 | RTS I / 2022 | 0 |  | 0 | 0 | 0 | 0 | 0 | 0 | 0 | SO 01.1 | 0 | 0 | 0 | 21 | 0 | 0 | 1 |  |  |  | 0 | 0 | 0 | 87_ | SO 01.1_8_ | SO 01.1_ | 0 | 0 | 0 | 0.00423 | 0 | 0 | 0 | P | 87
467 | SO 01.1 | 28614522 | Trubka kanalizační PP SN 12 DN 150/6000, Plnostěnná trubka zvenčí i zevnitř hladká | kus | 5 |  | 0 | 0 | 0 | 0.0216 | 0.108 | RTS I / 2022 | 0 |  | 0 | 0 | 0 | 0 | 0 | 0 | 0 | SO 01.1 | 0 | 0 | 0 | 21 | 0 | 0 | 1 |  |  |  | 0 | 0 | 0 | 87_ | SO 01.1_8_ | SO 01.1_ | 0 | 0 | 0 | 0.108 | 0 | 0 | 0 | M | 87
468 | SO 01.1 | 28614521 | Trubka kanalizační PP SN 12 DN 150/3000, Plnostěnná trubka zvenčí i zevnitř hladká | kus | 2 |  | 0 | 0 | 0 | 0.0108 | 0.0216 | RTS I / 2022 | 0 |  | 0 | 0 | 0 | 0 | 0 | 0 | 0 | SO 01.1 | 0 | 0 | 0 | 21 | 0 | 0 | 1 |  |  |  | 0 | 0 | 0 | 87_ | SO 01.1_8_ | SO 01.1_ | 0 | 0 | 0 | 0.0216 | 0 | 0 | 0 | M | 87
469 | SO 01.1 | 28614520 | Trubka kanalizační PP SN 12 DN 150/1000, Plnostěnná trubka zvenčí i zevnitř hladká | kus | 6 |  | 0 | 0 | 0 | 0.0036 | 0.0216 | RTS I / 2022 | 0 |  | 0 | 0 | 0 | 0 | 0 | 0 | 0 | SO 01.1 | 0 | 0 | 0 | 21 | 0 | 0 | 1 |  |  |  | 0 | 0 | 0 | 87_ | SO 01.1_8_ | SO 01.1_ | 0 | 0 | 0 | 0.0216 | 0 | 0 | 0 | M | 87
| SO 01.1 | 89 | Ostatní konstrukce a práce na trubním vedení |  |  |  | 0 | 0 | 0 |  | 15.0783 | [10 empty] | SO 01.1 | [7 empty] | 0 | 0 | 0
470 | SO 01.1 | 894423111RT1 | Osazení betonových dílců šachet,šachtová dna, na kroužek, do 2,0 t | kus | 4 |  | 0 | 0 | 0 | 0 | 0 | RTS I / 2022 | 0 |  | 0 | 0 | 0 | 0 | 0 | 0 | 0 | SO 01.1 | 0 | 0 | 0 | 21 | 0 | 0 | 1 |  |  |  | 0 | 0 | 0 | 89_ | SO 01.1_8_ | SO 01.1_ | 0 | 0 | 0 | 0 | 0 | 0 | 0 | P | 89
471 | SO 01.1 | 59224366.A | Dno šachetní - kompaktní TBZ-Q1 100/463 KOMtl.150mm( dle typu stok a tvarů zakřivení,průtok stěny v plné výšce DN stoky viz.TZ a PD) | kus | 4 |  | 0 | 0 | 0 | 1.6 | 6.4 | RTS I / 2022 | 0 |  | 0 | 0 | 0 | 0 | 0 | 0 | 0 | SO 01.1 | 0 | 0 | 0 | 21 | 0 | 0 | 1 |  |  |  | 0 | 0 | 0 | 89_ | SO 01.1_8_ | SO 01.1_ | 0 | 0 | 0 | 6.4 | 0 | 0 | 0 | M | 89
472 | SO 01.1 | 894422111RT1 | Osazení betonových dílců šachet,skruže přechodové, na kroužek | kus | 4 |  | 0 | 0 | 0 | 0 | 0 | RTS I / 2022 | 0 |  | 0 | 0 | 0 | 0 | 0 | 0 | 0 | SO 01.1 | 0 | 0 | 0 | 21 | 0 | 0 | 1 |  |  |  | 0 | 0 | 0 | 89_ | SO 01.1_8_ | SO 01.1_ | 0 | 0 | 0 | 0 | 0 | 0 | 0 | P | 89
473 | SO 01.1 | 894421112RT1 | Osazení betonových dílců šachet | kus | 4 |  | 0 | 0 | 0 | 0 | 0 | RTS I / 2022 | 0 |  | 0 | 0 | 0 | 0 | 0 | 0 | 0 | SO 01.1 | 0 | 0 | 0 | 21 | 0 | 0 | 1 |  |  |  | 0 | 0 | 0 | 89_ | SO 01.1_8_ | SO 01.1_ | 0 | 0 | 0 | 0 | 0 | 0 | 0 | P | 89
474 | SO 01.1 | 894421111RT1 | Osazení betonových dílců šachet, skruže rovné, na kroužek, do 0,5 t | kus | 3 |  | 0 | 0 | 0 | 0 | 0 | RTS I / 2022 | 0 |  | 0 | 0 | 0 | 0 | 0 | 0 | 0 | SO 01.1 | 0 | 0 | 0 | 21 | 0 | 0 | 1 |  |  |  | 0 | 0 | 0 | 89_ | SO 01.1_8_ | SO 01.1_ | 0 | 0 | 0 | 0 | 0 | 0 | 0 | P | 89
475 | SO 01.1 | 894403011R00 | Osazení betonových stropních dílců jakýchkoliv | kus | 6 |  | 0 | 0 | 0 | 0.03903 | 0.23418 | RTS I / 2022 | 0 |  | 0 | 0 | 0 | 0 | 0 | 0 | 0 | SO 01.1 | 0 | 0 | 0 | 21 | 0 | 0 | 1 |  |  |  | 0 | 0 | 0 | 89_ | SO 01.1_8_ | SO 01.1_ | 0 | 0 | 0 | 0.23418 | 0 | 0 | 0 | P | 89
476 | SO 01.1 | 899104111R00 | Osazení poklopu s rámem nad 150 kg | kus | 4 |  | 0 | 0 | 0 | 0.00702 | 0.02808 | RTS I / 2022 | 0 |  | 0 | 0 | 0 | 0 | 0 | 0 | 0 | SO 01.1 | 0 | 0 | 0 | 21 | 0 | 0 | 1 |  |  |  | 0 | 0 | 0 | 89_ | SO 01.1_8_ | SO 01.1_ | 0 | 0 | 0 | 0.02808 | 0 | 0 | 0 | P | 89
477 | SO 01.1 | 892855114R00 | Kontrola kanalizace TV kamerou do 200 m | m | 60.1 |  | 0 | 0 | 0 | 0 | 0 | RTS I / 2022 | 0 |  | 0 | 0 | 0 | 0 | 0 | 0 | 0 | SO 01.1 | 0 | 0 | 0 | 21 | 0 | 0 | 1 |  |  |  | 0 | 0 | 0 | 89_ | SO 01.1_8_ | SO 01.1_ | 0 | 0 | 0 | 0 | 0 | 0 | 0 | P | 89
478 | SO 01.1 | 59224353.A | Konus šachetní TBR-Q.1 100-63/58/12 KPS | kus | 4 |  | 0 | 0 | 0 | 0.585 | 2.34 | RTS I / 2022 | 0 |  | 0 | 0 | 0 | 0 | 0 | 0 | 0 | SO 01.1 | 0 | 0 | 0 | 21 | 0 | 0 | 1 |  |  |  | 0 | 0 | 0 | 89_ | SO 01.1_8_ | SO 01.1_ | 0 | 0 | 0 | 2.34 | 0 | 0 | 0 | M | 89
479 | SO 01.1 | 59224364.A | Skruž šachetní TBS-Q.1 100/100/12 PS | kus | 4 |  | 0 | 0 | 0 | 1 | 4 | RTS I / 2022 | 0 |  | 0 | 0 | 0 | 0 | 0 | 0 | 0 | SO 01.1 | 0 | 0 | 0 | 21 | 0 | 0 | 1 |  |  |  | 0 | 0 | 0 | 89_ | SO 01.1_8_ | SO 01.1_ | 0 | 0 | 0 | 4 | 0 | 0 | 0 | M | 89
480 | SO 01.1 | 59224358.A | Skruž šachetní TBS-Q.1 100/25/12 PS | kus | 2 |  | 0 | 0 | 0 | 0.25 | 0.5 | RTS I / 2022 | 0 |  | 0 | 0 | 0 | 0 | 0 | 0 | 0 | SO 01.1 | 0 | 0 | 0 | 21 | 0 | 0 | 1 |  |  |  | 0 | 0 | 0 | 89_ | SO 01.1_8_ | SO 01.1_ | 0 | 0 | 0 | 0.5 | 0 | 0 | 0 | M | 89
481 | SO 01.1 | 59224361.A | Skruž šachetní TBS-Q.1 100/50/12 PS | kus | 1 |  | 0 | 0 | 0 | 0.5 | 0.5 | RTS I / 2022 | 0 |  | 0 | 0 | 0 | 0 | 0 | 0 | 0 | SO 01.1 | 0 | 0 | 0 | 21 | 0 | 0 | 1 |  |  |  | 0 | 0 | 0 | 89_ | SO 01.1_8_ | SO 01.1_ | 0 | 0 | 0 | 0.5 | 0 | 0 | 0 | M | 89
482 | SO 01.1 | 59224373.A | Těsnění elastom pro šach díly EMT - DN 1000 | kus | 7 |  | 0 | 0 | 0 | 0.002 | 0.014 | RTS I / 2022 | 0 |  | 0 | 0 | 0 | 0 | 0 | 0 | 0 | SO 01.1 | 0 | 0 | 0 | 21 | 0 | 0 | 1 |  |  |  | 0 | 0 | 0 | 89_ | SO 01.1_8_ | SO 01.1_ | 0 | 0 | 0 | 0.014 | 0 | 0 | 0 | M | 89
483 | SO 01.1 | 59224177.A | Prstenec vyrovnávací TBW-Q 625/120/120 | kus | 2 |  | 0 | 0 | 0 | 0.08 | 0.16 | RTS I / 2022 | 0 |  | 0 | 0 | 0 | 0 | 0 | 0 | 0 | SO 01.1 | 0 | 0 | 0 | 21 | 0 | 0 | 1 |  |  |  | 0 | 0 | 0 | 89_ | SO 01.1_8_ | SO 01.1_ | 0 | 0 | 0 | 0.16 | 0 | 0 | 0 | M | 89
484 | SO 01.1 | 59224177 | Prstenec vyrovnávací TBW-Q 625/100/120 | kus | 2 |  | 0 | 0 | 0 | 0.068 | 0.136 | RTS I / 2022 | 0 |  | 0 | 0 | 0 | 0 | 0 | 0 | 0 | SO 01.1 | 0 | 0 | 0 | 21 | 0 | 0 | 1 |  |  |  | 0 | 0 | 0 | 89_ | SO 01.1_8_ | SO 01.1_ | 0 | 0 | 0 | 0.136 | 0 | 0 | 0 | M | 89
485 | SO 01.1 | 59224176 | Prstenec vyrovnávací TBW-Q 625/80/120 | kus | 2 |  | 0 | 0 | 0 | 0.051 | 0.102 | RTS I / 2022 | 0 |  | 0 | 0 | 0 | 0 | 0 | 0 | 0 | SO 01.1 | 0 | 0 | 0 | 21 | 0 | 0 | 1 |  |  |  | 0 | 0 | 0 | 89_ | SO 01.1_8_ | SO 01.1_ | 0 | 0 | 0 | 0.102 | 0 | 0 | 0 | M | 89
486 | SO 01.1 | 55340323 | Poklop na vstupní šachtu 600 D 400 vz. DIN(bude dle TZ a PD) | kus | 4 |  | 0 | 0 | 0 | 0.166 | 0.664 | RTS I / 2022 | 0 |  | 0 | 0 | 0 | 0 | 0 | 0 | 0 | SO 01.1 | 0 | 0 | 0 | 21 | 0 | 0 | 1 |  |  |  | 0 | 0 | 0 | 89_ | SO 01.1_8_ | SO 01.1_ | 0 | 0 | 0 | 0.664 | 0 | 0 | 0 | M | 89
| SO 01.1 | 90 | Hodinové zúčtovací sazby (HZS) |  |  |  | 0 | 0 | 0 |  | 0 | [10 empty] | SO 01.1 | [7 empty] | 0 | 0 | 0
487 | SO 01.1 | 909 R00 | Náklady na úpravu a přizpůsobení potrubí na stavbě | h | 20 |  | 0 | 0 | 0 | 0 | 0 | RTS I / 2022 | 0 |  | 0 | 0 | 0 | 0 | 0 | 0 | 0 | SO 01.1 | 0 | 0 | 0 | 21 | 0 | 0 | 1 |  |  |  | 0 | 0 | 0 | 90_ | SO 01.1_9_ | SO 01.1_ | 0 | 0 | 0 | 0 | 0 | 0 | 0 | P | 90
488 | SO 01.1 | 909 R00 | Hzs-zednické výpomoci_ostatní zapravení a demontáže původní vody | h | 48 |  | 0 | 0 | 0 | 0 | 0 | RTS I / 2022 | 0 |  | 0 | 0 | 0 | 0 | 0 | 0 | 0 | SO 01.1 | 0 | 0 | 0 | 21 | 0 | 0 | 1 |  |  |  | 0 | 0 | 0 | 90_ | SO 01.1_9_ | SO 01.1_ | 0 | 0 | 0 | 0 | 0 | 0 | 0 | P | 90
| SO 01.1 | 95 | Různé dokončovací konstrukce a práce na pozemních stavbách |  |  |  | 0 | 0 | 0 |  | 0.05094 | [10 empty] | SO 01.1 | [7 empty] | 0 | 0 | 0
489 | SO 01.1 | 953943112R00 | Osazení kovových předmětů do zdiva, 5 kg / kus | kus | 3 |  | 0 | 0 | 0 | 0.01638 | 0.04914 | RTS I / 2022 | 0 |  | 0 | 0 | 0 | 0 | 0 | 0 | 0 | SO 01.1 | 0 | 0 | 0 | 21 | 0 | 0 | 1 |  |  |  | 0 | 0 | 0 | 95_ | SO 01.1_9_ | SO 01.1_ | 0 | 0 | 0 | 0.04914 | 0 | 0 | 0 | P | 95
490 | SO 01.1 | 28349010 | Dvířka revizní plná SI 2020 rozměr 200x200 mm | kus | 3 |  | 0 | 0 | 0 | 0.0006 | 0.0018 | RTS I / 2022 | 0 |  | 0 | 0 | 0 | 0 | 0 | 0 | 0 | SO 01.1 | 0 | 0 | 0 | 21 | 0 | 0 | 1 |  |  |  | 0 | 0 | 0 | 95_ | SO 01.1_9_ | SO 01.1_ | 0 | 0 | 0 | 0.0018 | 0 | 0 | 0 | M | 95
| SO 01.1 | H27 | Vedení trubní dálková a přípojná |  |  |  | 0 | 0 | 0 |  | 0 | [10 empty] | SO 01.1 | [7 empty] | 0 | 0 | 0
491 | SO 01.1 | 998276101R00 | Přesun hmot, trubní vedení plastová, otevř. výkop | t | 70.936 |  | 0 | 0 | 0 | 0 | 0 | RTS I / 2022 | 0 |  | 0 | 0 | 0 | 0 | 0 | 0 | 0 | SO 01.1 | 0 | 0 | 0 | 21 | 0 | 0 | 5 |  |  |  | 0 | 0 | 0 | H27_ | SO 01.1_9_ | SO 01.1_ | 0 | 0 | 0 | 0 | 0 | 0 | 0 | P | H27
| SO 01.1 | 97 | Prorážení otvorů a ostatní bourací práce |  |  |  | 0 | 0 | 0 |  | 2.9626 | [10 empty] | SO 01.1 | [7 empty] | 0 | 0 | 0
492 | SO 01.1 | 460680023RT3 | Průraz zdivem v cihlové zdi tloušťky 45 cm | kus | 2 |  | 0 | 0 | 0 | 0.00734 | 0.01468 | RTS I / 2022 | 0 |  | 0 | 0 | 0 | 0 | 0 | 0 | 0 | SO 01.1 | 0 | 0 | 0 | 21 | 0 | 0 | 2 |  |  |  | 0 | 0 | 0 | 97_ | SO 01.1_9_ | SO 01.1_ | 0 | 0 | 0 | 0.01468 | 0 | 0 | 0 | P | 97
493 | SO 01.1 | 460680022RT2 | Průraz zdivem v cihlové zdi tloušťky 30 cm | kus | 6 |  | 0 | 0 | 0 | 0.00565 | 0.0339 | RTS I / 2022 | 0 |  | 0 | 0 | 0 | 0 | 0 | 0 | 0 | SO 01.1 | 0 | 0 | 0 | 21 | 0 | 0 | 2 |  |  |  | 0 | 0 | 0 | 97_ | SO 01.1_9_ | SO 01.1_ | 0 | 0 | 0 | 0.0339 | 0 | 0 | 0 | P | 97
494 | SO 01.1 | 460680021R00 | Průraz zdivem v cihlové zdi tloušťky 15 cm | kus | 14 |  | 0 | 0 | 0 | 0.00367 | 0.05138 | RTS I / 2022 | 0 |  | 0 | 0 | 0 | 0 | 0 | 0 | 0 | SO 01.1 | 0 | 0 | 0 | 21 | 0 | 0 | 2 |  |  |  | 0 | 0 | 0 | 97_ | SO 01.1_9_ | SO 01.1_ | 0 | 0 | 0 | 0.05138 | 0 | 0 | 0 | P | 97
495 | SO 01.1 | 974031167R00 | Vysekání rýh ve zdi cihelné 15 x 30 cm | m | 18 |  | 0 | 0 | 0 | 0.08149 | 1.4668 | RTS I / 2022 | 0 |  | 0 | 0 | 0 | 0 | 0 | 0 | 0 | SO 01.1 | 0 | 0 | 0 | 21 | 0 | 0 | 1 |  |  |  | 0 | 0 | 0 | 97_ | SO 01.1_9_ | SO 01.1_ | 0 | 0 | 0 | 1.4668 | 0 | 0 | 0 | P | 97
496 | SO 01.1 | 974031133R00 | Vysekání rýh ve zdi cihelné 5 x 10 cm | m | 19.5 |  | 0 | 0 | 0 | 0.00949 | 0.18505 | RTS I / 2022 | 0 |  | 0 | 0 | 0 | 0 | 0 | 0 | 0 | SO 01.1 | 0 | 0 | 0 | 21 | 0 | 0 | 1 |  |  |  | 0 | 0 | 0 | 97_ | SO 01.1_9_ | SO 01.1_ | 0 | 0 | 0 | 0.18505 | 0 | 0 | 0 | P | 97
497 | SO 01.1 | 974031132R00 | Vysekání rýh ve zdi cihelné 5 x 7 cm | m | 105 |  | 0 | 0 | 0 | 0.00649 | 0.68145 | RTS I / 2022 | 0 |  | 0 | 0 | 0 | 0 | 0 | 0 | 0 | SO 01.1 | 0 | 0 | 0 | 21 | 0 | 0 | 1 |  |  |  | 0 | 0 | 0 | 97_ | SO 01.1_9_ | SO 01.1_ | 0 | 0 | 0 | 0.68145 | 0 | 0 | 0 | P | 97
498 | SO 01.1 | 970041160R00 | Vrtání jádrové do prostého betonu do D 160 mm | m | 0.9 |  | 0 | 0 | 0 | 0.04823 | 0.043407 | RTS I / 2022 | 0 |  | 0 | 0 | 0 | 0 | 0 | 0 | 0 | SO 01.1 | 0 | 0 | 0 | 21 | 0 | 0 | 1 |  |  |  | 0 | 0 | 0 | 97_ | SO 01.1_9_ | SO 01.1_ | 0 | 0 | 0 | 0.043407 | 0 | 0 | 0 | P | 97
499 | SO 01.1 | 974031164R00 | Vysekání rýh ve zdi cihelné 15 x 15 cm | m | 12 |  | 0 | 0 | 0 | 0.04049 | 0.48588 | RTS I / 2022 | 0 |  | 0 | 0 | 0 | 0 | 0 | 0 | 0 | SO 01.1 | 0 | 0 | 0 | 21 | 0 | 0 | 1 |  |  |  | 0 | 0 | 0 | 97_ | SO 01.1_9_ | SO 01.1_ | 0 | 0 | 0 | 0.48588 | 0 | 0 | 0 | P | 97
| SO 01.1 | S | Přesuny sutí |  |  |  | 0 | 0 | 0 |  | 0 | [10 empty] | SO 01.1 | [7 empty] | 0 | 0 | 0
500 | SO 01.1 | 979011111R00 | Svislá doprava suti a vybour. hmot za 2.NP a 1.PP | t | 0.988 |  | 0 | 0 | 0 | 0 | 0 | RTS I / 2022 | 0 |  | 0 | 0 | 0 | 0 | 0 | 0 | 0 | SO 01.1 | 0 | 0 | 0 | 21 | 0 | 0 | 5 |  |  |  | 0 | 0 | 0 | S_ | SO 01.1_9_ | SO 01.1_ | 0 | 0 | 0 | 0 | 0 | 0 | 0 | P | S
501 | SO 01.1 | 979081111R00 | Odvoz suti a vybour. hmot na skládku do 1 km | t | 3.113 |  | 0 | 0 | 0 | 0 | 0 | RTS I / 2022 | 0 |  | 0 | 0 | 0 | 0 | 0 | 0 | 0 | SO 01.1 | 0 | 0 | 0 | 21 | 0 | 0 | 5 |  |  |  | 0 | 0 | 0 | S_ | SO 01.1_9_ | SO 01.1_ | 0 | 0 | 0 | 0 | 0 | 0 | 0 | P | S
502 | SO 01.1 | 979081121R00 | Příplatek k odvozu za každý další 1 km | t | 77.825 |  | 0 | 0 | 0 | 0 | 0 | RTS I / 2022 | 0 |  | 0 | 0 | 0 | 0 | 0 | 0 | 0 | SO 01.1 | 0 | 0 | 0 | 21 | 0 | 0 | 5 |  |  |  | 0 | 0 | 0 | S_ | SO 01.1_9_ | SO 01.1_ | 0 | 0 | 0 | 0 | 0 | 0 | 0 | P | S
503 | SO 01.1 | 979082111R00 | Vnitrostaveništní doprava suti do 10 m | t | 3.113 |  | 0 | 0 | 0 | 0 | 0 | RTS I / 2022 | 0 |  | 0 | 0 | 0 | 0 | 0 | 0 | 0 | SO 01.1 | 0 | 0 | 0 | 21 | 0 | 0 | 5 |  |  |  | 0 | 0 | 0 | S_ | SO 01.1_9_ | SO 01.1_ | 0 | 0 | 0 | 0 | 0 | 0 | 0 | P | S
504 | SO 01.1 | 979082121R00 | Příplatek k vnitrost. dopravě suti za dalších 5 m | t | 9.339 |  | 0 | 0 | 0 | 0 | 0 | RTS I / 2022 | 0 |  | 0 | 0 | 0 | 0 | 0 | 0 | 0 | SO 01.1 | 0 | 0 | 0 | 21 | 0 | 0 | 5 |  |  |  | 0 | 0 | 0 | S_ | SO 01.1_9_ | SO 01.1_ | 0 | 0 | 0 | 0 | 0 | 0 | 0 | P | S
505 | SO 01.1 | 979094111R00 | Nakládání nebo překládání vybouraných hmot | t | 3.113 |  | 0 | 0 | 0 | 0 | 0 | RTS I / 2022 | 0 |  | 0 | 0 | 0 | 0 | 0 | 0 | 0 | SO 01.1 | 0 | 0 | 0 | 21 | 0 | 0 | 5 |  |  |  | 0 | 0 | 0 | S_ | SO 01.1_9_ | SO 01.1_ | 0 | 0 | 0 | 0 | 0 | 0 | 0 | P | S
506 | SO 01.1 | 979990191R00 | Poplatek za uložení suti - plastové výrobky, skupina odpadu 170203 | t | 0.15 |  | 0 | 0 | 0 | 0 | 0 | RTS I / 2022 | 0 |  | 0 | 0 | 0 | 0 | 0 | 0 | 0 | SO 01.1 | 0 | 0 | 0 | 21 | 0 | 0 | 5 |  |  |  | 0 | 0 | 0 | S_ | SO 01.1_9_ | SO 01.1_ | 0 | 0 | 0 | 0 | 0 | 0 | 0 | P | S
507 | SO 01.1 | 979990105R00 | Poplatek za skládku suti - cihelné výrobky, skupina odpadu 170102 | t | 2.963 |  | 0 | 0 | 0 | 0 | 0 | RTS I / 2022 | 0 |  | 0 | 0 | 0 | 0 | 0 | 0 | 0 | SO 01.1 | 0 | 0 | 0 | 21 | 0 | 0 | 5 |  |  |  | 0 | 0 | 0 | S_ | SO 01.1_9_ | SO 01.1_ | 0 | 0 | 0 | 0 | 0 | 0 | 0 | P | S
| SO 01.2 |  | Vodoinstalace |  |  |  | 0 | 0 | 0 |  | 7.2423
| SO 01.2 | 34 | Stěny a příčky |  |  |  | 0 | 0 | 0 |  | 0.04293 | [10 empty] | SO 01.2 | [7 empty] | 0 | 0 | 0
508 | SO 01.2 | 342263513R00 | Revizní dvířka do SDK příček, 300x300 mm_k ventilům | kus | 9 |  | 0 | 0 | 0 | 0.00477 | 0.04293 | RTS I / 2022 | 0 |  | 0 | 0 | 0 | 0 | 0 | 0 | 0 | SO 01.2 | 0 | 0 | 0 | 21 | 0 | 0 | 1 |  |  |  | 0 | 0 | 0 | 34_ | SO 01.2_3_ | SO 01.2_ | 0 | 0 | 0 | 0.04293 | 0 | 0 | 0 | P | 34
| SO 01.2 | 61 | Úprava povrchů vnitřní |  |  |  | 0 | 0 | 0 |  | 1.047 | [10 empty] | SO 01.2 | [7 empty] | 0 | 0 | 0
509 | SO 01.2 | 611425521R00 | Omítka rýh stropů MV do 15 cm omít.hrubou,hladkou | m2 | 0.675 |  | 0 | 0 | 0 | 0.06976 | 0.047088 | RTS I / 2022 | 0 |  | 0 | 0 | 0 | 0 | 0 | 0 | 0 | SO 01.2 | 0 | 0 | 0 | 21 | 0 | 0 | 1 |  |  |  | 0 | 0 | 0 | 61_ | SO 01.2_6_ | SO 01.2_ | 0 | 0 | 0 | 0.047088 | 0 | 0 | 0 | P | 61
510 | SO 01.2 | 612403382RV1 | Hrubá výplň rýh ve stěnách do 5x5 cm maltou ze SMS | m | 94 |  | 0 | 0 | 0 | 0.00154 | 0.14476 | RTS I / 2022 | 0 |  | 0 | 0 | 0 | 0 | 0 | 0 | 0 | SO 01.2 | 0 | 0 | 0 | 21 | 0 | 0 | 1 |  |  |  | 0 | 0 | 0 | 61_ | SO 01.2_6_ | SO 01.2_ | 0 | 0 | 0 | 0.14476 | 0 | 0 | 0 | P | 61
511 | SO 01.2 | 612403399RT2 | Hrubá výplň rýh ve stěnách maltou_zapravení otvorů | m2 | 7 |  | 0 | 0 | 0 | 0.068 | 0.476 | RTS I / 2022 | 0 |  | 0 | 0 | 0 | 0 | 0 | 0 | 0 | SO 01.2 | 0 | 0 | 0 | 21 | 0 | 0 | 1 |  |  |  | 0 | 0 | 0 | 61_ | SO 01.2_6_ | SO 01.2_ | 0 | 0 | 0 | 0.476 | 0 | 0 | 0 | P | 61
512 | SO 01.2 | 941955002R00 | Lešení lehké pomocné, výška podlahy do 1,9 m | m2 | 240 |  | 0 | 0 | 0 | 0.00158 | 0.3792 | RTS I / 2022 | 0 |  | 0 | 0 | 0 | 0 | 0 | 0 | 0 | SO 01.2 | 0 | 0 | 0 | 21 | 0 | 0 | 1 |  |  |  | 0 | 0 | 0 | 61_ | SO 01.2_6_ | SO 01.2_ | 0 | 0 | 0 | 0.3792 | 0 | 0 | 0 | P | 61
513 | SO 01.2 | 998011001R00 | Přesun hmot pro budovy zděné výšky do 6 m | t | 1.047 |  | 0 | 0 | 0 | 0 | 0 | RTS I / 2022 | 0 |  | 0 | 0 | 0 | 0 | 0 | 0 | 0 | SO 01.2 | 0 | 0 | 0 | 21 | 0 | 0 | 5 |  |  |  | 0 | 0 | 0 | 61_ | SO 01.2_6_ | SO 01.2_ | 0 | 0 | 0 | 0 | 0 | 0 | 0 | P | 61
| SO 01.2 | 722 | Vnitřní vodovod |  |  |  | 0 | 0 | 0 |  | 4.6116 | [10 empty] | SO 01.2 | [7 empty] | 0 | 0 | 0
514 | SO 01.2 | 831230110RA0 | Vodovodní přípojka z trub polyetylénových D 40-63, včetně dodávky,montáží,výkopů,zásypů a pod | m | 14 |  | 0 | 0 | 0 | 0.21664 | 3.033 | RTS I / 2022 | 0 |  | 0 | 0 | 0 | 0 | 0 | 0 | 0 | SO 01.2 | 0 | 0 | 0 | 21 | 0 | 0 | 7 |  |  |  | 0 | 0 | 0 | 722_ | SO 01.2_72_ | SO 01.2_ | 0 | 0 | 0 | 3.033 | 0 | 0 | 0 | P | 722
515 | SO 01.2 | 891163111R00 | Montáž ventilů hlavních pro přípojky DN 25 | kus | 4 |  | 0 | 0 | 0 | 2e-05 | 8e-05 | RTS I / 2022 | 0 |  | 0 | 0 | 0 | 0 | 0 | 0 | 0 | SO 01.2 | 0 | 0 | 0 | 21 | 0 | 0 | 7 |  |  |  | 0 | 0 | 0 | 722_ | SO 01.2_72_ | SO 01.2_ | 0 | 0 | 0 | 8e-05 | 0 | 0 | 0 | P | 722
516 | SO 01.2 | 55117868 | Ventil kulový se šroubením 3/4" | kus | 4 |  | 0 | 0 | 0 | 0.00031 | 0.00124 | RTS I / 2022 | 0 |  | 0 | 0 | 0 | 0 | 0 | 0 | 0 | SO 01.2 | 0 | 0 | 0 | 21 | 0 | 0 | 7 |  |  |  | 0 | 0 | 0 | 722_ | SO 01.2_72_ | SO 01.2_ | 0 | 0 | 0 | 0.00124 | 0 | 0 | 0 | M | 722
517 | SO 01.2 | 732429112R00 | Montáž čerpadel oběhových spirálních, DN 40 | ks | 1 |  | 0 | 0 | 0 | 0.00059 | 0.00059 | RTS I / 2022 | 0 |  | 0 | 0 | 0 | 0 | 0 | 0 | 0 | SO 01.2 | 0 | 0 | 0 | 21 | 0 | 0 | 7 |  |  |  | 0 | 0 | 0 | 722_ | SO 01.2_72_ | SO 01.2_ | 0 | 0 | 0 | 0.00059 | 0 | 0 | 0 | P | 722
518 | SO 01.2 | 4261097531 | Čerpadlo - oběhové pro TUV | kus | 1 |  | 0 | 0 | 0 | 0.0057 | 0.0057 | RTS I / 2022 | 0 |  | 0 | 0 | 0 | 0 | 0 | 0 | 0 | SO 01.2 | 0 | 0 | 0 | 21 | 0 | 0 | 7 |  |  |  | 0 | 0 | 0 | 722_ | SO 01.2_72_ | SO 01.2_ | 0 | 0 | 0 | 0.0057 | 0 | 0 | 0 | M | 722
519 | SO 01.2 | 722237122R00 | Kohout kulový,2xvnitřní záv.voda DN 20 | kus | 20 |  | 0 | 0 | 0 | 0.00031 | 0.0062 | RTS I / 2022 | 0 |  | 0 | 0 | 0 | 0 | 0 | 0 | 0 | SO 01.2 | 0 | 0 | 0 | 21 | 0 | 0 | 7 |  |  |  | 0 | 0 | 0 | 722_ | SO 01.2_72_ | SO 01.2_ | 0 | 0 | 0 | 0.0062 | 0 | 0 | 0 | P | 722
520 | SO 01.2 | 722237123R00 | Kohout kulový,2xvnitřní záv. voda DN 25 | kus | 6 |  | 0 | 0 | 0 | 0.00048 | 0.00288 | RTS I / 2022 | 0 |  | 0 | 0 | 0 | 0 | 0 | 0 | 0 | SO 01.2 | 0 | 0 | 0 | 21 | 0 | 0 | 7 |  |  |  | 0 | 0 | 0 | 722_ | SO 01.2_72_ | SO 01.2_ | 0 | 0 | 0 | 0.00288 | 0 | 0 | 0 | P | 722
521 | SO 01.2 | 722237126R00 | Kohout vod.kul.,2xvnitř.záv.voda DN 50 | kus | 3 |  | 0 | 0 | 0 | 0.00163 | 0.00489 | RTS I / 2022 | 0 |  | 0 | 0 | 0 | 0 | 0 | 0 | 0 | SO 01.2 | 0 | 0 | 0 | 21 | 0 | 0 | 7 |  |  |  | 0 | 0 | 0 | 722_ | SO 01.2_72_ | SO 01.2_ | 0 | 0 | 0 | 0.00489 | 0 | 0 | 0 | P | 722
522 | SO 01.2 | 722237125R00 | Kohout kulový,2xvnitřní záv.voda DN 40 | kus | 2 |  | 0 | 0 | 0 | 0.00104 | 0.00208 | RTS I / 2022 | 0 |  | 0 | 0 | 0 | 0 | 0 | 0 | 0 | SO 01.2 | 0 | 0 | 0 | 21 | 0 | 0 | 7 |  |  |  | 0 | 0 | 0 | 722_ | SO 01.2_72_ | SO 01.2_ | 0 | 0 | 0 | 0.00208 | 0 | 0 | 0 | P | 722
523 | SO 01.2 | 722172311R00 | Potrubí z PPR studená, D 20x2,8 mm | m | 61 |  | 0 | 0 | 0 | 0.00398 | 0.24278 | RTS I / 2022 | 0 |  | 0 | 0 | 0 | 0 | 0 | 0 | 0 | SO 01.2 | 0 | 0 | 0 | 21 | 0 | 0 | 7 |  |  |  | 0 | 0 | 0 | 722_ | SO 01.2_72_ | SO 01.2_ | 0 | 0 | 0 | 0.24278 | 0 | 0 | 0 | P | 722
524 | SO 01.2 | 722172312R00 | Potrubí z PPR plast, studená, D 25x3,5 mm | m | 29 |  | 0 | 0 | 0 | 0.00518 | 0.15022 | RTS I / 2022 | 0 |  | 0 | 0 | 0 | 0 | 0 | 0 | 0 | SO 01.2 | 0 | 0 | 0 | 21 | 0 | 0 | 7 |  |  |  | 0 | 0 | 0 | 722_ | SO 01.2_72_ | SO 01.2_ | 0 | 0 | 0 | 0.15022 | 0 | 0 | 0 | P | 722
525 | SO 01.2 | 722172314R00 | Potrubí z PPR plast studená, D 40x5,5 mm | m | 10 |  | 0 | 0 | 0 | 0.00563 | 0.0563 | RTS I / 2022 | 0 |  | 0 | 0 | 0 | 0 | 0 | 0 | 0 | SO 01.2 | 0 | 0 | 0 | 21 | 0 | 0 | 7 |  |  |  | 0 | 0 | 0 | 722_ | SO 01.2_72_ | SO 01.2_ | 0 | 0 | 0 | 0.0563 | 0 | 0 | 0 | P | 722
526 | SO 01.2 | 722172315R00 | Potrubí z PPR, D 50x6,9 mm, PN 16, vč.zed.výpom._studená | m | 39 |  | 0 | 0 | 0 | 0.00594 | 0.23166 | RTS I / 2022 | 0 |  | 0 | 0 | 0 | 0 | 0 | 0 | 0 | SO 01.2 | 0 | 0 | 0 | 21 | 0 | 0 | 7 |  |  |  | 0 | 0 | 0 | 722_ | SO 01.2_72_ | SO 01.2_ | 0 | 0 | 0 | 0.23166 | 0 | 0 | 0 | P | 722
527 | SO 01.2 | 722172330R00 | Potrubí z PPR, teplá, D 16x2,7 mm, vč. zed. výpom. | m | 34 |  | 0 | 0 | 0 | 0.00393 | 0.13362 | RTS I / 2022 | 0 |  | 0 | 0 | 0 | 0 | 0 | 0 | 0 | SO 01.2 | 0 | 0 | 0 | 21 | 0 | 0 | 7 |  |  |  | 0 | 0 | 0 | 722_ | SO 01.2_72_ | SO 01.2_ | 0 | 0 | 0 | 0.13362 | 0 | 0 | 0 | P | 722
528 | SO 01.2 | 722172331R00 | Potrubí z PPR plast, teplá, D 20x3,4 mm | m | 39 |  | 0 | 0 | 0 | 0.00401 | 0.15639 | RTS I / 2022 | 0 |  | 0 | 0 | 0 | 0 | 0 | 0 | 0 | SO 01.2 | 0 | 0 | 0 | 21 | 0 | 0 | 7 |  |  |  | 0 | 0 | 0 | 722_ | SO 01.2_72_ | SO 01.2_ | 0 | 0 | 0 | 0.15639 | 0 | 0 | 0 | P | 722
529 | SO 01.2 | 722172332R00 | Potrubí z PPR plast, teplá, D 25x4,2 mm | m | 56 |  | 0 | 0 | 0 | 0.00522 | 0.29232 | RTS I / 2022 | 0 |  | 0 | 0 | 0 | 0 | 0 | 0 | 0 | SO 01.2 | 0 | 0 | 0 | 21 | 0 | 0 | 7 |  |  |  | 0 | 0 | 0 | 722_ | SO 01.2_72_ | SO 01.2_ | 0 | 0 | 0 | 0.29232 | 0 | 0 | 0 | P | 722
530 | SO 01.2 | 722172335R00 | Potrubí z PPR, D 50x8,3 mm, PN 20, vč. zed. výpom. _teplá | m | 26 |  | 0 | 0 | 0 | 0.0061 | 0.1586 | RTS I / 2022 | 0 |  | 0 | 0 | 0 | 0 | 0 | 0 | 0 | SO 01.2 | 0 | 0 | 0 | 21 | 0 | 0 | 7 |  |  |  | 0 | 0 | 0 | 722_ | SO 01.2_72_ | SO 01.2_ | 0 | 0 | 0 | 0.1586 | 0 | 0 | 0 | P | 722
531 | SO 01.2 | 722290234R00 | Proplach a dezinfekce vodovod.potrubí | m | 274 |  | 0 | 0 | 0 | 1e-05 | 0.00274 | RTS I / 2022 | 0 |  | 0 | 0 | 0 | 0 | 0 | 0 | 0 | SO 01.2 | 0 | 0 | 0 | 21 | 0 | 0 | 7 |  |  |  | 0 | 0 | 0 | 722_ | SO 01.2_72_ | SO 01.2_ | 0 | 0 | 0 | 0.00274 | 0 | 0 | 0 | P | 722
532 | SO 01.2 | 722280106R00 | Tlaková zkouška vodovodního potrubí DN 32 | m | 185 |  | 0 | 0 | 0 | 0 | 0 | RTS I / 2022 | 0 |  | 0 | 0 | 0 | 0 | 0 | 0 | 0 | SO 01.2 | 0 | 0 | 0 | 21 | 0 | 0 | 7 |  |  |  | 0 | 0 | 0 | 722_ | SO 01.2_72_ | SO 01.2_ | 0 | 0 | 0 | 0 | 0 | 0 | 0 | P | 722
533 | SO 01.2 | 722280107R00 | Tlaková zkouška vodovodního potrubí DN 40 | m | 24 |  | 0 | 0 | 0 | 0 | 0 | RTS I / 2022 | 0 |  | 0 | 0 | 0 | 0 | 0 | 0 | 0 | SO 01.2 | 0 | 0 | 0 | 21 | 0 | 0 | 7 |  |  |  | 0 | 0 | 0 | 722_ | SO 01.2_72_ | SO 01.2_ | 0 | 0 | 0 | 0 | 0 | 0 | 0 | P | 722
534 | SO 01.2 | 722280108R00 | Tlaková zkouška vodovodního potrubí DN 50 | m | 65 |  | 0 | 0 | 0 | 0 | 0 | RTS I / 2022 | 0 |  | 0 | 0 | 0 | 0 | 0 | 0 | 0 | SO 01.2 | 0 | 0 | 0 | 21 | 0 | 0 | 7 |  |  |  | 0 | 0 | 0 | 722_ | SO 01.2_72_ | SO 01.2_ | 0 | 0 | 0 | 0 | 0 | 0 | 0 | P | 722
535 | SO 01.2 | 722172915R00 | Propojení plastového potrubí polyf. D 40 mm | kus | 4 |  | 0 | 0 | 0 | 0 | 0 | RTS I / 2022 | 0 |  | 0 | 0 | 0 | 0 | 0 | 0 | 0 | SO 01.2 | 0 | 0 | 0 | 21 | 0 | 0 | 7 |  |  |  | 0 | 0 | 0 | 722_ | SO 01.2_72_ | SO 01.2_ | 0 | 0 | 0 | 0 | 0 | 0 | 0 | P | 722
536 | SO 01.2 | 722172913R00 | Propojení plastového potrubí polyf. D 25 mm | kus | 42 |  | 0 | 0 | 0 | 0 | 0 | RTS I / 2022 | 0 |  | 0 | 0 | 0 | 0 | 0 | 0 | 0 | SO 01.2 | 0 | 0 | 0 | 21 | 0 | 0 | 7 |  |  |  | 0 | 0 | 0 | 722_ | SO 01.2_72_ | SO 01.2_ | 0 | 0 | 0 | 0 | 0 | 0 | 0 | P | 722
537 | SO 01.2 | 722172916R00 | Propojení plastového potrubí polyf.D 50 mm,vodovod | kus | 16 |  | 0 | 0 | 0 | 0 | 0 | RTS I / 2022 | 0 |  | 0 | 0 | 0 | 0 | 0 | 0 | 0 | SO 01.2 | 0 | 0 | 0 | 21 | 0 | 0 | 7 |  |  |  | 0 | 0 | 0 | 722_ | SO 01.2_72_ | SO 01.2_ | 0 | 0 | 0 | 0 | 0 | 0 | 0 | P | 722
538 | SO 01.2 | 722172912R00 | Propojení plastového potrubí polyf. D 20 mm | kus | 12 |  | 0 | 0 | 0 | 0 | 0 | RTS I / 2022 | 0 |  | 0 | 0 | 0 | 0 | 0 | 0 | 0 | SO 01.2 | 0 | 0 | 0 | 21 | 0 | 0 | 7 |  |  |  | 0 | 0 | 0 | 722_ | SO 01.2_72_ | SO 01.2_ | 0 | 0 | 0 | 0 | 0 | 0 | 0 | P | 722
539 | SO 01.2 | 722172962R00 | Vsazení odbočky do plast. potrubí polyf. D 20 mm | kus | 14 |  | 0 | 0 | 0 | 2e-05 | 0.00028 | RTS I / 2022 | 0 |  | 0 | 0 | 0 | 0 | 0 | 0 | 0 | SO 01.2 | 0 | 0 | 0 | 21 | 0 | 0 | 7 |  |  |  | 0 | 0 | 0 | 722_ | SO 01.2_72_ | SO 01.2_ | 0 | 0 | 0 | 0.00028 | 0 | 0 | 0 | P | 722
540 | SO 01.2 | 722172963R00 | Vsazení odbočky do plast. potrubí polyf. D 25 mm | kus | 24 |  | 0 | 0 | 0 | 3e-05 | 0.00072 | RTS I / 2022 | 0 |  | 0 | 0 | 0 | 0 | 0 | 0 | 0 | SO 01.2 | 0 | 0 | 0 | 21 | 0 | 0 | 7 |  |  |  | 0 | 0 | 0 | 722_ | SO 01.2_72_ | SO 01.2_ | 0 | 0 | 0 | 0.00072 | 0 | 0 | 0 | P | 722
541 | SO 01.2 | 722172966R00 | Vsaz.odboč.do plast.potrubí polyf.D 50 mm, vodovod | kus | 8 |  | 0 | 0 | 0 | 0.0002 | 0.0016 | RTS I / 2022 | 0 |  | 0 | 0 | 0 | 0 | 0 | 0 | 0 | SO 01.2 | 0 | 0 | 0 | 21 | 0 | 0 | 7 |  |  |  | 0 | 0 | 0 | 722_ | SO 01.2_72_ | SO 01.2_ | 0 | 0 | 0 | 0.0016 | 0 | 0 | 0 | P | 722
542 | SO 01.2 | 722172965R00 | Vsazení odbočky do plast. potrubí polyf. D 40 mm | kus | 2 |  | 0 | 0 | 0 | 0.00011 | 0.00022 | RTS I / 2022 | 0 |  | 0 | 0 | 0 | 0 | 0 | 0 | 0 | SO 01.2 | 0 | 0 | 0 | 21 | 0 | 0 | 7 |  |  |  | 0 | 0 | 0 | 722_ | SO 01.2_72_ | SO 01.2_ | 0 | 0 | 0 | 0.00022 | 0 | 0 | 0 | P | 722
543 | SO 01.2 | 722182001RT1 | Montáž izolačních skruží na potrubí přímé DN 25,samolepící spoj, rychlouzávěr | m | 56 |  | 0 | 0 | 0 | 0 | 0 | RTS I / 2022 | 0 |  | 0 | 0 | 0 | 0 | 0 | 0 | 0 | SO 01.2 | 0 | 0 | 0 | 21 | 0 | 0 | 7 |  |  |  | 0 | 0 | 0 | 722_ | SO 01.2_72_ | SO 01.2_ | 0 | 0 | 0 | 0 | 0 | 0 | 0 | P | 722
544 | SO 01.2 | 631547215 | Pouzdro potrubní izolační 35/40 mm,z kamenné vlny je opatřeno polepem hliníkovou fólií vyztuženou skleněnou mřížkou | m | 56 |  | 0 | 0 | 0 | 0.00067 | 0.03752 | RTS I / 2022 | 0 |  | 0 | 0 | 0 | 0 | 0 | 0 | 0 | SO 01.2 | 0 | 0 | 0 | 21 | 0 | 0 | 7 |  |  |  | 0 | 0 | 0 | 722_ | SO 01.2_72_ | SO 01.2_ | 0 | 0 | 0 | 0.03752 | 0 | 0 | 0 | M | 722
545 | SO 01.2 | 722182004RT1 | Montáž izol.skruží na potrubí přímé DN 40,sam.spoj | m | 26 |  | 0 | 0 | 0 | 0 | 0 | RTS I / 2022 | 0 |  | 0 | 0 | 0 | 0 | 0 | 0 | 0 | SO 01.2 | 0 | 0 | 0 | 21 | 0 | 0 | 7 |  |  |  | 0 | 0 | 0 | 722_ | SO 01.2_72_ | SO 01.2_ | 0 | 0 | 0 | 0 | 0 | 0 | 0 | P | 722
546 | SO 01.2 | 631547321 | Pouzdro potrubní izolační 70/50 mm,z kamenné vlny je opatřeno polepem hliníkovou fólií vyztuženou skleněnou mřížkou | m | 26 |  | 0 | 0 | 0 | 0.00136 | 0.03536 | RTS I / 2022 | 0 |  | 0 | 0 | 0 | 0 | 0 | 0 | 0 | SO 01.2 | 0 | 0 | 0 | 21 | 0 | 0 | 7 |  |  |  | 0 | 0 | 0 | 722_ | SO 01.2_72_ | SO 01.2_ | 0 | 0 | 0 | 0.03536 | 0 | 0 | 0 | M | 722
547 | SO 01.2 | 722181215RT9 | Izolace návleková tl. stěny 25 mm,vnitřní průměr 28 mm | m | 39 |  | 0 | 0 | 0 | 9e-05 | 0.00351 | RTS I / 2022 | 0 |  | 0 | 0 | 0 | 0 | 0 | 0 | 0 | SO 01.2 | 0 | 0 | 0 | 21 | 0 | 0 | 7 |  |  |  | 0 | 0 | 0 | 722_ | SO 01.2_72_ | SO 01.2_ | 0 | 0 | 0 | 0.00351 | 0 | 0 | 0 | P | 722
548 | SO 01.2 | 722181212RY3 | Izolace návleková tl. stěny 9 mm,vnitřní průměr 63 mm | m | 39 |  | 0 | 0 | 0 | 0.00018 | 0.00702 | RTS I / 2022 | 0 |  | 0 | 0 | 0 | 0 | 0 | 0 | 0 | SO 01.2 | 0 | 0 | 0 | 21 | 0 | 0 | 7 |  |  |  | 0 | 0 | 0 | 722_ | SO 01.2_72_ | SO 01.2_ | 0 | 0 | 0 | 0.00702 | 0 | 0 | 0 | P | 722
549 | SO 01.2 | 722181212RT9 | Izolace návleková tl. stěny 9 mm,vnitřní průměr 28 mm | m | 61 |  | 0 | 0 | 0 | 6e-05 | 0.00366 | RTS I / 2022 | 0 |  | 0 | 0 | 0 | 0 | 0 | 0 | 0 | SO 01.2 | 0 | 0 | 0 | 21 | 0 | 0 | 7 |  |  |  | 0 | 0 | 0 | 722_ | SO 01.2_72_ | SO 01.2_ | 0 | 0 | 0 | 0.00366 | 0 | 0 | 0 | P | 722
550 | SO 01.2 | 722181212RU1 | Izolace návleková tl. stěny 9 mm,vnitřní průměr 32 mm | m | 29 |  | 0 | 0 | 0 | 5e-05 | 0.00145 | RTS I / 2022 | 0 |  | 0 | 0 | 0 | 0 | 0 | 0 | 0 | SO 01.2 | 0 | 0 | 0 | 21 | 0 | 0 | 7 |  |  |  | 0 | 0 | 0 | 722_ | SO 01.2_72_ | SO 01.2_ | 0 | 0 | 0 | 0.00145 | 0 | 0 | 0 | P | 722
551 | SO 01.2 | 722181212RW8 | Izolace návleková tl. stěny 9 mm,vnitřní průměr 54 mm | m | 10 |  | 0 | 0 | 0 | 0.00013 | 0.0013 | RTS I / 2022 | 0 |  | 0 | 0 | 0 | 0 | 0 | 0 | 0 | SO 01.2 | 0 | 0 | 0 | 21 | 0 | 0 | 7 |  |  |  | 0 | 0 | 0 | 722_ | SO 01.2_72_ | SO 01.2_ | 0 | 0 | 0 | 0.0013 | 0 | 0 | 0 | P | 722
552 | SO 01.2 | 734224812R00 | Vyvažovací ventil soustavy TUV s možností nast. konst.průtoku,osazení na jednotlivých sekcích cirkulačního potrubí, DN20,Qn= 420 l/hod, PN15, vizPD | kus | 1 |  | 0 | 0 | 0 | 0.00084 | 0.00084 | RTS I / 2022 | 0 |  | 0 | 0 | 0 | 0 | 0 | 0 | 0 | SO 01.2 | 0 | 0 | 0 | 21 | 0 | 0 | 7 |  |  |  | 0 | 0 | 0 | 722_ | SO 01.2_72_ | SO 01.2_ | 0 | 0 | 0 | 0.00084 | 0 | 0 | 0 | P | 722
553 | SO 01.2 | 734245126R00 | Ventil zpětný,2xvnitřní závit DN 50 | kus | 1 |  | 0 | 0 | 0 | 0.00077 | 0.00077 | RTS I / 2022 | 0 |  | 0 | 0 | 0 | 0 | 0 | 0 | 0 | SO 01.2 | 0 | 0 | 0 | 21 | 0 | 0 | 7 |  |  |  | 0 | 0 | 0 | 722_ | SO 01.2_72_ | SO 01.2_ | 0 | 0 | 0 | 0.00077 | 0 | 0 | 0 | P | 722
554 | SO 01.2 | 734255111R00 | Ventil pojistný, DN 15 | kus | 2 |  | 0 | 0 | 0 | 0.00021 | 0.00042 | RTS I / 2022 | 0 |  | 0 | 0 | 0 | 0 | 0 | 0 | 0 | SO 01.2 | 0 | 0 | 0 | 21 | 0 | 0 | 7 |  |  |  | 0 | 0 | 0 | 722_ | SO 01.2_72_ | SO 01.2_ | 0 | 0 | 0 | 0.00042 | 0 | 0 | 0 | P | 722
555 | SO 01.2 | 722236515R00 | Filtr vod.,vel.oka 0,4mm,vnitřní závity DN 40 | kus | 1 |  | 0 | 0 | 0 | 0.0012 | 0.0012 | RTS I / 2022 | 0 |  | 0 | 0 | 0 | 0 | 0 | 0 | 0 | SO 01.2 | 0 | 0 | 0 | 21 | 0 | 0 | 7 |  |  |  | 0 | 0 | 0 | 722_ | SO 01.2_72_ | SO 01.2_ | 0 | 0 | 0 | 0.0012 | 0 | 0 | 0 | P | 722
556 | SO 01.2 | 722236516R00 | Filtr,velikost oka 0,4mm,vnitřní závity DN 50 | kus | 1 |  | 0 | 0 | 0 | 0.0017 | 0.0017 | RTS I / 2022 | 0 |  | 0 | 0 | 0 | 0 | 0 | 0 | 0 | SO 01.2 | 0 | 0 | 0 | 21 | 0 | 0 | 7 |  |  |  | 0 | 0 | 0 | 722_ | SO 01.2_72_ | SO 01.2_ | 0 | 0 | 0 | 0.0017 | 0 | 0 | 0 | P | 722
557 | SO 01.2 | 734245126R00 | Ventil zpětný,2xvnitřní závit voda DN 50 | kus | 1 |  | 0 | 0 | 0 | 0.00077 | 0.00077 | RTS I / 2022 | 0 |  | 0 | 0 | 0 | 0 | 0 | 0 | 0 | SO 01.2 | 0 | 0 | 0 | 21 | 0 | 0 | 7 |  |  |  | 0 | 0 | 0 | 722_ | SO 01.2_72_ | SO 01.2_ | 0 | 0 | 0 | 0.00077 | 0 | 0 | 0 | P | 722
558 | SO 01.2 | 722254211RT2 | Hydrantový systém, box s plnými dveřmi + HP,průměr 25/30, stálotvará hadice | kus | 1 |  | 0 | 0 | 0 | 0.03 | 0.03 | RTS I / 2022 | 0 |  | 0 | 0 | 0 | 0 | 0 | 0 | 0 | SO 01.2 | 0 | 0 | 0 | 21 | 0 | 0 | 7 |  |  |  | 0 | 0 | 0 | 722_ | SO 01.2_72_ | SO 01.2_ | 0 | 0 | 0 | 0.03 | 0 | 0 | 0 | P | 722
559 | SO 01.2 | 4848160302A | Oddělovač požární vody | kus | 1 |  | 0 | 0 | 0 | 0.002 | 0.002 |  | 0 |  | 0 | 0 | 0 | 0 | 0 | 0 | 0 | SO 01.2 | 0 | 0 | 0 | 21 | 0 | 0 | 7 |  |  |  | 0 | 0 | 0 | 722_ | SO 01.2_72_ | SO 01.2_ | 0 | 0 | 0 | 0.002 | 0 | 0 | 0 | M | 722
560 | SO 01.2 | 998722102R00 | Přesun hmot pro vnitřní vodovod, výšky do 12 m | t | 4.681 |  | 0 | 0 | 0 | 0 | 0 | RTS I / 2022 | 0 |  | 0 | 0 | 0 | 0 | 0 | 0 | 0 | SO 01.2 | 0 | 0 | 0 | 21 | 0 | 0 | 5 |  |  |  | 0 | 0 | 0 | 722_ | SO 01.2_72_ | SO 01.2_ | 0 | 0 | 0 | 0 | 0 | 0 | 0 | P | 722
| SO 01.2 | 767 | Konstrukce doplňkové stavební (zámečnické) |  |  |  | 0 | 0 | 0 |  | 0.0265 | [10 empty] | SO 01.2 | [7 empty] | 0 | 0 | 0
561 | SO 01.2 | 767995101R00 | Výroba a montáž kov. atypických konstr. do 5 kg | kg | 25 |  | 0 | 0 | 0 | 6e-05 | 0.0015 | RTS I / 2022 | 0 |  | 0 | 0 | 0 | 0 | 0 | 0 | 0 | SO 01.2 | 0 | 0 | 0 | 21 | 0 | 0 | 7 |  |  |  | 0 | 0 | 0 | 767_ | SO 01.2_76_ | SO 01.2_ | 0 | 0 | 0 | 0.0015 | 0 | 0 | 0 | P | 767
562 | SO 01.2 | 55399994 | Kotvy, úhelníky apod.atypické výrobky Pz | kg | 22 |  | 0 | 0 | 0 | 0.001 | 0.022 | RTS I / 2022 | 0 |  | 0 | 0 | 0 | 0 | 0 | 0 | 0 | SO 01.2 | 0 | 0 | 0 | 21 | 0 | 0 | 7 |  |  |  | 0 | 0 | 0 | 767_ | SO 01.2_76_ | SO 01.2_ | 0 | 0 | 0 | 0.022 | 0 | 0 | 0 | M | 767
563 | SO 01.2 | 23153010 | Ostatní těsnící materiál | kg | 3 |  | 0 | 0 | 0 | 0.001 | 0.003 | RTS I / 2022 | 0 |  | 0 | 0 | 0 | 0 | 0 | 0 | 0 | SO 01.2 | 0 | 0 | 0 | 21 | 0 | 0 | 7 |  |  |  | 0 | 0 | 0 | 767_ | SO 01.2_76_ | SO 01.2_ | 0 | 0 | 0 | 0.003 | 0 | 0 | 0 | M | 767
| SO 01.2 | 90 | Hodinové zúčtovací sazby (HZS) |  |  |  | 0 | 0 | 0 |  | 0 | [10 empty] | SO 01.2 | [7 empty] | 0 | 0 | 0
564 | SO 01.2 | 909 R00 | Náklady na úpravu a přizpůsobení potrubí na stavbě | h | 15 |  | 0 | 0 | 0 | 0 | 0 | RTS I / 2022 | 0 |  | 0 | 0 | 0 | 0 | 0 | 0 | 0 | SO 01.2 | 0 | 0 | 0 | 21 | 0 | 0 | 1 |  |  |  | 0 | 0 | 0 | 90_ | SO 01.2_9_ | SO 01.2_ | 0 | 0 | 0 | 0 | 0 | 0 | 0 | P | 90
565 | SO 01.2 | 909 R00 | Hzs-zednické výpomoci_ostatní zapravení a demontáže původní vody | h | 45 |  | 0 | 0 | 0 | 0 | 0 | RTS I / 2022 | 0 |  | 0 | 0 | 0 | 0 | 0 | 0 | 0 | SO 01.2 | 0 | 0 | 0 | 21 | 0 | 0 | 1 |  |  |  | 0 | 0 | 0 | 90_ | SO 01.2_9_ | SO 01.2_ | 0 | 0 | 0 | 0 | 0 | 0 | 0 | P | 90
| SO 01.2 | 97 | Prorážení otvorů a ostatní bourací práce |  |  |  | 0 | 0 | 0 |  | 1.5142 | [10 empty] | SO 01.2 | [7 empty] | 0 | 0 | 0
566 | SO 01.2 | 460680024RT1 | Průraz zdivem v cihlové zdi tloušťky 60 cm | kus | 1 |  | 0 | 0 | 0 | 0.00779 | 0.00779 | RTS I / 2022 | 0 |  | 0 | 0 | 0 | 0 | 0 | 0 | 0 | SO 01.2 | 0 | 0 | 0 | 21 | 0 | 0 | 2 |  |  |  | 0 | 0 | 0 | 97_ | SO 01.2_9_ | SO 01.2_ | 0 | 0 | 0 | 0.00779 | 0 | 0 | 0 | P | 97
567 | SO 01.2 | 460680023RT3 | Průraz zdivem v cihlové zdi tloušťky 45 cm | kus | 2 |  | 0 | 0 | 0 | 0.00734 | 0.01468 | RTS I / 2022 | 0 |  | 0 | 0 | 0 | 0 | 0 | 0 | 0 | SO 01.2 | 0 | 0 | 0 | 21 | 0 | 0 | 2 |  |  |  | 0 | 0 | 0 | 97_ | SO 01.2_9_ | SO 01.2_ | 0 | 0 | 0 | 0.01468 | 0 | 0 | 0 | P | 97
568 | SO 01.2 | 460680022RT2 | Průraz zdivem v cihlové zdi tloušťky 30 cm | kus | 8 |  | 0 | 0 | 0 | 0.00565 | 0.0452 | RTS I / 2022 | 0 |  | 0 | 0 | 0 | 0 | 0 | 0 | 0 | SO 01.2 | 0 | 0 | 0 | 21 | 0 | 0 | 2 |  |  |  | 0 | 0 | 0 | 97_ | SO 01.2_9_ | SO 01.2_ | 0 | 0 | 0 | 0.0452 | 0 | 0 | 0 | P | 97
569 | SO 01.2 | 460680021R00 | Průraz zdivem v cihlové zdi tloušťky 15 cm | kus | 12 |  | 0 | 0 | 0 | 0.00367 | 0.04404 | RTS I / 2022 | 0 |  | 0 | 0 | 0 | 0 | 0 | 0 | 0 | SO 01.2 | 0 | 0 | 0 | 21 | 0 | 0 | 2 |  |  |  | 0 | 0 | 0 | 97_ | SO 01.2_9_ | SO 01.2_ | 0 | 0 | 0 | 0.04404 | 0 | 0 | 0 | P | 97
570 | SO 01.2 | 974031167R00 | Vysekání rýh ve zdi cihelné 15 x 30 cm | m | 6 |  | 0 | 0 | 0 | 0.08149 | 0.48894 | RTS I / 2022 | 0 |  | 0 | 0 | 0 | 0 | 0 | 0 | 0 | SO 01.2 | 0 | 0 | 0 | 21 | 0 | 0 | 1 |  |  |  | 0 | 0 | 0 | 97_ | SO 01.2_9_ | SO 01.2_ | 0 | 0 | 0 | 0.48894 | 0 | 0 | 0 | P | 97
571 | SO 01.2 | 974054721R00 | Dodatečné vyřezání otvoru v SDK podhledu pl.0,25m2 | kus | 26 |  | 0 | 0 | 0 | 0.00222 | 0.05772 | RTS I / 2022 | 0 |  | 0 | 0 | 0 | 0 | 0 | 0 | 0 | SO 01.2 | 0 | 0 | 0 | 21 | 0 | 0 | 1 |  |  |  | 0 | 0 | 0 | 97_ | SO 01.2_9_ | SO 01.2_ | 0 | 0 | 0 | 0.05772 | 0 | 0 | 0 | P | 97
572 | SO 01.2 | 970041080R00 | Vrtání jádrové do prostého betonu do D 80 mm | m | 2.7 |  | 0 | 0 | 0 | 0.01206 | 0.032562 | RTS I / 2022 | 0 |  | 0 | 0 | 0 | 0 | 0 | 0 | 0 | SO 01.2 | 0 | 0 | 0 | 21 | 0 | 0 | 1 |  |  |  | 0 | 0 | 0 | 97_ | SO 01.2_9_ | SO 01.2_ | 0 | 0 | 0 | 0.032562 | 0 | 0 | 0 | P | 97
573 | SO 01.2 | 970041060R00 | Vrtání jádrové do prostého betonu do D 60 mm | m | 1.8 |  | 0 | 0 | 0 | 0.00678 | 0.012204 | RTS I / 2022 | 0 |  | 0 | 0 | 0 | 0 | 0 | 0 | 0 | SO 01.2 | 0 | 0 | 0 | 21 | 0 | 0 | 1 |  |  |  | 0 | 0 | 0 | 97_ | SO 01.2_9_ | SO 01.2_ | 0 | 0 | 0 | 0.012204 | 0 | 0 | 0 | P | 97
574 | SO 01.2 | 974031133R00 | Vysekání rýh ve zdi cihelné 5 x 10 cm | m | 67 |  | 0 | 0 | 0 | 0.00949 | 0.63583 | RTS I / 2022 | 0 |  | 0 | 0 | 0 | 0 | 0 | 0 | 0 | SO 01.2 | 0 | 0 | 0 | 21 | 0 | 0 | 1 |  |  |  | 0 | 0 | 0 | 97_ | SO 01.2_9_ | SO 01.2_ | 0 | 0 | 0 | 0.63583 | 0 | 0 | 0 | P | 97
575 | SO 01.2 | 974031132R00 | Vysekání rýh ve zdi cihelné 5 x 7 cm | m | 27 |  | 0 | 0 | 0 | 0.00649 | 0.17523 | RTS I / 2022 | 0 |  | 0 | 0 | 0 | 0 | 0 | 0 | 0 | SO 01.2 | 0 | 0 | 0 | 21 | 0 | 0 | 1 |  |  |  | 0 | 0 | 0 | 97_ | SO 01.2_9_ | SO 01.2_ | 0 | 0 | 0 | 0.17523 | 0 | 0 | 0 | P | 97
| SO 01.2 | S | Přesuny sutí |  |  |  | 0 | 0 | 0 |  | 0 | [10 empty] | SO 01.2 | [7 empty] | 0 | 0 | 0
576 | SO 01.2 | 979011111R00 | Svislá doprava suti a vybour. hmot za 2.NP a 1.PP | t | 0.505 |  | 0 | 0 | 0 | 0 | 0 | RTS I / 2022 | 0 |  | 0 | 0 | 0 | 0 | 0 | 0 | 0 | SO 01.2 | 0 | 0 | 0 | 21 | 0 | 0 | 5 |  |  |  | 0 | 0 | 0 | S_ | SO 01.2_9_ | SO 01.2_ | 0 | 0 | 0 | 0 | 0 | 0 | 0 | P | S
577 | SO 01.2 | 979081111R00 | Odvoz suti a vybour. hmot na skládku do 1 km | t | 1.664 |  | 0 | 0 | 0 | 0 | 0 | RTS I / 2022 | 0 |  | 0 | 0 | 0 | 0 | 0 | 0 | 0 | SO 01.2 | 0 | 0 | 0 | 21 | 0 | 0 | 5 |  |  |  | 0 | 0 | 0 | S_ | SO 01.2_9_ | SO 01.2_ | 0 | 0 | 0 | 0 | 0 | 0 | 0 | P | S
578 | SO 01.2 | 979081121R00 | Příplatek k odvozu za každý další 1 km | t | 41.6 |  | 0 | 0 | 0 | 0 | 0 | RTS I / 2022 | 0 |  | 0 | 0 | 0 | 0 | 0 | 0 | 0 | SO 01.2 | 0 | 0 | 0 | 21 | 0 | 0 | 5 |  |  |  | 0 | 0 | 0 | S_ | SO 01.2_9_ | SO 01.2_ | 0 | 0 | 0 | 0 | 0 | 0 | 0 | P | S
579 | SO 01.2 | 979082111R00 | Vnitrostaveništní doprava suti do 10 m | t | 1.664 |  | 0 | 0 | 0 | 0 | 0 | RTS I / 2022 | 0 |  | 0 | 0 | 0 | 0 | 0 | 0 | 0 | SO 01.2 | 0 | 0 | 0 | 21 | 0 | 0 | 5 |  |  |  | 0 | 0 | 0 | S_ | SO 01.2_9_ | SO 01.2_ | 0 | 0 | 0 | 0 | 0 | 0 | 0 | P | S
580 | SO 01.2 | 979082121R00 | Příplatek k vnitrost. dopravě suti za dalších 5 m | t | 4.992 |  | 0 | 0 | 0 | 0 | 0 | RTS I / 2022 | 0 |  | 0 | 0 | 0 | 0 | 0 | 0 | 0 | SO 01.2 | 0 | 0 | 0 | 21 | 0 | 0 | 5 |  |  |  | 0 | 0 | 0 | S_ | SO 01.2_9_ | SO 01.2_ | 0 | 0 | 0 | 0 | 0 | 0 | 0 | P | S
581 | SO 01.2 | 979094111R00 | Nakládání nebo překládání vybouraných hmot | t | 1.664 |  | 0 | 0 | 0 | 0 | 0 | RTS I / 2022 | 0 |  | 0 | 0 | 0 | 0 | 0 | 0 | 0 | SO 01.2 | 0 | 0 | 0 | 21 | 0 | 0 | 5 |  |  |  | 0 | 0 | 0 | S_ | SO 01.2_9_ | SO 01.2_ | 0 | 0 | 0 | 0 | 0 | 0 | 0 | P | S
582 | SO 01.2 | 979990110R00 | Poplatek za uložení suti - sádrokartonové desky, skupina odpadu 170802 | t | 0.058 |  | 0 | 0 | 0 | 0 | 0 | RTS I / 2022 | 0 |  | 0 | 0 | 0 | 0 | 0 | 0 | 0 | SO 01.2 | 0 | 0 | 0 | 21 | 0 | 0 | 5 |  |  |  | 0 | 0 | 0 | S_ | SO 01.2_9_ | SO 01.2_ | 0 | 0 | 0 | 0 | 0 | 0 | 0 | P | S
583 | SO 01.2 | 979990191R00 | Poplatek za uložení suti - plastové výrobky, skupina odpadu 170203 | t | 0.15 |  | 0 | 0 | 0 | 0 | 0 | RTS I / 2022 | 0 |  | 0 | 0 | 0 | 0 | 0 | 0 | 0 | SO 01.2 | 0 | 0 | 0 | 21 | 0 | 0 | 5 |  |  |  | 0 | 0 | 0 | S_ | SO 01.2_9_ | SO 01.2_ | 0 | 0 | 0 | 0 | 0 | 0 | 0 | P | S
584 | SO 01.2 | 979990105R00 | Poplatek za skládku suti - cihelné výrobky, skupina odpadu 170102 | t | 1.456 |  | 0 | 0 | 0 | 0 | 0 | RTS I / 2022 | 0 |  | 0 | 0 | 0 | 0 | 0 | 0 | 0 | SO 01.2 | 0 | 0 | 0 | 21 | 0 | 0 | 5 |  |  |  | 0 | 0 | 0 | S_ | SO 01.2_9_ | SO 01.2_ | 0 | 0 | 0 | 0 | 0 | 0 | 0 | P | S
| SO 01.3 |  | Zařizovací předměty |  |  |  | 0 | 0 | 0 |  | 4.6642
| SO 01.3 | 725 | Zařizovací předměty |  |  |  | 0 | 0 | 0 |  | 4.0368 | [10 empty] | SO 01.3 | [7 empty] | 0 | 0 | 0
585 | SO 01.3 | 725017153R00 | Umyvadlo invalidní 64 x 55 cm, bílé | ks | 2 |  | 0 | 0 | 0 | 0.01701 | 0.03402 | RTS I / 2022 | 0 |  | 0 | 0 | 0 | 0 | 0 | 0 | 0 | SO 01.3 | 0 | 0 | 0 | 21 | 0 | 0 | 7 |  |  |  | 0 | 0 | 0 | 725_ | SO 01.3_72_ | SO 01.3_ | 0 | 0 | 0 | 0.03402 | 0 | 0 | 0 | P | 725
586 | SO 01.3 | 725823633R00 | Umyvadlová baterie - páková, stojánková , délka výtokového ramínka 250 až 320mm (pro těžce pohybově postižené osoby) | kus | 2 |  | 0 | 0 | 0 | 0.0018 | 0.0036 | RTS I / 2022 | 0 |  | 0 | 0 | 0 | 0 | 0 | 0 | 0 | SO 01.3 | 0 | 0 | 0 | 21 | 0 | 0 | 7 |  |  |  | 0 | 0 | 0 | 725_ | SO 01.3_72_ | SO 01.3_ | 0 | 0 | 0 | 0.0036 | 0 | 0 | 0 | P | 725
587 | SO 01.3 | 725014141R00 | Klozet závěsný ZTP + sedátko, bílý | ks | 2 |  | 0 | 0 | 0 | 0.01889 | 0.03778 | RTS I / 2022 | 0 |  | 0 | 0 | 0 | 0 | 0 | 0 | 0 | SO 01.3 | 0 | 0 | 0 | 21 | 0 | 0 | 7 |  |  |  | 0 | 0 | 0 | 725_ | SO 01.3_72_ | SO 01.3_ | 0 | 0 | 0 | 0.03778 | 0 | 0 | 0 | P | 725
588 | SO 01.3 | 725291142R00 | Madlo dvojité pevné nerez dl. 813 mm | ks | 2 |  | 0 | 0 | 0 | 0.002 | 0.004 | RTS I / 2022 | 0 |  | 0 | 0 | 0 | 0 | 0 | 0 | 0 | SO 01.3 | 0 | 0 | 0 | 21 | 0 | 0 | 7 |  |  |  | 0 | 0 | 0 | 725_ | SO 01.3_72_ | SO 01.3_ | 0 | 0 | 0 | 0.004 | 0 | 0 | 0 | P | 725
589 | SO 01.3 | 725291146R00 | Madlo dvojité sklopné nerezdl. 813 mm | ks | 4 |  | 0 | 0 | 0 | 0.0022 | 0.0088 | RTS I / 2022 | 0 |  | 0 | 0 | 0 | 0 | 0 | 0 | 0 | SO 01.3 | 0 | 0 | 0 | 21 | 0 | 0 | 7 |  |  |  | 0 | 0 | 0 | 725_ | SO 01.3_72_ | SO 01.3_ | 0 | 0 | 0 | 0.0088 | 0 | 0 | 0 | P | 725
590 | SO 01.3 | 725100005RA0 | Sprchová kabina, baterie, zápachová uzávěrka | kus | 1 |  | 0 | 0 | 0 | 0.03828 | 0.03828 | RTS I / 2022 | 0 |  | 0 | 0 | 0 | 0 | 0 | 0 | 0 | SO 01.3 | 0 | 0 | 0 | 21 | 0 | 0 | 7 |  |  |  | 0 | 0 | 0 | 725_ | SO 01.3_72_ | SO 01.3_ | 0 | 0 | 0 | 0.03828 | 0 | 0 | 0 | P | 725
591 | SO 01.3 | 725100001RA0 | Umyvadlo (60), stojánková baterie, zápachová uzávěrka | kus | 10 |  | 0 | 0 | 0 | 0.02007 | 0.2007 | RTS I / 2022 | 0 |  | 0 | 0 | 0 | 0 | 0 | 0 | 0 | SO 01.3 | 0 | 0 | 0 | 21 | 0 | 0 | 7 |  |  |  | 0 | 0 | 0 | 725_ | SO 01.3_72_ | SO 01.3_ | 0 | 0 | 0 | 0.2007 | 0 | 0 | 0 | P | 725
592 | SO 01.3 | 725860109R00 | Uzávěrka zápachová umyvadlová T 1016,D 40 | kus | 12 |  | 0 | 0 | 0 | 0.00042 | 0.00504 | RTS I / 2022 | 0 |  | 0 | 0 | 0 | 0 | 0 | 0 | 0 | SO 01.3 | 0 | 0 | 0 | 21 | 0 | 0 | 7 |  |  |  | 0 | 0 | 0 | 725_ | SO 01.3_72_ | SO 01.3_ | 0 | 0 | 0 | 0.00504 | 0 | 0 | 0 | P | 725
593 | SO 01.3 | 725860213R00 | Sifon umyvadlový HL132, D 32, 40 mm | kus | 12 |  | 0 | 0 | 0 | 0.0002 | 0.0024 | RTS I / 2022 | 0 |  | 0 | 0 | 0 | 0 | 0 | 0 | 0 | SO 01.3 | 0 | 0 | 0 | 21 | 0 | 0 | 7 |  |  |  | 0 | 0 | 0 | 725_ | SO 01.3_72_ | SO 01.3_ | 0 | 0 | 0 | 0.0024 | 0 | 0 | 0 | P | 725
594 | SO 01.3 | 725014131RT1 | Klozet závěsný hlub. splach., bílý,včetně sedátka v bílé barvě | ks | 8 |  | 0 | 0 | 0 | 0.0177 | 0.1416 | RTS I / 2022 | 0 |  | 0 | 0 | 0 | 0 | 0 | 0 | 0 | SO 01.3 | 0 | 0 | 0 | 21 | 0 | 0 | 7 |  |  |  | 0 | 0 | 0 | 725_ | SO 01.3_72_ | SO 01.3_ | 0 | 0 | 0 | 0.1416 | 0 | 0 | 0 | P | 725
595 | SO 01.3 | 725019103R00 | Výlevka závěsná s plastovou mžížkou | ks | 2 |  | 0 | 0 | 0 | 0.0109 | 0.0218 | RTS I / 2022 | 0 |  | 0 | 0 | 0 | 0 | 0 | 0 | 0 | SO 01.3 | 0 | 0 | 0 | 21 | 0 | 0 | 7 |  |  |  | 0 | 0 | 0 | 725_ | SO 01.3_72_ | SO 01.3_ | 0 | 0 | 0 | 0.0218 | 0 | 0 | 0 | P | 725
596 | SO 01.3 | 725823816RT1 | Baterie termostat.systémová k výlevce se sprchou | kus | 2 |  | 0 | 0 | 0 | 0.0012 | 0.0024 | RTS I / 2022 | 0 |  | 0 | 0 | 0 | 0 | 0 | 0 | 0 | SO 01.3 | 0 | 0 | 0 | 21 | 0 | 0 | 7 |  |  |  | 0 | 0 | 0 | 725_ | SO 01.3_72_ | SO 01.3_ | 0 | 0 | 0 | 0.0024 | 0 | 0 | 0 | P | 725
597 | SO 01.3 | 725122221R00 | Pisoár s automatickým splachovačem, kompletní, s infračerveným splachovačem s elektronikou | ks | 4 |  | 0 | 0 | 0 | 0.016 | 0.064 | RTS I / 2022 | 0 |  | 0 | 0 | 0 | 0 | 0 | 0 | 0 | SO 01.3 | 0 | 0 | 0 | 21 | 0 | 0 | 7 |  |  |  | 0 | 0 | 0 | 725_ | SO 01.3_72_ | SO 01.3_ | 0 | 0 | 0 | 0.064 | 0 | 0 | 0 | P | 725
598 | SO 01.3 | 725810402R00 | Ventil rohový | ks | 56 |  | 0 | 0 | 0 | 0.00017 | 0.00952 | RTS I / 2022 | 0 |  | 0 | 0 | 0 | 0 | 0 | 0 | 0 | SO 01.3 | 0 | 0 | 0 | 21 | 0 | 0 | 7 |  |  |  | 0 | 0 | 0 | 725_ | SO 01.3_72_ | SO 01.3_ | 0 | 0 | 0 | 0.00952 | 0 | 0 | 0 | P | 725
599 | SO 01.3 | 953943111R00 | Osazení kovových předmětů do zdiva, 1 kg / kus | kus | 2 |  | 0 | 0 | 0 | 0.0117 | 0.0234 | RTS I / 2022 | 0 |  | 0 | 0 | 0 | 0 | 0 | 0 | 0 | SO 01.3 | 0 | 0 | 0 | 21 | 0 | 0 | 7 |  |  |  | 0 | 0 | 0 | 725_ | SO 01.3_72_ | SO 01.3_ | 0 | 0 | 0 | 0.0234 | 0 | 0 | 0 | P | 725
600 | SO 01.3 | 553476539 | Dvířka revizní 30x30 cm, nerez | kus | 2 |  | 0 | 0 | 0 | 0 | 0 | RTS I / 2022 | 0 |  | 0 | 0 | 0 | 0 | 0 | 0 | 0 | SO 01.3 | 0 | 0 | 0 | 21 | 0 | 0 | 7 |  |  |  | 0 | 0 | 0 | 725_ | SO 01.3_72_ | SO 01.3_ | 0 | 0 | 0 | 0 | 0 | 0 | 0 | M | 725
601 | SO 01.3 | 953943112R00 | Osazení kovových předmětů do zdiva, 5 kg / kus | kus | 34 |  | 0 | 0 | 0 | 0.01638 | 0.55692 | RTS I / 2022 | 0 |  | 0 | 0 | 0 | 0 | 0 | 0 | 0 | SO 01.3 | 0 | 0 | 0 | 21 | 0 | 0 | 7 |  |  |  | 0 | 0 | 0 | 725_ | SO 01.3_72_ | SO 01.3_ | 0 | 0 | 0 | 0.55692 | 0 | 0 | 0 | P | 725
602 | SO 01.3 | 55149032 | Koš odpadkový 12 obsah 20 l | kus | 11 |  | 0 | 0 | 0 | 0.0031 | 0.0341 | RTS I / 2022 | 0 |  | 0 | 0 | 0 | 0 | 0 | 0 | 0 | SO 01.3 | 0 | 0 | 0 | 21 | 0 | 0 | 7 |  |  |  | 0 | 0 | 0 | 725_ | SO 01.3_72_ | SO 01.3_ | 0 | 0 | 0 | 0.0341 | 0 | 0 | 0 | M | 725
603 | SO 01.3 | 55149061X | Zrcadlo 600 x 400 mm, k umyvadlům(bude dle výběru) | kus | 9 |  | 0 | 0 | 0 | 0 | 0 | RTS I / 2022 | 0 |  | 0 | 0 | 0 | 0 | 0 | 0 | 0 | SO 01.3 | 0 | 0 | 0 | 21 | 0 | 0 | 7 |  |  |  | 0 | 0 | 0 | 725_ | SO 01.3_72_ | SO 01.3_ | 0 | 0 | 0 | 0 | 0 | 0 | 0 | M | 725
604 | SO 01.3 | 615290744X | Zrcadlos osvětlením 44,3x60,5(bude dle výběru) | kus | 3 |  | 0 | 0 | 0 | 0 | 0 | RTS I / 2022 | 0 |  | 0 | 0 | 0 | 0 | 0 | 0 | 0 | SO 01.3 | 0 | 0 | 0 | 21 | 0 | 0 | 7 |  |  |  | 0 | 0 | 0 | 725_ | SO 01.3_72_ | SO 01.3_ | 0 | 0 | 0 | 0 | 0 | 0 | 0 | M | 725
605 | SO 01.3 | 55149010 | Zásobník na papírové ručníky | kus | 11 |  | 0 | 0 | 0 | 0.002 | 0.022 | RTS I / 2022 | 0 |  | 0 | 0 | 0 | 0 | 0 | 0 | 0 | SO 01.3 | 0 | 0 | 0 | 21 | 0 | 0 | 7 |  |  |  | 0 | 0 | 0 | 725_ | SO 01.3_72_ | SO 01.3_ | 0 | 0 | 0 | 0.022 | 0 | 0 | 0 | M | 725
606 | SO 01.3 | 953943125R00 | Osazení kovových předmětů do 120 kg / kus | kus | 12 |  | 0 | 0 | 0 | 0.00068 | 0.00816 | RTS I / 2022 | 0 |  | 0 | 0 | 0 | 0 | 0 | 0 | 0 | SO 01.3 | 0 | 0 | 0 | 21 | 0 | 0 | 7 |  |  |  | 0 | 0 | 0 | 725_ | SO 01.3_72_ | SO 01.3_ | 0 | 0 | 0 | 0.00816 | 0 | 0 | 0 | P | 725
607 | SO 01.3 | 64291567 | Kryt na sifón bílý polosloup | kus | 12 |  | 0 | 0 | 0 | 0 | 0 | RTS I / 2022 | 0 |  | 0 | 0 | 0 | 0 | 0 | 0 | 0 | SO 01.3 | 0 | 0 | 0 | 21 | 0 | 0 | 7 |  |  |  | 0 | 0 | 0 | 725_ | SO 01.3_72_ | SO 01.3_ | 0 | 0 | 0 | 0 | 0 | 0 | 0 | M | 725
608 | SO 01.3 | 725299101R00 | Montáž koupelnových doplňků - mýdelníků, držáků ap | ks | 32 |  | 0 | 0 | 0 | 3e-05 | 0.00096 | RTS I / 2022 | 0 |  | 0 | 0 | 0 | 0 | 0 | 0 | 0 | SO 01.3 | 0 | 0 | 0 | 21 | 0 | 0 | 7 |  |  |  | 0 | 0 | 0 | 725_ | SO 01.3_72_ | SO 01.3_ | 0 | 0 | 0 | 0.00096 | 0 | 0 | 0 | P | 725
609 | SO 01.3 | 55149023 | Dávkovač tek. mýdla nerez obsah 0,5 l(bude dle výběru) | kus | 12 |  | 0 | 0 | 0 | 0.0005 | 0.006 | RTS I / 2022 | 0 |  | 0 | 0 | 0 | 0 | 0 | 0 | 0 | SO 01.3 | 0 | 0 | 0 | 21 | 0 | 0 | 7 |  |  |  | 0 | 0 | 0 | 725_ | SO 01.3_72_ | SO 01.3_ | 0 | 0 | 0 | 0.006 | 0 | 0 | 0 | M | 725
610 | SO 01.3 | 55149005 | Držák toaletního papíru nerez | kus | 10 |  | 0 | 0 | 0 | 0.0002 | 0.002 | RTS I / 2022 | 0 |  | 0 | 0 | 0 | 0 | 0 | 0 | 0 | SO 01.3 | 0 | 0 | 0 | 21 | 0 | 0 | 7 |  |  |  | 0 | 0 | 0 | 725_ | SO 01.3_72_ | SO 01.3_ | 0 | 0 | 0 | 0.002 | 0 | 0 | 0 | M | 725
611 | SO 01.3 | 55149050 | Kartáč WC s nerez držákem univerzální | kus | 10 |  | 0 | 0 | 0 | 0 | 0 | RTS I / 2022 | 0 |  | 0 | 0 | 0 | 0 | 0 | 0 | 0 | SO 01.3 | 0 | 0 | 0 | 21 | 0 | 0 | 7 |  |  |  | 0 | 0 | 0 | 725_ | SO 01.3_72_ | SO 01.3_ | 0 | 0 | 0 | 0 | 0 | 0 | 0 | M | 725
612 | SO 01.3 | 725319101R00 | Montáž dřezů jednoduchých | ks | 3 |  | 0 | 0 | 0 | 0.00072 | 0.00216 | RTS I / 2022 | 0 |  | 0 | 0 | 0 | 0 | 0 | 0 | 0 | SO 01.3 | 0 | 0 | 0 | 21 | 0 | 0 | 7 |  |  |  | 0 | 0 | 0 | 725_ | SO 01.3_72_ | SO 01.3_ | 0 | 0 | 0 | 0.00216 | 0 | 0 | 0 | P | 725
613 | SO 01.3 | 55231082 | Dřez nerez s odkládací plochou | kus | 3 |  | 0 | 0 | 0 | 0.0045 | 0.0135 | RTS I / 2022 | 0 |  | 0 | 0 | 0 | 0 | 0 | 0 | 0 | SO 01.3 | 0 | 0 | 0 | 21 | 0 | 0 | 7 |  |  |  | 0 | 0 | 0 | 725_ | SO 01.3_72_ | SO 01.3_ | 0 | 0 | 0 | 0.0135 | 0 | 0 | 0 | M | 725
614 | SO 01.3 | 725860201RT1 | Sifon dřezový HL100, 6/4 ", přípoj myčka, pračka,zpětná klapka, D 40, 50 mm, kulový kloub na odtoku | kus | 8 |  | 0 | 0 | 0 | 0.00026 | 0.00208 | RTS I / 2022 | 0 |  | 0 | 0 | 0 | 0 | 0 | 0 | 0 | SO 01.3 | 0 | 0 | 0 | 21 | 0 | 0 | 7 |  |  |  | 0 | 0 | 0 | 725_ | SO 01.3_72_ | SO 01.3_ | 0 | 0 | 0 | 0.00208 | 0 | 0 | 0 | P | 725
615 | SO 01.3 | 725823816RT1 | Baterie dřezová vysoká,páková, otočná termostatická s výsuvnou sprškou do otvoru ve dřezu | kus | 3 |  | 0 | 0 | 0 | 0.0012 | 0.0036 | RTS I / 2022 | 0 |  | 0 | 0 | 0 | 0 | 0 | 0 | 0 | SO 01.3 | 0 | 0 | 0 | 21 | 0 | 0 | 7 |  |  |  | 0 | 0 | 0 | 725_ | SO 01.3_72_ | SO 01.3_ | 0 | 0 | 0 | 0.0036 | 0 | 0 | 0 | P | 725
616 | SO 01.3 | 766812114R00 | Montáž kuchyňských linek a součásti linek | kus | 20 |  | 0 | 0 | 0 | 0 | 0 | RTS I / 2022 | 0 |  | 0 | 0 | 0 | 0 | 0 | 0 | 0 | SO 01.3 | 0 | 0 | 0 | 21 | 0 | 0 | 7 |  |  |  | 0 | 0 | 0 | 725_ | SO 01.3_72_ | SO 01.3_ | 0 | 0 | 0 | 0 | 0 | 0 | 0 | P | 725
617 | SO 01.3 | 61581623.A | Linka kuchyňská atypická do 2,1m (spodní část linky) | ks | 2 |  | 0 | 0 | 0 | 0.161 | 0.322 | RTS I / 2022 | 0 |  | 0 | 0 | 0 | 0 | 0 | 0 | 0 | SO 01.3 | 0 | 0 | 0 | 21 | 0 | 0 | 7 |  |  |  | 0 | 0 | 0 | 725_ | SO 01.3_72_ | SO 01.3_ | 0 | 0 | 0 | 0.322 | 0 | 0 | 0 | M | 725
618 | SO 01.3 | 61581623.A | Linka kuchyňská atypická do 2,1m (horní část linky) | ks | 2 |  | 0 | 0 | 0 | 0.161 | 0.322 | RTS I / 2022 | 0 |  | 0 | 0 | 0 | 0 | 0 | 0 | 0 | SO 01.3 | 0 | 0 | 0 | 21 | 0 | 0 | 7 |  |  |  | 0 | 0 | 0 | 725_ | SO 01.3_72_ | SO 01.3_ | 0 | 0 | 0 | 0.322 | 0 | 0 | 0 | M | 725
619 | SO 01.3 | 61581620 | Linka kuchyňská atypická do 1,2m (spodní část linky-roh,pro dřez) | ks | 1 |  | 0 | 0 | 0 | 0.105 | 0.105 | RTS I / 2022 | 0 |  | 0 | 0 | 0 | 0 | 0 | 0 | 0 | SO 01.3 | 0 | 0 | 0 | 21 | 0 | 0 | 7 |  |  |  | 0 | 0 | 0 | 725_ | SO 01.3_72_ | SO 01.3_ | 0 | 0 | 0 | 0.105 | 0 | 0 | 0 | M | 725
620 | SO 01.3 | 61581620 | Linka kuchyňská atypická do 1,2m (horní část linky-roh,pro dřez) | ks | 1 |  | 0 | 0 | 0 | 0.105 | 0.105 | RTS I / 2022 | 0 |  | 0 | 0 | 0 | 0 | 0 | 0 | 0 | SO 01.3 | 0 | 0 | 0 | 21 | 0 | 0 | 7 |  |  |  | 0 | 0 | 0 | 725_ | SO 01.3_72_ | SO 01.3_ | 0 | 0 | 0 | 0.105 | 0 | 0 | 0 | M | 725
621 | SO 01.3 | 61581620 | Linka kuchyňská atypická do 1,2m (spodní část linky) | ks | 1 |  | 0 | 0 | 0 | 0.105 | 0.105 | RTS I / 2022 | 0 |  | 0 | 0 | 0 | 0 | 0 | 0 | 0 | SO 01.3 | 0 | 0 | 0 | 21 | 0 | 0 | 7 |  |  |  | 0 | 0 | 0 | 725_ | SO 01.3_72_ | SO 01.3_ | 0 | 0 | 0 | 0.105 | 0 | 0 | 0 | M | 725
622 | SO 01.3 | 61581620 | Linka kuchyňská atypická do 1,2m (horní část linky) | ks | 1 |  | 0 | 0 | 0 | 0.105 | 0.105 | RTS I / 2022 | 0 |  | 0 | 0 | 0 | 0 | 0 | 0 | 0 | SO 01.3 | 0 | 0 | 0 | 21 | 0 | 0 | 7 |  |  |  | 0 | 0 | 0 | 725_ | SO 01.3_72_ | SO 01.3_ | 0 | 0 | 0 | 0.105 | 0 | 0 | 0 | M | 725
623 | SO 01.3 | 61581623.A | Linka kuchyňská atypická do 2,1m (první část pravá a levá část linky i pro dřez,plotnu a troubu celkem 2x5,3m ) | ks | 4 |  | 0 | 0 | 0 | 0.161 | 0.644 | RTS I / 2022 | 0 |  | 0 | 0 | 0 | 0 | 0 | 0 | 0 | SO 01.3 | 0 | 0 | 0 | 21 | 0 | 0 | 7 |  |  |  | 0 | 0 | 0 | 725_ | SO 01.3_72_ | SO 01.3_ | 0 | 0 | 0 | 0.644 | 0 | 0 | 0 | M | 725
624 | SO 01.3 | 61581620 | Linka kuchyňská atypická do 1,2m (druhá část do 5,3m spodní část linky-roh,pro dřez) | ks | 2 |  | 0 | 0 | 0 | 0.105 | 0.21 | RTS I / 2022 | 0 |  | 0 | 0 | 0 | 0 | 0 | 0 | 0 | SO 01.3 | 0 | 0 | 0 | 21 | 0 | 0 | 7 |  |  |  | 0 | 0 | 0 | 725_ | SO 01.3_72_ | SO 01.3_ | 0 | 0 | 0 | 0.21 | 0 | 0 | 0 | M | 725
625 | SO 01.3 | 61581623.A | Linka kuchyňská atypická do 2,1m ( třetí horní část linky celkem 2x3,3m i pro digestoř ) | ks | 2 |  | 0 | 0 | 0 | 0.161 | 0.322 | RTS I / 2022 | 0 |  | 0 | 0 | 0 | 0 | 0 | 0 | 0 | SO 01.3 | 0 | 0 | 0 | 21 | 0 | 0 | 7 |  |  |  | 0 | 0 | 0 | 725_ | SO 01.3_72_ | SO 01.3_ | 0 | 0 | 0 | 0.322 | 0 | 0 | 0 | M | 725
626 | SO 01.3 | 61581620 | Linka kuchyňská atypická do 1,2m (horní čtvrtá část linky do 3,3m ) | ks | 2 |  | 0 | 0 | 0 | 0.105 | 0.21 | RTS I / 2022 | 0 |  | 0 | 0 | 0 | 0 | 0 | 0 | 0 | SO 01.3 | 0 | 0 | 0 | 21 | 0 | 0 | 7 |  |  |  | 0 | 0 | 0 | 725_ | SO 01.3_72_ | SO 01.3_ | 0 | 0 | 0 | 0.21 | 0 | 0 | 0 | M | 725
627 | SO 01.3 | 61581623.A | Linka kuchyňská atypická do 2m (levá i pravá část roh 4m linky) včetně horních skříněk | ks | 2 |  | 0 | 0 | 0 | 0.161 | 0.322 | RTS I / 2022 | 0 |  | 0 | 0 | 0 | 0 | 0 | 0 | 0 | SO 01.3 | 0 | 0 | 0 | 21 | 0 | 0 | 7 |  |  |  | 0 | 0 | 0 | 725_ | SO 01.3_72_ | SO 01.3_ | 0 | 0 | 0 | 0.322 | 0 | 0 | 0 | M | 725
628 | SO 01.3 | 725534111R00 | Ohřívač elektr. zásob. beztl. 5L pod umyvadlo | ks | 3 |  | 0 | 0 | 0 | 0.00387 | 0.01161 | RTS I / 2022 | 0 |  | 0 | 0 | 0 | 0 | 0 | 0 | 0 | SO 01.3 | 0 | 0 | 0 | 21 | 0 | 0 | 7 |  |  |  | 0 | 0 | 0 | 725_ | SO 01.3_72_ | SO 01.3_ | 0 | 0 | 0 | 0.01161 | 0 | 0 | 0 | P | 725
629 | SO 01.3 | 725534112R00 | Ohřívač elektr. zásob. beztl. do dřezu | ks | 1 |  | 0 | 0 | 0 | 0.00437 | 0.00437 | RTS I / 2022 | 0 |  | 0 | 0 | 0 | 0 | 0 | 0 | 0 | SO 01.3 | 0 | 0 | 0 | 21 | 0 | 0 | 7 |  |  |  | 0 | 0 | 0 | 725_ | SO 01.3_72_ | SO 01.3_ | 0 | 0 | 0 | 0.00437 | 0 | 0 | 0 | P | 725
630 | SO 01.3 | 998725101R00 | Přesun hmot pro zařizovací předměty, výšky do 6 m | t | 4.037 |  | 0 | 0 | 0 | 0 | 0 | RTS I / 2022 | 0 |  | 0 | 0 | 0 | 0 | 0 | 0 | 0 | SO 01.3 | 0 | 0 | 0 | 21 | 0 | 0 | 5 |  |  |  | 0 | 0 | 0 | 725_ | SO 01.3_72_ | SO 01.3_ | 0 | 0 | 0 | 0 | 0 | 0 | 0 | P | 725
| SO 01.3 | 726 | Instalační prefabrikáty |  |  |  | 0 | 0 | 0 |  | 0.6274 | [10 empty] | SO 01.3 | [7 empty] | 0 | 0 | 0
631 | SO 01.3 | 953943113R00 | Osazení kovových předmětů do zdiva, 15 kg / kus | kus | 16 |  | 0 | 0 | 0 | 0.0234 | 0.3744 | RTS I / 2022 | 0 |  | 0 | 0 | 0 | 0 | 0 | 0 | 0 | SO 01.3 | 0 | 0 | 0 | 21 | 0 | 0 | 7 |  |  |  | 0 | 0 | 0 | 726_ | SO 01.3_72_ | SO 01.3_ | 0 | 0 | 0 | 0.3744 | 0 | 0 | 0 | P | 726
632 | SO 01.3 | 726211331R00 | Modul-WC ZTP | ks | 2 |  | 0 | 0 | 0 | 0.0145 | 0.029 | RTS I / 2022 | 0 |  | 0 | 0 | 0 | 0 | 0 | 0 | 0 | SO 01.3 | 0 | 0 | 0 | 21 | 0 | 0 | 7 |  |  |  | 0 | 0 | 0 | 726_ | SO 01.3_72_ | SO 01.3_ | 0 | 0 | 0 | 0.029 | 0 | 0 | 0 | P | 726
633 | SO 01.3 | 726212321R00 | Modul-PRO WC SYSTEM, pro závěsné WC | ks | 8 |  | 0 | 0 | 0 | 0.018 | 0.144 | RTS I / 2022 | 0 |  | 0 | 0 | 0 | 0 | 0 | 0 | 0 | SO 01.3 | 0 | 0 | 0 | 21 | 0 | 0 | 7 |  |  |  | 0 | 0 | 0 | 726_ | SO 01.3_72_ | SO 01.3_ | 0 | 0 | 0 | 0.144 | 0 | 0 | 0 | P | 726
634 | SO 01.3 | 726211343R00 | Modul-pisoár k automatickému ovládání | ks | 4 |  | 0 | 0 | 0 | 0.014 | 0.056 | RTS I / 2022 | 0 |  | 0 | 0 | 0 | 0 | 0 | 0 | 0 | SO 01.3 | 0 | 0 | 0 | 21 | 0 | 0 | 7 |  |  |  | 0 | 0 | 0 | 726_ | SO 01.3_72_ | SO 01.3_ | 0 | 0 | 0 | 0.056 | 0 | 0 | 0 | P | 726
635 | SO 01.3 | 726211367R00 | Modul-výlevka , h 130 cm | ks | 2 |  | 0 | 0 | 0 | 0.012 | 0.024 | RTS I / 2022 | 0 |  | 0 | 0 | 0 | 0 | 0 | 0 | 0 | SO 01.3 | 0 | 0 | 0 | 21 | 0 | 0 | 7 |  |  |  | 0 | 0 | 0 | 726_ | SO 01.3_72_ | SO 01.3_ | 0 | 0 | 0 | 0.024 | 0 | 0 | 0 | P | 726
636 | SO 01.3 | 998726122R00 | Přesun hmot pro předstěnové systémy, výšky do 12 m | t | 0.627 |  | 0 | 0 | 0 | 0 | 0 | RTS I / 2022 | 0 |  | 0 | 0 | 0 | 0 | 0 | 0 | 0 | SO 01.3 | 0 | 0 | 0 | 21 | 0 | 0 | 5 |  |  |  | 0 | 0 | 0 | 726_ | SO 01.3_72_ | SO 01.3_ | 0 | 0 | 0 | 0 | 0 | 0 | 0 | P | 726
| SO 01.4 |  | Vzduchotechnika |  |  |  | 0 | 0 | 0 |  | 5.7239
| SO 01.4 | 34 | Stěny a příčky |  |  |  | 0 | 0 | 0 |  | 0.69588 | [10 empty] | SO 01.4 | [7 empty] | 0 | 0 | 0
637 | SO 01.4 | 342263514R00 | Revizní dvířka do stropů SDK příček, 400x400 mm_kontolní otvor pro ventilátor | kus | 8 |  | 0 | 0 | 0 | 0.00712 | 0.05696 | RTS I / 2022 | 0 |  | 0 | 0 | 0 | 0 | 0 | 0 | 0 | SO 01.4 | 0 | 0 | 0 | 21 | 0 | 0 | 1 |  |  |  | 0 | 0 | 0 | 34_ | SO 01.4_3_ | SO 01.4_ | 0 | 0 | 0 | 0.05696 | 0 | 0 | 0 | P | 34
638 | SO 01.4 | 342267111RT2 | Obklad trámů sádrokartonem dvoustranný do 0,5/0,5m | m | 15 |  | 0 | 0 | 0 | 0.01306 | 0.1959 | RTS I / 2022 | 0 |  | 0 | 0 | 0 | 0 | 0 | 0 | 0 | SO 01.4 | 0 | 0 | 0 | 21 | 0 | 0 | 1 |  |  |  | 0 | 0 | 0 | 34_ | SO 01.4_3_ | SO 01.4_ | 0 | 0 | 0 | 0.1959 | 0 | 0 | 0 | P | 34
639 | SO 01.4 | 342267113RT2 | Obklad trámů sádrokartonem čtyřstranný do 0,5/0,5m | m | 17 |  | 0 | 0 | 0 | 0.02606 | 0.44302 | RTS I / 2022 | 0 |  | 0 | 0 | 0 | 0 | 0 | 0 | 0 | SO 01.4 | 0 | 0 | 0 | 21 | 0 | 0 | 1 |  |  |  | 0 | 0 | 0 | 34_ | SO 01.4_3_ | SO 01.4_ | 0 | 0 | 0 | 0.44302 | 0 | 0 | 0 | P | 34
| SO 01.4 | 713 | Izolace tepelné |  |  |  | 0 | 0 | 0 |  | 0.25263 | [10 empty] | SO 01.4 | [7 empty] | 0 | 0 | 0
640 | SO 01.4 | 713411121R00 | Montáž izolace tepelné potrubí pásy nebo rohožemi s Al fólií staženými drátem 1x_plechové potrubí | m2 | 49.063 |  | 0 | 0 | 0 | 0.00062 | 0.030419 | RTS I / 2022 | 0 |  | 0 | 0 | 0 | 0 | 0 | 0 | 0 | SO 01.4 | 0 | 0 | 0 | 21 | 0 | 0 | 7 |  |  |  | 0 | 0 | 0 | 713_ | SO 01.4_71_ | SO 01.4_ | 0 | 0 | 0 | 0.030419 | 0 | 0 | 0 | P | 713
641 | SO 01.4 | 63151691 | Pás lamelový 5000x1000x 30 mm,Lamelový skružovatelný pás z kamenné vlny s kolmou orientací vláken, na hliníkové fólii s výztužnou skelnou mřížkou. | m2 | 51.516 |  | 0 | 0 | 0 | 0.00195 | 0.10046 | RTS I / 2022 | 0 |  | 0 | 0 | 0 | 0 | 0 | 0 | 0 | SO 01.4 | 0 | 0 | 0 | 21 | 0 | 0 | 7 |  |  |  | 0 | 0 | 0 | 713_ | SO 01.4_71_ | SO 01.4_ | 0 | 0 | 0 | 0.10046 | 0 | 0 | 0 | M | 713
642 | SO 01.4 | 713411131R00 | Montáž izolace tepelné ohybů pásy nebo rohožemi s Al fólií staženými drátem 1x_plastové potrubí | m2 | 31 |  | 0 | 0 | 0 | 0.00188 | 0.05828 | RTS I / 2022 | 0 |  | 0 | 0 | 0 | 0 | 0 | 0 | 0 | SO 01.4 | 0 | 0 | 0 | 21 | 0 | 0 | 7 |  |  |  | 0 | 0 | 0 | 713_ | SO 01.4_71_ | SO 01.4_ | 0 | 0 | 0 | 0.05828 | 0 | 0 | 0 | P | 713
643 | SO 01.4 | 63151691 | Pás lamelový 5000x1000x 30 mm,Lamelový skružovatelný pás z kamenné vlny s kolmou orientací vláken, na hliníkové fólii s výztužnou skelnou mřížkou. | m2 | 32.55 |  | 0 | 0 | 0 | 0.00195 | 0.063473 | RTS I / 2022 | 0 |  | 0 | 0 | 0 | 0 | 0 | 0 | 0 | SO 01.4 | 0 | 0 | 0 | 21 | 0 | 0 | 7 |  |  |  | 0 | 0 | 0 | 713_ | SO 01.4_71_ | SO 01.4_ | 0 | 0 | 0 | 0.063473 | 0 | 0 | 0 | M | 713
| SO 01.4 | 728 | Vzduchotechnika |  |  |  | 0 | 0 | 0 |  | 0.57613 | [10 empty] | SO 01.4 | [7 empty] | 0 | 0 | 0
644 | SO 01.4 | 728616212R00 | Mtž ventilátoru diagon. nízkotl. potrub.do d 200mm | kus | 14 |  | 0 | 0 | 0 | 0 | 0 | RTS I / 2022 | 0 |  | 0 | 0 | 0 | 0 | 0 | 0 | 0 | SO 01.4 | 0 | 0 | 0 | 21 | 0 | 0 | 7 |  |  |  | 0 | 0 | 0 | 728_ | SO 01.4_72_ | SO 01.4_ | 0 | 0 | 0 | 0 | 0 | 0 | 0 | P | 728
645 | SO 01.4 | 429148052B | Ventilátor diagonální do potrubí, D 160, do100m3/h ,doběh, tichý + 2 pružné manžety | kus | 4 |  | 0 | 0 | 0 | 0.0007 | 0.0028 | RTS I / 2022 | 0 |  | 0 | 0 | 0 | 0 | 0 | 0 | 0 | SO 01.4 | 0 | 0 | 0 | 21 | 0 | 0 | 7 |  |  |  | 0 | 0 | 0 | 728_ | SO 01.4_72_ | SO 01.4_ | 0 | 0 | 0 | 0.0028 | 0 | 0 | 0 | M | 728
646 | SO 01.4 | 42912010A | Ventilátor diagonální do potrubí, D 160, do 250m3/h, IP44,doběh,tichý + 2 pružné manžety | kus | 4 |  | 0 | 0 | 0 | 0.01 | 0.04 | RTS I / 2022 | 0 |  | 0 | 0 | 0 | 0 | 0 | 0 | 0 | SO 01.4 | 0 | 0 | 0 | 21 | 0 | 0 | 7 |  |  |  | 0 | 0 | 0 | 728_ | SO 01.4_72_ | SO 01.4_ | 0 | 0 | 0 | 0.04 | 0 | 0 | 0 | M | 728
647 | SO 01.4 | 42912010C | Ventilátor diagonální do potrubí, D 200, do 350m3/h, 40W | kus | 6 |  | 0 | 0 | 0 | 0.01 | 0.06 | RTS I / 2022 | 0 |  | 0 | 0 | 0 | 0 | 0 | 0 | 0 | SO 01.4 | 0 | 0 | 0 | 21 | 0 | 0 | 7 |  |  |  | 0 | 0 | 0 | 728_ | SO 01.4_72_ | SO 01.4_ | 0 | 0 | 0 | 0.06 | 0 | 0 | 0 | M | 728
648 | SO 01.4 | 728312122R00 | Montáž tlumiče kruhového do d 200 mm | kus | 4 |  | 0 | 0 | 0 | 0 | 0 | RTS I / 2022 | 0 |  | 0 | 0 | 0 | 0 | 0 | 0 | 0 | SO 01.4 | 0 | 0 | 0 | 21 | 0 | 0 | 7 |  |  |  | 0 | 0 | 0 | 728_ | SO 01.4_72_ | SO 01.4_ | 0 | 0 | 0 | 0 | 0 | 0 | 0 | P | 728
649 | SO 01.4 | 728-011VD | Kruhový tlumič hluku prům. do 160 mm / l=1000 mm, tl.iz. 50 mm (útlum od 250Hz - 9,17,35,18,10,9 dB)viz.PD | ks | 4 |  | 0 | 0 | 0 | 0 | 0 |  | 0 |  | 0 | 0 | 0 | 0 | 0 | 0 | 0 | SO 01.4 | 0 | 0 | 0 | 21 | 0 | 0 | 7 |  |  |  | 0 | 0 | 0 | 728_ | SO 01.4_72_ | SO 01.4_ | 0 | 0 | 0 | 0 | 0 | 0 | 0 | P | 728
650 | SO 01.4 | 728411541R00 | Mtž větrací mřížky na kruhové potrubí D do 200 mm | kus | 10 |  | 0 | 0 | 0 | 0 | 0 | RTS I / 2022 | 0 |  | 0 | 0 | 0 | 0 | 0 | 0 | 0 | SO 01.4 | 0 | 0 | 0 | 21 | 0 | 0 | 7 |  |  |  | 0 | 0 | 0 | 728_ | SO 01.4_72_ | SO 01.4_ | 0 | 0 | 0 | 0 | 0 | 0 | 0 | P | 728
651 | SO 01.4 | 42972304A | Výfuková mřížka kruhová D160 s pletivem proti hmyzu, pozinkovaná_protidešťová žaluzie | kus | 4 |  | 0 | 0 | 0 | 0.0026 | 0.0104 | RTS I / 2022 | 0 |  | 0 | 0 | 0 | 0 | 0 | 0 | 0 | SO 01.4 | 0 | 0 | 0 | 21 | 0 | 0 | 7 |  |  |  | 0 | 0 | 0 | 728_ | SO 01.4_72_ | SO 01.4_ | 0 | 0 | 0 | 0.0104 | 0 | 0 | 0 | M | 728
652 | SO 01.4 | 42972304 | Výfuková mřížka kruhová D200 s pletivem proti hmyzu, pozinkovaná_protidešťová žaluzie na konec potrubí | kus | 6 |  | 0 | 0 | 0 | 0.0026 | 0.0156 | RTS I / 2022 | 0 |  | 0 | 0 | 0 | 0 | 0 | 0 | 0 | SO 01.4 | 0 | 0 | 0 | 21 | 0 | 0 | 7 |  |  |  | 0 | 0 | 0 | 728_ | SO 01.4_72_ | SO 01.4_ | 0 | 0 | 0 | 0.0156 | 0 | 0 | 0 | M | 728
653 | SO 01.4 | 728112112R00 | Montáž potrubí plechového kruhového do d 200 mm | m | 99.5 |  | 0 | 0 | 0 | 0 | 0 | RTS I / 2022 | 0 |  | 0 | 0 | 0 | 0 | 0 | 0 | 0 | SO 01.4 | 0 | 0 | 0 | 21 | 0 | 0 | 7 |  |  |  | 0 | 0 | 0 | 728_ | SO 01.4_72_ | SO 01.4_ | 0 | 0 | 0 | 0 | 0 | 0 | 0 | P | 728
654 | SO 01.4 | 42981186 | Trouba spirálně vinutá d 200 délka 1000 mm pozinkovaná | m | 6 |  | 0 | 0 | 0 | 0.00256 | 0.01536 | RTS I / 2022 | 0 |  | 0 | 0 | 0 | 0 | 0 | 0 | 0 | SO 01.4 | 0 | 0 | 0 | 21 | 0 | 0 | 7 |  |  |  | 0 | 0 | 0 | 728_ | SO 01.4_72_ | SO 01.4_ | 0 | 0 | 0 | 0.01536 | 0 | 0 | 0 | M | 728
655 | SO 01.4 | 42981184 | Trouba spirálně vinutá d 160 délka 1000 mm pozinkovaná | m | 62.5 |  | 0 | 0 | 0 | 0.00202 | 0.12625 | RTS I / 2022 | 0 |  | 0 | 0 | 0 | 0 | 0 | 0 | 0 | SO 01.4 | 0 | 0 | 0 | 21 | 0 | 0 | 7 |  |  |  | 0 | 0 | 0 | 728_ | SO 01.4_72_ | SO 01.4_ | 0 | 0 | 0 | 0.12625 | 0 | 0 | 0 | M | 728
656 | SO 01.4 | 42981182 | Trouba spirálně vinutá d 125 délka 1000 mm pozinkovaná | m | 31 |  | 0 | 0 | 0 | 0.00157 | 0.04867 | RTS I / 2022 | 0 |  | 0 | 0 | 0 | 0 | 0 | 0 | 0 | SO 01.4 | 0 | 0 | 0 | 21 | 0 | 0 | 7 |  |  |  | 0 | 0 | 0 | 728_ | SO 01.4_72_ | SO 01.4_ | 0 | 0 | 0 | 0.04867 | 0 | 0 | 0 | M | 728
657 | SO 01.4 | 728212112R00 | Montáž oblouku plechového kruhového do d 200 mm | kus | 24 |  | 0 | 0 | 0 | 0 | 0 | RTS I / 2022 | 0 |  | 0 | 0 | 0 | 0 | 0 | 0 | 0 | SO 01.4 | 0 | 0 | 0 | 21 | 0 | 0 | 7 |  |  |  | 0 | 0 | 0 | 728_ | SO 01.4_72_ | SO 01.4_ | 0 | 0 | 0 | 0 | 0 | 0 | 0 | P | 728
658 | SO 01.4 | 429822035 | Oblouk segmentový 60°, d 160 mm Pz plech | kus | 3 |  | 0 | 0 | 0 | 0.0008 | 0.0024 | RTS I / 2022 | 0 |  | 0 | 0 | 0 | 0 | 0 | 0 | 0 | SO 01.4 | 0 | 0 | 0 | 21 | 0 | 0 | 7 |  |  |  | 0 | 0 | 0 | 728_ | SO 01.4_72_ | SO 01.4_ | 0 | 0 | 0 | 0.0024 | 0 | 0 | 0 | M | 728
659 | SO 01.4 | 429822003 | Oblouk segmentový 90°, d 125 mm Pz plech | kus | 21 |  | 0 | 0 | 0 | 0.0007 | 0.0147 | RTS I / 2022 | 0 |  | 0 | 0 | 0 | 0 | 0 | 0 | 0 | SO 01.4 | 0 | 0 | 0 | 21 | 0 | 0 | 7 |  |  |  | 0 | 0 | 0 | 728_ | SO 01.4_72_ | SO 01.4_ | 0 | 0 | 0 | 0.0147 | 0 | 0 | 0 | M | 728
660 | SO 01.4 | 728212312R00 | Mtž kalhotového kusu do plech potrubí bez příruby D do 200 mm | kus | 17 |  | 0 | 0 | 0 | 0 | 0 | RTS I / 2022 | 0 |  | 0 | 0 | 0 | 0 | 0 | 0 | 0 | SO 01.4 | 0 | 0 | 0 | 21 | 0 | 0 | 7 |  |  |  | 0 | 0 | 0 | 728_ | SO 01.4_72_ | SO 01.4_ | 0 | 0 | 0 | 0 | 0 | 0 | 0 | P | 728
661 | SO 01.4 | 429823012 | Rozbočka T 90 ° d = 160 mm, d1 = 125 mm, Pz plech | kus | 17 |  | 0 | 0 | 0 | 0.0012 | 0.0204 | RTS I / 2022 | 0 |  | 0 | 0 | 0 | 0 | 0 | 0 | 0 | SO 01.4 | 0 | 0 | 0 | 21 | 0 | 0 | 7 |  |  |  | 0 | 0 | 0 | 728_ | SO 01.4_72_ | SO 01.4_ | 0 | 0 | 0 | 0.0204 | 0 | 0 | 0 | M | 728
662 | SO 01.4 | 728212412R00 | Montáž klapky plechové kruhové do d 200 mm | kus | 15 |  | 0 | 0 | 0 | 0 | 0 | RTS I / 2022 | 0 |  | 0 | 0 | 0 | 0 | 0 | 0 | 0 | SO 01.4 | 0 | 0 | 0 | 21 | 0 | 0 | 7 |  |  |  | 0 | 0 | 0 | 728_ | SO 01.4_72_ | SO 01.4_ | 0 | 0 | 0 | 0 | 0 | 0 | 0 | P | 728
663 | SO 01.4 | 42972741 | Koncový kryt na DR 160 | kus | 4 |  | 0 | 0 | 0 | 0.0004 | 0.0016 | RTS I / 2022 | 0 |  | 0 | 0 | 0 | 0 | 0 | 0 | 0 | SO 01.4 | 0 | 0 | 0 | 21 | 0 | 0 | 7 |  |  |  | 0 | 0 | 0 | 728_ | SO 01.4_72_ | SO 01.4_ | 0 | 0 | 0 | 0.0016 | 0 | 0 | 0 | M | 728
664 | SO 01.4 | 429853257 | Zpětná klapka těsná 160 | kus | 11 |  | 0 | 0 | 0 | 0 | 0 | RTS I / 2022 | 0 |  | 0 | 0 | 0 | 0 | 0 | 0 | 0 | SO 01.4 | 0 | 0 | 0 | 21 | 0 | 0 | 7 |  |  |  | 0 | 0 | 0 | 728_ | SO 01.4_72_ | SO 01.4_ | 0 | 0 | 0 | 0 | 0 | 0 | 0 | M | 728
665 | SO 01.4 | 728212212R00 | Montáž přechodu plechového kruhového do d 200 mm | kus | 16 |  | 0 | 0 | 0 | 0 | 0 | RTS I / 2022 | 0 |  | 0 | 0 | 0 | 0 | 0 | 0 | 0 | SO 01.4 | 0 | 0 | 0 | 21 | 0 | 0 | 7 |  |  |  | 0 | 0 | 0 | 728_ | SO 01.4_72_ | SO 01.4_ | 0 | 0 | 0 | 0 | 0 | 0 | 0 | P | 728
666 | SO 01.4 | 42973510.A | Tvarovka pro připojení potrubí d160 na odvodňovací sifon | kus | 12 |  | 0 | 0 | 0 | 0.0002 | 0.0024 | RTS I / 2022 | 0 |  | 0 | 0 | 0 | 0 | 0 | 0 | 0 | SO 01.4 | 0 | 0 | 0 | 21 | 0 | 0 | 7 |  |  |  | 0 | 0 | 0 | 728_ | SO 01.4_72_ | SO 01.4_ | 0 | 0 | 0 | 0.0024 | 0 | 0 | 0 | M | 728
667 | SO 01.4 | 429853233 | Přechod kruhový osový VP 125/150 KPO | kus | 2 |  | 0 | 0 | 0 | 0 | 0 | RTS I / 2022 | 0 |  | 0 | 0 | 0 | 0 | 0 | 0 | 0 | SO 01.4 | 0 | 0 | 0 | 21 | 0 | 0 | 7 |  |  |  | 0 | 0 | 0 | 728_ | SO 01.4_72_ | SO 01.4_ | 0 | 0 | 0 | 0 | 0 | 0 | 0 | M | 728
668 | SO 01.4 | 429853234 | Přechod kruhový osový VP 150/160 KPO | kus | 2 |  | 0 | 0 | 0 | 0 | 0 | RTS I / 2022 | 0 |  | 0 | 0 | 0 | 0 | 0 | 0 | 0 | SO 01.4 | 0 | 0 | 0 | 21 | 0 | 0 | 7 |  |  |  | 0 | 0 | 0 | 728_ | SO 01.4_72_ | SO 01.4_ | 0 | 0 | 0 | 0 | 0 | 0 | 0 | M | 728
669 | SO 01.4 | 728413522R00 | Montáž talířového ventilu kruhového do d 200 mm | kus | 21 |  | 0 | 0 | 0 | 0 | 0 | RTS I / 2022 | 0 |  | 0 | 0 | 0 | 0 | 0 | 0 | 0 | SO 01.4 | 0 | 0 | 0 | 21 | 0 | 0 | 7 |  |  |  | 0 | 0 | 0 | 728_ | SO 01.4_72_ | SO 01.4_ | 0 | 0 | 0 | 0 | 0 | 0 | 0 | P | 728
670 | SO 01.4 | 42971074 | Sací regulační ventil stropní na potrubí D125mm | kus | 21 |  | 0 | 0 | 0 | 0.00065 | 0.01365 | RTS I / 2022 | 0 |  | 0 | 0 | 0 | 0 | 0 | 0 | 0 | SO 01.4 | 0 | 0 | 0 | 21 | 0 | 0 | 7 |  |  |  | 0 | 0 | 0 | 728_ | SO 01.4_72_ | SO 01.4_ | 0 | 0 | 0 | 0.01365 | 0 | 0 | 0 | M | 728
671 | SO 01.4 | 765322703RTA | Ventilační hlavice pro potrubí VZT PVC(od sociálek) přes vlnitou bet. krytinu | kus | 6 |  | 0 | 0 | 0 | 0.00131 | 0.00786 | RTS I / 2022 | 0 |  | 0 | 0 | 0 | 0 | 0 | 0 | 0 | SO 01.4 | 0 | 0 | 0 | 21 | 0 | 0 | 7 |  |  |  | 0 | 0 | 0 | 728_ | SO 01.4_72_ | SO 01.4_ | 0 | 0 | 0 | 0.00786 | 0 | 0 | 0 | P | 728
672 | SO 01.4 | 767312739R00 | Úprava pro prostup potrubí pr.160 | kus | 12 |  | 0 | 0 | 0 | 0.00056 | 0.00672 | RTS I / 2022 | 0 |  | 0 | 0 | 0 | 0 | 0 | 0 | 0 | SO 01.4 | 0 | 0 | 0 | 21 | 0 | 0 | 7 |  |  |  | 0 | 0 | 0 | 728_ | SO 01.4_72_ | SO 01.4_ | 0 | 0 | 0 | 0.00672 | 0 | 0 | 0 | P | 728
673 | SO 01.4 | 28348246 | Prostup pro VZT potrubí střešní k-cí (folií a bedněním i izolací) integrovaná systémová manžeta | kus | 6 |  | 0 | 0 | 0 | 0.00436 | 0.02616 | RTS I / 2022 | 0 |  | 0 | 0 | 0 | 0 | 0 | 0 | 0 | SO 01.4 | 0 | 0 | 0 | 21 | 0 | 0 | 7 |  |  |  | 0 | 0 | 0 | 728_ | SO 01.4_72_ | SO 01.4_ | 0 | 0 | 0 | 0.02616 | 0 | 0 | 0 | M | 728
674 | SO 01.4 | 941955002R00 | Lešení lehké pomocné, výška podlahy do 1,9 m | m2 | 102 |  | 0 | 0 | 0 | 0.00158 | 0.16116 | RTS I / 2022 | 0 |  | 0 | 0 | 0 | 0 | 0 | 0 | 0 | SO 01.4 | 0 | 0 | 0 | 21 | 0 | 0 | 7 |  |  |  | 0 | 0 | 0 | 728_ | SO 01.4_72_ | SO 01.4_ | 0 | 0 | 0 | 0.16116 | 0 | 0 | 0 | P | 728
675 | SO 01.4 | 998728102R00 | Přesun hmot pro vzduchotechniku, výšky do 12 m | t | 1.95 |  | 0 | 0 | 0 | 0 | 0 | RTS I / 2022 | 0 |  | 0 | 0 | 0 | 0 | 0 | 0 | 0 | SO 01.4 | 0 | 0 | 0 | 21 | 0 | 0 | 5 |  |  |  | 0 | 0 | 0 | 728_ | SO 01.4_72_ | SO 01.4_ | 0 | 0 | 0 | 0 | 0 | 0 | 0 | P | 728
| SO 01.4 | 729VD | Odvětrání digetroří |  |  |  | 0 | 0 | 0 |  | 0.35646 | [10 empty] | SO 01.4 | [7 empty] | 0 | 0 | 0
676 | SO 01.4 | 728414611R00 | Montáž digestoře vestavěné | kus | 3 |  | 0 | 0 | 0 | 0 | 0 | RTS I / 2022 | 0 |  | 0 | 0 | 0 | 0 | 0 | 0 | 0 | SO 01.4 | 0 | 0 | 0 | 21 | 0 | 0 | 7 |  |  |  | 0 | 0 | 0 | 729VD_ | SO 01.4_72_ | SO 01.4_ | 0 | 0 | 0 | 0 | 0 | 0 | 0 | P | 729VD
677 | SO 01.4 | 429500105 | Digestoř vestavná systemová ke kuchyňské lince, včetně příslušenství a tukového filtru | kus | 3 |  | 0 | 0 | 0 | 0.0043 | 0.0129 | RTS I / 2022 | 0 |  | 0 | 0 | 0 | 0 | 0 | 0 | 0 | SO 01.4 | 0 | 0 | 0 | 21 | 0 | 0 | 7 |  |  |  | 0 | 0 | 0 | 729VD_ | SO 01.4_72_ | SO 01.4_ | 0 | 0 | 0 | 0.0129 | 0 | 0 | 0 | M | 729VD
678 | SO 01.4 | 953761133R00 | Odvětrání troubami PVC kruhovými 160x3,2 mm | m | 28.5 |  | 0 | 0 | 0 | 0.01134 | 0.32319 | RTS I / 2022 | 0 |  | 0 | 0 | 0 | 0 | 0 | 0 | 0 | SO 01.4 | 0 | 0 | 0 | 21 | 0 | 0 | 7 |  |  |  | 0 | 0 | 0 | 729VD_ | SO 01.4_72_ | SO 01.4_ | 0 | 0 | 0 | 0.32319 | 0 | 0 | 0 | P | 729VD
679 | SO 01.4 | 765322703RTA | Ventilační hlavice pro potrubí VZT PVC(od digestoří) přes vlnitou bet. krytinu | kus | 3 |  | 0 | 0 | 0 | 0.00131 | 0.00393 | RTS I / 2022 | 0 |  | 0 | 0 | 0 | 0 | 0 | 0 | 0 | SO 01.4 | 0 | 0 | 0 | 21 | 0 | 0 | 7 |  |  |  | 0 | 0 | 0 | 729VD_ | SO 01.4_72_ | SO 01.4_ | 0 | 0 | 0 | 0.00393 | 0 | 0 | 0 | P | 729VD
680 | SO 01.4 | 767312739R00 | Úprava pro prostup potrubí pr.160 | kus | 6 |  | 0 | 0 | 0 | 0.00056 | 0.00336 | RTS I / 2022 | 0 |  | 0 | 0 | 0 | 0 | 0 | 0 | 0 | SO 01.4 | 0 | 0 | 0 | 21 | 0 | 0 | 7 |  |  |  | 0 | 0 | 0 | 729VD_ | SO 01.4_72_ | SO 01.4_ | 0 | 0 | 0 | 0.00336 | 0 | 0 | 0 | P | 729VD
681 | SO 01.4 | 28348246 | Prostup pro VZT potrubí střešní k-cí (folií a bedněním i izolací) integrovaná systémová manžeta | kus | 3 |  | 0 | 0 | 0 | 0.00436 | 0.01308 | RTS I / 2022 | 0 |  | 0 | 0 | 0 | 0 | 0 | 0 | 0 | SO 01.4 | 0 | 0 | 0 | 21 | 0 | 0 | 7 |  |  |  | 0 | 0 | 0 | 729VD_ | SO 01.4_72_ | SO 01.4_ | 0 | 0 | 0 | 0.01308 | 0 | 0 | 0 | M | 729VD
| SO 01.4 | 767 | Konstrukce doplňkové stavební (zámečnické) |  |  |  | 0 | 0 | 0 |  | 0.0689 | [10 empty] | SO 01.4 | [7 empty] | 0 | 0 | 0
682 | SO 01.4 | 767995101R00 | Výroba a montáž kov. atypických konstr. do 5 kg | kg | 65 |  | 0 | 0 | 0 | 6e-05 | 0.0039 | RTS I / 2022 | 0 |  | 0 | 0 | 0 | 0 | 0 | 0 | 0 | SO 01.4 | 0 | 0 | 0 | 21 | 0 | 0 | 7 |  |  |  | 0 | 0 | 0 | 767_ | SO 01.4_76_ | SO 01.4_ | 0 | 0 | 0 | 0.0039 | 0 | 0 | 0 | P | 767
683 | SO 01.4 | 55399994 | Kotvy, úhelníky apod.atypické výrobky Pz | kg | 55 |  | 0 | 0 | 0 | 0.001 | 0.055 | RTS I / 2022 | 0 |  | 0 | 0 | 0 | 0 | 0 | 0 | 0 | SO 01.4 | 0 | 0 | 0 | 21 | 0 | 0 | 7 |  |  |  | 0 | 0 | 0 | 767_ | SO 01.4_76_ | SO 01.4_ | 0 | 0 | 0 | 0.055 | 0 | 0 | 0 | M | 767
684 | SO 01.4 | 23153010 | Ostatní těsnící materiál | kg | 10 |  | 0 | 0 | 0 | 0.001 | 0.01 | RTS I / 2022 | 0 |  | 0 | 0 | 0 | 0 | 0 | 0 | 0 | SO 01.4 | 0 | 0 | 0 | 21 | 0 | 0 | 7 |  |  |  | 0 | 0 | 0 | 767_ | SO 01.4_76_ | SO 01.4_ | 0 | 0 | 0 | 0.01 | 0 | 0 | 0 | M | 767
| SO 01.4 | 90 | Hodinové zúčtovací sazby (HZS) |  |  |  | 0 | 0 | 0 |  | 0 | [10 empty] | SO 01.4 | [7 empty] | 0 | 0 | 0
685 | SO 01.4 | 909 R00 | Náklady na úpravu a přizpůsobení vzducho -technického potrubí na stavbě | h | 30 |  | 0 | 0 | 0 | 0 | 0 | RTS I / 2022 | 0 |  | 0 | 0 | 0 | 0 | 0 | 0 | 0 | SO 01.4 | 0 | 0 | 0 | 21 | 0 | 0 | 1 |  |  |  | 0 | 0 | 0 | 90_ | SO 01.4_9_ | SO 01.4_ | 0 | 0 | 0 | 0 | 0 | 0 | 0 | P | 90
686 | SO 01.4 | 904 R01 | Uvedení do provozu a provozní zkoušky vzduchotechnických zařízení | h | 35 |  | 0 | 0 | 0 | 0 | 0 | RTS I / 2022 | 0 |  | 0 | 0 | 0 | 0 | 0 | 0 | 0 | SO 01.4 | 0 | 0 | 0 | 21 | 0 | 0 | 1 |  |  |  | 0 | 0 | 0 | 90_ | SO 01.4_9_ | SO 01.4_ | 0 | 0 | 0 | 0 | 0 | 0 | 0 | P | 90
687 | SO 01.4 | 909 R00 | Hzs-zednické výpomoci_zapravení | h | 65 |  | 0 | 0 | 0 | 0 | 0 | RTS I / 2022 | 0 |  | 0 | 0 | 0 | 0 | 0 | 0 | 0 | SO 01.4 | 0 | 0 | 0 | 21 | 0 | 0 | 1 |  |  |  | 0 | 0 | 0 | 90_ | SO 01.4_9_ | SO 01.4_ | 0 | 0 | 0 | 0 | 0 | 0 | 0 | P | 90
| SO 01.4 | 97 | Prorážení otvorů a ostatní bourací práce |  |  |  | 0 | 0 | 0 |  | 3.7739 | [10 empty] | SO 01.4 | [7 empty] | 0 | 0 | 0
688 | SO 01.4 | 460680024RT1 | Průraz zdivem v cihlové zdi tloušťky 60 cm | kus | 5 |  | 0 | 0 | 0 | 0.00779 | 0.03895 | RTS I / 2022 | 0 |  | 0 | 0 | 0 | 0 | 0 | 0 | 0 | SO 01.4 | 0 | 0 | 0 | 21 | 0 | 0 | 2 |  |  |  | 0 | 0 | 0 | 97_ | SO 01.4_9_ | SO 01.4_ | 0 | 0 | 0 | 0.03895 | 0 | 0 | 0 | P | 97
689 | SO 01.4 | 460680023RT3 | Průraz zdivem v cihlové zdi tloušťky 45 cm | kus | 2 |  | 0 | 0 | 0 | 0.00734 | 0.01468 | RTS I / 2022 | 0 |  | 0 | 0 | 0 | 0 | 0 | 0 | 0 | SO 01.4 | 0 | 0 | 0 | 21 | 0 | 0 | 2 |  |  |  | 0 | 0 | 0 | 97_ | SO 01.4_9_ | SO 01.4_ | 0 | 0 | 0 | 0.01468 | 0 | 0 | 0 | P | 97
690 | SO 01.4 | 460680022RT2 | Průraz zdivem v cihlové zdi tloušťky 30 cm | kus | 5 |  | 0 | 0 | 0 | 0.00565 | 0.02825 | RTS I / 2022 | 0 |  | 0 | 0 | 0 | 0 | 0 | 0 | 0 | SO 01.4 | 0 | 0 | 0 | 21 | 0 | 0 | 2 |  |  |  | 0 | 0 | 0 | 97_ | SO 01.4_9_ | SO 01.4_ | 0 | 0 | 0 | 0.02825 | 0 | 0 | 0 | P | 97
691 | SO 01.4 | 460680021R00 | Průraz zdivem v cihlové zdi tloušťky 15 cm | kus | 17 |  | 0 | 0 | 0 | 0.00367 | 0.06239 | RTS I / 2022 | 0 |  | 0 | 0 | 0 | 0 | 0 | 0 | 0 | SO 01.4 | 0 | 0 | 0 | 21 | 0 | 0 | 2 |  |  |  | 0 | 0 | 0 | 97_ | SO 01.4_9_ | SO 01.4_ | 0 | 0 | 0 | 0.06239 | 0 | 0 | 0 | P | 97
692 | SO 01.4 | 974031167R00 | Vysekání rýh ve zdi cihelné 15 x 30 cm | m | 43 |  | 0 | 0 | 0 | 0.08149 | 3.5041 | RTS I / 2022 | 0 |  | 0 | 0 | 0 | 0 | 0 | 0 | 0 | SO 01.4 | 0 | 0 | 0 | 21 | 0 | 0 | 1 |  |  |  | 0 | 0 | 0 | 97_ | SO 01.4_9_ | SO 01.4_ | 0 | 0 | 0 | 3.5041 | 0 | 0 | 0 | P | 97
693 | SO 01.4 | 974054721R00 | Dodatečné vyřezání otvoru v SDK podhledu pl.0,25m2 | kus | 26 |  | 0 | 0 | 0 | 0.00222 | 0.05772 | RTS I / 2022 | 0 |  | 0 | 0 | 0 | 0 | 0 | 0 | 0 | SO 01.4 | 0 | 0 | 0 | 21 | 0 | 0 | 1 |  |  |  | 0 | 0 | 0 | 97_ | SO 01.4_9_ | SO 01.4_ | 0 | 0 | 0 | 0.05772 | 0 | 0 | 0 | P | 97
694 | SO 01.4 | 970041200R00 | Vrtání jádrové do prostého betonu do D 200 mm_strop | m | 0.9 |  | 0 | 0 | 0 | 0.07536 | 0.067824 | RTS I / 2022 | 0 |  | 0 | 0 | 0 | 0 | 0 | 0 | 0 | SO 01.4 | 0 | 0 | 0 | 21 | 0 | 0 | 1 |  |  |  | 0 | 0 | 0 | 97_ | SO 01.4_9_ | SO 01.4_ | 0 | 0 | 0 | 0.067824 | 0 | 0 | 0 | P | 97
| SO 01.4 | S | Přesuny sutí |  |  |  | 0 | 0 | 0 |  | 0 | [10 empty] | SO 01.4 | [7 empty] | 0 | 0 | 0
695 | SO 01.4 | 979011111R00 | Svislá doprava suti a vybour. hmot za 2.NP a 1.PP | t | 1.258 |  | 0 | 0 | 0 | 0 | 0 | RTS I / 2022 | 0 |  | 0 | 0 | 0 | 0 | 0 | 0 | 0 | SO 01.4 | 0 | 0 | 0 | 21 | 0 | 0 | 5 |  |  |  | 0 | 0 | 0 | S_ | SO 01.4_9_ | SO 01.4_ | 0 | 0 | 0 | 0 | 0 | 0 | 0 | P | S
696 | SO 01.4 | 979081111R00 | Odvoz suti a vybour. hmot na skládku do 1 km | t | 3.924 |  | 0 | 0 | 0 | 0 | 0 | RTS I / 2022 | 0 |  | 0 | 0 | 0 | 0 | 0 | 0 | 0 | SO 01.4 | 0 | 0 | 0 | 21 | 0 | 0 | 5 |  |  |  | 0 | 0 | 0 | S_ | SO 01.4_9_ | SO 01.4_ | 0 | 0 | 0 | 0 | 0 | 0 | 0 | P | S
697 | SO 01.4 | 979081121R00 | Příplatek k odvozu za každý další 1 km | t | 98.1 |  | 0 | 0 | 0 | 0 | 0 | RTS I / 2022 | 0 |  | 0 | 0 | 0 | 0 | 0 | 0 | 0 | SO 01.4 | 0 | 0 | 0 | 21 | 0 | 0 | 5 |  |  |  | 0 | 0 | 0 | S_ | SO 01.4_9_ | SO 01.4_ | 0 | 0 | 0 | 0 | 0 | 0 | 0 | P | S
698 | SO 01.4 | 979082111R00 | Vnitrostaveništní doprava suti do 10 m | t | 3.924 |  | 0 | 0 | 0 | 0 | 0 | RTS I / 2022 | 0 |  | 0 | 0 | 0 | 0 | 0 | 0 | 0 | SO 01.4 | 0 | 0 | 0 | 21 | 0 | 0 | 5 |  |  |  | 0 | 0 | 0 | S_ | SO 01.4_9_ | SO 01.4_ | 0 | 0 | 0 | 0 | 0 | 0 | 0 | P | S
699 | SO 01.4 | 979082121R00 | Příplatek k vnitrost. dopravě suti za dalších 5 m | t | 11.772 |  | 0 | 0 | 0 | 0 | 0 | RTS I / 2022 | 0 |  | 0 | 0 | 0 | 0 | 0 | 0 | 0 | SO 01.4 | 0 | 0 | 0 | 21 | 0 | 0 | 5 |  |  |  | 0 | 0 | 0 | S_ | SO 01.4_9_ | SO 01.4_ | 0 | 0 | 0 | 0 | 0 | 0 | 0 | P | S
700 | SO 01.4 | 979094111R00 | Nakládání nebo překládání vybouraných hmot | t | 3.924 |  | 0 | 0 | 0 | 0 | 0 | RTS I / 2022 | 0 |  | 0 | 0 | 0 | 0 | 0 | 0 | 0 | SO 01.4 | 0 | 0 | 0 | 21 | 0 | 0 | 5 |  |  |  | 0 | 0 | 0 | S_ | SO 01.4_9_ | SO 01.4_ | 0 | 0 | 0 | 0 | 0 | 0 | 0 | P | S
701 | SO 01.4 | 979990110R00 | Poplatek za uložení suti - sádrokartonové desky, skupina odpadu 170802 | t | 0.058 |  | 0 | 0 | 0 | 0 | 0 | RTS I / 2022 | 0 |  | 0 | 0 | 0 | 0 | 0 | 0 | 0 | SO 01.4 | 0 | 0 | 0 | 21 | 0 | 0 | 5 |  |  |  | 0 | 0 | 0 | S_ | SO 01.4_9_ | SO 01.4_ | 0 | 0 | 0 | 0 | 0 | 0 | 0 | P | S
702 | SO 01.4 | 979990191R00 | Poplatek za uložení suti - plastové výrobky, skupina odpadu 170203 | t | 0.15 |  | 0 | 0 | 0 | 0 | 0 | RTS I / 2022 | 0 |  | 0 | 0 | 0 | 0 | 0 | 0 | 0 | SO 01.4 | 0 | 0 | 0 | 21 | 0 | 0 | 5 |  |  |  | 0 | 0 | 0 | S_ | SO 01.4_9_ | SO 01.4_ | 0 | 0 | 0 | 0 | 0 | 0 | 0 | P | S
703 | SO 01.4 | 979990105R00 | Poplatek za skládku suti - cihelné výrobky, skupina odpadu 170102 | t | 3.716 |  | 0 | 0 | 0 | 0 | 0 | RTS I / 2022 | 0 |  | 0 | 0 | 0 | 0 | 0 | 0 | 0 | SO 01.4 | 0 | 0 | 0 | 21 | 0 | 0 | 5 |  |  |  | 0 | 0 | 0 | S_ | SO 01.4_9_ | SO 01.4_ | 0 | 0 | 0 | 0 | 0 | 0 | 0 | P | S
| SO 01.5 |  | Úpravy stáv. plynovodu - vnitřní plyn |  |  |  | 0 | 0 | 0 |  | 2.5011
| SO 01.5 | 723 | Vnitřní plynovod |  |  |  | 0 | 0 | 0 |  | 0.56903 | [10 empty] | SO 01.5 | [7 empty] | 0 | 0 | 0
704 | SO 01.5 | 723100002RAX | Plynovod vnitřní systémové potrubí vedené ve zdivu do DN 25 | m | 43 |  | 0 | 0 | 0 | 0.01279 | 0.54997 | RTS I / 2022 | 0 |  | 0 | 0 | 0 | 0 | 0 | 0 | 0 | SO 01.5 | 0 | 0 | 0 | 21 | 0 | 0 | 7 |  |  |  | 0 | 0 | 0 | 723_ | SO 01.5_72_ | SO 01.5_ | 0 | 0 | 0 | 0.54997 | 0 | 0 | 0 | P | 723
705 | SO 01.5 | 723236114R00 | Kulový kohout, plyn DN 20 | kus | 3 |  | 0 | 0 | 0 | 0 | 0 | RTS I / 2022 | 0 |  | 0 | 0 | 0 | 0 | 0 | 0 | 0 | SO 01.5 | 0 | 0 | 0 | 21 | 0 | 0 | 7 |  |  |  | 0 | 0 | 0 | 723_ | SO 01.5_72_ | SO 01.5_ | 0 | 0 | 0 | 0 | 0 | 0 | 0 | P | 723
706 | SO 01.5 | 723236115R00 | Kohout kulový, vnitřní-vnitřní závit, DN 25 | kus | 1 |  | 0 | 0 | 0 | 0.00036 | 0.00036 | RTS I / 2022 | 0 |  | 0 | 0 | 0 | 0 | 0 | 0 | 0 | SO 01.5 | 0 | 0 | 0 | 21 | 0 | 0 | 7 |  |  |  | 0 | 0 | 0 | 723_ | SO 01.5_72_ | SO 01.5_ | 0 | 0 | 0 | 0.00036 | 0 | 0 | 0 | P | 723
707 | SO 01.5 | 723214114R00X | Armatura- filtr plynový DN 25 | ks | 1 |  | 0 | 0 | 0 | 0.00831 | 0.00831 | RTS I / 2022 | 0 |  | 0 | 0 | 0 | 0 | 0 | 0 | 0 | SO 01.5 | 0 | 0 | 0 | 21 | 0 | 0 | 7 |  |  |  | 0 | 0 | 0 | 723_ | SO 01.5_72_ | SO 01.5_ | 0 | 0 | 0 | 0.00831 | 0 | 0 | 0 | P | 723
708 | SO 01.5 | 723190901R00 | Uzavření nebo otevření plynového potrubí | kus | 4 |  | 0 | 0 | 0 | 0 | 0 | RTS I / 2022 | 0 |  | 0 | 0 | 0 | 0 | 0 | 0 | 0 | SO 01.5 | 0 | 0 | 0 | 21 | 0 | 0 | 7 |  |  |  | 0 | 0 | 0 | 723_ | SO 01.5_72_ | SO 01.5_ | 0 | 0 | 0 | 0 | 0 | 0 | 0 | P | 723
709 | SO 01.5 | 723190907R00 | Odvzdušnění a napuštění plynového potrubí | m | 43 |  | 0 | 0 | 0 | 0 | 0 | RTS I / 2022 | 0 |  | 0 | 0 | 0 | 0 | 0 | 0 | 0 | SO 01.5 | 0 | 0 | 0 | 21 | 0 | 0 | 7 |  |  |  | 0 | 0 | 0 | 723_ | SO 01.5_72_ | SO 01.5_ | 0 | 0 | 0 | 0 | 0 | 0 | 0 | P | 723
710 | SO 01.5 | 723200001RA0 | Montáž plynových spotřebičů, nebo propojení plyn.přípoje | kus | 3 |  | 0 | 0 | 0 | 0.00286 | 0.00858 | RTS I / 2022 | 0 |  | 0 | 0 | 0 | 0 | 0 | 0 | 0 | SO 01.5 | 0 | 0 | 0 | 21 | 0 | 0 | 7 |  |  |  | 0 | 0 | 0 | 723_ | SO 01.5_72_ | SO 01.5_ | 0 | 0 | 0 | 0.00858 | 0 | 0 | 0 | P | 723
711 | SO 01.5 | 723-000001VD | Plynový teplovzdušný ohřívač kondezační 4,75-19 KW,Spotřebič s uz.spal.kom.a nuc.odtahem spalin - kompl.odkouření C33-kompl.připojení el.a kond viz.PD | ks | 2 |  | 0 | 0 | 0 | 0 | 0 |  | 0 |  | 0 | 0 | 0 | 0 | 0 | 0 | 0 | SO 01.5 | 0 | 0 | 0 | 21 | 0 | 0 | 7 |  |  |  | 0 | 0 | 0 | 723_ | SO 01.5_72_ | SO 01.5_ | 0 | 0 | 0 | 0 | 0 | 0 | 0 | P | 723
712 | SO 01.5 | 55132130A | Sada připojovací - úpravy ve skříni pro připojení nového rozvodu | kus | 1 |  | 0 | 0 | 0 | 0.00181 | 0.00181 | RTS I / 2022 | 0 |  | 0 | 0 | 0 | 0 | 0 | 0 | 0 | SO 01.5 | 0 | 0 | 0 | 21 | 0 | 0 | 7 |  |  |  | 0 | 0 | 0 | 723_ | SO 01.5_72_ | SO 01.5_ | 0 | 0 | 0 | 0.00181 | 0 | 0 | 0 | M | 723
713 | SO 01.5 | 4498611201 | Hlásič úniku plynu | kus | 3 |  | 0 | 0 | 0 | 0 | 0 | RTS I / 2022 | 0 |  | 0 | 0 | 0 | 0 | 0 | 0 | 0 | SO 01.5 | 0 | 0 | 0 | 21 | 0 | 0 | 7 |  |  |  | 0 | 0 | 0 | 723_ | SO 01.5_72_ | SO 01.5_ | 0 | 0 | 0 | 0 | 0 | 0 | 0 | M | 723
| SO 01.5 | 767 | Konstrukce doplňkové stavební (zámečnické) |  |  |  | 0 | 0 | 0 |  | 0.1026 | [10 empty] | SO 01.5 | [7 empty] | 0 | 0 | 0
714 | SO 01.5 | 767995101R00 | Výroba a montáž kov. atypických konstr. do 5 kg-do zdiva | kg | 90 |  | 0 | 0 | 0 | 6e-05 | 0.0054 | RTS I / 2022 | 0 |  | 0 | 0 | 0 | 0 | 0 | 0 | 0 | SO 01.5 | 0 | 0 | 0 | 21 | 0 | 0 | 7 |  |  |  | 0 | 0 | 0 | 767_ | SO 01.5_76_ | SO 01.5_ | 0 | 0 | 0 | 0.0054 | 0 | 0 | 0 | P | 767
715 | SO 01.5 | 55399999 | Ocelové výrobky - kotvy a spojky-atypické prvky-nosné konstrukce pro ohřívače a držáky pro rozvody | kg | 97.2 |  | 0 | 0 | 0 | 0.001 | 0.0972 | RTS I / 2022 | 0 |  | 0 | 0 | 0 | 0 | 0 | 0 | 0 | SO 01.5 | 0 | 0 | 0 | 21 | 0 | 0 | 7 |  |  |  | 0 | 0 | 0 | 767_ | SO 01.5_76_ | SO 01.5_ | 0 | 0 | 0 | 0.0972 | 0 | 0 | 0 | M | 767
716 | SO 01.5 | 998767101R00 | Přesun hmot pro zámečnické konstr., výšky do 6 m | t | 0.103 |  | 0 | 0 | 0 | 0 | 0 | RTS I / 2022 | 0 |  | 0 | 0 | 0 | 0 | 0 | 0 | 0 | SO 01.5 | 0 | 0 | 0 | 21 | 0 | 0 | 5 |  |  |  | 0 | 0 | 0 | 767_ | SO 01.5_76_ | SO 01.5_ | 0 | 0 | 0 | 0 | 0 | 0 | 0 | P | 767
| SO 01.5 | 90 | Hodinové zúčtovací sazby (HZS) |  |  |  | 0 | 0 | 0 |  | 0 | [10 empty] | SO 01.5 | [7 empty] | 0 | 0 | 0
717 | SO 01.5 | 905 R01 | Hzs-revize provoz.souboru a st.obj.-plyn | h | 25 |  | 0 | 0 | 0 | 0 | 0 | RTS I / 2022 | 0 |  | 0 | 0 | 0 | 0 | 0 | 0 | 0 | SO 01.5 | 0 | 0 | 0 | 21 | 0 | 0 | 1 |  |  |  | 0 | 0 | 0 | 90_ | SO 01.5_9_ | SO 01.5_ | 0 | 0 | 0 | 0 | 0 | 0 | 0 | P | 90
718 | SO 01.5 | 909 R00 | Hzs-nezmeritelne stavebni prace-ostatní neuvedené demontáž stávajícího plyn | h | 15 |  | 0 | 0 | 0 | 0 | 0 | RTS I / 2022 | 0 |  | 0 | 0 | 0 | 0 | 0 | 0 | 0 | SO 01.5 | 0 | 0 | 0 | 21 | 0 | 0 | 1 |  |  |  | 0 | 0 | 0 | 90_ | SO 01.5_9_ | SO 01.5_ | 0 | 0 | 0 | 0 | 0 | 0 | 0 | P | 90
719 | SO 01.5 | 909 R00 | Hzs-nezmeritelne stavebni prace-zapravení drážek plyn | h | 25 |  | 0 | 0 | 0 | 0 | 0 | RTS I / 2022 | 0 |  | 0 | 0 | 0 | 0 | 0 | 0 | 0 | SO 01.5 | 0 | 0 | 0 | 21 | 0 | 0 | 1 |  |  |  | 0 | 0 | 0 | 90_ | SO 01.5_9_ | SO 01.5_ | 0 | 0 | 0 | 0 | 0 | 0 | 0 | P | 90
720 | SO 01.5 | 220890202R00 | Revize plynu, výrobní dokumentace a kompletace | h | 40 |  | 0 | 0 | 0 | 0 | 0 | RTS I / 2022 | 0 |  | 0 | 0 | 0 | 0 | 0 | 0 | 0 | SO 01.5 | 0 | 0 | 0 | 21 | 0 | 0 | 2 |  |  |  | 0 | 0 | 0 | 90_ | SO 01.5_9_ | SO 01.5_ | 0 | 0 | 0 | 0 | 0 | 0 | 0 | P | 90
721 | SO 01.5 | 905 R01 | Hzs-revize provoz.souboru a st.obj.-plyn | h | 16 |  | 0 | 0 | 0 | 0 | 0 | RTS I / 2022 | 0 |  | 0 | 0 | 0 | 0 | 0 | 0 | 0 | SO 01.5 | 0 | 0 | 0 | 21 | 0 | 0 | 1 |  |  |  | 0 | 0 | 0 | 90_ | SO 01.5_9_ | SO 01.5_ | 0 | 0 | 0 | 0 | 0 | 0 | 0 | P | 90
722 | SO 01.5 | 904 R01 | Hzs-zkousky v ramci montaz.praci - Tlaková zkouška | h | 10 |  | 0 | 0 | 0 | 0 | 0 | RTS I / 2022 | 0 |  | 0 | 0 | 0 | 0 | 0 | 0 | 0 | SO 01.5 | 0 | 0 | 0 | 21 | 0 | 0 | 1 |  |  |  | 0 | 0 | 0 | 90_ | SO 01.5_9_ | SO 01.5_ | 0 | 0 | 0 | 0 | 0 | 0 | 0 | P | 90
723 | SO 01.5 | 900 R02 | Prostupy konstrukcemi a stavební zapravení | h | 40 |  | 0 | 0 | 0 | 0 | 0 | RTS I / 2022 | 0 |  | 0 | 0 | 0 | 0 | 0 | 0 | 0 | SO 01.5 | 0 | 0 | 0 | 21 | 0 | 0 | 1 |  |  |  | 0 | 0 | 0 | 90_ | SO 01.5_9_ | SO 01.5_ | 0 | 0 | 0 | 0 | 0 | 0 | 0 | P | 90
| SO 01.5 | 94 | Lešení a stavební výtahy |  |  |  | 0 | 0 | 0 |  | 1.113 | [10 empty] | SO 01.5 | [7 empty] | 0 | 0 | 0
724 | SO 01.5 | 941955003R00 | Lešení lehké pomocné, výška podlahy do 2,5 m | m2 | 188 |  | 0 | 0 | 0 | 0.00592 | 1.113 | RTS I / 2022 | 0 |  | 0 | 0 | 0 | 0 | 0 | 0 | 0 | SO 01.5 | 0 | 0 | 0 | 21 | 0 | 0 | 1 |  |  |  | 0 | 0 | 0 | 94_ | SO 01.5_9_ | SO 01.5_ | 0 | 0 | 0 | 1.113 | 0 | 0 | 0 | P | 94
| SO 01.5 | 95 | Různé dokončovací konstrukce a práce na pozemních stavbách |  |  |  | 0 | 0 | 0 |  | 0.0444 | [10 empty] | SO 01.5 | [7 empty] | 0 | 0 | 0
725 | SO 01.5 | 953943113R00 | Osazení kovových předmětů do zdiva, 15 kg / kus | kus | 1 |  | 0 | 0 | 0 | 0.0234 | 0.0234 | RTS I / 2022 | 0 |  | 0 | 0 | 0 | 0 | 0 | 0 | 0 | SO 01.5 | 0 | 0 | 0 | 21 | 0 | 0 | 1 |  |  |  | 0 | 0 | 0 | 95_ | SO 01.5_9_ | SO 01.5_ | 0 | 0 | 0 | 0.0234 | 0 | 0 | 0 | P | 95
726 | SO 01.5 | 55129086X | Skříň -úprava plynové skříně pro ETICS | kus | 1 |  | 0 | 0 | 0 | 0.021 | 0.021 |  | 0 |  | 0 | 0 | 0 | 0 | 0 | 0 | 0 | SO 01.5 | 0 | 0 | 0 | 21 | 0 | 0 | 1 |  |  |  | 0 | 0 | 0 | 95_ | SO 01.5_9_ | SO 01.5_ | 0 | 0 | 0 | 0.021 | 0 | 0 | 0 | M | 95
| SO 01.5 | H723 | Vnitřní plynovod |  |  |  | 0 | 0 | 0 |  | 0 | [10 empty] | SO 01.5 | [7 empty] | 0 | 0 | 0
727 | SO 01.5 | 998723101R00 | Přesun hmot pro vnitřní plynovod, výšky do 6 m | t | 1.726 |  | 0 | 0 | 0 | 0 | 0 | RTS I / 2022 | 0 |  | 0 | 0 | 0 | 0 | 0 | 0 | 0 | SO 01.5 | 0 | 0 | 0 | 21 | 0 | 0 | 5 |  |  |  | 0 | 0 | 0 | H723_ | SO 01.5_9_ | SO 01.5_ | 0 | 0 | 0 | 0 | 0 | 0 | 0 | P | H723
| SO 01.5 | M23 | Montáže potrubí |  |  |  | 0 | 0 | 0 |  | 0 | [10 empty] | SO 01.5 | [7 empty] | 0 | 0 | 0
728 | SO 01.5 | 230170001R00 | Příprava pro zkoušku těsnosti, DN do 40 | ks | 1 |  | 0 | 0 | 0 | 0 | 0 | RTS I / 2022 | 0 |  | 0 | 0 | 0 | 0 | 0 | 0 | 0 | SO 01.5 | 0 | 0 | 0 | 21 | 0 | 0 | 2 |  |  |  | 0 | 0 | 0 | M23_ | SO 01.5_9_ | SO 01.5_ | 0 | 0 | 0 | 0 | 0 | 0 | 0 | P | M23
729 | SO 01.5 | 230170011R00 | Zkouška těsnosti potrubí, DN do 40 | m | 43 |  | 0 | 0 | 0 | 0 | 0 | RTS I / 2022 | 0 |  | 0 | 0 | 0 | 0 | 0 | 0 | 0 | SO 01.5 | 0 | 0 | 0 | 21 | 0 | 0 | 2 |  |  |  | 0 | 0 | 0 | M23_ | SO 01.5_9_ | SO 01.5_ | 0 | 0 | 0 | 0 | 0 | 0 | 0 | P | M23
730 | SO 01.5 | 230330111R00 | Propláchnutí rozvodu dusíkem, DN do 25 mm | kus | 3 |  | 0 | 0 | 0 | 0 | 0 | RTS I / 2022 | 0 |  | 0 | 0 | 0 | 0 | 0 | 0 | 0 | SO 01.5 | 0 | 0 | 0 | 21 | 0 | 0 | 2 |  |  |  | 0 | 0 | 0 | M23_ | SO 01.5_9_ | SO 01.5_ | 0 | 0 | 0 | 0 | 0 | 0 | 0 | P | M23
| SO 01.5 | 97 | Prorážení otvorů a ostatní bourací práce |  |  |  | 0 | 0 | 0 |  | 0.67209 | [10 empty] | SO 01.5 | [7 empty] | 0 | 0 | 0
731 | SO 01.5 | 971033251R00 | Vybourání otv. zeď cihel. 0,0225 m2, tl. 45cm, MVC | kus | 2 |  | 0 | 0 | 0 | 0.01267 | 0.02534 | RTS I / 2022 | 0 |  | 0 | 0 | 0 | 0 | 0 | 0 | 0 | SO 01.5 | 0 | 0 | 0 | 21 | 0 | 0 | 1 |  |  |  | 0 | 0 | 0 | 97_ | SO 01.5_9_ | SO 01.5_ | 0 | 0 | 0 | 0.02534 | 0 | 0 | 0 | P | 97
732 | SO 01.5 | 974031143R00 | Vysekání rýh ve zdi cihelné 7 x 10 cm | m | 43 |  | 0 | 0 | 0 | 0.01349 | 0.58007 | RTS I / 2022 | 0 |  | 0 | 0 | 0 | 0 | 0 | 0 | 0 | SO 01.5 | 0 | 0 | 0 | 21 | 0 | 0 | 1 |  |  |  | 0 | 0 | 0 | 97_ | SO 01.5_9_ | SO 01.5_ | 0 | 0 | 0 | 0.58007 | 0 | 0 | 0 | P | 97
733 | SO 01.5 | 971033261R00 | Vybourání otv. zeď cihel. 0,0225 m2, tl. 60cm, MVC | kus | 4 |  | 0 | 0 | 0 | 0.01667 | 0.06668 | RTS I / 2022 | 0 |  | 0 | 0 | 0 | 0 | 0 | 0 | 0 | SO 01.5 | 0 | 0 | 0 | 21 | 0 | 0 | 1 |  |  |  | 0 | 0 | 0 | 97_ | SO 01.5_9_ | SO 01.5_ | 0 | 0 | 0 | 0.06668 | 0 | 0 | 0 | P | 97
| SO 01.5 | S | Přesuny sutí |  |  |  | 0 | 0 | 0 |  | 0 | [10 empty] | SO 01.5 | [7 empty] | 0 | 0 | 0
734 | SO 01.5 | 979081111R00 | Odvoz suti a vybour. hmot na skládku do 1 km | t | 1.422 |  | 0 | 0 | 0 | 0 | 0 | RTS I / 2022 | 0 |  | 0 | 0 | 0 | 0 | 0 | 0 | 0 | SO 01.5 | 0 | 0 | 0 | 21 | 0 | 0 | 5 |  |  |  | 0 | 0 | 0 | S_ | SO 01.5_9_ | SO 01.5_ | 0 | 0 | 0 | 0 | 0 | 0 | 0 | P | S
735 | SO 01.5 | 979081121R00 | Příplatek k odvozu za každý další 1 km | t | 35.55 |  | 0 | 0 | 0 | 0 | 0 | RTS I / 2022 | 0 |  | 0 | 0 | 0 | 0 | 0 | 0 | 0 | SO 01.5 | 0 | 0 | 0 | 21 | 0 | 0 | 5 |  |  |  | 0 | 0 | 0 | S_ | SO 01.5_9_ | SO 01.5_ | 0 | 0 | 0 | 0 | 0 | 0 | 0 | P | S
736 | SO 01.5 | 979082111R00 | Vnitrostaveništní doprava suti do 10 m | t | 1.422 |  | 0 | 0 | 0 | 0 | 0 | RTS I / 2022 | 0 |  | 0 | 0 | 0 | 0 | 0 | 0 | 0 | SO 01.5 | 0 | 0 | 0 | 21 | 0 | 0 | 5 |  |  |  | 0 | 0 | 0 | S_ | SO 01.5_9_ | SO 01.5_ | 0 | 0 | 0 | 0 | 0 | 0 | 0 | P | S
737 | SO 01.5 | 979082121R00 | Příplatek k vnitrost. dopravě suti za dalších 5 m | t | 4.266 |  | 0 | 0 | 0 | 0 | 0 | RTS I / 2022 | 0 |  | 0 | 0 | 0 | 0 | 0 | 0 | 0 | SO 01.5 | 0 | 0 | 0 | 21 | 0 | 0 | 5 |  |  |  | 0 | 0 | 0 | S_ | SO 01.5_9_ | SO 01.5_ | 0 | 0 | 0 | 0 | 0 | 0 | 0 | P | S
738 | SO 01.5 | 979094111R00 | Nakládání nebo překládání vybouraných hmot | t | 1.422 |  | 0 | 0 | 0 | 0 | 0 | RTS I / 2022 | 0 |  | 0 | 0 | 0 | 0 | 0 | 0 | 0 | SO 01.5 | 0 | 0 | 0 | 21 | 0 | 0 | 5 |  |  |  | 0 | 0 | 0 | S_ | SO 01.5_9_ | SO 01.5_ | 0 | 0 | 0 | 0 | 0 | 0 | 0 | P | S
739 | SO 01.5 | 979990191R00 | Poplatek za skládku suti - plastové výrobky-i recyklační poplatek | t | 0.25 |  | 0 | 0 | 0 | 0 | 0 | RTS I / 2022 | 0 |  | 0 | 0 | 0 | 0 | 0 | 0 | 0 | SO 01.5 | 0 | 0 | 0 | 21 | 0 | 0 | 5 |  |  |  | 0 | 0 | 0 | S_ | SO 01.5_9_ | SO 01.5_ | 0 | 0 | 0 | 0 | 0 | 0 | 0 | P | S
740 | SO 01.5 | 979990105R00 | Poplatek za skládku suti - cihelné výrobky, skupina odpadu 170102 | t | 1.172 |  | 0 | 0 | 0 | 0 | 0 | RTS I / 2022 | 0 |  | 0 | 0 | 0 | 0 | 0 | 0 | 0 | SO 01.5 | 0 | 0 | 0 | 21 | 0 | 0 | 5 |  |  |  | 0 | 0 | 0 | S_ | SO 01.5_9_ | SO 01.5_ | 0 | 0 | 0 | 0 | 0 | 0 | 0 | P | S
| SO 01.6 |  | Vytápění |  |  |  | 0 | 0 | 0 |  | 2.7389
| SO 01.6 | 61 | Úprava povrchů vnitřní |  |  |  | 0 | 0 | 0 |  | 1.7139 | [10 empty] | SO 01.6 | [7 empty] | 0 | 0 | 0
741 | SO 01.6 | 612403399R00 | Hrubá výplň rýh ve stěnách maltou | m2 | 16 |  | 0 | 0 | 0 | 0.10712 | 1.7139 | RTS I / 2022 | 0 |  | 0 | 0 | 0 | 0 | 0 | 0 | 0 | SO 01.6 | 0 | 0 | 0 | 21 | 0 | 0 | 1 |  |  |  | 0 | 0 | 0 | 61_ | SO 01.6_6_ | SO 01.6_ | 0 | 0 | 0 | 1.7139 | 0 | 0 | 0 | P | 61
742 | SO 01.6 | 998011001R00 | Přesun hmot pro budovy zděné výšky do 6 m | t | 1.714 |  | 0 | 0 | 0 | 0 | 0 | RTS I / 2022 | 0 |  | 0 | 0 | 0 | 0 | 0 | 0 | 0 | SO 01.6 | 0 | 0 | 0 | 21 | 0 | 0 | 5 |  |  |  | 0 | 0 | 0 | 61_ | SO 01.6_6_ | SO 01.6_ | 0 | 0 | 0 | 0 | 0 | 0 | 0 | P | 61
| SO 01.6 | 731 | Kotelny |  |  |  | 0 | 0 | 0 |  | 0.05774 | [10 empty] | SO 01.6 | [7 empty] | 0 | 0 | 0
743 | SO 01.6 | 731159316R00 | Montáž součástí kotle teplov.plyn. -odkouření | ks | 1 |  | 0 | 0 | 0 | 0.00771 | 0.00771 | RTS I / 2022 | 0 |  | 0 | 0 | 0 | 0 | 0 | 0 | 0 | SO 01.6 | 0 | 0 | 0 | 21 | 0 | 0 | 7 |  |  |  | 0 | 0 | 0 | 731_ | SO 01.6_73_ | SO 01.6_ | 0 | 0 | 0 | 0.00771 | 0 | 0 | 0 | P | 731
744 | SO 01.6 | 4841731302A | Teplovod.plyn.závěs.kondenzační kotel s modul. atmosf. hořákem,výk. 24,0 kW,s integrovaným ohřívákem TUV o objemu 50 l ,viz.PD | kus | 1 |  | 0 | 0 | 0 | 0.0395 | 0.0395 | RTS I / 2022 | 0 |  | 0 | 0 | 0 | 0 | 0 | 0 | 0 | SO 01.6 | 0 | 0 | 0 | 21 | 0 | 0 | 7 |  |  |  | 0 | 0 | 0 | 731_ | SO 01.6_73_ | SO 01.6_ | 0 | 0 | 0 | 0.0395 | 0 | 0 | 0 | M | 731
745 | SO 01.6 | 230270091R00 | Provedení montáže ekvitermí regulace | kus | 1 |  | 0 | 0 | 0 | 0 | 0 | RTS I / 2022 | 0 |  | 0 | 0 | 0 | 0 | 0 | 0 | 0 | SO 01.6 | 0 | 0 | 0 | 21 | 0 | 0 | 2 |  |  |  | 0 | 0 | 0 | 731_ | SO 01.6_73_ | SO 01.6_ | 0 | 0 | 0 | 0 | 0 | 0 | 0 | P | 731
746 | SO 01.6 | 405613316 | Ekvitermní regulace, ovládací modul s vnějším snímačem, ohřev TUV,viz.PD, | kus | 1 |  | 0 | 0 | 0 | 0.002 | 0.002 | RTS I / 2022 | 0 |  | 0 | 0 | 0 | 0 | 0 | 0 | 0 | SO 01.6 | 0 | 0 | 0 | 21 | 0 | 0 | 7 |  |  |  | 0 | 0 | 0 | 731_ | SO 01.6_73_ | SO 01.6_ | 0 | 0 | 0 | 0.002 | 0 | 0 | 0 | M | 731
747 | SO 01.6 | 5513808040 | Čidlo vnější teploty pro regulátor vytápění | kus | 1 |  | 0 | 0 | 0 | 0.00012 | 0.00012 | RTS I / 2022 | 0 |  | 0 | 0 | 0 | 0 | 0 | 0 | 0 | SO 01.6 | 0 | 0 | 0 | 21 | 0 | 0 | 7 |  |  |  | 0 | 0 | 0 | 731_ | SO 01.6_73_ | SO 01.6_ | 0 | 0 | 0 | 0.00012 | 0 | 0 | 0 | M | 731
748 | SO 01.6 | 731412151R00 | Kus prodlužovací odkouření 60/100 mm PP dl. 0,5 m | kus | 6 |  | 0 | 0 | 0 | 0 | 0 | RTS I / 2022 | 0 |  | 0 | 0 | 0 | 0 | 0 | 0 | 0 | SO 01.6 | 0 | 0 | 0 | 21 | 0 | 0 | 7 |  |  |  | 0 | 0 | 0 | 731_ | SO 01.6_73_ | SO 01.6_ | 0 | 0 | 0 | 0 | 0 | 0 | 0 | P | 731
749 | SO 01.6 | 731412121R00 | Odkouření koaxiální vodorovné 60/100 mm PP dl.1,0m | sada | 1 |  | 0 | 0 | 0 | 0 | 0 | RTS I / 2022 | 0 |  | 0 | 0 | 0 | 0 | 0 | 0 | 0 | SO 01.6 | 0 | 0 | 0 | 21 | 0 | 0 | 7 |  |  |  | 0 | 0 | 0 | 731_ | SO 01.6_73_ | SO 01.6_ | 0 | 0 | 0 | 0 | 0 | 0 | 0 | P | 731
750 | SO 01.6 | 731412111R00 | Odkouř. koax.svislé 60/100 PP dl.1,5m vč.stř.nást. | sada | 1 |  | 0 | 0 | 0 | 0 | 0 | RTS I / 2022 | 0 |  | 0 | 0 | 0 | 0 | 0 | 0 | 0 | SO 01.6 | 0 | 0 | 0 | 21 | 0 | 0 | 7 |  |  |  | 0 | 0 | 0 | 731_ | SO 01.6_73_ | SO 01.6_ | 0 | 0 | 0 | 0 | 0 | 0 | 0 | P | 731
751 | SO 01.6 | 731412153R00 | Kus prodlužovací odkouření 60/100 mm PP dl. 2,0 m | kus | 4 |  | 0 | 0 | 0 | 0 | 0 | RTS I / 2022 | 0 |  | 0 | 0 | 0 | 0 | 0 | 0 | 0 | SO 01.6 | 0 | 0 | 0 | 21 | 0 | 0 | 7 |  |  |  | 0 | 0 | 0 | 731_ | SO 01.6_73_ | SO 01.6_ | 0 | 0 | 0 | 0 | 0 | 0 | 0 | P | 731
752 | SO 01.6 | 731411544R00 | Připojovací sada na vedení spal.vzduchu a spalin | kus | 1 |  | 0 | 0 | 0 | 0 | 0 | RTS I / 2022 | 0 |  | 0 | 0 | 0 | 0 | 0 | 0 | 0 | SO 01.6 | 0 | 0 | 0 | 21 | 0 | 0 | 7 |  |  |  | 0 | 0 | 0 | 731_ | SO 01.6_73_ | SO 01.6_ | 0 | 0 | 0 | 0 | 0 | 0 | 0 | P | 731
753 | SO 01.6 | 731341130R00 | Hadice napouštěcí pryžové D 16/23 | m | 1 |  | 0 | 0 | 0 | 0.00037 | 0.00037 | RTS I / 2022 | 0 |  | 0 | 0 | 0 | 0 | 0 | 0 | 0 | SO 01.6 | 0 | 0 | 0 | 21 | 0 | 0 | 7 |  |  |  | 0 | 0 | 0 | 731_ | SO 01.6_73_ | SO 01.6_ | 0 | 0 | 0 | 0.00037 | 0 | 0 | 0 | P | 731
754 | SO 01.6 | 732199100RM1 | Montáž orientačního štítku,včetně dodávky štítku na potrubí | ks | 4 |  | 0 | 0 | 0 | 0.00113 | 0.00452 | RTS I / 2022 | 0 |  | 0 | 0 | 0 | 0 | 0 | 0 | 0 | SO 01.6 | 0 | 0 | 0 | 21 | 0 | 0 | 7 |  |  |  | 0 | 0 | 0 | 731_ | SO 01.6_73_ | SO 01.6_ | 0 | 0 | 0 | 0.00452 | 0 | 0 | 0 | P | 731
755 | SO 01.6 | 722223122R00 | Kohout kul.,vypouš. DN 10 | kus | 22 |  | 0 | 0 | 0 | 0.00016 | 0.00352 | RTS I / 2022 | 0 |  | 0 | 0 | 0 | 0 | 0 | 0 | 0 | SO 01.6 | 0 | 0 | 0 | 21 | 0 | 0 | 7 |  |  |  | 0 | 0 | 0 | 731_ | SO 01.6_73_ | SO 01.6_ | 0 | 0 | 0 | 0.00352 | 0 | 0 | 0 | P | 731
756 | SO 01.6 | 998731101R00 | Přesun hmot pro kotelny, výšky do 6 m | t | 0.058 |  | 0 | 0 | 0 | 0 | 0 | RTS I / 2022 | 0 |  | 0 | 0 | 0 | 0 | 0 | 0 | 0 | SO 01.6 | 0 | 0 | 0 | 21 | 0 | 0 | 5 |  |  |  | 0 | 0 | 0 | 731_ | SO 01.6_73_ | SO 01.6_ | 0 | 0 | 0 | 0 | 0 | 0 | 0 | P | 731
| SO 01.6 | 733 | Rozvod potrubí |  |  |  | 0 | 0 | 0 |  | 0.37769 | [10 empty] | SO 01.6 | [7 empty] | 0 | 0 | 0
757 | SO 01.6 | 722182001RT1 | Montáž izolačních skruží na potrubí přímé DN 25,samolepící spoj, rychlouzávěr | m | 54 |  | 0 | 0 | 0 | 0 | 0 | RTS I / 2022 | 0 |  | 0 | 0 | 0 | 0 | 0 | 0 | 0 | SO 01.6 | 0 | 0 | 0 | 21 | 0 | 0 | 7 |  |  |  | 0 | 0 | 0 | 733_ | SO 01.6_73_ | SO 01.6_ | 0 | 0 | 0 | 0 | 0 | 0 | 0 | P | 733
758 | SO 01.6 | 631547111 | Pouzdro potrubní izolační z kamenné vlny je opatřeno polepem hliníkovou fólií vyztuženou skleněnou mřížkou 15/30 mm | m | 15.4 |  | 0 | 0 | 0 | 0.00025 | 0.00385 | RTS I / 2022 | 0 |  | 0 | 0 | 0 | 0 | 0 | 0 | 0 | SO 01.6 | 0 | 0 | 0 | 21 | 0 | 0 | 7 |  |  |  | 0 | 0 | 0 | 733_ | SO 01.6_73_ | SO 01.6_ | 0 | 0 | 0 | 0.00385 | 0 | 0 | 0 | M | 733
759 | SO 01.6 | 631547111A | Pouzdro potrubní izolační z kamenné vlny je opatřeno polepem hliníkovou fólií vyztuženou skleněnou mřížkou 10/30 mm | m | 30.8 |  | 0 | 0 | 0 | 0.00025 | 0.0077 | RTS I / 2022 | 0 |  | 0 | 0 | 0 | 0 | 0 | 0 | 0 | SO 01.6 | 0 | 0 | 0 | 21 | 0 | 0 | 7 |  |  |  | 0 | 0 | 0 | 733_ | SO 01.6_73_ | SO 01.6_ | 0 | 0 | 0 | 0.0077 | 0 | 0 | 0 | M | 733
760 | SO 01.6 | 733141102R00 | Odvzdušňovací nádobky z trub.ocelových do DN 50 | kus | 2 |  | 0 | 0 | 0 | 0.00114 | 0.00228 | RTS I / 2022 | 0 |  | 0 | 0 | 0 | 0 | 0 | 0 | 0 | SO 01.6 | 0 | 0 | 0 | 21 | 0 | 0 | 7 |  |  |  | 0 | 0 | 0 | 733_ | SO 01.6_73_ | SO 01.6_ | 0 | 0 | 0 | 0.00228 | 0 | 0 | 0 | P | 733
761 | SO 01.6 | 733190107R00 | Tlaková zkouška potrubí DN 40 | m | 224 |  | 0 | 0 | 0 | 0 | 0 | RTS I / 2022 | 0 |  | 0 | 0 | 0 | 0 | 0 | 0 | 0 | SO 01.6 | 0 | 0 | 0 | 21 | 0 | 0 | 7 |  |  |  | 0 | 0 | 0 | 733_ | SO 01.6_73_ | SO 01.6_ | 0 | 0 | 0 | 0 | 0 | 0 | 0 | P | 733
762 | SO 01.6 | 230120042R00 | Čištění potrubí profukováním nebo proplach. DN 40 | m | 224 |  | 0 | 0 | 0 | 0 | 0 | RTS I / 2022 | 0 |  | 0 | 0 | 0 | 0 | 0 | 0 | 0 | SO 01.6 | 0 | 0 | 0 | 21 | 0 | 0 | 2 |  |  |  | 0 | 0 | 0 | 733_ | SO 01.6_73_ | SO 01.6_ | 0 | 0 | 0 | 0 | 0 | 0 | 0 | P | 733
763 | SO 01.6 | 230170001R00 | Příprava pro zkoušku těsnosti, DN do 40 | ks | 1 |  | 0 | 0 | 0 | 0 | 0 | RTS I / 2022 | 0 |  | 0 | 0 | 0 | 0 | 0 | 0 | 0 | SO 01.6 | 0 | 0 | 0 | 21 | 0 | 0 | 2 |  |  |  | 0 | 0 | 0 | 733_ | SO 01.6_73_ | SO 01.6_ | 0 | 0 | 0 | 0 | 0 | 0 | 0 | P | 733
764 | SO 01.6 | 733163106R00 | Potrubí z měděných trubek D 35 x 1,5 mm,V položkách jsou započteny náklady na dodávku potrubí a tvarovek včetně montáže | m | 38 |  | 0 | 0 | 0 | 0.00196 | 0.07448 | RTS I / 2022 | 0 |  | 0 | 0 | 0 | 0 | 0 | 0 | 0 | SO 01.6 | 0 | 0 | 0 | 21 | 0 | 0 | 7 |  |  |  | 0 | 0 | 0 | 733_ | SO 01.6_73_ | SO 01.6_ | 0 | 0 | 0 | 0.07448 | 0 | 0 | 0 | P | 733
765 | SO 01.6 | 733163105R00 | Potrubí z měděných trubek D 28 x 1,5 mm,V položkách jsou započteny náklady na dodávku potrubí a tvarovek včetně montáže | m | 32 |  | 0 | 0 | 0 | 0.0016 | 0.0512 | RTS I / 2022 | 0 |  | 0 | 0 | 0 | 0 | 0 | 0 | 0 | SO 01.6 | 0 | 0 | 0 | 21 | 0 | 0 | 7 |  |  |  | 0 | 0 | 0 | 733_ | SO 01.6_73_ | SO 01.6_ | 0 | 0 | 0 | 0.0512 | 0 | 0 | 0 | P | 733
766 | SO 01.6 | 733163104R00 | Potrubí z měděných trubek D 22 x 1 ,0mm,V položkách jsou započteny náklady na dodávku potrubí a tvarovek včetně montáže | m | 16 |  | 0 | 0 | 0 | 0.00101 | 0.01616 | RTS I / 2022 | 0 |  | 0 | 0 | 0 | 0 | 0 | 0 | 0 | SO 01.6 | 0 | 0 | 0 | 21 | 0 | 0 | 7 |  |  |  | 0 | 0 | 0 | 733_ | SO 01.6_73_ | SO 01.6_ | 0 | 0 | 0 | 0.01616 | 0 | 0 | 0 | P | 733
767 | SO 01.6 | 733163103R00 | Potrubí z měděných trubek D 18 x 1,0 mm,V položkách jsou započteny náklady na dodávku potrubí a tvarovek včetně montáže | m | 12 |  | 0 | 0 | 0 | 0.00088 | 0.01056 | RTS I / 2022 | 0 |  | 0 | 0 | 0 | 0 | 0 | 0 | 0 | SO 01.6 | 0 | 0 | 0 | 21 | 0 | 0 | 7 |  |  |  | 0 | 0 | 0 | 733_ | SO 01.6_73_ | SO 01.6_ | 0 | 0 | 0 | 0.01056 | 0 | 0 | 0 | P | 733
768 | SO 01.6 | 733163102R00 | Potrubí z měděných trubek D 15 x 1,0 mm,V položkách jsou započteny náklady na dodávku potrubí a tvarovek včetně montáže | m | 38 |  | 0 | 0 | 0 | 0.00076 | 0.02888 | RTS I / 2022 | 0 |  | 0 | 0 | 0 | 0 | 0 | 0 | 0 | SO 01.6 | 0 | 0 | 0 | 21 | 0 | 0 | 7 |  |  |  | 0 | 0 | 0 | 733_ | SO 01.6_73_ | SO 01.6_ | 0 | 0 | 0 | 0.02888 | 0 | 0 | 0 | P | 733
769 | SO 01.6 | 733163101R00 | Potrubí z měděných trubek vytápění D 12 x 1,0 mm,V položkách jsou započteny náklady na dodávku potrubí a tvarovek včetně montáže | m | 88 |  | 0 | 0 | 0 | 0.00065 | 0.0572 | RTS I / 2022 | 0 |  | 0 | 0 | 0 | 0 | 0 | 0 | 0 | SO 01.6 | 0 | 0 | 0 | 21 | 0 | 0 | 7 |  |  |  | 0 | 0 | 0 | 733_ | SO 01.6_73_ | SO 01.6_ | 0 | 0 | 0 | 0.0572 | 0 | 0 | 0 | P | 733
770 | SO 01.6 | 733165111R00 | Montáž tvar.vytáp.Cu pájené na tvrdo D6-12mm 2spoj | kus | 12 |  | 0 | 0 | 0 | 8e-05 | 0.00096 | RTS I / 2022 | 0 |  | 0 | 0 | 0 | 0 | 0 | 0 | 0 | SO 01.6 | 0 | 0 | 0 | 21 | 0 | 0 | 7 |  |  |  | 0 | 0 | 0 | 733_ | SO 01.6_73_ | SO 01.6_ | 0 | 0 | 0 | 0.00096 | 0 | 0 | 0 | P | 733
771 | SO 01.6 | 31945772 | Šroubová spojka s vnitřním závitem a koncem na pájení 12 / 3/8“ | kus | 12 |  | 0 | 0 | 0 | 0 | 0 | RTS I / 2022 | 0 |  | 0 | 0 | 0 | 0 | 0 | 0 | 0 | SO 01.6 | 0 | 0 | 0 | 21 | 0 | 0 | 7 |  |  |  | 0 | 0 | 0 | 733_ | SO 01.6_73_ | SO 01.6_ | 0 | 0 | 0 | 0 | 0 | 0 | 0 | M | 733
772 | SO 01.6 | 733165112R00 | Montáž tvar.vytáp.Cu páj.na tvrdo D15-22mm 2spoje | kus | 10 |  | 0 | 0 | 0 | 0.00011 | 0.0011 | RTS I / 2022 | 0 |  | 0 | 0 | 0 | 0 | 0 | 0 | 0 | SO 01.6 | 0 | 0 | 0 | 21 | 0 | 0 | 7 |  |  |  | 0 | 0 | 0 | 733_ | SO 01.6_73_ | SO 01.6_ | 0 | 0 | 0 | 0.0011 | 0 | 0 | 0 | P | 733
773 | SO 01.6 | 31945776 | Šroubová spojka s vnitřním závitem a koncem na pájení 18 / 3/8“ | kus | 2 |  | 0 | 0 | 0 | 0 | 0 | RTS I / 2022 | 0 |  | 0 | 0 | 0 | 0 | 0 | 0 | 0 | SO 01.6 | 0 | 0 | 0 | 21 | 0 | 0 | 7 |  |  |  | 0 | 0 | 0 | 733_ | SO 01.6_73_ | SO 01.6_ | 0 | 0 | 0 | 0 | 0 | 0 | 0 | M | 733
774 | SO 01.6 | 31945773 | Šroubová spojka s vnitřním závitem a koncem na pájení 15 / 3/8“ | kus | 8 |  | 0 | 0 | 0 | 0 | 0 | RTS I / 2022 | 0 |  | 0 | 0 | 0 | 0 | 0 | 0 | 0 | SO 01.6 | 0 | 0 | 0 | 21 | 0 | 0 | 7 |  |  |  | 0 | 0 | 0 | 733_ | SO 01.6_73_ | SO 01.6_ | 0 | 0 | 0 | 0 | 0 | 0 | 0 | M | 733
775 | SO 01.6 | 733165114R00 | Montáž tvar.vytáp.Cu pájené na tvrdo D35mm 2 spoje | kus | 6 |  | 0 | 0 | 0 | 0.00015 | 0.0009 | RTS I / 2022 | 0 |  | 0 | 0 | 0 | 0 | 0 | 0 | 0 | SO 01.6 | 0 | 0 | 0 | 21 | 0 | 0 | 7 |  |  |  | 0 | 0 | 0 | 733_ | SO 01.6_73_ | SO 01.6_ | 0 | 0 | 0 | 0.0009 | 0 | 0 | 0 | P | 733
776 | SO 01.6 | 31945794 | Šroubová spojka s vnějším závitem a koncem na pájení 15 / 1/2“ | kus | 2 |  | 0 | 0 | 0 | 0 | 0 | RTS I / 2022 | 0 |  | 0 | 0 | 0 | 0 | 0 | 0 | 0 | SO 01.6 | 0 | 0 | 0 | 21 | 0 | 0 | 7 |  |  |  | 0 | 0 | 0 | 733_ | SO 01.6_73_ | SO 01.6_ | 0 | 0 | 0 | 0 | 0 | 0 | 0 | M | 733
777 | SO 01.6 | 31945802 | Šroubová spojka s vnějším závitem a koncem na pájení 35 / 5/4“ | kus | 2 |  | 0 | 0 | 0 | 0 | 0 | RTS I / 2022 | 0 |  | 0 | 0 | 0 | 0 | 0 | 0 | 0 | SO 01.6 | 0 | 0 | 0 | 21 | 0 | 0 | 7 |  |  |  | 0 | 0 | 0 | 733_ | SO 01.6_73_ | SO 01.6_ | 0 | 0 | 0 | 0 | 0 | 0 | 0 | M | 733
778 | SO 01.6 | 31945782 | Šroubová spojka s vnitřním závitem a koncem na pájení 35 / 3/8“ | kus | 2 |  | 0 | 0 | 0 | 0 | 0 | RTS I / 2022 | 0 |  | 0 | 0 | 0 | 0 | 0 | 0 | 0 | SO 01.6 | 0 | 0 | 0 | 21 | 0 | 0 | 7 |  |  |  | 0 | 0 | 0 | 733_ | SO 01.6_73_ | SO 01.6_ | 0 | 0 | 0 | 0 | 0 | 0 | 0 | M | 733
779 | SO 01.6 | 713311221R00 | Montáž izolace tepelné těles plocha tvarová 1x pásy s Al fólií | m2 | 14 |  | 0 | 0 | 0 | 0.0006 | 0.0084 | RTS I / 2022 | 0 |  | 0 | 0 | 0 | 0 | 0 | 0 | 0 | SO 01.6 | 0 | 0 | 0 | 21 | 0 | 0 | 7 |  |  |  | 0 | 0 | 0 | 733_ | SO 01.6_73_ | SO 01.6_ | 0 | 0 | 0 | 0.0084 | 0 | 0 | 0 | P | 733
780 | SO 01.6 | 63154129 | pás tepelný pro všechny druhy nezatížených izolací lambdá=0,039 tl 100mm | m2 | 19.8 |  | 0 | 0 | 0 | 0.004 | 0.0792 | RTS I / 2022 | 0 |  | 0 | 0 | 0 | 0 | 0 | 0 | 0 | SO 01.6 | 0 | 0 | 0 | 21 | 0 | 0 | 7 |  |  |  | 0 | 0 | 0 | 733_ | SO 01.6_73_ | SO 01.6_ | 0 | 0 | 0 | 0.0792 | 0 | 0 | 0 | M | 733
781 | SO 01.6 | 733164106R00 | Příplatek k potrubí měděnému za potrubí vedené v kotelnách nebo strojovnách D 35x1,5 | m | 6 |  | 0 | 0 | 0 | 0.00499 | 0.02994 | RTS I / 2022 | 0 |  | 0 | 0 | 0 | 0 | 0 | 0 | 0 | SO 01.6 | 0 | 0 | 0 | 21 | 0 | 0 | 7 |  |  |  | 0 | 0 | 0 | 733_ | SO 01.6_73_ | SO 01.6_ | 0 | 0 | 0 | 0.02994 | 0 | 0 | 0 | P | 733
782 | SO 01.6 | 733165112R00 | Příplatek k potrubí měděnému za zhotovení přípojky z trubek měděných D 18x1 | kus | 8 |  | 0 | 0 | 0 | 0.00011 | 0.00088 | RTS I / 2022 | 0 |  | 0 | 0 | 0 | 0 | 0 | 0 | 0 | SO 01.6 | 0 | 0 | 0 | 21 | 0 | 0 | 7 |  |  |  | 0 | 0 | 0 | 733_ | SO 01.6_73_ | SO 01.6_ | 0 | 0 | 0 | 0.00088 | 0 | 0 | 0 | P | 733
783 | SO 01.6 | 733165112R00 | Příplatek k potrubí měděnému za zhotovení přípojky z trubek měděných D 22x1 | kus | 14 |  | 0 | 0 | 0 | 0.00011 | 0.00154 | RTS I / 2022 | 0 |  | 0 | 0 | 0 | 0 | 0 | 0 | 0 | SO 01.6 | 0 | 0 | 0 | 21 | 0 | 0 | 7 |  |  |  | 0 | 0 | 0 | 733_ | SO 01.6_73_ | SO 01.6_ | 0 | 0 | 0 | 0.00154 | 0 | 0 | 0 | P | 733
784 | SO 01.6 | 733165113R00 | Příplatek k potrubí měděnému za zhotovení přípojky z trubek měděných D 28x1,5 | kus | 12 |  | 0 | 0 | 0 | 0.00013 | 0.00156 | RTS I / 2022 | 0 |  | 0 | 0 | 0 | 0 | 0 | 0 | 0 | SO 01.6 | 0 | 0 | 0 | 21 | 0 | 0 | 7 |  |  |  | 0 | 0 | 0 | 733_ | SO 01.6_73_ | SO 01.6_ | 0 | 0 | 0 | 0.00156 | 0 | 0 | 0 | P | 733
785 | SO 01.6 | 733165114R00 | Příplatek k potrubí měděnému za zhotovení přípojky z trubek měděných D 35x1,5 | kus | 6 |  | 0 | 0 | 0 | 0.00015 | 0.0009 | RTS I / 2022 | 0 |  | 0 | 0 | 0 | 0 | 0 | 0 | 0 | SO 01.6 | 0 | 0 | 0 | 21 | 0 | 0 | 7 |  |  |  | 0 | 0 | 0 | 733_ | SO 01.6_73_ | SO 01.6_ | 0 | 0 | 0 | 0.0009 | 0 | 0 | 0 | P | 733
786 | SO 01.6 | 998733103R00 | Přesun hmot pro rozvody potrubí, výšky do 24 m | t | 0.378 |  | 0 | 0 | 0 | 0 | 0 | RTS I / 2022 | 0 |  | 0 | 0 | 0 | 0 | 0 | 0 | 0 | SO 01.6 | 0 | 0 | 0 | 21 | 0 | 0 | 5 |  |  |  | 0 | 0 | 0 | 733_ | SO 01.6_73_ | SO 01.6_ | 0 | 0 | 0 | 0 | 0 | 0 | 0 | P | 733
| SO 01.6 | 734 | Armatury |  |  |  | 0 | 0 | 0 |  | 0.01474 | [10 empty] | SO 01.6 | [7 empty] | 0 | 0 | 0
787 | SO 01.6 | 734235235R00 | Kulový kohout záv.uzavírací, chromovaný s ručním ovládáním DN 32 PN 25 do 185o C+montáž viz.PD | kus | 2 |  | 0 | 0 | 0 | 0.0008 | 0.0016 | RTS I / 2022 | 0 |  | 0 | 0 | 0 | 0 | 0 | 0 | 0 | SO 01.6 | 0 | 0 | 0 | 21 | 0 | 0 | 7 |  |  |  | 0 | 0 | 0 | 734_ | SO 01.6_73_ | SO 01.6_ | 0 | 0 | 0 | 0.0016 | 0 | 0 | 0 | P | 734
788 | SO 01.6 | 734293224R00 | Filtr záv. s nerezovou síťkou s velikostí póru 150 mm DN 32 PN 6,3 + mont.viz.PD | kus | 1 |  | 0 | 0 | 0 | 0.0006 | 0.0006 | RTS I / 2022 | 0 |  | 0 | 0 | 0 | 0 | 0 | 0 | 0 | SO 01.6 | 0 | 0 | 0 | 21 | 0 | 0 | 7 |  |  |  | 0 | 0 | 0 | 734_ | SO 01.6_73_ | SO 01.6_ | 0 | 0 | 0 | 0.0006 | 0 | 0 | 0 | P | 734
789 | SO 01.6 | 734266212R00 | Šroubení regulační radiátorové DN15, kvs-1,31, PN10, 120°C, s vypouštěním, | kus | 17 |  | 0 | 0 | 0 | 0.00015 | 0.00255 | RTS I / 2022 | 0 |  | 0 | 0 | 0 | 0 | 0 | 0 | 0 | SO 01.6 | 0 | 0 | 0 | 21 | 0 | 0 | 7 |  |  |  | 0 | 0 | 0 | 734_ | SO 01.6_73_ | SO 01.6_ | 0 | 0 | 0 | 0.00255 | 0 | 0 | 0 | P | 734
790 | SO 01.6 | 722235214R00 | Kohout kulový přímý G 3/4 PN 42 do 185°C vnitřní závit | kus | 3 |  | 0 | 0 | 0 | 0.00028 | 0.00084 | RTS I / 2022 | 0 |  | 0 | 0 | 0 | 0 | 0 | 0 | 0 | SO 01.6 | 0 | 0 | 0 | 21 | 0 | 0 | 7 |  |  |  | 0 | 0 | 0 | 734_ | SO 01.6_73_ | SO 01.6_ | 0 | 0 | 0 | 0.00084 | 0 | 0 | 0 | P | 734
791 | SO 01.6 | 734223112RT2 | Ventil termostatický, rohový, DN 15s termostatickou hlavicí | kus | 19 |  | 0 | 0 | 0 | 0 | 0 | RTS I / 2022 | 0 |  | 0 | 0 | 0 | 0 | 0 | 0 | 0 | SO 01.6 | 0 | 0 | 0 | 21 | 0 | 0 | 7 |  |  |  | 0 | 0 | 0 | 734_ | SO 01.6_73_ | SO 01.6_ | 0 | 0 | 0 | 0 | 0 | 0 | 0 | P | 734
792 | SO 01.6 | 734209113R00 | Montáž armatur závitových,se 2závity, G 1/2 | kus | 1 |  | 0 | 0 | 0 | 0 | 0 | RTS I / 2022 | 0 |  | 0 | 0 | 0 | 0 | 0 | 0 | 0 | SO 01.6 | 0 | 0 | 0 | 21 | 0 | 0 | 7 |  |  |  | 0 | 0 | 0 | 734_ | SO 01.6_73_ | SO 01.6_ | 0 | 0 | 0 | 0 | 0 | 0 | 0 | P | 734
793 | SO 01.6 | 5513801036A | Proporcionální přepouštěcí ventil s plynule nastavitelnou hodnotou diferenčního tlaku10 - 60 kPa a s uzavíráním DN 15 2 MPa 120o C,viz.PD | kus | 1 |  | 0 | 0 | 0 | 0.00035 | 0.00035 | RTS I / 2022 | 0 |  | 0 | 0 | 0 | 0 | 0 | 0 | 0 | SO 01.6 | 0 | 0 | 0 | 21 | 0 | 0 | 7 |  |  |  | 0 | 0 | 0 | 734_ | SO 01.6_73_ | SO 01.6_ | 0 | 0 | 0 | 0.00035 | 0 | 0 | 0 | M | 734
794 | SO 01.6 | 734265222R00 | Šroubení regulační radiátorové přímé G 1/2 s vypouštěním, kvs-1,31 | kus | 22 |  | 0 | 0 | 0 | 0.0002 | 0.0044 | RTS I / 2022 | 0 |  | 0 | 0 | 0 | 0 | 0 | 0 | 0 | SO 01.6 | 0 | 0 | 0 | 21 | 0 | 0 | 7 |  |  |  | 0 | 0 | 0 | 734_ | SO 01.6_73_ | SO 01.6_ | 0 | 0 | 0 | 0.0044 | 0 | 0 | 0 | P | 734
795 | SO 01.6 | 55137336 | Termostatická hlavice s vestavěným čidlem a zarážkami, kapalinová náplň, ochrana proti zamrznutí, stupnice 1 - 5, rozsah nast.od 6o C do 28o C viz.PD | kus | 22 |  | 0 | 0 | 0 | 0.0002 | 0.0044 | RTS I / 2022 | 0 |  | 0 | 0 | 0 | 0 | 0 | 0 | 0 | SO 01.6 | 0 | 0 | 0 | 21 | 0 | 0 | 7 |  |  |  | 0 | 0 | 0 | 734_ | SO 01.6_73_ | SO 01.6_ | 0 | 0 | 0 | 0.0044 | 0 | 0 | 0 | M | 734
796 | SO 01.6 | 998734103R00 | Přesun hmot pro armatury, výšky do 24 m | t | 0.015 |  | 0 | 0 | 0 | 0 | 0 | RTS I / 2022 | 0 |  | 0 | 0 | 0 | 0 | 0 | 0 | 0 | SO 01.6 | 0 | 0 | 0 | 21 | 0 | 0 | 5 |  |  |  | 0 | 0 | 0 | 734_ | SO 01.6_73_ | SO 01.6_ | 0 | 0 | 0 | 0 | 0 | 0 | 0 | P | 734
| SO 01.6 | 735 | Otopná tělesa |  |  |  | 0 | 0 | 0 |  | 0.41874 | [10 empty] | SO 01.6 | [7 empty] | 0 | 0 | 0
797 | SO 01.6 | 734432141R00 | Prostorový termostat vytápění, 230 V | kus | 4 |  | 0 | 0 | 0 | 0.00021 | 0.00084 | RTS I / 2022 | 0 |  | 0 | 0 | 0 | 0 | 0 | 0 | 0 | SO 01.6 | 0 | 0 | 0 | 21 | 0 | 0 | 7 |  |  |  | 0 | 0 | 0 | 735_ | SO 01.6_73_ | SO 01.6_ | 0 | 0 | 0 | 0.00084 | 0 | 0 | 0 | P | 735
798 | SO 01.6 | 405619542 | Termostat prostorový bitový digitální | kus | 4 |  | 0 | 0 | 0 | 0.0005 | 0.002 | RTS I / 2022 | 0 |  | 0 | 0 | 0 | 0 | 0 | 0 | 0 | SO 01.6 | 0 | 0 | 0 | 21 | 0 | 0 | 7 |  |  |  | 0 | 0 | 0 | 735_ | SO 01.6_73_ | SO 01.6_ | 0 | 0 | 0 | 0.002 | 0 | 0 | 0 | M | 735
799 | SO 01.6 | 735157560R00 | Otopná těl.panel. 600/ 400 (min.66 / 600 - 400 - 2,116)viz.PD | kus | 6 |  | 0 | 0 | 0 | 0.0122 | 0.0732 | RTS I / 2022 | 0 |  | 0 | 0 | 0 | 0 | 0 | 0 | 0 | SO 01.6 | 0 | 0 | 0 | 21 | 0 | 0 | 7 |  |  |  | 0 | 0 | 0 | 735_ | SO 01.6_73_ | SO 01.6_ | 0 | 0 | 0 | 0.0732 | 0 | 0 | 0 | P | 735
800 | SO 01.6 | 735157562R00 | Otopná těl.panel. 600/ 600 (min.66 / 600 - 600 - 3,175) viz.PD | kus | 4 |  | 0 | 0 | 0 | 0.0183 | 0.0732 | RTS I / 2022 | 0 |  | 0 | 0 | 0 | 0 | 0 | 0 | 0 | SO 01.6 | 0 | 0 | 0 | 21 | 0 | 0 | 7 |  |  |  | 0 | 0 | 0 | 735_ | SO 01.6_73_ | SO 01.6_ | 0 | 0 | 0 | 0.0732 | 0 | 0 | 0 | P | 735
801 | SO 01.6 | 735157564R00 | Otopná těl.panel. 600/ 800,(min.66 / 600 - 800 - 4,233) viz.PD | kus | 7 |  | 0 | 0 | 0 | 0.0244 | 0.1708 | RTS I / 2022 | 0 |  | 0 | 0 | 0 | 0 | 0 | 0 | 0 | SO 01.6 | 0 | 0 | 0 | 21 | 0 | 0 | 7 |  |  |  | 0 | 0 | 0 | 735_ | SO 01.6_73_ | SO 01.6_ | 0 | 0 | 0 | 0.1708 | 0 | 0 | 0 | P | 735
802 | SO 01.6 | 735157581R00 | Otopná těl.panel. 900/ 500, (min.66 / 900 - 500 - 4,019m2)viz.PD | kus | 1 |  | 0 | 0 | 0 | 0.0235 | 0.0235 | RTS I / 2022 | 0 |  | 0 | 0 | 0 | 0 | 0 | 0 | 0 | SO 01.6 | 0 | 0 | 0 | 21 | 0 | 0 | 7 |  |  |  | 0 | 0 | 0 | 735_ | SO 01.6_73_ | SO 01.6_ | 0 | 0 | 0 | 0.0235 | 0 | 0 | 0 | P | 735
803 | SO 01.6 | 735157584R00 | Otopná těl.panel. 900/ 800,(min.66 / 900 - 800 - 6,430m2)viz.PD | kus | 2 |  | 0 | 0 | 0 | 0.0376 | 0.0752 | RTS I / 2022 | 0 |  | 0 | 0 | 0 | 0 | 0 | 0 | 0 | SO 01.6 | 0 | 0 | 0 | 21 | 0 | 0 | 7 |  |  |  | 0 | 0 | 0 | 735_ | SO 01.6_73_ | SO 01.6_ | 0 | 0 | 0 | 0.0752 | 0 | 0 | 0 | P | 735
804 | SO 01.6 | 998735102R00 | Přesun hmot pro otopná tělesa, výšky do 12 m | t | 0.419 |  | 0 | 0 | 0 | 0 | 0 | RTS I / 2022 | 0 |  | 0 | 0 | 0 | 0 | 0 | 0 | 0 | SO 01.6 | 0 | 0 | 0 | 21 | 0 | 0 | 5 |  |  |  | 0 | 0 | 0 | 735_ | SO 01.6_73_ | SO 01.6_ | 0 | 0 | 0 | 0 | 0 | 0 | 0 | P | 735
| SO 01.6 | 767 | Konstrukce doplňkové stavební (zámečnické) |  |  |  | 0 | 0 | 0 |  | 0.0285 | [10 empty] | SO 01.6 | [7 empty] | 0 | 0 | 0
805 | SO 01.6 | 767995101R00 | Výroba a montáž kov. atypických konstr. do 5 kg | kg | 25 |  | 0 | 0 | 0 | 6e-05 | 0.0015 | RTS I / 2022 | 0 |  | 0 | 0 | 0 | 0 | 0 | 0 | 0 | SO 01.6 | 0 | 0 | 0 | 21 | 0 | 0 | 7 |  |  |  | 0 | 0 | 0 | 767_ | SO 01.6_76_ | SO 01.6_ | 0 | 0 | 0 | 0.0015 | 0 | 0 | 0 | P | 767
806 | SO 01.6 | 55399994 | Kotvy, úhelníky apod.atypické výrobky Pz | kg | 27 |  | 0 | 0 | 0 | 0.001 | 0.027 | RTS I / 2022 | 0 |  | 0 | 0 | 0 | 0 | 0 | 0 | 0 | SO 01.6 | 0 | 0 | 0 | 21 | 0 | 0 | 7 |  |  |  | 0 | 0 | 0 | 767_ | SO 01.6_76_ | SO 01.6_ | 0 | 0 | 0 | 0.027 | 0 | 0 | 0 | M | 767
807 | SO 01.6 | 998767101R00 | Přesun hmot pro zámečnické konstr., výšky do 6 m | t | 0.029 |  | 0 | 0 | 0 | 0 | 0 | RTS I / 2022 | 0 |  | 0 | 0 | 0 | 0 | 0 | 0 | 0 | SO 01.6 | 0 | 0 | 0 | 21 | 0 | 0 | 5 |  |  |  | 0 | 0 | 0 | 767_ | SO 01.6_76_ | SO 01.6_ | 0 | 0 | 0 | 0 | 0 | 0 | 0 | P | 767
| SO 01.6 | 783 | Nátěry |  |  |  | 0 | 0 | 0 |  | 0.00462 | [10 empty] | SO 01.6 | [7 empty] | 0 | 0 | 0
808 | SO 01.6 | 783424340R00 | Nátěr syntet. potrubí do DN 50 mm Z+2x +1x email | m | 46 |  | 0 | 0 | 0 | 9e-05 | 0.00414 | RTS I / 2022 | 0 |  | 0 | 0 | 0 | 0 | 0 | 0 | 0 | SO 01.6 | 0 | 0 | 0 | 21 | 0 | 0 | 7 |  |  |  | 0 | 0 | 0 | 783_ | SO 01.6_78_ | SO 01.6_ | 0 | 0 | 0 | 0.00414 | 0 | 0 | 0 | P | 783
809 | SO 01.6 | 783521001R00 | Nátěr syntet. zám. konstrukcí Z + 1x | m2 | 1.2 |  | 0 | 0 | 0 | 0.0004 | 0.00048 | RTS I / 2022 | 0 |  | 0 | 0 | 0 | 0 | 0 | 0 | 0 | SO 01.6 | 0 | 0 | 0 | 21 | 0 | 0 | 7 |  |  |  | 0 | 0 | 0 | 783_ | SO 01.6_78_ | SO 01.6_ | 0 | 0 | 0 | 0.00048 | 0 | 0 | 0 | P | 783
| SO 01.6 | 90 | Hodinové zúčtovací sazby (HZS) |  |  |  | 0 | 0 | 0 |  | 0 | [10 empty] | SO 01.6 | [7 empty] | 0 | 0 | 0
810 | SO 01.6 | 904 R01 | Hzs-zkousky v ramci montaz.praci,Komplexni vyzkouseni,dilatační zkouška-zaškolení obsluhy | h | 36 |  | 0 | 0 | 0 | 0 | 0 | RTS I / 2022 | 0 |  | 0 | 0 | 0 | 0 | 0 | 0 | 0 | SO 01.6 | 0 | 0 | 0 | 21 | 0 | 0 | 1 |  |  |  | 0 | 0 | 0 | 90_ | SO 01.6_9_ | SO 01.6_ | 0 | 0 | 0 | 0 | 0 | 0 | 0 | P | 90
811 | SO 01.6 | 904 R02 | Topná zkouška, revize, certifikáty, seřízení topného systému včetně nastavení armatur na topných tělesech | h | 24 |  | 0 | 0 | 0 | 0 | 0 | RTS I / 2022 | 0 |  | 0 | 0 | 0 | 0 | 0 | 0 | 0 | SO 01.6 | 0 | 0 | 0 | 21 | 0 | 0 | 1 |  |  |  | 0 | 0 | 0 | 90_ | SO 01.6_9_ | SO 01.6_ | 0 | 0 | 0 | 0 | 0 | 0 | 0 | P | 90
812 | SO 01.6 | 900 RT9 | Naprogramování prostorového termostatu a seřízení čidel | h | 4 |  | 0 | 0 | 0 | 0 | 0 | RTS I / 2022 | 0 |  | 0 | 0 | 0 | 0 | 0 | 0 | 0 | SO 01.6 | 0 | 0 | 0 | 21 | 0 | 0 | 1 |  |  |  | 0 | 0 | 0 | 90_ | SO 01.6_9_ | SO 01.6_ | 0 | 0 | 0 | 0 | 0 | 0 | 0 | P | 90
| SO 01.6 | M23 | Montáže potrubí |  |  |  | 0 | 0 | 0 |  | 0.0016 | [10 empty] | SO 01.6 | [7 empty] | 0 | 0 | 0
813 | SO 01.6 | 230180065R00 | Montáž trubních dílů PE, PP, D 25 | kus | 4 |  | 0 | 0 | 0 | 0 | 0 | RTS I / 2022 | 0 |  | 0 | 0 | 0 | 0 | 0 | 0 | 0 | SO 01.6 | 0 | 0 | 0 | 21 | 0 | 0 | 2 |  |  |  | 0 | 0 | 0 | M23_ | SO 01.6_9_ | SO 01.6_ | 0 | 0 | 0 | 0 | 0 | 0 | 0 | P | M23
814 | SO 01.6 | 551310150 | flexi nerez trubka R3/4"-G3/4"sf, délka 250 mm, s kolenem | kus | 4 |  | 0 | 0 | 0 | 0.0004 | 0.0016 |  | 0 |  | 0 | 0 | 0 | 0 | 0 | 0 | 0 | SO 01.6 | 0 | 0 | 0 | 21 | 0 | 0 | 1 |  |  |  | 0 | 0 | 0 | M23_ | SO 01.6_9_ | SO 01.6_ | 0 | 0 | 0 | 0.0016 | 0 | 0 | 0 | M | M23
815 | SO 01.6 | 48481627.A | Sada spojovací | kus | 2 |  | 0 | 0 | 0 | 0 | 0 | RTS I / 2022 | 0 |  | 0 | 0 | 0 | 0 | 0 | 0 | 0 | SO 01.6 | 0 | 0 | 0 | 21 | 0 | 0 | 1 |  |  |  | 0 | 0 | 0 | M23_ | SO 01.6_9_ | SO 01.6_ | 0 | 0 | 0 | 0 | 0 | 0 | 0 | M | M23
| SO 01.6 | 97 | Prorážení otvorů a ostatní bourací práce |  |  |  | 0 | 0 | 0 |  | 0.12136 | [10 empty] | SO 01.6 | [7 empty] | 0 | 0 | 0
816 | SO 01.6 | 971033131R00 | Vybourání otvorů zeď cihel. d=6 cm, tl. 15 cm, MVC | kus | 36 |  | 0 | 0 | 0 | 0.001 | 0.036 | RTS I / 2022 | 0 |  | 0 | 0 | 0 | 0 | 0 | 0 | 0 | SO 01.6 | 0 | 0 | 0 | 21 | 0 | 0 | 1 |  |  |  | 0 | 0 | 0 | 97_ | SO 01.6_9_ | SO 01.6_ | 0 | 0 | 0 | 0.036 | 0 | 0 | 0 | P | 97
817 | SO 01.6 | 971033151R00 | Vybourání otvorů zeď cihel. d=6 cm, tl. 45 cm, MVC | kus | 8 |  | 0 | 0 | 0 | 0.00267 | 0.02136 | RTS I / 2022 | 0 |  | 0 | 0 | 0 | 0 | 0 | 0 | 0 | SO 01.6 | 0 | 0 | 0 | 21 | 0 | 0 | 1 |  |  |  | 0 | 0 | 0 | 97_ | SO 01.6_9_ | SO 01.6_ | 0 | 0 | 0 | 0.02136 | 0 | 0 | 0 | P | 97
818 | SO 01.6 | 971033141R00 | Vybourání otvorů zeď cihel. d=6 cm, tl. 30 cm, MVC | kus | 8 |  | 0 | 0 | 0 | 0.001 | 0.008 | RTS I / 2022 | 0 |  | 0 | 0 | 0 | 0 | 0 | 0 | 0 | SO 01.6 | 0 | 0 | 0 | 21 | 0 | 0 | 1 |  |  |  | 0 | 0 | 0 | 97_ | SO 01.6_9_ | SO 01.6_ | 0 | 0 | 0 | 0.008 | 0 | 0 | 0 | P | 97
819 | SO 01.6 | 971042141R00 | Vybourání otvorů zdi betonové d = 6 cm, tl. 30 cm | kus | 8 |  | 0 | 0 | 0 | 0.001 | 0.008 | RTS I / 2022 | 0 |  | 0 | 0 | 0 | 0 | 0 | 0 | 0 | SO 01.6 | 0 | 0 | 0 | 21 | 0 | 0 | 1 |  |  |  | 0 | 0 | 0 | 97_ | SO 01.6_9_ | SO 01.6_ | 0 | 0 | 0 | 0.008 | 0 | 0 | 0 | P | 97
820 | SO 01.6 | 971033231R00 | Vybourání otv. zeď cihel. 0,0225 m2, tl. 15cm, MVC | kus | 4 |  | 0 | 0 | 0 | 0.004 | 0.016 | RTS I / 2022 | 0 |  | 0 | 0 | 0 | 0 | 0 | 0 | 0 | SO 01.6 | 0 | 0 | 0 | 21 | 0 | 0 | 1 |  |  |  | 0 | 0 | 0 | 97_ | SO 01.6_9_ | SO 01.6_ | 0 | 0 | 0 | 0.016 | 0 | 0 | 0 | P | 97
821 | SO 01.6 | 971033241R00 | Vybourání otv. zeď cihel. 0,0225 m2, tl. 30cm, MVC | kus | 4 |  | 0 | 0 | 0 | 0.008 | 0.032 | RTS I / 2022 | 0 |  | 0 | 0 | 0 | 0 | 0 | 0 | 0 | SO 01.6 | 0 | 0 | 0 | 21 | 0 | 0 | 1 |  |  |  | 0 | 0 | 0 | 97_ | SO 01.6_9_ | SO 01.6_ | 0 | 0 | 0 | 0.032 | 0 | 0 | 0 | P | 97
| SO 01.6 | S | Přesuny sutí |  |  |  | 0 | 0 | 0 |  | 0 | [10 empty] | SO 01.6 | [7 empty] | 0 | 0 | 0
822 | SO 01.6 | 979081111R00 | Odvoz suti a vybour. hmot na skládku do 1 km | t | 0.121 |  | 0 | 0 | 0 | 0 | 0 | RTS I / 2022 | 0 |  | 0 | 0 | 0 | 0 | 0 | 0 | 0 | SO 01.6 | 0 | 0 | 0 | 21 | 0 | 0 | 5 |  |  |  | 0 | 0 | 0 | S_ | SO 01.6_9_ | SO 01.6_ | 0 | 0 | 0 | 0 | 0 | 0 | 0 | P | S
823 | SO 01.6 | 979081121R00 | Příplatek k odvozu za každý další 1 km | t | 1.21 |  | 0 | 0 | 0 | 0 | 0 | RTS I / 2022 | 0 |  | 0 | 0 | 0 | 0 | 0 | 0 | 0 | SO 01.6 | 0 | 0 | 0 | 21 | 0 | 0 | 5 |  |  |  | 0 | 0 | 0 | S_ | SO 01.6_9_ | SO 01.6_ | 0 | 0 | 0 | 0 | 0 | 0 | 0 | P | S
824 | SO 01.6 | 979094211R00 | Nakládání nebo překládání vybourané suti | t | 0.121 |  | 0 | 0 | 0 | 0 | 0 | RTS I / 2022 | 0 |  | 0 | 0 | 0 | 0 | 0 | 0 | 0 | SO 01.6 | 0 | 0 | 0 | 21 | 0 | 0 | 5 |  |  |  | 0 | 0 | 0 | S_ | SO 01.6_9_ | SO 01.6_ | 0 | 0 | 0 | 0 | 0 | 0 | 0 | P | S
825 | SO 01.6 | 979999997R00 | Poplatek za skládku čistá suť | t | 0.121 |  | 0 | 0 | 0 | 0 | 0 | RTS I / 2022 | 0 |  | 0 | 0 | 0 | 0 | 0 | 0 | 0 | SO 01.6 | 0 | 0 | 0 | 21 | 0 | 0 | 5 |  |  |  | 0 | 0 | 0 | S_ | SO 01.6_9_ | SO 01.6_ | 0 | 0 | 0 | 0 | 0 | 0 | 0 | P | S
| SO 01.7 |  | Elektroinstalace |  |  |  | 0 | 0 | 0 |  | 9.2498
| SO 01.7 | 61 | Úprava povrchů vnitřní |  |  |  | 0 | 0 | 0 |  | 1.5244 | [10 empty] | SO 01.7 | [7 empty] | 0 | 0 | 0
826 | SO 01.7 | 611425521R00 | Omítka rýh stropů MV do 15 cm omít.hrubou,hladkou | m2 | 0.72 |  | 0 | 0 | 0 | 0.06976 | 0.050227 | RTS I / 2022 | 0 |  | 0 | 0 | 0 | 0 | 0 | 0 | 0 | SO 01.7 | 0 | 0 | 0 | 21 | 0 | 0 | 1 |  |  |  | 0 | 0 | 0 | 61_ | SO 01.7_6_ | SO 01.7_ | 0 | 0 | 0 | 0.050227 | 0 | 0 | 0 | P | 61
827 | SO 01.7 | 611403380RV1 | Hrubá výplň rýh ve stropech do 3x3 cm maltou z SMS | m | 28 |  | 0 | 0 | 0 | 0.00056 | 0.01568 | RTS I / 2022 | 0 |  | 0 | 0 | 0 | 0 | 0 | 0 | 0 | SO 01.7 | 0 | 0 | 0 | 21 | 0 | 0 | 1 |  |  |  | 0 | 0 | 0 | 61_ | SO 01.7_6_ | SO 01.7_ | 0 | 0 | 0 | 0.01568 | 0 | 0 | 0 | P | 61
828 | SO 01.7 | 612403380RV1 | Hrubá výplň rýh ve stěnách do 3x3 cm maltou ze SMS | m | 460 |  | 0 | 0 | 0 | 0.00056 | 0.2576 | RTS I / 2022 | 0 |  | 0 | 0 | 0 | 0 | 0 | 0 | 0 | SO 01.7 | 0 | 0 | 0 | 21 | 0 | 0 | 1 |  |  |  | 0 | 0 | 0 | 61_ | SO 01.7_6_ | SO 01.7_ | 0 | 0 | 0 | 0.2576 | 0 | 0 | 0 | P | 61
829 | SO 01.7 | 612403382RV1 | Hrubá výplň rýh ve stěnách do 5x5 cm maltou ze SMS | m | 310 |  | 0 | 0 | 0 | 0.00154 | 0.4774 | RTS I / 2022 | 0 |  | 0 | 0 | 0 | 0 | 0 | 0 | 0 | SO 01.7 | 0 | 0 | 0 | 21 | 0 | 0 | 1 |  |  |  | 0 | 0 | 0 | 61_ | SO 01.7_6_ | SO 01.7_ | 0 | 0 | 0 | 0.4774 | 0 | 0 | 0 | P | 61
830 | SO 01.7 | 612403399RT2 | Hrubá výplň rýh ve stěnách maltou_zapravení otvorů | m2 | 5.76 |  | 0 | 0 | 0 | 0.068 | 0.39168 | RTS I / 2022 | 0 |  | 0 | 0 | 0 | 0 | 0 | 0 | 0 | SO 01.7 | 0 | 0 | 0 | 21 | 0 | 0 | 1 |  |  |  | 0 | 0 | 0 | 61_ | SO 01.7_6_ | SO 01.7_ | 0 | 0 | 0 | 0.39168 | 0 | 0 | 0 | P | 61
831 | SO 01.7 | 941955002R00 | Lešení lehké pomocné, výška podlahy do 1,9 m | m2 | 210 |  | 0 | 0 | 0 | 0.00158 | 0.3318 | RTS I / 2022 | 0 |  | 0 | 0 | 0 | 0 | 0 | 0 | 0 | SO 01.7 | 0 | 0 | 0 | 21 | 0 | 0 | 1 |  |  |  | 0 | 0 | 0 | 61_ | SO 01.7_6_ | SO 01.7_ | 0 | 0 | 0 | 0.3318 | 0 | 0 | 0 | P | 61
832 | SO 01.7 | 998011001R00 | Přesun hmot pro budovy zděné výšky do 6 m | t | 1.524 |  | 0 | 0 | 0 | 0 | 0 | RTS I / 2022 | 0 |  | 0 | 0 | 0 | 0 | 0 | 0 | 0 | SO 01.7 | 0 | 0 | 0 | 21 | 0 | 0 | 5 |  |  |  | 0 | 0 | 0 | 61_ | SO 01.7_6_ | SO 01.7_ | 0 | 0 | 0 | 0 | 0 | 0 | 0 | P | 61
| SO 01.7 | 725 | Zařizovací předměty |  |  |  | 0 | 0 | 0 |  | 0.08232 | [10 empty] | SO 01.7 | [7 empty] | 0 | 0 | 0
833 | SO 01.7 | 725292071T00 | Montáž osoušeče rukou | kus | 8 |  | 0 | 0 | 0 | 9e-05 | 0.00072 | RTS I / 2022 | 0 |  | 0 | 0 | 0 | 0 | 0 | 0 | 0 | SO 01.7 | 0 | 0 | 0 | 21 | 0 | 0 | 7 |  |  |  | 0 | 0 | 0 | 725_ | SO 01.7_72_ | SO 01.7_ | 0 | 0 | 0 | 0.00072 | 0 | 0 | 0 | P | 725
834 | SO 01.7 | 429551134 | Osoušeč rukou do 2kw antivandal viz.PD | kus | 8 |  | 0 | 0 | 0 | 0.0102 | 0.0816 | RTS I / 2022 | 0 |  | 0 | 0 | 0 | 0 | 0 | 0 | 0 | SO 01.7 | 0 | 0 | 0 | 21 | 0 | 0 | 7 |  |  |  | 0 | 0 | 0 | 725_ | SO 01.7_72_ | SO 01.7_ | 0 | 0 | 0 | 0.0816 | 0 | 0 | 0 | M | 725
| SO 01.7 | 735 | Otopná tělesa |  |  |  | 0 | 0 | 0 |  | 0.5576 | [10 empty] | SO 01.7 | [7 empty] | 0 | 0 | 0
835 | SO 01.7 | 735419126R00 | Montáž konvektorů na konzoly, do 2000mm | ks | 6 |  | 0 | 0 | 0 | 0.03702 | 0.22212 | RTS I / 2022 | 0 |  | 0 | 0 | 0 | 0 | 0 | 0 | 0 | SO 01.7 | 0 | 0 | 0 | 21 | 0 | 0 | 7 |  |  |  | 0 | 0 | 0 | 735_ | SO 01.7_73_ | SO 01.7_ | 0 | 0 | 0 | 0.22212 | 0 | 0 | 0 | P | 735
836 | SO 01.7 | 4845601212A | El.konvektor 1000W s termostatem IP24 viz.PD | kus | 6 |  | 0 | 0 | 0 | 0.01192 | 0.07152 | RTS I / 2022 | 0 |  | 0 | 0 | 0 | 0 | 0 | 0 | 0 | SO 01.7 | 0 | 0 | 0 | 21 | 0 | 0 | 7 |  |  |  | 0 | 0 | 0 | 735_ | SO 01.7_73_ | SO 01.7_ | 0 | 0 | 0 | 0.07152 | 0 | 0 | 0 | M | 735
837 | SO 01.7 | 735419125R00 | Montáž konvektorů na konzoly ,do 1290 mm | ks | 8 |  | 0 | 0 | 0 | 0.0248 | 0.1984 | RTS I / 2022 | 0 |  | 0 | 0 | 0 | 0 | 0 | 0 | 0 | SO 01.7 | 0 | 0 | 0 | 21 | 0 | 0 | 7 |  |  |  | 0 | 0 | 0 | 735_ | SO 01.7_73_ | SO 01.7_ | 0 | 0 | 0 | 0.1984 | 0 | 0 | 0 | P | 735
838 | SO 01.7 | 4845601211 | El.konvektor 750W s termostatem IP24 viz.PD | kus | 6 |  | 0 | 0 | 0 | 0.00894 | 0.05364 | RTS I / 2022 | 0 |  | 0 | 0 | 0 | 0 | 0 | 0 | 0 | SO 01.7 | 0 | 0 | 0 | 21 | 0 | 0 | 7 |  |  |  | 0 | 0 | 0 | 735_ | SO 01.7_73_ | SO 01.7_ | 0 | 0 | 0 | 0.05364 | 0 | 0 | 0 | M | 735
839 | SO 01.7 | 4845601210 | El.konvektor 500W s termostatem IP24 viz.PD | kus | 2 |  | 0 | 0 | 0 | 0.00596 | 0.01192 | RTS I / 2022 | 0 |  | 0 | 0 | 0 | 0 | 0 | 0 | 0 | SO 01.7 | 0 | 0 | 0 | 21 | 0 | 0 | 7 |  |  |  | 0 | 0 | 0 | 735_ | SO 01.7_73_ | SO 01.7_ | 0 | 0 | 0 | 0.01192 | 0 | 0 | 0 | M | 735
| SO 01.7 | M201VD | Rozvaděč RE |  |  |  | 0 | 0 | 0 |  | 0.15352 | [10 empty] | SO 01.7 | [7 empty] | 0 | 0 | 0
840 | SO 01.7 | 220110566R00 | Montáž celoplech.rozvaděče E 1 do zdi | kus | 1 |  | 0 | 0 | 0 | 0.01352 | 0.01352 | RTS I / 2022 | 0 |  | 0 | 0 | 0 | 0 | 0 | 0 | 0 | SO 01.7 | 0 | 0 | 0 | 21 | 0 | 0 | 2 |  |  |  | 0 | 0 | 0 | M201VD_ | SO 01.7_9_ | SO 01.7_ | 0 | 0 | 0 | 0.01352 | 0 | 0 | 0 | P | M201VD
841 | SO 01.7 | 35712269 | Rozv. plast. elektrom. pod omítkou 400x600x240-vystrojen do 80A-přímé měření ,IP44/20, pod omítku, vč. rámu a zadní stěny viz.PD | kus | 1 |  | 0 | 0 | 0 | 0.14 | 0.14 | RTS I / 2022 | 0 |  | 0 | 0 | 0 | 0 | 0 | 0 | 0 | SO 01.7 | 0 | 0 | 0 | 21 | 0 | 0 | 1 |  |  |  | 0 | 0 | 0 | M201VD_ | SO 01.7_9_ | SO 01.7_ | 0 | 0 | 0 | 0.14 | 0 | 0 | 0 | M | M201VD
842 | SO 01.7 | 210120463R00 | Jistič vzduch.3pólový ve skříni nad 25A | kus | 1 |  | 0 | 0 | 0 | 0 | 0 | RTS I / 2022 | 0 |  | 0 | 0 | 0 | 0 | 0 | 0 | 0 | SO 01.7 | 0 | 0 | 0 | 21 | 0 | 0 | 2 |  |  |  | 0 | 0 | 0 | M201VD_ | SO 01.7_9_ | SO 01.7_ | 0 | 0 | 0 | 0 | 0 | 0 | 0 | P | M201VD
843 | SO 01.7 | 35822002462 | Hl.jistič 63A/3 viz.PD | kus | 1 |  | 0 | 0 | 0 | 0 | 0 | RTS I / 2022 | 0 |  | 0 | 0 | 0 | 0 | 0 | 0 | 0 | SO 01.7 | 0 | 0 | 0 | 21 | 0 | 0 | 1 |  |  |  | 0 | 0 | 0 | M201VD_ | SO 01.7_9_ | SO 01.7_ | 0 | 0 | 0 | 0 | 0 | 0 | 0 | M | M201VD
844 | SO 01.7 | 210020953RT2 | Nápis na dveře - počet písmen | kus | 3 |  | 0 | 0 | 0 | 0 | 0 | RTS I / 2022 | 0 |  | 0 | 0 | 0 | 0 | 0 | 0 | 0 | SO 01.7 | 0 | 0 | 0 | 21 | 0 | 0 | 2 |  |  |  | 0 | 0 | 0 | M201VD_ | SO 01.7_9_ | SO 01.7_ | 0 | 0 | 0 | 0 | 0 | 0 | 0 | P | M201VD
845 | SO 01.7 | 210050832R00 | Obal na schema a bez.tabulka | kus | 2 |  | 0 | 0 | 0 | 0 | 0 | RTS I / 2022 | 0 |  | 0 | 0 | 0 | 0 | 0 | 0 | 0 | SO 01.7 | 0 | 0 | 0 | 21 | 0 | 0 | 2 |  |  |  | 0 | 0 | 0 | M201VD_ | SO 01.7_9_ | SO 01.7_ | 0 | 0 | 0 | 0 | 0 | 0 | 0 | P | M201VD
846 | SO 01.7 | 210230272R00 | Revize a zprovoznění rozvaděče RE-včetně kompletace | kus | 1 |  | 0 | 0 | 0 | 0 | 0 | RTS I / 2022 | 0 |  | 0 | 0 | 0 | 0 | 0 | 0 | 0 | SO 01.7 | 0 | 0 | 0 | 21 | 0 | 0 | 2 |  |  |  | 0 | 0 | 0 | M201VD_ | SO 01.7_9_ | SO 01.7_ | 0 | 0 | 0 | 0 | 0 | 0 | 0 | P | M201VD
847 | SO 01.7 | 34195 | Materiál pro elektroinstalaci-doplňkový pomocný,prořezy a pod | ks | 2 |  | 0 | 0 | 0 | 0 | 0 | RTS I / 2022 | 0 |  | 0 | 0 | 0 | 0 | 0 | 0 | 0 | SO 01.7 | 0 | 0 | 0 | 21 | 0 | 0 | 1 |  |  |  | 0 | 0 | 0 | M201VD_ | SO 01.7_9_ | SO 01.7_ | 0 | 0 | 0 | 0 | 0 | 0 | 0 | M | M201VD
| SO 01.7 | M204VD | Rozvaděč RE-topení |  |  |  | 0 | 0 | 0 |  | 0.01352 | [10 empty] | SO 01.7 | [7 empty] | 0 | 0 | 0
848 | SO 01.7 | 220110566R00 | Montáž celoplech.rozvaděče E 1 do zdi | kus | 1 |  | 0 | 0 | 0 | 0.01352 | 0.01352 | RTS I / 2022 | 0 |  | 0 | 0 | 0 | 0 | 0 | 0 | 0 | SO 01.7 | 0 | 0 | 0 | 21 | 0 | 0 | 2 |  |  |  | 0 | 0 | 0 | M204VD_ | SO 01.7_9_ | SO 01.7_ | 0 | 0 | 0 | 0.01352 | 0 | 0 | 0 | P | M204VD
849 | SO 01.7 | 35712201 | Rozvaděč plastový ER pro topení do výklenku,IP44/20,400x600x240 - vystrojen do 63A-přímé měření viz.PD | kus | 1 |  | 0 | 0 | 0 | 0 | 0 | RTS I / 2022 | 0 |  | 0 | 0 | 0 | 0 | 0 | 0 | 0 | SO 01.7 | 0 | 0 | 0 | 21 | 0 | 0 | 1 |  |  |  | 0 | 0 | 0 | M204VD_ | SO 01.7_9_ | SO 01.7_ | 0 | 0 | 0 | 0 | 0 | 0 | 0 | M | M204VD
850 | SO 01.7 | 210120453R00 | Jistič vzduchový 3pólový do 25 A ve skříni | kus | 7 |  | 0 | 0 | 0 | 0 | 0 | RTS I / 2022 | 0 |  | 0 | 0 | 0 | 0 | 0 | 0 | 0 | SO 01.7 | 0 | 0 | 0 | 21 | 0 | 0 | 2 |  |  |  | 0 | 0 | 0 | M204VD_ | SO 01.7_9_ | SO 01.7_ | 0 | 0 | 0 | 0 | 0 | 0 | 0 | P | M204VD
851 | SO 01.7 | 35822002333 | Hl.jistič 25A/3-hlavní jistič viz.PD | kus | 1 |  | 0 | 0 | 0 | 0 | 0 | RTS I / 2022 | 0 |  | 0 | 0 | 0 | 0 | 0 | 0 | 0 | SO 01.7 | 0 | 0 | 0 | 21 | 0 | 0 | 1 |  |  |  | 0 | 0 | 0 | M204VD_ | SO 01.7_9_ | SO 01.7_ | 0 | 0 | 0 | 0 | 0 | 0 | 0 | M | M204VD
852 | SO 01.7 | 210050832R00 | Obal na schema a bez.tabulka | kus | 2 |  | 0 | 0 | 0 | 0 | 0 | RTS I / 2022 | 0 |  | 0 | 0 | 0 | 0 | 0 | 0 | 0 | SO 01.7 | 0 | 0 | 0 | 21 | 0 | 0 | 2 |  |  |  | 0 | 0 | 0 | M204VD_ | SO 01.7_9_ | SO 01.7_ | 0 | 0 | 0 | 0 | 0 | 0 | 0 | P | M204VD
853 | SO 01.7 | 210020953RT2 | Nápis na dveře - počet písmen | kus | 3 |  | 0 | 0 | 0 | 0 | 0 | RTS I / 2022 | 0 |  | 0 | 0 | 0 | 0 | 0 | 0 | 0 | SO 01.7 | 0 | 0 | 0 | 21 | 0 | 0 | 2 |  |  |  | 0 | 0 | 0 | M204VD_ | SO 01.7_9_ | SO 01.7_ | 0 | 0 | 0 | 0 | 0 | 0 | 0 | P | M204VD
854 | SO 01.7 | 210230272R00 | Revize a zprovoznění rozvaděče RE-včetně kompletace | kus | 1 |  | 0 | 0 | 0 | 0 | 0 | RTS I / 2022 | 0 |  | 0 | 0 | 0 | 0 | 0 | 0 | 0 | SO 01.7 | 0 | 0 | 0 | 21 | 0 | 0 | 2 |  |  |  | 0 | 0 | 0 | M204VD_ | SO 01.7_9_ | SO 01.7_ | 0 | 0 | 0 | 0 | 0 | 0 | 0 | P | M204VD
855 | SO 01.7 | 34195 | Materiál pro elektroinstalaci-doplňkový pomocný,prořezy a pod | ks | 2 |  | 0 | 0 | 0 | 0 | 0 | RTS I / 2022 | 0 |  | 0 | 0 | 0 | 0 | 0 | 0 | 0 | SO 01.7 | 0 | 0 | 0 | 21 | 0 | 0 | 1 |  |  |  | 0 | 0 | 0 | M204VD_ | SO 01.7_9_ | SO 01.7_ | 0 | 0 | 0 | 0 | 0 | 0 | 0 | M | M204VD
| SO 01.7 | M202VD | Rozvaděč RH |  |  |  | 0 | 0 | 0 |  | 0.05948 | [10 empty] | SO 01.7 | [7 empty] | 0 | 0 | 0
856 | SO 01.7 | 220110566R00 | Montáž celoplech.rozvaděče E 1 do zdi(druhá polovina je součásti objektu A1) | kus | 0.5 |  | 0 | 0 | 0 | 0.01352 | 0.00676 | RTS I / 2022 | 0 |  | 0 | 0 | 0 | 0 | 0 | 0 | 0 | SO 01.7 | 0 | 0 | 0 | 21 | 0 | 0 | 2 |  |  |  | 0 | 0 | 0 | M202VD_ | SO 01.7_9_ | SO 01.7_ | 0 | 0 | 0 | 0.00676 | 0 | 0 | 0 | P | M202VD
857 | SO 01.7 | 35712236 | Rozvodnicová skříň celoplechová 800x1600x250,IP30/20 viz.PD | kus | 0.5 |  | 0 | 0 | 0 | 0.1 | 0.05 | RTS I / 2022 | 0 |  | 0 | 0 | 0 | 0 | 0 | 0 | 0 | SO 01.7 | 0 | 0 | 0 | 21 | 0 | 0 | 1 |  |  |  | 0 | 0 | 0 | M202VD_ | SO 01.7_9_ | SO 01.7_ | 0 | 0 | 0 | 0.05 | 0 | 0 | 0 | M | M202VD
858 | SO 01.7 | 35712261X | Protipožární úprava rozvodnice EI30 viz.PD | kus | 0.5 |  | 0 | 0 | 0 | 0 | 0 | RTS I / 2022 | 0 |  | 0 | 0 | 0 | 0 | 0 | 0 | 0 | SO 01.7 | 0 | 0 | 0 | 21 | 0 | 0 | 1 |  |  |  | 0 | 0 | 0 | M202VD_ | SO 01.7_9_ | SO 01.7_ | 0 | 0 | 0 | 0 | 0 | 0 | 0 | M | M202VD
859 | SO 01.7 | 210120463R00 | Jistič vzduch.3pólový ve skříni nad 25A | kus | 5 |  | 0 | 0 | 0 | 0 | 0 | RTS I / 2022 | 0 |  | 0 | 0 | 0 | 0 | 0 | 0 | 0 | SO 01.7 | 0 | 0 | 0 | 21 | 0 | 0 | 2 |  |  |  | 0 | 0 | 0 | M202VD_ | SO 01.7_9_ | SO 01.7_ | 0 | 0 | 0 | 0 | 0 | 0 | 0 | P | M202VD
860 | SO 01.7 | 35822002316 | Jistič do 80 A 3 pól. charakterist. B, LTN-32B-3 viz.PD | kus | 1 |  | 0 | 0 | 0 | 0 | 0 | RTS I / 2022 | 0 |  | 0 | 0 | 0 | 0 | 0 | 0 | 0 | SO 01.7 | 0 | 0 | 0 | 21 | 0 | 0 | 1 |  |  |  | 0 | 0 | 0 | M202VD_ | SO 01.7_9_ | SO 01.7_ | 0 | 0 | 0 | 0 | 0 | 0 | 0 | M | M202VD
861 | SO 01.7 | 35822002319 | Jistič do 80 A 3 pól. charakterist. B, LTN-63B-3 viz.PD | kus | 1 |  | 0 | 0 | 0 | 0 | 0 | RTS I / 2022 | 0 |  | 0 | 0 | 0 | 0 | 0 | 0 | 0 | SO 01.7 | 0 | 0 | 0 | 21 | 0 | 0 | 1 |  |  |  | 0 | 0 | 0 | M202VD_ | SO 01.7_9_ | SO 01.7_ | 0 | 0 | 0 | 0 | 0 | 0 | 0 | M | M202VD
862 | SO 01.7 | 35822002318 | Jistič do 80 A 3 pól. charakterist. B, LTN-50B-3-viz.PD | kus | 1 |  | 0 | 0 | 0 | 0 | 0 | RTS I / 2022 | 0 |  | 0 | 0 | 0 | 0 | 0 | 0 | 0 | SO 01.7 | 0 | 0 | 0 | 21 | 0 | 0 | 1 |  |  |  | 0 | 0 | 0 | M202VD_ | SO 01.7_9_ | SO 01.7_ | 0 | 0 | 0 | 0 | 0 | 0 | 0 | M | M202VD
863 | SO 01.7 | 35889037VD | Svodič přepětí T1-T2 viz.PD | kus | 1 |  | 0 | 0 | 0 | 0.00046 | 0.00046 |  | 0 |  | 0 | 0 | 0 | 0 | 0 | 0 | 0 | SO 01.7 | 0 | 0 | 0 | 21 | 0 | 0 | 1 |  |  |  | 0 | 0 | 0 | M202VD_ | SO 01.7_9_ | SO 01.7_ | 0 | 0 | 0 | 0.00046 | 0 | 0 | 0 | M | M202VD
864 | SO 01.7 | 35822945.A1 | Hl.vypínač 100A/3 viz.PD | kus | 1 |  | 0 | 0 | 0 | 0 | 0 | RTS I / 2022 | 0 |  | 0 | 0 | 0 | 0 | 0 | 0 | 0 | SO 01.7 | 0 | 0 | 0 | 21 | 0 | 0 | 1 |  |  |  | 0 | 0 | 0 | M202VD_ | SO 01.7_9_ | SO 01.7_ | 0 | 0 | 0 | 0 | 0 | 0 | 0 | M | M202VD
865 | SO 01.7 | 650063632R00 | Montáž chrániče proudového čtyřpólového do 63 A | kus | 1 |  | 0 | 0 | 0 | 0 | 0 | RTS I / 2022 | 0 |  | 0 | 0 | 0 | 0 | 0 | 0 | 0 | SO 01.7 | 0 | 0 | 0 | 21 | 0 | 0 | 2 |  |  |  | 0 | 0 | 0 | M202VD_ | SO 01.7_9_ | SO 01.7_ | 0 | 0 | 0 | 0 | 0 | 0 | 0 | P | M202VD
866 | SO 01.7 | 358891506X | Chránič 40/4/0,03 viz.PD | kus | 1 |  | 0 | 0 | 0 | 0 | 0 | RTS I / 2022 | 0 |  | 0 | 0 | 0 | 0 | 0 | 0 | 0 | SO 01.7 | 0 | 0 | 0 | 21 | 0 | 0 | 1 |  |  |  | 0 | 0 | 0 | M202VD_ | SO 01.7_9_ | SO 01.7_ | 0 | 0 | 0 | 0 | 0 | 0 | 0 | M | M202VD
867 | SO 01.7 | 650063611R00 | Montáž chrániče proudového dvoupólového do 25 A | kus | 5 |  | 0 | 0 | 0 | 0 | 0 | RTS I / 2022 | 0 |  | 0 | 0 | 0 | 0 | 0 | 0 | 0 | SO 01.7 | 0 | 0 | 0 | 21 | 0 | 0 | 2 |  |  |  | 0 | 0 | 0 | M202VD_ | SO 01.7_9_ | SO 01.7_ | 0 | 0 | 0 | 0 | 0 | 0 | 0 | P | M202VD
868 | SO 01.7 | 358891503 | Chránič nadproudový -16B-1N-030AC viz.PD | kus | 3 |  | 0 | 0 | 0 | 0 | 0 | RTS I / 2022 | 0 |  | 0 | 0 | 0 | 0 | 0 | 0 | 0 | SO 01.7 | 0 | 0 | 0 | 21 | 0 | 0 | 1 |  |  |  | 0 | 0 | 0 | M202VD_ | SO 01.7_9_ | SO 01.7_ | 0 | 0 | 0 | 0 | 0 | 0 | 0 | M | M202VD
869 | SO 01.7 | 210120453R00 | Jistič vzduchový 3pólový do 25 A ve skříni | kus | 2 |  | 0 | 0 | 0 | 0 | 0 | RTS I / 2022 | 0 |  | 0 | 0 | 0 | 0 | 0 | 0 | 0 | SO 01.7 | 0 | 0 | 0 | 21 | 0 | 0 | 2 |  |  |  | 0 | 0 | 0 | M202VD_ | SO 01.7_9_ | SO 01.7_ | 0 | 0 | 0 | 0 | 0 | 0 | 0 | P | M202VD
870 | SO 01.7 | 35825724.A | Vypínací cívka 230V viz.PD | kus | 1 |  | 0 | 0 | 0 | 0 | 0 | RTS I / 2022 | 0 |  | 0 | 0 | 0 | 0 | 0 | 0 | 0 | SO 01.7 | 0 | 0 | 0 | 21 | 0 | 0 | 1 |  |  |  | 0 | 0 | 0 | M202VD_ | SO 01.7_9_ | SO 01.7_ | 0 | 0 | 0 | 0 | 0 | 0 | 0 | M | M202VD
871 | SO 01.7 | 210120023RVX | Odpojovač PV10/1+poj.10A,včetně dodávky viz.PD | kus | 1 |  | 0 | 0 | 0 | 0.001 | 0.001 | RTS I / 2022 | 0 |  | 0 | 0 | 0 | 0 | 0 | 0 | 0 | SO 01.7 | 0 | 0 | 0 | 21 | 0 | 0 | 2 |  |  |  | 0 | 0 | 0 | M202VD_ | SO 01.7_9_ | SO 01.7_ | 0 | 0 | 0 | 0.001 | 0 | 0 | 0 | P | M202VD
872 | SO 01.7 | 210120402R00 | Jistič vzduch.1pólový | kus | 7 |  | 0 | 0 | 0 | 0 | 0 | RTS I / 2022 | 0 |  | 0 | 0 | 0 | 0 | 0 | 0 | 0 | SO 01.7 | 0 | 0 | 0 | 21 | 0 | 0 | 2 |  |  |  | 0 | 0 | 0 | M202VD_ | SO 01.7_9_ | SO 01.7_ | 0 | 0 | 0 | 0 | 0 | 0 | 0 | P | M202VD
873 | SO 01.7 | 35822001013 | Jistič do 80 A 1 pól. charakteristika B, LTN-10B-1 viz.PD | kus | 6 |  | 0 | 0 | 0 | 0.00018 | 0.00108 | RTS I / 2022 | 0 |  | 0 | 0 | 0 | 0 | 0 | 0 | 0 | SO 01.7 | 0 | 0 | 0 | 21 | 0 | 0 | 1 |  |  |  | 0 | 0 | 0 | M202VD_ | SO 01.7_9_ | SO 01.7_ | 0 | 0 | 0 | 0.00108 | 0 | 0 | 0 | M | M202VD
874 | SO 01.7 | 35822001015 | Jistič do 80 A 1 pól. charakteristika B, LTN-16B-1 viz.PD | kus | 1 |  | 0 | 0 | 0 | 0.00018 | 0.00018 | RTS I / 2022 | 0 |  | 0 | 0 | 0 | 0 | 0 | 0 | 0 | SO 01.7 | 0 | 0 | 0 | 21 | 0 | 0 | 1 |  |  |  | 0 | 0 | 0 | M202VD_ | SO 01.7_9_ | SO 01.7_ | 0 | 0 | 0 | 0.00018 | 0 | 0 | 0 | M | M202VD
875 | SO 01.7 | 210121213R00 | Spínač soumrakový v rozvaděči | kus | 1 |  | 0 | 0 | 0 | 0 | 0 | RTS I / 2022 | 0 |  | 0 | 0 | 0 | 0 | 0 | 0 | 0 | SO 01.7 | 0 | 0 | 0 | 21 | 0 | 0 | 2 |  |  |  | 0 | 0 | 0 | M202VD_ | SO 01.7_9_ | SO 01.7_ | 0 | 0 | 0 | 0 | 0 | 0 | 0 | P | M202VD
876 | SO 01.7 | 35811790X | Soumrakový spínač+čidlo viz.PD | kus | 1 |  | 0 | 0 | 0 | 0 | 0 | RTS I / 2022 | 0 |  | 0 | 0 | 0 | 0 | 0 | 0 | 0 | SO 01.7 | 0 | 0 | 0 | 21 | 0 | 0 | 1 |  |  |  | 0 | 0 | 0 | M202VD_ | SO 01.7_9_ | SO 01.7_ | 0 | 0 | 0 | 0 | 0 | 0 | 0 | M | M202VD
877 | SO 01.7 | 210020953RT2 | Nápis na dveře - počet písmen | kus | 3 |  | 0 | 0 | 0 | 0 | 0 | RTS I / 2022 | 0 |  | 0 | 0 | 0 | 0 | 0 | 0 | 0 | SO 01.7 | 0 | 0 | 0 | 21 | 0 | 0 | 2 |  |  |  | 0 | 0 | 0 | M202VD_ | SO 01.7_9_ | SO 01.7_ | 0 | 0 | 0 | 0 | 0 | 0 | 0 | P | M202VD
878 | SO 01.7 | 210050832R00 | Obal na schema a bez.tabulka | kus | 2 |  | 0 | 0 | 0 | 0 | 0 | RTS I / 2022 | 0 |  | 0 | 0 | 0 | 0 | 0 | 0 | 0 | SO 01.7 | 0 | 0 | 0 | 21 | 0 | 0 | 2 |  |  |  | 0 | 0 | 0 | M202VD_ | SO 01.7_9_ | SO 01.7_ | 0 | 0 | 0 | 0 | 0 | 0 | 0 | P | M202VD
879 | SO 01.7 | 210230272R00 | Revize a zprovoznění rozvaděče RE-včetně kompletace | kus | 0.5 |  | 0 | 0 | 0 | 0 | 0 | RTS I / 2022 | 0 |  | 0 | 0 | 0 | 0 | 0 | 0 | 0 | SO 01.7 | 0 | 0 | 0 | 21 | 0 | 0 | 2 |  |  |  | 0 | 0 | 0 | M202VD_ | SO 01.7_9_ | SO 01.7_ | 0 | 0 | 0 | 0 | 0 | 0 | 0 | P | M202VD
880 | SO 01.7 | 34195 | Materiál pro elektroinstalaci-doplňkový pomocný | ks | 5 |  | 0 | 0 | 0 | 0 | 0 | RTS I / 2022 | 0 |  | 0 | 0 | 0 | 0 | 0 | 0 | 0 | SO 01.7 | 0 | 0 | 0 | 21 | 0 | 0 | 1 |  |  |  | 0 | 0 | 0 | M202VD_ | SO 01.7_9_ | SO 01.7_ | 0 | 0 | 0 | 0 | 0 | 0 | 0 | M | M202VD
| SO 01.7 | M203VD | R1 |  |  |  | 0 | 0 | 0 |  | 0.01155 | [10 empty] | SO 01.7 | [7 empty] | 0 | 0 | 0
881 | SO 01.7 | 220110561R00 | Montáž celoplech.rozvaděče A 1 do zdi | kus | 1 |  | 0 | 0 | 0 | 0.01085 | 0.01085 | RTS I / 2022 | 0 |  | 0 | 0 | 0 | 0 | 0 | 0 | 0 | SO 01.7 | 0 | 0 | 0 | 21 | 0 | 0 | 2 |  |  |  | 0 | 0 | 0 | M203VD_ | SO 01.7_9_ | SO 01.7_ | 0 | 0 | 0 | 0.01085 | 0 | 0 | 0 | P | M203VD
882 | SO 01.7 | 357123522 | Rozvodnicová skříň- ocel.plech.rozvaděč 600x600x160 IP30, pod omítku viz.PD | kus | 1 |  | 0 | 0 | 0 | 0 | 0 | RTS I / 2022 | 0 |  | 0 | 0 | 0 | 0 | 0 | 0 | 0 | SO 01.7 | 0 | 0 | 0 | 21 | 0 | 0 | 1 |  |  |  | 0 | 0 | 0 | M203VD_ | SO 01.7_9_ | SO 01.7_ | 0 | 0 | 0 | 0 | 0 | 0 | 0 | M | M203VD
883 | SO 01.7 | 210120463R00 | Jistič vzduch.3pólový ve skříni nad 25A | kus | 4 |  | 0 | 0 | 0 | 0 | 0 | RTS I / 2022 | 0 |  | 0 | 0 | 0 | 0 | 0 | 0 | 0 | SO 01.7 | 0 | 0 | 0 | 21 | 0 | 0 | 2 |  |  |  | 0 | 0 | 0 | M203VD_ | SO 01.7_9_ | SO 01.7_ | 0 | 0 | 0 | 0 | 0 | 0 | 0 | P | M203VD
884 | SO 01.7 | 35811844 | Hl.vypínač 40A/3 viz.PD | kus | 1 |  | 0 | 0 | 0 | 0 | 0 | RTS I / 2022 | 0 |  | 0 | 0 | 0 | 0 | 0 | 0 | 0 | SO 01.7 | 0 | 0 | 0 | 21 | 0 | 0 | 1 |  |  |  | 0 | 0 | 0 | M203VD_ | SO 01.7_9_ | SO 01.7_ | 0 | 0 | 0 | 0 | 0 | 0 | 0 | M | M203VD
885 | SO 01.7 | 35889037VD | Svodič přepětí T1-T2 viz.PD | kus | 1 |  | 0 | 0 | 0 | 0 | 0 |  | 0 |  | 0 | 0 | 0 | 0 | 0 | 0 | 0 | SO 01.7 | 0 | 0 | 0 | 21 | 0 | 0 | 1 |  |  |  | 0 | 0 | 0 | M203VD_ | SO 01.7_9_ | SO 01.7_ | 0 | 0 | 0 | 0 | 0 | 0 | 0 | M | M203VD
886 | SO 01.7 | 35822002316 | Jistič do 80 A 3 pól. charakterist. B, LTN-32B-3 viz.PD | kus | 2 |  | 0 | 0 | 0 | 0 | 0 | RTS I / 2022 | 0 |  | 0 | 0 | 0 | 0 | 0 | 0 | 0 | SO 01.7 | 0 | 0 | 0 | 21 | 0 | 0 | 1 |  |  |  | 0 | 0 | 0 | M203VD_ | SO 01.7_9_ | SO 01.7_ | 0 | 0 | 0 | 0 | 0 | 0 | 0 | M | M203VD
887 | SO 01.7 | 210120402R00 | Jistič vzduch.1pólový | kus | 8 |  | 0 | 0 | 0 | 0 | 0 | RTS I / 2022 | 0 |  | 0 | 0 | 0 | 0 | 0 | 0 | 0 | SO 01.7 | 0 | 0 | 0 | 21 | 0 | 0 | 2 |  |  |  | 0 | 0 | 0 | M203VD_ | SO 01.7_9_ | SO 01.7_ | 0 | 0 | 0 | 0 | 0 | 0 | 0 | P | M203VD
888 | SO 01.7 | 35822001013 | Jistič do 80 A 1 pól. charakteristika B, LTN-10B-1 viz.PD | kus | 8 |  | 0 | 0 | 0 | 0 | 0 | RTS I / 2022 | 0 |  | 0 | 0 | 0 | 0 | 0 | 0 | 0 | SO 01.7 | 0 | 0 | 0 | 21 | 0 | 0 | 1 |  |  |  | 0 | 0 | 0 | M203VD_ | SO 01.7_9_ | SO 01.7_ | 0 | 0 | 0 | 0 | 0 | 0 | 0 | M | M203VD
889 | SO 01.7 | 650063632R00 | Montáž chrániče proudového čtyřpólového do 63 A | kus | 1 |  | 0 | 0 | 0 | 0 | 0 | RTS I / 2022 | 0 |  | 0 | 0 | 0 | 0 | 0 | 0 | 0 | SO 01.7 | 0 | 0 | 0 | 21 | 0 | 0 | 2 |  |  |  | 0 | 0 | 0 | M203VD_ | SO 01.7_9_ | SO 01.7_ | 0 | 0 | 0 | 0 | 0 | 0 | 0 | P | M203VD
890 | SO 01.7 | 358891506X | Chránič 40/4/0,03 viz.PD | kus | 1 |  | 0 | 0 | 0 | 0 | 0 | RTS I / 2022 | 0 |  | 0 | 0 | 0 | 0 | 0 | 0 | 0 | SO 01.7 | 0 | 0 | 0 | 21 | 0 | 0 | 1 |  |  |  | 0 | 0 | 0 | M203VD_ | SO 01.7_9_ | SO 01.7_ | 0 | 0 | 0 | 0 | 0 | 0 | 0 | M | M203VD
891 | SO 01.7 | 210010555RT3 | Pomocný kontakt viz.PD | kus | 5 |  | 0 | 0 | 0 | 0.00014 | 0.0007 | RTS I / 2022 | 0 |  | 0 | 0 | 0 | 0 | 0 | 0 | 0 | SO 01.7 | 0 | 0 | 0 | 21 | 0 | 0 | 2 |  |  |  | 0 | 0 | 0 | M203VD_ | SO 01.7_9_ | SO 01.7_ | 0 | 0 | 0 | 0.0007 | 0 | 0 | 0 | P | M203VD
892 | SO 01.7 | 650063611R00 | Montáž chrániče proudového dvoupólového do 25 A | kus | 7 |  | 0 | 0 | 0 | 0 | 0 | RTS I / 2022 | 0 |  | 0 | 0 | 0 | 0 | 0 | 0 | 0 | SO 01.7 | 0 | 0 | 0 | 21 | 0 | 0 | 2 |  |  |  | 0 | 0 | 0 | M203VD_ | SO 01.7_9_ | SO 01.7_ | 0 | 0 | 0 | 0 | 0 | 0 | 0 | P | M203VD
893 | SO 01.7 | 358891503 | Chránič nadproudový -16B-1N-030AC viz.PD | kus | 7 |  | 0 | 0 | 0 | 0 | 0 | RTS I / 2022 | 0 |  | 0 | 0 | 0 | 0 | 0 | 0 | 0 | SO 01.7 | 0 | 0 | 0 | 21 | 0 | 0 | 1 |  |  |  | 0 | 0 | 0 | M203VD_ | SO 01.7_9_ | SO 01.7_ | 0 | 0 | 0 | 0 | 0 | 0 | 0 | M | M203VD
894 | SO 01.7 | 210050832R00 | Obal na schema a bez.tabulka | kus | 2 |  | 0 | 0 | 0 | 0 | 0 | RTS I / 2022 | 0 |  | 0 | 0 | 0 | 0 | 0 | 0 | 0 | SO 01.7 | 0 | 0 | 0 | 21 | 0 | 0 | 2 |  |  |  | 0 | 0 | 0 | M203VD_ | SO 01.7_9_ | SO 01.7_ | 0 | 0 | 0 | 0 | 0 | 0 | 0 | P | M203VD
895 | SO 01.7 | 210020953RT2 | Nápis na dveře - počet písmen | kus | 3 |  | 0 | 0 | 0 | 0 | 0 | RTS I / 2022 | 0 |  | 0 | 0 | 0 | 0 | 0 | 0 | 0 | SO 01.7 | 0 | 0 | 0 | 21 | 0 | 0 | 2 |  |  |  | 0 | 0 | 0 | M203VD_ | SO 01.7_9_ | SO 01.7_ | 0 | 0 | 0 | 0 | 0 | 0 | 0 | P | M203VD
896 | SO 01.7 | 210230272R00 | Revize a zprovoznění rozvaděče -včetně kompoletace | kus | 1 |  | 0 | 0 | 0 | 0 | 0 | RTS I / 2022 | 0 |  | 0 | 0 | 0 | 0 | 0 | 0 | 0 | SO 01.7 | 0 | 0 | 0 | 21 | 0 | 0 | 2 |  |  |  | 0 | 0 | 0 | M203VD_ | SO 01.7_9_ | SO 01.7_ | 0 | 0 | 0 | 0 | 0 | 0 | 0 | P | M203VD
897 | SO 01.7 | 34195 | Materiál pro elektroinstalaci-doplňkový pomocný | ks | 5 |  | 0 | 0 | 0 | 0 | 0 | RTS I / 2022 | 0 |  | 0 | 0 | 0 | 0 | 0 | 0 | 0 | SO 01.7 | 0 | 0 | 0 | 21 | 0 | 0 | 1 |  |  |  | 0 | 0 | 0 | M203VD_ | SO 01.7_9_ | SO 01.7_ | 0 | 0 | 0 | 0 | 0 | 0 | 0 | M | M203VD
| SO 01.7 | M205VD | ROZVÁDĚČ R2 |  |  |  | 0 | 0 | 0 |  | 0.01127 | [10 empty] | SO 01.7 | [7 empty] | 0 | 0 | 0
898 | SO 01.7 | 220110561R00 | Montáž celoplech.rozvaděče A 1 do zdi | kus | 1 |  | 0 | 0 | 0 | 0.01085 | 0.01085 | RTS I / 2022 | 0 |  | 0 | 0 | 0 | 0 | 0 | 0 | 0 | SO 01.7 | 0 | 0 | 0 | 21 | 0 | 0 | 2 |  |  |  | 0 | 0 | 0 | M205VD_ | SO 01.7_9_ | SO 01.7_ | 0 | 0 | 0 | 0.01085 | 0 | 0 | 0 | P | M205VD
899 | SO 01.7 | 357123522 | Rozvodnicová skříň- ocel.plech.rozvaděč 600x600x160 IP30, pod omítku viz.PD | kus | 1 |  | 0 | 0 | 0 | 0 | 0 | RTS I / 2022 | 0 |  | 0 | 0 | 0 | 0 | 0 | 0 | 0 | SO 01.7 | 0 | 0 | 0 | 21 | 0 | 0 | 1 |  |  |  | 0 | 0 | 0 | M205VD_ | SO 01.7_9_ | SO 01.7_ | 0 | 0 | 0 | 0 | 0 | 0 | 0 | M | M205VD
900 | SO 01.7 | 210120463R00 | Jistič vzduch.3pólový ve skříni nad 25A | kus | 4 |  | 0 | 0 | 0 | 0 | 0 | RTS I / 2022 | 0 |  | 0 | 0 | 0 | 0 | 0 | 0 | 0 | SO 01.7 | 0 | 0 | 0 | 21 | 0 | 0 | 2 |  |  |  | 0 | 0 | 0 | M205VD_ | SO 01.7_9_ | SO 01.7_ | 0 | 0 | 0 | 0 | 0 | 0 | 0 | P | M205VD
901 | SO 01.7 | 35889037VD | Svodič přepětí T2 viz.PD | kus | 1 |  | 0 | 0 | 0 | 0 | 0 |  | 0 |  | 0 | 0 | 0 | 0 | 0 | 0 | 0 | SO 01.7 | 0 | 0 | 0 | 21 | 0 | 0 | 1 |  |  |  | 0 | 0 | 0 | M205VD_ | SO 01.7_9_ | SO 01.7_ | 0 | 0 | 0 | 0 | 0 | 0 | 0 | M | M205VD
902 | SO 01.7 | 35811844 | Hl.vypínač 40A/3 viz.PD | kus | 1 |  | 0 | 0 | 0 | 0 | 0 | RTS I / 2022 | 0 |  | 0 | 0 | 0 | 0 | 0 | 0 | 0 | SO 01.7 | 0 | 0 | 0 | 21 | 0 | 0 | 1 |  |  |  | 0 | 0 | 0 | M205VD_ | SO 01.7_9_ | SO 01.7_ | 0 | 0 | 0 | 0 | 0 | 0 | 0 | M | M205VD
903 | SO 01.7 | 210120569R00 | Jistič trojpólový do 25 A se zapojením | kus | 1 |  | 0 | 0 | 0 | 0 | 0 | RTS I / 2022 | 0 |  | 0 | 0 | 0 | 0 | 0 | 0 | 0 | SO 01.7 | 0 | 0 | 0 | 21 | 0 | 0 | 2 |  |  |  | 0 | 0 | 0 | M205VD_ | SO 01.7_9_ | SO 01.7_ | 0 | 0 | 0 | 0 | 0 | 0 | 0 | P | M205VD
904 | SO 01.7 | 35822002313 | Jistič do 80 A 3 pól. charakterist. B, LTN-16B-3 viz.PD | kus | 1 |  | 0 | 0 | 0 | 0 | 0 | RTS I / 2022 | 0 |  | 0 | 0 | 0 | 0 | 0 | 0 | 0 | SO 01.7 | 0 | 0 | 0 | 21 | 0 | 0 | 1 |  |  |  | 0 | 0 | 0 | M205VD_ | SO 01.7_9_ | SO 01.7_ | 0 | 0 | 0 | 0 | 0 | 0 | 0 | M | M205VD
905 | SO 01.7 | 650063632R00 | Montáž chrániče proudového čtyřpólového do 63 A | kus | 2 |  | 0 | 0 | 0 | 0 | 0 | RTS I / 2022 | 0 |  | 0 | 0 | 0 | 0 | 0 | 0 | 0 | SO 01.7 | 0 | 0 | 0 | 21 | 0 | 0 | 2 |  |  |  | 0 | 0 | 0 | M205VD_ | SO 01.7_9_ | SO 01.7_ | 0 | 0 | 0 | 0 | 0 | 0 | 0 | P | M205VD
906 | SO 01.7 | 358891506X | Chránič 40/4/0,03 viz.PD | kus | 2 |  | 0 | 0 | 0 | 0 | 0 | RTS I / 2022 | 0 |  | 0 | 0 | 0 | 0 | 0 | 0 | 0 | SO 01.7 | 0 | 0 | 0 | 21 | 0 | 0 | 1 |  |  |  | 0 | 0 | 0 | M205VD_ | SO 01.7_9_ | SO 01.7_ | 0 | 0 | 0 | 0 | 0 | 0 | 0 | M | M205VD
907 | SO 01.7 | 650063611R00 | Montáž chrániče proudového dvoupólového do 25 A | kus | 2 |  | 0 | 0 | 0 | 0 | 0 | RTS I / 2022 | 0 |  | 0 | 0 | 0 | 0 | 0 | 0 | 0 | SO 01.7 | 0 | 0 | 0 | 21 | 0 | 0 | 2 |  |  |  | 0 | 0 | 0 | M205VD_ | SO 01.7_9_ | SO 01.7_ | 0 | 0 | 0 | 0 | 0 | 0 | 0 | P | M205VD
908 | SO 01.7 | 358891503 | Chránič nadproudový -16B-1N-030AC viz.PD | kus | 2 |  | 0 | 0 | 0 | 0 | 0 | RTS I / 2022 | 0 |  | 0 | 0 | 0 | 0 | 0 | 0 | 0 | SO 01.7 | 0 | 0 | 0 | 21 | 0 | 0 | 1 |  |  |  | 0 | 0 | 0 | M205VD_ | SO 01.7_9_ | SO 01.7_ | 0 | 0 | 0 | 0 | 0 | 0 | 0 | M | M205VD
909 | SO 01.7 | 210120402R00 | Jistič vzduch.1pólový | kus | 17 |  | 0 | 0 | 0 | 0 | 0 | RTS I / 2022 | 0 |  | 0 | 0 | 0 | 0 | 0 | 0 | 0 | SO 01.7 | 0 | 0 | 0 | 21 | 0 | 0 | 2 |  |  |  | 0 | 0 | 0 | M205VD_ | SO 01.7_9_ | SO 01.7_ | 0 | 0 | 0 | 0 | 0 | 0 | 0 | P | M205VD
910 | SO 01.7 | 35822001013 | Jistič do 80 A 1 pól. charakteristika B, LTN-10B-1 viz.PD | kus | 4 |  | 0 | 0 | 0 | 0 | 0 | RTS I / 2022 | 0 |  | 0 | 0 | 0 | 0 | 0 | 0 | 0 | SO 01.7 | 0 | 0 | 0 | 21 | 0 | 0 | 1 |  |  |  | 0 | 0 | 0 | M205VD_ | SO 01.7_9_ | SO 01.7_ | 0 | 0 | 0 | 0 | 0 | 0 | 0 | M | M205VD
911 | SO 01.7 | 35822001015 | Jistič do 80 A 1 pól. charakteristika B, LTN-16B-1 viz.PD | kus | 13 |  | 0 | 0 | 0 | 0 | 0 | RTS I / 2022 | 0 |  | 0 | 0 | 0 | 0 | 0 | 0 | 0 | SO 01.7 | 0 | 0 | 0 | 21 | 0 | 0 | 1 |  |  |  | 0 | 0 | 0 | M205VD_ | SO 01.7_9_ | SO 01.7_ | 0 | 0 | 0 | 0 | 0 | 0 | 0 | M | M205VD
912 | SO 01.7 | 210010555RT3 | Pomocný kontakt viz.PD | kus | 3 |  | 0 | 0 | 0 | 0.00014 | 0.00042 | RTS I / 2022 | 0 |  | 0 | 0 | 0 | 0 | 0 | 0 | 0 | SO 01.7 | 0 | 0 | 0 | 21 | 0 | 0 | 2 |  |  |  | 0 | 0 | 0 | M205VD_ | SO 01.7_9_ | SO 01.7_ | 0 | 0 | 0 | 0.00042 | 0 | 0 | 0 | P | M205VD
913 | SO 01.7 | 210020953RT2 | Nápis na dveře - počet písmen | kus | 3 |  | 0 | 0 | 0 | 0 | 0 | RTS I / 2022 | 0 |  | 0 | 0 | 0 | 0 | 0 | 0 | 0 | SO 01.7 | 0 | 0 | 0 | 21 | 0 | 0 | 2 |  |  |  | 0 | 0 | 0 | M205VD_ | SO 01.7_9_ | SO 01.7_ | 0 | 0 | 0 | 0 | 0 | 0 | 0 | P | M205VD
914 | SO 01.7 | 210050832R00 | Obal na schema a bez.tabulka | kus | 2 |  | 0 | 0 | 0 | 0 | 0 | RTS I / 2022 | 0 |  | 0 | 0 | 0 | 0 | 0 | 0 | 0 | SO 01.7 | 0 | 0 | 0 | 21 | 0 | 0 | 2 |  |  |  | 0 | 0 | 0 | M205VD_ | SO 01.7_9_ | SO 01.7_ | 0 | 0 | 0 | 0 | 0 | 0 | 0 | P | M205VD
915 | SO 01.7 | 210230272R00 | Revize a zprovoznění rozvaděče -včetně kompoletace | kus | 1 |  | 0 | 0 | 0 | 0 | 0 | RTS I / 2022 | 0 |  | 0 | 0 | 0 | 0 | 0 | 0 | 0 | SO 01.7 | 0 | 0 | 0 | 21 | 0 | 0 | 2 |  |  |  | 0 | 0 | 0 | M205VD_ | SO 01.7_9_ | SO 01.7_ | 0 | 0 | 0 | 0 | 0 | 0 | 0 | P | M205VD
916 | SO 01.7 | 34195 | Materiál pro elektroinstalaci-doplňkový pomocný | ks | 5 |  | 0 | 0 | 0 | 0 | 0 | RTS I / 2022 | 0 |  | 0 | 0 | 0 | 0 | 0 | 0 | 0 | SO 01.7 | 0 | 0 | 0 | 21 | 0 | 0 | 1 |  |  |  | 0 | 0 | 0 | M205VD_ | SO 01.7_9_ | SO 01.7_ | 0 | 0 | 0 | 0 | 0 | 0 | 0 | M | M205VD
| SO 01.7 | M206VD | ROZVÁDĚČ RK |  |  |  | 0 | 0 | 0 |  | 0.01227 | [10 empty] | SO 01.7 | [7 empty] | 0 | 0 | 0
917 | SO 01.7 | 220110561R00 | Montáž celoplech.rozvaděče A 1 do zdi | kus | 1 |  | 0 | 0 | 0 | 0.01085 | 0.01085 | RTS I / 2022 | 0 |  | 0 | 0 | 0 | 0 | 0 | 0 | 0 | SO 01.7 | 0 | 0 | 0 | 21 | 0 | 0 | 2 |  |  |  | 0 | 0 | 0 | M206VD_ | SO 01.7_9_ | SO 01.7_ | 0 | 0 | 0 | 0.01085 | 0 | 0 | 0 | P | M206VD
918 | SO 01.7 | 357123522 | Rozvodnicová skříň- ocel.plech.rozvaděč 600x600x160 IP30, pod omítku viz.PD | kus | 1 |  | 0 | 0 | 0 | 0 | 0 | RTS I / 2022 | 0 |  | 0 | 0 | 0 | 0 | 0 | 0 | 0 | SO 01.7 | 0 | 0 | 0 | 21 | 0 | 0 | 1 |  |  |  | 0 | 0 | 0 | M206VD_ | SO 01.7_9_ | SO 01.7_ | 0 | 0 | 0 | 0 | 0 | 0 | 0 | M | M206VD
919 | SO 01.7 | 210120463R00 | Jistič vzduch.3pólový ve skříni nad 25A | kus | 5 |  | 0 | 0 | 0 | 0 | 0 | RTS I / 2022 | 0 |  | 0 | 0 | 0 | 0 | 0 | 0 | 0 | SO 01.7 | 0 | 0 | 0 | 21 | 0 | 0 | 2 |  |  |  | 0 | 0 | 0 | M206VD_ | SO 01.7_9_ | SO 01.7_ | 0 | 0 | 0 | 0 | 0 | 0 | 0 | P | M206VD
920 | SO 01.7 | 35811845 | Hl.vypínač 63A/3 viz.PD | kus | 1 |  | 0 | 0 | 0 | 0 | 0 | RTS I / 2022 | 0 |  | 0 | 0 | 0 | 0 | 0 | 0 | 0 | SO 01.7 | 0 | 0 | 0 | 21 | 0 | 0 | 1 |  |  |  | 0 | 0 | 0 | M206VD_ | SO 01.7_9_ | SO 01.7_ | 0 | 0 | 0 | 0 | 0 | 0 | 0 | M | M206VD
921 | SO 01.7 | 35825724.A | Vypínací cívka 230V viz.PD | kus | 1 |  | 0 | 0 | 0 | 0 | 0 | RTS I / 2022 | 0 |  | 0 | 0 | 0 | 0 | 0 | 0 | 0 | SO 01.7 | 0 | 0 | 0 | 21 | 0 | 0 | 1 |  |  |  | 0 | 0 | 0 | M206VD_ | SO 01.7_9_ | SO 01.7_ | 0 | 0 | 0 | 0 | 0 | 0 | 0 | M | M206VD
922 | SO 01.7 | 35822002316 | Jistič do 80 A 3 pól. charakterist. B, LTN-32B-3 viz.PD | kus | 1 |  | 0 | 0 | 0 | 0 | 0 | RTS I / 2022 | 0 |  | 0 | 0 | 0 | 0 | 0 | 0 | 0 | SO 01.7 | 0 | 0 | 0 | 21 | 0 | 0 | 1 |  |  |  | 0 | 0 | 0 | M206VD_ | SO 01.7_9_ | SO 01.7_ | 0 | 0 | 0 | 0 | 0 | 0 | 0 | M | M206VD
923 | SO 01.7 | 35822002317 | Jistič do 80 A 3 pól. charakterist. B, LTN-40B-3 viz.PD | kus | 1 |  | 0 | 0 | 0 | 0 | 0 | RTS I / 2022 | 0 |  | 0 | 0 | 0 | 0 | 0 | 0 | 0 | SO 01.7 | 0 | 0 | 0 | 21 | 0 | 0 | 1 |  |  |  | 0 | 0 | 0 | M206VD_ | SO 01.7_9_ | SO 01.7_ | 0 | 0 | 0 | 0 | 0 | 0 | 0 | M | M206VD
924 | SO 01.7 | 35889037VD | Svodič přepětí T1-T2 viz.PD | kus | 1 |  | 0 | 0 | 0 | 0 | 0 |  | 0 |  | 0 | 0 | 0 | 0 | 0 | 0 | 0 | SO 01.7 | 0 | 0 | 0 | 21 | 0 | 0 | 1 |  |  |  | 0 | 0 | 0 | M206VD_ | SO 01.7_9_ | SO 01.7_ | 0 | 0 | 0 | 0 | 0 | 0 | 0 | M | M206VD
925 | SO 01.7 | 210120023RVX | Odpojovač PV10/1+poj.10A,včetně dodávky viz.PD | kus | 1 |  | 0 | 0 | 0 | 0.001 | 0.001 | RTS I / 2022 | 0 |  | 0 | 0 | 0 | 0 | 0 | 0 | 0 | SO 01.7 | 0 | 0 | 0 | 21 | 0 | 0 | 2 |  |  |  | 0 | 0 | 0 | M206VD_ | SO 01.7_9_ | SO 01.7_ | 0 | 0 | 0 | 0.001 | 0 | 0 | 0 | P | M206VD
926 | SO 01.7 | 210120569R00 | Jistič trojpólový do 25 A se zapojením | kus | 2 |  | 0 | 0 | 0 | 0 | 0 | RTS I / 2022 | 0 |  | 0 | 0 | 0 | 0 | 0 | 0 | 0 | SO 01.7 | 0 | 0 | 0 | 21 | 0 | 0 | 2 |  |  |  | 0 | 0 | 0 | M206VD_ | SO 01.7_9_ | SO 01.7_ | 0 | 0 | 0 | 0 | 0 | 0 | 0 | P | M206VD
927 | SO 01.7 | 35822002313 | Jistič do 80 A 3 pól. charakterist. B, LTN-16B-3 viz.PD | kus | 1 |  | 0 | 0 | 0 | 0 | 0 | RTS I / 2022 | 0 |  | 0 | 0 | 0 | 0 | 0 | 0 | 0 | SO 01.7 | 0 | 0 | 0 | 21 | 0 | 0 | 1 |  |  |  | 0 | 0 | 0 | M206VD_ | SO 01.7_9_ | SO 01.7_ | 0 | 0 | 0 | 0 | 0 | 0 | 0 | M | M206VD
928 | SO 01.7 | 35822002314 | Jistič do 80 A 3 pól. charakterist. B, LTN-20B-3 viz.PD | kus | 1 |  | 0 | 0 | 0 | 0 | 0 | RTS I / 2022 | 0 |  | 0 | 0 | 0 | 0 | 0 | 0 | 0 | SO 01.7 | 0 | 0 | 0 | 21 | 0 | 0 | 1 |  |  |  | 0 | 0 | 0 | M206VD_ | SO 01.7_9_ | SO 01.7_ | 0 | 0 | 0 | 0 | 0 | 0 | 0 | M | M206VD
929 | SO 01.7 | 650063611R00 | Montáž chrániče proudového dvoupólového do 25 A | kus | 6 |  | 0 | 0 | 0 | 0 | 0 | RTS I / 2022 | 0 |  | 0 | 0 | 0 | 0 | 0 | 0 | 0 | SO 01.7 | 0 | 0 | 0 | 21 | 0 | 0 | 2 |  |  |  | 0 | 0 | 0 | M206VD_ | SO 01.7_9_ | SO 01.7_ | 0 | 0 | 0 | 0 | 0 | 0 | 0 | P | M206VD
930 | SO 01.7 | 358891503 | Chránič nadproudový -16B-1N-030AC viz.PD | kus | 6 |  | 0 | 0 | 0 | 0 | 0 | RTS I / 2022 | 0 |  | 0 | 0 | 0 | 0 | 0 | 0 | 0 | SO 01.7 | 0 | 0 | 0 | 21 | 0 | 0 | 1 |  |  |  | 0 | 0 | 0 | M206VD_ | SO 01.7_9_ | SO 01.7_ | 0 | 0 | 0 | 0 | 0 | 0 | 0 | M | M206VD
931 | SO 01.7 | 210120402R00 | Jistič vzduch.1pólový | kus | 1 |  | 0 | 0 | 0 | 0 | 0 | RTS I / 2022 | 0 |  | 0 | 0 | 0 | 0 | 0 | 0 | 0 | SO 01.7 | 0 | 0 | 0 | 21 | 0 | 0 | 2 |  |  |  | 0 | 0 | 0 | M206VD_ | SO 01.7_9_ | SO 01.7_ | 0 | 0 | 0 | 0 | 0 | 0 | 0 | P | M206VD
932 | SO 01.7 | 35822001013 | Jistič do 80 A 1 pól. charakteristika B, LTN-10B-1 viz.PD | kus | 1 |  | 0 | 0 | 0 | 0 | 0 | RTS I / 2022 | 0 |  | 0 | 0 | 0 | 0 | 0 | 0 | 0 | SO 01.7 | 0 | 0 | 0 | 21 | 0 | 0 | 1 |  |  |  | 0 | 0 | 0 | M206VD_ | SO 01.7_9_ | SO 01.7_ | 0 | 0 | 0 | 0 | 0 | 0 | 0 | M | M206VD
933 | SO 01.7 | 210010555RT3 | Pomocný kontakt viz.PD | kus | 3 |  | 0 | 0 | 0 | 0.00014 | 0.00042 | RTS I / 2022 | 0 |  | 0 | 0 | 0 | 0 | 0 | 0 | 0 | SO 01.7 | 0 | 0 | 0 | 21 | 0 | 0 | 2 |  |  |  | 0 | 0 | 0 | M206VD_ | SO 01.7_9_ | SO 01.7_ | 0 | 0 | 0 | 0.00042 | 0 | 0 | 0 | P | M206VD
934 | SO 01.7 | 210050832R00 | Obal na schema a bez.tabulka | kus | 2 |  | 0 | 0 | 0 | 0 | 0 | RTS I / 2022 | 0 |  | 0 | 0 | 0 | 0 | 0 | 0 | 0 | SO 01.7 | 0 | 0 | 0 | 21 | 0 | 0 | 2 |  |  |  | 0 | 0 | 0 | M206VD_ | SO 01.7_9_ | SO 01.7_ | 0 | 0 | 0 | 0 | 0 | 0 | 0 | P | M206VD
935 | SO 01.7 | 210020953RT2 | Nápis na dveře - počet písmen | kus | 3 |  | 0 | 0 | 0 | 0 | 0 | RTS I / 2022 | 0 |  | 0 | 0 | 0 | 0 | 0 | 0 | 0 | SO 01.7 | 0 | 0 | 0 | 21 | 0 | 0 | 2 |  |  |  | 0 | 0 | 0 | M206VD_ | SO 01.7_9_ | SO 01.7_ | 0 | 0 | 0 | 0 | 0 | 0 | 0 | P | M206VD
936 | SO 01.7 | 210230272R00 | Revize a zprovoznění rozvaděče -včetně kompoletace | kus | 1 |  | 0 | 0 | 0 | 0 | 0 | RTS I / 2022 | 0 |  | 0 | 0 | 0 | 0 | 0 | 0 | 0 | SO 01.7 | 0 | 0 | 0 | 21 | 0 | 0 | 2 |  |  |  | 0 | 0 | 0 | M206VD_ | SO 01.7_9_ | SO 01.7_ | 0 | 0 | 0 | 0 | 0 | 0 | 0 | P | M206VD
937 | SO 01.7 | 34195 | Materiál pro elektroinstalaci-doplňkový pomocný | ks | 5 |  | 0 | 0 | 0 | 0 | 0 | RTS I / 2022 | 0 |  | 0 | 0 | 0 | 0 | 0 | 0 | 0 | SO 01.7 | 0 | 0 | 0 | 21 | 0 | 0 | 1 |  |  |  | 0 | 0 | 0 | M206VD_ | SO 01.7_9_ | SO 01.7_ | 0 | 0 | 0 | 0 | 0 | 0 | 0 | M | M206VD
| SO 01.7 | M207VD | ROZVÁDĚČ R-top |  |  |  | 0 | 0 | 0 |  | 0.01227 | [10 empty] | SO 01.7 | [7 empty] | 0 | 0 | 0
938 | SO 01.7 | 220110561R00 | Montáž celoplech.rozvaděče A 1 do zdi | kus | 1 |  | 0 | 0 | 0 | 0.01085 | 0.01085 | RTS I / 2022 | 0 |  | 0 | 0 | 0 | 0 | 0 | 0 | 0 | SO 01.7 | 0 | 0 | 0 | 21 | 0 | 0 | 2 |  |  |  | 0 | 0 | 0 | M207VD_ | SO 01.7_9_ | SO 01.7_ | 0 | 0 | 0 | 0.01085 | 0 | 0 | 0 | P | M207VD
939 | SO 01.7 | 357123522 | Rozvodnicová skříň- ocel.plech.rozvaděč 600x600x160 IP30, pod omítku viz.PD | kus | 1 |  | 0 | 0 | 0 | 0 | 0 | RTS I / 2022 | 0 |  | 0 | 0 | 0 | 0 | 0 | 0 | 0 | SO 01.7 | 0 | 0 | 0 | 21 | 0 | 0 | 1 |  |  |  | 0 | 0 | 0 | M207VD_ | SO 01.7_9_ | SO 01.7_ | 0 | 0 | 0 | 0 | 0 | 0 | 0 | M | M207VD
940 | SO 01.7 | 210120463R00 | Jistič vzduch.3pólový ve skříni nad 25A | kus | 5 |  | 0 | 0 | 0 | 0 | 0 | RTS I / 2022 | 0 |  | 0 | 0 | 0 | 0 | 0 | 0 | 0 | SO 01.7 | 0 | 0 | 0 | 21 | 0 | 0 | 2 |  |  |  | 0 | 0 | 0 | M207VD_ | SO 01.7_9_ | SO 01.7_ | 0 | 0 | 0 | 0 | 0 | 0 | 0 | P | M207VD
941 | SO 01.7 | 35825724.A | Vypínací cívka 230V viz.PD | kus | 1 |  | 0 | 0 | 0 | 0 | 0 | RTS I / 2022 | 0 |  | 0 | 0 | 0 | 0 | 0 | 0 | 0 | SO 01.7 | 0 | 0 | 0 | 21 | 0 | 0 | 1 |  |  |  | 0 | 0 | 0 | M207VD_ | SO 01.7_9_ | SO 01.7_ | 0 | 0 | 0 | 0 | 0 | 0 | 0 | M | M207VD
942 | SO 01.7 | 35889037VD | Svodič přepětí T1-T2 viz.PD | kus | 1 |  | 0 | 0 | 0 | 0 | 0 |  | 0 |  | 0 | 0 | 0 | 0 | 0 | 0 | 0 | SO 01.7 | 0 | 0 | 0 | 21 | 0 | 0 | 1 |  |  |  | 0 | 0 | 0 | M207VD_ | SO 01.7_9_ | SO 01.7_ | 0 | 0 | 0 | 0 | 0 | 0 | 0 | M | M207VD
943 | SO 01.7 | 35811845 | Hl.vypínač 63A/3 viz.PD | kus | 1 |  | 0 | 0 | 0 | 0 | 0 | RTS I / 2022 | 0 |  | 0 | 0 | 0 | 0 | 0 | 0 | 0 | SO 01.7 | 0 | 0 | 0 | 21 | 0 | 0 | 1 |  |  |  | 0 | 0 | 0 | M207VD_ | SO 01.7_9_ | SO 01.7_ | 0 | 0 | 0 | 0 | 0 | 0 | 0 | M | M207VD
944 | SO 01.7 | 210120023RVX | Odpojovač PV10/1+poj.10A,včetně dodávky viz.PD | kus | 1 |  | 0 | 0 | 0 | 0.001 | 0.001 | RTS I / 2022 | 0 |  | 0 | 0 | 0 | 0 | 0 | 0 | 0 | SO 01.7 | 0 | 0 | 0 | 21 | 0 | 0 | 2 |  |  |  | 0 | 0 | 0 | M207VD_ | SO 01.7_9_ | SO 01.7_ | 0 | 0 | 0 | 0.001 | 0 | 0 | 0 | P | M207VD
945 | SO 01.7 | 210120569R00 | Jistič trojpólový do 25 A se zapojením | kus | 2 |  | 0 | 0 | 0 | 0 | 0 | RTS I / 2022 | 0 |  | 0 | 0 | 0 | 0 | 0 | 0 | 0 | SO 01.7 | 0 | 0 | 0 | 21 | 0 | 0 | 2 |  |  |  | 0 | 0 | 0 | M207VD_ | SO 01.7_9_ | SO 01.7_ | 0 | 0 | 0 | 0 | 0 | 0 | 0 | P | M207VD
946 | SO 01.7 | 35822002316 | Jistič do 80 A 3 pól. charakterist. B, LTN-32B-3 viz.PD | kus | 2 |  | 0 | 0 | 0 | 0 | 0 | RTS I / 2022 | 0 |  | 0 | 0 | 0 | 0 | 0 | 0 | 0 | SO 01.7 | 0 | 0 | 0 | 21 | 0 | 0 | 1 |  |  |  | 0 | 0 | 0 | M207VD_ | SO 01.7_9_ | SO 01.7_ | 0 | 0 | 0 | 0 | 0 | 0 | 0 | M | M207VD
947 | SO 01.7 | 210120402R00 | Jistič vzduch.1pólový | kus | 17 |  | 0 | 0 | 0 | 0 | 0 | RTS I / 2022 | 0 |  | 0 | 0 | 0 | 0 | 0 | 0 | 0 | SO 01.7 | 0 | 0 | 0 | 21 | 0 | 0 | 2 |  |  |  | 0 | 0 | 0 | M207VD_ | SO 01.7_9_ | SO 01.7_ | 0 | 0 | 0 | 0 | 0 | 0 | 0 | P | M207VD
948 | SO 01.7 | 35822001012 | Jistič do 80 A 1 pól. charakteristika B, LTN-6B-1 viz.PD | kus | 1 |  | 0 | 0 | 0 | 0 | 0 | RTS I / 2022 | 0 |  | 0 | 0 | 0 | 0 | 0 | 0 | 0 | SO 01.7 | 0 | 0 | 0 | 21 | 0 | 0 | 1 |  |  |  | 0 | 0 | 0 | M207VD_ | SO 01.7_9_ | SO 01.7_ | 0 | 0 | 0 | 0 | 0 | 0 | 0 | M | M207VD
949 | SO 01.7 | 35822001015 | Jistič do 80 A 1 pól. charakteristika B, LTN-16B-1 viz.PD | kus | 16 |  | 0 | 0 | 0 | 0 | 0 | RTS I / 2022 | 0 |  | 0 | 0 | 0 | 0 | 0 | 0 | 0 | SO 01.7 | 0 | 0 | 0 | 21 | 0 | 0 | 1 |  |  |  | 0 | 0 | 0 | M207VD_ | SO 01.7_9_ | SO 01.7_ | 0 | 0 | 0 | 0 | 0 | 0 | 0 | M | M207VD
950 | SO 01.7 | 650063632R00 | Montáž chrániče proudového čtyřpólového do 63 A | kus | 3 |  | 0 | 0 | 0 | 0 | 0 | RTS I / 2022 | 0 |  | 0 | 0 | 0 | 0 | 0 | 0 | 0 | SO 01.7 | 0 | 0 | 0 | 21 | 0 | 0 | 2 |  |  |  | 0 | 0 | 0 | M207VD_ | SO 01.7_9_ | SO 01.7_ | 0 | 0 | 0 | 0 | 0 | 0 | 0 | P | M207VD
951 | SO 01.7 | 358891506X | Chránič 40/4/0,03 viz.PD | kus | 3 |  | 0 | 0 | 0 | 0 | 0 | RTS I / 2022 | 0 |  | 0 | 0 | 0 | 0 | 0 | 0 | 0 | SO 01.7 | 0 | 0 | 0 | 21 | 0 | 0 | 1 |  |  |  | 0 | 0 | 0 | M207VD_ | SO 01.7_9_ | SO 01.7_ | 0 | 0 | 0 | 0 | 0 | 0 | 0 | M | M207VD
952 | SO 01.7 | 210010555RT3 | Pomocný kontakt viz.PD | kus | 3 |  | 0 | 0 | 0 | 0.00014 | 0.00042 | RTS I / 2022 | 0 |  | 0 | 0 | 0 | 0 | 0 | 0 | 0 | SO 01.7 | 0 | 0 | 0 | 21 | 0 | 0 | 2 |  |  |  | 0 | 0 | 0 | M207VD_ | SO 01.7_9_ | SO 01.7_ | 0 | 0 | 0 | 0.00042 | 0 | 0 | 0 | P | M207VD
953 | SO 01.7 | 650071271R00 | Montáž stykače AC čtyřpólového do 25 A | kus | 4 |  | 0 | 0 | 0 | 0 | 0 | RTS I / 2022 | 0 |  | 0 | 0 | 0 | 0 | 0 | 0 | 0 | SO 01.7 | 0 | 0 | 0 | 21 | 0 | 0 | 2 |  |  |  | 0 | 0 | 0 | M207VD_ | SO 01.7_9_ | SO 01.7_ | 0 | 0 | 0 | 0 | 0 | 0 | 0 | P | M207VD
954 | SO 01.7 | 35821125 | Stykač 20A 4 p.viz.PD | kus | 4 |  | 0 | 0 | 0 | 0 | 0 | RTS I / 2022 | 0 |  | 0 | 0 | 0 | 0 | 0 | 0 | 0 | SO 01.7 | 0 | 0 | 0 | 21 | 0 | 0 | 1 |  |  |  | 0 | 0 | 0 | M207VD_ | SO 01.7_9_ | SO 01.7_ | 0 | 0 | 0 | 0 | 0 | 0 | 0 | M | M207VD
955 | SO 01.7 | 210130001R00 | Stykač vzduchový vestavný 40 A 1pól | kus | 2 |  | 0 | 0 | 0 | 0 | 0 | RTS I / 2022 | 0 |  | 0 | 0 | 0 | 0 | 0 | 0 | 0 | SO 01.7 | 0 | 0 | 0 | 21 | 0 | 0 | 2 |  |  |  | 0 | 0 | 0 | M207VD_ | SO 01.7_9_ | SO 01.7_ | 0 | 0 | 0 | 0 | 0 | 0 | 0 | P | M207VD
956 | SO 01.7 | 35821102 | Stykač 20A 1 p. viz.PD | kus | 2 |  | 0 | 0 | 0 | 0 | 0 | RTS I / 2022 | 0 |  | 0 | 0 | 0 | 0 | 0 | 0 | 0 | SO 01.7 | 0 | 0 | 0 | 21 | 0 | 0 | 1 |  |  |  | 0 | 0 | 0 | M207VD_ | SO 01.7_9_ | SO 01.7_ | 0 | 0 | 0 | 0 | 0 | 0 | 0 | M | M207VD
957 | SO 01.7 | 650071623R00 | Montáž relé časového | kus | 1 |  | 0 | 0 | 0 | 0 | 0 | RTS I / 2022 | 0 |  | 0 | 0 | 0 | 0 | 0 | 0 | 0 | SO 01.7 | 0 | 0 | 0 | 21 | 0 | 0 | 2 |  |  |  | 0 | 0 | 0 | M207VD_ | SO 01.7_9_ | SO 01.7_ | 0 | 0 | 0 | 0 | 0 | 0 | 0 | P | M207VD
958 | SO 01.7 | 35825726.A1 | Časové relé viz.PD | kus | 1 |  | 0 | 0 | 0 | 0 | 0 | RTS I / 2022 | 0 |  | 0 | 0 | 0 | 0 | 0 | 0 | 0 | SO 01.7 | 0 | 0 | 0 | 21 | 0 | 0 | 1 |  |  |  | 0 | 0 | 0 | M207VD_ | SO 01.7_9_ | SO 01.7_ | 0 | 0 | 0 | 0 | 0 | 0 | 0 | M | M207VD
959 | SO 01.7 | 210050832R00 | Obal na schema a bez.tabulka | kus | 2 |  | 0 | 0 | 0 | 0 | 0 | RTS I / 2022 | 0 |  | 0 | 0 | 0 | 0 | 0 | 0 | 0 | SO 01.7 | 0 | 0 | 0 | 21 | 0 | 0 | 2 |  |  |  | 0 | 0 | 0 | M207VD_ | SO 01.7_9_ | SO 01.7_ | 0 | 0 | 0 | 0 | 0 | 0 | 0 | P | M207VD
960 | SO 01.7 | 210020953RT2 | Nápis na dveře - počet písmen | kus | 3 |  | 0 | 0 | 0 | 0 | 0 | RTS I / 2022 | 0 |  | 0 | 0 | 0 | 0 | 0 | 0 | 0 | SO 01.7 | 0 | 0 | 0 | 21 | 0 | 0 | 2 |  |  |  | 0 | 0 | 0 | M207VD_ | SO 01.7_9_ | SO 01.7_ | 0 | 0 | 0 | 0 | 0 | 0 | 0 | P | M207VD
961 | SO 01.7 | 210230272R00 | Revize a zprovoznění rozvaděče -včetně kompoletace | kus | 1 |  | 0 | 0 | 0 | 0 | 0 | RTS I / 2022 | 0 |  | 0 | 0 | 0 | 0 | 0 | 0 | 0 | SO 01.7 | 0 | 0 | 0 | 21 | 0 | 0 | 2 |  |  |  | 0 | 0 | 0 | M207VD_ | SO 01.7_9_ | SO 01.7_ | 0 | 0 | 0 | 0 | 0 | 0 | 0 | P | M207VD
962 | SO 01.7 | 34195 | Materiál pro elektroinstalaci-doplňkový pomocný | ks | 5 |  | 0 | 0 | 0 | 0 | 0 | RTS I / 2022 | 0 |  | 0 | 0 | 0 | 0 | 0 | 0 | 0 | SO 01.7 | 0 | 0 | 0 | 21 | 0 | 0 | 1 |  |  |  | 0 | 0 | 0 | M207VD_ | SO 01.7_9_ | SO 01.7_ | 0 | 0 | 0 | 0 | 0 | 0 | 0 | M | M207VD
| SO 01.7 | M21 | Elektromontáže |  |  |  | 0 | 0 | 0 |  | 1.9476 | [10 empty] | SO 01.7 | [7 empty] | 0 | 0 | 0
963 | SO 01.7 | 210100001R00 | Ukončení vodičů v rozvaděči + zapojení do 2,5 mm2 | kus | 1200 |  | 0 | 0 | 0 | 0 | 0 | RTS I / 2022 | 0 |  | 0 | 0 | 0 | 0 | 0 | 0 | 0 | SO 01.7 | 0 | 0 | 0 | 21 | 0 | 0 | 2 |  |  |  | 0 | 0 | 0 | M21_ | SO 01.7_9_ | SO 01.7_ | 0 | 0 | 0 | 0 | 0 | 0 | 0 | P | M21
964 | SO 01.7 | 210100002R00 | Ukončení vodičů v rozvaděči + zapojení do 6 mm2 | kus | 210 |  | 0 | 0 | 0 | 0 | 0 | RTS I / 2022 | 0 |  | 0 | 0 | 0 | 0 | 0 | 0 | 0 | SO 01.7 | 0 | 0 | 0 | 21 | 0 | 0 | 2 |  |  |  | 0 | 0 | 0 | M21_ | SO 01.7_9_ | SO 01.7_ | 0 | 0 | 0 | 0 | 0 | 0 | 0 | P | M21
965 | SO 01.7 | 210100003R00 | Ukončení vodičů v rozvaděči + zapojení do 16 mm2 | kus | 80 |  | 0 | 0 | 0 | 0 | 0 | RTS I / 2022 | 0 |  | 0 | 0 | 0 | 0 | 0 | 0 | 0 | SO 01.7 | 0 | 0 | 0 | 21 | 0 | 0 | 2 |  |  |  | 0 | 0 | 0 | M21_ | SO 01.7_9_ | SO 01.7_ | 0 | 0 | 0 | 0 | 0 | 0 | 0 | P | M21
966 | SO 01.7 | 210100004R00 | Ukončení vodičů v rozvaděči + zapojení do 25 mm2 | kus | 4 |  | 0 | 0 | 0 | 0 | 0 | RTS I / 2022 | 0 |  | 0 | 0 | 0 | 0 | 0 | 0 | 0 | SO 01.7 | 0 | 0 | 0 | 21 | 0 | 0 | 2 |  |  |  | 0 | 0 | 0 | M21_ | SO 01.7_9_ | SO 01.7_ | 0 | 0 | 0 | 0 | 0 | 0 | 0 | P | M21
967 | SO 01.7 | 210010301RT1 | Krabice přístrojová KP, bez zapojení, kruhová,včetně dodávky KP 68/2 | kus | 127 |  | 0 | 0 | 0 | 2e-05 | 0.00254 | RTS I / 2022 | 0 |  | 0 | 0 | 0 | 0 | 0 | 0 | 0 | SO 01.7 | 0 | 0 | 0 | 21 | 0 | 0 | 2 |  |  |  | 0 | 0 | 0 | M21_ | SO 01.7_9_ | SO 01.7_ | 0 | 0 | 0 | 0.00254 | 0 | 0 | 0 | P | M21
968 | SO 01.7 | 210010311RT1 | Krabice 68mm s víčkem (KO68) včetně dodávky viz.PD | kus | 44 |  | 0 | 0 | 0 | 4e-05 | 0.00176 | RTS I / 2022 | 0 |  | 0 | 0 | 0 | 0 | 0 | 0 | 0 | SO 01.7 | 0 | 0 | 0 | 21 | 0 | 0 | 2 |  |  |  | 0 | 0 | 0 | M21_ | SO 01.7_9_ | SO 01.7_ | 0 | 0 | 0 | 0.00176 | 0 | 0 | 0 | P | M21
969 | SO 01.7 | 210010321RTA | Krabice KUL68 přístrojová do SDK,vč.dodávky krabice viz.PD | kus | 15 |  | 0 | 0 | 0 | 9e-05 | 0.00135 | RTS I / 2022 | 0 |  | 0 | 0 | 0 | 0 | 0 | 0 | 0 | SO 01.7 | 0 | 0 | 0 | 21 | 0 | 0 | 2 |  |  |  | 0 | 0 | 0 | M21_ | SO 01.7_9_ | SO 01.7_ | 0 | 0 | 0 | 0.00135 | 0 | 0 | 0 | P | M21
970 | SO 01.7 | 210010321RT1 | Krabice KO68 rozvodná se svorkami ,vč.dodávky krabice viz.PD | kus | 50 |  | 0 | 0 | 0 | 9e-05 | 0.0045 | RTS I / 2022 | 0 |  | 0 | 0 | 0 | 0 | 0 | 0 | 0 | SO 01.7 | 0 | 0 | 0 | 21 | 0 | 0 | 2 |  |  |  | 0 | 0 | 0 | M21_ | SO 01.7_9_ | SO 01.7_ | 0 | 0 | 0 | 0.0045 | 0 | 0 | 0 | P | M21
971 | SO 01.7 | 210010322RT1 | Krabice KO97 rozvodná se svorkami,včetně dodávky viz.PD | kus | 30 |  | 0 | 0 | 0 | 0 | 0 | RTS I / 2022 | 0 |  | 0 | 0 | 0 | 0 | 0 | 0 | 0 | SO 01.7 | 0 | 0 | 0 | 21 | 0 | 0 | 2 |  |  |  | 0 | 0 | 0 | M21_ | SO 01.7_9_ | SO 01.7_ | 0 | 0 | 0 | 0 | 0 | 0 | 0 | P | M21
972 | SO 01.7 | 210220321RT1 | svorka pro ochr. pospojování, včetně dodávky | kus | 23 |  | 0 | 0 | 0 | 0.00025 | 0.00575 | RTS I / 2022 | 0 |  | 0 | 0 | 0 | 0 | 0 | 0 | 0 | SO 01.7 | 0 | 0 | 0 | 21 | 0 | 0 | 2 |  |  |  | 0 | 0 | 0 | M21_ | SO 01.7_9_ | SO 01.7_ | 0 | 0 | 0 | 0.00575 | 0 | 0 | 0 | P | M21
973 | SO 01.7 | 210810005RT1 | Kabel CYKY-J 750 V 3 x 1,5 mm2 volně uložený,včetně dodávky kabelu CYKY-3x1,5 | m | 1680 |  | 0 | 0 | 0 | 0.00017 | 0.2856 | RTS I / 2022 | 0 |  | 0 | 0 | 0 | 0 | 0 | 0 | 0 | SO 01.7 | 0 | 0 | 0 | 21 | 0 | 0 | 2 |  |  |  | 0 | 0 | 0 | M21_ | SO 01.7_9_ | SO 01.7_ | 0 | 0 | 0 | 0.2856 | 0 | 0 | 0 | P | M21
974 | SO 01.7 | 210810006RT1 | Kabel CYKY-m 750 V 3 x 2,5 mm2 volně uložený,včetně dodávky kabelu CYKY3Cx1,5 | m | 1100 |  | 0 | 0 | 0 | 0.00021 | 0.231 | RTS I / 2022 | 0 |  | 0 | 0 | 0 | 0 | 0 | 0 | 0 | SO 01.7 | 0 | 0 | 0 | 21 | 0 | 0 | 2 |  |  |  | 0 | 0 | 0 | M21_ | SO 01.7_9_ | SO 01.7_ | 0 | 0 | 0 | 0.231 | 0 | 0 | 0 | P | M21
975 | SO 01.7 | 210810015RT1 | Kabel CYKY-m 750 V 5 x 1,5 mm2 volně uložený, včetně dodávky kabelu, CYKY-J 5x2,5 (5C x 1,5) | m | 80 |  | 0 | 0 | 0 | 0.00022 | 0.0176 | RTS I / 2022 | 0 |  | 0 | 0 | 0 | 0 | 0 | 0 | 0 | SO 01.7 | 0 | 0 | 0 | 21 | 0 | 0 | 2 |  |  |  | 0 | 0 | 0 | M21_ | SO 01.7_9_ | SO 01.7_ | 0 | 0 | 0 | 0.0176 | 0 | 0 | 0 | P | M21
976 | SO 01.7 | 210810016RT1 | Kabel CYKY-m 750 V 5 x 2,5 mm2 volně uložený, včetně dodávky kabelu CYKY-J 5x2,5 (5C x 2,5) | m | 30 |  | 0 | 0 | 0 | 0.00032 | 0.0096 | RTS I / 2022 | 0 |  | 0 | 0 | 0 | 0 | 0 | 0 | 0 | SO 01.7 | 0 | 0 | 0 | 21 | 0 | 0 | 2 |  |  |  | 0 | 0 | 0 | M21_ | SO 01.7_9_ | SO 01.7_ | 0 | 0 | 0 | 0.0096 | 0 | 0 | 0 | P | M21
977 | SO 01.7 | 210810017RT1 | Kabel CYKY-m 750 V 5 žil 4 až 25 mm, volně uložený,včetně dodávky kabelu CYKY-J 5x4 (5C x 4) | m | 20 |  | 0 | 0 | 0 | 0.00043 | 0.0086 | RTS I / 2022 | 0 |  | 0 | 0 | 0 | 0 | 0 | 0 | 0 | SO 01.7 | 0 | 0 | 0 | 21 | 0 | 0 | 2 |  |  |  | 0 | 0 | 0 | M21_ | SO 01.7_9_ | SO 01.7_ | 0 | 0 | 0 | 0.0086 | 0 | 0 | 0 | P | M21
978 | SO 01.7 | 210201528R00 | Svítidlo LED reflektor | kus | 2 |  | 0 | 0 | 0 | 0 | 0 | RTS I / 2022 | 0 |  | 0 | 0 | 0 | 0 | 0 | 0 | 0 | SO 01.7 | 0 | 0 | 0 | 21 | 0 | 0 | 2 |  |  |  | 0 | 0 | 0 | M21_ | SO 01.7_9_ | SO 01.7_ | 0 | 0 | 0 | 0 | 0 | 0 | 0 | P | M21
979 | SO 01.7 | 3483329013A | Svítidlo LED 30W reflektor viz.PD | kus | 2 |  | 0 | 0 | 0 | 0 | 0 | RTS I / 2022 | 0 |  | 0 | 0 | 0 | 0 | 0 | 0 | 0 | SO 01.7 | 0 | 0 | 0 | 21 | 0 | 0 | 1 |  |  |  | 0 | 0 | 0 | M21_ | SO 01.7_9_ | SO 01.7_ | 0 | 0 | 0 | 0 | 0 | 0 | 0 | M | M21
980 | SO 01.7 | 210201526R00 | Svítidlo LED nástěnné a stropní vestavné či přisazené | kus | 136 |  | 0 | 0 | 0 | 0 | 0 | RTS I / 2022 | 0 |  | 0 | 0 | 0 | 0 | 0 | 0 | 0 | SO 01.7 | 0 | 0 | 0 | 21 | 0 | 0 | 2 |  |  |  | 0 | 0 | 0 | M21_ | SO 01.7_9_ | SO 01.7_ | 0 | 0 | 0 | 0 | 0 | 0 | 0 | P | M21
981 | SO 01.7 | 348360179LP | LED pásek vč.Al profilu a zdroje d-2m viz.PD | kus | 3 |  | 0 | 0 | 0 | 0 | 0 | RTS I / 2022 | 0 |  | 0 | 0 | 0 | 0 | 0 | 0 | 0 | SO 01.7 | 0 | 0 | 0 | 21 | 0 | 0 | 1 |  |  |  | 0 | 0 | 0 | M21_ | SO 01.7_9_ | SO 01.7_ | 0 | 0 | 0 | 0 | 0 | 0 | 0 | M | M21
982 | SO 01.7 | 348284381 | Svítidlo nouzové stropní i nástěnné LED 3W IP42 1h viz.PD | kus | 7 |  | 0 | 0 | 0 | 0 | 0 | RTS I / 2022 | 0 |  | 0 | 0 | 0 | 0 | 0 | 0 | 0 | SO 01.7 | 0 | 0 | 0 | 21 | 0 | 0 | 1 |  |  |  | 0 | 0 | 0 | M21_ | SO 01.7_9_ | SO 01.7_ | 0 | 0 | 0 | 0 | 0 | 0 | 0 | M | M21
983 | SO 01.7 | 34828416A | Svítidlo nouzové stropní i nástěnné LED 3W IP42 1h se směrem úniku-sklo viz.PD | kus | 8 |  | 0 | 0 | 0 | 0 | 0 | RTS I / 2022 | 0 |  | 0 | 0 | 0 | 0 | 0 | 0 | 0 | SO 01.7 | 0 | 0 | 0 | 21 | 0 | 0 | 1 |  |  |  | 0 | 0 | 0 | M21_ | SO 01.7_9_ | SO 01.7_ | 0 | 0 | 0 | 0 | 0 | 0 | 0 | M | M21
984 | SO 01.7 | 348360176A | Svítidlo LED 43W IP65 d-1200 viz.PD | kus | 6 |  | 0 | 0 | 0 | 0 | 0 | RTS I / 2022 | 0 |  | 0 | 0 | 0 | 0 | 0 | 0 | 0 | SO 01.7 | 0 | 0 | 0 | 21 | 0 | 0 | 1 |  |  |  | 0 | 0 | 0 | M21_ | SO 01.7_9_ | SO 01.7_ | 0 | 0 | 0 | 0 | 0 | 0 | 0 | M | M21
985 | SO 01.7 | 348241121 | Svítidlo LED 12W IP44 se sensorem viz.PD | kus | 15 |  | 0 | 0 | 0 | 0 | 0 | RTS I / 2022 | 0 |  | 0 | 0 | 0 | 0 | 0 | 0 | 0 | SO 01.7 | 0 | 0 | 0 | 21 | 0 | 0 | 1 |  |  |  | 0 | 0 | 0 | M21_ | SO 01.7_9_ | SO 01.7_ | 0 | 0 | 0 | 0 | 0 | 0 | 0 | M | M21
986 | SO 01.7 | 34814140A | Svítidlo LED 18W IP44 se sensorem viz.PD | kus | 4 |  | 0 | 0 | 0 | 0 | 0 | RTS I / 2022 | 0 |  | 0 | 0 | 0 | 0 | 0 | 0 | 0 | SO 01.7 | 0 | 0 | 0 | 21 | 0 | 0 | 1 |  |  |  | 0 | 0 | 0 | M21_ | SO 01.7_9_ | SO 01.7_ | 0 | 0 | 0 | 0 | 0 | 0 | 0 | M | M21
987 | SO 01.7 | 34814120B | Svítidlo LED 18W IP44-přístřešek viz.PD | kus | 10 |  | 0 | 0 | 0 | 0 | 0 | RTS I / 2022 | 0 |  | 0 | 0 | 0 | 0 | 0 | 0 | 0 | SO 01.7 | 0 | 0 | 0 | 21 | 0 | 0 | 1 |  |  |  | 0 | 0 | 0 | M21_ | SO 01.7_9_ | SO 01.7_ | 0 | 0 | 0 | 0 | 0 | 0 | 0 | M | M21
988 | SO 01.7 | 34814120A | Svítidlo LED 18W IP44 viz.PD | kus | 29 |  | 0 | 0 | 0 | 0 | 0 | RTS I / 2022 | 0 |  | 0 | 0 | 0 | 0 | 0 | 0 | 0 | SO 01.7 | 0 | 0 | 0 | 21 | 0 | 0 | 1 |  |  |  | 0 | 0 | 0 | M21_ | SO 01.7_9_ | SO 01.7_ | 0 | 0 | 0 | 0 | 0 | 0 | 0 | M | M21
989 | SO 01.7 | 348241125A | Svítidlo LED 32W IP44 viz.PD | kus | 9 |  | 0 | 0 | 0 | 0 | 0 | RTS I / 2022 | 0 |  | 0 | 0 | 0 | 0 | 0 | 0 | 0 | SO 01.7 | 0 | 0 | 0 | 21 | 0 | 0 | 1 |  |  |  | 0 | 0 | 0 | M21_ | SO 01.7_9_ | SO 01.7_ | 0 | 0 | 0 | 0 | 0 | 0 | 0 | M | M21
990 | SO 01.7 | 348241128A | Svítidlo LED 40W panel 600x600 do SDK viz.PD | kus | 45 |  | 0 | 0 | 0 | 0 | 0 | RTS I / 2022 | 0 |  | 0 | 0 | 0 | 0 | 0 | 0 | 0 | SO 01.7 | 0 | 0 | 0 | 21 | 0 | 0 | 1 |  |  |  | 0 | 0 | 0 | M21_ | SO 01.7_9_ | SO 01.7_ | 0 | 0 | 0 | 0 | 0 | 0 | 0 | M | M21
991 | SO 01.7 | 725629101R00 | Montáž elektro vařiče a trouby | ks | 4 |  | 0 | 0 | 0 | 0.00198 | 0.00792 | RTS I / 2022 | 0 |  | 0 | 0 | 0 | 0 | 0 | 0 | 0 | SO 01.7 | 0 | 0 | 0 | 21 | 0 | 0 | 1 |  |  |  | 0 | 0 | 0 | M21_ | SO 01.7_9_ | SO 01.7_ | 0 | 0 | 0 | 0.00792 | 0 | 0 | 0 | P | M21
992 | SO 01.7 | 54112128 | Trouba vestavná viz.PD | kus | 2 |  | 0 | 0 | 0 | 0.008 | 0.016 | RTS I / 2022 | 0 |  | 0 | 0 | 0 | 0 | 0 | 0 | 0 | SO 01.7 | 0 | 0 | 0 | 21 | 0 | 0 | 1 |  |  |  | 0 | 0 | 0 | M21_ | SO 01.7_9_ | SO 01.7_ | 0 | 0 | 0 | 0.016 | 0 | 0 | 0 | M | M21
993 | SO 01.7 | 54112128 | Deska varná vestavná indukční 4plotny viz.PD | kus | 2 |  | 0 | 0 | 0 | 0.008 | 0.016 | RTS I / 2022 | 0 |  | 0 | 0 | 0 | 0 | 0 | 0 | 0 | SO 01.7 | 0 | 0 | 0 | 21 | 0 | 0 | 1 |  |  |  | 0 | 0 | 0 | M21_ | SO 01.7_9_ | SO 01.7_ | 0 | 0 | 0 | 0.016 | 0 | 0 | 0 | M | M21
994 | SO 01.7 | 210110041RT6 | Spínač zapuštěný jednopólový, řazení 1,vč. dodávky strojku, rámečku a krytu | kus | 21 |  | 0 | 0 | 0 | 0.00011 | 0.00231 | RTS I / 2022 | 0 |  | 0 | 0 | 0 | 0 | 0 | 0 | 0 | SO 01.7 | 0 | 0 | 0 | 21 | 0 | 0 | 2 |  |  |  | 0 | 0 | 0 | M21_ | SO 01.7_9_ | SO 01.7_ | 0 | 0 | 0 | 0.00231 | 0 | 0 | 0 | P | M21
995 | SO 01.7 | 210110043RT6 | Spínač zapuštěný seriový, řazení 5,vč. dodávky strojku, rámečku a krytu | kus | 9 |  | 0 | 0 | 0 | 0.00011 | 0.00099 | RTS I / 2022 | 0 |  | 0 | 0 | 0 | 0 | 0 | 0 | 0 | SO 01.7 | 0 | 0 | 0 | 21 | 0 | 0 | 2 |  |  |  | 0 | 0 | 0 | M21_ | SO 01.7_9_ | SO 01.7_ | 0 | 0 | 0 | 0.00099 | 0 | 0 | 0 | P | M21
996 | SO 01.7 | 210110045RT6 | Spínač zapuštěný střídavý, řazení 6,vč. dodávky strojku, rámečku a krytu | kus | 12 |  | 0 | 0 | 0 | 0.00011 | 0.00132 | RTS I / 2022 | 0 |  | 0 | 0 | 0 | 0 | 0 | 0 | 0 | SO 01.7 | 0 | 0 | 0 | 21 | 0 | 0 | 2 |  |  |  | 0 | 0 | 0 | M21_ | SO 01.7_9_ | SO 01.7_ | 0 | 0 | 0 | 0.00132 | 0 | 0 | 0 | P | M21
997 | SO 01.7 | 210110046RT7 | Spínač zapuštěný křížový, řazení 7,vč. dodávky strojku a krytu. Bez rámečku. | kus | 7 |  | 0 | 0 | 0 | 6e-05 | 0.00042 | RTS I / 2022 | 0 |  | 0 | 0 | 0 | 0 | 0 | 0 | 0 | SO 01.7 | 0 | 0 | 0 | 21 | 0 | 0 | 2 |  |  |  | 0 | 0 | 0 | M21_ | SO 01.7_9_ | SO 01.7_ | 0 | 0 | 0 | 0.00042 | 0 | 0 | 0 | P | M21
998 | SO 01.7 | 210110054RT6 | Spínač zapuštěný střídavý dvojitý, řazení 6+6,vč. dodávky strojku, rámečku a krytu | kus | 2 |  | 0 | 0 | 0 | 0.00012 | 0.00024 | RTS I / 2022 | 0 |  | 0 | 0 | 0 | 0 | 0 | 0 | 0 | SO 01.7 | 0 | 0 | 0 | 21 | 0 | 0 | 2 |  |  |  | 0 | 0 | 0 | M21_ | SO 01.7_9_ | SO 01.7_ | 0 | 0 | 0 | 0.00024 | 0 | 0 | 0 | P | M21
999 | SO 01.7 | 210110501RTA | Vypínač tlačítkový ,včetně dodávky vypínače viz.PD | kus | 1 |  | 0 | 0 | 0 | 0.00033 | 0.00033 | RTS I / 2022 | 0 |  | 0 | 0 | 0 | 0 | 0 | 0 | 0 | SO 01.7 | 0 | 0 | 0 | 21 | 0 | 0 | 2 |  |  |  | 0 | 0 | 0 | M21_ | SO 01.7_9_ | SO 01.7_ | 0 | 0 | 0 | 0.00033 | 0 | 0 | 0 | P | M21
1000 | SO 01.7 | 210110501RTB | Tlačítko zvonkové,včetně dodávky viz.PD | kus | 1 |  | 0 | 0 | 0 | 0.00033 | 0.00033 | RTS I / 2022 | 0 |  | 0 | 0 | 0 | 0 | 0 | 0 | 0 | SO 01.7 | 0 | 0 | 0 | 21 | 0 | 0 | 2 |  |  |  | 0 | 0 | 0 | M21_ | SO 01.7_9_ | SO 01.7_ | 0 | 0 | 0 | 0.00033 | 0 | 0 | 0 | P | M21
1001 | SO 01.7 | 210110045RT6 | Vypínač ř.6 IP44,vč. dodávky strojku, rámečku a krytu viz.PD | kus | 7 |  | 0 | 0 | 0 | 0.00011 | 0.00077 | RTS I / 2022 | 0 |  | 0 | 0 | 0 | 0 | 0 | 0 | 0 | SO 01.7 | 0 | 0 | 0 | 21 | 0 | 0 | 2 |  |  |  | 0 | 0 | 0 | M21_ | SO 01.7_9_ | SO 01.7_ | 0 | 0 | 0 | 0.00077 | 0 | 0 | 0 | P | M21
1002 | SO 01.7 | 210010555RT3 | Připojovací svorkovnice 5-polová,včetně dodávky svorkovnice viz.PD | kus | 6 |  | 0 | 0 | 0 | 0.00014 | 0.00084 | RTS I / 2022 | 0 |  | 0 | 0 | 0 | 0 | 0 | 0 | 0 | SO 01.7 | 0 | 0 | 0 | 21 | 0 | 0 | 2 |  |  |  | 0 | 0 | 0 | M21_ | SO 01.7_9_ | SO 01.7_ | 0 | 0 | 0 | 0.00084 | 0 | 0 | 0 | P | M21
1003 | SO 01.7 | 210111011RT6 | Zásuvka domovní zapuštěná - provedení 2P+PE,včetně dodávky zásuvky a rámečku,Zásuvka 230V jednonásobná viz.PD | kus | 43 |  | 0 | 0 | 0 | 9e-05 | 0.00387 | RTS I / 2022 | 0 |  | 0 | 0 | 0 | 0 | 0 | 0 | 0 | SO 01.7 | 0 | 0 | 0 | 21 | 0 | 0 | 2 |  |  |  | 0 | 0 | 0 | M21_ | SO 01.7_9_ | SO 01.7_ | 0 | 0 | 0 | 0.00387 | 0 | 0 | 0 | P | M21
1004 | SO 01.7 | 210111014RT6 | Zásuvka domovní zapuštěná - provedení 2x (2P+PE),včetně dodávky zásuvky a rámečku,Zásuvka 230V dvojnásobná viz.PD | kus | 53 |  | 0 | 0 | 0 | 6e-05 | 0.00318 | RTS I / 2022 | 0 |  | 0 | 0 | 0 | 0 | 0 | 0 | 0 | SO 01.7 | 0 | 0 | 0 | 21 | 0 | 0 | 2 |  |  |  | 0 | 0 | 0 | M21_ | SO 01.7_9_ | SO 01.7_ | 0 | 0 | 0 | 0.00318 | 0 | 0 | 0 | P | M21
1005 | SO 01.7 | 210111013RT2 | Zásuvka s přepěťovou ochranou - provedení 2P+PE,včetně dodávky zásuvky,Zásuvka 230V jednonásobná s přepětovou ochranou "D" viz.PD | kus | 4 |  | 0 | 0 | 0 | 1e-05 | 4e-05 | RTS I / 2022 | 0 |  | 0 | 0 | 0 | 0 | 0 | 0 | 0 | SO 01.7 | 0 | 0 | 0 | 21 | 0 | 0 | 2 |  |  |  | 0 | 0 | 0 | M21_ | SO 01.7_9_ | SO 01.7_ | 0 | 0 | 0 | 4e-05 | 0 | 0 | 0 | P | M21
1006 | SO 01.7 | 210111031RTA | Zásuvka 230V jednonásobná s víkem IP44 do krabice,včetně dodávky zásuvkyviz.PD | kus | 18 |  | 0 | 0 | 0 | 0.00018 | 0.00324 | RTS I / 2022 | 0 |  | 0 | 0 | 0 | 0 | 0 | 0 | 0 | SO 01.7 | 0 | 0 | 0 | 21 | 0 | 0 | 2 |  |  |  | 0 | 0 | 0 | M21_ | SO 01.7_9_ | SO 01.7_ | 0 | 0 | 0 | 0.00324 | 0 | 0 | 0 | P | M21
1007 | SO 01.7 | 210190155R00 | Montáž nevýbuš. krabic/skříní s přístroji do 50 kg | kus | 2 |  | 0 | 0 | 0 | 0 | 0 | RTS I / 2022 | 0 |  | 0 | 0 | 0 | 0 | 0 | 0 | 0 | SO 01.7 | 0 | 0 | 0 | 21 | 0 | 0 | 2 |  |  |  | 0 | 0 | 0 | M21_ | SO 01.7_9_ | SO 01.7_ | 0 | 0 | 0 | 0 | 0 | 0 | 0 | P | M21
1008 | SO 01.7 | 37501112A | Zásuvková skříň 400V 2x400V (16A+32A),4x230V chráněnná viz.PD | kus | 2 |  | 0 | 0 | 0 | 0 | 0 | RTS I / 2022 | 0 |  | 0 | 0 | 0 | 0 | 0 | 0 | 0 | SO 01.7 | 0 | 0 | 0 | 21 | 0 | 0 | 1 |  |  |  | 0 | 0 | 0 | M21_ | SO 01.7_9_ | SO 01.7_ | 0 | 0 | 0 | 0 | 0 | 0 | 0 | M | M21
1009 | SO 01.7 | 210010323R00 | Krabice odbočná KO, se zapojením, čtvercová | kus | 12 |  | 0 | 0 | 0 | 0 | 0 | RTS I / 2022 | 0 |  | 0 | 0 | 0 | 0 | 0 | 0 | 0 | SO 01.7 | 0 | 0 | 0 | 21 | 0 | 0 | 2 |  |  |  | 0 | 0 | 0 | M21_ | SO 01.7_9_ | SO 01.7_ | 0 | 0 | 0 | 0 | 0 | 0 | 0 | P | M21
1010 | SO 01.7 | 345715367 | Krabice KO125 viz.PD | kus | 10 |  | 0 | 0 | 0 | 0 | 0 | RTS I / 2022 | 0 |  | 0 | 0 | 0 | 0 | 0 | 0 | 0 | SO 01.7 | 0 | 0 | 0 | 21 | 0 | 0 | 1 |  |  |  | 0 | 0 | 0 | M21_ | SO 01.7_9_ | SO 01.7_ | 0 | 0 | 0 | 0 | 0 | 0 | 0 | M | M21
1011 | SO 01.7 | 34571601022 | Krabice KO125 se svorkou viz.PD | kus | 2 |  | 0 | 0 | 0 | 0 | 0 | RTS I / 2022 | 0 |  | 0 | 0 | 0 | 0 | 0 | 0 | 0 | SO 01.7 | 0 | 0 | 0 | 21 | 0 | 0 | 1 |  |  |  | 0 | 0 | 0 | M21_ | SO 01.7_9_ | SO 01.7_ | 0 | 0 | 0 | 0 | 0 | 0 | 0 | M | M21
1012 | SO 01.7 | 210800285RT3 | Kabel bezhalogenový CXKH 3 x 1,5 mm2 pevně uložený,včetně dodávky kabelu CXKH-J | m | 60 |  | 0 | 0 | 0 | 0.00016 | 0.0096 | RTS I / 2022 | 0 |  | 0 | 0 | 0 | 0 | 0 | 0 | 0 | SO 01.7 | 0 | 0 | 0 | 21 | 0 | 0 | 2 |  |  |  | 0 | 0 | 0 | M21_ | SO 01.7_9_ | SO 01.7_ | 0 | 0 | 0 | 0.0096 | 0 | 0 | 0 | P | M21
1013 | SO 01.7 | 210810045RT1 | Kabel CYKY-J 750 V 3 x 1,5 mm2 pevně uložený,včetně dodávky kabelu | m | 1680 |  | 0 | 0 | 0 | 0.00016 | 0.2688 | RTS I / 2022 | 0 |  | 0 | 0 | 0 | 0 | 0 | 0 | 0 | SO 01.7 | 0 | 0 | 0 | 21 | 0 | 0 | 2 |  |  |  | 0 | 0 | 0 | M21_ | SO 01.7_9_ | SO 01.7_ | 0 | 0 | 0 | 0.2688 | 0 | 0 | 0 | P | M21
1014 | SO 01.7 | 210810046RT3 | Kabel CYKY-J 750 V 3 x 2,5 mm2 pevně uložený,včetně dodávky kabelu | m | 2120 |  | 0 | 0 | 0 | 0.00023 | 0.4876 | RTS I / 2022 | 0 |  | 0 | 0 | 0 | 0 | 0 | 0 | 0 | SO 01.7 | 0 | 0 | 0 | 21 | 0 | 0 | 2 |  |  |  | 0 | 0 | 0 | M21_ | SO 01.7_9_ | SO 01.7_ | 0 | 0 | 0 | 0.4876 | 0 | 0 | 0 | P | M21
1015 | SO 01.7 | 210810055RT1 | Kabel CYKY-J 750 V 5 x 1,5 mm2 pevně uložený,včetně dodávky kabelu | m | 756 |  | 0 | 0 | 0 | 0.00022 | 0.16632 | RTS I / 2022 | 0 |  | 0 | 0 | 0 | 0 | 0 | 0 | 0 | SO 01.7 | 0 | 0 | 0 | 21 | 0 | 0 | 2 |  |  |  | 0 | 0 | 0 | M21_ | SO 01.7_9_ | SO 01.7_ | 0 | 0 | 0 | 0.16632 | 0 | 0 | 0 | P | M21
1016 | SO 01.7 | 210810056RT1 | Kabel CYKY-J 750 V 5 x 2,5 mm2 pevně uložený,včetně dodávky kabelu | m | 125 |  | 0 | 0 | 0 | 0.00032 | 0.04 | RTS I / 2022 | 0 |  | 0 | 0 | 0 | 0 | 0 | 0 | 0 | SO 01.7 | 0 | 0 | 0 | 21 | 0 | 0 | 2 |  |  |  | 0 | 0 | 0 | M21_ | SO 01.7_9_ | SO 01.7_ | 0 | 0 | 0 | 0.04 | 0 | 0 | 0 | P | M21
1017 | SO 01.7 | 210810057RT1 | Kabel CYKY-J 750 V 5 žil 4 až 16 mm pevně uložený,včetně dodávky kabelu 5x4mm2 | m | 17 |  | 0 | 0 | 0 | 0.00043 | 0.00731 | RTS I / 2022 | 0 |  | 0 | 0 | 0 | 0 | 0 | 0 | 0 | SO 01.7 | 0 | 0 | 0 | 21 | 0 | 0 | 2 |  |  |  | 0 | 0 | 0 | M21_ | SO 01.7_9_ | SO 01.7_ | 0 | 0 | 0 | 0.00731 | 0 | 0 | 0 | P | M21
1018 | SO 01.7 | 210810057RT2 | Kabel CYKY-J 750 V 5 žil 4 až 16 mm pevně uložený,včetně dodávky kabelu 5x6 mm2 | m | 40 |  | 0 | 0 | 0 | 0.00056 | 0.0224 | RTS I / 2022 | 0 |  | 0 | 0 | 0 | 0 | 0 | 0 | 0 | SO 01.7 | 0 | 0 | 0 | 21 | 0 | 0 | 2 |  |  |  | 0 | 0 | 0 | M21_ | SO 01.7_9_ | SO 01.7_ | 0 | 0 | 0 | 0.0224 | 0 | 0 | 0 | P | M21
1019 | SO 01.7 | 210810057RT3 | Kabel CYKY-m 750 V 5 žil 4 až 16 mm pevně uložený,včetně dodávky kabelu 5x10 mm2 | m | 142 |  | 0 | 0 | 0 | 0.0008 | 0.1136 | RTS I / 2022 | 0 |  | 0 | 0 | 0 | 0 | 0 | 0 | 0 | SO 01.7 | 0 | 0 | 0 | 21 | 0 | 0 | 2 |  |  |  | 0 | 0 | 0 | M21_ | SO 01.7_9_ | SO 01.7_ | 0 | 0 | 0 | 0.1136 | 0 | 0 | 0 | P | M21
1020 | SO 01.7 | 210810057RT4 | Kabel CYKY-J 750 V 5 žil 4 až 16 mm pevně uložený,včetně dodávky kabelu 5x16 mm2 | m | 45 |  | 0 | 0 | 0 | 0.0012 | 0.054 | RTS I / 2022 | 0 |  | 0 | 0 | 0 | 0 | 0 | 0 | 0 | SO 01.7 | 0 | 0 | 0 | 21 | 0 | 0 | 2 |  |  |  | 0 | 0 | 0 | M21_ | SO 01.7_9_ | SO 01.7_ | 0 | 0 | 0 | 0.054 | 0 | 0 | 0 | P | M21
1021 | SO 01.7 | 210810054RT1 | Kabel CYKY-J 750 V 4 žíly16-25 mm2 pevně uložený,včetně dodávky kabelu 4x16 mm2 | m | 50 |  | 0 | 0 | 0 | 0.00093 | 0.0465 | RTS I / 2022 | 0 |  | 0 | 0 | 0 | 0 | 0 | 0 | 0 | SO 01.7 | 0 | 0 | 0 | 21 | 0 | 0 | 2 |  |  |  | 0 | 0 | 0 | M21_ | SO 01.7_9_ | SO 01.7_ | 0 | 0 | 0 | 0.0465 | 0 | 0 | 0 | P | M21
1022 | SO 01.7 | 210810110RT1 | CYKY-J 4x35 , pevně,včetně dodávky kabelu viz.PD | m | 18 |  | 0 | 0 | 0 | 0.00196 | 0.03528 | RTS I / 2022 | 0 |  | 0 | 0 | 0 | 0 | 0 | 0 | 0 | SO 01.7 | 0 | 0 | 0 | 21 | 0 | 0 | 2 |  |  |  | 0 | 0 | 0 | M21_ | SO 01.7_9_ | SO 01.7_ | 0 | 0 | 0 | 0.03528 | 0 | 0 | 0 | P | M21
1023 | SO 01.7 | 210802692RT1 | H07-J 5x2,5 ,volně v trubce,včetně dodávky viz.PD | m | 20 |  | 0 | 0 | 0 | 0.00038 | 0.0076 | RTS I / 2022 | 0 |  | 0 | 0 | 0 | 0 | 0 | 0 | 0 | SO 01.7 | 0 | 0 | 0 | 21 | 0 | 0 | 2 |  |  |  | 0 | 0 | 0 | M21_ | SO 01.7_9_ | SO 01.7_ | 0 | 0 | 0 | 0.0076 | 0 | 0 | 0 | P | M21
1024 | SO 01.7 | 210802693RT1 | H07-J 5x4 ,volně v trubce,včetně dodávky | m | 20 |  | 0 | 0 | 0 | 0.00053 | 0.0106 | RTS I / 2022 | 0 |  | 0 | 0 | 0 | 0 | 0 | 0 | 0 | SO 01.7 | 0 | 0 | 0 | 21 | 0 | 0 | 2 |  |  |  | 0 | 0 | 0 | M21_ | SO 01.7_9_ | SO 01.7_ | 0 | 0 | 0 | 0.0106 | 0 | 0 | 0 | P | M21
1025 | SO 01.7 | 210802694R00 | H07-J 5x6 ,volně v trubce | m | 10 |  | 0 | 0 | 0 | 0 | 0 | RTS I / 2022 | 0 |  | 0 | 0 | 0 | 0 | 0 | 0 | 0 | SO 01.7 | 0 | 0 | 0 | 21 | 0 | 0 | 2 |  |  |  | 0 | 0 | 0 | M21_ | SO 01.7_9_ | SO 01.7_ | 0 | 0 | 0 | 0 | 0 | 0 | 0 | P | M21
1026 | SO 01.7 | 34145572A | Dodávka H07-J 5x6 mm viz.PD | m | 10 |  | 0 | 0 | 0 | 0 | 0 | RTS I / 2022 | 0 |  | 0 | 0 | 0 | 0 | 0 | 0 | 0 | SO 01.7 | 0 | 0 | 0 | 21 | 0 | 0 | 1 |  |  |  | 0 | 0 | 0 | M21_ | SO 01.7_9_ | SO 01.7_ | 0 | 0 | 0 | 0 | 0 | 0 | 0 | M | M21
1027 | SO 01.7 | 210860222R00 | Kabel speciální JYTY s Al 4 x 1 mm pevně uložený | m | 125 |  | 0 | 0 | 0 | 0 | 0 | RTS I / 2022 | 0 |  | 0 | 0 | 0 | 0 | 0 | 0 | 0 | SO 01.7 | 0 | 0 | 0 | 21 | 0 | 0 | 2 |  |  |  | 0 | 0 | 0 | M21_ | SO 01.7_9_ | SO 01.7_ | 0 | 0 | 0 | 0 | 0 | 0 | 0 | P | M21
1028 | SO 01.7 | 34121554 | Kabel sdělovací s Cu jádrem JYTY 4 x 1 mm | m | 125 |  | 0 | 0 | 0 | 0 | 0 | RTS I / 2022 | 0 |  | 0 | 0 | 0 | 0 | 0 | 0 | 0 | SO 01.7 | 0 | 0 | 0 | 21 | 0 | 0 | 1 |  |  |  | 0 | 0 | 0 | M21_ | SO 01.7_9_ | SO 01.7_ | 0 | 0 | 0 | 0 | 0 | 0 | 0 | M | M21
1029 | SO 01.7 | 210800546RT1 | Vodič H07V-U (CY) 4 mm2 uložený pevně,včetně dodávky vodiče CY4 zž | m | 120 |  | 0 | 0 | 0 | 4e-05 | 0.0048 | RTS I / 2022 | 0 |  | 0 | 0 | 0 | 0 | 0 | 0 | 0 | SO 01.7 | 0 | 0 | 0 | 21 | 0 | 0 | 2 |  |  |  | 0 | 0 | 0 | M21_ | SO 01.7_9_ | SO 01.7_ | 0 | 0 | 0 | 0.0048 | 0 | 0 | 0 | P | M21
1030 | SO 01.7 | 210800547RT1 | Vodič H07V-U (CY) 6 mm2 uložený pevně,včetně dodávky vodiče CY6 zž | m | 70 |  | 0 | 0 | 0 | 6e-05 | 0.0042 | RTS I / 2022 | 0 |  | 0 | 0 | 0 | 0 | 0 | 0 | 0 | SO 01.7 | 0 | 0 | 0 | 21 | 0 | 0 | 2 |  |  |  | 0 | 0 | 0 | M21_ | SO 01.7_9_ | SO 01.7_ | 0 | 0 | 0 | 0.0042 | 0 | 0 | 0 | P | M21
1031 | SO 01.7 | 210800548RT1 | Vodič H07V-U (CY) 10 mm2 uložený pevně,včetně dodávky vodiče CY10 zž | m | 85 |  | 0 | 0 | 0 | 0.00012 | 0.0102 | RTS I / 2022 | 0 |  | 0 | 0 | 0 | 0 | 0 | 0 | 0 | SO 01.7 | 0 | 0 | 0 | 21 | 0 | 0 | 2 |  |  |  | 0 | 0 | 0 | M21_ | SO 01.7_9_ | SO 01.7_ | 0 | 0 | 0 | 0.0102 | 0 | 0 | 0 | P | M21
1032 | SO 01.7 | 210800549RT1 | Vodič H07V-U (CY) 16 mm2 uložený pevně,včetně dodávky vodiče CY10 zž | m | 45 |  | 0 | 0 | 0 | 0.00017 | 0.00765 | RTS I / 2022 | 0 |  | 0 | 0 | 0 | 0 | 0 | 0 | 0 | SO 01.7 | 0 | 0 | 0 | 21 | 0 | 0 | 2 |  |  |  | 0 | 0 | 0 | M21_ | SO 01.7_9_ | SO 01.7_ | 0 | 0 | 0 | 0.00765 | 0 | 0 | 0 | P | M21
1033 | SO 01.7 | 210010002RU3 | Trubka ohebná pod omítku, vnější průměr 20 mm,včetně dodávky viz.PD | m | 100 |  | 0 | 0 | 0 | 7e-05 | 0.007 | RTS I / 2022 | 0 |  | 0 | 0 | 0 | 0 | 0 | 0 | 0 | SO 01.7 | 0 | 0 | 0 | 21 | 0 | 0 | 2 |  |  |  | 0 | 0 | 0 | M21_ | SO 01.7_9_ | SO 01.7_ | 0 | 0 | 0 | 0.007 | 0 | 0 | 0 | P | M21
1034 | SO 01.7 | 210010003RU3 | Trubka ohebná pod omítku, vnější průměr 25 mm, včetně dodávky viz.PD | m | 50 |  | 0 | 0 | 0 | 0.00012 | 0.006 | RTS I / 2022 | 0 |  | 0 | 0 | 0 | 0 | 0 | 0 | 0 | SO 01.7 | 0 | 0 | 0 | 21 | 0 | 0 | 2 |  |  |  | 0 | 0 | 0 | M21_ | SO 01.7_9_ | SO 01.7_ | 0 | 0 | 0 | 0.006 | 0 | 0 | 0 | P | M21
1035 | SO 01.7 | 210010005RU3 | Trubka ohebná pod omítku, vnější průměr 40 mm, včetně dodávky | m | 50 |  | 0 | 0 | 0 | 0.00021 | 0.0105 | RTS I / 2022 | 0 |  | 0 | 0 | 0 | 0 | 0 | 0 | 0 | SO 01.7 | 0 | 0 | 0 | 21 | 0 | 0 | 2 |  |  |  | 0 | 0 | 0 | M21_ | SO 01.7_9_ | SO 01.7_ | 0 | 0 | 0 | 0.0105 | 0 | 0 | 0 | P | M21
1036 | SO 01.7 | 210010026RT3 | Trubka flex pr.25 s UV odolností, včetně dodávky viz.PD | m | 10 |  | 0 | 0 | 0 | 0.00015 | 0.0015 | RTS I / 2022 | 0 |  | 0 | 0 | 0 | 0 | 0 | 0 | 0 | SO 01.7 | 0 | 0 | 0 | 21 | 0 | 0 | 2 |  |  |  | 0 | 0 | 0 | M21_ | SO 01.7_9_ | SO 01.7_ | 0 | 0 | 0 | 0.0015 | 0 | 0 | 0 | P | M21
1037 | SO 01.7 | 220280226R00 | Montáž kabelu zatažení do trubky | m | 210 |  | 0 | 0 | 0 | 0 | 0 | RTS I / 2022 | 0 |  | 0 | 0 | 0 | 0 | 0 | 0 | 0 | SO 01.7 | 0 | 0 | 0 | 21 | 0 | 0 | 2 |  |  |  | 0 | 0 | 0 | M21_ | SO 01.7_9_ | SO 01.7_ | 0 | 0 | 0 | 0 | 0 | 0 | 0 | P | M21
1038 | SO 01.7 | 34195 | Materiál pro elektroinstalaci-doplňkový pomocný_prořezy a pod. | ks | 45 |  | 0 | 0 | 0 | 0 | 0 | RTS I / 2022 | 0 |  | 0 | 0 | 0 | 0 | 0 | 0 | 0 | SO 01.7 | 0 | 0 | 0 | 21 | 0 | 0 | 1 |  |  |  | 0 | 0 | 0 | M21_ | SO 01.7_9_ | SO 01.7_ | 0 | 0 | 0 | 0 | 0 | 0 | 0 | M | M21
| SO 01.7 | M22 | Montáže sdělovací a zabezpečovací techniky |  |  |  | 0 | 0 | 0 |  | 0.0065 | [10 empty] | SO 01.7 | [7 empty] | 0 | 0 | 0
1039 | SO 01.7 | 220490534R00 | Montáž _ Sada pro nouzovou signalizace např.ABB 3280B-C10001 B viz.PD | kus | 2 |  | 0 | 0 | 0 | 0 | 0 | RTS I / 2022 | 0 |  | 0 | 0 | 0 | 0 | 0 | 0 | 0 | SO 01.7 | 0 | 0 | 0 | 21 | 0 | 0 | 2 |  |  |  | 0 | 0 | 0 | M22_ | SO 01.7_9_ | SO 01.7_ | 0 | 0 | 0 | 0 | 0 | 0 | 0 | P | M22
1040 | SO 01.7 | 4052010A | Sada pro nouzovou signalizace např.ABB 3280B-C10001 B viz.PD | kus | 2 |  | 0 | 0 | 0 | 0 | 0 | RTS I / 2022 | 0 |  | 0 | 0 | 0 | 0 | 0 | 0 | 0 | SO 01.7 | 0 | 0 | 0 | 21 | 0 | 0 | 1 |  |  |  | 0 | 0 | 0 | M22_ | SO 01.7_9_ | SO 01.7_ | 0 | 0 | 0 | 0 | 0 | 0 | 0 | M | M22
1041 | SO 01.7 | 222330143R00 | Konvenční stropní bodový hlásič na patici | kus | 4 |  | 0 | 0 | 0 | 0 | 0 | RTS I / 2022 | 0 |  | 0 | 0 | 0 | 0 | 0 | 0 | 0 | SO 01.7 | 0 | 0 | 0 | 21 | 0 | 0 | 2 |  |  |  | 0 | 0 | 0 | M22_ | SO 01.7_9_ | SO 01.7_ | 0 | 0 | 0 | 0 | 0 | 0 | 0 | P | M22
1042 | SO 01.7 | 4498611201 | Hlásič kouřový-autonomní | kus | 4 |  | 0 | 0 | 0 | 0 | 0 | RTS I / 2022 | 0 |  | 0 | 0 | 0 | 0 | 0 | 0 | 0 | SO 01.7 | 0 | 0 | 0 | 21 | 0 | 0 | 1 |  |  |  | 0 | 0 | 0 | M22_ | SO 01.7_9_ | SO 01.7_ | 0 | 0 | 0 | 0 | 0 | 0 | 0 | M | M22
1043 | SO 01.7 | 220280644R00 | Příchytka pro svazek kabelů M15 viz.PD | m | 250 |  | 0 | 0 | 0 | 0 | 0 | RTS I / 2022 | 0 |  | 0 | 0 | 0 | 0 | 0 | 0 | 0 | SO 01.7 | 0 | 0 | 0 | 21 | 0 | 0 | 2 |  |  |  | 0 | 0 | 0 | M22_ | SO 01.7_9_ | SO 01.7_ | 0 | 0 | 0 | 0 | 0 | 0 | 0 | P | M22
1044 | SO 01.7 | 220280645R00 | Příchytka pro svazek kabelů M30 viz.PD | m | 80 |  | 0 | 0 | 0 | 0 | 0 | RTS I / 2022 | 0 |  | 0 | 0 | 0 | 0 | 0 | 0 | 0 | SO 01.7 | 0 | 0 | 0 | 21 | 0 | 0 | 2 |  |  |  | 0 | 0 | 0 | M22_ | SO 01.7_9_ | SO 01.7_ | 0 | 0 | 0 | 0 | 0 | 0 | 0 | P | M22
1045 | SO 01.7 | 220264141R00 | Kabelový žlab 50x50 s víkem a příslušenstvím viz.PD | m | 10 |  | 0 | 0 | 0 | 0.00065 | 0.0065 | RTS I / 2022 | 0 |  | 0 | 0 | 0 | 0 | 0 | 0 | 0 | SO 01.7 | 0 | 0 | 0 | 21 | 0 | 0 | 2 |  |  |  | 0 | 0 | 0 | M22_ | SO 01.7_9_ | SO 01.7_ | 0 | 0 | 0 | 0.0065 | 0 | 0 | 0 | P | M22
1046 | SO 01.7 | 34195 | Materiál pro elektroinstalaci-doplňkový pomocný_prořezy a pod. | ks | 5 |  | 0 | 0 | 0 | 0 | 0 | RTS I / 2022 | 0 |  | 0 | 0 | 0 | 0 | 0 | 0 | 0 | SO 01.7 | 0 | 0 | 0 | 21 | 0 | 0 | 1 |  |  |  | 0 | 0 | 0 | M22_ | SO 01.7_9_ | SO 01.7_ | 0 | 0 | 0 | 0 | 0 | 0 | 0 | M | M22
| SO 01.7 | M65 | Elektroinstalace |  |  |  | 0 | 0 | 0 |  | 0.03193 | [10 empty] | SO 01.7 | [7 empty] | 0 | 0 | 0
1047 | SO 01.7 | 909 R00 | Propojení a zapojení VZT ventilátorů | h | 60 |  | 0 | 0 | 0 | 0 | 0 | RTS I / 2022 | 0 |  | 0 | 0 | 0 | 0 | 0 | 0 | 0 | SO 01.7 | 0 | 0 | 0 | 21 | 0 | 0 | 1 |  |  |  | 0 | 0 | 0 | M65_ | SO 01.7_9_ | SO 01.7_ | 0 | 0 | 0 | 0 | 0 | 0 | 0 | P | M65
1048 | SO 01.7 | 650072243R00 | Montáž vypínače do 80 A | kus | 2 |  | 0 | 0 | 0 | 0 | 0 | RTS I / 2022 | 0 |  | 0 | 0 | 0 | 0 | 0 | 0 | 0 | SO 01.7 | 0 | 0 | 0 | 21 | 0 | 0 | 2 |  |  |  | 0 | 0 | 0 | M65_ | SO 01.7_9_ | SO 01.7_ | 0 | 0 | 0 | 0 | 0 | 0 | 0 | P | M65
1049 | SO 01.7 | 3582200203A | Vypínač 400V 40A viz.PD | kus | 1 |  | 0 | 0 | 0 | 0 | 0 | RTS I / 2022 | 0 |  | 0 | 0 | 0 | 0 | 0 | 0 | 0 | SO 01.7 | 0 | 0 | 0 | 21 | 0 | 0 | 1 |  |  |  | 0 | 0 | 0 | M65_ | SO 01.7_9_ | SO 01.7_ | 0 | 0 | 0 | 0 | 0 | 0 | 0 | M | M65
1050 | SO 01.7 | 35811914A | Vypínač 400V 63A viz.PD | kus | 1 |  | 0 | 0 | 0 | 0 | 0 | RTS I / 2022 | 0 |  | 0 | 0 | 0 | 0 | 0 | 0 | 0 | SO 01.7 | 0 | 0 | 0 | 21 | 0 | 0 | 1 |  |  |  | 0 | 0 | 0 | M65_ | SO 01.7_9_ | SO 01.7_ | 0 | 0 | 0 | 0 | 0 | 0 | 0 | M | M65
1051 | SO 01.7 | 650072241R00 | Montáž vypínače do 25 A | kus | 2 |  | 0 | 0 | 0 | 0 | 0 | RTS I / 2022 | 0 |  | 0 | 0 | 0 | 0 | 0 | 0 | 0 | SO 01.7 | 0 | 0 | 0 | 21 | 0 | 0 | 2 |  |  |  | 0 | 0 | 0 | M65_ | SO 01.7_9_ | SO 01.7_ | 0 | 0 | 0 | 0 | 0 | 0 | 0 | P | M65
1052 | SO 01.7 | 35864112A | Vypínač 400V 25A viz.PD | kus | 1 |  | 0 | 0 | 0 | 0 | 0 | RTS I / 2022 | 0 |  | 0 | 0 | 0 | 0 | 0 | 0 | 0 | SO 01.7 | 0 | 0 | 0 | 21 | 0 | 0 | 1 |  |  |  | 0 | 0 | 0 | M65_ | SO 01.7_9_ | SO 01.7_ | 0 | 0 | 0 | 0 | 0 | 0 | 0 | M | M65
1053 | SO 01.7 | 35864110A | Vypínač 400V 16A viz.PD | kus | 2 |  | 0 | 0 | 0 | 0 | 0 | RTS I / 2022 | 0 |  | 0 | 0 | 0 | 0 | 0 | 0 | 0 | SO 01.7 | 0 | 0 | 0 | 21 | 0 | 0 | 1 |  |  |  | 0 | 0 | 0 | M65_ | SO 01.7_9_ | SO 01.7_ | 0 | 0 | 0 | 0 | 0 | 0 | 0 | M | M65
1054 | SO 01.7 | 650072621R00 | Montáž čidla pohybu stropního přisazeného | kus | 8 |  | 0 | 0 | 0 | 0 | 0 | RTS I / 2022 | 0 |  | 0 | 0 | 0 | 0 | 0 | 0 | 0 | SO 01.7 | 0 | 0 | 0 | 21 | 0 | 0 | 2 |  |  |  | 0 | 0 | 0 | M65_ | SO 01.7_9_ | SO 01.7_ | 0 | 0 | 0 | 0 | 0 | 0 | 0 | P | M65
1055 | SO 01.7 | 371661030B | Sensor pohybu stropní viz.PD | kus | 8 |  | 0 | 0 | 0 | 0 | 0 | RTS I / 2022 | 0 |  | 0 | 0 | 0 | 0 | 0 | 0 | 0 | SO 01.7 | 0 | 0 | 0 | 21 | 0 | 0 | 1 |  |  |  | 0 | 0 | 0 | M65_ | SO 01.7_9_ | SO 01.7_ | 0 | 0 | 0 | 0 | 0 | 0 | 0 | M | M65
1056 | SO 01.7 | 650072611R00 | Montáž čidla pohybu nástěnného přisazeného | kus | 2 |  | 0 | 0 | 0 | 0 | 0 | RTS I / 2022 | 0 |  | 0 | 0 | 0 | 0 | 0 | 0 | 0 | SO 01.7 | 0 | 0 | 0 | 21 | 0 | 0 | 2 |  |  |  | 0 | 0 | 0 | M65_ | SO 01.7_9_ | SO 01.7_ | 0 | 0 | 0 | 0 | 0 | 0 | 0 | P | M65
1057 | SO 01.7 | 371661030A | Sensor pohybu nástěnný viz.PD | kus | 2 |  | 0 | 0 | 0 | 0 | 0 | RTS I / 2022 | 0 |  | 0 | 0 | 0 | 0 | 0 | 0 | 0 | SO 01.7 | 0 | 0 | 0 | 21 | 0 | 0 | 1 |  |  |  | 0 | 0 | 0 | M65_ | SO 01.7_9_ | SO 01.7_ | 0 | 0 | 0 | 0 | 0 | 0 | 0 | M | M65
1058 | SO 01.7 | 650072421R00 | Montáž tlačítka -sady Central stop viz.PD | kus | 2 |  | 0 | 0 | 0 | 0 | 0 | RTS I / 2022 | 0 |  | 0 | 0 | 0 | 0 | 0 | 0 | 0 | SO 01.7 | 0 | 0 | 0 | 21 | 0 | 0 | 2 |  |  |  | 0 | 0 | 0 | M65_ | SO 01.7_9_ | SO 01.7_ | 0 | 0 | 0 | 0 | 0 | 0 | 0 | P | M65
1059 | SO 01.7 | 551070101A | CENTRAL STOP v krabici se sklíčkem viz.PD | kus | 2 |  | 0 | 0 | 0 | 0 | 0 | RTS I / 2022 | 0 |  | 0 | 0 | 0 | 0 | 0 | 0 | 0 | SO 01.7 | 0 | 0 | 0 | 21 | 0 | 0 | 1 |  |  |  | 0 | 0 | 0 | M65_ | SO 01.7_9_ | SO 01.7_ | 0 | 0 | 0 | 0 | 0 | 0 | 0 | M | M65
1060 | SO 01.7 | 650064211R00 | Montáž detektoru oblouku dvoupólového do 40 A | kus | 4 |  | 0 | 0 | 0 | 0 | 0 | RTS I / 2022 | 0 |  | 0 | 0 | 0 | 0 | 0 | 0 | 0 | SO 01.7 | 0 | 0 | 0 | 21 | 0 | 0 | 2 |  |  |  | 0 | 0 | 0 | M65_ | SO 01.7_9_ | SO 01.7_ | 0 | 0 | 0 | 0 | 0 | 0 | 0 | P | M65
1061 | SO 01.7 | 734431213R00 | Termostat -mechanický bez možnosti náhodného regulování např.RAA11 | kus | 3 |  | 0 | 0 | 0 | 0.00077 | 0.00231 | RTS I / 2022 | 0 |  | 0 | 0 | 0 | 0 | 0 | 0 | 0 | SO 01.7 | 0 | 0 | 0 | 21 | 0 | 0 | 1 |  |  |  | 0 | 0 | 0 | M65_ | SO 01.7_9_ | SO 01.7_ | 0 | 0 | 0 | 0.00231 | 0 | 0 | 0 | P | M65
1062 | SO 01.7 | 734432141R00 | Prostorový termostat -Termostat -týdenní program viz.PD | kus | 2 |  | 0 | 0 | 0 | 0.00021 | 0.00042 | RTS I / 2022 | 0 |  | 0 | 0 | 0 | 0 | 0 | 0 | 0 | SO 01.7 | 0 | 0 | 0 | 21 | 0 | 0 | 1 |  |  |  | 0 | 0 | 0 | M65_ | SO 01.7_9_ | SO 01.7_ | 0 | 0 | 0 | 0.00042 | 0 | 0 | 0 | P | M65
1063 | SO 01.7 | 650012321RTA | Krabice IP55 se svorkami 60x60,včetně dodávky krabice viz.PD | kus | 60 |  | 0 | 0 | 0 | 0.00021 | 0.0126 | RTS I / 2022 | 0 |  | 0 | 0 | 0 | 0 | 0 | 0 | 0 | SO 01.7 | 0 | 0 | 0 | 21 | 0 | 0 | 2 |  |  |  | 0 | 0 | 0 | M65_ | SO 01.7_9_ | SO 01.7_ | 0 | 0 | 0 | 0.0126 | 0 | 0 | 0 | P | M65
1064 | SO 01.7 | 622300181RT4 | Montáž chráničky kabelu ,vč. chráničky DN 63 mm viz.PD | m | 20 |  | 0 | 0 | 0 | 0.00033 | 0.0066 | RTS I / 2022 | 0 |  | 0 | 0 | 0 | 0 | 0 | 0 | 0 | SO 01.7 | 0 | 0 | 0 | 21 | 0 | 0 | 1 |  |  |  | 0 | 0 | 0 | M65_ | SO 01.7_9_ | SO 01.7_ | 0 | 0 | 0 | 0.0066 | 0 | 0 | 0 | P | M65
1065 | SO 01.7 | 622300181RT2 | Montáž chráničky kabelu,vč. chráničky DN 40 mm viz.PD | m | 50 |  | 0 | 0 | 0 | 0.0002 | 0.01 | RTS I / 2022 | 0 |  | 0 | 0 | 0 | 0 | 0 | 0 | 0 | SO 01.7 | 0 | 0 | 0 | 21 | 0 | 0 | 1 |  |  |  | 0 | 0 | 0 | M65_ | SO 01.7_9_ | SO 01.7_ | 0 | 0 | 0 | 0.01 | 0 | 0 | 0 | P | M65
1066 | SO 01.7 | 34195 | Materiál pro elektroinstalaci-doplňkový pomocný_prořezy a pod. | ks | 15 |  | 0 | 0 | 0 | 0 | 0 | RTS I / 2022 | 0 |  | 0 | 0 | 0 | 0 | 0 | 0 | 0 | SO 01.7 | 0 | 0 | 0 | 21 | 0 | 0 | 1 |  |  |  | 0 | 0 | 0 | M65_ | SO 01.7_9_ | SO 01.7_ | 0 | 0 | 0 | 0 | 0 | 0 | 0 | M | M65
| SO 01.7 | M211VD | slaboproudé rozvody (rozvody internet,STA) |  |  |  | 0 | 0 | 0 |  | 0.07328 | [10 empty] | SO 01.7 | [7 empty] | 0 | 0 | 0
1067 | SO 01.7 | 220110561R00 | Montáž celoplech.rozvaděče A 1 do zdi | kus | 1 |  | 0 | 0 | 0 | 0.01085 | 0.01085 | RTS I / 2022 | 0 |  | 0 | 0 | 0 | 0 | 0 | 0 | 0 | SO 01.7 | 0 | 0 | 0 | 21 | 0 | 0 | 2 |  |  |  | 0 | 0 | 0 | M211VD_ | SO 01.7_9_ | SO 01.7_ | 0 | 0 | 0 | 0.01085 | 0 | 0 | 0 | P | M211VD
1068 | SO 01.7 | 357312010 | Rozvaděč RACK 600x600 s vybavením viz.PD | kus | 1 |  | 0 | 0 | 0 | 0 | 0 | RTS I / 2022 | 0 |  | 0 | 0 | 0 | 0 | 0 | 0 | 0 | SO 01.7 | 0 | 0 | 0 | 21 | 0 | 0 | 1 |  |  |  | 0 | 0 | 0 | M211VD_ | SO 01.7_9_ | SO 01.7_ | 0 | 0 | 0 | 0 | 0 | 0 | 0 | M | M211VD
1069 | SO 01.7 | 909 R00 | Montáže - Systém pro pozemní vysílání (antény,stožár,zesilovač…) | h | 40 |  | 0 | 0 | 0 | 0 | 0 | RTS I / 2022 | 0 |  | 0 | 0 | 0 | 0 | 0 | 0 | 0 | SO 01.7 | 0 | 0 | 0 | 21 | 0 | 0 | 1 |  |  |  | 0 | 0 | 0 | M211VD_ | SO 01.7_9_ | SO 01.7_ | 0 | 0 | 0 | 0 | 0 | 0 | 0 | P | M211VD
1070 | SO 01.7 | 371205010A | Systém pro pozemní vysílání (antény,stožár,zesilovač…)viz.PD | kus | 1 |  | 0 | 0 | 0 | 0 | 0 | RTS I / 2022 | 0 |  | 0 | 0 | 0 | 0 | 0 | 0 | 0 | SO 01.7 | 0 | 0 | 0 | 21 | 0 | 0 | 1 |  |  |  | 0 | 0 | 0 | M211VD_ | SO 01.7_9_ | SO 01.7_ | 0 | 0 | 0 | 0 | 0 | 0 | 0 | M | M211VD
1071 | SO 01.7 | 909 R00 | Montáže - Systém domácího telefonu 3x audiotelefon,1xtablo,1xzámek | h | 15 |  | 0 | 0 | 0 | 0 | 0 | RTS I / 2022 | 0 |  | 0 | 0 | 0 | 0 | 0 | 0 | 0 | SO 01.7 | 0 | 0 | 0 | 21 | 0 | 0 | 1 |  |  |  | 0 | 0 | 0 | M211VD_ | SO 01.7_9_ | SO 01.7_ | 0 | 0 | 0 | 0 | 0 | 0 | 0 | P | M211VD
1072 | SO 01.7 | 37160110A | Systém domácího telefonu 3x audiotelefon,1xtablo,1xzámek viz.PD | kus | 1 |  | 0 | 0 | 0 | 0 | 0 | RTS I / 2022 | 0 |  | 0 | 0 | 0 | 0 | 0 | 0 | 0 | SO 01.7 | 0 | 0 | 0 | 21 | 0 | 0 | 1 |  |  |  | 0 | 0 | 0 | M211VD_ | SO 01.7_9_ | SO 01.7_ | 0 | 0 | 0 | 0 | 0 | 0 | 0 | M | M211VD
1073 | SO 01.7 | 210140651R00 | Zvonek elektrický-montáž | kus | 1 |  | 0 | 0 | 0 | 0 | 0 | RTS I / 2022 | 0 |  | 0 | 0 | 0 | 0 | 0 | 0 | 0 | SO 01.7 | 0 | 0 | 0 | 21 | 0 | 0 | 2 |  |  |  | 0 | 0 | 0 | M211VD_ | SO 01.7_9_ | SO 01.7_ | 0 | 0 | 0 | 0 | 0 | 0 | 0 | P | M211VD
1074 | SO 01.7 | 358892010 | Zvonek 12V viz.PD | kus | 1 |  | 0 | 0 | 0 | 0 | 0 | RTS I / 2022 | 0 |  | 0 | 0 | 0 | 0 | 0 | 0 | 0 | SO 01.7 | 0 | 0 | 0 | 21 | 0 | 0 | 1 |  |  |  | 0 | 0 | 0 | M211VD_ | SO 01.7_9_ | SO 01.7_ | 0 | 0 | 0 | 0 | 0 | 0 | 0 | M | M211VD
1075 | SO 01.7 | 222280214R00 | Kabel UTP/FTP kat.5e_montáž | m | 700 |  | 0 | 0 | 0 | 0 | 0 | RTS I / 2022 | 0 |  | 0 | 0 | 0 | 0 | 0 | 0 | 0 | SO 01.7 | 0 | 0 | 0 | 21 | 0 | 0 | 2 |  |  |  | 0 | 0 | 0 | M211VD_ | SO 01.7_9_ | SO 01.7_ | 0 | 0 | 0 | 0 | 0 | 0 | 0 | P | M211VD
1076 | SO 01.7 | 371201303 | Kabel UTP dvojitý plášť Cat5e | m | 700 |  | 0 | 0 | 0 | 0 | 0 | RTS I / 2022 | 0 |  | 0 | 0 | 0 | 0 | 0 | 0 | 0 | SO 01.7 | 0 | 0 | 0 | 21 | 0 | 0 | 1 |  |  |  | 0 | 0 | 0 | M211VD_ | SO 01.7_9_ | SO 01.7_ | 0 | 0 | 0 | 0 | 0 | 0 | 0 | M | M211VD
1077 | SO 01.7 | 222280541R00 | Koaxiální kabel _montáž | m | 180 |  | 0 | 0 | 0 | 0 | 0 | RTS I / 2022 | 0 |  | 0 | 0 | 0 | 0 | 0 | 0 | 0 | SO 01.7 | 0 | 0 | 0 | 21 | 0 | 0 | 2 |  |  |  | 0 | 0 | 0 | M211VD_ | SO 01.7_9_ | SO 01.7_ | 0 | 0 | 0 | 0 | 0 | 0 | 0 | P | M211VD
1078 | SO 01.7 | 34126010 | Kabel sdělovací_Koaxiál 121 vnitřní viz.PD | m | 180 |  | 0 | 0 | 0 | 0 | 0 | RTS I / 2022 | 0 |  | 0 | 0 | 0 | 0 | 0 | 0 | 0 | SO 01.7 | 0 | 0 | 0 | 21 | 0 | 0 | 1 |  |  |  | 0 | 0 | 0 | M211VD_ | SO 01.7_9_ | SO 01.7_ | 0 | 0 | 0 | 0 | 0 | 0 | 0 | M | M211VD
1079 | SO 01.7 | 222280541R00 | Koaxiální kabel _montáž | m | 40 |  | 0 | 0 | 0 | 0 | 0 | RTS I / 2022 | 0 |  | 0 | 0 | 0 | 0 | 0 | 0 | 0 | SO 01.7 | 0 | 0 | 0 | 21 | 0 | 0 | 2 |  |  |  | 0 | 0 | 0 | M211VD_ | SO 01.7_9_ | SO 01.7_ | 0 | 0 | 0 | 0 | 0 | 0 | 0 | P | M211VD
1080 | SO 01.7 | 34126142 | Kabel sdělovací _Koaxiál 125 venkovní viz.PD | m | 40 |  | 0 | 0 | 0 | 0 | 0 | RTS I / 2022 | 0 |  | 0 | 0 | 0 | 0 | 0 | 0 | 0 | SO 01.7 | 0 | 0 | 0 | 21 | 0 | 0 | 1 |  |  |  | 0 | 0 | 0 | M211VD_ | SO 01.7_9_ | SO 01.7_ | 0 | 0 | 0 | 0 | 0 | 0 | 0 | M | M211VD
1081 | SO 01.7 | 222290004R00 | Zásuvka PC 2 konektory | kus | 9 |  | 0 | 0 | 0 | 0 | 0 | RTS I / 2022 | 0 |  | 0 | 0 | 0 | 0 | 0 | 0 | 0 | SO 01.7 | 0 | 0 | 0 | 21 | 0 | 0 | 2 |  |  |  | 0 | 0 | 0 | M211VD_ | SO 01.7_9_ | SO 01.7_ | 0 | 0 | 0 | 0 | 0 | 0 | 0 | P | M211VD
1082 | SO 01.7 | 371202013 | Zásuvka PC 2 konektory viz.PD | kus | 9 |  | 0 | 0 | 0 | 0 | 0 | RTS I / 2022 | 0 |  | 0 | 0 | 0 | 0 | 0 | 0 | 0 | SO 01.7 | 0 | 0 | 0 | 21 | 0 | 0 | 1 |  |  |  | 0 | 0 | 0 | M211VD_ | SO 01.7_9_ | SO 01.7_ | 0 | 0 | 0 | 0 | 0 | 0 | 0 | M | M211VD
1083 | SO 01.7 | 222290004R00 | Zásuvka TV+R+SAT | kus | 3 |  | 0 | 0 | 0 | 0 | 0 | RTS I / 2022 | 0 |  | 0 | 0 | 0 | 0 | 0 | 0 | 0 | SO 01.7 | 0 | 0 | 0 | 21 | 0 | 0 | 2 |  |  |  | 0 | 0 | 0 | M211VD_ | SO 01.7_9_ | SO 01.7_ | 0 | 0 | 0 | 0 | 0 | 0 | 0 | P | M211VD
1084 | SO 01.7 | 371202012 | Zásuvka TV+R+SAT viz.PD | kus | 3 |  | 0 | 0 | 0 | 0 | 0 | RTS I / 2022 | 0 |  | 0 | 0 | 0 | 0 | 0 | 0 | 0 | SO 01.7 | 0 | 0 | 0 | 21 | 0 | 0 | 1 |  |  |  | 0 | 0 | 0 | M211VD_ | SO 01.7_9_ | SO 01.7_ | 0 | 0 | 0 | 0 | 0 | 0 | 0 | M | M211VD
1085 | SO 01.7 | 210010321RT1 | Krabice KPR68 přístrojová,vč.dodávky krabice viz.PD | kus | 12 |  | 0 | 0 | 0 | 9e-05 | 0.00108 | RTS I / 2022 | 0 |  | 0 | 0 | 0 | 0 | 0 | 0 | 0 | SO 01.7 | 0 | 0 | 0 | 21 | 0 | 0 | 2 |  |  |  | 0 | 0 | 0 | M211VD_ | SO 01.7_9_ | SO 01.7_ | 0 | 0 | 0 | 0.00108 | 0 | 0 | 0 | P | M211VD
1086 | SO 01.7 | 210010323RT1 | Krabice KO125,včetně dodávky viz.PD | kus | 3 |  | 0 | 0 | 0 | 0.00022 | 0.00066 | RTS I / 2022 | 0 |  | 0 | 0 | 0 | 0 | 0 | 0 | 0 | SO 01.7 | 0 | 0 | 0 | 21 | 0 | 0 | 2 |  |  |  | 0 | 0 | 0 | M211VD_ | SO 01.7_9_ | SO 01.7_ | 0 | 0 | 0 | 0.00066 | 0 | 0 | 0 | P | M211VD
1087 | SO 01.7 | 210010325RT2 | Krabice KT250,včetně dodávky viz.PD | kus | 3 |  | 0 | 0 | 0 | 0.00063 | 0.00189 | RTS I / 2022 | 0 |  | 0 | 0 | 0 | 0 | 0 | 0 | 0 | SO 01.7 | 0 | 0 | 0 | 21 | 0 | 0 | 2 |  |  |  | 0 | 0 | 0 | M211VD_ | SO 01.7_9_ | SO 01.7_ | 0 | 0 | 0 | 0.00189 | 0 | 0 | 0 | P | M211VD
1088 | SO 01.7 | 220280644R00 | Příchytka pro svazek kabelů M15 viz.PD | m | 150 |  | 0 | 0 | 0 | 0 | 0 | RTS I / 2022 | 0 |  | 0 | 0 | 0 | 0 | 0 | 0 | 0 | SO 01.7 | 0 | 0 | 0 | 21 | 0 | 0 | 2 |  |  |  | 0 | 0 | 0 | M211VD_ | SO 01.7_9_ | SO 01.7_ | 0 | 0 | 0 | 0 | 0 | 0 | 0 | P | M211VD
1089 | SO 01.7 | 220280645R00 | Příchytka pro svazek kabelů M30 viz.PD | m | 50 |  | 0 | 0 | 0 | 0 | 0 | RTS I / 2022 | 0 |  | 0 | 0 | 0 | 0 | 0 | 0 | 0 | SO 01.7 | 0 | 0 | 0 | 21 | 0 | 0 | 2 |  |  |  | 0 | 0 | 0 | M211VD_ | SO 01.7_9_ | SO 01.7_ | 0 | 0 | 0 | 0 | 0 | 0 | 0 | P | M211VD
1090 | SO 01.7 | 210010002RU3 | Trubka ohebná pod omítku, vnější průměr 20 mm,včetně dodávky viz.PD | m | 320 |  | 0 | 0 | 0 | 7e-05 | 0.0224 | RTS I / 2022 | 0 |  | 0 | 0 | 0 | 0 | 0 | 0 | 0 | SO 01.7 | 0 | 0 | 0 | 21 | 0 | 0 | 2 |  |  |  | 0 | 0 | 0 | M211VD_ | SO 01.7_9_ | SO 01.7_ | 0 | 0 | 0 | 0.0224 | 0 | 0 | 0 | P | M211VD
1091 | SO 01.7 | 210010003RU3 | Trubka ohebná pod omítku, vnější průměr 25 mm, včetně dodávky viz.PD | m | 180 |  | 0 | 0 | 0 | 0.00012 | 0.0216 | RTS I / 2022 | 0 |  | 0 | 0 | 0 | 0 | 0 | 0 | 0 | SO 01.7 | 0 | 0 | 0 | 21 | 0 | 0 | 2 |  |  |  | 0 | 0 | 0 | M211VD_ | SO 01.7_9_ | SO 01.7_ | 0 | 0 | 0 | 0.0216 | 0 | 0 | 0 | P | M211VD
1092 | SO 01.7 | 210010005RU3 | Trubka ohebná pod omítku, vnější průměr 40 mm, včetně dodávky | m | 40 |  | 0 | 0 | 0 | 0.00021 | 0.0084 | RTS I / 2022 | 0 |  | 0 | 0 | 0 | 0 | 0 | 0 | 0 | SO 01.7 | 0 | 0 | 0 | 21 | 0 | 0 | 2 |  |  |  | 0 | 0 | 0 | M211VD_ | SO 01.7_9_ | SO 01.7_ | 0 | 0 | 0 | 0.0084 | 0 | 0 | 0 | P | M211VD
1093 | SO 01.7 | 210010016RT2 | Trubka pevná pr.20,včetně dodávky trubky viz.PD | m | 80 |  | 0 | 0 | 0 | 8e-05 | 0.0064 | RTS I / 2022 | 0 |  | 0 | 0 | 0 | 0 | 0 | 0 | 0 | SO 01.7 | 0 | 0 | 0 | 21 | 0 | 0 | 2 |  |  |  | 0 | 0 | 0 | M211VD_ | SO 01.7_9_ | SO 01.7_ | 0 | 0 | 0 | 0.0064 | 0 | 0 | 0 | P | M211VD
1094 | SO 01.7 | 220280226R00 | Montáž kabelu zatažení do trubky | m | 620 |  | 0 | 0 | 0 | 0 | 0 | RTS I / 2022 | 0 |  | 0 | 0 | 0 | 0 | 0 | 0 | 0 | SO 01.7 | 0 | 0 | 0 | 21 | 0 | 0 | 2 |  |  |  | 0 | 0 | 0 | M211VD_ | SO 01.7_9_ | SO 01.7_ | 0 | 0 | 0 | 0 | 0 | 0 | 0 | P | M211VD
1095 | SO 01.7 | 900 RT9 | Oživení STA a internetu-IT | h | 8 |  | 0 | 0 | 0 | 0 | 0 | RTS I / 2022 | 0 |  | 0 | 0 | 0 | 0 | 0 | 0 | 0 | SO 01.7 | 0 | 0 | 0 | 21 | 0 | 0 | 1 |  |  |  | 0 | 0 | 0 | M211VD_ | SO 01.7_9_ | SO 01.7_ | 0 | 0 | 0 | 0 | 0 | 0 | 0 | P | M211VD
1096 | SO 01.7 | 34195 | Materiál pro elektroinstalaci-doplňkový pomocný | ks | 5 |  | 0 | 0 | 0 | 0 | 0 | RTS I / 2022 | 0 |  | 0 | 0 | 0 | 0 | 0 | 0 | 0 | SO 01.7 | 0 | 0 | 0 | 21 | 0 | 0 | 1 |  |  |  | 0 | 0 | 0 | M211VD_ | SO 01.7_9_ | SO 01.7_ | 0 | 0 | 0 | 0 | 0 | 0 | 0 | M | M211VD
| SO 01.7 | M212VD | Ochrana před bleskem+uzemnění |  |  |  | 0 | 0 | 0 |  | 0.31959 | [10 empty] | SO 01.7 | [7 empty] | 0 | 0 | 0
1097 | SO 01.7 | 210220021RT1 | Vedení uzemňovací v zemi FeZn do 120 mm2,včetně pásku FeZn 30 x 4 mm,zemnicí pásek FeZn 30 x 4 - trasa 180m (1,0 m => 0,95kg) | m | 132 |  | 0 | 0 | 0 | 0.00099 | 0.13068 | RTS I / 2022 | 0 |  | 0 | 0 | 0 | 0 | 0 | 0 | 0 | SO 01.7 | 0 | 0 | 0 | 21 | 0 | 0 | 2 |  |  |  | 0 | 0 | 0 | M212VD_ | SO 01.7_9_ | SO 01.7_ | 0 | 0 | 0 | 0.13068 | 0 | 0 | 0 | P | M212VD
1098 | SO 01.7 | 210220002RT2 | Vedení uzemňovací na povrchu FeZn D 10 mm,včetně drátu kulatina FeZn pr. 10mm - 20x vývod (1,0m = 0,62kg) | m | 10 |  | 0 | 0 | 0 | 0.00105 | 0.0105 | RTS I / 2022 | 0 |  | 0 | 0 | 0 | 0 | 0 | 0 | 0 | SO 01.7 | 0 | 0 | 0 | 21 | 0 | 0 | 2 |  |  |  | 0 | 0 | 0 | M212VD_ | SO 01.7_9_ | SO 01.7_ | 0 | 0 | 0 | 0.0105 | 0 | 0 | 0 | P | M212VD
1099 | SO 01.7 | 341118554X | Vodič FeZn 10mm+izolace PVC viz.PD | m | 40 |  | 0 | 0 | 0 | 0.00071 | 0.0284 | RTS I / 2022 | 0 |  | 0 | 0 | 0 | 0 | 0 | 0 | 0 | SO 01.7 | 0 | 0 | 0 | 21 | 0 | 0 | 1 |  |  |  | 0 | 0 | 0 | M212VD_ | SO 01.7_9_ | SO 01.7_ | 0 | 0 | 0 | 0.0284 | 0 | 0 | 0 | M | M212VD
1100 | SO 01.7 | 210220111R00 | Vodič FeZn 10mm+izolace PVC_montáž | m | 40 |  | 0 | 0 | 0 | 0 | 0 | RTS I / 2022 | 0 |  | 0 | 0 | 0 | 0 | 0 | 0 | 0 | SO 01.7 | 0 | 0 | 0 | 21 | 0 | 0 | 2 |  |  |  | 0 | 0 | 0 | M212VD_ | SO 01.7_9_ | SO 01.7_ | 0 | 0 | 0 | 0 | 0 | 0 | 0 | P | M212VD
1101 | SO 01.7 | 210220010R00 | Nátěr zemnícího pásku do 120 mm2 | m | 12 |  | 0 | 0 | 0 | 0 | 0 | RTS I / 2022 | 0 |  | 0 | 0 | 0 | 0 | 0 | 0 | 0 | SO 01.7 | 0 | 0 | 0 | 21 | 0 | 0 | 2 |  |  |  | 0 | 0 | 0 | M212VD_ | SO 01.7_9_ | SO 01.7_ | 0 | 0 | 0 | 0 | 0 | 0 | 0 | P | M212VD
1102 | SO 01.7 | 23152101 | Kaučuk | kg | 1 |  | 0 | 0 | 0 | 0.001 | 0.001 | RTS I / 2022 | 0 |  | 0 | 0 | 0 | 0 | 0 | 0 | 0 | SO 01.7 | 0 | 0 | 0 | 21 | 0 | 0 | 1 |  |  |  | 0 | 0 | 0 | M212VD_ | SO 01.7_9_ | SO 01.7_ | 0 | 0 | 0 | 0.001 | 0 | 0 | 0 | M | M212VD
1103 | SO 01.7 | 210220302RT3 | Svorka hromosvodová nad 2 šrouby /ST, SJ, SR, atd/,včetně dodávky svorky SK pro vodič d 6-10 mm | kus | 30 |  | 0 | 0 | 0 | 0.00022 | 0.0066 | RTS I / 2022 | 0 |  | 0 | 0 | 0 | 0 | 0 | 0 | 0 | SO 01.7 | 0 | 0 | 0 | 21 | 0 | 0 | 2 |  |  |  | 0 | 0 | 0 | M212VD_ | SO 01.7_9_ | SO 01.7_ | 0 | 0 | 0 | 0.0066 | 0 | 0 | 0 | P | M212VD
1104 | SO 01.7 | 210220301RT1 | Svorka hromosvodová do 2 šroubů /SS, SZ, SO/,včetně dodávky svorky SO | kus | 9 |  | 0 | 0 | 0 | 0.00028 | 0.00252 | RTS I / 2022 | 0 |  | 0 | 0 | 0 | 0 | 0 | 0 | 0 | SO 01.7 | 0 | 0 | 0 | 21 | 0 | 0 | 2 |  |  |  | 0 | 0 | 0 | M212VD_ | SO 01.7_9_ | SO 01.7_ | 0 | 0 | 0 | 0.00252 | 0 | 0 | 0 | P | M212VD
1105 | SO 01.7 | 210220301RT3 | Svorka hromosvodová do 2 šroubů /SS, SZ, SO/,včetně dodávky svorky SZ | kus | 9 |  | 0 | 0 | 0 | 0.0002 | 0.0018 | RTS I / 2022 | 0 |  | 0 | 0 | 0 | 0 | 0 | 0 | 0 | SO 01.7 | 0 | 0 | 0 | 21 | 0 | 0 | 2 |  |  |  | 0 | 0 | 0 | M212VD_ | SO 01.7_9_ | SO 01.7_ | 0 | 0 | 0 | 0.0018 | 0 | 0 | 0 | P | M212VD
1106 | SO 01.7 | 210220302RT2 | Svorka hromosvodová nad 2 šrouby /ST, SJ, SR, atd/,včetně dodávky svorky SR02,SR03 | kus | 50 |  | 0 | 0 | 0 | 0.0003 | 0.015 | RTS I / 2022 | 0 |  | 0 | 0 | 0 | 0 | 0 | 0 | 0 | SO 01.7 | 0 | 0 | 0 | 21 | 0 | 0 | 2 |  |  |  | 0 | 0 | 0 | M212VD_ | SO 01.7_9_ | SO 01.7_ | 0 | 0 | 0 | 0.015 | 0 | 0 | 0 | P | M212VD
1107 | SO 01.7 | 210220301RT2 | Svorka hromosvodová do 2 šroubů /SS, SZ, SO/,včetně dodávky svorky SS | kus | 80 |  | 0 | 0 | 0 | 0.00011 | 0.0088 | RTS I / 2022 | 0 |  | 0 | 0 | 0 | 0 | 0 | 0 | 0 | SO 01.7 | 0 | 0 | 0 | 21 | 0 | 0 | 2 |  |  |  | 0 | 0 | 0 | M212VD_ | SO 01.7_9_ | SO 01.7_ | 0 | 0 | 0 | 0.0088 | 0 | 0 | 0 | P | M212VD
1108 | SO 01.7 | 210220372RT1 | Úhelník ochranný nebo trubka s držáky do zdiva,včetně ochran.úhelníku + 2 držáky do zdi,ochranný úhelník OÚ 1700mm | kus | 9 |  | 0 | 0 | 0 | 0.00364 | 0.03276 | RTS I / 2022 | 0 |  | 0 | 0 | 0 | 0 | 0 | 0 | 0 | SO 01.7 | 0 | 0 | 0 | 21 | 0 | 0 | 2 |  |  |  | 0 | 0 | 0 | M212VD_ | SO 01.7_9_ | SO 01.7_ | 0 | 0 | 0 | 0.03276 | 0 | 0 | 0 | P | M212VD
1109 | SO 01.7 | 650111611R00 | Montáž svodového vodiče D do 10 mm včetně podpěr | m | 240 |  | 0 | 0 | 0 | 0 | 0 | RTS I / 2022 | 0 |  | 0 | 0 | 0 | 0 | 0 | 0 | 0 | SO 01.7 | 0 | 0 | 0 | 21 | 0 | 0 | 2 |  |  |  | 0 | 0 | 0 | M212VD_ | SO 01.7_9_ | SO 01.7_ | 0 | 0 | 0 | 0 | 0 | 0 | 0 | P | M212VD
1110 | SO 01.7 | 35444180A | Vodič AlMgSi 8mm,vodič pro instalaci hromosvodů viz.PD | m | 240 |  | 0 | 0 | 0 | 0.00013 | 0.0312 | RTS I / 2022 | 0 |  | 0 | 0 | 0 | 0 | 0 | 0 | 0 | SO 01.7 | 0 | 0 | 0 | 21 | 0 | 0 | 1 |  |  |  | 0 | 0 | 0 | M212VD_ | SO 01.7_9_ | SO 01.7_ | 0 | 0 | 0 | 0.0312 | 0 | 0 | 0 | M | M212VD
1111 | SO 01.7 | 35444141B | Podpěra ST okap -svod viz.PD | kus | 20 |  | 0 | 0 | 0 | 0.00042 | 0.0084 | RTS I / 2022 | 0 |  | 0 | 0 | 0 | 0 | 0 | 0 | 0 | SO 01.7 | 0 | 0 | 0 | 21 | 0 | 0 | 1 |  |  |  | 0 | 0 | 0 | M212VD_ | SO 01.7_9_ | SO 01.7_ | 0 | 0 | 0 | 0.0084 | 0 | 0 | 0 | M | M212VD
1112 | SO 01.7 | 35444146 | Podpěra PV 17 300mm svod viz.PD | kus | 16 |  | 0 | 0 | 0 | 0.00017 | 0.00272 | RTS I / 2022 | 0 |  | 0 | 0 | 0 | 0 | 0 | 0 | 0 | SO 01.7 | 0 | 0 | 0 | 21 | 0 | 0 | 1 |  |  |  | 0 | 0 | 0 | M212VD_ | SO 01.7_9_ | SO 01.7_ | 0 | 0 | 0 | 0.00272 | 0 | 0 | 0 | M | M212VD
1113 | SO 01.7 | 35444145 | Podpěra PV 15 na hřeben viz.PD | kus | 48 |  | 0 | 0 | 0 | 0.00029 | 0.01392 | RTS I / 2022 | 0 |  | 0 | 0 | 0 | 0 | 0 | 0 | 0 | SO 01.7 | 0 | 0 | 0 | 21 | 0 | 0 | 1 |  |  |  | 0 | 0 | 0 | M212VD_ | SO 01.7_9_ | SO 01.7_ | 0 | 0 | 0 | 0.01392 | 0 | 0 | 0 | M | M212VD
1114 | SO 01.7 | 35444147 | Podpěra PV 22a na svod viz.PD | kus | 80 |  | 0 | 0 | 0 | 0.00022 | 0.0176 | RTS I / 2022 | 0 |  | 0 | 0 | 0 | 0 | 0 | 0 | 0 | SO 01.7 | 0 | 0 | 0 | 21 | 0 | 0 | 1 |  |  |  | 0 | 0 | 0 | M212VD_ | SO 01.7_9_ | SO 01.7_ | 0 | 0 | 0 | 0.0176 | 0 | 0 | 0 | M | M212VD
1115 | SO 01.7 | 210220201R00 | Tyč jímací s upev. na komín do 3 m dl.tyče | kus | 3 |  | 0 | 0 | 0 | 0 | 0 | RTS I / 2022 | 0 |  | 0 | 0 | 0 | 0 | 0 | 0 | 0 | SO 01.7 | 0 | 0 | 0 | 21 | 0 | 0 | 2 |  |  |  | 0 | 0 | 0 | M212VD_ | SO 01.7_9_ | SO 01.7_ | 0 | 0 | 0 | 0 | 0 | 0 | 0 | P | M212VD
1116 | SO 01.7 | 35443170 | Jímací tyč AlMgSi 1000 vč.držáku na komín viz.PD | kus | 3 |  | 0 | 0 | 0 | 0 | 0 | RTS I / 2022 | 0 |  | 0 | 0 | 0 | 0 | 0 | 0 | 0 | SO 01.7 | 0 | 0 | 0 | 21 | 0 | 0 | 1 |  |  |  | 0 | 0 | 0 | M212VD_ | SO 01.7_9_ | SO 01.7_ | 0 | 0 | 0 | 0 | 0 | 0 | 0 | M | M212VD
1117 | SO 01.7 | 210220201R00 | Tyč jímací s upev. na hřeben do 3 m dl.tyče | kus | 1 |  | 0 | 0 | 0 | 0 | 0 | RTS I / 2022 | 0 |  | 0 | 0 | 0 | 0 | 0 | 0 | 0 | SO 01.7 | 0 | 0 | 0 | 21 | 0 | 0 | 2 |  |  |  | 0 | 0 | 0 | M212VD_ | SO 01.7_9_ | SO 01.7_ | 0 | 0 | 0 | 0 | 0 | 0 | 0 | P | M212VD
1118 | SO 01.7 | 35444172 | Jímací tyč AlMgSi 1500 vč.držáku na hřeben viz.PD | kus | 1 |  | 0 | 0 | 0 | 0 | 0 | RTS I / 2022 | 0 |  | 0 | 0 | 0 | 0 | 0 | 0 | 0 | SO 01.7 | 0 | 0 | 0 | 21 | 0 | 0 | 1 |  |  |  | 0 | 0 | 0 | M212VD_ | SO 01.7_9_ | SO 01.7_ | 0 | 0 | 0 | 0 | 0 | 0 | 0 | M | M212VD
1119 | SO 01.7 | 210220201R00 | Tyč jímací s upev. na stožár STA do 3 m dl.tyče | kus | 1 |  | 0 | 0 | 0 | 0 | 0 | RTS I / 2022 | 0 |  | 0 | 0 | 0 | 0 | 0 | 0 | 0 | SO 01.7 | 0 | 0 | 0 | 21 | 0 | 0 | 2 |  |  |  | 0 | 0 | 0 | M212VD_ | SO 01.7_9_ | SO 01.7_ | 0 | 0 | 0 | 0 | 0 | 0 | 0 | P | M212VD
1120 | SO 01.7 | 35443175 | Jímací tyč AlMgSi 3000 vč.oddálených držáku 500mm na stožár STA viz.PD | kus | 1 |  | 0 | 0 | 0 | 0 | 0 | RTS I / 2022 | 0 |  | 0 | 0 | 0 | 0 | 0 | 0 | 0 | SO 01.7 | 0 | 0 | 0 | 21 | 0 | 0 | 1 |  |  |  | 0 | 0 | 0 | M212VD_ | SO 01.7_9_ | SO 01.7_ | 0 | 0 | 0 | 0 | 0 | 0 | 0 | M | M212VD
1121 | SO 01.7 | 210220302RT5 | Svorka hromosvodová nad 2 šrouby /ST, SJ, SR, atd/,včetně dodávky svorky SJ 1 k jímací tyči | kus | 16 |  | 0 | 0 | 0 | 0.00039 | 0.00624 | RTS I / 2022 | 0 |  | 0 | 0 | 0 | 0 | 0 | 0 | 0 | SO 01.7 | 0 | 0 | 0 | 21 | 0 | 0 | 2 |  |  |  | 0 | 0 | 0 | M212VD_ | SO 01.7_9_ | SO 01.7_ | 0 | 0 | 0 | 0.00624 | 0 | 0 | 0 | P | M212VD
1122 | SO 01.7 | 210220302RT6 | Svorka hromosvodová nad 2 šrouby /ST, SJ, SR, atd/,včetně dodávky svorky SP kovových částí d 3-12 mm | kus | 7 |  | 0 | 0 | 0 | 0.00013 | 0.00091 | RTS I / 2022 | 0 |  | 0 | 0 | 0 | 0 | 0 | 0 | 0 | SO 01.7 | 0 | 0 | 0 | 21 | 0 | 0 | 2 |  |  |  | 0 | 0 | 0 | M212VD_ | SO 01.7_9_ | SO 01.7_ | 0 | 0 | 0 | 0.00091 | 0 | 0 | 0 | P | M212VD
1123 | SO 01.7 | 622300175RT3 | Instalační krabice 150x150mm, včetně dodávky krabice | kus | 1 |  | 0 | 0 | 0 | 0.00054 | 0.00054 | RTS I / 2022 | 0 |  | 0 | 0 | 0 | 0 | 0 | 0 | 0 | SO 01.7 | 0 | 0 | 0 | 21 | 0 | 0 | 1 |  |  |  | 0 | 0 | 0 | M212VD_ | SO 01.7_9_ | SO 01.7_ | 0 | 0 | 0 | 0.00054 | 0 | 0 | 0 | P | M212VD
1124 | SO 01.7 | 210192553R00 | Svorkovnice hl. pospojování HOP | kus | 0 |  | 0 | 0 | 0 | 0 | 0 | RTS I / 2022 | 0 |  | 0 | 0 | 0 | 0 | 0 | 0 | 0 | SO 01.7 | 0 | 0 | 0 | 21 | 0 | 0 | 2 |  |  |  | 0 | 0 | 0 | M212VD_ | SO 01.7_9_ | SO 01.7_ | 0 | 0 | 0 | 0 | 0 | 0 | 0 | P | M212VD
1125 | SO 01.7 | 210220401RT1 | Označení svodu štítky, smaltované, umělá hmota,včetně dodávky štítku | kus | 9 |  | 0 | 0 | 0 | 0 | 0 | RTS I / 2022 | 0 |  | 0 | 0 | 0 | 0 | 0 | 0 | 0 | SO 01.7 | 0 | 0 | 0 | 21 | 0 | 0 | 2 |  |  |  | 0 | 0 | 0 | M212VD_ | SO 01.7_9_ | SO 01.7_ | 0 | 0 | 0 | 0 | 0 | 0 | 0 | P | M212VD
1126 | SO 01.7 | 210020952RT1 | Označení svodů tabulkou (v případě, že nebude dodrženo jiného ochr. opatření) | kus | 9 |  | 0 | 0 | 0 | 0 | 0 | RTS I / 2022 | 0 |  | 0 | 0 | 0 | 0 | 0 | 0 | 0 | SO 01.7 | 0 | 0 | 0 | 21 | 0 | 0 | 2 |  |  |  | 0 | 0 | 0 | M212VD_ | SO 01.7_9_ | SO 01.7_ | 0 | 0 | 0 | 0 | 0 | 0 | 0 | P | M212VD
1127 | SO 01.7 | 460200264RT2 | Výkop kabelové rýhy 50/80 cm hor.4 | m | 90 |  | 0 | 0 | 0 | 0 | 0 | RTS I / 2022 | 0 |  | 0 | 0 | 0 | 0 | 0 | 0 | 0 | SO 01.7 | 0 | 0 | 0 | 21 | 0 | 0 | 2 |  |  |  | 0 | 0 | 0 | M212VD_ | SO 01.7_9_ | SO 01.7_ | 0 | 0 | 0 | 0 | 0 | 0 | 0 | P | M212VD
1128 | SO 01.7 | 460570264R00 | Zához rýhy 50/80 cm, hornina třídy 4, se zhutněním | m | 90 |  | 0 | 0 | 0 | 0 | 0 | RTS I / 2022 | 0 |  | 0 | 0 | 0 | 0 | 0 | 0 | 0 | SO 01.7 | 0 | 0 | 0 | 21 | 0 | 0 | 2 |  |  |  | 0 | 0 | 0 | M212VD_ | SO 01.7_9_ | SO 01.7_ | 0 | 0 | 0 | 0 | 0 | 0 | 0 | P | M212VD
1129 | SO 01.7 | 34195 | Materiál pro elektroinstalaci-doplňkový pomocný | ks | 5 |  | 0 | 0 | 0 | 0 | 0 | RTS I / 2022 | 0 |  | 0 | 0 | 0 | 0 | 0 | 0 | 0 | SO 01.7 | 0 | 0 | 0 | 21 | 0 | 0 | 1 |  |  |  | 0 | 0 | 0 | M212VD_ | SO 01.7_9_ | SO 01.7_ | 0 | 0 | 0 | 0 | 0 | 0 | 0 | M | M212VD
| SO 01.7 | M209VD | Ostatní |  |  |  | 0 | 0 | 0 |  | 0 | [10 empty] | SO 01.7 | [7 empty] | 0 | 0 | 0
1130 | SO 01.7 | 220890202R00 | Výchozí revize NN vč. revizní zprávy - Revizni technik | h | 30 |  | 0 | 0 | 0 | 0 | 0 | RTS I / 2022 | 0 |  | 0 | 0 | 0 | 0 | 0 | 0 | 0 | SO 01.7 | 0 | 0 | 0 | 21 | 0 | 0 | 2 |  |  |  | 0 | 0 | 0 | M209VD_ | SO 01.7_9_ | SO 01.7_ | 0 | 0 | 0 | 0 | 0 | 0 | 0 | P | M209VD
1131 | SO 01.7 | 220890202R00 | Výchozí revize - Spoluprace s reviz.technikem | h | 6 |  | 0 | 0 | 0 | 0 | 0 | RTS I / 2022 | 0 |  | 0 | 0 | 0 | 0 | 0 | 0 | 0 | SO 01.7 | 0 | 0 | 0 | 21 | 0 | 0 | 2 |  |  |  | 0 | 0 | 0 | M209VD_ | SO 01.7_9_ | SO 01.7_ | 0 | 0 | 0 | 0 | 0 | 0 | 0 | P | M209VD
1132 | SO 01.7 | 220890202R00 | Výchozí revize bleskovodu vč. revizní zprávy | h | 15 |  | 0 | 0 | 0 | 0 | 0 | RTS I / 2022 | 0 |  | 0 | 0 | 0 | 0 | 0 | 0 | 0 | SO 01.7 | 0 | 0 | 0 | 21 | 0 | 0 | 2 |  |  |  | 0 | 0 | 0 | M209VD_ | SO 01.7_9_ | SO 01.7_ | 0 | 0 | 0 | 0 | 0 | 0 | 0 | P | M209VD
1133 | SO 01.7 | 909 R00 | Demontáže stávající elektroinstalace_třídění | h | 50 |  | 0 | 0 | 0 | 0 | 0 | RTS I / 2022 | 0 |  | 0 | 0 | 0 | 0 | 0 | 0 | 0 | SO 01.7 | 0 | 0 | 0 | 21 | 0 | 0 | 1 |  |  |  | 0 | 0 | 0 | M209VD_ | SO 01.7_9_ | SO 01.7_ | 0 | 0 | 0 | 0 | 0 | 0 | 0 | P | M209VD
1134 | SO 01.7 | 909 R00 | zednické výpomoce neuvedené ve výkazu(otvory pro zásuvky a krabice a pod.) | h | 50 |  | 0 | 0 | 0 | 0 | 0 | RTS I / 2022 | 0 |  | 0 | 0 | 0 | 0 | 0 | 0 | 0 | SO 01.7 | 0 | 0 | 0 | 21 | 0 | 0 | 1 |  |  |  | 0 | 0 | 0 | M209VD_ | SO 01.7_9_ | SO 01.7_ | 0 | 0 | 0 | 0 | 0 | 0 | 0 | P | M209VD
1135 | SO 01.7 | 210020922R00 | Ucpávka protipožární, průchod stěnou, tl. 30-60 cm | m2 | 1 |  | 0 | 0 | 0 | 0 | 0 | RTS I / 2022 | 0 |  | 0 | 0 | 0 | 0 | 0 | 0 | 0 | SO 01.7 | 0 | 0 | 0 | 21 | 0 | 0 | 2 |  |  |  | 0 | 0 | 0 | M209VD_ | SO 01.7_9_ | SO 01.7_ | 0 | 0 | 0 | 0 | 0 | 0 | 0 | P | M209VD
1136 | SO 01.7 | 210020902R00 | Ucpávka protipožární pod rozvaděč, dvojitá | m2 | 1 |  | 0 | 0 | 0 | 0 | 0 | RTS I / 2022 | 0 |  | 0 | 0 | 0 | 0 | 0 | 0 | 0 | SO 01.7 | 0 | 0 | 0 | 21 | 0 | 0 | 2 |  |  |  | 0 | 0 | 0 | M209VD_ | SO 01.7_9_ | SO 01.7_ | 0 | 0 | 0 | 0 | 0 | 0 | 0 | P | M209VD
1137 | SO 01.7 | 909 R00 | Priprava ke komplexni zkousce | h | 30 |  | 0 | 0 | 0 | 0 | 0 | RTS I / 2022 | 0 |  | 0 | 0 | 0 | 0 | 0 | 0 | 0 | SO 01.7 | 0 | 0 | 0 | 21 | 0 | 0 | 1 |  |  |  | 0 | 0 | 0 | M209VD_ | SO 01.7_9_ | SO 01.7_ | 0 | 0 | 0 | 0 | 0 | 0 | 0 | P | M209VD
1138 | SO 01.7 | 909 R00 | Zabezpeceni pracoviste | h | 10 |  | 0 | 0 | 0 | 0 | 0 | RTS I / 2022 | 0 |  | 0 | 0 | 0 | 0 | 0 | 0 | 0 | SO 01.7 | 0 | 0 | 0 | 21 | 0 | 0 | 1 |  |  |  | 0 | 0 | 0 | M209VD_ | SO 01.7_9_ | SO 01.7_ | 0 | 0 | 0 | 0 | 0 | 0 | 0 | P | M209VD
1139 | SO 01.7 | 220890084R00 | KOORDINACE POSTUPU PRACI _ S ostatnimi profesemi | h | 40 |  | 0 | 0 | 0 | 0 | 0 | RTS I / 2022 | 0 |  | 0 | 0 | 0 | 0 | 0 | 0 | 0 | SO 01.7 | 0 | 0 | 0 | 21 | 0 | 0 | 2 |  |  |  | 0 | 0 | 0 | M209VD_ | SO 01.7_9_ | SO 01.7_ | 0 | 0 | 0 | 0 | 0 | 0 | 0 | P | M209VD
1140 | SO 01.7 | 220890084R00 | KOORDINACE POSTUPU PRACI _ Technická činnost-konzultace | h | 30 |  | 0 | 0 | 0 | 0 | 0 | RTS I / 2022 | 0 |  | 0 | 0 | 0 | 0 | 0 | 0 | 0 | SO 01.7 | 0 | 0 | 0 | 21 | 0 | 0 | 2 |  |  |  | 0 | 0 | 0 | M209VD_ | SO 01.7_9_ | SO 01.7_ | 0 | 0 | 0 | 0 | 0 | 0 | 0 | P | M209VD
1141 | SO 01.7 | 220890084R00 | PD _ skutečné provedení | h | 25 |  | 0 | 0 | 0 | 0 | 0 | RTS I / 2022 | 0 |  | 0 | 0 | 0 | 0 | 0 | 0 | 0 | SO 01.7 | 0 | 0 | 0 | 21 | 0 | 0 | 2 |  |  |  | 0 | 0 | 0 | M209VD_ | SO 01.7_9_ | SO 01.7_ | 0 | 0 | 0 | 0 | 0 | 0 | 0 | P | M209VD
| SO 01.7 | 97 | Prorážení otvorů a ostatní bourací práce |  |  |  | 0 | 0 | 0 |  | 4.4327 | [10 empty] | SO 01.7 | [7 empty] | 0 | 0 | 0
1142 | SO 01.7 | 970041060R00 | Vrtání jádrové do prostého betonu do D 60 mm | m | 4.5 |  | 0 | 0 | 0 | 0.00678 | 0.03051 | RTS I / 2022 | 0 |  | 0 | 0 | 0 | 0 | 0 | 0 | 0 | SO 01.7 | 0 | 0 | 0 | 21 | 0 | 0 | 1 |  |  |  | 0 | 0 | 0 | 97_ | SO 01.7_9_ | SO 01.7_ | 0 | 0 | 0 | 0.03051 | 0 | 0 | 0 | P | 97
1143 | SO 01.7 | 974032121R00 | Vysekání rýh zeď z dutých cihel 3 x 3 cm | m | 280 |  | 0 | 0 | 0 | 0.00149 | 0.4172 | RTS I / 2022 | 0 |  | 0 | 0 | 0 | 0 | 0 | 0 | 0 | SO 01.7 | 0 | 0 | 0 | 21 | 0 | 0 | 1 |  |  |  | 0 | 0 | 0 | 97_ | SO 01.7_9_ | SO 01.7_ | 0 | 0 | 0 | 0.4172 | 0 | 0 | 0 | P | 97
1144 | SO 01.7 | 974031142R00 | Vysekání rýh ve zdi cihelné 7 x 7 cm | m | 215 |  | 0 | 0 | 0 | 0.00949 | 2.0404 | RTS I / 2022 | 0 |  | 0 | 0 | 0 | 0 | 0 | 0 | 0 | SO 01.7 | 0 | 0 | 0 | 21 | 0 | 0 | 1 |  |  |  | 0 | 0 | 0 | 97_ | SO 01.7_9_ | SO 01.7_ | 0 | 0 | 0 | 2.0404 | 0 | 0 | 0 | P | 97
1145 | SO 01.7 | 974031222R00 | Vysekání rýh zeď cihelná u stropu 3 x 7 cm | m | 95 |  | 0 | 0 | 0 | 0.00449 | 0.42655 | RTS I / 2022 | 0 |  | 0 | 0 | 0 | 0 | 0 | 0 | 0 | SO 01.7 | 0 | 0 | 0 | 21 | 0 | 0 | 1 |  |  |  | 0 | 0 | 0 | 97_ | SO 01.7_9_ | SO 01.7_ | 0 | 0 | 0 | 0.42655 | 0 | 0 | 0 | P | 97
1146 | SO 01.7 | 974031121R00 | Vysekání rýh ve zdi cihelné 3 x 3 cm | m | 180 |  | 0 | 0 | 0 | 0.00249 | 0.4482 | RTS I / 2022 | 0 |  | 0 | 0 | 0 | 0 | 0 | 0 | 0 | SO 01.7 | 0 | 0 | 0 | 21 | 0 | 0 | 1 |  |  |  | 0 | 0 | 0 | 97_ | SO 01.7_9_ | SO 01.7_ | 0 | 0 | 0 | 0.4482 | 0 | 0 | 0 | P | 97
1147 | SO 01.7 | 974031167R00 | Vysekání rýh ve zdi cihelné 15 x 30 cm | m | 8.16 |  | 0 | 0 | 0 | 0.08149 | 0.66496 | RTS I / 2022 | 0 |  | 0 | 0 | 0 | 0 | 0 | 0 | 0 | SO 01.7 | 0 | 0 | 0 | 21 | 0 | 0 | 1 |  |  |  | 0 | 0 | 0 | 97_ | SO 01.7_9_ | SO 01.7_ | 0 | 0 | 0 | 0.66496 | 0 | 0 | 0 | P | 97
1148 | SO 01.7 | 460680021R00 | Průraz zdivem v cihlové zdi tloušťky 15 cm | kus | 36 |  | 0 | 0 | 0 | 0.00367 | 0.13212 | RTS I / 2022 | 0 |  | 0 | 0 | 0 | 0 | 0 | 0 | 0 | SO 01.7 | 0 | 0 | 0 | 21 | 0 | 0 | 2 |  |  |  | 0 | 0 | 0 | 97_ | SO 01.7_9_ | SO 01.7_ | 0 | 0 | 0 | 0.13212 | 0 | 0 | 0 | P | 97
1149 | SO 01.7 | 460680022RT2 | Průraz zdivem v cihlové zdi tloušťky 30 cm | kus | 16 |  | 0 | 0 | 0 | 0.00565 | 0.0904 | RTS I / 2022 | 0 |  | 0 | 0 | 0 | 0 | 0 | 0 | 0 | SO 01.7 | 0 | 0 | 0 | 21 | 0 | 0 | 2 |  |  |  | 0 | 0 | 0 | 97_ | SO 01.7_9_ | SO 01.7_ | 0 | 0 | 0 | 0.0904 | 0 | 0 | 0 | P | 97
1150 | SO 01.7 | 460680023RT2 | Průraz zdivem v cihlové zdi tloušťky 45 cm | kus | 6 |  | 0 | 0 | 0 | 0.00683 | 0.04098 | RTS I / 2022 | 0 |  | 0 | 0 | 0 | 0 | 0 | 0 | 0 | SO 01.7 | 0 | 0 | 0 | 21 | 0 | 0 | 2 |  |  |  | 0 | 0 | 0 | 97_ | SO 01.7_9_ | SO 01.7_ | 0 | 0 | 0 | 0.04098 | 0 | 0 | 0 | P | 97
1151 | SO 01.7 | 460680021RT1 | Průraz zdivem v cihlové zdi tloušťky 15 cm,do průměru 6 cm | kus | 52 |  | 0 | 0 | 0 | 0.00272 | 0.14144 | RTS I / 2022 | 0 |  | 0 | 0 | 0 | 0 | 0 | 0 | 0 | SO 01.7 | 0 | 0 | 0 | 21 | 0 | 0 | 2 |  |  |  | 0 | 0 | 0 | 97_ | SO 01.7_9_ | SO 01.7_ | 0 | 0 | 0 | 0.14144 | 0 | 0 | 0 | P | 97
| SO 01.7 | S | Přesuny sutí |  |  |  | 0 | 0 | 0 |  | 0 | [10 empty] | SO 01.7 | [7 empty] | 0 | 0 | 0
1152 | SO 01.7 | 979011111R00 | Svislá doprava suti a vybour. hmot za 2.NP a 1.PP | t | 5.058 |  | 0 | 0 | 0 | 0 | 0 | RTS I / 2022 | 0 |  | 0 | 0 | 0 | 0 | 0 | 0 | 0 | SO 01.7 | 0 | 0 | 0 | 21 | 0 | 0 | 5 |  |  |  | 0 | 0 | 0 | S_ | SO 01.7_9_ | SO 01.7_ | 0 | 0 | 0 | 0 | 0 | 0 | 0 | P | S
1153 | SO 01.7 | 979081111R00 | Odvoz suti a vybour. hmot na skládku do 1 km | t | 5.058 |  | 0 | 0 | 0 | 0 | 0 | RTS I / 2022 | 0 |  | 0 | 0 | 0 | 0 | 0 | 0 | 0 | SO 01.7 | 0 | 0 | 0 | 21 | 0 | 0 | 5 |  |  |  | 0 | 0 | 0 | S_ | SO 01.7_9_ | SO 01.7_ | 0 | 0 | 0 | 0 | 0 | 0 | 0 | P | S
1154 | SO 01.7 | 979081121R00 | Příplatek k odvozu za každý další 1 km | t | 126.45 |  | 0 | 0 | 0 | 0 | 0 | RTS I / 2022 | 0 |  | 0 | 0 | 0 | 0 | 0 | 0 | 0 | SO 01.7 | 0 | 0 | 0 | 21 | 0 | 0 | 5 |  |  |  | 0 | 0 | 0 | S_ | SO 01.7_9_ | SO 01.7_ | 0 | 0 | 0 | 0 | 0 | 0 | 0 | P | S
1155 | SO 01.7 | 979082111R00 | Vnitrostaveništní doprava suti do 10 m | t | 5.058 |  | 0 | 0 | 0 | 0 | 0 | RTS I / 2022 | 0 |  | 0 | 0 | 0 | 0 | 0 | 0 | 0 | SO 01.7 | 0 | 0 | 0 | 21 | 0 | 0 | 5 |  |  |  | 0 | 0 | 0 | S_ | SO 01.7_9_ | SO 01.7_ | 0 | 0 | 0 | 0 | 0 | 0 | 0 | P | S
1156 | SO 01.7 | 979082121R00 | Příplatek k vnitrost. dopravě suti za dalších 5 m | t | 15.174 |  | 0 | 0 | 0 | 0 | 0 | RTS I / 2022 | 0 |  | 0 | 0 | 0 | 0 | 0 | 0 | 0 | SO 01.7 | 0 | 0 | 0 | 21 | 0 | 0 | 5 |  |  |  | 0 | 0 | 0 | S_ | SO 01.7_9_ | SO 01.7_ | 0 | 0 | 0 | 0 | 0 | 0 | 0 | P | S
1157 | SO 01.7 | 979094111R00 | Nakládání nebo překládání vybouraných hmot | t | 5.058 |  | 0 | 0 | 0 | 0 | 0 | RTS I / 2022 | 0 |  | 0 | 0 | 0 | 0 | 0 | 0 | 0 | SO 01.7 | 0 | 0 | 0 | 21 | 0 | 0 | 5 |  |  |  | 0 | 0 | 0 | S_ | SO 01.7_9_ | SO 01.7_ | 0 | 0 | 0 | 0 | 0 | 0 | 0 | P | S
1158 | SO 01.7 | 979990191R00 | Poplatek za uložení suti - plastové výrobky, skupina odpadu 170203 | t | 0.625 |  | 0 | 0 | 0 | 0 | 0 | RTS I / 2022 | 0 |  | 0 | 0 | 0 | 0 | 0 | 0 | 0 | SO 01.7 | 0 | 0 | 0 | 21 | 0 | 0 | 5 |  |  |  | 0 | 0 | 0 | S_ | SO 01.7_9_ | SO 01.7_ | 0 | 0 | 0 | 0 | 0 | 0 | 0 | P | S
1159 | SO 01.7 | 979990105R00 | Poplatek za skládku suti - cihelné výrobky, skupina odpadu 170102 | t | 4.433 |  | 0 | 0 | 0 | 0 | 0 | RTS I / 2022 | 0 |  | 0 | 0 | 0 | 0 | 0 | 0 | 0 | SO 01.7 | 0 | 0 | 0 | 21 | 0 | 0 | 5 |  |  |  | 0 | 0 | 0 | S_ | SO 01.7_9_ | SO 01.7_ | 0 | 0 | 0 | 0 | 0 | 0 | 0 | P | S
| SO 01.8 |  | Přípravné a bourací práce |  |  |  | 0 | 0 | 0 |  | 408.3853
| SO 01.8 | 17 | Konstrukce ze zemin |  |  |  | 0 | 0 | 0 |  | 0 | [10 empty] | SO 01.8 | [7 empty] | 0 | 0 | 0
1160 | SO 01.8 | 174100010RAA | Zásyp jam, rýh a šachet sypaninou,dovoz sypaniny ze vzdálenosti 50 m -sklepní prostor | m3 | 28.319 |  | 0 | 0 | 0 | 0 | 0 | RTS I / 2022 | 0 |  | 0 | 0 | 0 | 0 | 0 | 0 | 0 | SO 01.8 | 0 | 0 | 0 | 21 | 0 | 0 | 1 |  |  |  | 0 | 0 | 0 | 17_ | SO 01.8_1_ | SO 01.8_ | 0 | 0 | 0 | 0 | 0 | 0 | 0 | P | 17
| SO 01.8 | 764 | Konstrukce klempířské |  |  |  | 0 | 0 | 0 |  | 0.015566 | [10 empty] | SO 01.8 | [7 empty] | 0 | 0 | 0
1161 | SO 01.8 | 764900050RAA | Demontáž oplechování parapetů | m | 8.6 |  | 0 | 0 | 0 | 0.00181 | 0.015566 | RTS I / 2022 | 0 |  | 0 | 0 | 0 | 0 | 0 | 0 | 0 | SO 01.8 | 0 | 0 | 0 | 21 | 0 | 0 | 7 |  |  |  | 0 | 0 | 0 | 764_ | SO 01.8_76_ | SO 01.8_ | 0 | 0 | 0 | 0.015566 | 0 | 0 | 0 | P | 764
| SO 01.8 | 766 | Konstrukce truhlářské |  |  |  | 0 | 0 | 0 |  | 3.5732 | [10 empty] | SO 01.8 | [7 empty] | 0 | 0 | 0
1162 | SO 01.8 | 766900010RA0 | Demontáž obložení stěn | m2 | 109.44 |  | 0 | 0 | 0 | 0.03265 | 3.5732 | RTS I / 2022 | 0 |  | 0 | 0 | 0 | 0 | 0 | 0 | 0 | SO 01.8 | 0 | 0 | 0 | 21 | 0 | 0 | 7 |  |  |  | 0 | 0 | 0 | 766_ | SO 01.8_76_ | SO 01.8_ | 0 | 0 | 0 | 3.5732 | 0 | 0 | 0 | P | 766
| SO 01.8 | 96 | Bourání konstrukcí |  |  |  | 0 | 0 | 0 |  | 36.4595 | [10 empty] | SO 01.8 | [7 empty] | 0 | 0 | 0
1163 | SO 01.8 | 968061136R00 | Vyvěšení dřevěných křídel vrat plochy do 4 m2 | kus | 2 |  | 0 | 0 | 0 | 0 | 0 | RTS I / 2022 | 0 |  | 0 | 0 | 0 | 0 | 0 | 0 | 0 | SO 01.8 | 0 | 0 | 0 | 21 | 0 | 0 | 1 |  |  |  | 0 | 0 | 0 | 96_ | SO 01.8_9_ | SO 01.8_ | 0 | 0 | 0 | 0 | 0 | 0 | 0 | P | 96
1164 | SO 01.8 | 968061112R00 | Vyvěšení dřevěných okenních křídel pl. do 1,5 m2 | kus | 3 |  | 0 | 0 | 0 | 0 | 0 | RTS I / 2022 | 0 |  | 0 | 0 | 0 | 0 | 0 | 0 | 0 | SO 01.8 | 0 | 0 | 0 | 21 | 0 | 0 | 1 |  |  |  | 0 | 0 | 0 | 96_ | SO 01.8_9_ | SO 01.8_ | 0 | 0 | 0 | 0 | 0 | 0 | 0 | P | 96
1165 | SO 01.8 | 968062456R00 | Vybourání dřevěných dveřních zárubní pl. nad 2 m2 | m2 | 7.574 |  | 0 | 0 | 0 | 0.068 | 0.51503 | RTS I / 2022 | 0 |  | 0 | 0 | 0 | 0 | 0 | 0 | 0 | SO 01.8 | 0 | 0 | 0 | 21 | 0 | 0 | 1 |  |  |  | 0 | 0 | 0 | 96_ | SO 01.8_9_ | SO 01.8_ | 0 | 0 | 0 | 0.51503 | 0 | 0 | 0 | P | 96
1166 | SO 01.8 | 968072455R00 | Vybourání kovových dveřních zárubní pl. do 2 m2 | m2 | 6 |  | 0 | 0 | 0 | 0.07717 | 0.46302 | RTS I / 2022 | 0 |  | 0 | 0 | 0 | 0 | 0 | 0 | 0 | SO 01.8 | 0 | 0 | 0 | 21 | 0 | 0 | 1 |  |  |  | 0 | 0 | 0 | 96_ | SO 01.8_9_ | SO 01.8_ | 0 | 0 | 0 | 0.46302 | 0 | 0 | 0 | P | 96
1167 | SO 01.8 | 968095001R00 | Bourání parapetů dřevěných š. do 25 cm | m | 8.6 |  | 0 | 0 | 0 | 0.01113 | 0.095718 | RTS I / 2022 | 0 |  | 0 | 0 | 0 | 0 | 0 | 0 | 0 | SO 01.8 | 0 | 0 | 0 | 21 | 0 | 0 | 1 |  |  |  | 0 | 0 | 0 | 96_ | SO 01.8_9_ | SO 01.8_ | 0 | 0 | 0 | 0.095718 | 0 | 0 | 0 | P | 96
1168 | SO 01.8 | 968061125R00 | Vyvěšení dřevěných dveřních křídel pl. do 2 m2 | kus | 6 |  | 0 | 0 | 0 | 0 | 0 | RTS I / 2022 | 0 |  | 0 | 0 | 0 | 0 | 0 | 0 | 0 | SO 01.8 | 0 | 0 | 0 | 21 | 0 | 0 | 1 |  |  |  | 0 | 0 | 0 | 96_ | SO 01.8_9_ | SO 01.8_ | 0 | 0 | 0 | 0 | 0 | 0 | 0 | P | 96
1169 | SO 01.8 | 968062245R00 | Vybourání dřevěných rámů oken jednoduch. pl. 2 m2 | m2 | 1.5 |  | 0 | 0 | 0 | 0.032 | 0.048 | RTS I / 2022 | 0 |  | 0 | 0 | 0 | 0 | 0 | 0 | 0 | SO 01.8 | 0 | 0 | 0 | 21 | 0 | 0 | 1 |  |  |  | 0 | 0 | 0 | 96_ | SO 01.8_9_ | SO 01.8_ | 0 | 0 | 0 | 0.048 | 0 | 0 | 0 | P | 96
1170 | SO 01.8 | 962300011RA0 | Bourání komínů z cihel s jedním průduchem | m | 9.2 |  | 0 | 0 | 0 | 0.60156 | 5.5344 | RTS I / 2022 | 0 |  | 0 | 0 | 0 | 0 | 0 | 0 | 0 | SO 01.8 | 0 | 0 | 0 | 21 | 0 | 0 | 1 |  |  |  | 0 | 0 | 0 | 96_ | SO 01.8_9_ | SO 01.8_ | 0 | 0 | 0 | 5.5344 | 0 | 0 | 0 | P | 96
1171 | SO 01.8 | 965042141RT3 | Bourání mazanin betonových tl. 10 cm, nad 4 m2-střecha | m3 | 13.547 |  | 0 | 0 | 0 | 2.2 | 29.8034 | RTS I / 2022 | 0 |  | 0 | 0 | 0 | 0 | 0 | 0 | 0 | SO 01.8 | 0 | 0 | 0 | 21 | 0 | 0 | 1 |  |  |  | 0 | 0 | 0 | 96_ | SO 01.8_9_ | SO 01.8_ | 0 | 0 | 0 | 29.8034 | 0 | 0 | 0 | P | 96
| SO 01.8 | 98 | Demolice |  |  |  | 0 | 0 | 0 |  | 301.4948 | [10 empty] | SO 01.8 | [7 empty] | 0 | 0 | 0
1172 | SO 01.8 | 981010020RA0 | Demolice budov a části budov cihelných postupným rozebráním, na úroveň pro nové kostrukce | m3 | 1202.372 |  | 0 | 0 | 0 | 0.25075 | 301.4948 | RTS I / 2022 | 0 |  | 0 | 0 | 0 | 0 | 0 | 0 | 0 | SO 01.8 | 0 | 0 | 0 | 21 | 0 | 0 | 1 |  |  |  | 0 | 0 | 0 | 98_ | SO 01.8_9_ | SO 01.8_ | 0 | 0 | 0 | 301.4948 | 0 | 0 | 0 | P | 98
| SO 01.8 | 97 | Prorážení otvorů a ostatní bourací práce |  |  |  | 0 | 0 | 0 |  | 66.8422 | [10 empty] | SO 01.8 | [7 empty] | 0 | 0 | 0
1173 | SO 01.8 | 978015291R00 | Otlučení omítek vnějších MVC v složit.1-4 do 100 % | m2 | 572.611 |  | 0 | 0 | 0 | 0.059 | 33.784 | RTS I / 2022 | 0 |  | 0 | 0 | 0 | 0 | 0 | 0 | 0 | SO 01.8 | 0 | 0 | 0 | 21 | 0 | 0 | 1 |  |  |  | 0 | 0 | 0 | 97_ | SO 01.8_9_ | SO 01.8_ | 0 | 0 | 0 | 33.784 | 0 | 0 | 0 | P | 97
1174 | SO 01.8 | 974031666R00 | Vysekání rýh zeď cihelná vtah. nosníků 15 x 25 cm | m | 40.6 |  | 0 | 0 | 0 | 0.065 | 2.639 | RTS I / 2022 | 0 |  | 0 | 0 | 0 | 0 | 0 | 0 | 0 | SO 01.8 | 0 | 0 | 0 | 21 | 0 | 0 | 1 |  |  |  | 0 | 0 | 0 | 97_ | SO 01.8_9_ | SO 01.8_ | 0 | 0 | 0 | 2.639 | 0 | 0 | 0 | P | 97
1175 | SO 01.8 | 971035641R00 | Vybourání otv. zeď cihel. pl. 4 m2, tl. 30 cm, MC | m3 | 3.69 |  | 0 | 0 | 0 | 1.9518 | 7.2022 | RTS I / 2022 | 0 |  | 0 | 0 | 0 | 0 | 0 | 0 | 0 | SO 01.8 | 0 | 0 | 0 | 21 | 0 | 0 | 1 |  |  |  | 0 | 0 | 0 | 97_ | SO 01.8_9_ | SO 01.8_ | 0 | 0 | 0 | 7.2022 | 0 | 0 | 0 | P | 97
1176 | SO 01.8 | 971035681R00 | Vybourání otv. zeď cihel. pl. 4 m2, tl. 90 cm, MC | m3 | 11.898 |  | 0 | 0 | 0 | 1.9513 | 23.2169 | RTS I / 2022 | 0 |  | 0 | 0 | 0 | 0 | 0 | 0 | 0 | SO 01.8 | 0 | 0 | 0 | 21 | 0 | 0 | 1 |  |  |  | 0 | 0 | 0 | 97_ | SO 01.8_9_ | SO 01.8_ | 0 | 0 | 0 | 23.2169 | 0 | 0 | 0 | P | 97
| SO 01.8 | S | Přesuny sutí |  |  |  | 0 | 0 | 0 |  | 0 | [10 empty] | SO 01.8 | [7 empty] | 0 | 0 | 0
1177 | SO 01.8 | 979082111R00 | Vnitrostaveništní doprava suti do 10 m | t | 87.058 |  | 0 | 0 | 0 | 0 | 0 | RTS I / 2022 | 0 |  | 0 | 0 | 0 | 0 | 0 | 0 | 0 | SO 01.8 | 0 | 0 | 0 | 21 | 0 | 0 | 5 |  |  |  | 0 | 0 | 0 | S_ | SO 01.8_9_ | SO 01.8_ | 0 | 0 | 0 | 0 | 0 | 0 | 0 | P | S
1178 | SO 01.8 | 979082121R00 | Příplatek k vnitrost. dopravě suti za dalších 5 m | t | 87.058 |  | 0 | 0 | 0 | 0 | 0 | RTS I / 2022 | 0 |  | 0 | 0 | 0 | 0 | 0 | 0 | 0 | SO 01.8 | 0 | 0 | 0 | 21 | 0 | 0 | 5 |  |  |  | 0 | 0 | 0 | S_ | SO 01.8_9_ | SO 01.8_ | 0 | 0 | 0 | 0 | 0 | 0 | 0 | P | S
1179 | SO 01.8 | 979094211R00 | Nakládání nebo překládání vybourané suti | t | 87.058 |  | 0 | 0 | 0 | 0 | 0 | RTS I / 2022 | 0 |  | 0 | 0 | 0 | 0 | 0 | 0 | 0 | SO 01.8 | 0 | 0 | 0 | 21 | 0 | 0 | 5 |  |  |  | 0 | 0 | 0 | S_ | SO 01.8_9_ | SO 01.8_ | 0 | 0 | 0 | 0 | 0 | 0 | 0 | P | S
1180 | SO 01.8 | 979081111R00 | Odvoz suti a vybour. hmot na skládku do 1 km | t | 388.553 |  | 0 | 0 | 0 | 0 | 0 | RTS I / 2022 | 0 |  | 0 | 0 | 0 | 0 | 0 | 0 | 0 | SO 01.8 | 0 | 0 | 0 | 21 | 0 | 0 | 5 |  |  |  | 0 | 0 | 0 | S_ | SO 01.8_9_ | SO 01.8_ | 0 | 0 | 0 | 0 | 0 | 0 | 0 | P | S
1181 | SO 01.8 | 979081121R00 | Příplatek k odvozu za každý další 1 km | t | 9713.825 |  | 0 | 0 | 0 | 0 | 0 | RTS I / 2022 | 0 |  | 0 | 0 | 0 | 0 | 0 | 0 | 0 | SO 01.8 | 0 | 0 | 0 | 21 | 0 | 0 | 5 |  |  |  | 0 | 0 | 0 | S_ | SO 01.8_9_ | SO 01.8_ | 0 | 0 | 0 | 0 | 0 | 0 | 0 | P | S
1182 | SO 01.8 | 979990111R00 | Poplatek za skládku suti - stavební keramika | t | 0.3 |  | 0 | 0 | 0 | 0 | 0 | RTS I / 2022 | 0 |  | 0 | 0 | 0 | 0 | 0 | 0 | 0 | SO 01.8 | 0 | 0 | 0 | 21 | 0 | 0 | 5 |  |  |  | 0 | 0 | 0 | S_ | SO 01.8_9_ | SO 01.8_ | 0 | 0 | 0 | 0 | 0 | 0 | 0 | P | S
1183 | SO 01.8 | 979990162R00 | Poplatek za skládku suti - dřevo+sklo | t | 1.363 |  | 0 | 0 | 0 | 0 | 0 | RTS I / 2022 | 0 |  | 0 | 0 | 0 | 0 | 0 | 0 | 0 | SO 01.8 | 0 | 0 | 0 | 21 | 0 | 0 | 5 |  |  |  | 0 | 0 | 0 | S_ | SO 01.8_9_ | SO 01.8_ | 0 | 0 | 0 | 0 | 0 | 0 | 0 | P | S
1184 | SO 01.8 | 979990161R00 | Poplatek za skládku suti - dřevo | t | 54.197 |  | 0 | 0 | 0 | 0 | 0 | RTS I / 2022 | 0 |  | 0 | 0 | 0 | 0 | 0 | 0 | 0 | SO 01.8 | 0 | 0 | 0 | 21 | 0 | 0 | 5 |  |  |  | 0 | 0 | 0 | S_ | SO 01.8_9_ | SO 01.8_ | 0 | 0 | 0 | 0 | 0 | 0 | 0 | P | S
1185 | SO 01.8 | 979990101R00 | Poplatek za skládku suti - směs betonu a cihel | t | 332.693 |  | 0 | 0 | 0 | 0 | 0 | RTS I / 2022 | 0 |  | 0 | 0 | 0 | 0 | 0 | 0 | 0 | SO 01.8 | 0 | 0 | 0 | 21 | 0 | 0 | 5 |  |  |  | 0 | 0 | 0 | S_ | SO 01.8_9_ | SO 01.8_ | 0 | 0 | 0 | 0 | 0 | 0 | 0 | P | S
| SO 02 |  | Komunikace a zpevněné plochy |  |  |  | 0 | 0 | 0 |  | 445.024
| SO 02 | 11 | Přípravné a přidružené práce |  |  |  | 0 | 0 | 0 |  | 73.0326 | [10 empty] | SO 02 | [7 empty] | 0 | 0 | 0
1186 | SO 02 | 113106121R00 | Rozebrání dlažeb z betonových dlaždic na sucho | m2 | 316.45 |  | 0 | 0 | 0 | 0.138 | 43.6701 | RTS I / 2022 | 0 |  | 0 | 0 | 0 | 0 | 0 | 0 | 0 | SO 02 | 0 | 0 | 0 | 21 | 0 | 0 | 1 |  |  |  | 0 | 0 | 0 | 11_ | SO 02_1_ | SO 02_ | 0 | 0 | 0 | 43.6701 | 0 | 0 | 0 | P | 11
1187 | SO 02 | 113202111R00 | Vytrhání obrub obrubníků silničních | m | 202.5 |  | 0 | 0 | 0 | 0.145 | 29.3625 | RTS I / 2022 | 0 |  | 0 | 0 | 0 | 0 | 0 | 0 | 0 | SO 02 | 0 | 0 | 0 | 21 | 0 | 0 | 1 |  |  |  | 0 | 0 | 0 | 11_ | SO 02_1_ | SO 02_ | 0 | 0 | 0 | 29.3625 | 0 | 0 | 0 | P | 11
| SO 02 | 12 | Odkopávky a prokopávky |  |  |  | 0 | 0 | 0 |  | 0 | [10 empty] | SO 02 | [7 empty] | 0 | 0 | 0
1188 | SO 02 | 122202201R00 | Odkopávky pro silnice v hor. 3 do 100 m3 | m3 | 147.102 |  | 0 | 0 | 0 | 0 | 0 | RTS I / 2022 | 0 |  | 0 | 0 | 0 | 0 | 0 | 0 | 0 | SO 02 | 0 | 0 | 0 | 21 | 0 | 0 | 1 |  |  |  | 0 | 0 | 0 | 12_ | SO 02_1_ | SO 02_ | 0 | 0 | 0 | 0 | 0 | 0 | 0 | P | 12
1189 | SO 02 | 122202209R00 | Příplatek za lepivost - odkop. pro silnice v hor.3 | m3 | 147.102 |  | 0 | 0 | 0 | 0 | 0 | RTS I / 2022 | 0 |  | 0 | 0 | 0 | 0 | 0 | 0 | 0 | SO 02 | 0 | 0 | 0 | 21 | 0 | 0 | 1 |  |  |  | 0 | 0 | 0 | 12_ | SO 02_1_ | SO 02_ | 0 | 0 | 0 | 0 | 0 | 0 | 0 | P | 12
1190 | SO 02 | 121101101R00 | Sejmutí ornice s přemístěním do 50 m | m3 | 31.373 |  | 0 | 0 | 0 | 0 | 0 | RTS I / 2022 | 0 |  | 0 | 0 | 0 | 0 | 0 | 0 | 0 | SO 02 | 0 | 0 | 0 | 21 | 0 | 0 | 1 |  |  |  | 0 | 0 | 0 | 12_ | SO 02_1_ | SO 02_ | 0 | 0 | 0 | 0 | 0 | 0 | 0 | P | 12
| SO 02 | 13 | Hloubené vykopávky |  |  |  | 0 | 0 | 0 |  | 0 | [10 empty] | SO 02 | [7 empty] | 0 | 0 | 0
1191 | SO 02 | 132201210R00 | Hloubení rýh š.do 200 cm hor.3 do 50 m3,STROJNĚ | m3 | 22.465 |  | 0 | 0 | 0 | 0 | 0 | RTS I / 2022 | 0 |  | 0 | 0 | 0 | 0 | 0 | 0 | 0 | SO 02 | 0 | 0 | 0 | 21 | 0 | 0 | 1 |  |  |  | 0 | 0 | 0 | 13_ | SO 02_1_ | SO 02_ | 0 | 0 | 0 | 0 | 0 | 0 | 0 | P | 13
1192 | SO 02 | 132201219R00 | Příplatek za lepivost - hloubení rýh 200cm v hor.3 | m3 | 22.465 |  | 0 | 0 | 0 | 0 | 0 | RTS I / 2022 | 0 |  | 0 | 0 | 0 | 0 | 0 | 0 | 0 | SO 02 | 0 | 0 | 0 | 21 | 0 | 0 | 1 |  |  |  | 0 | 0 | 0 | 13_ | SO 02_1_ | SO 02_ | 0 | 0 | 0 | 0 | 0 | 0 | 0 | P | 13
| SO 02 | 16 | Přemístění výkopku |  |  |  | 0 | 0 | 0 |  | 0 | [10 empty] | SO 02 | [7 empty] | 0 | 0 | 0
1193 | SO 02 | 162301102R00 | Vodorovné přemístění výkopku z hor.1-4 do 1000 m | m3 | 169.567 |  | 0 | 0 | 0 | 0 | 0 | RTS I / 2022 | 0 |  | 0 | 0 | 0 | 0 | 0 | 0 | 0 | SO 02 | 0 | 0 | 0 | 21 | 0 | 0 | 1 |  |  |  | 0 | 0 | 0 | 16_ | SO 02_1_ | SO 02_ | 0 | 0 | 0 | 0 | 0 | 0 | 0 | P | 16
1194 | SO 02 | 162701109R00 | Příplatek k vod. přemístění hor.1-4 za další 1 km | m3 | 1695.67 |  | 0 | 0 | 0 | 0 | 0 | RTS I / 2022 | 0 |  | 0 | 0 | 0 | 0 | 0 | 0 | 0 | SO 02 | 0 | 0 | 0 | 21 | 0 | 0 | 1 |  |  |  | 0 | 0 | 0 | 16_ | SO 02_1_ | SO 02_ | 0 | 0 | 0 | 0 | 0 | 0 | 0 | P | 16
1195 | SO 02 | 167101101R00 | Nakládání výkopku z hor.1-4 v množství do 100 m3-doplnění z meziskládky | m3 | 31.373 |  | 0 | 0 | 0 | 0 | 0 | RTS I / 2022 | 0 |  | 0 | 0 | 0 | 0 | 0 | 0 | 0 | SO 02 | 0 | 0 | 0 | 21 | 0 | 0 | 1 |  |  |  | 0 | 0 | 0 | 16_ | SO 02_1_ | SO 02_ | 0 | 0 | 0 | 0 | 0 | 0 | 0 | P | 16
1196 | SO 02 | 162201102R00 | Vodorovné přemístění výkopku z hor.1-4 do 50 m | m3 | 31.373 |  | 0 | 0 | 0 | 0 | 0 | RTS I / 2022 | 0 |  | 0 | 0 | 0 | 0 | 0 | 0 | 0 | SO 02 | 0 | 0 | 0 | 21 | 0 | 0 | 1 |  |  |  | 0 | 0 | 0 | 16_ | SO 02_1_ | SO 02_ | 0 | 0 | 0 | 0 | 0 | 0 | 0 | P | 16
1197 | SO 02 | 162702199R00 | Poplatek za skládku zeminy | m3 | 169.567 |  | 0 | 0 | 0 | 0 | 0 | RTS I / 2022 | 0 |  | 0 | 0 | 0 | 0 | 0 | 0 | 0 | SO 02 | 0 | 0 | 0 | 21 | 0 | 0 | 1 |  |  |  | 0 | 0 | 0 | 16_ | SO 02_1_ | SO 02_ | 0 | 0 | 0 | 0 | 0 | 0 | 0 | P | 16
| SO 02 | 17 | Konstrukce ze zemin |  |  |  | 0 | 0 | 0 |  | 0 | [10 empty] | SO 02 | [7 empty] | 0 | 0 | 0
1198 | SO 02 | 171206111R00 | Uložení zemin do násypů předeps. tvarů s urovnáním -ornice | m3 | 31.373 |  | 0 | 0 | 0 | 0 | 0 | RTS I / 2022 | 0 |  | 0 | 0 | 0 | 0 | 0 | 0 | 0 | SO 02 | 0 | 0 | 0 | 21 | 0 | 0 | 1 |  |  |  | 0 | 0 | 0 | 17_ | SO 02_1_ | SO 02_ | 0 | 0 | 0 | 0 | 0 | 0 | 0 | P | 17
| SO 02 | 18 | Povrchové úpravy terénu |  |  |  | 0 | 0 | 0 |  | 0.024236 | [10 empty] | SO 02 | [7 empty] | 0 | 0 | 0
1199 | SO 02 | 184802111R00 | Chem. odplevelení před založ. postřikem, v rovině | m2 | 156.864 |  | 0 | 0 | 0 | 0 | 0 | RTS I / 2022 | 0 |  | 0 | 0 | 0 | 0 | 0 | 0 | 0 | SO 02 | 0 | 0 | 0 | 21 | 0 | 0 | 1 |  |  |  | 0 | 0 | 0 | 18_ | SO 02_1_ | SO 02_ | 0 | 0 | 0 | 0 | 0 | 0 | 0 | P | 18
1200 | SO 02 | 25234000.A | Herbicid totální bal. po 1 litru | l | 0.314 |  | 0 | 0 | 0 | 0.001 | 0.000314 | RTS I / 2022 | 0 |  | 0 | 0 | 0 | 0 | 0 | 0 | 0 | SO 02 | 0 | 0 | 0 | 21 | 0 | 0 | 1 |  |  |  | 0 | 0 | 0 | 18_ | SO 02_1_ | SO 02_ | 0 | 0 | 0 | 0.000314 | 0 | 0 | 0 | M | 18
1201 | SO 02 | 181301103R00 | Rozprostření ornice, rovina, tl. 15-20 cm,do 500m2 | m2 | 156.864 |  | 0 | 0 | 0 | 0 | 0 | RTS I / 2022 | 0 |  | 0 | 0 | 0 | 0 | 0 | 0 | 0 | SO 02 | 0 | 0 | 0 | 21 | 0 | 0 | 1 |  |  |  | 0 | 0 | 0 | 18_ | SO 02_1_ | SO 02_ | 0 | 0 | 0 | 0 | 0 | 0 | 0 | P | 18
1202 | SO 02 | 183402111R00 | Rozrušení půdy do 15 cm v rovině/svah 1:5 | m2 | 156.864 |  | 0 | 0 | 0 | 0 | 0 | RTS I / 2022 | 0 |  | 0 | 0 | 0 | 0 | 0 | 0 | 0 | SO 02 | 0 | 0 | 0 | 21 | 0 | 0 | 1 |  |  |  | 0 | 0 | 0 | 18_ | SO 02_1_ | SO 02_ | 0 | 0 | 0 | 0 | 0 | 0 | 0 | P | 18
1203 | SO 02 | 183403112R00 | Obdělání půdy oráním do 20 cm v rovině | m2 | 156.864 |  | 0 | 0 | 0 | 0 | 0 | RTS I / 2022 | 0 |  | 0 | 0 | 0 | 0 | 0 | 0 | 0 | SO 02 | 0 | 0 | 0 | 21 | 0 | 0 | 1 |  |  |  | 0 | 0 | 0 | 18_ | SO 02_1_ | SO 02_ | 0 | 0 | 0 | 0 | 0 | 0 | 0 | P | 18
1204 | SO 02 | 183403153R00 | Obdělání půdy hrabáním, v rovině | m2 | 156.864 |  | 0 | 0 | 0 | 0 | 0 | RTS I / 2022 | 0 |  | 0 | 0 | 0 | 0 | 0 | 0 | 0 | SO 02 | 0 | 0 | 0 | 21 | 0 | 0 | 1 |  |  |  | 0 | 0 | 0 | 18_ | SO 02_1_ | SO 02_ | 0 | 0 | 0 | 0 | 0 | 0 | 0 | P | 18
1205 | SO 02 | 183403161R00 | Obdělání půdy válením, v rovině | m2 | 156.864 |  | 0 | 0 | 0 | 0 | 0 | RTS I / 2022 | 0 |  | 0 | 0 | 0 | 0 | 0 | 0 | 0 | SO 02 | 0 | 0 | 0 | 21 | 0 | 0 | 1 |  |  |  | 0 | 0 | 0 | 18_ | SO 02_1_ | SO 02_ | 0 | 0 | 0 | 0 | 0 | 0 | 0 | P | 18
1206 | SO 02 | 185802114R00 | Hnojení umělým hnojivem k rostlinám v rovině | t | 0.02 |  | 0 | 0 | 0 | 0 | 0 | RTS I / 2022 | 0 |  | 0 | 0 | 0 | 0 | 0 | 0 | 0 | SO 02 | 0 | 0 | 0 | 21 | 0 | 0 | 1 |  |  |  | 0 | 0 | 0 | 18_ | SO 02_1_ | SO 02_ | 0 | 0 | 0 | 0 | 0 | 0 | 0 | P | 18
1207 | SO 02 | 185804312R00 | Zalití rostlin vodou plochy nad 20 m2 | m3 | 7.843 |  | 0 | 0 | 0 | 0 | 0 | RTS I / 2022 | 0 |  | 0 | 0 | 0 | 0 | 0 | 0 | 0 | SO 02 | 0 | 0 | 0 | 21 | 0 | 0 | 1 |  |  |  | 0 | 0 | 0 | 18_ | SO 02_1_ | SO 02_ | 0 | 0 | 0 | 0 | 0 | 0 | 0 | P | 18
1208 | SO 02 | 180402111R00 | Založení trávníku parkového výsevem v rovině | m2 | 156.864 |  | 0 | 0 | 0 | 0 | 0 | RTS I / 2022 | 0 |  | 0 | 0 | 0 | 0 | 0 | 0 | 0 | SO 02 | 0 | 0 | 0 | 21 | 0 | 0 | 1 |  |  |  | 0 | 0 | 0 | 18_ | SO 02_1_ | SO 02_ | 0 | 0 | 0 | 0 | 0 | 0 | 0 | P | 18
1209 | SO 02 | 00572400 | Směs travní parková I. běžná zátěž PROFI | kg | 3.922 |  | 0 | 0 | 0 | 0.001 | 0.003922 | RTS I / 2022 | 0 |  | 0 | 0 | 0 | 0 | 0 | 0 | 0 | SO 02 | 0 | 0 | 0 | 21 | 0 | 0 | 1 |  |  |  | 0 | 0 | 0 | 18_ | SO 02_1_ | SO 02_ | 0 | 0 | 0 | 0.003922 | 0 | 0 | 0 | M | 18
1210 | SO 02 | 25191158 | Trávníkové hnojivo po 10 kg | Kg | 20 |  | 0 | 0 | 0 | 0.001 | 0.02 | RTS I / 2022 | 0 |  | 0 | 0 | 0 | 0 | 0 | 0 | 0 | SO 02 | 0 | 0 | 0 | 21 | 0 | 0 | 1 |  |  |  | 0 | 0 | 0 | 18_ | SO 02_1_ | SO 02_ | 0 | 0 | 0 | 0.02 | 0 | 0 | 0 | M | 18
| SO 02 | 21 | Úprava podloží a základové spáry |  |  |  | 0 | 0 | 0 |  | 23.3033 | [10 empty] | SO 02 | [7 empty] | 0 | 0 | 0
1211 | SO 02 | 639571311R00 | Okapový chodník - textilie proti prorůstání 45g/m2 | m2 | 93.31 |  | 0 | 0 | 0 | 0 | 0 | RTS I / 2022 | 0 |  | 0 | 0 | 0 | 0 | 0 | 0 | 0 | SO 02 | 0 | 0 | 0 | 21 | 0 | 0 | 1 |  |  |  | 0 | 0 | 0 | 21_ | SO 02_2_ | SO 02_ | 0 | 0 | 0 | 0 | 0 | 0 | 0 | P | 21
1212 | SO 02 | 211561111RK1 | Výplň odvodňovacích žeber kam. hrubě drcen. 16 mm-spodní část okap.chodníku | m3 | 13.996 |  | 0 | 0 | 0 | 1.665 | 23.3033 | RTS I / 2022 | 0 |  | 0 | 0 | 0 | 0 | 0 | 0 | 0 | SO 02 | 0 | 0 | 0 | 21 | 0 | 0 | 1 |  |  |  | 0 | 0 | 0 | 21_ | SO 02_2_ | SO 02_ | 0 | 0 | 0 | 23.3033 | 0 | 0 | 0 | P | 21
| SO 02 | 56 | Podkladní vrstvy komunikací a zpevněných ploch |  |  |  | 0 | 0 | 0 |  | 218.0528 | [10 empty] | SO 02 | [7 empty] | 0 | 0 | 0
1213 | SO 02 | 564851111RT4 | Podklad ze štěrkodrti po zhutnění tloušťky 15 cm,štěrkodrť frakce 0-63 mm | m2 | 195.574 |  | 0 | 0 | 0 | 0.378 | 73.927 | RTS I / 2022 | 0 |  | 0 | 0 | 0 | 0 | 0 | 0 | 0 | SO 02 | 0 | 0 | 0 | 21 | 0 | 0 | 1 |  |  |  | 0 | 0 | 0 | 56_ | SO 02_5_ | SO 02_ | 0 | 0 | 0 | 73.927 | 0 | 0 | 0 | P | 56
1214 | SO 02 | 564851111RT2 | Podklad ze štěrkodrti po zhutnění tloušťky 15 cm,štěrkodrť frakce 0-32 mm | m2 | 141.26 |  | 0 | 0 | 0 | 0.378 | 53.3963 | RTS I / 2022 | 0 |  | 0 | 0 | 0 | 0 | 0 | 0 | 0 | SO 02 | 0 | 0 | 0 | 21 | 0 | 0 | 1 |  |  |  | 0 | 0 | 0 | 56_ | SO 02_5_ | SO 02_ | 0 | 0 | 0 | 53.3963 | 0 | 0 | 0 | P | 56
1215 | SO 02 | 564861111RT2 | Podklad ze štěrkodrti po zhutnění tloušťky 20 cm,štěrkodrť frakce 0-32 mm | m2 | 205.736 |  | 0 | 0 | 0 | 0.441 | 90.7296 | RTS I / 2022 | 0 |  | 0 | 0 | 0 | 0 | 0 | 0 | 0 | SO 02 | 0 | 0 | 0 | 21 | 0 | 0 | 1 |  |  |  | 0 | 0 | 0 | 56_ | SO 02_5_ | SO 02_ | 0 | 0 | 0 | 90.7296 | 0 | 0 | 0 | P | 56
| SO 02 | 59 | Dlažby a předlažby pozemních komunikací a zpevněných ploch |  |  |  | 0 | 0 | 0 |  | 78.0005 | [10 empty] | SO 02 | [7 empty] | 0 | 0 | 0
1216 | SO 02 | 596215021R00 | Kladení zámkové dlažby tl. 6 cm do drtě tl. 4 cm | m2 | 205.736 |  | 0 | 0 | 0 | 0.0739 | 15.2039 | RTS I / 2022 | 0 |  | 0 | 0 | 0 | 0 | 0 | 0 | 0 | SO 02 | 0 | 0 | 0 | 21 | 0 | 0 | 1 |  |  |  | 0 | 0 | 0 | 59_ | SO 02_5_ | SO 02_ | 0 | 0 | 0 | 15.2039 | 0 | 0 | 0 | P | 59
1217 | SO 02 | 59245308 | Dlažba betonová zámková přírodní 20x10x6 | m2 | 207.793 |  | 0 | 0 | 0 | 0.131 | 27.2209 | RTS I / 2022 | 0 |  | 0 | 0 | 0 | 0 | 0 | 0 | 0 | SO 02 | 0 | 0 | 0 | 21 | 0 | 0 | 1 |  |  |  | 0 | 0 | 0 | 59_ | SO 02_5_ | SO 02_ | 0 | 0 | 0 | 27.2209 | 0 | 0 | 0 | M | 59
1218 | SO 02 | 596215029R00 | Příplatek za více tvarů dlažby tl. 6 cm, do drtě | m2 | 6.03 |  | 0 | 0 | 0 | 0 | 0 | RTS I / 2022 | 0 |  | 0 | 0 | 0 | 0 | 0 | 0 | 0 | SO 02 | 0 | 0 | 0 | 21 | 0 | 0 | 1 |  |  |  | 0 | 0 | 0 | 59_ | SO 02_5_ | SO 02_ | 0 | 0 | 0 | 0 | 0 | 0 | 0 | P | 59
1219 | SO 02 | 596291111R00 | Řezání zámkové dlažby tl. 60 mm | m | 37.5 |  | 0 | 0 | 0 | 0.00033 | 0.012375 | RTS I / 2022 | 0 |  | 0 | 0 | 0 | 0 | 0 | 0 | 0 | SO 02 | 0 | 0 | 0 | 21 | 0 | 0 | 1 |  |  |  | 0 | 0 | 0 | 59_ | SO 02_5_ | SO 02_ | 0 | 0 | 0 | 0.012375 | 0 | 0 | 0 | P | 59
1220 | SO 02 | 596215040R00 | Kladení zámkové dlažby tl. 8 cm do drtě tl. 4 cm | m2 | 141.26 |  | 0 | 0 | 0 | 0.0739 | 10.4391 | RTS I / 2022 | 0 |  | 0 | 0 | 0 | 0 | 0 | 0 | 0 | SO 02 | 0 | 0 | 0 | 21 | 0 | 0 | 1 |  |  |  | 0 | 0 | 0 | 59_ | SO 02_5_ | SO 02_ | 0 | 0 | 0 | 10.4391 | 0 | 0 | 0 | P | 59
1221 | SO 02 | 592452655 | Dlažba betonová zámková přírodní 20x10x8 | m2 | 133.607 |  | 0 | 0 | 0 | 0.176 | 23.5148 | RTS I / 2022 | 0 |  | 0 | 0 | 0 | 0 | 0 | 0 | 0 | SO 02 | 0 | 0 | 0 | 21 | 0 | 0 | 1 |  |  |  | 0 | 0 | 0 | 59_ | SO 02_5_ | SO 02_ | 0 | 0 | 0 | 23.5148 | 0 | 0 | 0 | M | 59
1222 | SO 02 | 59245266 | Dlažba betonová zámková barevná 20x10x8 | m2 | 6.06 |  | 0 | 0 | 0 | 0.176 | 1.0666 | RTS I / 2022 | 0 |  | 0 | 0 | 0 | 0 | 0 | 0 | 0 | SO 02 | 0 | 0 | 0 | 21 | 0 | 0 | 1 |  |  |  | 0 | 0 | 0 | 59_ | SO 02_5_ | SO 02_ | 0 | 0 | 0 | 1.0666 | 0 | 0 | 0 | M | 59
1223 | SO 02 | 592452650 | Dlažba přírodní pro nevidomé 20x10x8 | m2 | 3.006 |  | 0 | 0 | 0 | 0.176 | 0.52906 | RTS I / 2022 | 0 |  | 0 | 0 | 0 | 0 | 0 | 0 | 0 | SO 02 | 0 | 0 | 0 | 21 | 0 | 0 | 1 |  |  |  | 0 | 0 | 0 | 59_ | SO 02_5_ | SO 02_ | 0 | 0 | 0 | 0.52906 | 0 | 0 | 0 | M | 59
1224 | SO 02 | 596215048R00 | Příplatek za více barev dlažby tl. 8 cm, do drtě | m2 | 141.26 |  | 0 | 0 | 0 | 0 | 0 | RTS I / 2022 | 0 |  | 0 | 0 | 0 | 0 | 0 | 0 | 0 | SO 02 | 0 | 0 | 0 | 21 | 0 | 0 | 1 |  |  |  | 0 | 0 | 0 | 59_ | SO 02_5_ | SO 02_ | 0 | 0 | 0 | 0 | 0 | 0 | 0 | P | 59
1225 | SO 02 | 596291113R00 | Řezání zámkové dlažby tl. 80 mm | m | 38.43 |  | 0 | 0 | 0 | 0.00036 | 0.013835 | RTS I / 2022 | 0 |  | 0 | 0 | 0 | 0 | 0 | 0 | 0 | SO 02 | 0 | 0 | 0 | 21 | 0 | 0 | 1 |  |  |  | 0 | 0 | 0 | 59_ | SO 02_5_ | SO 02_ | 0 | 0 | 0 | 0.013835 | 0 | 0 | 0 | P | 59
| SO 02 | 63 | Podlahy a podlahové konstrukce |  |  |  | 0 | 0 | 0 |  | 5.5987 | [10 empty] | SO 02 | [7 empty] | 0 | 0 | 0
1226 | SO 02 | 639571215R00 | Kačírek pro okapový chodník tl. 150 mm | m2 | 23.328 |  | 0 | 0 | 0 | 0.24 | 5.5987 | RTS I / 2022 | 0 |  | 0 | 0 | 0 | 0 | 0 | 0 | 0 | SO 02 | 0 | 0 | 0 | 21 | 0 | 0 | 1 |  |  |  | 0 | 0 | 0 | 63_ | SO 02_6_ | SO 02_ | 0 | 0 | 0 | 5.5987 | 0 | 0 | 0 | P | 63
| SO 02 | 711 | Izolace proti vodě |  |  |  | 0 | 0 | 0 |  | 0.1199 | [10 empty] | SO 02 | [7 empty] | 0 | 0 | 0
1227 | SO 02 | 711823121RT6 | Montáž nopové fólie svisle,včetně dodávky fólie T20 | m2 | 74.552 |  | 0 | 0 | 0 | 0.00115 | 0.085735 | RTS I / 2022 | 0 |  | 0 | 0 | 0 | 0 | 0 | 0 | 0 | SO 02 | 0 | 0 | 0 | 21 | 0 | 0 | 7 |  |  |  | 0 | 0 | 0 | 711_ | SO 02_71_ | SO 02_ | 0 | 0 | 0 | 0.085735 | 0 | 0 | 0 | P | 711
1228 | SO 02 | 711823129RT5 | Montáž ukončovací lišty k nopové fólii,včetně dodávky lišty T20 | m | 103.545 |  | 0 | 0 | 0 | 0.00033 | 0.03417 | RTS I / 2022 | 0 |  | 0 | 0 | 0 | 0 | 0 | 0 | 0 | SO 02 | 0 | 0 | 0 | 21 | 0 | 0 | 7 |  |  |  | 0 | 0 | 0 | 711_ | SO 02_71_ | SO 02_ | 0 | 0 | 0 | 0.03417 | 0 | 0 | 0 | P | 711
| SO 02 | 91 | Doplňující konstrukce a práce na pozemních komunikacích a zpevněných plochách |  |  |  | 0 | 0 | 0 |  | 46.8918 | [10 empty] | SO 02 | [7 empty] | 0 | 0 | 0
1229 | SO 02 | 919735114R00 | Řezání stávajícího živičného krytu tl. 15 - 20 cm | m | 87.7 |  | 0 | 0 | 0 | 0 | 0 | RTS I / 2022 | 0 |  | 0 | 0 | 0 | 0 | 0 | 0 | 0 | SO 02 | 0 | 0 | 0 | 21 | 0 | 0 | 1 |  |  |  | 0 | 0 | 0 | 91_ | SO 02_9_ | SO 02_ | 0 | 0 | 0 | 0 | 0 | 0 | 0 | P | 91
1230 | SO 02 | 917732111R00 | Osazení ležat. obrub. bet. bez opěr,lože z C 12/15 | m | 29 |  | 0 | 0 | 0 | 0.13 | 3.77 | RTS I / 2022 | 0 |  | 0 | 0 | 0 | 0 | 0 | 0 | 0 | SO 02 | 0 | 0 | 0 | 21 | 0 | 0 | 1 |  |  |  | 0 | 0 | 0 | 91_ | SO 02_9_ | SO 02_ | 0 | 0 | 0 | 3.77 | 0 | 0 | 0 | P | 91
1231 | SO 02 | 917862111R00 | Osazení stojat. obrub.bet. s opěrou,lože z C 12/15 | m | 156.88 |  | 0 | 0 | 0 | 0.14874 | 23.3343 | RTS I / 2022 | 0 |  | 0 | 0 | 0 | 0 | 0 | 0 | 0 | SO 02 | 0 | 0 | 0 | 21 | 0 | 0 | 1 |  |  |  | 0 | 0 | 0 | 91_ | SO 02_9_ | SO 02_ | 0 | 0 | 0 | 23.3343 | 0 | 0 | 0 | P | 91
1232 | SO 02 | 596291115R00 | Řezání obrub | m | 7.5 |  | 0 | 0 | 0 | 0.00037 | 0.002775 | RTS I / 2022 | 0 |  | 0 | 0 | 0 | 0 | 0 | 0 | 0 | SO 02 | 0 | 0 | 0 | 21 | 0 | 0 | 1 |  |  |  | 0 | 0 | 0 | 91_ | SO 02_9_ | SO 02_ | 0 | 0 | 0 | 0.002775 | 0 | 0 | 0 | P | 91
1233 | SO 02 | 914001111R00 | Osazení sloupků dopr.značky vč. beton. základu | kus | 2 |  | 0 | 0 | 0 | 0.25 | 0.5 | RTS I / 2022 | 0 |  | 0 | 0 | 0 | 0 | 0 | 0 | 0 | SO 02 | 0 | 0 | 0 | 21 | 0 | 0 | 1 |  |  |  | 0 | 0 | 0 | 91_ | SO 02_9_ | SO 02_ | 0 | 0 | 0 | 0.5 | 0 | 0 | 0 | P | 91
1234 | SO 02 | 914001125R00 | Osazení svislé dopr.značky na sloupek nebo konzolu | kus | 2 |  | 0 | 0 | 0 | 0 | 0 | RTS I / 2022 | 0 |  | 0 | 0 | 0 | 0 | 0 | 0 | 0 | SO 02 | 0 | 0 | 0 | 21 | 0 | 0 | 1 |  |  |  | 0 | 0 | 0 | 91_ | SO 02_9_ | SO 02_ | 0 | 0 | 0 | 0 | 0 | 0 | 0 | P | 91
1235 | SO 02 | 916561111RT7 | Osazení záhon.obrubníků do lože z C 12/15 s opěrou,včetně obrubníku 100/5/20 cm | m | 62.103 |  | 0 | 0 | 0 | 0.12472 | 7.7455 | RTS I / 2022 | 0 |  | 0 | 0 | 0 | 0 | 0 | 0 | 0 | SO 02 | 0 | 0 | 0 | 21 | 0 | 0 | 1 |  |  |  | 0 | 0 | 0 | 91_ | SO 02_9_ | SO 02_ | 0 | 0 | 0 | 7.7455 | 0 | 0 | 0 | P | 91
1236 | SO 02 | 592162117 | Přídlažba silniční vysoká ABK 50/25/10 přírodní | kus | 59.16 |  | 0 | 0 | 0 | 0.027 | 1.5973 | RTS I / 2022 | 0 |  | 0 | 0 | 0 | 0 | 0 | 0 | 0 | SO 02 | 0 | 0 | 0 | 21 | 0 | 0 | 1 |  |  |  | 0 | 0 | 0 | 91_ | SO 02_9_ | SO 02_ | 0 | 0 | 0 | 1.5973 | 0 | 0 | 0 | M | 91
1237 | SO 02 | 59217488 | Obrubník silniční ABO 2-15 1000/150/250 | kus | 71.28 |  | 0 | 0 | 0 | 0.08 | 5.7024 | RTS I / 2022 | 0 |  | 0 | 0 | 0 | 0 | 0 | 0 | 0 | SO 02 | 0 | 0 | 0 | 21 | 0 | 0 | 1 |  |  |  | 0 | 0 | 0 | 91_ | SO 02_9_ | SO 02_ | 0 | 0 | 0 | 5.7024 | 0 | 0 | 0 | M | 91
1238 | SO 02 | 59217489 | Obrubník silniční ABO 2-15 PUL 500/150/250 | kus | 10 |  | 0 | 0 | 0 | 0.04 | 0.4 | RTS I / 2022 | 0 |  | 0 | 0 | 0 | 0 | 0 | 0 | 0 | SO 02 | 0 | 0 | 0 | 21 | 0 | 0 | 1 |  |  |  | 0 | 0 | 0 | 91_ | SO 02_9_ | SO 02_ | 0 | 0 | 0 | 0.4 | 0 | 0 | 0 | M | 91
1239 | SO 02 | 59217490 | Obrubník silniční nájezdový ABO 2-15 N | kus | 26.9 |  | 0 | 0 | 0 | 0.052 | 1.3988 | RTS I / 2022 | 0 |  | 0 | 0 | 0 | 0 | 0 | 0 | 0 | SO 02 | 0 | 0 | 0 | 21 | 0 | 0 | 1 |  |  |  | 0 | 0 | 0 | 91_ | SO 02_9_ | SO 02_ | 0 | 0 | 0 | 1.3988 | 0 | 0 | 0 | M | 91
1240 | SO 02 | 59217492 | Obrubník silniční přechodový levý ABO 2-15 PL | kus | 1.005 |  | 0 | 0 | 0 | 0.069 | 0.069345 | RTS I / 2022 | 0 |  | 0 | 0 | 0 | 0 | 0 | 0 | 0 | SO 02 | 0 | 0 | 0 | 21 | 0 | 0 | 1 |  |  |  | 0 | 0 | 0 | 91_ | SO 02_9_ | SO 02_ | 0 | 0 | 0 | 0.069345 | 0 | 0 | 0 | M | 91
1241 | SO 02 | 59217491 | Obrubník silniční přechodový pravý ABO 2-15 PP | kus | 1.005 |  | 0 | 0 | 0 | 0.069 | 0.069345 | RTS I / 2022 | 0 |  | 0 | 0 | 0 | 0 | 0 | 0 | 0 | SO 02 | 0 | 0 | 0 | 21 | 0 | 0 | 1 |  |  |  | 0 | 0 | 0 | 91_ | SO 02_9_ | SO 02_ | 0 | 0 | 0 | 0.069345 | 0 | 0 | 0 | M | 91
1242 | SO 02 | 59217421 | Obrubník chodníkový ABO 14-10 1000/100/250 | kus | 38.07 |  | 0 | 0 | 0 | 0.06 | 2.2842 | RTS I / 2022 | 0 |  | 0 | 0 | 0 | 0 | 0 | 0 | 0 | SO 02 | 0 | 0 | 0 | 21 | 0 | 0 | 1 |  |  |  | 0 | 0 | 0 | 91_ | SO 02_9_ | SO 02_ | 0 | 0 | 0 | 2.2842 | 0 | 0 | 0 | M | 91
1243 | SO 02 | 404459516 | Patka kotevní kompletní AP 60/4 | kus | 2 |  | 0 | 0 | 0 | 0 | 0 | RTS I / 2022 | 0 |  | 0 | 0 | 0 | 0 | 0 | 0 | 0 | SO 02 | 0 | 0 | 0 | 21 | 0 | 0 | 1 |  |  |  | 0 | 0 | 0 | 91_ | SO 02_9_ | SO 02_ | 0 | 0 | 0 | 0 | 0 | 0 | 0 | M | 91
1244 | SO 02 | 404459503 | Sloupek systémový Fe k dané dopravní značce pozinkovaný, l= do 3000 mm | kus | 2 |  | 0 | 0 | 0 | 0 | 0 | RTS I / 2022 | 0 |  | 0 | 0 | 0 | 0 | 0 | 0 | 0 | SO 02 | 0 | 0 | 0 | 21 | 0 | 0 | 1 |  |  |  | 0 | 0 | 0 | 91_ | SO 02_9_ | SO 02_ | 0 | 0 | 0 | 0 | 0 | 0 | 0 | M | 91
1245 | SO 02 | 40445050.A | Značka dopr inf IP 11-13 500/700 fól1, EG7letá | kus | 2 |  | 0 | 0 | 0 | 0.0051 | 0.0102 | RTS I / 2022 | 0 |  | 0 | 0 | 0 | 0 | 0 | 0 | 0 | SO 02 | 0 | 0 | 0 | 21 | 0 | 0 | 1 |  |  |  | 0 | 0 | 0 | 91_ | SO 02_9_ | SO 02_ | 0 | 0 | 0 | 0.0102 | 0 | 0 | 0 | M | 91
1246 | SO 02 | 915721111RT1 | Vodorovné značení silnovrstvé stopčar,zeber atd.(1x místa pro invalidy,parkování+přikázaní směr jizdy)barva bílá | m2 | 10 |  | 0 | 0 | 0 | 0.00076 | 0.0076 | RTS I / 2022 | 0 |  | 0 | 0 | 0 | 0 | 0 | 0 | 0 | SO 02 | 0 | 0 | 0 | 21 | 0 | 0 | 1 |  |  |  | 0 | 0 | 0 | 91_ | SO 02_9_ | SO 02_ | 0 | 0 | 0 | 0.0076 | 0 | 0 | 0 | P | 91
1247 | SO 02 | 915791112R00 | Předznačení pro značení stopčáry, zebry, nápisů | m2 | 10 |  | 0 | 0 | 0 | 0 | 0 | RTS I / 2022 | 0 |  | 0 | 0 | 0 | 0 | 0 | 0 | 0 | SO 02 | 0 | 0 | 0 | 21 | 0 | 0 | 1 |  |  |  | 0 | 0 | 0 | 91_ | SO 02_9_ | SO 02_ | 0 | 0 | 0 | 0 | 0 | 0 | 0 | P | 91
| SO 02 | H22 | Komunikace pozemní a letiště |  |  |  | 0 | 0 | 0 |  | 0 | [10 empty] | SO 02 | [7 empty] | 0 | 0 | 0
1248 | SO 02 | 998223011R00 | Přesun hmot, pozemní komunikace, kryt dlážděný | t | 371.991 |  | 0 | 0 | 0 | 0 | 0 | RTS I / 2022 | 0 |  | 0 | 0 | 0 | 0 | 0 | 0 | 0 | SO 02 | 0 | 0 | 0 | 21 | 0 | 0 | 5 |  |  |  | 0 | 0 | 0 | H22_ | SO 02_9_ | SO 02_ | 0 | 0 | 0 | 0 | 0 | 0 | 0 | P | H22
| SO 02 | S | Přesuny sutí |  |  |  | 0 | 0 | 0 |  | 0 | [10 empty] | SO 02 | [7 empty] | 0 | 0 | 0
1249 | SO 02 | 979081111R00 | Odvoz suti a vybour. hmot na skládku do 1 km | t | 73.033 |  | 0 | 0 | 0 | 0 | 0 | RTS I / 2022 | 0 |  | 0 | 0 | 0 | 0 | 0 | 0 | 0 | SO 02 | 0 | 0 | 0 | 21 | 0 | 0 | 5 |  |  |  | 0 | 0 | 0 | S_ | SO 02_9_ | SO 02_ | 0 | 0 | 0 | 0 | 0 | 0 | 0 | P | S
1250 | SO 02 | 979081121R00 | Příplatek k odvozu za každý další 1 km | t | 1825.825 |  | 0 | 0 | 0 | 0 | 0 | RTS I / 2022 | 0 |  | 0 | 0 | 0 | 0 | 0 | 0 | 0 | SO 02 | 0 | 0 | 0 | 21 | 0 | 0 | 5 |  |  |  | 0 | 0 | 0 | S_ | SO 02_9_ | SO 02_ | 0 | 0 | 0 | 0 | 0 | 0 | 0 | P | S
1251 | SO 02 | 979999981R00 | Poplatek za recyklaci betonu kusovost do 1600 cm2 (skup.170101) | t | 43.67 |  | 0 | 0 | 0 | 0 | 0 | RTS I / 2022 | 0 |  | 0 | 0 | 0 | 0 | 0 | 0 | 0 | SO 02 | 0 | 0 | 0 | 21 | 0 | 0 | 5 |  |  |  | 0 | 0 | 0 | S_ | SO 02_9_ | SO 02_ | 0 | 0 | 0 | 0 | 0 | 0 | 0 | P | S
1252 | SO 02 | 979999982R00 | Poplatek za recyklaci betonu kusovost nad 1600 cm2 (skup.170101) | t | 29.363 |  | 0 | 0 | 0 | 0 | 0 | RTS I / 2022 | 0 |  | 0 | 0 | 0 | 0 | 0 | 0 | 0 | SO 02 | 0 | 0 | 0 | 21 | 0 | 0 | 5 |  |  |  | 0 | 0 | 0 | S_ | SO 02_9_ | SO 02_ | 0 | 0 | 0 | 0 | 0 | 0 | 0 | P | S
| SO 03 |  | Dešťová kanalizace |  |  |  | 0 | 0 | 0 |  | 46.1071
| SO 03 | 13 | Hloubené vykopávky |  |  |  | 0 | 0 | 0 |  | 0 | [10 empty] | SO 03 | [7 empty] | 0 | 0 | 0
1253 | SO 03 | 132201212R00 | Hloubení rýh š.do 200 cm hor.3 do 1000m3,STROJNĚ | m3 | 56.604 |  | 0 | 0 | 0 | 0 | 0 | RTS I / 2022 | 0 |  | 0 | 0 | 0 | 0 | 0 | 0 | 0 | SO 03 | 0 | 0 | 0 | 21 | 0 | 0 | 1 |  |  |  | 0 | 0 | 0 | 13_ | SO 03_1_ | SO 03_ | 0 | 0 | 0 | 0 | 0 | 0 | 0 | P | 13
1254 | SO 03 | 132201219R00 | Příplatek za lepivost - hloubení rýh 200cm v hor.3 | m3 | 56.604 |  | 0 | 0 | 0 | 0 | 0 | RTS I / 2022 | 0 |  | 0 | 0 | 0 | 0 | 0 | 0 | 0 | SO 03 | 0 | 0 | 0 | 21 | 0 | 0 | 1 |  |  |  | 0 | 0 | 0 | 13_ | SO 03_1_ | SO 03_ | 0 | 0 | 0 | 0 | 0 | 0 | 0 | P | 13
1255 | SO 03 | 132201110R00 | Hloubení rýh š.do 60 cm v hor.3 do 50 m3, STROJNĚ | m3 | 1.8 |  | 0 | 0 | 0 | 0 | 0 | RTS I / 2022 | 0 |  | 0 | 0 | 0 | 0 | 0 | 0 | 0 | SO 03 | 0 | 0 | 0 | 21 | 0 | 0 | 1 |  |  |  | 0 | 0 | 0 | 13_ | SO 03_1_ | SO 03_ | 0 | 0 | 0 | 0 | 0 | 0 | 0 | P | 13
1256 | SO 03 | 132201119R00 | Příplatek za lepivost - hloubení rýh 60 cm v hor.3 | m3 | 1.8 |  | 0 | 0 | 0 | 0 | 0 | RTS I / 2022 | 0 |  | 0 | 0 | 0 | 0 | 0 | 0 | 0 | SO 03 | 0 | 0 | 0 | 21 | 0 | 0 | 1 |  |  |  | 0 | 0 | 0 | 13_ | SO 03_1_ | SO 03_ | 0 | 0 | 0 | 0 | 0 | 0 | 0 | P | 13
| SO 03 | 15 | Roubení |  |  |  | 0 | 0 | 0 |  | 0.091476 | [10 empty] | SO 03 | [7 empty] | 0 | 0 | 0
1257 | SO 03 | 151101101R00 | Pažení a rozepření stěn rýh - příložné - hl.do 2 m | m2 | 92.4 |  | 0 | 0 | 0 | 0.00099 | 0.091476 | RTS I / 2022 | 0 |  | 0 | 0 | 0 | 0 | 0 | 0 | 0 | SO 03 | 0 | 0 | 0 | 21 | 0 | 0 | 1 |  |  |  | 0 | 0 | 0 | 15_ | SO 03_1_ | SO 03_ | 0 | 0 | 0 | 0.091476 | 0 | 0 | 0 | P | 15
1258 | SO 03 | 151101111R00 | Odstranění pažení stěn rýh - příložné - hl. do 2 m | m2 | 92.4 |  | 0 | 0 | 0 | 0 | 0 | RTS I / 2022 | 0 |  | 0 | 0 | 0 | 0 | 0 | 0 | 0 | SO 03 | 0 | 0 | 0 | 21 | 0 | 0 | 1 |  |  |  | 0 | 0 | 0 | 15_ | SO 03_1_ | SO 03_ | 0 | 0 | 0 | 0 | 0 | 0 | 0 | P | 15
| SO 03 | 16 | Přemístění výkopku |  |  |  | 0 | 0 | 0 |  | 0 | [10 empty] | SO 03 | [7 empty] | 0 | 0 | 0
1259 | SO 03 | 161101101R00 | Svislé přemístění výkopku z hor.1-4 do 2,5 m | m3 | 47.364 |  | 0 | 0 | 0 | 0 | 0 | RTS I / 2022 | 0 |  | 0 | 0 | 0 | 0 | 0 | 0 | 0 | SO 03 | 0 | 0 | 0 | 21 | 0 | 0 | 1 |  |  |  | 0 | 0 | 0 | 16_ | SO 03_1_ | SO 03_ | 0 | 0 | 0 | 0 | 0 | 0 | 0 | P | 16
1260 | SO 03 | 162201101R00 | Vodorovné přemístění výkopku z hor.1-4 do 20 m | m3 | 30.311 |  | 0 | 0 | 0 | 0 | 0 | RTS I / 2022 | 0 |  | 0 | 0 | 0 | 0 | 0 | 0 | 0 | SO 03 | 0 | 0 | 0 | 21 | 0 | 0 | 1 |  |  |  | 0 | 0 | 0 | 16_ | SO 03_1_ | SO 03_ | 0 | 0 | 0 | 0 | 0 | 0 | 0 | P | 16
1261 | SO 03 | 162301102R00 | Vodorovné přemístění výkopku z hor.1-4 do 1000 m | m3 | 28.093 |  | 0 | 0 | 0 | 0 | 0 | RTS I / 2022 | 0 |  | 0 | 0 | 0 | 0 | 0 | 0 | 0 | SO 03 | 0 | 0 | 0 | 21 | 0 | 0 | 1 |  |  |  | 0 | 0 | 0 | 16_ | SO 03_1_ | SO 03_ | 0 | 0 | 0 | 0 | 0 | 0 | 0 | P | 16
1262 | SO 03 | 162701109R00 | Příplatek k vod. přemístění hor.1-4 za další 1 km | m3 | 280.93 |  | 0 | 0 | 0 | 0 | 0 | RTS I / 2022 | 0 |  | 0 | 0 | 0 | 0 | 0 | 0 | 0 | SO 03 | 0 | 0 | 0 | 21 | 0 | 0 | 1 |  |  |  | 0 | 0 | 0 | 16_ | SO 03_1_ | SO 03_ | 0 | 0 | 0 | 0 | 0 | 0 | 0 | P | 16
1263 | SO 03 | 167101102R00 | Nakládání výkopku z hor.1-4 v množství nad 100 m3 | m3 | 30.311 |  | 0 | 0 | 0 | 0 | 0 | RTS I / 2022 | 0 |  | 0 | 0 | 0 | 0 | 0 | 0 | 0 | SO 03 | 0 | 0 | 0 | 21 | 0 | 0 | 1 |  |  |  | 0 | 0 | 0 | 16_ | SO 03_1_ | SO 03_ | 0 | 0 | 0 | 0 | 0 | 0 | 0 | P | 16
1264 | SO 03 | 162201101R00 | Vodorovné přemístění výkopku z hor.1-4 do 20 m -zpětné | m3 | 30.311 |  | 0 | 0 | 0 | 0 | 0 | RTS I / 2022 | 0 |  | 0 | 0 | 0 | 0 | 0 | 0 | 0 | SO 03 | 0 | 0 | 0 | 21 | 0 | 0 | 1 |  |  |  | 0 | 0 | 0 | 16_ | SO 03_1_ | SO 03_ | 0 | 0 | 0 | 0 | 0 | 0 | 0 | P | 16
1265 | SO 03 | 162702199R00 | Poplatek za skládku zeminy | m3 | 28.093 |  | 0 | 0 | 0 | 0 | 0 | RTS I / 2022 | 0 |  | 0 | 0 | 0 | 0 | 0 | 0 | 0 | SO 03 | 0 | 0 | 0 | 21 | 0 | 0 | 1 |  |  |  | 0 | 0 | 0 | 16_ | SO 03_1_ | SO 03_ | 0 | 0 | 0 | 0 | 0 | 0 | 0 | P | 16
| SO 03 | 17 | Konstrukce ze zemin |  |  |  | 0 | 0 | 0 |  | 26.7138 | [10 empty] | SO 03 | [7 empty] | 0 | 0 | 0
1266 | SO 03 | 171201201R00 | Uložení sypaniny na skl.-sypanina na výšku přes 2m | m3 | 30.311 |  | 0 | 0 | 0 | 0 | 0 | RTS I / 2022 | 0 |  | 0 | 0 | 0 | 0 | 0 | 0 | 0 | SO 03 | 0 | 0 | 0 | 21 | 0 | 0 | 1 |  |  |  | 0 | 0 | 0 | 17_ | SO 03_1_ | SO 03_ | 0 | 0 | 0 | 0 | 0 | 0 | 0 | P | 17
1267 | SO 03 | 175101101RT2 | Obsyp potrubí bez prohození sypaniny, s dodáním štěrkopísku frakce 0 - 22 mm | m3 | 15.714 |  | 0 | 0 | 0 | 1.7 | 26.7138 | RTS I / 2022 | 0 |  | 0 | 0 | 0 | 0 | 0 | 0 | 0 | SO 03 | 0 | 0 | 0 | 21 | 0 | 0 | 1 |  |  |  | 0 | 0 | 0 | 17_ | SO 03_1_ | SO 03_ | 0 | 0 | 0 | 26.7138 | 0 | 0 | 0 | P | 17
1268 | SO 03 | 174101101R00 | Zásyp jam, rýh, šachet se zhutněním | m3 | 25.262 |  | 0 | 0 | 0 | 0 | 0 | RTS I / 2022 | 0 |  | 0 | 0 | 0 | 0 | 0 | 0 | 0 | SO 03 | 0 | 0 | 0 | 21 | 0 | 0 | 1 |  |  |  | 0 | 0 | 0 | 17_ | SO 03_1_ | SO 03_ | 0 | 0 | 0 | 0 | 0 | 0 | 0 | P | 17
1269 | SO 03 | 175101101R00 | Obsyp potrubí bez prohození sypaniny-šachty | m3 | 5.049 |  | 0 | 0 | 0 | 0 | 0 | RTS I / 2022 | 0 |  | 0 | 0 | 0 | 0 | 0 | 0 | 0 | SO 03 | 0 | 0 | 0 | 21 | 0 | 0 | 1 |  |  |  | 0 | 0 | 0 | 17_ | SO 03_1_ | SO 03_ | 0 | 0 | 0 | 0 | 0 | 0 | 0 | P | 17
1270 | SO 03 | 460300006R00 | Hutnění zeminy po vrstvách 20 cm | m3 | 46.025 |  | 0 | 0 | 0 | 0 | 0 | RTS I / 2022 | 0 |  | 0 | 0 | 0 | 0 | 0 | 0 | 0 | SO 03 | 0 | 0 | 0 | 21 | 0 | 0 | 2 |  |  |  | 0 | 0 | 0 | 17_ | SO 03_1_ | SO 03_ | 0 | 0 | 0 | 0 | 0 | 0 | 0 | P | 17
| SO 03 | 45 | Podkladní a vedlejší konstrukce (kromě vozovek a železničního svršku) |  |  |  | 0 | 0 | 0 |  | 11.9388 | [10 empty] | SO 03 | [7 empty] | 0 | 0 | 0
1271 | SO 03 | 452311131R00 | Desky podkladní pod potrubí z betonu C 12/15 | m3 | 1.298 |  | 0 | 0 | 0 | 2.5 | 3.245 | RTS I / 2022 | 0 |  | 0 | 0 | 0 | 0 | 0 | 0 | 0 | SO 03 | 0 | 0 | 0 | 21 | 0 | 0 | 1 |  |  |  | 0 | 0 | 0 | 45_ | SO 03_4_ | SO 03_ | 0 | 0 | 0 | 3.245 | 0 | 0 | 0 | P | 45
1272 | SO 03 | 451572111RK1 | Lože pod potrubí z kameniva těženého 0 - 4 mm | m3 | 4.598 |  | 0 | 0 | 0 | 1.8908 | 8.6938 | RTS I / 2022 | 0 |  | 0 | 0 | 0 | 0 | 0 | 0 | 0 | SO 03 | 0 | 0 | 0 | 21 | 0 | 0 | 1 |  |  |  | 0 | 0 | 0 | 45_ | SO 03_4_ | SO 03_ | 0 | 0 | 0 | 8.6938 | 0 | 0 | 0 | P | 45
| SO 03 | 59 | Dlažby a předlažby pozemních komunikací a zpevněných ploch |  |  |  | 0 | 0 | 0 |  | 1.0856 | [10 empty] | SO 03 | [7 empty] | 0 | 0 | 0
1273 | SO 03 | 597091111RS1 | Žlab odvodňovací z polymerického betonu N 100, dl. 1000 mm, A15, B125 | kus | 8 |  | 0 | 0 | 0 | 0.11739 | 0.93912 | RTS I / 2022 | 0 |  | 0 | 0 | 0 | 0 | 0 | 0 | 0 | SO 03 | 0 | 0 | 0 | 21 | 0 | 0 | 1 |  |  |  | 0 | 0 | 0 | 59_ | SO 03_5_ | SO 03_ | 0 | 0 | 0 | 0.93912 | 0 | 0 | 0 | P | 59
1274 | SO 03 | 597091112RS1 | Žlab odvodňovací polymerického betonu N 100 dl. 500 mm, A 15, B 125 | kus | 2 |  | 0 | 0 | 0 | 0.0609 | 0.1218 | RTS I / 2022 | 0 |  | 0 | 0 | 0 | 0 | 0 | 0 | 0 | SO 03 | 0 | 0 | 0 | 21 | 0 | 0 | 1 |  |  |  | 0 | 0 | 0 | 59_ | SO 03_5_ | SO 03_ | 0 | 0 | 0 | 0.1218 | 0 | 0 | 0 | P | 59
1275 | SO 03 | 597091131R00 | Čelo žlabu z polymerického betonu N 100 plné | kus | 3 |  | 0 | 0 | 0 | 0.00142 | 0.00426 | RTS I / 2022 | 0 |  | 0 | 0 | 0 | 0 | 0 | 0 | 0 | SO 03 | 0 | 0 | 0 | 21 | 0 | 0 | 1 |  |  |  | 0 | 0 | 0 | 59_ | SO 03_5_ | SO 03_ | 0 | 0 | 0 | 0.00426 | 0 | 0 | 0 | P | 59
1276 | SO 03 | 597091141RS1 | Krycí rošt N100 zatížení A 15 dl.1000 mm | kus | 8 |  | 0 | 0 | 0 | 0.00226 | 0.01808 | RTS I / 2022 | 0 |  | 0 | 0 | 0 | 0 | 0 | 0 | 0 | SO 03 | 0 | 0 | 0 | 21 | 0 | 0 | 1 |  |  |  | 0 | 0 | 0 | 59_ | SO 03_5_ | SO 03_ | 0 | 0 | 0 | 0.01808 | 0 | 0 | 0 | P | 59
1277 | SO 03 | 597091151RS1 | Krycí rošt N100 zatížení A 15 dl. 500 mm,můstkový, pozink. ocel | kus | 2 |  | 0 | 0 | 0 | 0.00116 | 0.00232 | RTS I / 2022 | 0 |  | 0 | 0 | 0 | 0 | 0 | 0 | 0 | SO 03 | 0 | 0 | 0 | 21 | 0 | 0 | 1 |  |  |  | 0 | 0 | 0 | 59_ | SO 03_5_ | SO 03_ | 0 | 0 | 0 | 0.00232 | 0 | 0 | 0 | P | 59
| SO 03 | 62 | Úprava povrchů vnější |  |  |  | 0 | 0 | 0 |  | 0.15072 | [10 empty] | SO 03 | [7 empty] | 0 | 0 | 0
1278 | SO 03 | 627991091R00 | Těsnění dilat.spár nádrží zatmelením - bez dodávky | m | 12.56 |  | 0 | 0 | 0 | 0 | 0 | RTS I / 2022 | 0 |  | 0 | 0 | 0 | 0 | 0 | 0 | 0 | SO 03 | 0 | 0 | 0 | 21 | 0 | 0 | 1 |  |  |  | 0 | 0 | 0 | 62_ | SO 03_6_ | SO 03_ | 0 | 0 | 0 | 0 | 0 | 0 | 0 | P | 62
1279 | SO 03 | 58550060 | Malta ke zdění a spárování kanálů a šachet | kus | 3.768 |  | 0 | 0 | 0 | 0.04 | 0.15072 | RTS I / 2022 | 0 |  | 0 | 0 | 0 | 0 | 0 | 0 | 0 | SO 03 | 0 | 0 | 0 | 21 | 0 | 0 | 1 |  |  |  | 0 | 0 | 0 | 62_ | SO 03_6_ | SO 03_ | 0 | 0 | 0 | 0.15072 | 0 | 0 | 0 | M | 62
| SO 03 | 721 | Vnitřní kanalizace |  |  |  | 0 | 0 | 0 |  | 0.126 | [10 empty] | SO 03 | [7 empty] | 0 | 0 | 0
1280 | SO 03 | 721242116R00 | Lapač střešních splavenin litinový DN 125 | kus | 5 |  | 0 | 0 | 0 | 0.0252 | 0.126 | RTS I / 2022 | 0 |  | 0 | 0 | 0 | 0 | 0 | 0 | 0 | SO 03 | 0 | 0 | 0 | 21 | 0 | 0 | 7 |  |  |  | 0 | 0 | 0 | 721_ | SO 03_72_ | SO 03_ | 0 | 0 | 0 | 0.126 | 0 | 0 | 0 | P | 721
| SO 03 | 81 | Potrubí z trub betonových |  |  |  | 0 | 0 | 0 |  | 0 | [10 empty] | SO 03 | [7 empty] | 0 | 0 | 0
1281 | SO 03 | 810361111R00 | Přeseknutí betonové(plastové) trouby DN do 250 mm | kus | 4 |  | 0 | 0 | 0 | 0 | 0 | RTS I / 2022 | 0 |  | 0 | 0 | 0 | 0 | 0 | 0 | 0 | SO 03 | 0 | 0 | 0 | 21 | 0 | 0 | 1 |  |  |  | 0 | 0 | 0 | 81_ | SO 03_8_ | SO 03_ | 0 | 0 | 0 | 0 | 0 | 0 | 0 | P | 81
| SO 03 | 87 | Potrubí z trub plastických, skleněných a čedičových |  |  |  | 0 | 0 | 0 |  | 0.20759 | [10 empty] | SO 03 | [7 empty] | 0 | 0 | 0
1282 | SO 03 | 721170957R00 | Oprava-vsazení odbočky, potrubí PVC hrdlové D 160 | kus | 2 |  | 0 | 0 | 0 | 0.01227 | 0.02454 | RTS I / 2022 | 0 |  | 0 | 0 | 0 | 0 | 0 | 0 | 0 | SO 03 | 0 | 0 | 0 | 21 | 0 | 0 | 1 |  |  |  | 0 | 0 | 0 | 87_ | SO 03_8_ | SO 03_ | 0 | 0 | 0 | 0.02454 | 0 | 0 | 0 | P | 87
1283 | SO 03 | 871311111R00 | Montáž trubek z tvrdého PVC ve výkopu do d 160 mm | m | 47 |  | 0 | 0 | 0 | 0.0001 | 0.0047 | RTS I / 2022 | 0 |  | 0 | 0 | 0 | 0 | 0 | 0 | 0 | SO 03 | 0 | 0 | 0 | 21 | 0 | 0 | 1 |  |  |  | 0 | 0 | 0 | 87_ | SO 03_8_ | SO 03_ | 0 | 0 | 0 | 0.0047 | 0 | 0 | 0 | P | 87
1284 | SO 03 | 877313123R00 | Montáž tvarovek jednoos. plast. gum.kroužek do DN 150 | kus | 15 |  | 0 | 0 | 0 | 1e-05 | 0.00015 | RTS I / 2022 | 0 |  | 0 | 0 | 0 | 0 | 0 | 0 | 0 | SO 03 | 0 | 0 | 0 | 21 | 0 | 0 | 1 |  |  |  | 0 | 0 | 0 | 87_ | SO 03_8_ | SO 03_ | 0 | 0 | 0 | 0.00015 | 0 | 0 | 0 | P | 87
1285 | SO 03 | 28614520 | Trubka kanalizační PP SN 12 DN 150/1000, Plnostěnná trubka zvenčí i zevnitř hladká | kus | 10 |  | 0 | 0 | 0 | 0.0036 | 0.036 | RTS I / 2022 | 0 |  | 0 | 0 | 0 | 0 | 0 | 0 | 0 | SO 03 | 0 | 0 | 0 | 21 | 0 | 0 | 1 |  |  |  | 0 | 0 | 0 | 87_ | SO 03_8_ | SO 03_ | 0 | 0 | 0 | 0.036 | 0 | 0 | 0 | M | 87
1286 | SO 03 | 28614521 | Trubka kanalizační PP SN 12 DN 150/3000, Plnostěnná trubka zvenčí i zevnitř hladká | kus | 3 |  | 0 | 0 | 0 | 0.0108 | 0.0324 | RTS I / 2022 | 0 |  | 0 | 0 | 0 | 0 | 0 | 0 | 0 | SO 03 | 0 | 0 | 0 | 21 | 0 | 0 | 1 |  |  |  | 0 | 0 | 0 | 87_ | SO 03_8_ | SO 03_ | 0 | 0 | 0 | 0.0324 | 0 | 0 | 0 | M | 87
1287 | SO 03 | 28614522 | Trubka kanalizační PP SN 12 DN 150/6000, Plnostěnná trubka zvenčí i zevnitř hladká | kus | 3 |  | 0 | 0 | 0 | 0.0216 | 0.0648 | RTS I / 2022 | 0 |  | 0 | 0 | 0 | 0 | 0 | 0 | 0 | SO 03 | 0 | 0 | 0 | 21 | 0 | 0 | 1 |  |  |  | 0 | 0 | 0 | 87_ | SO 03_8_ | SO 03_ | 0 | 0 | 0 | 0.0648 | 0 | 0 | 0 | M | 87
1288 | SO 03 | 28614542 | Trubka kanalizační PP SN 12 DN 125/3000, Plnostěnná trubka zvenčí i zevnitř hladká, přičemž stěna má třívrstvou stavbu | kus | 1 |  | 0 | 0 | 0 | 0.0054 | 0.0054 | RTS I / 2022 | 0 |  | 0 | 0 | 0 | 0 | 0 | 0 | 0 | SO 03 | 0 | 0 | 0 | 21 | 0 | 0 | 1 |  |  |  | 0 | 0 | 0 | 87_ | SO 03_8_ | SO 03_ | 0 | 0 | 0 | 0.0054 | 0 | 0 | 0 | M | 87
1289 | SO 03 | 28614541 | Trubka kanalizační PP SN 12 DN 125/1000, Plnostěnná trubka zvenčí i zevnitř hladká, přičemž stěna má třívrstvou stavbu | kus | 17 |  | 0 | 0 | 0 | 0.0018 | 0.0306 | RTS I / 2022 | 0 |  | 0 | 0 | 0 | 0 | 0 | 0 | 0 | SO 03 | 0 | 0 | 0 | 21 | 0 | 0 | 1 |  |  |  | 0 | 0 | 0 | 87_ | SO 03_8_ | SO 03_ | 0 | 0 | 0 | 0.0306 | 0 | 0 | 0 | M | 87
1290 | SO 03 | 28654596 | Koleno kanalizační PP SN12 DN 125/45°,Plnostěnná trubka zvenčí i zevnitř hladká, přičemž stěna má třívrstvou stavbu | kus | 10 |  | 0 | 0 | 0 | 0.0006 | 0.006 | RTS I / 2022 | 0 |  | 0 | 0 | 0 | 0 | 0 | 0 | 0 | SO 03 | 0 | 0 | 0 | 21 | 0 | 0 | 1 |  |  |  | 0 | 0 | 0 | 87_ | SO 03_8_ | SO 03_ | 0 | 0 | 0 | 0.006 | 0 | 0 | 0 | M | 87
1291 | SO 03 | 28654631 | Redukce kanalizační PP SN12 DN 150/125 mm, | kus | 5 |  | 0 | 0 | 0 | 0.0006 | 0.003 | RTS I / 2022 | 0 |  | 0 | 0 | 0 | 0 | 0 | 0 | 0 | SO 03 | 0 | 0 | 0 | 21 | 0 | 0 | 1 |  |  |  | 0 | 0 | 0 | 87_ | SO 03_8_ | SO 03_ | 0 | 0 | 0 | 0.003 | 0 | 0 | 0 | M | 87
| SO 03 | 89 | Ostatní konstrukce a práce na trubním vedení |  |  |  | 0 | 0 | 0 |  | 5.7931 | [10 empty] | SO 03 | [7 empty] | 0 | 0 | 0
1292 | SO 03 | 894423111RT1 | Osazení betonových dílců šachet,šachtová dna, na kroužek, do 2,0 t | kus | 2 |  | 0 | 0 | 0 | 0 | 0 | RTS I / 2022 | 0 |  | 0 | 0 | 0 | 0 | 0 | 0 | 0 | SO 03 | 0 | 0 | 0 | 21 | 0 | 0 | 1 |  |  |  | 0 | 0 | 0 | 89_ | SO 03_8_ | SO 03_ | 0 | 0 | 0 | 0 | 0 | 0 | 0 | P | 89
1293 | SO 03 | 894422111RT1 | Osazení betonových dílců šachet,skruže přechodové, na kroužek | kus | 2 |  | 0 | 0 | 0 | 0 | 0 | RTS I / 2022 | 0 |  | 0 | 0 | 0 | 0 | 0 | 0 | 0 | SO 03 | 0 | 0 | 0 | 21 | 0 | 0 | 1 |  |  |  | 0 | 0 | 0 | 89_ | SO 03_8_ | SO 03_ | 0 | 0 | 0 | 0 | 0 | 0 | 0 | P | 89
1294 | SO 03 | 894421111RT1 | Osazení betonových dílců šachet, skruže rovné, na kroužek, do 0,5 t | kus | 2 |  | 0 | 0 | 0 | 0 | 0 | RTS I / 2022 | 0 |  | 0 | 0 | 0 | 0 | 0 | 0 | 0 | SO 03 | 0 | 0 | 0 | 21 | 0 | 0 | 1 |  |  |  | 0 | 0 | 0 | 89_ | SO 03_8_ | SO 03_ | 0 | 0 | 0 | 0 | 0 | 0 | 0 | P | 89
1295 | SO 03 | 894403011R00 | Osazení betonových stropních dílců jakýchkoliv | kus | 3 |  | 0 | 0 | 0 | 0.03903 | 0.11709 | RTS I / 2022 | 0 |  | 0 | 0 | 0 | 0 | 0 | 0 | 0 | SO 03 | 0 | 0 | 0 | 21 | 0 | 0 | 1 |  |  |  | 0 | 0 | 0 | 89_ | SO 03_8_ | SO 03_ | 0 | 0 | 0 | 0.11709 | 0 | 0 | 0 | P | 89
1296 | SO 03 | 899104111R00 | Osazení poklopu s rámem nad 150 kg | kus | 2 |  | 0 | 0 | 0 | 0.00702 | 0.01404 | RTS I / 2022 | 0 |  | 0 | 0 | 0 | 0 | 0 | 0 | 0 | SO 03 | 0 | 0 | 0 | 21 | 0 | 0 | 1 |  |  |  | 0 | 0 | 0 | 89_ | SO 03_8_ | SO 03_ | 0 | 0 | 0 | 0.01404 | 0 | 0 | 0 | P | 89
1297 | SO 03 | 892855114R00 | Kontrola kanalizace TV kamerou do 200 m -prověření původní | m | 66 |  | 0 | 0 | 0 | 0 | 0 | RTS I / 2022 | 0 |  | 0 | 0 | 0 | 0 | 0 | 0 | 0 | SO 03 | 0 | 0 | 0 | 21 | 0 | 0 | 1 |  |  |  | 0 | 0 | 0 | 89_ | SO 03_8_ | SO 03_ | 0 | 0 | 0 | 0 | 0 | 0 | 0 | P | 89
1298 | SO 03 | 899721112R00 | Fólie výstražná z PVC, šířka 30 cm | m | 47 |  | 0 | 0 | 0 | 0 | 0 | RTS I / 2022 | 0 |  | 0 | 0 | 0 | 0 | 0 | 0 | 0 | SO 03 | 0 | 0 | 0 | 21 | 0 | 0 | 1 |  |  |  | 0 | 0 | 0 | 89_ | SO 03_8_ | SO 03_ | 0 | 0 | 0 | 0 | 0 | 0 | 0 | P | 89
1299 | SO 03 | 230170004R00 | Příprava pro zkoušku těsnosti, do DN 150 - 200 | sada | 1 |  | 0 | 0 | 0 | 0 | 0 | RTS I / 2022 | 0 |  | 0 | 0 | 0 | 0 | 0 | 0 | 0 | SO 03 | 0 | 0 | 0 | 21 | 0 | 0 | 2 |  |  |  | 0 | 0 | 0 | 89_ | SO 03_8_ | SO 03_ | 0 | 0 | 0 | 0 | 0 | 0 | 0 | P | 89
1300 | SO 03 | 230170014R00 | Zkouška těsnosti potrubí, do DN 150 - 200 | m | 47 |  | 0 | 0 | 0 | 0 | 0 | RTS I / 2022 | 0 |  | 0 | 0 | 0 | 0 | 0 | 0 | 0 | SO 03 | 0 | 0 | 0 | 21 | 0 | 0 | 2 |  |  |  | 0 | 0 | 0 | 89_ | SO 03_8_ | SO 03_ | 0 | 0 | 0 | 0 | 0 | 0 | 0 | P | 89
1301 | SO 03 | 59224366.A | Dno šachetní - kompaktní TBZ-Q1 100/463 KOMtl.150mm( dle typu stok a tvarů zakřivení,průtok stěny v plné výšce DN stoky viz.TZ a PD) | kus | 2 |  | 0 | 0 | 0 | 1.6 | 3.2 | RTS I / 2022 | 0 |  | 0 | 0 | 0 | 0 | 0 | 0 | 0 | SO 03 | 0 | 0 | 0 | 21 | 0 | 0 | 1 |  |  |  | 0 | 0 | 0 | 89_ | SO 03_8_ | SO 03_ | 0 | 0 | 0 | 3.2 | 0 | 0 | 0 | M | 89
1302 | SO 03 | 59224353.A | Konus šachetní TBR-Q.1 100-63/58/12 KPS | kus | 2 |  | 0 | 0 | 0 | 0.585 | 1.17 | RTS I / 2022 | 0 |  | 0 | 0 | 0 | 0 | 0 | 0 | 0 | SO 03 | 0 | 0 | 0 | 21 | 0 | 0 | 1 |  |  |  | 0 | 0 | 0 | 89_ | SO 03_8_ | SO 03_ | 0 | 0 | 0 | 1.17 | 0 | 0 | 0 | M | 89
1303 | SO 03 | 59224358.A | Skruž šachetní TBS-Q.1 100/25/12 PS | kus | 1 |  | 0 | 0 | 0 | 0.25 | 0.25 | RTS I / 2022 | 0 |  | 0 | 0 | 0 | 0 | 0 | 0 | 0 | SO 03 | 0 | 0 | 0 | 21 | 0 | 0 | 1 |  |  |  | 0 | 0 | 0 | 89_ | SO 03_8_ | SO 03_ | 0 | 0 | 0 | 0.25 | 0 | 0 | 0 | M | 89
1304 | SO 03 | 59224361.A | Skruž šachetní TBS-Q.1 100/50/12 PS | kus | 1 |  | 0 | 0 | 0 | 0.5 | 0.5 | RTS I / 2022 | 0 |  | 0 | 0 | 0 | 0 | 0 | 0 | 0 | SO 03 | 0 | 0 | 0 | 21 | 0 | 0 | 1 |  |  |  | 0 | 0 | 0 | 89_ | SO 03_8_ | SO 03_ | 0 | 0 | 0 | 0.5 | 0 | 0 | 0 | M | 89
1305 | SO 03 | 59224373.A | Těsnění elastom pro šach díly EMT - DN 1000 | kus | 4 |  | 0 | 0 | 0 | 0.002 | 0.008 | RTS I / 2022 | 0 |  | 0 | 0 | 0 | 0 | 0 | 0 | 0 | SO 03 | 0 | 0 | 0 | 21 | 0 | 0 | 1 |  |  |  | 0 | 0 | 0 | 89_ | SO 03_8_ | SO 03_ | 0 | 0 | 0 | 0.008 | 0 | 0 | 0 | M | 89
1306 | SO 03 | 59224348.A | Prstenec vyrovn šachetní TBW-Q.1 63/8 | kus | 1 |  | 0 | 0 | 0 | 0.054 | 0.054 | RTS I / 2022 | 0 |  | 0 | 0 | 0 | 0 | 0 | 0 | 0 | SO 03 | 0 | 0 | 0 | 21 | 0 | 0 | 1 |  |  |  | 0 | 0 | 0 | 89_ | SO 03_8_ | SO 03_ | 0 | 0 | 0 | 0.054 | 0 | 0 | 0 | M | 89
1307 | SO 03 | 59224177.A | Prstenec vyrovnávací TBW-Q 625/120/120 | kus | 1 |  | 0 | 0 | 0 | 0.08 | 0.08 | RTS I / 2022 | 0 |  | 0 | 0 | 0 | 0 | 0 | 0 | 0 | SO 03 | 0 | 0 | 0 | 21 | 0 | 0 | 1 |  |  |  | 0 | 0 | 0 | 89_ | SO 03_8_ | SO 03_ | 0 | 0 | 0 | 0.08 | 0 | 0 | 0 | M | 89
1308 | SO 03 | 59224177 | Prstenec vyrovnávací TBW-Q 625/100/120 | kus | 1 |  | 0 | 0 | 0 | 0.068 | 0.068 | RTS I / 2022 | 0 |  | 0 | 0 | 0 | 0 | 0 | 0 | 0 | SO 03 | 0 | 0 | 0 | 21 | 0 | 0 | 1 |  |  |  | 0 | 0 | 0 | 89_ | SO 03_8_ | SO 03_ | 0 | 0 | 0 | 0.068 | 0 | 0 | 0 | M | 89
1309 | SO 03 | 55340323 | Poklop na vstupní šachtu 600 D 400 vz. DIN(bude dle TZ a PD) | kus | 2 |  | 0 | 0 | 0 | 0.166 | 0.332 | RTS I / 2022 | 0 |  | 0 | 0 | 0 | 0 | 0 | 0 | 0 | SO 03 | 0 | 0 | 0 | 21 | 0 | 0 | 1 |  |  |  | 0 | 0 | 0 | 89_ | SO 03_8_ | SO 03_ | 0 | 0 | 0 | 0.332 | 0 | 0 | 0 | M | 89
| SO 03 | H27 | Vedení trubní dálková a přípojná |  |  |  | 0 | 0 | 0 |  | 0 | [10 empty] | SO 03 | [7 empty] | 0 | 0 | 0
1310 | SO 03 | 998276101R00 | Přesun hmot, trubní vedení plastová, otevř. výkop | t | 46.107 |  | 0 | 0 | 0 | 0 | 0 | RTS I / 2022 | 0 |  | 0 | 0 | 0 | 0 | 0 | 0 | 0 | SO 03 | 0 | 0 | 0 | 21 | 0 | 0 | 5 |  |  |  | 0 | 0 | 0 | H27_ | SO 03_9_ | SO 03_ | 0 | 0 | 0 | 0 | 0 | 0 | 0 | P | H27
| SO VORN |  | Vedlejší a ostatní rozpočtové náklady |  |  |  | 0 | 0 | 0 |  | 0
| SO VORN | M | Montážní přirážky |  |  |  | 0 | 0 | 0 |  | 0 | [10 empty] | SO VORN | [7 empty] | 0 | 0 | 0
1311 | SO VORN | 220890084R00 | Vytýčení stavby | h | 20 |  | 0 | 0 | 0 | 0 | 0 | RTS I / 2022 | 0 |  | 0 | 0 | 0 | 0 | 0 | 0 | 0 | SO VORN | 0 | 0 | 0 | 21 | 0 | 0 | 2 |  |  |  | 0 | 0 | 0 | M_ | SO VORN_9_ | SO VORN_ | 0 | 0 | 0 | 0 | 0 | 0 | 0 | P | M
1312 | SO VORN | 220890084R00 | Vytýčení resp. zjištění inženýrských sítí a domovních rozvodů | h | 15 |  | 0 | 0 | 0 | 0 | 0 | RTS I / 2022 | 0 |  | 0 | 0 | 0 | 0 | 0 | 0 | 0 | SO VORN | 0 | 0 | 0 | 21 | 0 | 0 | 2 |  |  |  | 0 | 0 | 0 | M_ | SO VORN_9_ | SO VORN_ | 0 | 0 | 0 | 0 | 0 | 0 | 0 | P | M
1313 | SO VORN | 220890084R00 | Vypracování výrobní a dílenská dokumentace | h | 40 |  | 0 | 0 | 0 | 0 | 0 | RTS I / 2022 | 0 |  | 0 | 0 | 0 | 0 | 0 | 0 | 0 | SO VORN | 0 | 0 | 0 | 21 | 0 | 0 | 2 |  |  |  | 0 | 0 | 0 | M_ | SO VORN_9_ | SO VORN_ | 0 | 0 | 0 | 0 | 0 | 0 | 0 | P | M
1314 | SO VORN | 220890084R00 | Zkoušky a revize v ZRN neuvedené (zejména revize plošiny) | h | 35 |  | 0 | 0 | 0 | 0 | 0 | RTS I / 2022 | 0 |  | 0 | 0 | 0 | 0 | 0 | 0 | 0 | SO VORN | 0 | 0 | 0 | 21 | 0 | 0 | 2 |  |  |  | 0 | 0 | 0 | M_ | SO VORN_9_ | SO VORN_ | 0 | 0 | 0 | 0 | 0 | 0 | 0 | P | M
1315 | SO VORN | 220890084R00 | Dokumentace skutečného provedení stavby (3 paré) | h | 110 |  | 0 | 0 | 0 | 0 | 0 | RTS I / 2022 | 0 |  | 0 | 0 | 0 | 0 | 0 | 0 | 0 | SO VORN | 0 | 0 | 0 | 21 | 0 | 0 | 2 |  |  |  | 0 | 0 | 0 | M_ | SO VORN_9_ | SO VORN_ | 0 | 0 | 0 | 0 | 0 | 0 | 0 | P | M
1316 | SO VORN | 220890084R00 | Účast statika na stavbě | h | 20 |  | 0 | 0 | 0 | 0 | 0 | RTS I / 2022 | 0 |  | 0 | 0 | 0 | 0 | 0 | 0 | 0 | SO VORN | 0 | 0 | 0 | 21 | 0 | 0 | 2 |  |  |  | 0 | 0 | 0 | M_ | SO VORN_9_ | SO VORN_ | 0 | 0 | 0 | 0 | 0 | 0 | 0 | P | M
1317 | SO VORN | 110 R00 | Mimostaveništní doprava mimostaveništní doprava (vč. DIO -zpracování a projednání, řízení dopravy apod.) | % | 0 |  | 0 | 0 | 0 | 0 | 0 | RTS I / 2022 | 0 |  | 0 | 0 | 0 | 0 | 0 | 0 | 0 | SO VORN | 0 | 0 | 0 | 21 | 0 | 0 | 2 |  |  |  | 0 | 0 | 0 | M_ | SO VORN_9_ | SO VORN_ | 0 | 0 | 0 | 0 | 0 | 0 | 0 | P | M
1318 | SO VORN | 201 R00 | Koordinační a kompletační činnost generálního dodavatele | % | 0 |  | 0 | 0 | 0 | 0 | 0 | RTS I / 2022 | 0 |  | 0 | 0 | 0 | 0 | 0 | 0 | 0 | SO VORN | 0 | 0 | 0 | 21 | 0 | 0 | 2 |  |  |  | 0 | 0 | 0 | M_ | SO VORN_9_ | SO VORN_ | 0 | 0 | 0 | 0 | 0 | 0 | 0 | P | M
1319 | SO VORN | 220890084R00 | Geodetické práce po výstavbě, včetně protokolu o zaměření | h | 45 |  | 0 | 0 | 0 | 0 | 0 | RTS I / 2022 | 0 |  | 0 | 0 | 0 | 0 | 0 | 0 | 0 | SO VORN | 0 | 0 | 0 | 21 | 0 | 0 | 2 |  |  |  | 0 | 0 | 0 | M_ | SO VORN_9_ | SO VORN_ | 0 | 0 | 0 | 0 | 0 | 0 | 0 | P | M
| SO ZS |  | Zařízení staveniště |  |  |  | 0 | 0 | 0 |  | 3.6312
| SO ZS | 18 | Povrchové úpravy terénu |  |  |  | 0 | 0 | 0 |  | 0 | [10 empty] | SO ZS | [7 empty] | 0 | 0 | 0
1320 | SO ZS | 181050010RA0 | Terénní modelace-všechny úpravy , likvidace zařízení staveniště,výsev trávy apod. | m2 | 115 |  | 0 | 0 | 0 | 0 | 0 | RTS I / 2022 | 0 |  | 0 | 0 | 0 | 0 | 0 | 0 | 0 | SO ZS | 0 | 0 | 0 | 21 | 0 | 0 | 1 |  |  |  | 0 | 0 | 0 | 18_ | SO ZS_1_ | SO ZS_ | 0 | 0 | 0 | 0 | 0 | 0 | 0 | P | 18
| SO ZS | 762 | Konstrukce tesařské |  |  |  | 0 | 0 | 0 |  | 0.28738 | [10 empty] | SO ZS | [7 empty] | 0 | 0 | 0
1321 | SO ZS | 762088116R00 | Zakrývání provizorní plachtou 15x20m,vč.odstranění(ochrana materiálů sypkých,stavby při výstavbě zdivo-krov a pod) | kus | 2 |  | 0 | 0 | 0 | 0.14369 | 0.28738 | RTS I / 2022 | 0 |  | 0 | 0 | 0 | 0 | 0 | 0 | 0 | SO ZS | 0 | 0 | 0 | 21 | 0 | 0 | 7 |  |  |  | 0 | 0 | 0 | 762_ | SO ZS_76_ | SO ZS_ | 0 | 0 | 0 | 0.28738 | 0 | 0 | 0 | P | 762
1322 | SO ZS | 762991111R00 | Montáž a demontáž stavebního výtahu | m | 8 |  | 0 | 0 | 0 | 0 | 0 | RTS I / 2022 | 0 |  | 0 | 0 | 0 | 0 | 0 | 0 | 0 | SO ZS | 0 | 0 | 0 | 21 | 0 | 0 | 7 |  |  |  | 0 | 0 | 0 | 762_ | SO ZS_76_ | SO ZS_ | 0 | 0 | 0 | 0 | 0 | 0 | 0 | P | 762
1323 | SO ZS | 762991121R00 | Pronájem lanového stavebního výtahu | den | 180 |  | 0 | 0 | 0 | 0 | 0 | RTS I / 2022 | 0 |  | 0 | 0 | 0 | 0 | 0 | 0 | 0 | SO ZS | 0 | 0 | 0 | 21 | 0 | 0 | 7 |  |  |  | 0 | 0 | 0 | 762_ | SO ZS_76_ | SO ZS_ | 0 | 0 | 0 | 0 | 0 | 0 | 0 | P | 762
| SO ZS | 767 | Konstrukce doplňkové stavební (zámečnické) |  |  |  | 0 | 0 | 0 |  | 0.54935 | [10 empty] | SO ZS | [7 empty] | 0 | 0 | 0
1324 | SO ZS | 767914130R00 | Montáž oplocení rámového H do 2,0 m | m | 48 |  | 0 | 0 | 0 | 0 | 0 | RTS I / 2022 | 0 |  | 0 | 0 | 0 | 0 | 0 | 0 | 0 | SO ZS | 0 | 0 | 0 | 21 | 0 | 0 | 7 |  |  |  | 0 | 0 | 0 | 767_ | SO ZS_76_ | SO ZS_ | 0 | 0 | 0 | 0 | 0 | 0 | 0 | P | 767
1325 | SO ZS | 767914830R00 | Demontáž oplocení rámového H do 2 m | m | 48 |  | 0 | 0 | 0 | 0.00925 | 0.444 | RTS I / 2022 | 0 |  | 0 | 0 | 0 | 0 | 0 | 0 | 0 | SO ZS | 0 | 0 | 0 | 21 | 0 | 0 | 7 |  |  |  | 0 | 0 | 0 | 767_ | SO ZS_76_ | SO ZS_ | 0 | 0 | 0 | 0.444 | 0 | 0 | 0 | P | 767
1326 | SO ZS | 767914830R00 | Demontáž oplocení rámového H do 2 m-pro bránu | m | 3 |  | 0 | 0 | 0 | 0.00925 | 0.02775 | RTS I / 2022 | 0 |  | 0 | 0 | 0 | 0 | 0 | 0 | 0 | SO ZS | 0 | 0 | 0 | 21 | 0 | 0 | 7 |  |  |  | 0 | 0 | 0 | 767_ | SO ZS_76_ | SO ZS_ | 0 | 0 | 0 | 0.02775 | 0 | 0 | 0 | P | 767
1327 | SO ZS | 553437218 | Panel mobilního oplocení 305 cm s branou dvojkřídlou(jen amortizace ) | kus | 0.2 |  | 0 | 0 | 0 | 0.052 | 0.0104 |  | 0 |  | 0 | 0 | 0 | 0 | 0 | 0 | 0 | SO ZS | 0 | 0 | 0 | 21 | 0 | 0 | 7 |  |  |  | 0 | 0 | 0 | 767_ | SO ZS_76_ | SO ZS_ | 0 | 0 | 0 | 0.0104 | 0 | 0 | 0 | M | 767
1328 | SO ZS | 553437205 | Panel mobilního oplocení 305x163 cm(jen amortizac) | kus | 1.6 |  | 0 | 0 | 0 | 0.042 | 0.0672 | RTS I / 2022 | 0 |  | 0 | 0 | 0 | 0 | 0 | 0 | 0 | SO ZS | 0 | 0 | 0 | 21 | 0 | 0 | 7 |  |  |  | 0 | 0 | 0 | 767_ | SO ZS_76_ | SO ZS_ | 0 | 0 | 0 | 0.0672 | 0 | 0 | 0 | M | 767
| SO ZS | 83 | Potrubí z trub kameninových |  |  |  | 0 | 0 | 0 |  | 2.7945 | [10 empty] | SO ZS | [7 empty] | 0 | 0 | 0
1329 | SO ZS | 831230110RA0 | Vodovodní přípojka-úprava pro staveniště | m | 15 |  | 0 | 0 | 0 | 0.1863 | 2.7945 | RTS I / 2022 | 0 |  | 0 | 0 | 0 | 0 | 0 | 0 | 0 | SO ZS | 0 | 0 | 0 | 21 | 0 | 0 | 1 |  |  |  | 0 | 0 | 0 | 83_ | SO ZS_8_ | SO ZS_ | 0 | 0 | 0 | 2.7945 | 0 | 0 | 0 | P | 83
| SO ZS | H01 | Budovy občanské výstavby |  |  |  | 0 | 0 | 0 |  | 0 | [10 empty] | SO ZS | [7 empty] | 0 | 0 | 0
1330 | SO ZS | 998014205R00 | Přesun hmot, mobilní buňky, příplatek do 5 km | t | 2.3 |  | 0 | 0 | 0 | 0 | 0 | RTS I / 2022 | 0 |  | 0 | 0 | 0 | 0 | 0 | 0 | 0 | SO ZS | 0 | 0 | 0 | 21 | 0 | 0 | 5 |  |  |  | 0 | 0 | 0 | H01_ | SO ZS_9_ | SO ZS_ | 0 | 0 | 0 | 0 | 0 | 0 | 0 | P | H01
1331 | SO ZS | 998014206R00 | Přesun hmot, mobilní buňky, přípl. za dalších 5 km | t | 23 |  | 0 | 0 | 0 | 0 | 0 | RTS I / 2022 | 0 |  | 0 | 0 | 0 | 0 | 0 | 0 | 0 | SO ZS | 0 | 0 | 0 | 21 | 0 | 0 | 5 |  |  |  | 0 | 0 | 0 | H01_ | SO ZS_9_ | SO ZS_ | 0 | 0 | 0 | 0 | 0 | 0 | 0 | P | H01
| SO ZS | M | Montážní přirážky |  |  |  | 0 | 0 | 0 |  | 0 | [10 empty] | SO ZS | [7 empty] | 0 | 0 | 0
1332 | SO ZS | 110 R0A | Zařízení staveniště -ostatní náklady na kompletní ZS neuvedené v položkách objektu ZS, včetně odstranění | ks | 1 |  | 0 | 0 | 0 | 0 | 0 |  | 0 |  | 0 | 0 | 0 | 0 | 0 | 0 | 0 | SO ZS | 0 | 0 | 0 | 21 | 0 | 0 | 2 |  |  |  | 0 | 0 | 0 | M_ | SO ZS_9_ | SO ZS_ | 0 | 0 | 0 | 0 | 0 | 0 | 0 | P | M
| SO ZS | M22 | Montáže sdělovací a zabezpečovací techniky |  |  |  | 0 | 0 | 0 |  | 0 | [10 empty] | SO ZS | [7 empty] | 0 | 0 | 0
1333 | SO ZS | 220110583R00 | Montáž celoplech.rozvaděče - provizorní zapojení | kus | 2 |  | 0 | 0 | 0 | 0 | 0 | RTS I / 2022 | 0 |  | 0 | 0 | 0 | 0 | 0 | 0 | 0 | SO ZS | 0 | 0 | 0 | 21 | 0 | 0 | 2 |  |  |  | 0 | 0 | 0 | M22_ | SO ZS_9_ | SO ZS_ | 0 | 0 | 0 | 0 | 0 | 0 | 0 | P | M22
1334 | SO ZS | 37501303 | Nástěnná rozvaděčová skříň -(staveništní rozvaděč hlavní s měření a vedlejší stavebni) | kus | 2 |  | 0 | 0 | 0 | 0 | 0 | RTS I / 2022 | 0 |  | 0 | 0 | 0 | 0 | 0 | 0 | 0 | SO ZS | 0 | 0 | 0 | 21 | 0 | 0 | 1 |  |  |  | 0 | 0 | 0 | M22_ | SO ZS_9_ | SO ZS_ | 0 | 0 | 0 | 0 | 0 | 0 | 0 | M | M22
| SO ZS | M43 | Montáže ocelových konstrukcí |  |  |  | 0 | 0 | 0 |  | 0 | [10 empty] | SO ZS | [7 empty] | 0 | 0 | 0
1335 | SO ZS | 430941002R00 | Demont. typ. objektů zařízení staveniště k použití | 100 kg | 45 |  | 0 | 0 | 0 | 0 | 0 |  | 0 |  | 0 | 0 | 0 | 0 | 0 | 0 | 0 | SO ZS | 0 | 0 | 0 | 21 | 0 | 0 | 2 |  |  |  | 0 | 0 | 0 | M43_ | SO ZS_9_ | SO ZS_ | 0 | 0 | 0 | 0 | 0 | 0 | 0 | P | M43
1336 | SO ZS | 430941001R00 | Montáž typových objektů zařízení staveniště | 100 kg | 45 |  | 0 | 0 | 0 | 0 | 0 |  | 0 |  | 0 | 0 | 0 | 0 | 0 | 0 | 0 | SO ZS | 0 | 0 | 0 | 21 | 0 | 0 | 2 |  |  |  | 0 | 0 | 0 | M43_ | SO ZS_9_ | SO ZS_ | 0 | 0 | 0 | 0 | 0 | 0 | 0 | P | M43
1337 | SO ZS | 430-pronájem | Pronájem buněk pro soc.zařízení a sklady | měsíc | 36 |  | 0 | 0 | 0 | 0 | 0 |  | 0 |  | 0 | 0 | 0 | 0 | 0 | 0 | 0 | SO ZS | 0 | 0 | 0 | 21 | 0 | 0 | 2 |  |  |  | 0 | 0 | 0 | M43_ | SO ZS_9_ | SO ZS_ | 0 | 0 | 0 | 0 | 0 | 0 | 0 | P | M43
1338 | SO ZS | 430-pronájem WC | Pronájem WC zařízení (předpoklad 1ks na 12 měsíců) | měsíc | 12 |  | 0 | 0 | 0 | 0 | 0 |  | 0 |  | 0 | 0 | 0 | 0 | 0 | 0 | 0 | SO ZS | 0 | 0 | 0 | 21 | 0 | 0 | 2 |  |  |  | 0 | 0 | 0 | M43_ | SO ZS_9_ | SO ZS_ | 0 | 0 | 0 | 0 | 0 | 0 | 0 | P | M43
| ZO A1 |  | Kanceláře OÚ - Objekt A1 |  |  |  | 0 | 0 | 0 |  | 205.0442
| ZO A1 | 12 | Odkopávky a prokopávky |  |  |  | 0 | 0 | 0 |  | 0 | [10 empty] | ZO A1 | [7 empty] | 0 | 0 | 0
1339 | ZO A1 | 122301101R00 | Odkopávky nezapažené v hor. 4 do 100 m3 | m3 | 10.53 |  | 0 | 0 | 0 | 0 | 0 | RTS I / 2022 | 0 |  | 0 | 0 | 0 | 0 | 0 | 0 | 0 | ZO A1 | 0 | 0 | 0 | 21 | 0 | 0 | 1 |  |  |  | 0 | 0 | 0 | 12_ | ZO A1_1_ | ZO A1_ | 0 | 0 | 0 | 0 | 0 | 0 | 0 | P | 12
| ZO A1 | 13 | Hloubené vykopávky |  |  |  | 0 | 0 | 0 |  | 0 | [10 empty] | ZO A1 | [7 empty] | 0 | 0 | 0
1340 | ZO A1 | 132301111R00 | Hloubení rýh š.do 60 cm v hor.4 do 100 m3,STROJNĚ | m3 | 8.915 |  | 0 | 0 | 0 | 0 | 0 | RTS I / 2022 | 0 |  | 0 | 0 | 0 | 0 | 0 | 0 | 0 | ZO A1 | 0 | 0 | 0 | 21 | 0 | 0 | 1 |  |  |  | 0 | 0 | 0 | 13_ | ZO A1_1_ | ZO A1_ | 0 | 0 | 0 | 0 | 0 | 0 | 0 | P | 13
1341 | ZO A1 | 139601103R00 | Ruční výkop jam, rýh a šachet v hornině tř. 4 | m3 | 1.375 |  | 0 | 0 | 0 | 0 | 0 | RTS I / 2022 | 0 |  | 0 | 0 | 0 | 0 | 0 | 0 | 0 | ZO A1 | 0 | 0 | 0 | 21 | 0 | 0 | 1 |  |  |  | 0 | 0 | 0 | 13_ | ZO A1_1_ | ZO A1_ | 0 | 0 | 0 | 0 | 0 | 0 | 0 | P | 13
| ZO A1 | 16 | Přemístění výkopku |  |  |  | 0 | 0 | 0 |  | 0 | [10 empty] | ZO A1 | [7 empty] | 0 | 0 | 0
1342 | ZO A1 | 162201101R00 | Vodorovné přemístění výkopku z hor.1-4 do 20 m | m3 | 0.775 |  | 0 | 0 | 0 | 0 | 0 | RTS I / 2022 | 0 |  | 0 | 0 | 0 | 0 | 0 | 0 | 0 | ZO A1 | 0 | 0 | 0 | 21 | 0 | 0 | 1 |  |  |  | 0 | 0 | 0 | 16_ | ZO A1_1_ | ZO A1_ | 0 | 0 | 0 | 0 | 0 | 0 | 0 | P | 16
1343 | ZO A1 | 162301102R00 | Vodorovné přemístění výkopku z hor.1-4 do 1000 m | m3 | 0.6 |  | 0 | 0 | 0 | 0 | 0 | RTS I / 2022 | 0 |  | 0 | 0 | 0 | 0 | 0 | 0 | 0 | ZO A1 | 0 | 0 | 0 | 21 | 0 | 0 | 1 |  |  |  | 0 | 0 | 0 | 16_ | ZO A1_1_ | ZO A1_ | 0 | 0 | 0 | 0 | 0 | 0 | 0 | P | 16
1344 | ZO A1 | 162701109R00 | Příplatek k vod. přemístění hor.1-4 za další 1 km | m3 | 6 |  | 0 | 0 | 0 | 0 | 0 | RTS I / 2022 | 0 |  | 0 | 0 | 0 | 0 | 0 | 0 | 0 | ZO A1 | 0 | 0 | 0 | 21 | 0 | 0 | 1 |  |  |  | 0 | 0 | 0 | 16_ | ZO A1_1_ | ZO A1_ | 0 | 0 | 0 | 0 | 0 | 0 | 0 | P | 16
1345 | ZO A1 | 167101102R00 | Nakládání výkopku z hor.1-4 v množství nad 100 m3 | m3 | 0.775 |  | 0 | 0 | 0 | 0 | 0 | RTS I / 2022 | 0 |  | 0 | 0 | 0 | 0 | 0 | 0 | 0 | ZO A1 | 0 | 0 | 0 | 21 | 0 | 0 | 1 |  |  |  | 0 | 0 | 0 | 16_ | ZO A1_1_ | ZO A1_ | 0 | 0 | 0 | 0 | 0 | 0 | 0 | P | 16
1346 | ZO A1 | 162201101R00 | Vodorovné přemístění výkopku z hor.1-4 do 20 m -zpětné | m3 | 0.775 |  | 0 | 0 | 0 | 0 | 0 | RTS I / 2022 | 0 |  | 0 | 0 | 0 | 0 | 0 | 0 | 0 | ZO A1 | 0 | 0 | 0 | 21 | 0 | 0 | 1 |  |  |  | 0 | 0 | 0 | 16_ | ZO A1_1_ | ZO A1_ | 0 | 0 | 0 | 0 | 0 | 0 | 0 | P | 16
1347 | ZO A1 | 162702199R00 | Poplatek za skládku zeminy | m3 | 0.6 |  | 0 | 0 | 0 | 0 | 0 | RTS I / 2022 | 0 |  | 0 | 0 | 0 | 0 | 0 | 0 | 0 | ZO A1 | 0 | 0 | 0 | 21 | 0 | 0 | 1 |  |  |  | 0 | 0 | 0 | 16_ | ZO A1_1_ | ZO A1_ | 0 | 0 | 0 | 0 | 0 | 0 | 0 | P | 16
| ZO A1 | 17 | Konstrukce ze zemin |  |  |  | 0 | 0 | 0 |  | 0.765 | [10 empty] | ZO A1 | [7 empty] | 0 | 0 | 0
1348 | ZO A1 | 171201201R00 | Uložení sypaniny na skl.-sypanina na výšku přes 2m | m3 | 0.775 |  | 0 | 0 | 0 | 0 | 0 | RTS I / 2022 | 0 |  | 0 | 0 | 0 | 0 | 0 | 0 | 0 | ZO A1 | 0 | 0 | 0 | 21 | 0 | 0 | 1 |  |  |  | 0 | 0 | 0 | 17_ | ZO A1_1_ | ZO A1_ | 0 | 0 | 0 | 0 | 0 | 0 | 0 | P | 17
1349 | ZO A1 | 175101101RT2 | Obsyp potrubí bez prohození sypaniny, s dodáním štěrkopísku frakce 0 - 22 mm | m3 | 0.45 |  | 0 | 0 | 0 | 1.7 | 0.765 | RTS I / 2022 | 0 |  | 0 | 0 | 0 | 0 | 0 | 0 | 0 | ZO A1 | 0 | 0 | 0 | 21 | 0 | 0 | 1 |  |  |  | 0 | 0 | 0 | 17_ | ZO A1_1_ | ZO A1_ | 0 | 0 | 0 | 0.765 | 0 | 0 | 0 | P | 17
1350 | ZO A1 | 174101101R00 | Zásyp jam, rýh, šachet se zhutněním | m3 | 0.775 |  | 0 | 0 | 0 | 0 | 0 | RTS I / 2022 | 0 |  | 0 | 0 | 0 | 0 | 0 | 0 | 0 | ZO A1 | 0 | 0 | 0 | 21 | 0 | 0 | 1 |  |  |  | 0 | 0 | 0 | 17_ | ZO A1_1_ | ZO A1_ | 0 | 0 | 0 | 0 | 0 | 0 | 0 | P | 17
1351 | ZO A1 | 460300006R00 | Hutnění zeminy po vrstvách 20 cm | m3 | 1.225 |  | 0 | 0 | 0 | 0 | 0 | RTS I / 2022 | 0 |  | 0 | 0 | 0 | 0 | 0 | 0 | 0 | ZO A1 | 0 | 0 | 0 | 21 | 0 | 0 | 2 |  |  |  | 0 | 0 | 0 | 17_ | ZO A1_1_ | ZO A1_ | 0 | 0 | 0 | 0 | 0 | 0 | 0 | P | 17
1352 | ZO A1 | 174100010RAA | Zásyp jam, rýh a šachet sypaninou,dovoz sypaniny ze vzdálenosti 50 m -sklepní prostor | m3 | 71.576 |  | 0 | 0 | 0 | 0 | 0 | RTS I / 2022 | 0 |  | 0 | 0 | 0 | 0 | 0 | 0 | 0 | ZO A1 | 0 | 0 | 0 | 21 | 0 | 0 | 1 |  |  |  | 0 | 0 | 0 | 17_ | ZO A1_1_ | ZO A1_ | 0 | 0 | 0 | 0 | 0 | 0 | 0 | P | 17
| ZO A1 | 27 | Základy |  |  |  | 0 | 0 | 0 |  | 61.7309 | [10 empty] | ZO A1 | [7 empty] | 0 | 0 | 0
1353 | ZO A1 | 274272140RT4 | Zdivo základové z bednicích tvárnic, tl. 30 cm,výplň tvárnic betonem 20/25 | m2 | 8.822 |  | 0 | 0 | 0 | 0.74 | 6.5283 | RTS I / 2022 | 0 |  | 0 | 0 | 0 | 0 | 0 | 0 | 0 | ZO A1 | 0 | 0 | 0 | 21 | 0 | 0 | 1 |  |  |  | 0 | 0 | 0 | 27_ | ZO A1_2_ | ZO A1_ | 0 | 0 | 0 | 6.5283 | 0 | 0 | 0 | P | 27
1354 | ZO A1 | 274313621R00 | Beton základových pasů prostý C 20/25 | m3 | 3.81 |  | 0 | 0 | 0 | 2.525 | 9.6203 | RTS I / 2022 | 0 |  | 0 | 0 | 0 | 0 | 0 | 0 | 0 | ZO A1 | 0 | 0 | 0 | 21 | 0 | 0 | 1 |  |  |  | 0 | 0 | 0 | 27_ | ZO A1_2_ | ZO A1_ | 0 | 0 | 0 | 9.6203 | 0 | 0 | 0 | P | 27
1355 | ZO A1 | 274321321R00 | Železobeton základových pasů C 20/25 | m3 | 4.004 |  | 0 | 0 | 0 | 2.525 | 10.1101 | RTS I / 2022 | 0 |  | 0 | 0 | 0 | 0 | 0 | 0 | 0 | ZO A1 | 0 | 0 | 0 | 21 | 0 | 0 | 1 |  |  |  | 0 | 0 | 0 | 27_ | ZO A1_2_ | ZO A1_ | 0 | 0 | 0 | 10.1101 | 0 | 0 | 0 | P | 27
1356 | ZO A1 | 274351215R00 | Bednění stěn základových pasů - zřízení | m2 | 17.645 |  | 0 | 0 | 0 | 0.03916 | 0.69098 | RTS I / 2022 | 0 |  | 0 | 0 | 0 | 0 | 0 | 0 | 0 | ZO A1 | 0 | 0 | 0 | 21 | 0 | 0 | 1 |  |  |  | 0 | 0 | 0 | 27_ | ZO A1_2_ | ZO A1_ | 0 | 0 | 0 | 0.69098 | 0 | 0 | 0 | P | 27
1357 | ZO A1 | 274351216R00 | Bednění stěn základových pasů - odstranění | m2 | 17.645 |  | 0 | 0 | 0 | 0 | 0 | RTS I / 2022 | 0 |  | 0 | 0 | 0 | 0 | 0 | 0 | 0 | ZO A1 | 0 | 0 | 0 | 21 | 0 | 0 | 1 |  |  |  | 0 | 0 | 0 | 27_ | ZO A1_2_ | ZO A1_ | 0 | 0 | 0 | 0 | 0 | 0 | 0 | P | 27
1358 | ZO A1 | 274361215R00 | Výztuž základ. pásů do 12mm, ocel B 500 B | t | 0.421 |  | 0 | 0 | 0 | 1.0035 | 0.42247 | RTS I / 2022 | 0 |  | 0 | 0 | 0 | 0 | 0 | 0 | 0 | ZO A1 | 0 | 0 | 0 | 21 | 0 | 0 | 1 |  |  |  | 0 | 0 | 0 | 27_ | ZO A1_2_ | ZO A1_ | 0 | 0 | 0 | 0.42247 | 0 | 0 | 0 | P | 27
1359 | ZO A1 | 274354023R00 | Bednění prostupu základem do 0,02 m2, dl.1,0 m | kus | 2 |  | 0 | 0 | 0 | 0.00163 | 0.00326 | RTS I / 2022 | 0 |  | 0 | 0 | 0 | 0 | 0 | 0 | 0 | ZO A1 | 0 | 0 | 0 | 21 | 0 | 0 | 1 |  |  |  | 0 | 0 | 0 | 27_ | ZO A1_2_ | ZO A1_ | 0 | 0 | 0 | 0.00326 | 0 | 0 | 0 | P | 27
1360 | ZO A1 | 273313621R00 | Beton základových desek prostý C 20/25 | m3 | 13.13 |  | 0 | 0 | 0 | 2.525 | 33.1532 | RTS I / 2022 | 0 |  | 0 | 0 | 0 | 0 | 0 | 0 | 0 | ZO A1 | 0 | 0 | 0 | 21 | 0 | 0 | 1 |  |  |  | 0 | 0 | 0 | 27_ | ZO A1_2_ | ZO A1_ | 0 | 0 | 0 | 33.1532 | 0 | 0 | 0 | P | 27
1361 | ZO A1 | 273351215R00 | Bednění stěn základových desek - zřízení | m2 | 2.933 |  | 0 | 0 | 0 | 0.0392 | 0.11497 | RTS I / 2022 | 0 |  | 0 | 0 | 0 | 0 | 0 | 0 | 0 | ZO A1 | 0 | 0 | 0 | 21 | 0 | 0 | 1 |  |  |  | 0 | 0 | 0 | 27_ | ZO A1_2_ | ZO A1_ | 0 | 0 | 0 | 0.11497 | 0 | 0 | 0 | P | 27
1362 | ZO A1 | 273351216R00 | Bednění stěn základových desek - odstranění | m2 | 2.933 |  | 0 | 0 | 0 | 0 | 0 | RTS I / 2022 | 0 |  | 0 | 0 | 0 | 0 | 0 | 0 | 0 | ZO A1 | 0 | 0 | 0 | 21 | 0 | 0 | 1 |  |  |  | 0 | 0 | 0 | 27_ | ZO A1_2_ | ZO A1_ | 0 | 0 | 0 | 0 | 0 | 0 | 0 | P | 27
1363 | ZO A1 | 273361921RT4 | Výztuž základových desek ze svařovaných sítí | t | 1.04 |  | 0 | 0 | 0 | 1.0455 | 1.0873 | RTS I / 2022 | 0 |  | 0 | 0 | 0 | 0 | 0 | 0 | 0 | ZO A1 | 0 | 0 | 0 | 21 | 0 | 0 | 1 |  |  |  | 0 | 0 | 0 | 27_ | ZO A1_2_ | ZO A1_ | 0 | 0 | 0 | 1.0873 | 0 | 0 | 0 | P | 27
| ZO A1 | 31 | Zdi podpěrné a volné |  |  |  | 0 | 0 | 0 |  | 24.4647 | [10 empty] | ZO A1 | [7 empty] | 0 | 0 | 0
1364 | ZO A1 | 311271187RT5 | Zdivo z tvárnic autoklávovaného betonu péro - drážka tl. 30 cm, tvárnice P 4 - 500, 499 x 249 x 300 mm viz.PD | m2 | 98.625 |  | 0 | 0 | 0 | 0.24 | 23.67 | RTS I / 2022 | 0 |  | 0 | 0 | 0 | 0 | 0 | 0 | 0 | ZO A1 | 0 | 0 | 0 | 21 | 0 | 0 | 1 |  |  |  | 0 | 0 | 0 | 31_ | ZO A1_3_ | ZO A1_ | 0 | 0 | 0 | 23.67 | 0 | 0 | 0 | P | 31
1365 | ZO A1 | 317121044RU3 | Překlad nosný porobeton, světlost otv. do 180 cm,překlad nosný porobetonový V / 4 / 20 199 x 24,9 x 30 cm | kus | 4 |  | 0 | 0 | 0 | 0.12706 | 0.50824 | RTS I / 2022 | 0 |  | 0 | 0 | 0 | 0 | 0 | 0 | 0 | ZO A1 | 0 | 0 | 0 | 21 | 0 | 0 | 1 |  |  |  | 0 | 0 | 0 | 31_ | ZO A1_3_ | ZO A1_ | 0 | 0 | 0 | 0.50824 | 0 | 0 | 0 | P | 31
1366 | ZO A1 | 317121045RT3 | Překlad nosný porobeton, světlost otv. do 375 cm,překlad nosný porobetonový VI / 4 / 17 224 x 24,9 x 30 cm | kus | 2 |  | 0 | 0 | 0 | 0.14322 | 0.28644 | RTS I / 2022 | 0 |  | 0 | 0 | 0 | 0 | 0 | 0 | 0 | ZO A1 | 0 | 0 | 0 | 21 | 0 | 0 | 1 |  |  |  | 0 | 0 | 0 | 31_ | ZO A1_3_ | ZO A1_ | 0 | 0 | 0 | 0.28644 | 0 | 0 | 0 | P | 31
| ZO A1 | 34 | Stěny a příčky |  |  |  | 0 | 0 | 0 |  | 9.4092 | [10 empty] | ZO A1 | [7 empty] | 0 | 0 | 0
1367 | ZO A1 | 342255024RT1 | Příčky z desek z autoklávovaného betonu tl. 10 cm,desky P 2 - 500, 599 x 249 x 100 mm | m2 | 36 |  | 0 | 0 | 0 | 0.07471 | 2.6896 | RTS I / 2022 | 0 |  | 0 | 0 | 0 | 0 | 0 | 0 | 0 | ZO A1 | 0 | 0 | 0 | 21 | 0 | 0 | 1 |  |  |  | 0 | 0 | 0 | 34_ | ZO A1_3_ | ZO A1_ | 0 | 0 | 0 | 2.6896 | 0 | 0 | 0 | P | 34
1368 | ZO A1 | 342255028RT1 | Příčky z desek z autoklávovaného betonu tl. 15 cm,desky P 2 - 500, 599 x 249 x 150 mm | m2 | 58.2 |  | 0 | 0 | 0 | 0.11219 | 6.5295 | RTS I / 2022 | 0 |  | 0 | 0 | 0 | 0 | 0 | 0 | 0 | ZO A1 | 0 | 0 | 0 | 21 | 0 | 0 | 1 |  |  |  | 0 | 0 | 0 | 34_ | ZO A1_3_ | ZO A1_ | 0 | 0 | 0 | 6.5295 | 0 | 0 | 0 | P | 34
1369 | ZO A1 | 342948111R00 | Ukotvení příček k cihel.konstr. kotvami na hmožd. | m | 33.85 |  | 0 | 0 | 0 | 0.00102 | 0.034527 | RTS I / 2022 | 0 |  | 0 | 0 | 0 | 0 | 0 | 0 | 0 | ZO A1 | 0 | 0 | 0 | 21 | 0 | 0 | 1 |  |  |  | 0 | 0 | 0 | 34_ | ZO A1_3_ | ZO A1_ | 0 | 0 | 0 | 0.034527 | 0 | 0 | 0 | P | 34
1370 | ZO A1 | 342668111R00 | Těsnění styku příčky se stáv. konstrukcí PU pěnou | m | 30.4 |  | 0 | 0 | 0 | 8e-05 | 0.002432 | RTS I / 2022 | 0 |  | 0 | 0 | 0 | 0 | 0 | 0 | 0 | ZO A1 | 0 | 0 | 0 | 21 | 0 | 0 | 1 |  |  |  | 0 | 0 | 0 | 34_ | ZO A1_3_ | ZO A1_ | 0 | 0 | 0 | 0.002432 | 0 | 0 | 0 | P | 34
1371 | ZO A1 | 342255022R00 | Příčky z desek z autoklávovaného betonu tl. 7,5 cm | m2 | 2.71 |  | 0 | 0 | 0 | 0.05654 | 0.15322 | RTS I / 2022 | 0 |  | 0 | 0 | 0 | 0 | 0 | 0 | 0 | ZO A1 | 0 | 0 | 0 | 21 | 0 | 0 | 1 |  |  |  | 0 | 0 | 0 | 34_ | ZO A1_3_ | ZO A1_ | 0 | 0 | 0 | 0.15322 | 0 | 0 | 0 | P | 34
| ZO A1 | 45 | Podkladní a vedlejší konstrukce (kromě vozovek a železničního svršku) |  |  |  | 0 | 0 | 0 |  | 0.25551 | [10 empty] | ZO A1 | [7 empty] | 0 | 0 | 0
1372 | ZO A1 | 451541111R00 | Lože pod potrubí ze štěrkodrtě 0 - 63 mm | m3 | 0.15 |  | 0 | 0 | 0 | 1.7034 | 0.25551 | RTS I / 2022 | 0 |  | 0 | 0 | 0 | 0 | 0 | 0 | 0 | ZO A1 | 0 | 0 | 0 | 21 | 0 | 0 | 1 |  |  |  | 0 | 0 | 0 | 45_ | ZO A1_4_ | ZO A1_ | 0 | 0 | 0 | 0.25551 | 0 | 0 | 0 | P | 45
| ZO A1 | 6 | Úpravy povrchů,podlahy a osazování výplní otvorů |  |  |  | 0 | 0 | 0 |  | 0.25782 | [10 empty] | ZO A1 | [7 empty] | 0 | 0 | 0
1373 | ZO A1 | 602011184RT6 | Omítka stěn tenkovrstvá silikátová barevná | m2 | 82.634 |  | 0 | 0 | 0 | 0.00242 | 0.19997 | RTS I / 2022 | 0 |  | 0 | 0 | 0 | 0 | 0 | 0 | 0 | ZO A1 | 0 | 0 | 0 | 21 | 0 | 0 | 1 |  |  |  | 0 | 0 | 0 | 6_ | ZO A1_6_ | ZO A1_ | 0 | 0 | 0 | 0.19997 | 0 | 0 | 0 | P | 6
1374 | ZO A1 | 602011191R00 | Podkladní nátěr pod tenkovrstvé omítky | m2 | 82.634 |  | 0 | 0 | 0 | 0.00035 | 0.028922 | RTS I / 2022 | 0 |  | 0 | 0 | 0 | 0 | 0 | 0 | 0 | ZO A1 | 0 | 0 | 0 | 21 | 0 | 0 | 1 |  |  |  | 0 | 0 | 0 | 6_ | ZO A1_6_ | ZO A1_ | 0 | 0 | 0 | 0.028922 | 0 | 0 | 0 | P | 6
1375 | ZO A1 | 602011191R00 | Podkladní nátěr pod tenkovrstvé omítky-zdivo | m2 | 82.634 |  | 0 | 0 | 0 | 0.00035 | 0.028922 | RTS I / 2022 | 0 |  | 0 | 0 | 0 | 0 | 0 | 0 | 0 | ZO A1 | 0 | 0 | 0 | 21 | 0 | 0 | 1 |  |  |  | 0 | 0 | 0 | 6_ | ZO A1_6_ | ZO A1_ | 0 | 0 | 0 | 0.028922 | 0 | 0 | 0 | P | 6
| ZO A1 | 60 | Omítky ze suchých směsí |  |  |  | 0 | 0 | 0 |  | 0.060816 | [10 empty] | ZO A1 | [7 empty] | 0 | 0 | 0
1376 | ZO A1 | 601011191R00 | Podkladní nátěr pod tenkovrstvé omítky -strop-ostění | m2 | 6.612 |  | 0 | 0 | 0 | 0.00035 | 0.0023142 | RTS I / 2022 | 0 |  | 0 | 0 | 0 | 0 | 0 | 0 | 0 | ZO A1 | 0 | 0 | 0 | 21 | 0 | 0 | 1 |  |  |  | 0 | 0 | 0 | 60_ | ZO A1_6_ | ZO A1_ | 0 | 0 | 0 | 0.0023142 | 0 | 0 | 0 | P | 60
1377 | ZO A1 | 601011184RT6 | Omítka stropů/ostění/okrasy tenkovrstvá silikátová barevná,zatíraná, zrnitost 1,5 mm | m2 | 6.612 |  | 0 | 0 | 0 | 0.00287 | 0.018976 | RTS I / 2022 | 0 |  | 0 | 0 | 0 | 0 | 0 | 0 | 0 | ZO A1 | 0 | 0 | 0 | 21 | 0 | 0 | 1 |  |  |  | 0 | 0 | 0 | 60_ | ZO A1_6_ | ZO A1_ | 0 | 0 | 0 | 0.018976 | 0 | 0 | 0 | P | 60
1378 | ZO A1 | 602011189R00 | Omítka stěn mozaiková | m2 | 7.66 |  | 0 | 0 | 0 | 0.00473 | 0.036232 | RTS I / 2022 | 0 |  | 0 | 0 | 0 | 0 | 0 | 0 | 0 | ZO A1 | 0 | 0 | 0 | 21 | 0 | 0 | 1 |  |  |  | 0 | 0 | 0 | 60_ | ZO A1_6_ | ZO A1_ | 0 | 0 | 0 | 0.036232 | 0 | 0 | 0 | P | 60
1379 | ZO A1 | 602011195R00 | Kontaktní nátěr pod mozaikové omítky | m2 | 7.66 |  | 0 | 0 | 0 | 0.00043 | 0.0032938 | RTS I / 2022 | 0 |  | 0 | 0 | 0 | 0 | 0 | 0 | 0 | ZO A1 | 0 | 0 | 0 | 21 | 0 | 0 | 1 |  |  |  | 0 | 0 | 0 | 60_ | ZO A1_6_ | ZO A1_ | 0 | 0 | 0 | 0.0032938 | 0 | 0 | 0 | P | 60
| ZO A1 | 61 | Úprava povrchů vnitřní |  |  |  | 0 | 0 | 0 |  | 6.274 | [10 empty] | ZO A1 | [7 empty] | 0 | 0 | 0
1380 | ZO A1 | 611481211RT2 | Montáž výztužné sítě (perlinky) do stěrky-stropy,včetně výztužné sítě a stěrkového tmelu | m2 | 72.5 |  | 0 | 0 | 0 | 0.00411 | 0.29797 | RTS I / 2022 | 0 |  | 0 | 0 | 0 | 0 | 0 | 0 | 0 | ZO A1 | 0 | 0 | 0 | 21 | 0 | 0 | 1 |  |  |  | 0 | 0 | 0 | 61_ | ZO A1_6_ | ZO A1_ | 0 | 0 | 0 | 0.29797 | 0 | 0 | 0 | P | 61
1381 | ZO A1 | 601011131RT3 | Omítka stropů jednovrstvá,tloušťka vrstvy 5 mm | m2 | 72.5 |  | 0 | 0 | 0 | 0.00759 | 0.55027 | RTS I / 2022 | 0 |  | 0 | 0 | 0 | 0 | 0 | 0 | 0 | ZO A1 | 0 | 0 | 0 | 21 | 0 | 0 | 1 |  |  |  | 0 | 0 | 0 | 61_ | ZO A1_6_ | ZO A1_ | 0 | 0 | 0 | 0.55027 | 0 | 0 | 0 | P | 61
1382 | ZO A1 | 601011241RT3 | Štuk na stropech ,tloušťka vrstvy 4 mm | m2 | 72.5 |  | 0 | 0 | 0 | 0.00559 | 0.40527 | RTS I / 2022 | 0 |  | 0 | 0 | 0 | 0 | 0 | 0 | 0 | ZO A1 | 0 | 0 | 0 | 21 | 0 | 0 | 1 |  |  |  | 0 | 0 | 0 | 61_ | ZO A1_6_ | ZO A1_ | 0 | 0 | 0 | 0.40527 | 0 | 0 | 0 | P | 61
1383 | ZO A1 | 602011193R00 | Kontaktní nátěr pod omítky strop-přechodový můstek | m2 | 217.5 |  | 0 | 0 | 0 | 0.00032 | 0.0696 | RTS I / 2022 | 0 |  | 0 | 0 | 0 | 0 | 0 | 0 | 0 | ZO A1 | 0 | 0 | 0 | 21 | 0 | 0 | 1 |  |  |  | 0 | 0 | 0 | 61_ | ZO A1_6_ | ZO A1_ | 0 | 0 | 0 | 0.0696 | 0 | 0 | 0 | P | 61
1384 | ZO A1 | 622481211RT2 | Montáž výztužné sítě (perlinky) do stěrky-stěny,včetně výztužné sítě a stěrkového tmelu | m2 | 270.122 |  | 0 | 0 | 0 | 0.00367 | 0.99135 | RTS I / 2022 | 0 |  | 0 | 0 | 0 | 0 | 0 | 0 | 0 | ZO A1 | 0 | 0 | 0 | 21 | 0 | 0 | 1 |  |  |  | 0 | 0 | 0 | 61_ | ZO A1_6_ | ZO A1_ | 0 | 0 | 0 | 0.99135 | 0 | 0 | 0 | P | 61
1385 | ZO A1 | 602011131RT3 | Omítka jednovrstvá ,tloušťka vrstvy 5 mm | m2 | 270.122 |  | 0 | 0 | 0 | 0.0064 | 1.7288 | RTS I / 2022 | 0 |  | 0 | 0 | 0 | 0 | 0 | 0 | 0 | ZO A1 | 0 | 0 | 0 | 21 | 0 | 0 | 1 |  |  |  | 0 | 0 | 0 | 61_ | ZO A1_6_ | ZO A1_ | 0 | 0 | 0 | 1.7288 | 0 | 0 | 0 | P | 61
1386 | ZO A1 | 602011241RT3 | Štuk na stěnách vnitřní strojně,tloušťka vrstvy 4 mm | m2 | 246.61 |  | 0 | 0 | 0 | 0.0049 | 1.2084 | RTS I / 2022 | 0 |  | 0 | 0 | 0 | 0 | 0 | 0 | 0 | ZO A1 | 0 | 0 | 0 | 21 | 0 | 0 | 1 |  |  |  | 0 | 0 | 0 | 61_ | ZO A1_6_ | ZO A1_ | 0 | 0 | 0 | 1.2084 | 0 | 0 | 0 | P | 61
1387 | ZO A1 | 612425931R00 | Omítka vápenná vnitřního ostění - štuková | m2 | 7.848 |  | 0 | 0 | 0 | 0.05729 | 0.44961 | RTS I / 2022 | 0 |  | 0 | 0 | 0 | 0 | 0 | 0 | 0 | ZO A1 | 0 | 0 | 0 | 21 | 0 | 0 | 1 |  |  |  | 0 | 0 | 0 | 61_ | ZO A1_6_ | ZO A1_ | 0 | 0 | 0 | 0.44961 | 0 | 0 | 0 | P | 61
1388 | ZO A1 | 602011193R00 | Kontaktní nátěr pod omítky-přechodový můstek | m2 | 802.55 |  | 0 | 0 | 0 | 0.00032 | 0.25682 | RTS I / 2022 | 0 |  | 0 | 0 | 0 | 0 | 0 | 0 | 0 | ZO A1 | 0 | 0 | 0 | 21 | 0 | 0 | 1 |  |  |  | 0 | 0 | 0 | 61_ | ZO A1_6_ | ZO A1_ | 0 | 0 | 0 | 0.25682 | 0 | 0 | 0 | P | 61
1389 | ZO A1 | 610991111R00 | Zakrývání výplní vnitřních otvorů | m2 | 24 |  | 0 | 0 | 0 | 4e-05 | 0.00096 | RTS I / 2022 | 0 |  | 0 | 0 | 0 | 0 | 0 | 0 | 0 | ZO A1 | 0 | 0 | 0 | 21 | 0 | 0 | 1 |  |  |  | 0 | 0 | 0 | 61_ | ZO A1_6_ | ZO A1_ | 0 | 0 | 0 | 0.00096 | 0 | 0 | 0 | P | 61
1390 | ZO A1 | 612409991R00 | Začištění omítek kolem oken,dveří apod. | m | 71.4 |  | 0 | 0 | 0 | 0.00431 | 0.30773 | RTS I / 2022 | 0 |  | 0 | 0 | 0 | 0 | 0 | 0 | 0 | ZO A1 | 0 | 0 | 0 | 21 | 0 | 0 | 1 |  |  |  | 0 | 0 | 0 | 61_ | ZO A1_6_ | ZO A1_ | 0 | 0 | 0 | 0.30773 | 0 | 0 | 0 | P | 61
1391 | ZO A1 | 613473115T00 | Příplatek za zabudované rohovníky, sloupy a pilíře | m | 15.82 |  | 0 | 0 | 0 | 0.00046 | 0.0072772 | RTS I / 2022 | 0 |  | 0 | 0 | 0 | 0 | 0 | 0 | 0 | ZO A1 | 0 | 0 | 0 | 21 | 0 | 0 | 1 |  |  |  | 0 | 0 | 0 | 61_ | ZO A1_6_ | ZO A1_ | 0 | 0 | 0 | 0.0072772 | 0 | 0 | 0 | P | 61
1392 | ZO A1 | 998011001R00 | Přesun hmot pro budovy zděné výšky do 6 m | t | 6.274 |  | 0 | 0 | 0 | 0 | 0 | RTS I / 2022 | 0 |  | 0 | 0 | 0 | 0 | 0 | 0 | 0 | ZO A1 | 0 | 0 | 0 | 21 | 0 | 0 | 5 |  |  |  | 0 | 0 | 0 | 61_ | ZO A1_6_ | ZO A1_ | 0 | 0 | 0 | 0 | 0 | 0 | 0 | P | 61
| ZO A1 | 62 | Úprava povrchů vnější |  |  |  | 0 | 0 | 0 |  | 2.5181 | [10 empty] | ZO A1 | [7 empty] | 0 | 0 | 0
1393 | ZO A1 | 622311512R00 | Izolace základů XPS tl. 100 mm, bez PÚ | m2 | 14.363 |  | 0 | 0 | 0 | 0.00807 | 0.11591 | RTS I / 2022 | 0 |  | 0 | 0 | 0 | 0 | 0 | 0 | 0 | ZO A1 | 0 | 0 | 0 | 21 | 0 | 0 | 1 |  |  |  | 0 | 0 | 0 | 62_ | ZO A1_6_ | ZO A1_ | 0 | 0 | 0 | 0.11591 | 0 | 0 | 0 | P | 62
1394 | ZO A1 | 622311522RV1 | Zateplovací systém , sokl, XPS tl. 100 mm,zakončený stěrkou s výztužnou tkaninou | m2 | 7.66 |  | 0 | 0 | 0 | 0.01111 | 0.085103 | RTS I / 2022 | 0 |  | 0 | 0 | 0 | 0 | 0 | 0 | 0 | ZO A1 | 0 | 0 | 0 | 21 | 0 | 0 | 1 |  |  |  | 0 | 0 | 0 | 62_ | ZO A1_6_ | ZO A1_ | 0 | 0 | 0 | 0.085103 | 0 | 0 | 0 | P | 62
1395 | ZO A1 | 622481211RT2 | Montáž výztužné sítě (perlinky) do stěrky-stěny,včetně výztužné sítě a stěrkového tmelu-rohy kolem oken 45stupňů 200*500mm | m2 | 1.6 |  | 0 | 0 | 0 | 0.00367 | 0.005872 | RTS I / 2022 | 0 |  | 0 | 0 | 0 | 0 | 0 | 0 | 0 | ZO A1 | 0 | 0 | 0 | 21 | 0 | 0 | 1 |  |  |  | 0 | 0 | 0 | 62_ | ZO A1_6_ | ZO A1_ | 0 | 0 | 0 | 0.005872 | 0 | 0 | 0 | P | 62
1396 | ZO A1 | 620991121R00 | Zakrývání výplní vnějších otvorů z lešení | m2 | 9 |  | 0 | 0 | 0 | 4e-05 | 0.00036 | RTS I / 2022 | 0 |  | 0 | 0 | 0 | 0 | 0 | 0 | 0 | ZO A1 | 0 | 0 | 0 | 21 | 0 | 0 | 1 |  |  |  | 0 | 0 | 0 | 62_ | ZO A1_6_ | ZO A1_ | 0 | 0 | 0 | 0.00036 | 0 | 0 | 0 | P | 62
1397 | ZO A1 | 622421491R00 | Doplňky zatepl. systémů, rohová lišta s okapničkou | m | 6 |  | 0 | 0 | 0 | 2e-05 | 0.00012 | RTS I / 2022 | 0 |  | 0 | 0 | 0 | 0 | 0 | 0 | 0 | ZO A1 | 0 | 0 | 0 | 21 | 0 | 0 | 1 |  |  |  | 0 | 0 | 0 | 62_ | ZO A1_6_ | ZO A1_ | 0 | 0 | 0 | 0.00012 | 0 | 0 | 0 | P | 62
1398 | ZO A1 | 622421492R00 | Doplňky zatepl. systémů, okenní lišta s tkaninou | m | 19.6 |  | 0 | 0 | 0 | 0.00011 | 0.002156 | RTS I / 2022 | 0 |  | 0 | 0 | 0 | 0 | 0 | 0 | 0 | ZO A1 | 0 | 0 | 0 | 21 | 0 | 0 | 1 |  |  |  | 0 | 0 | 0 | 62_ | ZO A1_6_ | ZO A1_ | 0 | 0 | 0 | 0.002156 | 0 | 0 | 0 | P | 62
1399 | ZO A1 | 622421494R00 | Doplňky zatepl. systémů, podparapetní lišta s tkan | m | 6 |  | 0 | 0 | 0 | 7e-05 | 0.00042 | RTS I / 2022 | 0 |  | 0 | 0 | 0 | 0 | 0 | 0 | 0 | ZO A1 | 0 | 0 | 0 | 21 | 0 | 0 | 1 |  |  |  | 0 | 0 | 0 | 62_ | ZO A1_6_ | ZO A1_ | 0 | 0 | 0 | 0.00042 | 0 | 0 | 0 | P | 62
1400 | ZO A1 | 622323014R00 | Soklová lišta hliník KZS tl. 140 mm s okapničkou | m | 20.08 |  | 0 | 0 | 0 | 0.00059 | 0.011847 | RTS I / 2022 | 0 |  | 0 | 0 | 0 | 0 | 0 | 0 | 0 | ZO A1 | 0 | 0 | 0 | 21 | 0 | 0 | 1 |  |  |  | 0 | 0 | 0 | 62_ | ZO A1_6_ | ZO A1_ | 0 | 0 | 0 | 0.011847 | 0 | 0 | 0 | P | 62
1401 | ZO A1 | 620905131R00 | Opracování, řezání systémových tepelně izolačních a porobetových tvárnic do tvarů říms a zateplení | m2 | 4.8 |  | 0 | 0 | 0 | 0 | 0 | RTS I / 2022 | 0 |  | 0 | 0 | 0 | 0 | 0 | 0 | 0 | ZO A1 | 0 | 0 | 0 | 21 | 0 | 0 | 1 |  |  |  | 0 | 0 | 0 | 62_ | ZO A1_6_ | ZO A1_ | 0 | 0 | 0 | 0 | 0 | 0 | 0 | P | 62
1402 | ZO A1 | 622319946RV1 | Zatep.tl.150mm,Z desek-masivní minerální,monolitický, tepelně izolační z kalciumsilikát-hydrátu,vápence,písku,cementu, vody-95 poreznost,zakon.stěrk. | m2 | 77.834 |  | 0 | 0 | 0 | 0.02781 | 2.1646 | RTS I / 2022 | 0 |  | 0 | 0 | 0 | 0 | 0 | 0 | 0 | ZO A1 | 0 | 0 | 0 | 21 | 0 | 0 | 1 |  |  |  | 0 | 0 | 0 | 62_ | ZO A1_6_ | ZO A1_ | 0 | 0 | 0 | 2.1646 | 0 | 0 | 0 | P | 62
1403 | ZO A1 | 622319950RV1 | Zateplení , ostění a okrasy, z desek tepelně izolační z kalciumsilikát-hydrátu 30 mm,zakončený stěrkou s výztužnou tkaninou | m2 | 12 |  | 0 | 0 | 0 | 0.01098 | 0.13176 | RTS I / 2022 | 0 |  | 0 | 0 | 0 | 0 | 0 | 0 | 0 | ZO A1 | 0 | 0 | 0 | 21 | 0 | 0 | 1 |  |  |  | 0 | 0 | 0 | 62_ | ZO A1_6_ | ZO A1_ | 0 | 0 | 0 | 0.13176 | 0 | 0 | 0 | P | 62
1404 | ZO A1 | 59533132 | Doplatek za tloušťku 40- 80 paket tepelněizolačních desek, tepelněizolační materiál z kalciumsilikát-hydrátu, vápence, písku, | m2 | 13.8 |  | 0 | 0 | 0 | 0 | 0 | RTS I / 2022 | 0 |  | 0 | 0 | 0 | 0 | 0 | 0 | 0 | ZO A1 | 0 | 0 | 0 | 21 | 0 | 0 | 1 |  |  |  | 0 | 0 | 0 | 62_ | ZO A1_6_ | ZO A1_ | 0 | 0 | 0 | 0 | 0 | 0 | 0 | M | 62
| ZO A1 | 63 | Podlahy a podlahové konstrukce |  |  |  | 0 | 0 | 0 |  | 9.6102 | [10 empty] | ZO A1 | [7 empty] | 0 | 0 | 0
1405 | ZO A1 | 631312711R00 | Mazanina betonová tl. 5 - 8 cm C 25/30 | m3 | 3.806 |  | 0 | 0 | 0 | 2.525 | 9.6102 | RTS I / 2022 | 0 |  | 0 | 0 | 0 | 0 | 0 | 0 | 0 | ZO A1 | 0 | 0 | 0 | 21 | 0 | 0 | 1 |  |  |  | 0 | 0 | 0 | 63_ | ZO A1_6_ | ZO A1_ | 0 | 0 | 0 | 9.6102 | 0 | 0 | 0 | P | 63
1406 | ZO A1 | 631319151R00 | Příplatek za přehlaz. mazanin pod povlaky tl. 8 cm | m3 | 3.806 |  | 0 | 0 | 0 | 0 | 0 | RTS I / 2022 | 0 |  | 0 | 0 | 0 | 0 | 0 | 0 | 0 | ZO A1 | 0 | 0 | 0 | 21 | 0 | 0 | 1 |  |  |  | 0 | 0 | 0 | 63_ | ZO A1_6_ | ZO A1_ | 0 | 0 | 0 | 0 | 0 | 0 | 0 | P | 63
| ZO A1 | 711 | Izolace proti vodě |  |  |  | 0 | 0 | 0 |  | 0.71094 | [10 empty] | ZO A1 | [7 empty] | 0 | 0 | 0
1407 | ZO A1 | 711111001RZ2 | Izolace proti vlhkosti vodor. nátěr ALP za studena,1x nátěr - včetně dodávky penetračního laku ALP-M | m2 | 96.768 |  | 0 | 0 | 0 | 0.00033 | 0.031933 | RTS I / 2022 | 0 |  | 0 | 0 | 0 | 0 | 0 | 0 | 0 | ZO A1 | 0 | 0 | 0 | 21 | 0 | 0 | 7 |  |  |  | 0 | 0 | 0 | 711_ | ZO A1_71_ | ZO A1_ | 0 | 0 | 0 | 0.031933 | 0 | 0 | 0 | P | 711
1408 | ZO A1 | 711112001RZ1 | Izolace proti vlhkosti svis. nátěr ALP, za studena,1x nátěr - včetně dodávky asfaltového laku | m2 | 22.023 |  | 0 | 0 | 0 | 0.00052 | 0.011452 | RTS I / 2022 | 0 |  | 0 | 0 | 0 | 0 | 0 | 0 | 0 | ZO A1 | 0 | 0 | 0 | 21 | 0 | 0 | 7 |  |  |  | 0 | 0 | 0 | 711_ | ZO A1_71_ | ZO A1_ | 0 | 0 | 0 | 0.011452 | 0 | 0 | 0 | P | 711
1409 | ZO A1 | 711141559RT1 | Izolace proti vlhk. vodorovná pásy přitavením | m2 | 96.768 |  | 0 | 0 | 0 | 0.00041 | 0.039675 | RTS I / 2022 | 0 |  | 0 | 0 | 0 | 0 | 0 | 0 | 0 | ZO A1 | 0 | 0 | 0 | 21 | 0 | 0 | 7 |  |  |  | 0 | 0 | 0 | 711_ | ZO A1_71_ | ZO A1_ | 0 | 0 | 0 | 0.039675 | 0 | 0 | 0 | P | 711
1410 | ZO A1 | 711142559R00 | Izolace proti vlhkosti svislá pásy přitavením | m2 | 22.023 |  | 0 | 0 | 0 | 0.00058 | 0.012773 | RTS I / 2022 | 0 |  | 0 | 0 | 0 | 0 | 0 | 0 | 0 | ZO A1 | 0 | 0 | 0 | 21 | 0 | 0 | 7 |  |  |  | 0 | 0 | 0 | 711_ | ZO A1_71_ | ZO A1_ | 0 | 0 | 0 | 0.012773 | 0 | 0 | 0 | P | 711
1411 | ZO A1 | 62852265 | Pás modif. asfalt samolep,z SBS modifikovaného asfaltu. Nosnou vložkou je skleněná tkanina plošné hmotnosti 200 g/m2. tl.4mm | m2 | 136.61 |  | 0 | 0 | 0 | 0.0045 | 0.61474 | RTS I / 2022 | 0 |  | 0 | 0 | 0 | 0 | 0 | 0 | 0 | ZO A1 | 0 | 0 | 0 | 21 | 0 | 0 | 7 |  |  |  | 0 | 0 | 0 | 711_ | ZO A1_71_ | ZO A1_ | 0 | 0 | 0 | 0.61474 | 0 | 0 | 0 | M | 711
1412 | ZO A1 | 711747288R00 | Opracování prostupů, příruba, tmel, D do 200 mm | kus | 2 |  | 0 | 0 | 0 | 0.00018 | 0.00036 | RTS I / 2022 | 0 |  | 0 | 0 | 0 | 0 | 0 | 0 | 0 | ZO A1 | 0 | 0 | 0 | 21 | 0 | 0 | 7 |  |  |  | 0 | 0 | 0 | 711_ | ZO A1_71_ | ZO A1_ | 0 | 0 | 0 | 0.00036 | 0 | 0 | 0 | P | 711
1413 | ZO A1 | 998711101R00 | Přesun hmot pro izolace proti vodě, výšky do 6 m | t | 0.711 |  | 0 | 0 | 0 | 0 | 0 | RTS I / 2022 | 0 |  | 0 | 0 | 0 | 0 | 0 | 0 | 0 | ZO A1 | 0 | 0 | 0 | 21 | 0 | 0 | 5 |  |  |  | 0 | 0 | 0 | 711_ | ZO A1_71_ | ZO A1_ | 0 | 0 | 0 | 0 | 0 | 0 | 0 | P | 711
| ZO A1 | 713 | Izolace tepelné |  |  |  | 0 | 0 | 0 |  | 2.5366 | [10 empty] | ZO A1 | [7 empty] | 0 | 0 | 0
1414 | ZO A1 | 713121118R00 | Montáž dilatačního pásku podél stěn | m | 89.13 |  | 0 | 0 | 0 | 0 | 0 | RTS I / 2022 | 0 |  | 0 | 0 | 0 | 0 | 0 | 0 | 0 | ZO A1 | 0 | 0 | 0 | 21 | 0 | 0 | 7 |  |  |  | 0 | 0 | 0 | 713_ | ZO A1_71_ | ZO A1_ | 0 | 0 | 0 | 0 | 0 | 0 | 0 | P | 713
1415 | ZO A1 | 28314079.A | Pás dilatační MP B s fólií a samolep tl. 10x100 mm | m | 93.587 |  | 0 | 0 | 0 | 0 | 0 | RTS I / 2022 | 0 |  | 0 | 0 | 0 | 0 | 0 | 0 | 0 | ZO A1 | 0 | 0 | 0 | 21 | 0 | 0 | 7 |  |  |  | 0 | 0 | 0 | 713_ | ZO A1_71_ | ZO A1_ | 0 | 0 | 0 | 0 | 0 | 0 | 0 | M | 713
1416 | ZO A1 | 713121111RT1 | Izolace tepelná podlah na sucho, jednovrstvá,materiál ve specifikaci | m2 | 72.5 |  | 0 | 0 | 0 | 0 | 0 | RTS I / 2022 | 0 |  | 0 | 0 | 0 | 0 | 0 | 0 | 0 | ZO A1 | 0 | 0 | 0 | 21 | 0 | 0 | 7 |  |  |  | 0 | 0 | 0 | 713_ | ZO A1_71_ | ZO A1_ | 0 | 0 | 0 | 0 | 0 | 0 | 0 | P | 713
1417 | ZO A1 | 28375768.A | Deska polystyrén samozhášivý EPS 150 Z,Součinitel tepelné vodivosti 0,035 W/m | m3 | 7.395 |  | 0 | 0 | 0 | 0.025 | 0.18488 | RTS I / 2022 | 0 |  | 0 | 0 | 0 | 0 | 0 | 0 | 0 | ZO A1 | 0 | 0 | 0 | 21 | 0 | 0 | 7 |  |  |  | 0 | 0 | 0 | 713_ | ZO A1_71_ | ZO A1_ | 0 | 0 | 0 | 0.18488 | 0 | 0 | 0 | M | 713
1418 | ZO A1 | 211571101R00 | Filtrační vrstvy z kameniva tříděného 0 - 2 mm -na izolaci pod EPS | m3 | 1.45 |  | 0 | 0 | 0 | 1.5949 | 2.3125 | RTS I / 2022 | 0 |  | 0 | 0 | 0 | 0 | 0 | 0 | 0 | ZO A1 | 0 | 0 | 0 | 21 | 0 | 0 | 7 |  |  |  | 0 | 0 | 0 | 713_ | ZO A1_71_ | ZO A1_ | 0 | 0 | 0 | 2.3125 | 0 | 0 | 0 | P | 713
1419 | ZO A1 | 712391172RZ5 | Povlaková krytina střech do 10°, ochran. textilie,včetně dodávky textilie - 300g/m2 | m2 | 72.5 |  | 0 | 0 | 0 | 0.00034 | 0.02465 | RTS I / 2022 | 0 |  | 0 | 0 | 0 | 0 | 0 | 0 | 0 | ZO A1 | 0 | 0 | 0 | 21 | 0 | 0 | 7 |  |  |  | 0 | 0 | 0 | 713_ | ZO A1_71_ | ZO A1_ | 0 | 0 | 0 | 0.02465 | 0 | 0 | 0 | P | 713
1420 | ZO A1 | 713411121R00 | Montáž izolace tepelné potrubí pásy nebo rohožemi s Al fólií staženými drátem 1x | m2 | 4.71 |  | 0 | 0 | 0 | 0.00062 | 0.0029202 | RTS I / 2022 | 0 |  | 0 | 0 | 0 | 0 | 0 | 0 | 0 | ZO A1 | 0 | 0 | 0 | 21 | 0 | 0 | 7 |  |  |  | 0 | 0 | 0 | 713_ | ZO A1_71_ | ZO A1_ | 0 | 0 | 0 | 0.0029202 | 0 | 0 | 0 | P | 713
1421 | ZO A1 | 63151691 | Pás lamelový 5000x1000x 30 mm,Lamelový skružovatelný pás z kamenné vlny s kolmou orientací vláken, na hliníkové fólii s výztužnou skelnou mřížkou. | m2 | 4.945 |  | 0 | 0 | 0 | 0.00195 | 0.0096428 | RTS I / 2022 | 0 |  | 0 | 0 | 0 | 0 | 0 | 0 | 0 | ZO A1 | 0 | 0 | 0 | 21 | 0 | 0 | 7 |  |  |  | 0 | 0 | 0 | 713_ | ZO A1_71_ | ZO A1_ | 0 | 0 | 0 | 0.0096428 | 0 | 0 | 0 | M | 713
1422 | ZO A1 | 713411131R00 | Montáž izolace tepelné ohybů pásy nebo rohožemi s Al fólií staženými drátem 1x | m2 | 0.5 |  | 0 | 0 | 0 | 0.00188 | 0.00094 | RTS I / 2022 | 0 |  | 0 | 0 | 0 | 0 | 0 | 0 | 0 | ZO A1 | 0 | 0 | 0 | 21 | 0 | 0 | 7 |  |  |  | 0 | 0 | 0 | 713_ | ZO A1_71_ | ZO A1_ | 0 | 0 | 0 | 0.00094 | 0 | 0 | 0 | P | 713
1423 | ZO A1 | 63151691 | Pás lamelový 5000x1000x 30 mm,Lamelový skružovatelný pás z kamenné vlny s kolmou orientací vláken, na hliníkové fólii s výztužnou skelnou mřížkou. | m2 | 0.525 |  | 0 | 0 | 0 | 0.00195 | 0.0010237 | RTS I / 2022 | 0 |  | 0 | 0 | 0 | 0 | 0 | 0 | 0 | ZO A1 | 0 | 0 | 0 | 21 | 0 | 0 | 7 |  |  |  | 0 | 0 | 0 | 713_ | ZO A1_71_ | ZO A1_ | 0 | 0 | 0 | 0.0010237 | 0 | 0 | 0 | M | 713
1424 | ZO A1 | 998713101R00 | Přesun hmot pro izolace tepelné, výšky do 6 m | t | 2.537 |  | 0 | 0 | 0 | 0 | 0 | RTS I / 2022 | 0 |  | 0 | 0 | 0 | 0 | 0 | 0 | 0 | ZO A1 | 0 | 0 | 0 | 21 | 0 | 0 | 5 |  |  |  | 0 | 0 | 0 | 713_ | ZO A1_71_ | ZO A1_ | 0 | 0 | 0 | 0 | 0 | 0 | 0 | P | 713
| ZO A1 | 721 | Vnitřní kanalizace |  |  |  | 0 | 0 | 0 |  | 0.01057 | [10 empty] | ZO A1 | [7 empty] | 0 | 0 | 0
1425 | ZO A1 | 721176125R00 | Potrubí HT svodné (ležaté) v zemi D 110 x 2,7 mm | m | 2.5 |  | 0 | 0 | 0 | 0.00144 | 0.0036 | RTS I / 2022 | 0 |  | 0 | 0 | 0 | 0 | 0 | 0 | 0 | ZO A1 | 0 | 0 | 0 | 21 | 0 | 0 | 7 |  |  |  | 0 | 0 | 0 | 721_ | ZO A1_72_ | ZO A1_ | 0 | 0 | 0 | 0.0036 | 0 | 0 | 0 | P | 721
1426 | ZO A1 | 721176105R00 | Potrubí HT připojovací D 110 x 2,7 mm | m | 1 |  | 0 | 0 | 0 | 0.00152 | 0.00152 | RTS I / 2022 | 0 |  | 0 | 0 | 0 | 0 | 0 | 0 | 0 | ZO A1 | 0 | 0 | 0 | 21 | 0 | 0 | 7 |  |  |  | 0 | 0 | 0 | 721_ | ZO A1_72_ | ZO A1_ | 0 | 0 | 0 | 0.00152 | 0 | 0 | 0 | P | 721
1427 | ZO A1 | 721176103R00 | Potrubí HT připojovací D 50 x 1,8 mm | m | 5 |  | 0 | 0 | 0 | 0.00047 | 0.00235 | RTS I / 2022 | 0 |  | 0 | 0 | 0 | 0 | 0 | 0 | 0 | ZO A1 | 0 | 0 | 0 | 21 | 0 | 0 | 7 |  |  |  | 0 | 0 | 0 | 721_ | ZO A1_72_ | ZO A1_ | 0 | 0 | 0 | 0.00235 | 0 | 0 | 0 | P | 721
1428 | ZO A1 | 721176102R00 | Potrubí HT připojovací D 40 x 1,8 mm | m | 1 |  | 0 | 0 | 0 | 0.00038 | 0.00038 | RTS I / 2022 | 0 |  | 0 | 0 | 0 | 0 | 0 | 0 | 0 | ZO A1 | 0 | 0 | 0 | 21 | 0 | 0 | 7 |  |  |  | 0 | 0 | 0 | 721_ | ZO A1_72_ | ZO A1_ | 0 | 0 | 0 | 0.00038 | 0 | 0 | 0 | P | 721
1429 | ZO A1 | 230170011R00 | Zkouška těsnosti potrubí, DN do 40 | m | 1 |  | 0 | 0 | 0 | 0 | 0 | RTS I / 2022 | 0 |  | 0 | 0 | 0 | 0 | 0 | 0 | 0 | ZO A1 | 0 | 0 | 0 | 21 | 0 | 0 | 2 |  |  |  | 0 | 0 | 0 | 721_ | ZO A1_72_ | ZO A1_ | 0 | 0 | 0 | 0 | 0 | 0 | 0 | P | 721
1430 | ZO A1 | 230170012R00 | Zkouška těsnosti potrubí, DN 50 - 80 | m | 5 |  | 0 | 0 | 0 | 0 | 0 | RTS I / 2022 | 0 |  | 0 | 0 | 0 | 0 | 0 | 0 | 0 | ZO A1 | 0 | 0 | 0 | 21 | 0 | 0 | 2 |  |  |  | 0 | 0 | 0 | 721_ | ZO A1_72_ | ZO A1_ | 0 | 0 | 0 | 0 | 0 | 0 | 0 | P | 721
1431 | ZO A1 | 230170013R00 | Zkouška těsnosti potrubí, DN 100 - 125 | m | 3.5 |  | 0 | 0 | 0 | 0 | 0 | RTS I / 2022 | 0 |  | 0 | 0 | 0 | 0 | 0 | 0 | 0 | ZO A1 | 0 | 0 | 0 | 21 | 0 | 0 | 2 |  |  |  | 0 | 0 | 0 | 721_ | ZO A1_72_ | ZO A1_ | 0 | 0 | 0 | 0 | 0 | 0 | 0 | P | 721
1432 | ZO A1 | 230170003R00 | Příprava pro zkoušku těsnosti, DN 100 - 125 | ks | 1 |  | 0 | 0 | 0 | 0 | 0 | RTS I / 2022 | 0 |  | 0 | 0 | 0 | 0 | 0 | 0 | 0 | ZO A1 | 0 | 0 | 0 | 21 | 0 | 0 | 2 |  |  |  | 0 | 0 | 0 | 721_ | ZO A1_72_ | ZO A1_ | 0 | 0 | 0 | 0 | 0 | 0 | 0 | P | 721
1433 | ZO A1 | 877313123R00 | Montáž tvarovek jednoos. plast. gum.kroužek DN 150 | kus | 8 |  | 0 | 0 | 0 | 1e-05 | 8e-05 | RTS I / 2022 | 0 |  | 0 | 0 | 0 | 0 | 0 | 0 | 0 | ZO A1 | 0 | 0 | 0 | 21 | 0 | 0 | 7 |  |  |  | 0 | 0 | 0 | 721_ | ZO A1_72_ | ZO A1_ | 0 | 0 | 0 | 8e-05 | 0 | 0 | 0 | P | 721
1434 | ZO A1 | 230180092R00 | Montáž trubních dílů PVC, DN 32-50 | kus | 5 |  | 0 | 0 | 0 | 0 | 0 | RTS I / 2022 | 0 |  | 0 | 0 | 0 | 0 | 0 | 0 | 0 | ZO A1 | 0 | 0 | 0 | 21 | 0 | 0 | 2 |  |  |  | 0 | 0 | 0 | 721_ | ZO A1_72_ | ZO A1_ | 0 | 0 | 0 | 0 | 0 | 0 | 0 | P | 721
1435 | ZO A1 | 721194105R00 | Vyvedení odpadních výpustek D 50 x 1,8 | kus | 2 |  | 0 | 0 | 0 | 0 | 0 | RTS I / 2022 | 0 |  | 0 | 0 | 0 | 0 | 0 | 0 | 0 | ZO A1 | 0 | 0 | 0 | 21 | 0 | 0 | 7 |  |  |  | 0 | 0 | 0 | 721_ | ZO A1_72_ | ZO A1_ | 0 | 0 | 0 | 0 | 0 | 0 | 0 | P | 721
1436 | ZO A1 | 28615405 | Redukce nesouosá HTR D 125/110 mm PP | kus | 1 |  | 0 | 0 | 0 | 0.0002 | 0.0002 | RTS I / 2022 | 0 |  | 0 | 0 | 0 | 0 | 0 | 0 | 0 | ZO A1 | 0 | 0 | 0 | 21 | 0 | 0 | 7 |  |  |  | 0 | 0 | 0 | 721_ | ZO A1_72_ | ZO A1_ | 0 | 0 | 0 | 0.0002 | 0 | 0 | 0 | M | 721
1437 | ZO A1 | 28615297.A | Koleno HTB DN 100 mm 45° PP | kus | 4 |  | 0 | 0 | 0 | 0.00018 | 0.00072 | RTS I / 2022 | 0 |  | 0 | 0 | 0 | 0 | 0 | 0 | 0 | ZO A1 | 0 | 0 | 0 | 21 | 0 | 0 | 7 |  |  |  | 0 | 0 | 0 | 721_ | ZO A1_72_ | ZO A1_ | 0 | 0 | 0 | 0.00072 | 0 | 0 | 0 | M | 721
1438 | ZO A1 | 28615390.A | Odbočka HTEA D 160/ 125 mm 45° PP | kus | 1 |  | 0 | 0 | 0 | 0.00097 | 0.00097 | RTS I / 2022 | 0 |  | 0 | 0 | 0 | 0 | 0 | 0 | 0 | ZO A1 | 0 | 0 | 0 | 21 | 0 | 0 | 7 |  |  |  | 0 | 0 | 0 | 721_ | ZO A1_72_ | ZO A1_ | 0 | 0 | 0 | 0.00097 | 0 | 0 | 0 | M | 721
1439 | ZO A1 | 28615360.A | Odbočka HTEA D 110/ 50 mm 45° PP | kus | 2 |  | 0 | 0 | 0 | 0.00025 | 0.0005 | RTS I / 2022 | 0 |  | 0 | 0 | 0 | 0 | 0 | 0 | 0 | ZO A1 | 0 | 0 | 0 | 21 | 0 | 0 | 7 |  |  |  | 0 | 0 | 0 | 721_ | ZO A1_72_ | ZO A1_ | 0 | 0 | 0 | 0.0005 | 0 | 0 | 0 | M | 721
1440 | ZO A1 | 28615287.A | Koleno HTB DN 50 mm 45° PP | kus | 5 |  | 0 | 0 | 0 | 5e-05 | 0.00025 | RTS I / 2022 | 0 |  | 0 | 0 | 0 | 0 | 0 | 0 | 0 | ZO A1 | 0 | 0 | 0 | 21 | 0 | 0 | 7 |  |  |  | 0 | 0 | 0 | 721_ | ZO A1_72_ | ZO A1_ | 0 | 0 | 0 | 0.00025 | 0 | 0 | 0 | M | 721
1441 | ZO A1 | 998721101R00 | Přesun hmot pro vnitřní kanalizaci, výšky do 6 m | t | 0.011 |  | 0 | 0 | 0 | 0 | 0 | RTS I / 2022 | 0 |  | 0 | 0 | 0 | 0 | 0 | 0 | 0 | ZO A1 | 0 | 0 | 0 | 21 | 0 | 0 | 5 |  |  |  | 0 | 0 | 0 | 721_ | ZO A1_72_ | ZO A1_ | 0 | 0 | 0 | 0 | 0 | 0 | 0 | P | 721
| ZO A1 | 722 | Vnitřní vodovod |  |  |  | 0 | 0 | 0 |  | 0.09312 | [10 empty] | ZO A1 | [7 empty] | 0 | 0 | 0
1442 | ZO A1 | 722269112R00 | Montáž vodoměru závitového jdnovt. suchob. G3/4" | kus | 3 |  | 0 | 0 | 0 | 0.00194 | 0.00582 | RTS I / 2022 | 0 |  | 0 | 0 | 0 | 0 | 0 | 0 | 0 | ZO A1 | 0 | 0 | 0 | 21 | 0 | 0 | 7 |  |  |  | 0 | 0 | 0 | 722_ | ZO A1_72_ | ZO A1_ | 0 | 0 | 0 | 0.00582 | 0 | 0 | 0 | P | 722
1443 | ZO A1 | 388214362 | Vodoměr bytový na stud.vodu, DN 20 | kus | 1 |  | 0 | 0 | 0 | 0.0005 | 0.0005 | RTS I / 2022 | 0 |  | 0 | 0 | 0 | 0 | 0 | 0 | 0 | ZO A1 | 0 | 0 | 0 | 21 | 0 | 0 | 7 |  |  |  | 0 | 0 | 0 | 722_ | ZO A1_72_ | ZO A1_ | 0 | 0 | 0 | 0.0005 | 0 | 0 | 0 | M | 722
1444 | ZO A1 | 388214367 | Vodoměr bytový na teplou vodu, DN 20 | kus | 2 |  | 0 | 0 | 0 | 0.0005 | 0.001 | RTS I / 2022 | 0 |  | 0 | 0 | 0 | 0 | 0 | 0 | 0 | ZO A1 | 0 | 0 | 0 | 21 | 0 | 0 | 7 |  |  |  | 0 | 0 | 0 | 722_ | ZO A1_72_ | ZO A1_ | 0 | 0 | 0 | 0.001 | 0 | 0 | 0 | M | 722
1445 | ZO A1 | 55118009 | Souprava vodoměrná_připojovací | kus | 3 |  | 0 | 0 | 0 | 0.0016 | 0.0048 | RTS I / 2022 | 0 |  | 0 | 0 | 0 | 0 | 0 | 0 | 0 | ZO A1 | 0 | 0 | 0 | 21 | 0 | 0 | 7 |  |  |  | 0 | 0 | 0 | 722_ | ZO A1_72_ | ZO A1_ | 0 | 0 | 0 | 0.0048 | 0 | 0 | 0 | M | 722
1446 | ZO A1 | 722237122R00 | Kohout kulový,2xvnitřní záv. DN 20 | kus | 2 |  | 0 | 0 | 0 | 0.00031 | 0.00062 | RTS I / 2022 | 0 |  | 0 | 0 | 0 | 0 | 0 | 0 | 0 | ZO A1 | 0 | 0 | 0 | 21 | 0 | 0 | 7 |  |  |  | 0 | 0 | 0 | 722_ | ZO A1_72_ | ZO A1_ | 0 | 0 | 0 | 0.00062 | 0 | 0 | 0 | P | 722
1447 | ZO A1 | 722172311R00 | Potrubí z PPR studená, D 20x2,8 mm | m | 12 |  | 0 | 0 | 0 | 0.00398 | 0.04776 | RTS I / 2022 | 0 |  | 0 | 0 | 0 | 0 | 0 | 0 | 0 | ZO A1 | 0 | 0 | 0 | 21 | 0 | 0 | 7 |  |  |  | 0 | 0 | 0 | 722_ | ZO A1_72_ | ZO A1_ | 0 | 0 | 0 | 0.04776 | 0 | 0 | 0 | P | 722
1448 | ZO A1 | 722172330R00 | Potrubí z PPR, teplá, D 16x2,7 mm, vč. zed. výpom. | m | 4 |  | 0 | 0 | 0 | 0.00393 | 0.01572 | RTS I / 2022 | 0 |  | 0 | 0 | 0 | 0 | 0 | 0 | 0 | ZO A1 | 0 | 0 | 0 | 21 | 0 | 0 | 7 |  |  |  | 0 | 0 | 0 | 722_ | ZO A1_72_ | ZO A1_ | 0 | 0 | 0 | 0.01572 | 0 | 0 | 0 | P | 722
1449 | ZO A1 | 722172331R00 | Potrubí z PPR plast, teplá, D 20x3,4 mm | m | 4 |  | 0 | 0 | 0 | 0.00401 | 0.01604 | RTS I / 2022 | 0 |  | 0 | 0 | 0 | 0 | 0 | 0 | 0 | ZO A1 | 0 | 0 | 0 | 21 | 0 | 0 | 7 |  |  |  | 0 | 0 | 0 | 722_ | ZO A1_72_ | ZO A1_ | 0 | 0 | 0 | 0.01604 | 0 | 0 | 0 | P | 722
1450 | ZO A1 | 722290234R00 | Proplach a dezinfekce vodovod.potrubí | m | 20 |  | 0 | 0 | 0 | 1e-05 | 0.0002 | RTS I / 2022 | 0 |  | 0 | 0 | 0 | 0 | 0 | 0 | 0 | ZO A1 | 0 | 0 | 0 | 21 | 0 | 0 | 7 |  |  |  | 0 | 0 | 0 | 722_ | ZO A1_72_ | ZO A1_ | 0 | 0 | 0 | 0.0002 | 0 | 0 | 0 | P | 722
1451 | ZO A1 | 722280106R00 | Tlaková zkouška vodovodního potrubí DN 32 | m | 20 |  | 0 | 0 | 0 | 0 | 0 | RTS I / 2022 | 0 |  | 0 | 0 | 0 | 0 | 0 | 0 | 0 | ZO A1 | 0 | 0 | 0 | 21 | 0 | 0 | 7 |  |  |  | 0 | 0 | 0 | 722_ | ZO A1_72_ | ZO A1_ | 0 | 0 | 0 | 0 | 0 | 0 | 0 | P | 722
1452 | ZO A1 | 722172912R00 | Propojení plastového potrubí polyf. D 20 mm | kus | 2 |  | 0 | 0 | 0 | 0 | 0 | RTS I / 2022 | 0 |  | 0 | 0 | 0 | 0 | 0 | 0 | 0 | ZO A1 | 0 | 0 | 0 | 21 | 0 | 0 | 7 |  |  |  | 0 | 0 | 0 | 722_ | ZO A1_72_ | ZO A1_ | 0 | 0 | 0 | 0 | 0 | 0 | 0 | P | 722
1453 | ZO A1 | 722172962R00 | Vsazení odbočky do plast. potrubí polyf. D 20 mm | kus | 3 |  | 0 | 0 | 0 | 2e-05 | 6e-05 | RTS I / 2022 | 0 |  | 0 | 0 | 0 | 0 | 0 | 0 | 0 | ZO A1 | 0 | 0 | 0 | 21 | 0 | 0 | 7 |  |  |  | 0 | 0 | 0 | 722_ | ZO A1_72_ | ZO A1_ | 0 | 0 | 0 | 6e-05 | 0 | 0 | 0 | P | 722
1454 | ZO A1 | 722181214RT6 | Izolace návleková tl. stěny 20 mm,vnitřní průměr 18 mm | m | 4 |  | 0 | 0 | 0 | 4e-05 | 0.00016 | RTS I / 2022 | 0 |  | 0 | 0 | 0 | 0 | 0 | 0 | 0 | ZO A1 | 0 | 0 | 0 | 21 | 0 | 0 | 7 |  |  |  | 0 | 0 | 0 | 722_ | ZO A1_72_ | ZO A1_ | 0 | 0 | 0 | 0.00016 | 0 | 0 | 0 | P | 722
1455 | ZO A1 | 722181214RT7 | Izolace návleková tl. stěny 20 mm vnitřní průměr 22 mm | m | 4 |  | 0 | 0 | 0 | 5e-05 | 0.0002 | RTS I / 2022 | 0 |  | 0 | 0 | 0 | 0 | 0 | 0 | 0 | ZO A1 | 0 | 0 | 0 | 21 | 0 | 0 | 7 |  |  |  | 0 | 0 | 0 | 722_ | ZO A1_72_ | ZO A1_ | 0 | 0 | 0 | 0.0002 | 0 | 0 | 0 | P | 722
1456 | ZO A1 | 722181211RT7 | Izolace návleková tl. stěny 6 mm vnitřní průměr 22 mm | m | 12 |  | 0 | 0 | 0 | 2e-05 | 0.00024 | RTS I / 2022 | 0 |  | 0 | 0 | 0 | 0 | 0 | 0 | 0 | ZO A1 | 0 | 0 | 0 | 21 | 0 | 0 | 7 |  |  |  | 0 | 0 | 0 | 722_ | ZO A1_72_ | ZO A1_ | 0 | 0 | 0 | 0.00024 | 0 | 0 | 0 | P | 722
1457 | ZO A1 | 998722101R00 | Přesun hmot pro vnitřní vodovod, výšky do 6 m | t | 0.093 |  | 0 | 0 | 0 | 0 | 0 | RTS I / 2022 | 0 |  | 0 | 0 | 0 | 0 | 0 | 0 | 0 | ZO A1 | 0 | 0 | 0 | 21 | 0 | 0 | 5 |  |  |  | 0 | 0 | 0 | 722_ | ZO A1_72_ | ZO A1_ | 0 | 0 | 0 | 0 | 0 | 0 | 0 | P | 722
| ZO A1 | 725 | Zařizovací předměty |  |  |  | 0 | 0 | 0 |  | 0.66283 | [10 empty] | ZO A1 | [7 empty] | 0 | 0 | 0
1458 | ZO A1 | 725100001RA0 | Umyvadlo (60), stojánková baterie, zápachová uzávěrka | kus | 1 |  | 0 | 0 | 0 | 0.02007 | 0.02007 | RTS I / 2022 | 0 |  | 0 | 0 | 0 | 0 | 0 | 0 | 0 | ZO A1 | 0 | 0 | 0 | 21 | 0 | 0 | 7 |  |  |  | 0 | 0 | 0 | 725_ | ZO A1_72_ | ZO A1_ | 0 | 0 | 0 | 0.02007 | 0 | 0 | 0 | P | 725
1459 | ZO A1 | 725860109R00 | Uzávěrka zápachová umyvadlová T 1016,D 40 | kus | 1 |  | 0 | 0 | 0 | 0.00042 | 0.00042 | RTS I / 2022 | 0 |  | 0 | 0 | 0 | 0 | 0 | 0 | 0 | ZO A1 | 0 | 0 | 0 | 21 | 0 | 0 | 7 |  |  |  | 0 | 0 | 0 | 725_ | ZO A1_72_ | ZO A1_ | 0 | 0 | 0 | 0.00042 | 0 | 0 | 0 | P | 725
1460 | ZO A1 | 725860213R00 | Sifon umyvadlový HL132, D 32, 40 mm | kus | 1 |  | 0 | 0 | 0 | 0.0002 | 0.0002 | RTS I / 2022 | 0 |  | 0 | 0 | 0 | 0 | 0 | 0 | 0 | ZO A1 | 0 | 0 | 0 | 21 | 0 | 0 | 7 |  |  |  | 0 | 0 | 0 | 725_ | ZO A1_72_ | ZO A1_ | 0 | 0 | 0 | 0.0002 | 0 | 0 | 0 | P | 725
1461 | ZO A1 | 725014131RT1 | Klozet závěsný hlub. splach., bílý,včetně sedátka v bílé barvě(učitelé) | ks | 1 |  | 0 | 0 | 0 | 0.0177 | 0.0177 | RTS I / 2022 | 0 |  | 0 | 0 | 0 | 0 | 0 | 0 | 0 | ZO A1 | 0 | 0 | 0 | 21 | 0 | 0 | 7 |  |  |  | 0 | 0 | 0 | 725_ | ZO A1_72_ | ZO A1_ | 0 | 0 | 0 | 0.0177 | 0 | 0 | 0 | P | 725
1462 | ZO A1 | 725810402R00 | Ventil rohový | ks | 5 |  | 0 | 0 | 0 | 0.00017 | 0.00085 | RTS I / 2022 | 0 |  | 0 | 0 | 0 | 0 | 0 | 0 | 0 | ZO A1 | 0 | 0 | 0 | 21 | 0 | 0 | 7 |  |  |  | 0 | 0 | 0 | 725_ | ZO A1_72_ | ZO A1_ | 0 | 0 | 0 | 0.00085 | 0 | 0 | 0 | P | 725
1463 | ZO A1 | 953943111R00 | Osazení kovových předmětů do zdiva, 1 kg / kus | kus | 1 |  | 0 | 0 | 0 | 0.0117 | 0.0117 | RTS I / 2022 | 0 |  | 0 | 0 | 0 | 0 | 0 | 0 | 0 | ZO A1 | 0 | 0 | 0 | 21 | 0 | 0 | 7 |  |  |  | 0 | 0 | 0 | 725_ | ZO A1_72_ | ZO A1_ | 0 | 0 | 0 | 0.0117 | 0 | 0 | 0 | P | 725
1464 | ZO A1 | 553476539 | Dvířka revizní 30x30 cm, nerez | kus | 1 |  | 0 | 0 | 0 | 0 | 0 | RTS I / 2022 | 0 |  | 0 | 0 | 0 | 0 | 0 | 0 | 0 | ZO A1 | 0 | 0 | 0 | 21 | 0 | 0 | 7 |  |  |  | 0 | 0 | 0 | 725_ | ZO A1_72_ | ZO A1_ | 0 | 0 | 0 | 0 | 0 | 0 | 0 | M | 725
1465 | ZO A1 | 953943112R00 | Osazení kovových předmětů do zdiva, 5 kg / kus | kus | 3 |  | 0 | 0 | 0 | 0.01638 | 0.04914 | RTS I / 2022 | 0 |  | 0 | 0 | 0 | 0 | 0 | 0 | 0 | ZO A1 | 0 | 0 | 0 | 21 | 0 | 0 | 7 |  |  |  | 0 | 0 | 0 | 725_ | ZO A1_72_ | ZO A1_ | 0 | 0 | 0 | 0.04914 | 0 | 0 | 0 | P | 725
1466 | ZO A1 | 55149061X | Zrcadlo 600 x 400 mm, k umyvadlům(bude dle výběru) | kus | 1 |  | 0 | 0 | 0 | 0 | 0 | RTS I / 2022 | 0 |  | 0 | 0 | 0 | 0 | 0 | 0 | 0 | ZO A1 | 0 | 0 | 0 | 21 | 0 | 0 | 7 |  |  |  | 0 | 0 | 0 | 725_ | ZO A1_72_ | ZO A1_ | 0 | 0 | 0 | 0 | 0 | 0 | 0 | M | 725
1467 | ZO A1 | 55149010 | Zásobník na papírové ručníky | kus | 1 |  | 0 | 0 | 0 | 0.002 | 0.002 | RTS I / 2022 | 0 |  | 0 | 0 | 0 | 0 | 0 | 0 | 0 | ZO A1 | 0 | 0 | 0 | 21 | 0 | 0 | 7 |  |  |  | 0 | 0 | 0 | 725_ | ZO A1_72_ | ZO A1_ | 0 | 0 | 0 | 0.002 | 0 | 0 | 0 | M | 725
1468 | ZO A1 | 55149032 | Koš odpadkový 12 obsah 20 l | kus | 1 |  | 0 | 0 | 0 | 0.0031 | 0.0031 | RTS I / 2022 | 0 |  | 0 | 0 | 0 | 0 | 0 | 0 | 0 | ZO A1 | 0 | 0 | 0 | 21 | 0 | 0 | 7 |  |  |  | 0 | 0 | 0 | 725_ | ZO A1_72_ | ZO A1_ | 0 | 0 | 0 | 0.0031 | 0 | 0 | 0 | M | 725
1469 | ZO A1 | 725299101R00 | Montáž koupelnových doplňků - mýdelníků, držáků ap | ks | 3 |  | 0 | 0 | 0 | 3e-05 | 9e-05 | RTS I / 2022 | 0 |  | 0 | 0 | 0 | 0 | 0 | 0 | 0 | ZO A1 | 0 | 0 | 0 | 21 | 0 | 0 | 7 |  |  |  | 0 | 0 | 0 | 725_ | ZO A1_72_ | ZO A1_ | 0 | 0 | 0 | 9e-05 | 0 | 0 | 0 | P | 725
1470 | ZO A1 | 55149023 | Dávkovač tek. mýdla nerez obsah 0,5 l(bude dle výběru) | kus | 1 |  | 0 | 0 | 0 | 0.0005 | 0.0005 | RTS I / 2022 | 0 |  | 0 | 0 | 0 | 0 | 0 | 0 | 0 | ZO A1 | 0 | 0 | 0 | 21 | 0 | 0 | 7 |  |  |  | 0 | 0 | 0 | 725_ | ZO A1_72_ | ZO A1_ | 0 | 0 | 0 | 0.0005 | 0 | 0 | 0 | M | 725
1471 | ZO A1 | 55149005 | Držák toaletního papíru nerez | kus | 1 |  | 0 | 0 | 0 | 0.0002 | 0.0002 | RTS I / 2022 | 0 |  | 0 | 0 | 0 | 0 | 0 | 0 | 0 | ZO A1 | 0 | 0 | 0 | 21 | 0 | 0 | 7 |  |  |  | 0 | 0 | 0 | 725_ | ZO A1_72_ | ZO A1_ | 0 | 0 | 0 | 0.0002 | 0 | 0 | 0 | M | 725
1472 | ZO A1 | 55149050 | Kartáč WC s nerez držákem univerzální | kus | 1 |  | 0 | 0 | 0 | 0 | 0 | RTS I / 2022 | 0 |  | 0 | 0 | 0 | 0 | 0 | 0 | 0 | ZO A1 | 0 | 0 | 0 | 21 | 0 | 0 | 7 |  |  |  | 0 | 0 | 0 | 725_ | ZO A1_72_ | ZO A1_ | 0 | 0 | 0 | 0 | 0 | 0 | 0 | M | 725
1473 | ZO A1 | 953943125R00 | Osazení kovových předmětů do 120 kg / kus | kus | 1 |  | 0 | 0 | 0 | 0.00068 | 0.00068 | RTS I / 2022 | 0 |  | 0 | 0 | 0 | 0 | 0 | 0 | 0 | ZO A1 | 0 | 0 | 0 | 21 | 0 | 0 | 7 |  |  |  | 0 | 0 | 0 | 725_ | ZO A1_72_ | ZO A1_ | 0 | 0 | 0 | 0.00068 | 0 | 0 | 0 | P | 725
1474 | ZO A1 | 64291567 | Kryt na sifón bílý polosloup | kus | 1 |  | 0 | 0 | 0 | 0 | 0 | RTS I / 2022 | 0 |  | 0 | 0 | 0 | 0 | 0 | 0 | 0 | ZO A1 | 0 | 0 | 0 | 21 | 0 | 0 | 7 |  |  |  | 0 | 0 | 0 | 725_ | ZO A1_72_ | ZO A1_ | 0 | 0 | 0 | 0 | 0 | 0 | 0 | M | 725
1475 | ZO A1 | 725319101R00 | Montáž dřezů jednoduchých | ks | 1 |  | 0 | 0 | 0 | 0.00072 | 0.00072 | RTS I / 2022 | 0 |  | 0 | 0 | 0 | 0 | 0 | 0 | 0 | ZO A1 | 0 | 0 | 0 | 21 | 0 | 0 | 7 |  |  |  | 0 | 0 | 0 | 725_ | ZO A1_72_ | ZO A1_ | 0 | 0 | 0 | 0.00072 | 0 | 0 | 0 | P | 725
1476 | ZO A1 | 725860201RT1 | Sifon dřezový HL100, 6/4 ", přípoj myčka, pračka,zpětná klapka, D 40, 50 mm, kulový kloub na odtoku | kus | 1 |  | 0 | 0 | 0 | 0.00026 | 0.00026 | RTS I / 2022 | 0 |  | 0 | 0 | 0 | 0 | 0 | 0 | 0 | ZO A1 | 0 | 0 | 0 | 21 | 0 | 0 | 7 |  |  |  | 0 | 0 | 0 | 725_ | ZO A1_72_ | ZO A1_ | 0 | 0 | 0 | 0.00026 | 0 | 0 | 0 | P | 725
1477 | ZO A1 | 725823816RT1 | Baterie dřezová vysoká,páková, otočná termostatická s výsuvnou sprškou do otvoru ve dřezu | kus | 1 |  | 0 | 0 | 0 | 0.0012 | 0.0012 | RTS I / 2022 | 0 |  | 0 | 0 | 0 | 0 | 0 | 0 | 0 | ZO A1 | 0 | 0 | 0 | 21 | 0 | 0 | 7 |  |  |  | 0 | 0 | 0 | 725_ | ZO A1_72_ | ZO A1_ | 0 | 0 | 0 | 0.0012 | 0 | 0 | 0 | P | 725
1478 | ZO A1 | 766812114R00 | Montáž kuchyňských linek a součásti linek | kus | 4 |  | 0 | 0 | 0 | 0 | 0 | RTS I / 2022 | 0 |  | 0 | 0 | 0 | 0 | 0 | 0 | 0 | ZO A1 | 0 | 0 | 0 | 21 | 0 | 0 | 7 |  |  |  | 0 | 0 | 0 | 725_ | ZO A1_72_ | ZO A1_ | 0 | 0 | 0 | 0 | 0 | 0 | 0 | P | 725
1479 | ZO A1 | 61581623.A | Linka kuchyňská atypická do 2,1m (spodní část linky) | ks | 1 |  | 0 | 0 | 0 | 0.161 | 0.161 | RTS I / 2022 | 0 |  | 0 | 0 | 0 | 0 | 0 | 0 | 0 | ZO A1 | 0 | 0 | 0 | 21 | 0 | 0 | 7 |  |  |  | 0 | 0 | 0 | 725_ | ZO A1_72_ | ZO A1_ | 0 | 0 | 0 | 0.161 | 0 | 0 | 0 | M | 725
1480 | ZO A1 | 61581623.A | Linka kuchyňská atypická do 2,1m (horní část linky) | ks | 1 |  | 0 | 0 | 0 | 0.161 | 0.161 | RTS I / 2022 | 0 |  | 0 | 0 | 0 | 0 | 0 | 0 | 0 | ZO A1 | 0 | 0 | 0 | 21 | 0 | 0 | 7 |  |  |  | 0 | 0 | 0 | 725_ | ZO A1_72_ | ZO A1_ | 0 | 0 | 0 | 0.161 | 0 | 0 | 0 | M | 725
1481 | ZO A1 | 61581621.A | Linka kuchyňská atypická do 1,5m (spodní část linky-roh,pro dřez) | ks | 1 |  | 0 | 0 | 0 | 0.116 | 0.116 | RTS I / 2022 | 0 |  | 0 | 0 | 0 | 0 | 0 | 0 | 0 | ZO A1 | 0 | 0 | 0 | 21 | 0 | 0 | 7 |  |  |  | 0 | 0 | 0 | 725_ | ZO A1_72_ | ZO A1_ | 0 | 0 | 0 | 0.116 | 0 | 0 | 0 | M | 725
1482 | ZO A1 | 61581621.A | Linka kuchyňská atypická do 1,5m (dorní část linky-roh,pro dřez) | ks | 1 |  | 0 | 0 | 0 | 0.116 | 0.116 | RTS I / 2022 | 0 |  | 0 | 0 | 0 | 0 | 0 | 0 | 0 | ZO A1 | 0 | 0 | 0 | 21 | 0 | 0 | 7 |  |  |  | 0 | 0 | 0 | 725_ | ZO A1_72_ | ZO A1_ | 0 | 0 | 0 | 0.116 | 0 | 0 | 0 | M | 725
1483 | ZO A1 | 998725101R00 | Přesun hmot pro zařizovací předměty, výšky do 6 m | t | 0.663 |  | 0 | 0 | 0 | 0 | 0 | RTS I / 2022 | 0 |  | 0 | 0 | 0 | 0 | 0 | 0 | 0 | ZO A1 | 0 | 0 | 0 | 21 | 0 | 0 | 5 |  |  |  | 0 | 0 | 0 | 725_ | ZO A1_72_ | ZO A1_ | 0 | 0 | 0 | 0 | 0 | 0 | 0 | P | 725
| ZO A1 | 726 | Instalační prefabrikáty |  |  |  | 0 | 0 | 0 |  | 0.0414 | [10 empty] | ZO A1 | [7 empty] | 0 | 0 | 0
1484 | ZO A1 | 953943113R00 | Osazení kovových předmětů do zdiva, 15 kg / kus | kus | 1 |  | 0 | 0 | 0 | 0.0234 | 0.0234 | RTS I / 2022 | 0 |  | 0 | 0 | 0 | 0 | 0 | 0 | 0 | ZO A1 | 0 | 0 | 0 | 21 | 0 | 0 | 7 |  |  |  | 0 | 0 | 0 | 726_ | ZO A1_72_ | ZO A1_ | 0 | 0 | 0 | 0.0234 | 0 | 0 | 0 | P | 726
1485 | ZO A1 | 726212321R00 | Modul-PRO WC SYSTEM, pro závěsné WC | ks | 1 |  | 0 | 0 | 0 | 0.018 | 0.018 | RTS I / 2022 | 0 |  | 0 | 0 | 0 | 0 | 0 | 0 | 0 | ZO A1 | 0 | 0 | 0 | 21 | 0 | 0 | 7 |  |  |  | 0 | 0 | 0 | 726_ | ZO A1_72_ | ZO A1_ | 0 | 0 | 0 | 0.018 | 0 | 0 | 0 | P | 726
1486 | ZO A1 | 998726122R00 | Přesun hmot pro předstěnové systémy, výšky do 12 m | t | 0.041 |  | 0 | 0 | 0 | 0 | 0 | RTS I / 2022 | 0 |  | 0 | 0 | 0 | 0 | 0 | 0 | 0 | ZO A1 | 0 | 0 | 0 | 21 | 0 | 0 | 5 |  |  |  | 0 | 0 | 0 | 726_ | ZO A1_72_ | ZO A1_ | 0 | 0 | 0 | 0 | 0 | 0 | 0 | P | 726
| ZO A1 | 728 | Vzduchotechnika |  |  |  | 0 | 0 | 0 |  | 1.3661 | [10 empty] | ZO A1 | [7 empty] | 0 | 0 | 0
1487 | ZO A1 | 728616212R00 | Mtž ventilátoru diagon. nízkotl. potrub.do d 200mm | kus | 1 |  | 0 | 0 | 0 | 0 | 0 | RTS I / 2022 | 0 |  | 0 | 0 | 0 | 0 | 0 | 0 | 0 | ZO A1 | 0 | 0 | 0 | 21 | 0 | 0 | 7 |  |  |  | 0 | 0 | 0 | 728_ | ZO A1_72_ | ZO A1_ | 0 | 0 | 0 | 0 | 0 | 0 | 0 | P | 728
1488 | ZO A1 | 42912010A | Ventilátor diagonální do potrubí, D 160, do 250m3/h, IP44,doběh,tichý + 2 pružné manžety | kus | 1 |  | 0 | 0 | 0 | 0.01 | 0.01 | RTS I / 2022 | 0 |  | 0 | 0 | 0 | 0 | 0 | 0 | 0 | ZO A1 | 0 | 0 | 0 | 21 | 0 | 0 | 7 |  |  |  | 0 | 0 | 0 | 728_ | ZO A1_72_ | ZO A1_ | 0 | 0 | 0 | 0.01 | 0 | 0 | 0 | M | 728
1489 | ZO A1 | 728312122R00 | Montáž tlumiče kruhového do d 200 mm | kus | 1 |  | 0 | 0 | 0 | 0 | 0 | RTS I / 2022 | 0 |  | 0 | 0 | 0 | 0 | 0 | 0 | 0 | ZO A1 | 0 | 0 | 0 | 21 | 0 | 0 | 7 |  |  |  | 0 | 0 | 0 | 728_ | ZO A1_72_ | ZO A1_ | 0 | 0 | 0 | 0 | 0 | 0 | 0 | P | 728
1490 | ZO A1 | 728-011VD | Kruhový tlumič hluku prům. do 160 mm / l=1000 mm, tl.iz. 50 mm (útlum od 250Hz - 9,17,35,18,10,9 dB)viz.PD | ks | 1 |  | 0 | 0 | 0 | 0 | 0 |  | 0 |  | 0 | 0 | 0 | 0 | 0 | 0 | 0 | ZO A1 | 0 | 0 | 0 | 21 | 0 | 0 | 7 |  |  |  | 0 | 0 | 0 | 728_ | ZO A1_72_ | ZO A1_ | 0 | 0 | 0 | 0 | 0 | 0 | 0 | P | 728
1491 | ZO A1 | 728112112R00 | Montáž potrubí plechového kruhového do d 200 mm | m | 7.5 |  | 0 | 0 | 0 | 0 | 0 | RTS I / 2022 | 0 |  | 0 | 0 | 0 | 0 | 0 | 0 | 0 | ZO A1 | 0 | 0 | 0 | 21 | 0 | 0 | 7 |  |  |  | 0 | 0 | 0 | 728_ | ZO A1_72_ | ZO A1_ | 0 | 0 | 0 | 0 | 0 | 0 | 0 | P | 728
1492 | ZO A1 | 42981182 | Trouba spirálně vinutá d 125 délka 1000 mm pozinkovaná | m | 3 |  | 0 | 0 | 0 | 0.00157 | 0.00471 | RTS I / 2022 | 0 |  | 0 | 0 | 0 | 0 | 0 | 0 | 0 | ZO A1 | 0 | 0 | 0 | 21 | 0 | 0 | 7 |  |  |  | 0 | 0 | 0 | 728_ | ZO A1_72_ | ZO A1_ | 0 | 0 | 0 | 0.00471 | 0 | 0 | 0 | M | 728
1493 | ZO A1 | 42981184 | Trouba spirálně vinutá d 160 délka 1000 mm pozinkovaná | m | 4.5 |  | 0 | 0 | 0 | 0.00202 | 0.00909 | RTS I / 2022 | 0 |  | 0 | 0 | 0 | 0 | 0 | 0 | 0 | ZO A1 | 0 | 0 | 0 | 21 | 0 | 0 | 7 |  |  |  | 0 | 0 | 0 | 728_ | ZO A1_72_ | ZO A1_ | 0 | 0 | 0 | 0.00909 | 0 | 0 | 0 | M | 728
1494 | ZO A1 | 728212112R00 | Montáž oblouku plechového kruhového do d 200 mm | kus | 2 |  | 0 | 0 | 0 | 0 | 0 | RTS I / 2022 | 0 |  | 0 | 0 | 0 | 0 | 0 | 0 | 0 | ZO A1 | 0 | 0 | 0 | 21 | 0 | 0 | 7 |  |  |  | 0 | 0 | 0 | 728_ | ZO A1_72_ | ZO A1_ | 0 | 0 | 0 | 0 | 0 | 0 | 0 | P | 728
1495 | ZO A1 | 429822003 | Oblouk segmentový 90°, d 125 mm Pz plech | kus | 2 |  | 0 | 0 | 0 | 0.0007 | 0.0014 | RTS I / 2022 | 0 |  | 0 | 0 | 0 | 0 | 0 | 0 | 0 | ZO A1 | 0 | 0 | 0 | 21 | 0 | 0 | 7 |  |  |  | 0 | 0 | 0 | 728_ | ZO A1_72_ | ZO A1_ | 0 | 0 | 0 | 0.0014 | 0 | 0 | 0 | M | 728
1496 | ZO A1 | 728212312R00 | Mtž kalhotového kusu do plech potrubí bez příruby D do 200 mm | kus | 2 |  | 0 | 0 | 0 | 0 | 0 | RTS I / 2022 | 0 |  | 0 | 0 | 0 | 0 | 0 | 0 | 0 | ZO A1 | 0 | 0 | 0 | 21 | 0 | 0 | 7 |  |  |  | 0 | 0 | 0 | 728_ | ZO A1_72_ | ZO A1_ | 0 | 0 | 0 | 0 | 0 | 0 | 0 | P | 728
1497 | ZO A1 | 429823012 | Rozbočka T 90 ° d = 160 mm, d1 = 125 mm, Pz plech | kus | 2 |  | 0 | 0 | 0 | 0.0012 | 0.0024 | RTS I / 2022 | 0 |  | 0 | 0 | 0 | 0 | 0 | 0 | 0 | ZO A1 | 0 | 0 | 0 | 21 | 0 | 0 | 7 |  |  |  | 0 | 0 | 0 | 728_ | ZO A1_72_ | ZO A1_ | 0 | 0 | 0 | 0.0024 | 0 | 0 | 0 | M | 728
1498 | ZO A1 | 728212412R00 | Montáž klapky plechové kruhové do d 200 mm | kus | 3 |  | 0 | 0 | 0 | 0 | 0 | RTS I / 2022 | 0 |  | 0 | 0 | 0 | 0 | 0 | 0 | 0 | ZO A1 | 0 | 0 | 0 | 21 | 0 | 0 | 7 |  |  |  | 0 | 0 | 0 | 728_ | ZO A1_72_ | ZO A1_ | 0 | 0 | 0 | 0 | 0 | 0 | 0 | P | 728
1499 | ZO A1 | 429853257 | Zpětná klapka těsná 160 | kus | 2 |  | 0 | 0 | 0 | 0 | 0 | RTS I / 2022 | 0 |  | 0 | 0 | 0 | 0 | 0 | 0 | 0 | ZO A1 | 0 | 0 | 0 | 21 | 0 | 0 | 7 |  |  |  | 0 | 0 | 0 | 728_ | ZO A1_72_ | ZO A1_ | 0 | 0 | 0 | 0 | 0 | 0 | 0 | M | 728
1500 | ZO A1 | 42972741 | Koncový kryt na DR 160 | kus | 1 |  | 0 | 0 | 0 | 0.0004 | 0.0004 | RTS I / 2022 | 0 |  | 0 | 0 | 0 | 0 | 0 | 0 | 0 | ZO A1 | 0 | 0 | 0 | 21 | 0 | 0 | 7 |  |  |  | 0 | 0 | 0 | 728_ | ZO A1_72_ | ZO A1_ | 0 | 0 | 0 | 0.0004 | 0 | 0 | 0 | M | 728
1501 | ZO A1 | 728212212R00 | Montáž přechodu plechového kruhového do d 200 mm | kus | 2 |  | 0 | 0 | 0 | 0 | 0 | RTS I / 2022 | 0 |  | 0 | 0 | 0 | 0 | 0 | 0 | 0 | ZO A1 | 0 | 0 | 0 | 21 | 0 | 0 | 7 |  |  |  | 0 | 0 | 0 | 728_ | ZO A1_72_ | ZO A1_ | 0 | 0 | 0 | 0 | 0 | 0 | 0 | P | 728
1502 | ZO A1 | 728413522R00 | Montáž talířového ventilu kruhového do d 200 mm | kus | 2 |  | 0 | 0 | 0 | 0 | 0 | RTS I / 2022 | 0 |  | 0 | 0 | 0 | 0 | 0 | 0 | 0 | ZO A1 | 0 | 0 | 0 | 21 | 0 | 0 | 7 |  |  |  | 0 | 0 | 0 | 728_ | ZO A1_72_ | ZO A1_ | 0 | 0 | 0 | 0 | 0 | 0 | 0 | P | 728
1503 | ZO A1 | 42973510.A | Tvarovka pro připojení potrubí d160 na odvodňovací sifon | kus | 2 |  | 0 | 0 | 0 | 0.0002 | 0.0004 | RTS I / 2022 | 0 |  | 0 | 0 | 0 | 0 | 0 | 0 | 0 | ZO A1 | 0 | 0 | 0 | 21 | 0 | 0 | 7 |  |  |  | 0 | 0 | 0 | 728_ | ZO A1_72_ | ZO A1_ | 0 | 0 | 0 | 0.0004 | 0 | 0 | 0 | M | 728
1504 | ZO A1 | 42971074 | Sací regulační ventil stropní na potrubí D125mm | kus | 2 |  | 0 | 0 | 0 | 0.00065 | 0.0013 | RTS I / 2022 | 0 |  | 0 | 0 | 0 | 0 | 0 | 0 | 0 | ZO A1 | 0 | 0 | 0 | 21 | 0 | 0 | 7 |  |  |  | 0 | 0 | 0 | 728_ | ZO A1_72_ | ZO A1_ | 0 | 0 | 0 | 0.0013 | 0 | 0 | 0 | M | 728
1505 | ZO A1 | 765322703RTA | Ventilační hlavice pro potrubí VZT PVC(od sociálek) přes vlnitou bet. krytinu | kus | 1 |  | 0 | 0 | 0 | 0.00131 | 0.00131 | RTS I / 2022 | 0 |  | 0 | 0 | 0 | 0 | 0 | 0 | 0 | ZO A1 | 0 | 0 | 0 | 21 | 0 | 0 | 7 |  |  |  | 0 | 0 | 0 | 728_ | ZO A1_72_ | ZO A1_ | 0 | 0 | 0 | 0.00131 | 0 | 0 | 0 | P | 728
1506 | ZO A1 | 767312739R00 | Úprava pro prostup potrubí pr.160 | kus | 2 |  | 0 | 0 | 0 | 0.00056 | 0.00112 | RTS I / 2022 | 0 |  | 0 | 0 | 0 | 0 | 0 | 0 | 0 | ZO A1 | 0 | 0 | 0 | 21 | 0 | 0 | 7 |  |  |  | 0 | 0 | 0 | 728_ | ZO A1_72_ | ZO A1_ | 0 | 0 | 0 | 0.00112 | 0 | 0 | 0 | P | 728
1507 | ZO A1 | 28348246 | Prostup pro VZT potrubí střešní k-cí (folií a bedněním i izolací) integrovaná systémová manžeta | kus | 1 |  | 0 | 0 | 0 | 0.00436 | 0.00436 | RTS I / 2022 | 0 |  | 0 | 0 | 0 | 0 | 0 | 0 | 0 | ZO A1 | 0 | 0 | 0 | 21 | 0 | 0 | 7 |  |  |  | 0 | 0 | 0 | 728_ | ZO A1_72_ | ZO A1_ | 0 | 0 | 0 | 0.00436 | 0 | 0 | 0 | M | 728
1508 | ZO A1 | 941955002R00 | Lešení lehké pomocné, výška podlahy do 1,9 m | m2 | 24 |  | 0 | 0 | 0 | 0.00158 | 0.03792 | RTS I / 2022 | 0 |  | 0 | 0 | 0 | 0 | 0 | 0 | 0 | ZO A1 | 0 | 0 | 0 | 21 | 0 | 0 | 7 |  |  |  | 0 | 0 | 0 | 728_ | ZO A1_72_ | ZO A1_ | 0 | 0 | 0 | 0.03792 | 0 | 0 | 0 | P | 728
1509 | ZO A1 | 767995101R00 | Výroba a montáž kov. atypických konstr. do 5 kg | kg | 5 |  | 0 | 0 | 0 | 6e-05 | 0.0003 | RTS I / 2022 | 0 |  | 0 | 0 | 0 | 0 | 0 | 0 | 0 | ZO A1 | 0 | 0 | 0 | 21 | 0 | 0 | 7 |  |  |  | 0 | 0 | 0 | 728_ | ZO A1_72_ | ZO A1_ | 0 | 0 | 0 | 0.0003 | 0 | 0 | 0 | P | 728
1510 | ZO A1 | 55399994 | Kotvy, úhelníky apod.atypické výrobky Pz | kg | 4 |  | 0 | 0 | 0 | 0.001 | 0.004 | RTS I / 2022 | 0 |  | 0 | 0 | 0 | 0 | 0 | 0 | 0 | ZO A1 | 0 | 0 | 0 | 21 | 0 | 0 | 7 |  |  |  | 0 | 0 | 0 | 728_ | ZO A1_72_ | ZO A1_ | 0 | 0 | 0 | 0.004 | 0 | 0 | 0 | M | 728
1511 | ZO A1 | 23153010 | Ostatní těsnící materiál | kg | 1 |  | 0 | 0 | 0 | 0.001 | 0.001 | RTS I / 2021 | 0 |  | 0 | 0 | 0 | 0 | 0 | 0 | 0 | ZO A1 | 0 | 0 | 0 | 21 | 0 | 0 | 7 |  |  |  | 0 | 0 | 0 | 728_ | ZO A1_72_ | ZO A1_ | 0 | 0 | 0 | 0.001 | 0 | 0 | 0 | M | 728
1512 | ZO A1 | 909 R00 | Náklady na úpravu a přizpůsobení vzducho -technického potrubí na stavbě | h | 4 |  | 0 | 0 | 0 | 0 | 0 | RTS I / 2021 | 0 |  | 0 | 0 | 0 | 0 | 0 | 0 | 0 | ZO A1 | 0 | 0 | 0 | 21 | 0 | 0 | 7 |  |  |  | 0 | 0 | 0 | 728_ | ZO A1_72_ | ZO A1_ | 0 | 0 | 0 | 0 | 0 | 0 | 0 | P | 728
1513 | ZO A1 | 904 R01 | Uvedení do provozu a provozní zkoušky vzduchotechnických zařízení | h | 4 |  | 0 | 0 | 0 | 0 | 0 | RTS I / 2022 | 0 |  | 0 | 0 | 0 | 0 | 0 | 0 | 0 | ZO A1 | 0 | 0 | 0 | 21 | 0 | 0 | 7 |  |  |  | 0 | 0 | 0 | 728_ | ZO A1_72_ | ZO A1_ | 0 | 0 | 0 | 0 | 0 | 0 | 0 | P | 728
1514 | ZO A1 | 909 R00 | Hzs-zednické výpomoci_zapravení | h | 8 |  | 0 | 0 | 0 | 0 | 0 | RTS I / 2022 | 0 |  | 0 | 0 | 0 | 0 | 0 | 0 | 0 | ZO A1 | 0 | 0 | 0 | 21 | 0 | 0 | 7 |  |  |  | 0 | 0 | 0 | 728_ | ZO A1_72_ | ZO A1_ | 0 | 0 | 0 | 0 | 0 | 0 | 0 | P | 728
1515 | ZO A1 | 713411121R00 | Montáž izolace tepelné potrubí pásy nebo rohožemi s Al fólií staženými drátem 1x_plechové potrubí | m2 | 37.288 |  | 0 | 0 | 0 | 0.00062 | 0.023119 | RTS I / 2022 | 0 |  | 0 | 0 | 0 | 0 | 0 | 0 | 0 | ZO A1 | 0 | 0 | 0 | 21 | 0 | 0 | 7 |  |  |  | 0 | 0 | 0 | 728_ | ZO A1_72_ | ZO A1_ | 0 | 0 | 0 | 0.023119 | 0 | 0 | 0 | P | 728
1516 | ZO A1 | 63151691 | Pás lamelový 5000x1000x 30 mm,Lamelový skružovatelný pás z kamenné vlny s kolmou orientací vláken, na hliníkové fólii s výztužnou skelnou mřížkou. | m2 | 39.152 |  | 0 | 0 | 0 | 0.00195 | 0.076346 | RTS I / 2022 | 0 |  | 0 | 0 | 0 | 0 | 0 | 0 | 0 | ZO A1 | 0 | 0 | 0 | 21 | 0 | 0 | 7 |  |  |  | 0 | 0 | 0 | 728_ | ZO A1_72_ | ZO A1_ | 0 | 0 | 0 | 0.076346 | 0 | 0 | 0 | M | 728
1517 | ZO A1 | 713411131R00 | Montáž izolace tepelné ohybů pásy nebo rohožemi s Al fólií staženými drátem 1x_plastové potrubí | m2 | 28.5 |  | 0 | 0 | 0 | 0.00188 | 0.05358 | RTS I / 2022 | 0 |  | 0 | 0 | 0 | 0 | 0 | 0 | 0 | ZO A1 | 0 | 0 | 0 | 21 | 0 | 0 | 7 |  |  |  | 0 | 0 | 0 | 728_ | ZO A1_72_ | ZO A1_ | 0 | 0 | 0 | 0.05358 | 0 | 0 | 0 | P | 728
1518 | ZO A1 | 63151691 | Pás lamelový 5000x1000x 30 mm,Lamelový skružovatelný pás z kamenné vlny s kolmou orientací vláken, na hliníkové fólii s výztužnou skelnou mřížkou. | m2 | 29.925 |  | 0 | 0 | 0 | 0.00195 | 0.058354 | RTS I / 2022 | 0 |  | 0 | 0 | 0 | 0 | 0 | 0 | 0 | ZO A1 | 0 | 0 | 0 | 21 | 0 | 0 | 7 |  |  |  | 0 | 0 | 0 | 728_ | ZO A1_72_ | ZO A1_ | 0 | 0 | 0 | 0.058354 | 0 | 0 | 0 | M | 728
1519 | ZO A1 | 728414611R00 | Montáž digestoře vestavěné | kus | 1 |  | 0 | 0 | 0 | 0 | 0 | RTS I / 2022 | 0 |  | 0 | 0 | 0 | 0 | 0 | 0 | 0 | ZO A1 | 0 | 0 | 0 | 21 | 0 | 0 | 7 |  |  |  | 0 | 0 | 0 | 728_ | ZO A1_72_ | ZO A1_ | 0 | 0 | 0 | 0 | 0 | 0 | 0 | P | 728
1520 | ZO A1 | 429500105 | Digestoř vestavná systemová ke kuchyňské lince, včetně příslušenství a tukového filtru | kus | 1 |  | 0 | 0 | 0 | 0.0043 | 0.0043 | RTS I / 2022 | 0 |  | 0 | 0 | 0 | 0 | 0 | 0 | 0 | ZO A1 | 0 | 0 | 0 | 21 | 0 | 0 | 7 |  |  |  | 0 | 0 | 0 | 728_ | ZO A1_72_ | ZO A1_ | 0 | 0 | 0 | 0.0043 | 0 | 0 | 0 | M | 728
1521 | ZO A1 | 953761133R00 | Odvětrání troubami PVC kruhovými 160x3,2 mm | m | 9.5 |  | 0 | 0 | 0 | 0.01134 | 0.10773 | RTS I / 2022 | 0 |  | 0 | 0 | 0 | 0 | 0 | 0 | 0 | ZO A1 | 0 | 0 | 0 | 21 | 0 | 0 | 7 |  |  |  | 0 | 0 | 0 | 728_ | ZO A1_72_ | ZO A1_ | 0 | 0 | 0 | 0.10773 | 0 | 0 | 0 | P | 728
1522 | ZO A1 | 765322703RTA | Ventilační hlavice pro potrubí VZT PVC(od digestoří) přes vlnitou bet. krytinu | kus | 1 |  | 0 | 0 | 0 | 0.00131 | 0.00131 | RTS I / 2022 | 0 |  | 0 | 0 | 0 | 0 | 0 | 0 | 0 | ZO A1 | 0 | 0 | 0 | 21 | 0 | 0 | 7 |  |  |  | 0 | 0 | 0 | 728_ | ZO A1_72_ | ZO A1_ | 0 | 0 | 0 | 0.00131 | 0 | 0 | 0 | P | 728
1523 | ZO A1 | 767312739R00 | Úprava pro prostup potrubí pr.160 | kus | 2 |  | 0 | 0 | 0 | 0.00056 | 0.00112 | RTS I / 2022 | 0 |  | 0 | 0 | 0 | 0 | 0 | 0 | 0 | ZO A1 | 0 | 0 | 0 | 21 | 0 | 0 | 7 |  |  |  | 0 | 0 | 0 | 728_ | ZO A1_72_ | ZO A1_ | 0 | 0 | 0 | 0.00112 | 0 | 0 | 0 | P | 728
1524 | ZO A1 | 28348246 | Prostup pro VZT potrubí střešní k-cí (folií a bedněním i izolací) integrovaná systémová manžeta | kus | 1 |  | 0 | 0 | 0 | 0.00436 | 0.00436 | RTS I / 2022 | 0 |  | 0 | 0 | 0 | 0 | 0 | 0 | 0 | ZO A1 | 0 | 0 | 0 | 21 | 0 | 0 | 7 |  |  |  | 0 | 0 | 0 | 728_ | ZO A1_72_ | ZO A1_ | 0 | 0 | 0 | 0.00436 | 0 | 0 | 0 | M | 728
1525 | ZO A1 | 342263514R00 | Revizní dvířka do stropů SDK příček, 400x400 mm_kontolní otvor pro ventilátor | kus | 1 |  | 0 | 0 | 0 | 0.00712 | 0.00712 | RTS I / 2022 | 0 |  | 0 | 0 | 0 | 0 | 0 | 0 | 0 | ZO A1 | 0 | 0 | 0 | 21 | 0 | 0 | 7 |  |  |  | 0 | 0 | 0 | 728_ | ZO A1_72_ | ZO A1_ | 0 | 0 | 0 | 0.00712 | 0 | 0 | 0 | P | 728
1526 | ZO A1 | 342267111RT2 | Obklad trámů sádrokartonem dvoustranný do 0,5/0,5m | m | 3 |  | 0 | 0 | 0 | 0.01306 | 0.03918 | RTS I / 2022 | 0 |  | 0 | 0 | 0 | 0 | 0 | 0 | 0 | ZO A1 | 0 | 0 | 0 | 21 | 0 | 0 | 7 |  |  |  | 0 | 0 | 0 | 728_ | ZO A1_72_ | ZO A1_ | 0 | 0 | 0 | 0.03918 | 0 | 0 | 0 | P | 728
1527 | ZO A1 | 342267113RT2 | Obklad trámů sádrokartonem čtyřstranný do 0,5/0,5m | m | 4 |  | 0 | 0 | 0 | 0.02606 | 0.10424 | RTS I / 2022 | 0 |  | 0 | 0 | 0 | 0 | 0 | 0 | 0 | ZO A1 | 0 | 0 | 0 | 21 | 0 | 0 | 7 |  |  |  | 0 | 0 | 0 | 728_ | ZO A1_72_ | ZO A1_ | 0 | 0 | 0 | 0.10424 | 0 | 0 | 0 | P | 728
1528 | ZO A1 | 460680022RT2 | Průraz zdivem v cihlové zdi tloušťky 30 cm | kus | 1 |  | 0 | 0 | 0 | 0.00565 | 0.00565 | RTS I / 2022 | 0 |  | 0 | 0 | 0 | 0 | 0 | 0 | 0 | ZO A1 | 0 | 0 | 0 | 21 | 0 | 0 | 2 |  |  |  | 0 | 0 | 0 | 728_ | ZO A1_72_ | ZO A1_ | 0 | 0 | 0 | 0.00565 | 0 | 0 | 0 | P | 728
1529 | ZO A1 | 460680021R00 | Průraz zdivem v cihlové zdi tloušťky 15 cm | kus | 4 |  | 0 | 0 | 0 | 0.00367 | 0.01468 | RTS I / 2022 | 0 |  | 0 | 0 | 0 | 0 | 0 | 0 | 0 | ZO A1 | 0 | 0 | 0 | 21 | 0 | 0 | 2 |  |  |  | 0 | 0 | 0 | 728_ | ZO A1_72_ | ZO A1_ | 0 | 0 | 0 | 0.01468 | 0 | 0 | 0 | P | 728
1530 | ZO A1 | 974031167R00 | Vysekání rýh ve zdi cihelné 15 x 30 cm | m | 9 |  | 0 | 0 | 0 | 0.08149 | 0.73341 | RTS I / 2022 | 0 |  | 0 | 0 | 0 | 0 | 0 | 0 | 0 | ZO A1 | 0 | 0 | 0 | 21 | 0 | 0 | 7 |  |  |  | 0 | 0 | 0 | 728_ | ZO A1_72_ | ZO A1_ | 0 | 0 | 0 | 0.73341 | 0 | 0 | 0 | P | 728
1531 | ZO A1 | 974054721R00 | Dodatečné vyřezání otvoru v SDK podhledu pl.0,25m2 | kus | 3 |  | 0 | 0 | 0 | 0.00222 | 0.00666 | RTS I / 2022 | 0 |  | 0 | 0 | 0 | 0 | 0 | 0 | 0 | ZO A1 | 0 | 0 | 0 | 21 | 0 | 0 | 7 |  |  |  | 0 | 0 | 0 | 728_ | ZO A1_72_ | ZO A1_ | 0 | 0 | 0 | 0.00666 | 0 | 0 | 0 | P | 728
1532 | ZO A1 | 970041200R00 | Vrtání jádrové do prostého betonu do D 200 mm_strop | m | 0.6 |  | 0 | 0 | 0 | 0.07536 | 0.045216 | RTS I / 2022 | 0 |  | 0 | 0 | 0 | 0 | 0 | 0 | 0 | ZO A1 | 0 | 0 | 0 | 21 | 0 | 0 | 7 |  |  |  | 0 | 0 | 0 | 728_ | ZO A1_72_ | ZO A1_ | 0 | 0 | 0 | 0.045216 | 0 | 0 | 0 | P | 728
1533 | ZO A1 | 979081111R00 | Odvoz suti a vybour. hmot na skládku do 1 km | t | 0.856 |  | 0 | 0 | 0 | 0 | 0 | RTS I / 2022 | 0 |  | 0 | 0 | 0 | 0 | 0 | 0 | 0 | ZO A1 | 0 | 0 | 0 | 21 | 0 | 0 | 5 |  |  |  | 0 | 0 | 0 | 728_ | ZO A1_72_ | ZO A1_ | 0 | 0 | 0 | 0 | 0 | 0 | 0 | P | 728
1534 | ZO A1 | 979081121R00 | Příplatek k odvozu za každý další 1 km | t | 21.4 |  | 0 | 0 | 0 | 0 | 0 | RTS I / 2022 | 0 |  | 0 | 0 | 0 | 0 | 0 | 0 | 0 | ZO A1 | 0 | 0 | 0 | 21 | 0 | 0 | 5 |  |  |  | 0 | 0 | 0 | 728_ | ZO A1_72_ | ZO A1_ | 0 | 0 | 0 | 0 | 0 | 0 | 0 | P | 728
1535 | ZO A1 | 979082111R00 | Vnitrostaveništní doprava suti do 10 m | t | 0.856 |  | 0 | 0 | 0 | 0 | 0 | RTS I / 2022 | 0 |  | 0 | 0 | 0 | 0 | 0 | 0 | 0 | ZO A1 | 0 | 0 | 0 | 21 | 0 | 0 | 5 |  |  |  | 0 | 0 | 0 | 728_ | ZO A1_72_ | ZO A1_ | 0 | 0 | 0 | 0 | 0 | 0 | 0 | P | 728
1536 | ZO A1 | 979082121R00 | Příplatek k vnitrost. dopravě suti za dalších 5 m | t | 2.568 |  | 0 | 0 | 0 | 0 | 0 | RTS I / 2022 | 0 |  | 0 | 0 | 0 | 0 | 0 | 0 | 0 | ZO A1 | 0 | 0 | 0 | 21 | 0 | 0 | 5 |  |  |  | 0 | 0 | 0 | 728_ | ZO A1_72_ | ZO A1_ | 0 | 0 | 0 | 0 | 0 | 0 | 0 | P | 728
1537 | ZO A1 | 979094111R00 | Nakládání nebo překládání vybouraných hmot | t | 0.856 |  | 0 | 0 | 0 | 0 | 0 | RTS I / 2022 | 0 |  | 0 | 0 | 0 | 0 | 0 | 0 | 0 | ZO A1 | 0 | 0 | 0 | 21 | 0 | 0 | 5 |  |  |  | 0 | 0 | 0 | 728_ | ZO A1_72_ | ZO A1_ | 0 | 0 | 0 | 0 | 0 | 0 | 0 | P | 728
1538 | ZO A1 | 979990110R00 | Poplatek za uložení suti - sádrokartonové desky, skupina odpadu 170802 | t | 0.007 |  | 0 | 0 | 0 | 0 | 0 | RTS I / 2022 | 0 |  | 0 | 0 | 0 | 0 | 0 | 0 | 0 | ZO A1 | 0 | 0 | 0 | 21 | 0 | 0 | 5 |  |  |  | 0 | 0 | 0 | 728_ | ZO A1_72_ | ZO A1_ | 0 | 0 | 0 | 0 | 0 | 0 | 0 | P | 728
1539 | ZO A1 | 979990191R00 | Poplatek za uložení suti - plastové výrobky, skupina odpadu 170203 | t | 0.05 |  | 0 | 0 | 0 | 0 | 0 | RTS I / 2022 | 0 |  | 0 | 0 | 0 | 0 | 0 | 0 | 0 | ZO A1 | 0 | 0 | 0 | 21 | 0 | 0 | 5 |  |  |  | 0 | 0 | 0 | 728_ | ZO A1_72_ | ZO A1_ | 0 | 0 | 0 | 0 | 0 | 0 | 0 | P | 728
1540 | ZO A1 | 979990105R00 | Poplatek za skládku suti - cihelné výrobky, skupina odpadu 170102 | t | 0.799 |  | 0 | 0 | 0 | 0 | 0 | RTS I / 2022 | 0 |  | 0 | 0 | 0 | 0 | 0 | 0 | 0 | ZO A1 | 0 | 0 | 0 | 21 | 0 | 0 | 5 |  |  |  | 0 | 0 | 0 | 728_ | ZO A1_72_ | ZO A1_ | 0 | 0 | 0 | 0 | 0 | 0 | 0 | P | 728
1541 | ZO A1 | 998728101R00 | Přesun hmot pro vzduchotechniku, výšky do 6 m | t | 0.056 |  | 0 | 0 | 0 | 0 | 0 | RTS I / 2022 | 0 |  | 0 | 0 | 0 | 0 | 0 | 0 | 0 | ZO A1 | 0 | 0 | 0 | 21 | 0 | 0 | 5 |  |  |  | 0 | 0 | 0 | 728_ | ZO A1_72_ | ZO A1_ | 0 | 0 | 0 | 0 | 0 | 0 | 0 | P | 728
| ZO A1 | 733 | Rozvod potrubí |  |  |  | 0 | 0 | 0 |  | 0.07299 | [10 empty] | ZO A1 | [7 empty] | 0 | 0 | 0
1542 | ZO A1 | 722182001RT1 | Montáž izolačních skruží na potrubí přímé DN 25,samolepící spoj, rychlouzávěr | m | 36 |  | 0 | 0 | 0 | 0 | 0 | RTS I / 2022 | 0 |  | 0 | 0 | 0 | 0 | 0 | 0 | 0 | ZO A1 | 0 | 0 | 0 | 21 | 0 | 0 | 7 |  |  |  | 0 | 0 | 0 | 733_ | ZO A1_73_ | ZO A1_ | 0 | 0 | 0 | 0 | 0 | 0 | 0 | P | 733
1543 | ZO A1 | 722182004RT1 | Montáž izolačních skruží na potrubí přímé DN 40,samolepící spoj, rychlouzávěr | m | 5 |  | 0 | 0 | 0 | 0 | 0 | RTS I / 2022 | 0 |  | 0 | 0 | 0 | 0 | 0 | 0 | 0 | ZO A1 | 0 | 0 | 0 | 21 | 0 | 0 | 7 |  |  |  | 0 | 0 | 0 | 733_ | ZO A1_73_ | ZO A1_ | 0 | 0 | 0 | 0 | 0 | 0 | 0 | P | 733
1544 | ZO A1 | 631547115 | Pouzdro potrubní izolační z kamenné vlny 800 35/25 mm | m | 5 |  | 0 | 0 | 0 | 0.00034 | 0.0017 | RTS I / 2022 | 0 |  | 0 | 0 | 0 | 0 | 0 | 0 | 0 | ZO A1 | 0 | 0 | 0 | 21 | 0 | 0 | 7 |  |  |  | 0 | 0 | 0 | 733_ | ZO A1_73_ | ZO A1_ | 0 | 0 | 0 | 0.0017 | 0 | 0 | 0 | M | 733
1545 | ZO A1 | 733141102R00 | Odvzdušňovací nádobky z trub.ocelových do DN 50 | kus | 1 |  | 0 | 0 | 0 | 0.00114 | 0.00114 | RTS I / 2022 | 0 |  | 0 | 0 | 0 | 0 | 0 | 0 | 0 | ZO A1 | 0 | 0 | 0 | 21 | 0 | 0 | 7 |  |  |  | 0 | 0 | 0 | 733_ | ZO A1_73_ | ZO A1_ | 0 | 0 | 0 | 0.00114 | 0 | 0 | 0 | P | 733
1546 | ZO A1 | 733190107R00 | Tlaková zkouška potrubí DN 40 | m | 48 |  | 0 | 0 | 0 | 0 | 0 | RTS I / 2022 | 0 |  | 0 | 0 | 0 | 0 | 0 | 0 | 0 | ZO A1 | 0 | 0 | 0 | 21 | 0 | 0 | 7 |  |  |  | 0 | 0 | 0 | 733_ | ZO A1_73_ | ZO A1_ | 0 | 0 | 0 | 0 | 0 | 0 | 0 | P | 733
1547 | ZO A1 | 230170001R00 | Příprava pro zkoušku těsnosti, DN do 40 | ks | 1 |  | 0 | 0 | 0 | 0 | 0 | RTS I / 2022 | 0 |  | 0 | 0 | 0 | 0 | 0 | 0 | 0 | ZO A1 | 0 | 0 | 0 | 21 | 0 | 0 | 2 |  |  |  | 0 | 0 | 0 | 733_ | ZO A1_73_ | ZO A1_ | 0 | 0 | 0 | 0 | 0 | 0 | 0 | P | 733
1548 | ZO A1 | 733163106R00 | Potrubí z měděných trubek D 35 x 1,5 mm | m | 5 |  | 0 | 0 | 0 | 0.00196 | 0.0098 | RTS I / 2022 | 0 |  | 0 | 0 | 0 | 0 | 0 | 0 | 0 | ZO A1 | 0 | 0 | 0 | 21 | 0 | 0 | 7 |  |  |  | 0 | 0 | 0 | 733_ | ZO A1_73_ | ZO A1_ | 0 | 0 | 0 | 0.0098 | 0 | 0 | 0 | P | 733
1549 | ZO A1 | 733163105R00 | Potrubí z měděných trubek D 28 x 1,5 mm | m | 15 |  | 0 | 0 | 0 | 0.0016 | 0.024 | RTS I / 2022 | 0 |  | 0 | 0 | 0 | 0 | 0 | 0 | 0 | ZO A1 | 0 | 0 | 0 | 21 | 0 | 0 | 7 |  |  |  | 0 | 0 | 0 | 733_ | ZO A1_73_ | ZO A1_ | 0 | 0 | 0 | 0.024 | 0 | 0 | 0 | P | 733
1550 | ZO A1 | 733163104R00 | Potrubí z měděných trubek D 22 x 1 ,0mm | m | 6 |  | 0 | 0 | 0 | 0.00101 | 0.00606 | RTS I / 2022 | 0 |  | 0 | 0 | 0 | 0 | 0 | 0 | 0 | ZO A1 | 0 | 0 | 0 | 21 | 0 | 0 | 7 |  |  |  | 0 | 0 | 0 | 733_ | ZO A1_73_ | ZO A1_ | 0 | 0 | 0 | 0.00606 | 0 | 0 | 0 | P | 733
1551 | ZO A1 | 733163103R00 | Potrubí z měděných trubek D 18 x 1,0 mm | m | 12 |  | 0 | 0 | 0 | 0.00088 | 0.01056 | RTS I / 2022 | 0 |  | 0 | 0 | 0 | 0 | 0 | 0 | 0 | ZO A1 | 0 | 0 | 0 | 21 | 0 | 0 | 7 |  |  |  | 0 | 0 | 0 | 733_ | ZO A1_73_ | ZO A1_ | 0 | 0 | 0 | 0.01056 | 0 | 0 | 0 | P | 733
1552 | ZO A1 | 733163102R00 | Potrubí z měděných trubek D 15 x 1,0 mm | m | 10 |  | 0 | 0 | 0 | 0.00076 | 0.0076 | RTS I / 2022 | 0 |  | 0 | 0 | 0 | 0 | 0 | 0 | 0 | ZO A1 | 0 | 0 | 0 | 21 | 0 | 0 | 7 |  |  |  | 0 | 0 | 0 | 733_ | ZO A1_73_ | ZO A1_ | 0 | 0 | 0 | 0.0076 | 0 | 0 | 0 | P | 733
1553 | ZO A1 | 631547111 | Pouzdro potrubní izolační kamenné vlny 800 15/30 mm | m | 10 |  | 0 | 0 | 0 | 0.00025 | 0.0025 | RTS I / 2022 | 0 |  | 0 | 0 | 0 | 0 | 0 | 0 | 0 | ZO A1 | 0 | 0 | 0 | 21 | 0 | 0 | 7 |  |  |  | 0 | 0 | 0 | 733_ | ZO A1_73_ | ZO A1_ | 0 | 0 | 0 | 0.0025 | 0 | 0 | 0 | M | 733
1554 | ZO A1 | 631547112 | Pouzdro potrubní izolační z kamenné vlny 800 18/30 mm | m | 12 |  | 0 | 0 | 0 | 0.00027 | 0.00324 | RTS I / 2022 | 0 |  | 0 | 0 | 0 | 0 | 0 | 0 | 0 | ZO A1 | 0 | 0 | 0 | 21 | 0 | 0 | 7 |  |  |  | 0 | 0 | 0 | 733_ | ZO A1_73_ | ZO A1_ | 0 | 0 | 0 | 0.00324 | 0 | 0 | 0 | M | 733
1555 | ZO A1 | 631547114 | Pouzdro potrubní izolační z kamenné vlny800 28/25 mm | m | 15 |  | 0 | 0 | 0 | 0.00031 | 0.00465 | RTS I / 2022 | 0 |  | 0 | 0 | 0 | 0 | 0 | 0 | 0 | ZO A1 | 0 | 0 | 0 | 21 | 0 | 0 | 7 |  |  |  | 0 | 0 | 0 | 733_ | ZO A1_73_ | ZO A1_ | 0 | 0 | 0 | 0.00465 | 0 | 0 | 0 | M | 733
1556 | ZO A1 | 631547113 | Pouzdro potrubní izolační z kamenné vlny 800 22/25 mm | m | 6 |  | 0 | 0 | 0 | 0.00029 | 0.00174 | RTS I / 2022 | 0 |  | 0 | 0 | 0 | 0 | 0 | 0 | 0 | ZO A1 | 0 | 0 | 0 | 21 | 0 | 0 | 7 |  |  |  | 0 | 0 | 0 | 733_ | ZO A1_73_ | ZO A1_ | 0 | 0 | 0 | 0.00174 | 0 | 0 | 0 | M | 733
1557 | ZO A1 | 998733103R00 | Přesun hmot pro rozvody potrubí, výšky do 24 m | t | 0.073 |  | 0 | 0 | 0 | 0 | 0 | RTS I / 2022 | 0 |  | 0 | 0 | 0 | 0 | 0 | 0 | 0 | ZO A1 | 0 | 0 | 0 | 21 | 0 | 0 | 5 |  |  |  | 0 | 0 | 0 | 733_ | ZO A1_73_ | ZO A1_ | 0 | 0 | 0 | 0 | 0 | 0 | 0 | P | 733
| ZO A1 | 734 | Armatury |  |  |  | 0 | 0 | 0 |  | 0.0006 | [10 empty] | ZO A1 | [7 empty] | 0 | 0 | 0
1558 | ZO A1 | 734266212R00 | Šroubení regulační radiátorové DN15, kvs-1,31, PN10, 120°C, s vypouštěním, | kus | 4 |  | 0 | 0 | 0 | 0.00015 | 0.0006 | RTS I / 2022 | 0 |  | 0 | 0 | 0 | 0 | 0 | 0 | 0 | ZO A1 | 0 | 0 | 0 | 21 | 0 | 0 | 7 |  |  |  | 0 | 0 | 0 | 734_ | ZO A1_73_ | ZO A1_ | 0 | 0 | 0 | 0.0006 | 0 | 0 | 0 | P | 734
1559 | ZO A1 | 734223112RT2 | Ventil termostatický, rohový, DN 15s termostatickou hlavicí | kus | 4 |  | 0 | 0 | 0 | 0 | 0 | RTS I / 2022 | 0 |  | 0 | 0 | 0 | 0 | 0 | 0 | 0 | ZO A1 | 0 | 0 | 0 | 21 | 0 | 0 | 7 |  |  |  | 0 | 0 | 0 | 734_ | ZO A1_73_ | ZO A1_ | 0 | 0 | 0 | 0 | 0 | 0 | 0 | P | 734
1560 | ZO A1 | 998734103R00 | Přesun hmot pro armatury, výšky do 24 m | t | 0.006 |  | 0 | 0 | 0 | 0 | 0 | RTS I / 2022 | 0 |  | 0 | 0 | 0 | 0 | 0 | 0 | 0 | ZO A1 | 0 | 0 | 0 | 21 | 0 | 0 | 5 |  |  |  | 0 | 0 | 0 | 734_ | ZO A1_73_ | ZO A1_ | 0 | 0 | 0 | 0 | 0 | 0 | 0 | P | 734
| ZO A1 | 735 | Otopná tělesa |  |  |  | 0 | 0 | 0 |  | 0.1037 | [10 empty] | ZO A1 | [7 empty] | 0 | 0 | 0
1561 | ZO A1 | 735157567R00 | Otopná těl.panel. 600/1100,(min.66 / 600 - 1100 - 5,280)viz.PD | kus | 2 |  | 0 | 0 | 0 | 0.03355 | 0.0671 | RTS I / 2022 | 0 |  | 0 | 0 | 0 | 0 | 0 | 0 | 0 | ZO A1 | 0 | 0 | 0 | 21 | 0 | 0 | 7 |  |  |  | 0 | 0 | 0 | 735_ | ZO A1_73_ | ZO A1_ | 0 | 0 | 0 | 0.0671 | 0 | 0 | 0 | P | 735
1562 | ZO A1 | 735157562R00 | Otopná těl.panel. 600/ 600 (min.66 / 600 - 600 - 3,175) viz.PD | kus | 2 |  | 0 | 0 | 0 | 0.0183 | 0.0366 | RTS I / 2022 | 0 |  | 0 | 0 | 0 | 0 | 0 | 0 | 0 | ZO A1 | 0 | 0 | 0 | 21 | 0 | 0 | 7 |  |  |  | 0 | 0 | 0 | 735_ | ZO A1_73_ | ZO A1_ | 0 | 0 | 0 | 0.0366 | 0 | 0 | 0 | P | 735
1563 | ZO A1 | 998735102R00 | Přesun hmot pro otopná tělesa, výšky do 12 m | t | 0.104 |  | 0 | 0 | 0 | 0 | 0 | RTS I / 2022 | 0 |  | 0 | 0 | 0 | 0 | 0 | 0 | 0 | ZO A1 | 0 | 0 | 0 | 21 | 0 | 0 | 5 |  |  |  | 0 | 0 | 0 | 735_ | ZO A1_73_ | ZO A1_ | 0 | 0 | 0 | 0 | 0 | 0 | 0 | P | 735
| ZO A1 | 764 | Konstrukce klempířské |  |  |  | 0 | 0 | 0 |  | 0.01008 | [10 empty] | ZO A1 | [7 empty] | 0 | 0 | 0
1564 | ZO A1 | 764410230RT2 | Oplechování parapetů včetně rohů Pz, rš 200 mm,lepení | m | 6 |  | 0 | 0 | 0 | 0.00168 | 0.01008 | RTS I / 2022 | 0 |  | 0 | 0 | 0 | 0 | 0 | 0 | 0 | ZO A1 | 0 | 0 | 0 | 21 | 0 | 0 | 7 |  |  |  | 0 | 0 | 0 | 764_ | ZO A1_76_ | ZO A1_ | 0 | 0 | 0 | 0.01008 | 0 | 0 | 0 | P | 764
1565 | ZO A1 | 998764101R00 | Přesun hmot pro klempířské konstr., výšky do 6 m | t | 0.01 |  | 0 | 0 | 0 | 0 | 0 | RTS I / 2022 | 0 |  | 0 | 0 | 0 | 0 | 0 | 0 | 0 | ZO A1 | 0 | 0 | 0 | 21 | 0 | 0 | 5 |  |  |  | 0 | 0 | 0 | 764_ | ZO A1_76_ | ZO A1_ | 0 | 0 | 0 | 0 | 0 | 0 | 0 | P | 764
| ZO A1 | 766 | Konstrukce truhlářské |  |  |  | 0 | 0 | 0 |  | 0.57073 | [10 empty] | ZO A1 | [7 empty] | 0 | 0 | 0
1566 | ZO A1 | 766601213RT2 | Těsnění okenní a dveřní spáry, ostění, PT folie + PP folie | m | 24 |  | 0 | 0 | 0 | 4e-05 | 0.00096 | RTS I / 2022 | 0 |  | 0 | 0 | 0 | 0 | 0 | 0 | 0 | ZO A1 | 0 | 0 | 0 | 21 | 0 | 0 | 7 |  |  |  | 0 | 0 | 0 | 766_ | ZO A1_76_ | ZO A1_ | 0 | 0 | 0 | 0.00096 | 0 | 0 | 0 | P | 766
1567 | ZO A1 | 766711001R00 | Montáž oken a balkonových dveří s vypěněním | m | 24 |  | 0 | 0 | 0 | 6e-05 | 0.00144 | RTS I / 2022 | 0 |  | 0 | 0 | 0 | 0 | 0 | 0 | 0 | ZO A1 | 0 | 0 | 0 | 21 | 0 | 0 | 7 |  |  |  | 0 | 0 | 0 | 766_ | ZO A1_76_ | ZO A1_ | 0 | 0 | 0 | 0.00144 | 0 | 0 | 0 | P | 766
1568 | ZO A1 | 766670029RA0 | P3 4ks-Okna plastové atyp dvojkřídlé 1500x1500 SO, bezpečnostní_čiré-trojsklo ,rám min.pět komor Uw=0,9W/m2K,antracit/bílá viz.PD | m2 | 9 |  | 0 | 0 | 0 | 0.02037 | 0.18333 | RTS I / 2022 | 0 |  | 0 | 0 | 0 | 0 | 0 | 0 | 0 | ZO A1 | 0 | 0 | 0 | 21 | 0 | 0 | 7 |  |  |  | 0 | 0 | 0 | 766_ | ZO A1_76_ | ZO A1_ | 0 | 0 | 0 | 0.18333 | 0 | 0 | 0 | P | 766
1569 | ZO A1 | 766694112R00 | Montáž parapetních desek š.do 30 cm,dl.do 160 cm | kus | 4 |  | 0 | 0 | 0 | 1e-05 | 4e-05 | RTS I / 2022 | 0 |  | 0 | 0 | 0 | 0 | 0 | 0 | 0 | ZO A1 | 0 | 0 | 0 | 21 | 0 | 0 | 7 |  |  |  | 0 | 0 | 0 | 766_ | ZO A1_76_ | ZO A1_ | 0 | 0 | 0 | 4e-05 | 0 | 0 | 0 | P | 766
1570 | ZO A1 | 60780083 | Parapet interiér š.do 300 mm, - laminátová(CPL/HPL) fólie 0,7 mm jádro - vlhkuodolná DTD 18 mm ,nos 40*25mm | m | 6.6 |  | 0 | 0 | 0 | 0.004 | 0.0264 | RTS I / 2022 | 0 |  | 0 | 0 | 0 | 0 | 0 | 0 | 0 | ZO A1 | 0 | 0 | 0 | 21 | 0 | 0 | 7 |  |  |  | 0 | 0 | 0 | 766_ | ZO A1_76_ | ZO A1_ | 0 | 0 | 0 | 0.0264 | 0 | 0 | 0 | M | 766
1571 | ZO A1 | 60780092 | Krytka boční parapetní š. do 360 mm plast | kus | 8 |  | 0 | 0 | 0 | 2e-05 | 0.00016 | RTS I / 2022 | 0 |  | 0 | 0 | 0 | 0 | 0 | 0 | 0 | ZO A1 | 0 | 0 | 0 | 21 | 0 | 0 | 7 |  |  |  | 0 | 0 | 0 | 766_ | ZO A1_76_ | ZO A1_ | 0 | 0 | 0 | 0.00016 | 0 | 0 | 0 | M | 766
1572 | ZO A1 | 766660032RA0 | Montáž dveří a obložkové zárubně šířky 70 cm | kus | 2 |  | 0 | 0 | 0 | 0.00144 | 0.00288 | RTS I / 2022 | 0 |  | 0 | 0 | 0 | 0 | 0 | 0 | 0 | ZO A1 | 0 | 0 | 0 | 21 | 0 | 0 | 7 |  |  |  | 0 | 0 | 0 | 766_ | ZO A1_76_ | ZO A1_ | 0 | 0 | 0 | 0.00288 | 0 | 0 | 0 | P | 766
1573 | ZO A1 | 61181511 | Zárubeň obložková š. 70cm/st. 6-17cm lamin.viz.PD | kus | 2 |  | 0 | 0 | 0 | 0.016 | 0.032 | RTS I / 2022 | 0 |  | 0 | 0 | 0 | 0 | 0 | 0 | 0 | ZO A1 | 0 | 0 | 0 | 21 | 0 | 0 | 7 |  |  |  | 0 | 0 | 0 | 766_ | ZO A1_76_ | ZO A1_ | 0 | 0 | 0 | 0.032 | 0 | 0 | 0 | M | 766
1574 | ZO A1 | 611601202 | T3 Dveře vnitřní CPL 0,2 plné 1kř. 70x197 cm viz.PD | kus | 2 |  | 0 | 0 | 0 | 0.017 | 0.034 | RTS I / 2022 | 0 |  | 0 | 0 | 0 | 0 | 0 | 0 | 0 | ZO A1 | 0 | 0 | 0 | 21 | 0 | 0 | 7 |  |  |  | 0 | 0 | 0 | 766_ | ZO A1_76_ | ZO A1_ | 0 | 0 | 0 | 0.034 | 0 | 0 | 0 | M | 766
1575 | ZO A1 | 766660034RA0 | Montáž dveří a obložkové zárubně šířky 80 cm | kus | 3 |  | 0 | 0 | 0 | 0.00202 | 0.00606 | RTS I / 2022 | 0 |  | 0 | 0 | 0 | 0 | 0 | 0 | 0 | ZO A1 | 0 | 0 | 0 | 21 | 0 | 0 | 7 |  |  |  | 0 | 0 | 0 | 766_ | ZO A1_76_ | ZO A1_ | 0 | 0 | 0 | 0.00606 | 0 | 0 | 0 | P | 766
1576 | ZO A1 | 61181512 | Zárubeň obložková š. 80cm/st. 6-17cm lamin.viz.PD | kus | 3 |  | 0 | 0 | 0 | 0.016 | 0.048 | RTS I / 2022 | 0 |  | 0 | 0 | 0 | 0 | 0 | 0 | 0 | ZO A1 | 0 | 0 | 0 | 21 | 0 | 0 | 7 |  |  |  | 0 | 0 | 0 | 766_ | ZO A1_76_ | ZO A1_ | 0 | 0 | 0 | 0.048 | 0 | 0 | 0 | M | 766
1577 | ZO A1 | 61160423 | T1 Dveře vnitřní CPL 0,2 1/3 sklo 1kř. 80x197 viz.PD | kus | 3 |  | 0 | 0 | 0 | 0.019 | 0.057 | RTS I / 2022 | 0 |  | 0 | 0 | 0 | 0 | 0 | 0 | 0 | ZO A1 | 0 | 0 | 0 | 21 | 0 | 0 | 7 |  |  |  | 0 | 0 | 0 | 766_ | ZO A1_76_ | ZO A1_ | 0 | 0 | 0 | 0.057 | 0 | 0 | 0 | M | 766
1578 | ZO A1 | 766670021R00 | Montáž kliky a štítku | kus | 6 |  | 0 | 0 | 0 | 0 | 0 | RTS I / 2022 | 0 |  | 0 | 0 | 0 | 0 | 0 | 0 | 0 | ZO A1 | 0 | 0 | 0 | 21 | 0 | 0 | 7 |  |  |  | 0 | 0 | 0 | 766_ | ZO A1_76_ | ZO A1_ | 0 | 0 | 0 | 0 | 0 | 0 | 0 | P | 766
1579 | ZO A1 | 54914594 | Kliky se štítem dveř. Cr(bude dle výběru) | kus | 6 |  | 0 | 0 | 0 | 0.00075 | 0.0045 | RTS I / 2022 | 0 |  | 0 | 0 | 0 | 0 | 0 | 0 | 0 | ZO A1 | 0 | 0 | 0 | 21 | 0 | 0 | 7 |  |  |  | 0 | 0 | 0 | 766_ | ZO A1_76_ | ZO A1_ | 0 | 0 | 0 | 0.0045 | 0 | 0 | 0 | M | 766
1580 | ZO A1 | 54926002 | Vložk. tři klíče(bude dle výběru) | kus | 6 |  | 0 | 0 | 0 | 0.00044 | 0.00264 | RTS I / 2022 | 0 |  | 0 | 0 | 0 | 0 | 0 | 0 | 0 | ZO A1 | 0 | 0 | 0 | 21 | 0 | 0 | 7 |  |  |  | 0 | 0 | 0 | 766_ | ZO A1_76_ | ZO A1_ | 0 | 0 | 0 | 0.00264 | 0 | 0 | 0 | M | 766
1581 | ZO A1 | 766660044RA0 | Montáž dveří a obložkové zárubně šířky do 1850mm i pouzdra | kus | 2 |  | 0 | 0 | 0 | 0.00266 | 0.00532 | RTS I / 2022 | 0 |  | 0 | 0 | 0 | 0 | 0 | 0 | 0 | ZO A1 | 0 | 0 | 0 | 21 | 0 | 0 | 7 |  |  |  | 0 | 0 | 0 | 766_ | ZO A1_76_ | ZO A1_ | 0 | 0 | 0 | 0.00532 | 0 | 0 | 0 | P | 766
1582 | ZO A1 | 611815798 | Zárubeň obložková pro posuvné dvojkřídlé dveře š. 185 cm/st. 26-35 cm | kus | 1 |  | 0 | 0 | 0 | 0.035 | 0.035 | RTS I / 2022 | 0 |  | 0 | 0 | 0 | 0 | 0 | 0 | 0 | ZO A1 | 0 | 0 | 0 | 21 | 0 | 0 | 7 |  |  |  | 0 | 0 | 0 | 766_ | ZO A1_76_ | ZO A1_ | 0 | 0 | 0 | 0.035 | 0 | 0 | 0 | M | 766
1583 | ZO A1 | 553353523 | Pouzdra systémové pro dvojkřídlé posouvací dveře 1850x1970 | kus | 1 |  | 0 | 0 | 0 | 0.072 | 0.072 | RTS I / 2022 | 0 |  | 0 | 0 | 0 | 0 | 0 | 0 | 0 | ZO A1 | 0 | 0 | 0 | 21 | 0 | 0 | 7 |  |  |  | 0 | 0 | 0 | 766_ | ZO A1_76_ | ZO A1_ | 0 | 0 | 0 | 0.072 | 0 | 0 | 0 | M | 766
1584 | ZO A1 | 61165458A | T11 Dveře vnitř lamino CPL 2/3sklo 2kř.185x197,posuvné do pouzdra viz.PD | kus | 1 |  | 0 | 0 | 0 | 0.059 | 0.059 | RTS I / 2022 | 0 |  | 0 | 0 | 0 | 0 | 0 | 0 | 0 | ZO A1 | 0 | 0 | 0 | 21 | 0 | 0 | 7 |  |  |  | 0 | 0 | 0 | 766_ | ZO A1_76_ | ZO A1_ | 0 | 0 | 0 | 0.059 | 0 | 0 | 0 | M | 766
1585 | ZO A1 | 998766101R00 | Přesun hmot pro truhlářské konstr., výšky do 6 m | t | 0.566 |  | 0 | 0 | 0 | 0 | 0 | RTS I / 2022 | 0 |  | 0 | 0 | 0 | 0 | 0 | 0 | 0 | ZO A1 | 0 | 0 | 0 | 21 | 0 | 0 | 5 |  |  |  | 0 | 0 | 0 | 766_ | ZO A1_76_ | ZO A1_ | 0 | 0 | 0 | 0 | 0 | 0 | 0 | P | 766
| ZO A1 | 771 | Podlahy z dlaždic |  |  |  | 0 | 0 | 0 |  | 2.1734 | [10 empty] | ZO A1 | [7 empty] | 0 | 0 | 0
1586 | ZO A1 | 771101210R00 | Penetrace podkladu pod dlažby | m2 | 72.5 |  | 0 | 0 | 0 | 0.00021 | 0.015225 | RTS I / 2022 | 0 |  | 0 | 0 | 0 | 0 | 0 | 0 | 0 | ZO A1 | 0 | 0 | 0 | 21 | 0 | 0 | 7 |  |  |  | 0 | 0 | 0 | 771_ | ZO A1_77_ | ZO A1_ | 0 | 0 | 0 | 0.015225 | 0 | 0 | 0 | P | 771
1587 | ZO A1 | 771575118R00 | Montáž podlah keram.,hladké, tmel, 60x60 cm | m2 | 72.5 |  | 0 | 0 | 0 | 0.00693 | 0.50243 | RTS I / 2022 | 0 |  | 0 | 0 | 0 | 0 | 0 | 0 | 0 | ZO A1 | 0 | 0 | 0 | 21 | 0 | 0 | 7 |  |  |  | 0 | 0 | 0 | 771_ | ZO A1_77_ | ZO A1_ | 0 | 0 | 0 | 0.50243 | 0 | 0 | 0 | P | 771
1588 | ZO A1 | 771475014R00 | Obklad soklíků keram.rovných, tmel,výška 10 cm | m | 77.53 |  | 0 | 0 | 0 | 0.00032 | 0.02481 | RTS I / 2022 | 0 |  | 0 | 0 | 0 | 0 | 0 | 0 | 0 | ZO A1 | 0 | 0 | 0 | 21 | 0 | 0 | 7 |  |  |  | 0 | 0 | 0 | 771_ | ZO A1_77_ | ZO A1_ | 0 | 0 | 0 | 0.02481 | 0 | 0 | 0 | P | 771
1589 | ZO A1 | 59764224 | Dlažba slinutá 600x600x10 mm(min.R10 bude dle výběru) | m2 | 86.673 |  | 0 | 0 | 0 | 0.0182 | 1.5774 | RTS I / 2022 | 0 |  | 0 | 0 | 0 | 0 | 0 | 0 | 0 | ZO A1 | 0 | 0 | 0 | 21 | 0 | 0 | 7 |  |  |  | 0 | 0 | 0 | 771_ | ZO A1_77_ | ZO A1_ | 0 | 0 | 0 | 1.5774 | 0 | 0 | 0 | M | 771
1590 | ZO A1 | 771479001R00 | Řezání dlaždic keramických pro soklíky | m | 77.53 |  | 0 | 0 | 0 | 0 | 0 | RTS I / 2022 | 0 |  | 0 | 0 | 0 | 0 | 0 | 0 | 0 | ZO A1 | 0 | 0 | 0 | 21 | 0 | 0 | 7 |  |  |  | 0 | 0 | 0 | 771_ | ZO A1_77_ | ZO A1_ | 0 | 0 | 0 | 0 | 0 | 0 | 0 | P | 771
1591 | ZO A1 | 771579791R00 | Příplatek za plochu podlah keram. do 5 m2 jednotl. | m2 | 72.5 |  | 0 | 0 | 0 | 0 | 0 | RTS I / 2022 | 0 |  | 0 | 0 | 0 | 0 | 0 | 0 | 0 | ZO A1 | 0 | 0 | 0 | 21 | 0 | 0 | 7 |  |  |  | 0 | 0 | 0 | 771_ | ZO A1_77_ | ZO A1_ | 0 | 0 | 0 | 0 | 0 | 0 | 0 | P | 771
1592 | ZO A1 | 771579793RT3 | Příplatek za spárovací hmotu - plošně,keram.dlažba | m2 | 72.5 |  | 0 | 0 | 0 | 0.0004 | 0.029 | RTS I / 2022 | 0 |  | 0 | 0 | 0 | 0 | 0 | 0 | 0 | ZO A1 | 0 | 0 | 0 | 21 | 0 | 0 | 7 |  |  |  | 0 | 0 | 0 | 771_ | ZO A1_77_ | ZO A1_ | 0 | 0 | 0 | 0.029 | 0 | 0 | 0 | P | 771
1593 | ZO A1 | 771578011R00 | Spára podlaha - stěna, silikonem | m | 89.13 |  | 0 | 0 | 0 | 4e-05 | 0.0035652 | RTS I / 2022 | 0 |  | 0 | 0 | 0 | 0 | 0 | 0 | 0 | ZO A1 | 0 | 0 | 0 | 21 | 0 | 0 | 7 |  |  |  | 0 | 0 | 0 | 771_ | ZO A1_77_ | ZO A1_ | 0 | 0 | 0 | 0.0035652 | 0 | 0 | 0 | P | 771
1594 | ZO A1 | 776981124R00 | Lišta nerezová podlahová přechodová nebo dilatační,dlažba/dlažba a pod. | m | 7.2 |  | 0 | 0 | 0 | 0.00074 | 0.005328 | RTS I / 2022 | 0 |  | 0 | 0 | 0 | 0 | 0 | 0 | 0 | ZO A1 | 0 | 0 | 0 | 21 | 0 | 0 | 7 |  |  |  | 0 | 0 | 0 | 771_ | ZO A1_77_ | ZO A1_ | 0 | 0 | 0 | 0.005328 | 0 | 0 | 0 | P | 771
1595 | ZO A1 | 781497121RS3 | Lišta hliníková rohová-krycí k obkladům soklíků,pro tloušťku obkladu 10 mm | m | 91.73 |  | 0 | 0 | 0 | 0.00017 | 0.015594 | RTS I / 2022 | 0 |  | 0 | 0 | 0 | 0 | 0 | 0 | 0 | ZO A1 | 0 | 0 | 0 | 21 | 0 | 0 | 7 |  |  |  | 0 | 0 | 0 | 771_ | ZO A1_77_ | ZO A1_ | 0 | 0 | 0 | 0.015594 | 0 | 0 | 0 | P | 771
1596 | ZO A1 | 998771101R00 | Přesun hmot pro podlahy z dlaždic, výšky do 6 m | t | 2.173 |  | 0 | 0 | 0 | 0 | 0 | RTS I / 2022 | 0 |  | 0 | 0 | 0 | 0 | 0 | 0 | 0 | ZO A1 | 0 | 0 | 0 | 21 | 0 | 0 | 5 |  |  |  | 0 | 0 | 0 | 771_ | ZO A1_77_ | ZO A1_ | 0 | 0 | 0 | 0 | 0 | 0 | 0 | P | 771
| ZO A1 | 777 | Podlahy ze syntetických hmot |  |  |  | 0 | 0 | 0 |  | 0.43862 | [10 empty] | ZO A1 | [7 empty] | 0 | 0 | 0
1597 | ZO A1 | 777553010R00 | Penetrace savého podkladu disperzí pod nivelační stěrku | m2 | 72.5 |  | 0 | 0 | 0 | 5e-05 | 0.003625 | RTS I / 2022 | 0 |  | 0 | 0 | 0 | 0 | 0 | 0 | 0 | ZO A1 | 0 | 0 | 0 | 21 | 0 | 0 | 7 |  |  |  | 0 | 0 | 0 | 777_ | ZO A1_77_ | ZO A1_ | 0 | 0 | 0 | 0.003625 | 0 | 0 | 0 | P | 777
1598 | ZO A1 | 777553210R00 | Vyrovnání podlah, samonivel. hmota tl. 2mm | m2 | 72.5 |  | 0 | 0 | 0 | 0.003 | 0.2175 | RTS I / 2022 | 0 |  | 0 | 0 | 0 | 0 | 0 | 0 | 0 | ZO A1 | 0 | 0 | 0 | 21 | 0 | 0 | 7 |  |  |  | 0 | 0 | 0 | 777_ | ZO A1_77_ | ZO A1_ | 0 | 0 | 0 | 0.2175 | 0 | 0 | 0 | P | 777
1599 | ZO A1 | 777553219R00 | Příplatek za další 2 mm, samonivel. hmota | m2 | 72.5 |  | 0 | 0 | 0 | 0.003 | 0.2175 | RTS I / 2022 | 0 |  | 0 | 0 | 0 | 0 | 0 | 0 | 0 | ZO A1 | 0 | 0 | 0 | 21 | 0 | 0 | 7 |  |  |  | 0 | 0 | 0 | 777_ | ZO A1_77_ | ZO A1_ | 0 | 0 | 0 | 0.2175 | 0 | 0 | 0 | P | 777
1600 | ZO A1 | 998777101R00 | Přesun hmot pro podlahy syntetické, výšky do 6 m | t | 0.439 |  | 0 | 0 | 0 | 0 | 0 | RTS I / 2022 | 0 |  | 0 | 0 | 0 | 0 | 0 | 0 | 0 | ZO A1 | 0 | 0 | 0 | 21 | 0 | 0 | 5 |  |  |  | 0 | 0 | 0 | 777_ | ZO A1_77_ | ZO A1_ | 0 | 0 | 0 | 0 | 0 | 0 | 0 | P | 777
| ZO A1 | 781 | Obklady (keramické) |  |  |  | 0 | 0 | 0 |  | 0.61924 | [10 empty] | ZO A1 | [7 empty] | 0 | 0 | 0
1601 | ZO A1 | 781101210R00 | Penetrace podkladu pod obklady | m2 | 23.512 |  | 0 | 0 | 0 | 0.00021 | 0.0049375 | RTS I / 2022 | 0 |  | 0 | 0 | 0 | 0 | 0 | 0 | 0 | ZO A1 | 0 | 0 | 0 | 21 | 0 | 0 | 7 |  |  |  | 0 | 0 | 0 | 781_ | ZO A1_78_ | ZO A1_ | 0 | 0 | 0 | 0.0049375 | 0 | 0 | 0 | P | 781
1602 | ZO A1 | 781475120R00 | Obklad vnitřní stěn keramický, do tmele, 30x60 cm | m2 | 23.512 |  | 0 | 0 | 0 | 0.00535 | 0.12579 | RTS I / 2022 | 0 |  | 0 | 0 | 0 | 0 | 0 | 0 | 0 | ZO A1 | 0 | 0 | 0 | 21 | 0 | 0 | 7 |  |  |  | 0 | 0 | 0 | 781_ | ZO A1_78_ | ZO A1_ | 0 | 0 | 0 | 0.12579 | 0 | 0 | 0 | P | 781
1603 | ZO A1 | 597813747 | Obkládačka 30x60 šedá lesk,glazované keramické obkladové prvky | m2 | 24.923 |  | 0 | 0 | 0 | 0.01943 | 0.48425 | RTS I / 2022 | 0 |  | 0 | 0 | 0 | 0 | 0 | 0 | 0 | ZO A1 | 0 | 0 | 0 | 21 | 0 | 0 | 7 |  |  |  | 0 | 0 | 0 | 781_ | ZO A1_78_ | ZO A1_ | 0 | 0 | 0 | 0.48425 | 0 | 0 | 0 | M | 781
1604 | ZO A1 | 781479711R00 | Příplatek k obkladu stěn keram.,za plochu do 10 m2 | m2 | 23.512 |  | 0 | 0 | 0 | 0 | 0 | RTS I / 2022 | 0 |  | 0 | 0 | 0 | 0 | 0 | 0 | 0 | ZO A1 | 0 | 0 | 0 | 21 | 0 | 0 | 7 |  |  |  | 0 | 0 | 0 | 781_ | ZO A1_78_ | ZO A1_ | 0 | 0 | 0 | 0 | 0 | 0 | 0 | P | 781
1605 | ZO A1 | 781419706R00 | Příplatek za spárovací vodotěsnou hmotu - plošně | m2 | 23.512 |  | 0 | 0 | 0 | 0.00011 | 0.0025863 | RTS I / 2022 | 0 |  | 0 | 0 | 0 | 0 | 0 | 0 | 0 | ZO A1 | 0 | 0 | 0 | 21 | 0 | 0 | 7 |  |  |  | 0 | 0 | 0 | 781_ | ZO A1_78_ | ZO A1_ | 0 | 0 | 0 | 0.0025863 | 0 | 0 | 0 | P | 781
1606 | ZO A1 | 781497121RS2 | Lišta hliníková rohová a ukončovací k obkladům | m | 12.9 |  | 0 | 0 | 0 | 0.00013 | 0.001677 | RTS I / 2022 | 0 |  | 0 | 0 | 0 | 0 | 0 | 0 | 0 | ZO A1 | 0 | 0 | 0 | 21 | 0 | 0 | 7 |  |  |  | 0 | 0 | 0 | 781_ | ZO A1_78_ | ZO A1_ | 0 | 0 | 0 | 0.001677 | 0 | 0 | 0 | P | 781
1607 | ZO A1 | 781111111R00 | Řezání obkladaček diamantovým kotoučem | m | 21 |  | 0 | 0 | 0 | 0 | 0 | RTS I / 2022 | 0 |  | 0 | 0 | 0 | 0 | 0 | 0 | 0 | ZO A1 | 0 | 0 | 0 | 21 | 0 | 0 | 7 |  |  |  | 0 | 0 | 0 | 781_ | ZO A1_78_ | ZO A1_ | 0 | 0 | 0 | 0 | 0 | 0 | 0 | P | 781
1608 | ZO A1 | 998781101R00 | Přesun hmot pro obklady keramické, výšky do 6 m | t | 0.619 |  | 0 | 0 | 0 | 0 | 0 | RTS I / 2022 | 0 |  | 0 | 0 | 0 | 0 | 0 | 0 | 0 | ZO A1 | 0 | 0 | 0 | 21 | 0 | 0 | 5 |  |  |  | 0 | 0 | 0 | 781_ | ZO A1_78_ | ZO A1_ | 0 | 0 | 0 | 0 | 0 | 0 | 0 | P | 781
| ZO A1 | 783 | Nátěry |  |  |  | 0 | 0 | 0 |  | 0.001161 | [10 empty] | ZO A1 | [7 empty] | 0 | 0 | 0
1609 | ZO A1 | 783522110RT1 | Nátěr syntetický klempíř. konstr. email,1+2-odstín měď | m2 | 2.7 |  | 0 | 0 | 0 | 0.00043 | 0.001161 | RTS I / 2022 | 0 |  | 0 | 0 | 0 | 0 | 0 | 0 | 0 | ZO A1 | 0 | 0 | 0 | 21 | 0 | 0 | 7 |  |  |  | 0 | 0 | 0 | 783_ | ZO A1_78_ | ZO A1_ | 0 | 0 | 0 | 0.001161 | 0 | 0 | 0 | P | 783
| ZO A1 | 784 | Malby |  |  |  | 0 | 0 | 0 |  | 0.26502 | [10 empty] | ZO A1 | [7 empty] | 0 | 0 | 0
1610 | ZO A1 | 784161401R00 | Penetrace podkladu nátěrem akrylát 1 x | m2 | 301.158 |  | 0 | 0 | 0 | 0.00017 | 0.051197 | RTS I / 2022 | 0 |  | 0 | 0 | 0 | 0 | 0 | 0 | 0 | ZO A1 | 0 | 0 | 0 | 21 | 0 | 0 | 7 |  |  |  | 0 | 0 | 0 | 784_ | ZO A1_78_ | ZO A1_ | 0 | 0 | 0 | 0.051197 | 0 | 0 | 0 | P | 784
1611 | ZO A1 | 784165511R00 | Malba tekutá akrylát, bílá, bez penetrace, 1 x | m2 | 301.158 |  | 0 | 0 | 0 | 0.00023 | 0.069266 | RTS I / 2022 | 0 |  | 0 | 0 | 0 | 0 | 0 | 0 | 0 | ZO A1 | 0 | 0 | 0 | 21 | 0 | 0 | 7 |  |  |  | 0 | 0 | 0 | 784_ | ZO A1_78_ | ZO A1_ | 0 | 0 | 0 | 0.069266 | 0 | 0 | 0 | P | 784
1612 | ZO A1 | 784165522R00 | Malba akrylát, barva, bez penetrace, 2 x | m2 | 301.158 |  | 0 | 0 | 0 | 0.00048 | 0.14456 | RTS I / 2022 | 0 |  | 0 | 0 | 0 | 0 | 0 | 0 | 0 | ZO A1 | 0 | 0 | 0 | 21 | 0 | 0 | 7 |  |  |  | 0 | 0 | 0 | 784_ | ZO A1_78_ | ZO A1_ | 0 | 0 | 0 | 0.14456 | 0 | 0 | 0 | P | 784
| ZO A1 | 90 | Hodinové zúčtovací sazby (HZS) |  |  |  | 0 | 0 | 0 |  | 0 | [10 empty] | ZO A1 | [7 empty] | 0 | 0 | 0
1613 | ZO A1 | 909 R00 | Drážky a stav.zapravení | h | 15 |  | 0 | 0 | 0 | 0 | 0 | RTS I / 2022 | 0 |  | 0 | 0 | 0 | 0 | 0 | 0 | 0 | ZO A1 | 0 | 0 | 0 | 21 | 0 | 0 | 1 |  |  |  | 0 | 0 | 0 | 90_ | ZO A1_9_ | ZO A1_ | 0 | 0 | 0 | 0 | 0 | 0 | 0 | P | 90
1614 | ZO A1 | 904 R01 | Hzs-zkousky v ramci montaz.praci,Komplexni vyzkouseni-zaškolení obsluhy | h | 10 |  | 0 | 0 | 0 | 0 | 0 | RTS I / 2022 | 0 |  | 0 | 0 | 0 | 0 | 0 | 0 | 0 | ZO A1 | 0 | 0 | 0 | 21 | 0 | 0 | 1 |  |  |  | 0 | 0 | 0 | 90_ | ZO A1_9_ | ZO A1_ | 0 | 0 | 0 | 0 | 0 | 0 | 0 | P | 90
| ZO A1 | 94 | Lešení a stavební výtahy |  |  |  | 0 | 0 | 0 |  | 1.983 | [10 empty] | ZO A1 | [7 empty] | 0 | 0 | 0
1615 | ZO A1 | 941941031R00 | Montáž lešení leh.řad.s podlahami,š.do 1 m, H 10 m | m2 | 83.2 |  | 0 | 0 | 0 | 0.01838 | 1.5292 | RTS I / 2022 | 0 |  | 0 | 0 | 0 | 0 | 0 | 0 | 0 | ZO A1 | 0 | 0 | 0 | 21 | 0 | 0 | 1 |  |  |  | 0 | 0 | 0 | 94_ | ZO A1_9_ | ZO A1_ | 0 | 0 | 0 | 1.5292 | 0 | 0 | 0 | P | 94
1616 | ZO A1 | 941941191R00 | Příplatek za každý měsíc použití lešení k pol.1031 | m2 | 249.6 |  | 0 | 0 | 0 | 0.00085 | 0.21216 | RTS I / 2022 | 0 |  | 0 | 0 | 0 | 0 | 0 | 0 | 0 | ZO A1 | 0 | 0 | 0 | 21 | 0 | 0 | 1 |  |  |  | 0 | 0 | 0 | 94_ | ZO A1_9_ | ZO A1_ | 0 | 0 | 0 | 0.21216 | 0 | 0 | 0 | P | 94
1617 | ZO A1 | 941941831R00 | Demontáž lešení leh.řad.s podlahami,š.1 m, H 10 m | m2 | 83.2 |  | 0 | 0 | 0 | 0 | 0 | RTS I / 2022 | 0 |  | 0 | 0 | 0 | 0 | 0 | 0 | 0 | ZO A1 | 0 | 0 | 0 | 21 | 0 | 0 | 1 |  |  |  | 0 | 0 | 0 | 94_ | ZO A1_9_ | ZO A1_ | 0 | 0 | 0 | 0 | 0 | 0 | 0 | P | 94
1618 | ZO A1 | 944944011R00 | Montáž ochranné sítě z umělých vláken | m2 | 83.2 |  | 0 | 0 | 0 | 0 | 0 | RTS I / 2022 | 0 |  | 0 | 0 | 0 | 0 | 0 | 0 | 0 | ZO A1 | 0 | 0 | 0 | 21 | 0 | 0 | 1 |  |  |  | 0 | 0 | 0 | 94_ | ZO A1_9_ | ZO A1_ | 0 | 0 | 0 | 0 | 0 | 0 | 0 | P | 94
1619 | ZO A1 | 944944031R00 | Příplatek za každý měsíc použití sítí k pol. 4011 | m2 | 249.6 |  | 0 | 0 | 0 | 5e-05 | 0.01248 | RTS I / 2022 | 0 |  | 0 | 0 | 0 | 0 | 0 | 0 | 0 | ZO A1 | 0 | 0 | 0 | 21 | 0 | 0 | 1 |  |  |  | 0 | 0 | 0 | 94_ | ZO A1_9_ | ZO A1_ | 0 | 0 | 0 | 0.01248 | 0 | 0 | 0 | P | 94
1620 | ZO A1 | 944944081R00 | Demontáž ochranné sítě z umělých vláken | m2 | 83.2 |  | 0 | 0 | 0 | 0 | 0 | RTS I / 2022 | 0 |  | 0 | 0 | 0 | 0 | 0 | 0 | 0 | ZO A1 | 0 | 0 | 0 | 21 | 0 | 0 | 1 |  |  |  | 0 | 0 | 0 | 94_ | ZO A1_9_ | ZO A1_ | 0 | 0 | 0 | 0 | 0 | 0 | 0 | P | 94
1621 | ZO A1 | 941955002R00 | Lešení lehké pomocné, výška podlahy do 1,9 m(všechny ostatatní konstrukce) | m2 | 145 |  | 0 | 0 | 0 | 0.00158 | 0.2291 | RTS I / 2022 | 0 |  | 0 | 0 | 0 | 0 | 0 | 0 | 0 | ZO A1 | 0 | 0 | 0 | 21 | 0 | 0 | 1 |  |  |  | 0 | 0 | 0 | 94_ | ZO A1_9_ | ZO A1_ | 0 | 0 | 0 | 0.2291 | 0 | 0 | 0 | P | 94
1622 | ZO A1 | 941941502R00 | Doprava lešení pronaj-dovoz a odvoz sady do 250m2 | km | 50 |  | 0 | 0 | 0 | 0 | 0 | RTS I / 2022 | 0 |  | 0 | 0 | 0 | 0 | 0 | 0 | 0 | ZO A1 | 0 | 0 | 0 | 21 | 0 | 0 | 1 |  |  |  | 0 | 0 | 0 | 94_ | ZO A1_9_ | ZO A1_ | 0 | 0 | 0 | 0 | 0 | 0 | 0 | P | 94
| ZO A1 | 95 | Různé dokončovací konstrukce a práce na pozemních stavbách |  |  |  | 0 | 0 | 0 |  | 0.0029 | [10 empty] | ZO A1 | [7 empty] | 0 | 0 | 0
1623 | ZO A1 | 952901111R00 | Vyčištění budov o výšce podlaží do 4 m | m2 | 72.5 |  | 0 | 0 | 0 | 4e-05 | 0.0029 | RTS I / 2022 | 0 |  | 0 | 0 | 0 | 0 | 0 | 0 | 0 | ZO A1 | 0 | 0 | 0 | 21 | 0 | 0 | 1 |  |  |  | 0 | 0 | 0 | 95_ | ZO A1_9_ | ZO A1_ | 0 | 0 | 0 | 0.0029 | 0 | 0 | 0 | P | 95
| ZO A1 | 98 | Demolice |  |  |  | 0 | 0 | 0 |  | 77.8478 | [10 empty] | ZO A1 | [7 empty] | 0 | 0 | 0
1624 | ZO A1 | 981010020RA0 | Demolice budov a části budov cihelných postupným rozebráním, na úroveň pro nové kostrukce | m3 | 310.46 |  | 0 | 0 | 0 | 0.25075 | 77.8478 | RTS I / 2022 | 0 |  | 0 | 0 | 0 | 0 | 0 | 0 | 0 | ZO A1 | 0 | 0 | 0 | 21 | 0 | 0 | 1 |  |  |  | 0 | 0 | 0 | 98_ | ZO A1_9_ | ZO A1_ | 0 | 0 | 0 | 77.8478 | 0 | 0 | 0 | P | 98
| ZO A1 | H01 | Budovy občanské výstavby |  |  |  | 0 | 0 | 0 |  | 0 | [10 empty] | ZO A1 | [7 empty] | 0 | 0 | 0
1625 | ZO A1 | 998011001R00 | Přesun hmot pro budovy zděné výšky do 6 m | t | 196.356 |  | 0 | 0 | 0 | 0 | 0 | RTS I / 2022 | 0 |  | 0 | 0 | 0 | 0 | 0 | 0 | 0 | ZO A1 | 0 | 0 | 0 | 21 | 0 | 0 | 5 |  |  |  | 0 | 0 | 0 | H01_ | ZO A1_9_ | ZO A1_ | 0 | 0 | 0 | 0 | 0 | 0 | 0 | P | H01
| ZO A1 | H27 | Vedení trubní dálková a přípojná |  |  |  | 0 | 0 | 0 |  | 0 | [10 empty] | ZO A1 | [7 empty] | 0 | 0 | 0
1626 | ZO A1 | 998276101R00 | Přesun hmot, trubní vedení plastová, otevř. výkop | t | 1.031 |  | 0 | 0 | 0 | 0 | 0 | RTS I / 2022 | 0 |  | 0 | 0 | 0 | 0 | 0 | 0 | 0 | ZO A1 | 0 | 0 | 0 | 21 | 0 | 0 | 5 |  |  |  | 0 | 0 | 0 | H27_ | ZO A1_9_ | ZO A1_ | 0 | 0 | 0 | 0 | 0 | 0 | 0 | P | H27
| ZO A1 | M682VD | Část prvků v rozvaděči RH pro objekt A1 |  |  |  | 0 | 0 | 0 |  | 0.05916 | [10 empty] | ZO A1 | [7 empty] | 0 | 0 | 0
1627 | ZO A1 | 220110566R00 | Montáž celoplech.rozvaděče E 1 do zdi | kus | 0.5 |  | 0 | 0 | 0 | 0.01352 | 0.00676 | RTS I / 2022 | 0 |  | 0 | 0 | 0 | 0 | 0 | 0 | 0 | ZO A1 | 0 | 0 | 0 | 21 | 0 | 0 | 2 |  |  |  | 0 | 0 | 0 | M682VD_ | ZO A1_9_ | ZO A1_ | 0 | 0 | 0 | 0.00676 | 0 | 0 | 0 | P | M682VD
1628 | ZO A1 | 35712261X | Protipožární úprava rozvodnice EI30 viz.PD | kus | 0.5 |  | 0 | 0 | 0 | 0 | 0 | RTS I / 2022 | 0 |  | 0 | 0 | 0 | 0 | 0 | 0 | 0 | ZO A1 | 0 | 0 | 0 | 21 | 0 | 0 | 1 |  |  |  | 0 | 0 | 0 | M682VD_ | ZO A1_9_ | ZO A1_ | 0 | 0 | 0 | 0 | 0 | 0 | 0 | M | M682VD
1629 | ZO A1 | 35712236 | Rozvodnicová skříň celoplechová 800x1600x250,IP30/20 viz.PD | kus | 0.5 |  | 0 | 0 | 0 | 0.1 | 0.05 | RTS I / 2022 | 0 |  | 0 | 0 | 0 | 0 | 0 | 0 | 0 | ZO A1 | 0 | 0 | 0 | 21 | 0 | 0 | 1 |  |  |  | 0 | 0 | 0 | M682VD_ | ZO A1_9_ | ZO A1_ | 0 | 0 | 0 | 0.05 | 0 | 0 | 0 | M | M682VD
1630 | ZO A1 | 650063611R00 | Montáž chrániče proudového dvoupólového do 25 A | kus | 6 |  | 0 | 0 | 0 | 0 | 0 | RTS I / 2022 | 0 |  | 0 | 0 | 0 | 0 | 0 | 0 | 0 | ZO A1 | 0 | 0 | 0 | 21 | 0 | 0 | 2 |  |  |  | 0 | 0 | 0 | M682VD_ | ZO A1_9_ | ZO A1_ | 0 | 0 | 0 | 0 | 0 | 0 | 0 | P | M682VD
1631 | ZO A1 | 358890501X | 16B-1N-030AC-G Proudový chránič s nadproudovou ochranou viz.PD | kus | 2 |  | 0 | 0 | 0 | 0 | 0 | RTS I / 2022 | 0 |  | 0 | 0 | 0 | 0 | 0 | 0 | 0 | ZO A1 | 0 | 0 | 0 | 21 | 0 | 0 | 1 |  |  |  | 0 | 0 | 0 | M682VD_ | ZO A1_9_ | ZO A1_ | 0 | 0 | 0 | 0 | 0 | 0 | 0 | M | M682VD
1632 | ZO A1 | 358891503 | Chránič nadproudový -16B-1N-030AC viz.PD | kus | 4 |  | 0 | 0 | 0 | 0 | 0 | RTS I / 2022 | 0 |  | 0 | 0 | 0 | 0 | 0 | 0 | 0 | ZO A1 | 0 | 0 | 0 | 21 | 0 | 0 | 1 |  |  |  | 0 | 0 | 0 | M682VD_ | ZO A1_9_ | ZO A1_ | 0 | 0 | 0 | 0 | 0 | 0 | 0 | M | M682VD
1633 | ZO A1 | 210120402R00 | Jistič vzduch.1pólový | kus | 5 |  | 0 | 0 | 0 | 0 | 0 | RTS I / 2022 | 0 |  | 0 | 0 | 0 | 0 | 0 | 0 | 0 | ZO A1 | 0 | 0 | 0 | 21 | 0 | 0 | 2 |  |  |  | 0 | 0 | 0 | M682VD_ | ZO A1_9_ | ZO A1_ | 0 | 0 | 0 | 0 | 0 | 0 | 0 | P | M682VD
1634 | ZO A1 | 35822001013 | Jistič do 80 A 1 pól. charakteristika B, LTN-10B-1 viz.PD | kus | 4 |  | 0 | 0 | 0 | 0.00018 | 0.00072 | RTS I / 2022 | 0 |  | 0 | 0 | 0 | 0 | 0 | 0 | 0 | ZO A1 | 0 | 0 | 0 | 21 | 0 | 0 | 1 |  |  |  | 0 | 0 | 0 | M682VD_ | ZO A1_9_ | ZO A1_ | 0 | 0 | 0 | 0.00072 | 0 | 0 | 0 | M | M682VD
1635 | ZO A1 | 35822001015 | Jistič do 80 A 1 pól. charakteristika B, LTN-16B-1 viz.PD | kus | 1 |  | 0 | 0 | 0 | 0.00018 | 0.00018 | RTS I / 2022 | 0 |  | 0 | 0 | 0 | 0 | 0 | 0 | 0 | ZO A1 | 0 | 0 | 0 | 21 | 0 | 0 | 1 |  |  |  | 0 | 0 | 0 | M682VD_ | ZO A1_9_ | ZO A1_ | 0 | 0 | 0 | 0.00018 | 0 | 0 | 0 | M | M682VD
1636 | ZO A1 | 210120023RVX | Odpojovač PV10/1+poj.10A,včetně dodávky viz.PD | kus | 1 |  | 0 | 0 | 0 | 0.001 | 0.001 | RTS I / 2022 | 0 |  | 0 | 0 | 0 | 0 | 0 | 0 | 0 | ZO A1 | 0 | 0 | 0 | 21 | 0 | 0 | 2 |  |  |  | 0 | 0 | 0 | M682VD_ | ZO A1_9_ | ZO A1_ | 0 | 0 | 0 | 0.001 | 0 | 0 | 0 | P | M682VD
1637 | ZO A1 | 210120453R00 | Jistič vzduchový 3pólový do 25 A ve skříni | kus | 1 |  | 0 | 0 | 0 | 0 | 0 | RTS I / 2022 | 0 |  | 0 | 0 | 0 | 0 | 0 | 0 | 0 | ZO A1 | 0 | 0 | 0 | 21 | 0 | 0 | 2 |  |  |  | 0 | 0 | 0 | M682VD_ | ZO A1_9_ | ZO A1_ | 0 | 0 | 0 | 0 | 0 | 0 | 0 | P | M682VD
1638 | ZO A1 | 35822002313 | Jistič do 80 A 3 pól. charakterist. B, LTN-16B-3-viz.PD | kus | 1 |  | 0 | 0 | 0 | 0.0005 | 0.0005 | RTS I / 2022 | 0 |  | 0 | 0 | 0 | 0 | 0 | 0 | 0 | ZO A1 | 0 | 0 | 0 | 21 | 0 | 0 | 1 |  |  |  | 0 | 0 | 0 | M682VD_ | ZO A1_9_ | ZO A1_ | 0 | 0 | 0 | 0.0005 | 0 | 0 | 0 | M | M682VD
1639 | ZO A1 | 210230272R00 | Revize a zprovoznění rozvaděče RE-včetně kompletace | kus | 0.5 |  | 0 | 0 | 0 | 0 | 0 | RTS I / 2022 | 0 |  | 0 | 0 | 0 | 0 | 0 | 0 | 0 | ZO A1 | 0 | 0 | 0 | 21 | 0 | 0 | 2 |  |  |  | 0 | 0 | 0 | M682VD_ | ZO A1_9_ | ZO A1_ | 0 | 0 | 0 | 0 | 0 | 0 | 0 | P | M682VD
1640 | ZO A1 | 210050832R00 | Obal na schema a bez.tabulka | kus | 2 |  | 0 | 0 | 0 | 0 | 0 | RTS I / 2022 | 0 |  | 0 | 0 | 0 | 0 | 0 | 0 | 0 | ZO A1 | 0 | 0 | 0 | 21 | 0 | 0 | 2 |  |  |  | 0 | 0 | 0 | M682VD_ | ZO A1_9_ | ZO A1_ | 0 | 0 | 0 | 0 | 0 | 0 | 0 | P | M682VD
1641 | ZO A1 | 210020953RT2 | Nápis na dveře - počet písmen | kus | 3 |  | 0 | 0 | 0 | 0 | 0 | RTS I / 2022 | 0 |  | 0 | 0 | 0 | 0 | 0 | 0 | 0 | ZO A1 | 0 | 0 | 0 | 21 | 0 | 0 | 2 |  |  |  | 0 | 0 | 0 | M682VD_ | ZO A1_9_ | ZO A1_ | 0 | 0 | 0 | 0 | 0 | 0 | 0 | P | M682VD
1642 | ZO A1 | 34195 | Materiál pro elektroinstalaci-doplňkový pomocný | ks | 5 |  | 0 | 0 | 0 | 0 | 0 | RTS I / 2022 | 0 |  | 0 | 0 | 0 | 0 | 0 | 0 | 0 | ZO A1 | 0 | 0 | 0 | 21 | 0 | 0 | 1 |  |  |  | 0 | 0 | 0 | M682VD_ | ZO A1_9_ | ZO A1_ | 0 | 0 | 0 | 0 | 0 | 0 | 0 | M | M682VD
| ZO A1 | M21 | Elektromontáže |  |  |  | 0 | 0 | 0 |  | 0.06412 | [10 empty] | ZO A1 | [7 empty] | 0 | 0 | 0
1643 | ZO A1 | 210100001R00 | Ukončení vodičů v rozvaděči + zapojení do 2,5 mm2 | kus | 65 |  | 0 | 0 | 0 | 0 | 0 | RTS I / 2022 | 0 |  | 0 | 0 | 0 | 0 | 0 | 0 | 0 | ZO A1 | 0 | 0 | 0 | 21 | 0 | 0 | 2 |  |  |  | 0 | 0 | 0 | M21_ | ZO A1_9_ | ZO A1_ | 0 | 0 | 0 | 0 | 0 | 0 | 0 | P | M21
1644 | ZO A1 | 210100002R00 | Ukončení vodičů v rozvaděči + zapojení do 6 mm2 | kus | 35 |  | 0 | 0 | 0 | 0 | 0 | RTS I / 2022 | 0 |  | 0 | 0 | 0 | 0 | 0 | 0 | 0 | ZO A1 | 0 | 0 | 0 | 21 | 0 | 0 | 2 |  |  |  | 0 | 0 | 0 | M21_ | ZO A1_9_ | ZO A1_ | 0 | 0 | 0 | 0 | 0 | 0 | 0 | P | M21
1645 | ZO A1 | 210110001RT2 | Spínač nástěnný jednopól.- řaz. 1, obyč.prostředí,včetně dodávky spínače,rámečku | kus | 4 |  | 0 | 0 | 0 | 4e-05 | 0.00016 | RTS I / 2022 | 0 |  | 0 | 0 | 0 | 0 | 0 | 0 | 0 | ZO A1 | 0 | 0 | 0 | 21 | 0 | 0 | 2 |  |  |  | 0 | 0 | 0 | M21_ | ZO A1_9_ | ZO A1_ | 0 | 0 | 0 | 0.00016 | 0 | 0 | 0 | P | M21
1646 | ZO A1 | 210110003RT1 | Spínač nástěnný seriový - řaz. 5, obyč.prostředí,včetně dodávky spínače,,rámečku | kus | 1 |  | 0 | 0 | 0 | 4e-05 | 4e-05 | RTS I / 2022 | 0 |  | 0 | 0 | 0 | 0 | 0 | 0 | 0 | ZO A1 | 0 | 0 | 0 | 21 | 0 | 0 | 2 |  |  |  | 0 | 0 | 0 | M21_ | ZO A1_9_ | ZO A1_ | 0 | 0 | 0 | 4e-05 | 0 | 0 | 0 | P | M21
1647 | ZO A1 | 210110004RT1 | Spínač nástěnný střídavý - řaz. 6, obyč.prostředí,včetně dodávky spínače,rámečku | kus | 2 |  | 0 | 0 | 0 | 4e-05 | 8e-05 | RTS I / 2022 | 0 |  | 0 | 0 | 0 | 0 | 0 | 0 | 0 | ZO A1 | 0 | 0 | 0 | 21 | 0 | 0 | 2 |  |  |  | 0 | 0 | 0 | M21_ | ZO A1_9_ | ZO A1_ | 0 | 0 | 0 | 8e-05 | 0 | 0 | 0 | P | M21
1648 | ZO A1 | 210110054RT6 | Spínač zapuštěný střídavý dvojitý, řazení 6+6, vč. dodávky strojku, rámečku a krytu | kus | 2 |  | 0 | 0 | 0 | 0.00012 | 0.00024 | RTS I / 2022 | 0 |  | 0 | 0 | 0 | 0 | 0 | 0 | 0 | ZO A1 | 0 | 0 | 0 | 21 | 0 | 0 | 2 |  |  |  | 0 | 0 | 0 | M21_ | ZO A1_9_ | ZO A1_ | 0 | 0 | 0 | 0.00024 | 0 | 0 | 0 | P | M21
1649 | ZO A1 | 210110006RT1 | Spínač trojpólový zapuštěny, 400V, 16A, IP 20, včetně dodávky spínače,rámečku | kus | 1 |  | 0 | 0 | 0 | 0.00025 | 0.00025 | RTS I / 2022 | 0 |  | 0 | 0 | 0 | 0 | 0 | 0 | 0 | ZO A1 | 0 | 0 | 0 | 21 | 0 | 0 | 2 |  |  |  | 0 | 0 | 0 | M21_ | ZO A1_9_ | ZO A1_ | 0 | 0 | 0 | 0.00025 | 0 | 0 | 0 | P | M21
1650 | ZO A1 | 210111013RT2 | Zásuvka s přepěťovou ochranou - provedení 2P+PE,včetně dodávky zásuvky,Zásuvka 230V jednonásobná s přepětovou ochranou "D" viz.PD | kus | 8 |  | 0 | 0 | 0 | 1e-05 | 8e-05 | RTS I / 2022 | 0 |  | 0 | 0 | 0 | 0 | 0 | 0 | 0 | ZO A1 | 0 | 0 | 0 | 21 | 0 | 0 | 2 |  |  |  | 0 | 0 | 0 | M21_ | ZO A1_9_ | ZO A1_ | 0 | 0 | 0 | 8e-05 | 0 | 0 | 0 | P | M21
1651 | ZO A1 | 210111011RT6 | Zásuvka domovní zapuštěná - provedení 2P+PE,včetně dodávky zásuvky a rámečku,Zásuvka 230V jednonásobná viz.PD | kus | 6 |  | 0 | 0 | 0 | 9e-05 | 0.00054 | RTS I / 2022 | 0 |  | 0 | 0 | 0 | 0 | 0 | 0 | 0 | ZO A1 | 0 | 0 | 0 | 21 | 0 | 0 | 2 |  |  |  | 0 | 0 | 0 | M21_ | ZO A1_9_ | ZO A1_ | 0 | 0 | 0 | 0.00054 | 0 | 0 | 0 | P | M21
1652 | ZO A1 | 210110021RT1 | Spínač střídavý, zapuštěný, 250V, 10A, ř. 6 (1), IP 44, b. bílá, včetně dodávky spínače,rámečku | kus | 1 |  | 0 | 0 | 0 | 4e-05 | 4e-05 | RTS I / 2022 | 0 |  | 0 | 0 | 0 | 0 | 0 | 0 | 0 | ZO A1 | 0 | 0 | 0 | 21 | 0 | 0 | 2 |  |  |  | 0 | 0 | 0 | M21_ | ZO A1_9_ | ZO A1_ | 0 | 0 | 0 | 4e-05 | 0 | 0 | 0 | P | M21
1653 | ZO A1 | 210110001RT2 | Zvonkové tlačítko, zapuštěné, 250V, 10A, IP 20, b. bílá, včetně dodávky tlačítka | kus | 1 |  | 0 | 0 | 0 | 4e-05 | 4e-05 | RTS I / 2022 | 0 |  | 0 | 0 | 0 | 0 | 0 | 0 | 0 | ZO A1 | 0 | 0 | 0 | 21 | 0 | 0 | 2 |  |  |  | 0 | 0 | 0 | M21_ | ZO A1_9_ | ZO A1_ | 0 | 0 | 0 | 4e-05 | 0 | 0 | 0 | P | M21
1654 | ZO A1 | 210010301RT1 | Krabice přístrojová KP, bez zapojení, kruhová,včetně dodávky KP 68/2 | kus | 12 |  | 0 | 0 | 0 | 2e-05 | 0.00024 | RTS I / 2022 | 0 |  | 0 | 0 | 0 | 0 | 0 | 0 | 0 | ZO A1 | 0 | 0 | 0 | 21 | 0 | 0 | 2 |  |  |  | 0 | 0 | 0 | M21_ | ZO A1_9_ | ZO A1_ | 0 | 0 | 0 | 0.00024 | 0 | 0 | 0 | P | M21
1655 | ZO A1 | 210010311RT1 | Krabice 68mm s víčkem (KO68) včetně dodávky | kus | 26 |  | 0 | 0 | 0 | 4e-05 | 0.00104 | RTS I / 2022 | 0 |  | 0 | 0 | 0 | 0 | 0 | 0 | 0 | ZO A1 | 0 | 0 | 0 | 21 | 0 | 0 | 2 |  |  |  | 0 | 0 | 0 | M21_ | ZO A1_9_ | ZO A1_ | 0 | 0 | 0 | 0.00104 | 0 | 0 | 0 | P | M21
1656 | ZO A1 | 210010322RT1 | Krabice rozvodná KR 97, se zapojením, kruhová, včetně dodávky KR 97/5 s víčkem | kus | 3 |  | 0 | 0 | 0 | 0 | 0 | RTS I / 2022 | 0 |  | 0 | 0 | 0 | 0 | 0 | 0 | 0 | ZO A1 | 0 | 0 | 0 | 21 | 0 | 0 | 2 |  |  |  | 0 | 0 | 0 | M21_ | ZO A1_9_ | ZO A1_ | 0 | 0 | 0 | 0 | 0 | 0 | 0 | P | M21
1657 | ZO A1 | 210220321RT1 | svorka pro ochr. pospojování, včetně dodávky | kus | 4 |  | 0 | 0 | 0 | 0.00025 | 0.001 | RTS I / 2022 | 0 |  | 0 | 0 | 0 | 0 | 0 | 0 | 0 | ZO A1 | 0 | 0 | 0 | 21 | 0 | 0 | 2 |  |  |  | 0 | 0 | 0 | M21_ | ZO A1_9_ | ZO A1_ | 0 | 0 | 0 | 0.001 | 0 | 0 | 0 | P | M21
1658 | ZO A1 | 210810005RT1 | Kabel CYKY-m 750 V 3 x 1,5 mm2 volně uložený,včetně dodávky kabelu CYKY3Ax1,5 | m | 90 |  | 0 | 0 | 0 | 0.00017 | 0.0153 | RTS I / 2022 | 0 |  | 0 | 0 | 0 | 0 | 0 | 0 | 0 | ZO A1 | 0 | 0 | 0 | 21 | 0 | 0 | 2 |  |  |  | 0 | 0 | 0 | M21_ | ZO A1_9_ | ZO A1_ | 0 | 0 | 0 | 0.0153 | 0 | 0 | 0 | P | M21
1659 | ZO A1 | 210810006RT1 | Kabel CYKY-m 750 V 3 x 2,5 mm2 volně uložený,včetně dodávky kabelu CYKY3Cx1,5 | m | 65 |  | 0 | 0 | 0 | 0.00021 | 0.01365 | RTS I / 2022 | 0 |  | 0 | 0 | 0 | 0 | 0 | 0 | 0 | ZO A1 | 0 | 0 | 0 | 21 | 0 | 0 | 2 |  |  |  | 0 | 0 | 0 | M21_ | ZO A1_9_ | ZO A1_ | 0 | 0 | 0 | 0.01365 | 0 | 0 | 0 | P | M21
1660 | ZO A1 | 210810016RT1 | Kabel CYKY-m 750 V 5 x 2,5 mm2 volně uložený, včetně dodávky kabelu CYKY-J 5x2,5 (5C x 2,5) | m | 15 |  | 0 | 0 | 0 | 0.00032 | 0.0048 | RTS I / 2022 | 0 |  | 0 | 0 | 0 | 0 | 0 | 0 | 0 | ZO A1 | 0 | 0 | 0 | 21 | 0 | 0 | 2 |  |  |  | 0 | 0 | 0 | M21_ | ZO A1_9_ | ZO A1_ | 0 | 0 | 0 | 0.0048 | 0 | 0 | 0 | P | M21
1661 | ZO A1 | 210810017RT1 | Kabel CYKY-m 750 V 5 žil 4 až 25 mm, volně uložený,včetně dodávky kabelu CYKY-J 5x4 (5C x 4) | m | 10 |  | 0 | 0 | 0 | 0.00043 | 0.0043 | RTS I / 2022 | 0 |  | 0 | 0 | 0 | 0 | 0 | 0 | 0 | ZO A1 | 0 | 0 | 0 | 21 | 0 | 0 | 2 |  |  |  | 0 | 0 | 0 | M21_ | ZO A1_9_ | ZO A1_ | 0 | 0 | 0 | 0.0043 | 0 | 0 | 0 | P | M21
1662 | ZO A1 | 210201526R00 | Svítidlo LED nástěnné a stropní vestavné či přisazené | kus | 13 |  | 0 | 0 | 0 | 0 | 0 | RTS I / 2022 | 0 |  | 0 | 0 | 0 | 0 | 0 | 0 | 0 | ZO A1 | 0 | 0 | 0 | 21 | 0 | 0 | 2 |  |  |  | 0 | 0 | 0 | M21_ | ZO A1_9_ | ZO A1_ | 0 | 0 | 0 | 0 | 0 | 0 | 0 | P | M21
1663 | ZO A1 | 348360179LP | LED pásek vč.Al profilu a zdroje d-2m viz.PD | kus | 1 |  | 0 | 0 | 0 | 0 | 0 | RTS I / 2022 | 0 |  | 0 | 0 | 0 | 0 | 0 | 0 | 0 | ZO A1 | 0 | 0 | 0 | 21 | 0 | 0 | 1 |  |  |  | 0 | 0 | 0 | M21_ | ZO A1_9_ | ZO A1_ | 0 | 0 | 0 | 0 | 0 | 0 | 0 | M | M21
1664 | ZO A1 | 348284381 | Svítidlo nouzové stropní i nástěnné LED 3W IP42 1h viz.PD | kus | 1 |  | 0 | 0 | 0 | 0 | 0 | RTS I / 2022 | 0 |  | 0 | 0 | 0 | 0 | 0 | 0 | 0 | ZO A1 | 0 | 0 | 0 | 21 | 0 | 0 | 1 |  |  |  | 0 | 0 | 0 | M21_ | ZO A1_9_ | ZO A1_ | 0 | 0 | 0 | 0 | 0 | 0 | 0 | M | M21
1665 | ZO A1 | 348360177A | Svítidlo LED 37W IP40 d-1200 s AL mřížkou | kus | 7 |  | 0 | 0 | 0 | 0 | 0 | RTS I / 2022 | 0 |  | 0 | 0 | 0 | 0 | 0 | 0 | 0 | ZO A1 | 0 | 0 | 0 | 21 | 0 | 0 | 1 |  |  |  | 0 | 0 | 0 | M21_ | ZO A1_9_ | ZO A1_ | 0 | 0 | 0 | 0 | 0 | 0 | 0 | M | M21
1666 | ZO A1 | 348241121 | Svítidlo LED 12W IP44 se sensorem viz.PD | kus | 2 |  | 0 | 0 | 0 | 0 | 0 | RTS I / 2022 | 0 |  | 0 | 0 | 0 | 0 | 0 | 0 | 0 | ZO A1 | 0 | 0 | 0 | 21 | 0 | 0 | 1 |  |  |  | 0 | 0 | 0 | M21_ | ZO A1_9_ | ZO A1_ | 0 | 0 | 0 | 0 | 0 | 0 | 0 | M | M21
1667 | ZO A1 | 34814120A | Svítidlo LED 18W IP44 viz.PD | kus | 1 |  | 0 | 0 | 0 | 0 | 0 | RTS I / 2022 | 0 |  | 0 | 0 | 0 | 0 | 0 | 0 | 0 | ZO A1 | 0 | 0 | 0 | 21 | 0 | 0 | 1 |  |  |  | 0 | 0 | 0 | M21_ | ZO A1_9_ | ZO A1_ | 0 | 0 | 0 | 0 | 0 | 0 | 0 | M | M21
1668 | ZO A1 | 348241125A | Svítidlo LED 32W IP44 viz.PD | kus | 1 |  | 0 | 0 | 0 | 0 | 0 | RTS I / 2022 | 0 |  | 0 | 0 | 0 | 0 | 0 | 0 | 0 | ZO A1 | 0 | 0 | 0 | 21 | 0 | 0 | 1 |  |  |  | 0 | 0 | 0 | M21_ | ZO A1_9_ | ZO A1_ | 0 | 0 | 0 | 0 | 0 | 0 | 0 | M | M21
1669 | ZO A1 | 725629101R00 | Montáž elektro vařiče a trouby | ks | 2 |  | 0 | 0 | 0 | 0.00198 | 0.00396 | RTS I / 2022 | 0 |  | 0 | 0 | 0 | 0 | 0 | 0 | 0 | ZO A1 | 0 | 0 | 0 | 21 | 0 | 0 | 1 |  |  |  | 0 | 0 | 0 | M21_ | ZO A1_9_ | ZO A1_ | 0 | 0 | 0 | 0.00396 | 0 | 0 | 0 | P | M21
1670 | ZO A1 | 54112128 | Trouba vestavná viz.PD | kus | 1 |  | 0 | 0 | 0 | 0.008 | 0.008 | RTS I / 2022 | 0 |  | 0 | 0 | 0 | 0 | 0 | 0 | 0 | ZO A1 | 0 | 0 | 0 | 21 | 0 | 0 | 1 |  |  |  | 0 | 0 | 0 | M21_ | ZO A1_9_ | ZO A1_ | 0 | 0 | 0 | 0.008 | 0 | 0 | 0 | M | M21
1671 | ZO A1 | 54112128 | Deska varná vestavná indukční 4plotny viz.PD | kus | 1 |  | 0 | 0 | 0 | 0.008 | 0.008 | RTS I / 2022 | 0 |  | 0 | 0 | 0 | 0 | 0 | 0 | 0 | ZO A1 | 0 | 0 | 0 | 21 | 0 | 0 | 1 |  |  |  | 0 | 0 | 0 | M21_ | ZO A1_9_ | ZO A1_ | 0 | 0 | 0 | 0.008 | 0 | 0 | 0 | M | M21
1672 | ZO A1 | 210010002RU3 | Trubka ohebná pod omítku, vnější průměr 20 mm,včetně dodávky viz.PD | m | 20 |  | 0 | 0 | 0 | 7e-05 | 0.0014 | RTS I / 2022 | 0 |  | 0 | 0 | 0 | 0 | 0 | 0 | 0 | ZO A1 | 0 | 0 | 0 | 21 | 0 | 0 | 2 |  |  |  | 0 | 0 | 0 | M21_ | ZO A1_9_ | ZO A1_ | 0 | 0 | 0 | 0.0014 | 0 | 0 | 0 | P | M21
1673 | ZO A1 | 210010003RU3 | Trubka ohebná pod omítku, vnější průměr 25 mm, včetně dodávky viz.PD | m | 8 |  | 0 | 0 | 0 | 0.00012 | 0.00096 | RTS I / 2022 | 0 |  | 0 | 0 | 0 | 0 | 0 | 0 | 0 | ZO A1 | 0 | 0 | 0 | 21 | 0 | 0 | 2 |  |  |  | 0 | 0 | 0 | M21_ | ZO A1_9_ | ZO A1_ | 0 | 0 | 0 | 0.00096 | 0 | 0 | 0 | P | M21
1674 | ZO A1 | 34195 | Materiál pro elektroinstalaci-doplňkový pomocný | ks | 5 |  | 0 | 0 | 0 | 0 | 0 | RTS I / 2022 | 0 |  | 0 | 0 | 0 | 0 | 0 | 0 | 0 | ZO A1 | 0 | 0 | 0 | 21 | 0 | 0 | 1 |  |  |  | 0 | 0 | 0 | M21_ | ZO A1_9_ | ZO A1_ | 0 | 0 | 0 | 0 | 0 | 0 | 0 | M | M21
| ZO A1 | M22 | Montáže sdělovací a zabezpečovací techniky |  |  |  | 0 | 0 | 0 |  | 0 | [10 empty] | ZO A1 | [7 empty] | 0 | 0 | 0
1675 | ZO A1 | 220890202R00 | Výchozí revize NN vč. revizní zprávy | h | 10 |  | 0 | 0 | 0 | 0 | 0 | RTS I / 2022 | 0 |  | 0 | 0 | 0 | 0 | 0 | 0 | 0 | ZO A1 | 0 | 0 | 0 | 21 | 0 | 0 | 2 |  |  |  | 0 | 0 | 0 | M22_ | ZO A1_9_ | ZO A1_ | 0 | 0 | 0 | 0 | 0 | 0 | 0 | P | M22
| ZO A1 | 97 | Prorážení otvorů a ostatní bourací práce |  |  |  | 0 | 0 | 0 |  | 0.064 | [10 empty] | ZO A1 | [7 empty] | 0 | 0 | 0
1676 | ZO A1 | 971033131R00 | Vybourání otvorů zeď cihel. d=6 cm, tl. 15 cm, MVC | kus | 8 |  | 0 | 0 | 0 | 0.001 | 0.008 | RTS I / 2022 | 0 |  | 0 | 0 | 0 | 0 | 0 | 0 | 0 | ZO A1 | 0 | 0 | 0 | 21 | 0 | 0 | 1 |  |  |  | 0 | 0 | 0 | 97_ | ZO A1_9_ | ZO A1_ | 0 | 0 | 0 | 0.008 | 0 | 0 | 0 | P | 97
1677 | ZO A1 | 971033141R00 | Vybourání otvorů zeď cihel. d=6 cm, tl. 30 cm, MVC | kus | 8 |  | 0 | 0 | 0 | 0.001 | 0.008 | RTS I / 2022 | 0 |  | 0 | 0 | 0 | 0 | 0 | 0 | 0 | ZO A1 | 0 | 0 | 0 | 21 | 0 | 0 | 1 |  |  |  | 0 | 0 | 0 | 97_ | ZO A1_9_ | ZO A1_ | 0 | 0 | 0 | 0.008 | 0 | 0 | 0 | P | 97
1678 | ZO A1 | 971033231R00 | Vybourání otv. zeď cihel. 0,0225 m2, tl. 15cm, MVC | kus | 4 |  | 0 | 0 | 0 | 0.004 | 0.016 | RTS I / 2022 | 0 |  | 0 | 0 | 0 | 0 | 0 | 0 | 0 | ZO A1 | 0 | 0 | 0 | 21 | 0 | 0 | 1 |  |  |  | 0 | 0 | 0 | 97_ | ZO A1_9_ | ZO A1_ | 0 | 0 | 0 | 0.016 | 0 | 0 | 0 | P | 97
1679 | ZO A1 | 971033241R00 | Vybourání otv. zeď cihel. 0,0225 m2, tl. 30cm, MVC | kus | 4 |  | 0 | 0 | 0 | 0.008 | 0.032 | RTS I / 2022 | 0 |  | 0 | 0 | 0 | 0 | 0 | 0 | 0 | ZO A1 | 0 | 0 | 0 | 21 | 0 | 0 | 1 |  |  |  | 0 | 0 | 0 | 97_ | ZO A1_9_ | ZO A1_ | 0 | 0 | 0 | 0.032 | 0 | 0 | 0 | P | 97
| ZO A1 | S | Přesuny sutí |  |  |  | 0 | 0 | 0 |  | 0 | [10 empty] | ZO A1 | [7 empty] | 0 | 0 | 0
1680 | ZO A1 | 979081111R00 | Odvoz suti a vybour. hmot na skládku do 1 km | t | 0.064 |  | 0 | 0 | 0 | 0 | 0 | RTS I / 2022 | 0 |  | 0 | 0 | 0 | 0 | 0 | 0 | 0 | ZO A1 | 0 | 0 | 0 | 21 | 0 | 0 | 5 |  |  |  | 0 | 0 | 0 | S_ | ZO A1_9_ | ZO A1_ | 0 | 0 | 0 | 0 | 0 | 0 | 0 | P | S
1681 | ZO A1 | 979081121R00 | Příplatek k odvozu za každý další 1 km | t | 0.64 |  | 0 | 0 | 0 | 0 | 0 | RTS I / 2022 | 0 |  | 0 | 0 | 0 | 0 | 0 | 0 | 0 | ZO A1 | 0 | 0 | 0 | 21 | 0 | 0 | 5 |  |  |  | 0 | 0 | 0 | S_ | ZO A1_9_ | ZO A1_ | 0 | 0 | 0 | 0 | 0 | 0 | 0 | P | S
1682 | ZO A1 | 979094211R00 | Nakládání nebo překládání vybourané suti | t | 0.064 |  | 0 | 0 | 0 | 0 | 0 | RTS I / 2022 | 0 |  | 0 | 0 | 0 | 0 | 0 | 0 | 0 | ZO A1 | 0 | 0 | 0 | 21 | 0 | 0 | 5 |  |  |  | 0 | 0 | 0 | S_ | ZO A1_9_ | ZO A1_ | 0 | 0 | 0 | 0 | 0 | 0 | 0 | P | S
1683 | ZO A1 | 979999997R00 | Poplatek za skládku čistá suť | t | 0.064 |  | 0 | 0 | 0 | 0 | 0 | RTS I / 2022 | 0 |  | 0 | 0 | 0 | 0 | 0 | 0 | 0 | ZO A1 | 0 | 0 | 0 | 21 | 0 | 0 | 5 |  |  |  | 0 | 0 | 0 | S_ | ZO A1_9_ | ZO A1_ | 0 | 0 | 0 | 0 | 0 | 0 | 0 | P | S
1684 | ZO A1 | 979081111R00 | Odvoz suti a vybour. hmot na skládku do 1 km | t | 77.848 |  | 0 | 0 | 0 | 0 | 0 | RTS I / 2022 | 0 |  | 0 | 0 | 0 | 0 | 0 | 0 | 0 | ZO A1 | 0 | 0 | 0 | 21 | 0 | 0 | 5 |  |  |  | 0 | 0 | 0 | S_ | ZO A1_9_ | ZO A1_ | 0 | 0 | 0 | 0 | 0 | 0 | 0 | P | S
1685 | ZO A1 | 979081121R00 | Příplatek k odvozu za každý další 1 km | t | 778.478 |  | 0 | 0 | 0 | 0 | 0 | RTS I / 2022 | 0 |  | 0 | 0 | 0 | 0 | 0 | 0 | 0 | ZO A1 | 0 | 0 | 0 | 21 | 0 | 0 | 5 |  |  |  | 0 | 0 | 0 | S_ | ZO A1_9_ | ZO A1_ | 0 | 0 | 0 | 0 | 0 | 0 | 0 | P | S
1686 | ZO A1 | 979990161R00 | Poplatek za skládku suti - dřevo | t | 9.025 |  | 0 | 0 | 0 | 0 | 0 | RTS I / 2022 | 0 |  | 0 | 0 | 0 | 0 | 0 | 0 | 0 | ZO A1 | 0 | 0 | 0 | 21 | 0 | 0 | 5 |  |  |  | 0 | 0 | 0 | S_ | ZO A1_9_ | ZO A1_ | 0 | 0 | 0 | 0 | 0 | 0 | 0 | P | S
1687 | ZO A1 | 979990162R00 | Poplatek za skládku suti - dřevo+sklo | t | 0.2 |  | 0 | 0 | 0 | 0 | 0 | RTS I / 2022 | 0 |  | 0 | 0 | 0 | 0 | 0 | 0 | 0 | ZO A1 | 0 | 0 | 0 | 21 | 0 | 0 | 5 |  |  |  | 0 | 0 | 0 | S_ | ZO A1_9_ | ZO A1_ | 0 | 0 | 0 | 0 | 0 | 0 | 0 | P | S
1688 | ZO A1 | 979990101R00 | Poplatek za skládku suti - směs betonu a cihel | t | 68.623 |  | 0 | 0 | 0 | 0 | 0 | RTS I / 2022 | 0 |  | 0 | 0 | 0 | 0 | 0 | 0 | 0 | ZO A1 | 0 | 0 | 0 | 21 | 0 | 0 | 5 |  |  |  | 0 | 0 | 0 | S_ | ZO A1_9_ | ZO A1_ | 0 | 0 | 0 | 0 | 0 | 0 | 0 | P | S
| ZO VORN |  | Vedlejší a rozpočtové náklady |  |  |  | 0 | 0 | 0 |  | 0
| ZO VORN | M | Montážní přirážky |  |  |  | 0 | 0 | 0 |  | 0 | [10 empty] | ZO VORN | [7 empty] | 0 | 0 | 0
1689 | ZO VORN | 220890084R00 | Vytýčení stavby | h | 5 |  | 0 | 0 | 0 | 0 | 0 | RTS I / 2022 | 0 |  | 0 | 0 | 0 | 0 | 0 | 0 | 0 | ZO VORN | 0 | 0 | 0 | 21 | 0 | 0 | 2 |  |  |  | 0 | 0 | 0 | M_ | ZO VORN_9_ | ZO VORN_ | 0 | 0 | 0 | 0 | 0 | 0 | 0 | P | M
1690 | ZO VORN | 220890084R00 | Vytýčení resp. zjištění inženýrských sítí a domovních rozvodů | h | 3 |  | 0 | 0 | 0 | 0 | 0 | RTS I / 2022 | 0 |  | 0 | 0 | 0 | 0 | 0 | 0 | 0 | ZO VORN | 0 | 0 | 0 | 21 | 0 | 0 | 2 |  |  |  | 0 | 0 | 0 | M_ | ZO VORN_9_ | ZO VORN_ | 0 | 0 | 0 | 0 | 0 | 0 | 0 | P | M
1691 | ZO VORN | 220890084R00 | Zkoušky a revize v ZRN neuvedené | h | 5 |  | 0 | 0 | 0 | 0 | 0 | RTS I / 2022 | 0 |  | 0 | 0 | 0 | 0 | 0 | 0 | 0 | ZO VORN | 0 | 0 | 0 | 21 | 0 | 0 | 2 |  |  |  | 0 | 0 | 0 | M_ | ZO VORN_9_ | ZO VORN_ | 0 | 0 | 0 | 0 | 0 | 0 | 0 | P | M
1692 | ZO VORN | 220890084R00 | Dokumentace skutečného provedení stavby (3 paré) | h | 10 |  | 0 | 0 | 0 | 0 | 0 | RTS I / 2022 | 0 |  | 0 | 0 | 0 | 0 | 0 | 0 | 0 | ZO VORN | 0 | 0 | 0 | 21 | 0 | 0 | 2 |  |  |  | 0 | 0 | 0 | M_ | ZO VORN_9_ | ZO VORN_ | 0 | 0 | 0 | 0 | 0 | 0 | 0 | P | M
1693 | ZO VORN | 220890084R00 | Účast statika na stavbě | h | 5 |  | 0 | 0 | 0 | 0 | 0 | RTS I / 2022 | 0 |  | 0 | 0 | 0 | 0 | 0 | 0 | 0 | ZO VORN | 0 | 0 | 0 | 21 | 0 | 0 | 2 |  |  |  | 0 | 0 | 0 | M_ | ZO VORN_9_ | ZO VORN_ | 0 | 0 | 0 | 0 | 0 | 0 | 0 | P | M
1694 | ZO VORN | 110 R00 | Mimostaveništní doprava mimostaveništní doprava (vč. DIO -zpracování a projednání, řízení dopravy apod.) | % | 0 |  | 0 | 0 | 0 | 0 | 0 | RTS I / 2022 | 0 |  | 0 | 0 | 0 | 0 | 0 | 0 | 0 | ZO VORN | 0 | 0 | 0 | 21 | 0 | 0 | 2 |  |  |  | 0 | 0 | 0 | M_ | ZO VORN_9_ | ZO VORN_ | 0 | 0 | 0 | 0 | 0 | 0 | 0 | P | M
1695 | ZO VORN | 201 R00 | Koordinační a kompletační činnost generálního dodavatele | % | 0 |  | 0 | 0 | 0 | 0 | 0 | RTS I / 2022 | 0 |  | 0 | 0 | 0 | 0 | 0 | 0 | 0 | ZO VORN | 0 | 0 | 0 | 21 | 0 | 0 | 2 |  |  |  | 0 | 0 | 0 | M_ | ZO VORN_9_ | ZO VORN_ | 0 | 0 | 0 | 0 | 0 | 0 | 0 | P | M
1696 | ZO VORN | 220890084R00 | Geodetické práce po výstavbě, včetně protokolu o zaměření | h | 5 |  | 0 | 0 | 0 | 0 | 0 | RTS I / 2022 | 0 |  | 0 | 0 | 0 | 0 | 0 | 0 | 0 | ZO VORN | 0 | 0 | 0 | 21 | 0 | 0 | 2 |  |  |  | 0 | 0 | 0 | M_ | ZO VORN_9_ | ZO VORN_ | 0 | 0 | 0 | 0 | 0 | 0 | 0 | P | M
| ZO ZS |  | Zařízení staveniště |  |  |  | 0 | 0 | 0 |  | 1.3308
| ZO ZS | 18 | Povrchové úpravy terénu |  |  |  | 0 | 0 | 0 |  | 0 | [10 empty] | ZO ZS | [7 empty] | 0 | 0 | 0
1697 | ZO ZS | 181050010RA0 | Terénní modelace-všechny úpravy , likvidace zařízení staveniště,výsev trávy apod. | m2 | 20 |  | 0 | 0 | 0 | 0 | 0 | RTS I / 2022 | 0 |  | 0 | 0 | 0 | 0 | 0 | 0 | 0 | ZO ZS | 0 | 0 | 0 | 21 | 0 | 0 | 1 |  |  |  | 0 | 0 | 0 | 18_ | ZO ZS_1_ | ZO ZS_ | 0 | 0 | 0 | 0 | 0 | 0 | 0 | P | 18
| ZO ZS | 762 | Konstrukce tesařské |  |  |  | 0 | 0 | 0 |  | 0.14369 | [10 empty] | ZO ZS | [7 empty] | 0 | 0 | 0
1698 | ZO ZS | 762088116R00 | Zakrývání provizorní plachtou 15x20m,vč.odstranění(ochrana materiálů sypkých,stavby při výstavbě zdivo-krov a pod) | kus | 1 |  | 0 | 0 | 0 | 0.14369 | 0.14369 | RTS I / 2022 | 0 |  | 0 | 0 | 0 | 0 | 0 | 0 | 0 | ZO ZS | 0 | 0 | 0 | 21 | 0 | 0 | 7 |  |  |  | 0 | 0 | 0 | 762_ | ZO ZS_76_ | ZO ZS_ | 0 | 0 | 0 | 0.14369 | 0 | 0 | 0 | P | 762
| ZO ZS | 767 | Konstrukce doplňkové stavební (zámečnické) |  |  |  | 0 | 0 | 0 |  | 0.2556 | [10 empty] | ZO ZS | [7 empty] | 0 | 0 | 0
1699 | ZO ZS | 767914130R00 | Montáž oplocení rámového H do 2,0 m | m | 24 |  | 0 | 0 | 0 | 0 | 0 | RTS I / 2022 | 0 |  | 0 | 0 | 0 | 0 | 0 | 0 | 0 | ZO ZS | 0 | 0 | 0 | 21 | 0 | 0 | 7 |  |  |  | 0 | 0 | 0 | 767_ | ZO ZS_76_ | ZO ZS_ | 0 | 0 | 0 | 0 | 0 | 0 | 0 | P | 767
1700 | ZO ZS | 767914830R00 | Demontáž oplocení rámového H do 2 m | m | 24 |  | 0 | 0 | 0 | 0.00925 | 0.222 | RTS I / 2022 | 0 |  | 0 | 0 | 0 | 0 | 0 | 0 | 0 | ZO ZS | 0 | 0 | 0 | 21 | 0 | 0 | 7 |  |  |  | 0 | 0 | 0 | 767_ | ZO ZS_76_ | ZO ZS_ | 0 | 0 | 0 | 0.222 | 0 | 0 | 0 | P | 767
1701 | ZO ZS | 553437205 | Panel mobilního oplocení 305x163 cm(jen amortizac) | kus | 0.8 |  | 0 | 0 | 0 | 0.042 | 0.0336 | RTS I / 2022 | 0 |  | 0 | 0 | 0 | 0 | 0 | 0 | 0 | ZO ZS | 0 | 0 | 0 | 21 | 0 | 0 | 7 |  |  |  | 0 | 0 | 0 | 767_ | ZO ZS_76_ | ZO ZS_ | 0 | 0 | 0 | 0.0336 | 0 | 0 | 0 | M | 767
| ZO ZS | 83 | Potrubí z trub kameninových |  |  |  | 0 | 0 | 0 |  | 0.9315 | [10 empty] | ZO ZS | [7 empty] | 0 | 0 | 0
1702 | ZO ZS | 831230110RA0 | Vodovodní přípojka-úprava pro staveniště | m | 5 |  | 0 | 0 | 0 | 0.1863 | 0.9315 | RTS I / 2022 | 0 |  | 0 | 0 | 0 | 0 | 0 | 0 | 0 | ZO ZS | 0 | 0 | 0 | 21 | 0 | 0 | 1 |  |  |  | 0 | 0 | 0 | 83_ | ZO ZS_8_ | ZO ZS_ | 0 | 0 | 0 | 0.9315 | 0 | 0 | 0 | P | 83
| ZO ZS | H01 | Budovy občanské výstavby |  |  |  | 0 | 0 | 0 |  | 0 | [10 empty] | ZO ZS | [7 empty] | 0 | 0 | 0
1703 | ZO ZS | 998014205R00 | Přesun hmot, mobilní buňky, příplatek do 5 km | t | 1.15 |  | 0 | 0 | 0 | 0 | 0 | RTS I / 2022 | 0 |  | 0 | 0 | 0 | 0 | 0 | 0 | 0 | ZO ZS | 0 | 0 | 0 | 21 | 0 | 0 | 5 |  |  |  | 0 | 0 | 0 | H01_ | ZO ZS_9_ | ZO ZS_ | 0 | 0 | 0 | 0 | 0 | 0 | 0 | P | H01
1704 | ZO ZS | 998014206R00 | Přesun hmot, mobilní buňky, přípl. za dalších 5 km | t | 11.5 |  | 0 | 0 | 0 | 0 | 0 | RTS I / 2022 | 0 |  | 0 | 0 | 0 | 0 | 0 | 0 | 0 | ZO ZS | 0 | 0 | 0 | 21 | 0 | 0 | 5 |  |  |  | 0 | 0 | 0 | H01_ | ZO ZS_9_ | ZO ZS_ | 0 | 0 | 0 | 0 | 0 | 0 | 0 | P | H01
| ZO ZS | M | Montážní přirážky |  |  |  | 0 | 0 | 0 |  | 0 | [10 empty] | ZO ZS | [7 empty] | 0 | 0 | 0
1705 | ZO ZS | 110 R0A | Zařízení staveniště -ostatní náklady na kompletní ZS neuvedené v položkách objektu ZS, včetně odstranění | ks | 1 |  | 0 | 0 | 0 | 0 | 0 |  | 0 |  | 0 | 0 | 0 | 0 | 0 | 0 | 0 | ZO ZS | 0 | 0 | 0 | 21 | 0 | 0 | 2 |  |  |  | 0 | 0 | 0 | M_ | ZO ZS_9_ | ZO ZS_ | 0 | 0 | 0 | 0 | 0 | 0 | 0 | P | M
| ZO ZS | M22 | Montáže sdělovací a zabezpečovací techniky |  |  |  | 0 | 0 | 0 |  | 0 | [10 empty] | ZO ZS | [7 empty] | 0 | 0 | 0
1706 | ZO ZS | 220110583R00 | Montáž celoplech.rozvaděče - provizorní zapojení | kus | 1 |  | 0 | 0 | 0 | 0 | 0 | RTS I / 2022 | 0 |  | 0 | 0 | 0 | 0 | 0 | 0 | 0 | ZO ZS | 0 | 0 | 0 | 21 | 0 | 0 | 2 |  |  |  | 0 | 0 | 0 | M22_ | ZO ZS_9_ | ZO ZS_ | 0 | 0 | 0 | 0 | 0 | 0 | 0 | P | M22
1707 | ZO ZS | 37501303 | Nástěnná rozvaděčová skříň -(staveništní rozvaděč hlavní s měření a vedlejší stavebni) | kus | 1 |  | 0 | 0 | 0 | 0 | 0 | RTS I / 2022 | 0 |  | 0 | 0 | 0 | 0 | 0 | 0 | 0 | ZO ZS | 0 | 0 | 0 | 21 | 0 | 0 | 1 |  |  |  | 0 | 0 | 0 | M22_ | ZO ZS_9_ | ZO ZS_ | 0 | 0 | 0 | 0 | 0 | 0 | 0 | M | M22
| ZO ZS | M43 | Montáže ocelových konstrukcí |  |  |  | 0 | 0 | 0 |  | 0 | [10 empty] | ZO ZS | [7 empty] | 0 | 0 | 0
1708 | ZO ZS | 430941002R00 | Demont. typ. objektů zařízení staveniště k použití | 100 kg | 15 |  | 0 | 0 | 0 | 0 | 0 |  | 0 |  | 0 | 0 | 0 | 0 | 0 | 0 | 0 | ZO ZS | 0 | 0 | 0 | 21 | 0 | 0 | 2 |  |  |  | 0 | 0 | 0 | M43_ | ZO ZS_9_ | ZO ZS_ | 0 | 0 | 0 | 0 | 0 | 0 | 0 | P | M43
1709 | ZO ZS | 430941001R00 | Montáž typových objektů zařízení staveniště | 100 kg | 15 |  | 0 | 0 | 0 | 0 | 0 |  | 0 |  | 0 | 0 | 0 | 0 | 0 | 0 | 0 | ZO ZS | 0 | 0 | 0 | 21 | 0 | 0 | 2 |  |  |  | 0 | 0 | 0 | M43_ | ZO ZS_9_ | ZO ZS_ | 0 | 0 | 0 | 0 | 0 | 0 | 0 | P | M43
1710 | ZO ZS | 430-pronájem | Pronájem buněk pro soc.zařízení a sklady | měsíc | 5 |  | 0 | 0 | 0 | 0 | 0 |  | 0 |  | 0 | 0 | 0 | 0 | 0 | 0 | 0 | ZO ZS | 0 | 0 | 0 | 21 | 0 | 0 | 2 |  |  |  | 0 | 0 | 0 | M43_ | ZO ZS_9_ | ZO ZS_ | 0 | 0 | 0 | 0 | 0 | 0 | 0 | P | M43
1711 | ZO ZS | 430-pronájem WC | Pronájem WC zařízení (předpoklad 1ks na 5 měsíců) | měsíc | 5 |  | 0 | 0 | 0 | 0 | 0 |  | 0 |  | 0 | 0 | 0 | 0 | 0 | 0 | 0 | ZO ZS | 0 | 0 | 0 | 21 | 0 | 0 | 2 |  |  |  | 0 | 0 | 0 | M43_ | ZO ZS_9_ | ZO ZS_ | 0 | 0 | 0 | 0 | 0 | 0 | 0 | P | M43
[7 empty] | Celkem: |  | 0

## Výkaz výměr
Výkaz výměr
Název stavby: |  | Modernizace multifunkčního domu - Suchohrdly u Miroslavi |  | Objednatel: | Obec Suchohrdly u Miroslavi
Druh stavby: |  | Stavební úpravy s přístavbou |  | Projektant: | Ing. Radek Dřevěný
Lokalita: |  | Suchohrdly u u Miroslavi(759210),parc.č. st.39/2,172,3730,1524/16 |  | Zhotovitel:
Zpracoval: |  | Bohuslav Hemala |  | Zpracováno dne: | 26.07.2022
Č | Objekt | Kód | Zkrácený popis |  | MJ | Množství | Potřebné množství
1 | SO 01 | 100001500R00 | Dočištění stěny |  | m2 | 95 | 0
|  |  | 95*1 |  |  | 95
2 | SO 02 | 113106121R00 | Rozebrání dlažeb z betonových dlaždic na sucho |  | m2 | 316.45 | 0
|  |  | 12*3+11,7*2,3+13,3*4,3+3,5*1,2+4*2,3 | dvůr,přístřešek a bus |  | 133.5
|  |  | 23*1,65+16*3,25+23,4*5-16*1,5 | venkovní |  | 182.95
3 | SO 02 | 113202111R00 | Vytrhání obrub obrubníků silničních |  | m | 202.5 | 0
|  |  | 5+12+3+13,5+7,5+1,5+13+14 | dvorní |  | 69.5
|  |  | 25+23,5+4,5+38+2+16+24 | venkovní |  | 133
4 | SO 01 | 122301101R00 | Odkopávky nezapažené v hor. 4 do 100 m3 |  | m3 | 57.622 | 0
|  |  | (13,64+0,5-7,8)*4,5*0,3+(5,9+0,5)*(12,9+0,5)*0,3 | A |  | 34.287
|  |  | (2,45+0,5)*(19,57+0,5)*0,3+(2,94+0,5)*(4,9+0,5)*0,3 | B |  | 23.335
5 | SO 01 | 122301109R00 | Příplatek za lepivost - odkopávky v hor. 4 |  | m3 | 57.622 | 0
|  |  | 57,622 |  |  | 57.622
6 | ZO A1 | 122301101R00 | Odkopávky nezapažené v hor. 4 do 100 m3 |  | m3 | 10.53 | 0
|  |  | 7,8*4,5*0,3 | A1 |  | 10.53
7 | SO 02 | 122202201R00 | Odkopávky pro silnice v hor. 3 do 100 m3 |  | m3 | 147.102 | 0
|  |  | (24,2+0,5)*(5,13+0,5*2)*0,45 | parkoviště |  | 68.135
|  |  | (4,44+0,5)*(6,59+0,5)*0,45 | ZTP parkoviště |  | 15.761
|  |  | (6,3*2+9,88*(1,5+1,7+0,2*2)/2+2*(4+2,4)/2+14,88*(3,4+2,7+0,2*2)/2)*0,3 | uliční část chodníků |  | 25.543
|  |  | (3,3*9+3,9*3,5+19,57*4,2)*0,3 | dvorní chodník |  | 37.663
8 | SO 02 | 122202209R00 | Příplatek za lepivost - odkop. pro silnice v hor.3 |  | m3 | 147.102 | 0
|  |  | 147,102 |  |  | 147.102
9 | SO 02 | 121101101R00 | Sejmutí ornice s přemístěním do 50 m |  | m3 | 31.373 | 0
|  |  | 156,864*0,2 |  |  | 31.373
10 | SO 01 | 132301111R00 | Hloubení rýh š.do 60 cm v hor.4 do 100 m3,STROJNĚ |  | m3 | 52.147 | 0
|  |  | (13,6-7,8+4,6+5,9*4+12,9)*0,6*1,17 | A |  | 32.924
|  |  | 0,4*2,1*1,17+0,3*3,8*1,17 | A |  | 2.317
|  |  | 3,15*0,6*0,92+(5,667)*0,6*0,92 | B |  | 4.867
|  |  | (2,4+0,6+3)*0,6*1,42+(1,9+3,84+4,4-3+0,3-0,6)*0,6*0,92 | B |  | 8.888
|  |  | (3,034+0,3*2+1,2*2)*0,3*1,57 | B |  | 2.842
|  |  | 2,45*0,3*0,42 | B |  | 0.309
11 | SO 01 | 132301119R00 | Příplatek za lepivost - hloubení rýh 60 cm v hor.4 |  | m3 | 52.147 | 0
|  |  | 52,147 |  |  | 52.147
12 | SO 01 | 133301101R00 | Hloubení šachet v hor.4 do 100 m3 |  | m3 | 1.62 | 0
|  |  | 0,6*0,6*0,75*6 | B |  | 1.62
13 | SO 01 | 133301109R00 | Příplatek za lepivost - hloubení šachet v hor.4 |  | m3 | 1.62 | 0
|  |  | 1,62 |  |  | 1.62
14 | ZO A1 | 132301111R00 | Hloubení rýh š.do 60 cm v hor.4 do 100 m3,STROJNĚ |  | m3 | 8.915 | 0
|  |  | (4,6+0,3+7,8)*0,6*1,17 | objekt A1 |  | 8.915
15 | SO 01 | 132301211R00 | Hloubení rýh š.do 200 cm hor.4 do 100 m3, STROJNĚ |  | m3 | 7.195 | 0
|  |  | 3,634*1,5*1,32 | schodiště sklep |  | 7.195
16 | SO 01 | 132301219R00 | Příplatek za lepivost - hloubení rýh 200cm v hor.4 |  | m3 | 7.195 | 0
|  |  | 7,195 |  |  | 7.195
17 | SO 02 | 132201210R00 | Hloubení rýh š.do 200 cm hor.3 do 50 m3,STROJNĚ |  | m3 | 22.465 | 0
|  |  | (5,24+13,548+24,215+2,3)*0,6*0,5 | ok.chodník stav.budova |  | 13.591
|  |  | (13,88+9,88+6,3+13,04+3+19,57+1,9+3,88+0,5*5)*0,6*0,2 | dokopání pro ok.chodník |  | 8.874
18 | SO 02 | 132201219R00 | Příplatek za lepivost - hloubení rýh 200cm v hor.3 |  | m3 | 22.465 | 0
|  |  | 22,465 |  |  | 22.465
19 | SO 03 | 132201212R00 | Hloubení rýh š.do 200 cm hor.3 do 1000m3,STROJNĚ |  | m3 | 56.604 | 0
|  |  | (4+3+2,5*2+2)*(1,4+0,8)/2*0,6 | 125 |  | 9.24
|  |  | (6,5+21,5+5)*(0,8+2)/2*0,8 | 150 |  | 36.96
|  |  | 1,7*1,7*1,8*2 |  |  | 10.404
20 | SO 03 | 132201219R00 | Příplatek za lepivost - hloubení rýh 200cm v hor.3 |  | m3 | 56.604 | 0
|  |  | 56,604 |  |  | 56.604
21 | SO 03 | 132201110R00 | Hloubení rýh š.do 60 cm v hor.3 do 50 m3, STROJNĚ |  | m3 | 1.8 | 0
|  |  | 9*0,4*0,5 |  |  | 1.8
22 | SO 03 | 132201119R00 | Příplatek za lepivost - hloubení rýh 60 cm v hor.3 |  | m3 | 1.8 | 0
|  |  | 1,8 |  |  | 1.8
23 | SO 01.1 | 132201212R00 | Hloubení rýh š.do 200 cm hor.3 do 1000m3,STROJNĚ |  | m3 | 68.932 | 0
|  |  | 26*(0,8+1,4)/2*0,8+3,8*(1,2+1,4)/2*0,8+8*(1,4+2)/2*0,8+4,5*(2+2,5)/2*0,8 | 150 |  | 45.812
|  |  | 1,7*1,7*(1,7+1,8+2+2,5) | šachty |  | 23.12
24 | SO 01.1 | 132201219R00 | Příplatek za lepivost - hloubení rýh 200cm v hor.3 |  | m3 | 68.932 | 0
|  |  | 26*(0,8+1,4)/2*0,8+3,8*(1,2+1,4)/2*0,8+8*(1,4+2)/2*0,8+4,5*(2+2,5)/2*0,8 | 150 |  | 45.812
|  |  | 1,7*1,7*(1,7+1,8+2+2,5) | šachty |  | 23.12
25 | SO 01.1 | 139601103R00 | Ruční výkop jam, rýh a šachet v hornině tř. 4 |  | m3 | 16.35 | 0
|  |  | 16*(0,4+1,2)/2*0,6+8*(0,4+1,2)/2*0,6+5,5*(0,4+1)/2*0,6 | A vnitřní |  | 13.83
|  |  | 3,5*(0,4+0,8)/2*0,6*2 | B |  | 2.52
26 | ZO A1 | 139601103R00 | Ruční výkop jam, rýh a šachet v hornině tř. 4 |  | m3 | 1.375 | 0
|  |  | 2,5*(0,4+0,7)/2 |  |  | 1.375
27 | SO 03 | 151101101R00 | Pažení a rozepření stěn rýh - příložné - hl.do 2 m |  | m2 | 92.4 | 0
|  |  | (6,5+21,5+5)*(0,8+2)/2*2 | 150 |  | 92.4
28 | SO 03 | 151101111R00 | Odstranění pažení stěn rýh - příložné - hl. do 2 m |  | m2 | 92.4 | 0
|  |  | 92,4 |  |  | 92.4
29 | SO 01.1 | 151101101R00 | Pažení a rozepření stěn rýh - příložné - hl.do 2 m |  | m2 | 47.45 | 0
|  |  | 8*(1,4+2)/2*2+4,5*(2+2,5)/2*2 | 150 |  | 47.45
30 | SO 01.1 | 151101111R00 | Odstranění pažení stěn rýh - příložné - hl. do 2 m |  | m2 | 47.45 | 0
|  |  | 47,45 |  |  | 47.45
31 | SO 01 | 162301102R00 | Vodorovné přemístění výkopku z hor.1-4 do 1000 m |  | m3 | 118.584 | 0
|  |  | 57,622+52,147+1,62+7,195 |  |  | 118.584
32 | SO 01 | 162701109R00 | Příplatek k vod. přemístění hor.1-4 za další 1 km |  | m3 | 1185.84 | 0
|  |  | 118,584*10 |  |  | 1185.84
33 | SO 01 | 162702199R00 | Poplatek za skládku zeminy |  | m3 | 118.584 | 0
|  |  | 118,584 |  |  | 118.584
34 | SO 02 | 162301102R00 | Vodorovné přemístění výkopku z hor.1-4 do 1000 m |  | m3 | 169.567 | 0
|  |  | 147,102+22,465 |  |  | 169.567
35 | SO 02 | 162701109R00 | Příplatek k vod. přemístění hor.1-4 za další 1 km |  | m3 | 1695.67 | 0
|  |  | 169,567*10 |  |  | 1695.67
36 | SO 02 | 167101101R00 | Nakládání výkopku z hor.1-4 v množství do 100 m3-doplnění z meziskládky |  | m3 | 31.373 | 0
|  |  | 31,373 |  |  | 31.373
37 | SO 02 | 162201102R00 | Vodorovné přemístění výkopku z hor.1-4 do 50 m |  | m3 | 31.373 | 0
|  |  | 31,373 |  |  | 31.373
38 | SO 02 | 162702199R00 | Poplatek za skládku zeminy |  | m3 | 169.567 | 0
|  |  | 169,567 |  |  | 169.567
39 | SO 03 | 161101101R00 | Svislé přemístění výkopku z hor.1-4 do 2,5 m |  | m3 | 47.364 | 0
|  |  | (6,5+21,5+5)*(0,8+2)/2*0,8 | 150 |  | 36.96
|  |  | 1,7*1,7*1,8*2 |  |  | 10.404
40 | SO 03 | 162201101R00 | Vodorovné přemístění výkopku z hor.1-4 do 20 m |  | m3 | 30.311 | 0
|  |  | 30,311 |  |  | 30.311
41 | SO 03 | 162301102R00 | Vodorovné přemístění výkopku z hor.1-4 do 1000 m |  | m3 | 28.093 | 0
|  |  | 56,604+1,8-30,311 |  |  | 28.093
42 | SO 03 | 162701109R00 | Příplatek k vod. přemístění hor.1-4 za další 1 km |  | m3 | 280.93 | 0
|  |  | 28,093*10 |  |  | 280.93
43 | SO 03 | 167101102R00 | Nakládání výkopku z hor.1-4 v množství nad 100 m3 |  | m3 | 30.311 | 0
|  |  | 30,311 |  |  | 30.311
44 | SO 03 | 162201101R00 | Vodorovné přemístění výkopku z hor.1-4 do 20 m -zpětné |  | m3 | 30.311 | 0
|  |  | 30,311 |  |  | 30.311
45 | SO 03 | 162702199R00 | Poplatek za skládku zeminy |  | m3 | 28.093 | 0
|  |  | 28,093 |  |  | 28.093
46 | SO 01.1 | 161101101R00 | Svislé přemístění výkopku z hor.1-4 do 2,5 m |  | m3 | 68.932 | 0
|  |  | 68,932 |  |  | 68.932
47 | SO 01.1 | 162201101R00 | Vodorovné přemístění výkopku z hor.1-4 do 20 m |  | m3 | 46.572 | 0
|  |  | 46,572 |  |  | 46.572
48 | SO 01.1 | 162301102R00 | Vodorovné přemístění výkopku z hor.1-4 do 1000 m |  | m3 | 38.71 | 0
|  |  | 68,932+16,35-46,572 |  |  | 38.71
49 | SO 01.1 | 162701109R00 | Příplatek k vod. přemístění hor.1-4 za další 1 km |  | m3 | 387.1 | 0
|  |  | 38,71*10 |  |  | 387.1
50 | SO 01.1 | 167101102R00 | Nakládání výkopku z hor.1-4 v množství nad 100 m3 |  | m3 | 46.572 | 0
|  |  | 46,572 |  |  | 46.572
51 | SO 01.1 | 162201101R00 | Vodorovné přemístění výkopku z hor.1-4 do 20 m -zpětné |  | m3 | 46.572 | 0
|  |  | 46,572 |  |  | 46.572
52 | SO 01.1 | 162702199R00 | Poplatek za skládku zeminy |  | m3 | 38.71 | 0
|  |  | 38,710 |  |  | 38.71
53 | ZO A1 | 162201101R00 | Vodorovné přemístění výkopku z hor.1-4 do 20 m |  | m3 | 0.775 | 0
|  |  | 0,775 |  |  | 0.775
54 | ZO A1 | 162301102R00 | Vodorovné přemístění výkopku z hor.1-4 do 1000 m |  | m3 | 0.6 | 0
|  |  | 0,6 |  |  | 0.6
55 | ZO A1 | 162701109R00 | Příplatek k vod. přemístění hor.1-4 za další 1 km |  | m3 | 6 | 0
|  |  | 0,6*10 |  |  | 6
56 | ZO A1 | 167101102R00 | Nakládání výkopku z hor.1-4 v množství nad 100 m3 |  | m3 | 0.775 | 0
|  |  | 0,775 |  |  | 0.775
57 | ZO A1 | 162201101R00 | Vodorovné přemístění výkopku z hor.1-4 do 20 m -zpětné |  | m3 | 0.775 | 0
|  |  | 0,775 |  |  | 0.775
58 | ZO A1 | 162702199R00 | Poplatek za skládku zeminy |  | m3 | 0.6 | 0
|  |  | 0,6 |  |  | 0.6
59 | SO 02 | 171206111R00 | Uložení zemin do násypů předeps. tvarů s urovnáním -ornice |  | m3 | 31.373 | 0
|  |  | 31,373 |  |  | 31.373
60 | SO 03 | 171201201R00 | Uložení sypaniny na skl.-sypanina na výšku přes 2m |  | m3 | 30.311 | 0
|  |  | 25,262+5,049 |  |  | 30.311
61 | SO 03 | 175101101RT2 | Obsyp potrubí bez prohození sypaniny, s dodáním štěrkopísku frakce 0 - 22 mm |  | m3 | 15.714 | 0
|  |  | (4+3+2,5*2+2)*0,425*0,6 | 125 |  | 3.57
|  |  | (6,5+21,5+5)*0,46*0,8 | 150 |  | 12.144
62 | SO 03 | 174101101R00 | Zásyp jam, rýh, šachet se zhutněním |  | m3 | 25.262 | 0
|  |  | 56,604-1,298-5,66-15,714-1,7*1,7*2*1,5 |  |  | 25.262
63 | SO 03 | 175101101R00 | Obsyp potrubí bez prohození sypaniny-šachty |  | m3 | 5.049 | 0
|  |  | 1,7*1,7*2*1,5-0,62*0,62*3,14*1,5*2 |  |  | 5.049
64 | SO 03 | 460300006R00 | Hutnění zeminy po vrstvách 20 cm |  | m3 | 46.025 | 0
|  |  | 30,311+15,714 |  |  | 46.025
65 | SO 01.1 | 171201201R00 | Uložení sypaniny na skl.-sypanina na výšku přes 2m |  | m3 | 46.572 | 0
|  |  | 35,128+11,444 |  |  | 46.572
66 | SO 01.1 | 175101101RT2 | Obsyp potrubí bez prohození sypaniny, s dodáním štěrkopísku frakce 0 - 22 mm |  | m3 | 22.616 | 0
|  |  | 26*(0,16+0,3)*0,8+3,8*(0,16+0,3)*0,8+8*(0,16+0,3)*0,8+4,5*(0,16+0,3)*0,8 | 150 |  | 15.566
|  |  | 16*0,35*0,6+8*0,3*0,6+5,5*0,3*0,6 | A vnitřní |  | 5.79
|  |  | 3,5*0,3*0,6*2 | B |  | 1.26
67 | SO 01.1 | 174101101R00 | Zásyp jam, rýh, šachet se zhutněním |  | m3 | 35.128 | 0
|  |  | 68,932+16,35-22,616-6,73-1,156 |  |  | 54.78
|  |  | -1,7*1,7*(1,7+1,8+2+2,5-0,3*4) |  |  | -19.652
68 | SO 01.1 | 175101101R00 | Obsyp potrubí bez prohození sypaniny-šachty |  | m3 | 11.444 | 0
|  |  | 1,7*1,7*(1,7+1,8+2+2,5-0,3*4)-(1,7+1,8+2+2,5-0,3*4)*0,62*0,62*3,14 |  |  | 11.444
69 | SO 01.1 | 460300006R00 | Hutnění zeminy po vrstvách 20 cm |  | m3 | 69.188 | 0
|  |  | 46,572+22,616 |  |  | 69.188
70 | ZO A1 | 171201201R00 | Uložení sypaniny na skl.-sypanina na výšku přes 2m |  | m3 | 0.775 | 0
|  |  | 0,775 |  |  | 0.775
71 | ZO A1 | 175101101RT2 | Obsyp potrubí bez prohození sypaniny, s dodáním štěrkopísku frakce 0 - 22 mm |  | m3 | 0.45 | 0
|  |  | 2,5*0,3*0,6 |  |  | 0.45
72 | ZO A1 | 174101101R00 | Zásyp jam, rýh, šachet se zhutněním |  | m3 | 0.775 | 0
|  |  | 1,375-0,45-0,15 |  |  | 0.775
73 | ZO A1 | 460300006R00 | Hutnění zeminy po vrstvách 20 cm |  | m3 | 1.225 | 0
|  |  | 0,775+0,45 |  |  | 1.225
74 | SO 01.8 | 174100010RAA | Zásyp jam, rýh a šachet sypaninou,dovoz sypaniny ze vzdálenosti 50 m -sklepní prostor |  | m3 | 28.319 | 0
|  |  | 3,89*12,84*2-9,2*3,89*2 | A |  | 28.319
75 | ZO A1 | 174100010RAA | Zásyp jam, rýh a šachet sypaninou,dovoz sypaniny ze vzdálenosti 50 m -sklepní prostor |  | m3 | 71.576 | 0
|  |  | 9,2*3,89*2 | A1 |  | 71.576
76 | SO 01 | 181101111R00 | Úprava pláně v zářezech se zhutněním - ručně |  | m2 | 192.072 | 0
|  |  | (13,64+0,5-7,8)*4,5+(5,9+0,5)*(12,9+0,5) | A |  | 114.29
|  |  | (2,45+0,5)*(19,57+0,5)+(2,94+0,5)*(4,9+0,5) | B |  | 77.782
77 | SO 02 | 184802111R00 | Chem. odplevelení před založ. postřikem, v rovině |  | m2 | 156.864 | 0
|  |  | 2,2*24,12+32*2+1,8*5+4*4,7+4*3 |  |  | 156.864
78 | SO 02 | 25234000.A | Herbicid totální bal. po 1 litru |  | l | 0.314 | 0
|  |  | 156,864*0,002 |  |  | 0.314
79 | SO 02 | 181301103R00 | Rozprostření ornice, rovina, tl. 15-20 cm,do 500m2 |  | m2 | 156.864 | 0
|  |  | 156,864 |  |  | 156.864
80 | SO 02 | 183402111R00 | Rozrušení půdy do 15 cm v rovině/svah 1:5 |  | m2 | 156.864 | 0
|  |  | 156,864 |  |  | 156.864
81 | SO 02 | 183403112R00 | Obdělání půdy oráním do 20 cm v rovině |  | m2 | 156.864 | 0
|  |  | 156,864 |  |  | 156.864
82 | SO 02 | 183403153R00 | Obdělání půdy hrabáním, v rovině |  | m2 | 156.864 | 0
|  |  | 156,864 |  |  | 156.864
83 | SO 02 | 183403161R00 | Obdělání půdy válením, v rovině |  | m2 | 156.864 | 0
|  |  | 156,864 |  |  | 156.864
84 | SO 02 | 185802114R00 | Hnojení umělým hnojivem k rostlinám v rovině |  | t | 0.02 | 0
|  |  | 0,02 |  |  | 0.02
85 | SO 02 | 185804312R00 | Zalití rostlin vodou plochy nad 20 m2 |  | m3 | 7.843 | 0
|  |  | 156,864*0,05 |  |  | 7.843
86 | SO 02 | 180402111R00 | Založení trávníku parkového výsevem v rovině |  | m2 | 156.864 | 0
|  |  | 156,864 |  |  | 156.864
87 | SO 02 | 00572400 | Směs travní parková I. běžná zátěž PROFI |  | kg | 3.922 | 0
|  |  | 156,864*0,025 |  |  | 3.922
88 | SO 02 | 25191158 | Trávníkové hnojivo po 10 kg |  | Kg | 20 | 0
|  |  | 20 |  |  | 20
89 | SO ZS | 181050010RA0 | Terénní modelace-všechny úpravy , likvidace zařízení staveniště,výsev trávy apod. |  | m2 | 115 | 0
|  |  | 115 |  |  | 115
90 | ZO ZS | 181050010RA0 | Terénní modelace-všechny úpravy , likvidace zařízení staveniště,výsev trávy apod. |  | m2 | 20 | 0
|  |  | 20 |  |  | 20
91 | SO 01 | 211571112R00 | Výplň odvodňovacích žeber štěrkopískem netříděným fr.0-32mm |  | m3 | 45.13 | 0
|  |  | (5,24*3,88+19,57*3,26+5,35*17,1)*0,15 | B |  | 26.342
|  |  | (6,3*12,9+13,6*9,6-9,5*9,6+1,85*2,5)*0,15 | A |  | 18.788
92 | SO 02 | 639571311R00 | Okapový chodník - textilie proti prorůstání 45g/m2 |  | m2 | 93.31 | 0
|  |  | (5,24+3,9+4,7+6,3+24,215+2,3)*(0,5*2+0,4*2+0,2) |  |  | 93.31
93 | SO 02 | 211561111RK1 | Výplň odvodňovacích žeber kam. hrubě drcen. 16 mm-spodní část okap.chodníku |  | m3 | 13.996 | 0
|  |  | (5,24+3,9+4,7+6,3+24,215+2,3)*0,5*0,6 |  |  | 13.996
94 | SO 01 | 274272140RT4 | Zdivo základové z bednicích tvárnic, tl. 30 cm,výplň tvárnic betonem 20/25 |  | m2 | 20.722 | 0
|  |  | (13,6-7,8+4,6+5,9*4+12,9)*0,25 | A |  | 11.725
|  |  | 2,1*0,25+3,8*0,25 | A |  | 1.475
|  |  | 3,15*0,25+(5,667)*0,25 | B |  | 2.204
|  |  | (2,4+0,6+3)*0,25+(1,9+3,84+4,4-3+0,3-0,6)*0,25 | B |  | 3.21
|  |  | (3,034+0,3*2+1,2*2)*0,25 | B |  | 1.508
|  |  | 2,4*0,25 | B |  | 0.6
95 | SO 01 | 274313621R00 | Beton základových pasů prostý C 20/25 |  | m3 | 26.478 | 0
|  |  | (13,6-7,8+4,6+5,9*4+12,9)*0,6*0,5 | A |  | 14.07
|  |  | 0,4*2,1*0,5+0,3*3,8*0,5 | A |  | 0.99
|  |  | 3,15*0,6*0,92+(5,667)*0,6*0,5 | B |  | 3.439
|  |  | (2,4+0,6+3)*0,6*1+(1,9+3,84+4,4-3+0,3-0,6)*0,6*0,5 | B |  | 5.652
|  |  | (3,034+0,3*2+1,2*2)*0,3*1,15 | B |  | 2.082
|  |  | 2,45*0,4*0,25 | B |  | 0.245
96 | SO 01 | 274321321R00 | Železobeton základových pasů C 20/25- věnce základové |  | m3 | 12.799 | 0
|  |  | (13,6-7,8+13,6-9,5+3,89+4,6+5,9*4+12,9)*0,4*0,25+(13,6-9,5)*0,6*0,25 | A |  | 6.104
|  |  | 2,25*0,4*0,25+3,8*0,3*0,25+0,4*0,3*0,25 | A |  | 0.54
|  |  | 19,57*2*0,4*0,25+(2,45*2+4,9+3,84*2+0,4)*0,4*0,25 | B |  | 5.702
|  |  | (1,2*2+3,634)*0,3*0,25 | B |  | 0.453
97 | SO 01 | 274351215R00 | Bednění stěn základových pasů - zřízení |  | m2 | 34.862 | 0
|  |  | (13,6-7,8+13,6-9,5+3,89+4,6+5,9*4+12,9)*2*0,25+(13,6-9,5)*0,25*2 | A |  | 29.495
|  |  | 2,25*2*0,25+3,8*0,25+0,4*0,25*2 | A |  | 2.275
|  |  | 19,57*2*2*0,25+(2,45*2+4,9+3,84*2+0,42*0,25 | B |  | 0
|  |  | (1,2*2+3,634)*2*0,25+0,3*0,25 | B |  | 3.092
98 | SO 01 | 274351216R00 | Bednění stěn základových pasů - odstranění |  | m2 | 34.862 | 0
|  |  | 34,862 |  |  | 34.862
99 | SO 01 | 274354023R00 | Bednění prostupu základem do 0,02 m2, dl.1,0 m |  | kus | 7 | 0
|  |  | 7 |  |  | 7
100 | SO 01 | 274361215R00 | Výztuž základ. pásů do 12mm, ocel B 500 B |  | t | 1.459 | 0
|  |  | (5,7+4,1+3,89+4,6+5,9*4+12,9)*(10*0,00089+4*0,00026*1,4)*1,1+4,1*(12*0,00089+4*0,00026*1,4)*1,1 | A |  | 0.679
|  |  | (2,25+3,8)*(10*0,00089+4*0,00026*1,4)*1,1+0,4*(8*0,00089+4*0,00026*1,4)*1,1 | A |  | 0.073
|  |  | 19,57*2*(10*0,00089+4*0,00026*1,4)*1,1+(2,45*2+4,9+3,84*2+0,4)*(10*0,00089+4*0,00026*1,4)*1,1 | B |  | 0.65
|  |  | (1,2*2+3,634)*(8*0,00089+4*0,00026*1,4)*1,1 | B |  | 0.057
101 | SO 01 | 275313621R00 | Beton základových patek prostý C 20/25 |  | m3 | 1.944 | 0
|  |  | 0,6*0,6*0,9*6 |  |  | 1.944
102 | SO 01 | 275351215R00 | Bednění stěn základových patek - zřízení |  | m2 | 10.8 | 0
|  |  | 4*0,6*0,75*6 |  |  | 10.8
103 | SO 01 | 275351216R00 | Bednění stěn základových patek - odstranění |  | m2 | 10.8 | 0
|  |  | 10,8 |  |  | 10.8
104 | ZO A1 | 274272140RT4 | Zdivo základové z bednicích tvárnic, tl. 30 cm,výplň tvárnic betonem 20/25 |  | m2 | 8.822 | 0
|  |  | (7,8+9,5+3,89+4,6)*0,25+(9,5)*0,25 |  |  | 8.822
105 | ZO A1 | 274313621R00 | Beton základových pasů prostý C 20/25 |  | m3 | 3.81 | 0
|  |  | (4,6+0,3+7,8)*0,6*0,5 | objekt A1 |  | 3.81
106 | ZO A1 | 274321321R00 | Železobeton základových pasů C 20/25 |  | m3 | 4.004 | 0
|  |  | (7,8+9,5+3,89+4,6)*0,4*0,25+(9,5)*0,6*0,25 |  |  | 4.004
107 | ZO A1 | 274351215R00 | Bednění stěn základových pasů - zřízení |  | m2 | 17.645 | 0
|  |  | (7,8+9,5+3,89+4,6)*2*0,25+(9,5)*2*0,25 |  |  | 17.645
108 | ZO A1 | 274351216R00 | Bednění stěn základových pasů - odstranění |  | m2 | 17.645 | 0
|  |  | 17,645 |  |  | 17.645
109 | ZO A1 | 274361215R00 | Výztuž základ. pásů do 12mm, ocel B 500 B |  | t | 0.421 | 0
|  |  | (7,8+9,5+3,89+4,6)*((4+6)*0,00089+4*0,00026*1,4)*1,1+(9,5)*(12*0,00089+0,00026*4*1,4)*1,1 |  |  | 0.421
110 | ZO A1 | 274354023R00 | Bednění prostupu základem do 0,02 m2, dl.1,0 m |  | kus | 2 | 0
|  |  | 2 |  |  | 2
111 | ZO A1 | 273313621R00 | Beton základových desek prostý C 20/25 |  | m3 | 13.13 | 0
|  |  | (9,6*9,6-2,5*1,85)*0,15 |  |  | 13.13
112 | SO 01 | 273313621R00 | Beton základových desek prostý C 20/25 |  | m3 | 45.13 | 0
|  |  | (5,24*3,88+19,57*3,26+5,35*17,1)*0,15 | B |  | 26.342
|  |  | (6,3*12,9+13,6*9,6-9,5*9,6+1,85*2,5)*0,15 | A |  | 18.788
113 | SO 01 | 273351215R00 | Bednění stěn základových desek - zřízení |  | m2 | 7.99 | 0
|  |  | (23,45+5,24*2+13,04+6,3)*0,15 |  |  | 7.99
114 | SO 01 | 273351216R00 | Bednění stěn základových desek - odstranění |  | m2 | 7.991 | 0
|  |  | 7,991 |  |  | 7.991
115 | ZO A1 | 273351215R00 | Bednění stěn základových desek - zřízení |  | m2 | 2.933 | 0
|  |  | (9,6+9,6+0,35)*0,15 |  |  | 2.933
116 | ZO A1 | 273351216R00 | Bednění stěn základových desek - odstranění |  | m2 | 2.933 | 0
|  |  | 2,933 |  |  | 2.933
117 | ZO A1 | 273361921RT4 | Výztuž základových desek ze svařovaných sítí |  | t | 1.04 | 0
|  |  | 0,004952*(9,6*9,6-2,5*1,85)*1,2*2 |  |  | 1.04
118 | SO 01 | 273361921RT4 | Výztuž základových desek ze svařovaných sítí |  | t | 1.788 | 0
|  |  | (5,24*3,88+19,57*3,26+5,35*17,1)*0,004952*1,2 | B |  | 1.044
|  |  | (6,3*12,9+13,6*9,6-9,5*9,6+1,85*2,5)*0,004952*1,2 | A |  | 0.744
119 | SO 01 | 311271187RT5 | Zdivo z tvárnic autoklávovaného betonu péro - drážka tl. 30 cm, tvárnice P 4 - 500, 499 x 249 x 300 mm viz.PD |  | m2 | 420.029 | 0
|  |  | (6*4+13,04)*3,25-1*0,75*4-1*2,06-1,8*2,06-1,8*2,33-1,75*2,33 |  |  | 103.341
|  |  | (13,88+6,3*2+3+0,5)*0,5+(9*2+9)*0,75+4,25*4,5*4-0,9*2-1,25*1,25*4 | 2NP |  | 103.69
|  |  | 2,65*3,88-0,75*0,5*2+4,9*(2,65+4,075)/2+1,9*(2,65+3,25)/2 |  |  | 31.613
|  |  | 19,57*3,25-1*2,06*3-1,25*1*2-1,25*0,75*2 |  |  | 53.047
|  |  | (2,9+3,4)*(3,25+5,25)/2+3,25*(24-1,1)-1,1*2-1,25*1 |  |  | 97.75
|  |  | 3,25*1,3/2*2+4,75*4,5-0,8*2 |  |  | 24
|  |  | 2,027*3,25 |  |  | 6.588
120 | ZO A1 | 311271187RT5 | Zdivo z tvárnic autoklávovaného betonu péro - drážka tl. 30 cm, tvárnice P 4 - 500, 499 x 249 x 300 mm viz.PD |  | m2 | 98.625 | 0
|  |  | (9,6+9,3+7,4+9,2)*3,25 |  |  | 115.375
|  |  | -(1,5*1,5)*4 |  |  | -9
|  |  | -(2*2+1,5*2,5) |  |  | -7.75
121 | SO 01 | 595310330 | Pilířová tvárnice s otvorem hladká 300x249x599, z autoklávovaného pórobetonu kategorie I - kulatý otvor průměr 200 |  | m2 | 8 | 0
|  |  | 0,5*0,25*4*16 |  |  | 8
122 | SO 01 | 311271181R00 | Zdivo z tvárnic autoklávového porobetonu kategorie.1 tl.375mmfb(EN772-1)2,2(N/mm2)obj.hm.300(kg/m3)lambdá u 0,083(W/m.K) P+D |  | m2 | 18.086 | 0
|  |  | 5,3*(2,75+4,075)/2 |  |  | 18.086
123 | SO 01 | 319300014RT1 | Dodatečné vložení izolace podřezáním strojně,fólie, cihelné zdivo tloušťky 75 cm |  | m | 22.715 | 0
|  |  | 24,215-1,5 |  |  | 22.715
124 | SO 01 | 319300014R00 | Dodatečné vložení izolace podřezáním strojně,fólie, cihelné zdivo tlo 65-70 cm |  | m | 15.3 | 0
|  |  | 18,9-3,15*4+9 |  |  | 15.3
125 | SO 01 | 319300013RT1 | Dodatečné vložení izolace podřezáním strojně,fólie,cihelné zdivo tloušťky 50 cm |  | m | 25.555 | 0
|  |  | 13,545+4,4+4,4+3,21 |  |  | 25.555
126 | SO 01 | 319300011RT1 | Dodatečné vložení izolace podřezáním strojně,fólie,cihelné zdivo tloušťky 30 cm |  | m | 9 | 0
|  |  | 9 |  |  | 9
127 | SO 01 | 317121044RU3 | Překlad nosný porobeton, světlost otv. do 180 cm,překlad nosný porobeton V / 4 / 20 199 x 24,9 x 30 cm |  | kus | 1 | 0
|  |  | 1 |  |  | 1
128 | SO 01 | 317121044RU2 | Překlad nosný porobeton, světlost otv. do 180 cm,překlad nosný porobeton IV / 4 / 23 174 x 24,9 x 30 cm |  | kus | 8 | 0
|  |  | 4+4 |  |  | 8
129 | SO 01 | 317121045RT3 | Překlad nosný porobeton, světlost otv. do 375 cm,překlad nosný porobeton VI / 4 / 17 224 x 24,9 x 30 cm |  | kus | 3 | 0
|  |  | 3 |  |  | 3
130 | SO 01 | 317121043RT4 | Překlad nosný porobeton, světlost otv. do 105 cm, překlad nosný porobeton II / 4 / 23 129 x 24,9 x 30 cm |  | kus | 6 | 0
|  |  | 5+1 |  |  | 6
131 | SO 01 | 317121044RU1 | Překlad nosný porobeton, světlost otv. do 180 cm,překlad nosný porobeton III / 4 / 22 149 x 24,9 x 30 cm |  | kus | 19 | 0
|  |  | 7+7+3+1+1 |  |  | 19
132 | ZO A1 | 317121044RU3 | Překlad nosný porobeton, světlost otv. do 180 cm,překlad nosný porobetonový V / 4 / 20 199 x 24,9 x 30 cm |  | kus | 4 | 0
|  |  | 4 | A1 |  | 4
133 | ZO A1 | 317121045RT3 | Překlad nosný porobeton, světlost otv. do 375 cm,překlad nosný porobetonový VI / 4 / 17 224 x 24,9 x 30 cm |  | kus | 2 | 0
|  |  | 2 |  |  | 2
134 | SO 01 | 314268135R00 | Komín systémový 1.průd+celá šachta,pata,DN 20cm |  | kus | 1 | 0
|  |  | 1 |  |  | 1
135 | SO 01 | 314268235R00 | Komín systémový 1.průd+cel.šachta,střed,DN 20cm |  | m | 9 | 0
|  |  | 9 |  |  | 9
136 | SO 01 | 314268215R00 | Komín systémový jednoprůd., střed, DN 20 cm |  | m | 9.1 | 0
|  |  | 4,5+4,6 |  |  | 9.1
137 | SO 01 | 314268514R00 | Komín systémoý jednoprůd., krakorcová deska |  | kus | 2 | 0
|  |  | 2 |  |  | 2
138 | SO 01 | 314268513R00 | Komín systémový jednoprůd., krycí deska pro obezd. |  | kus | 2 | 0
|  |  | 2 |  |  | 2
139 | SO 01 | 314268524R00 | Komín systémoý dvouprůd., krakorcová deska |  | kus | 1 | 0
|  |  | 1 |  |  | 1
140 | SO 01 | 314268522R00 | Komínsystémový dvouprůd., krycí deska pro obezd. |  | kus | 1 | 0
|  |  | 1 |  |  | 1
141 | SO 01 | 314268751R00 | Komín systémový větrací hlavice instal. šachty,univer |  | kus | 1 | 0
|  |  | 1 |  |  | 1
142 | SO 01 | 314268731R00 | Komín systémový komín.stříška nerez,1.průduch |  | kus | 3 | 0
|  |  | 3 |  |  | 3
143 | SO 01 | 314268315R00 | Komín systémová část obezděná nadstřešní -prstenec 1.průd.,DN 200 mm |  | m | 9.4 | 0
|  |  | 3,8+3+2,6 |  |  | 9.4
144 | SO 01 | 310239211RT2 | Zazdívka otvorů plochy do 4 m2 cihlami na MVC |  | m3 | 2.04 | 0
|  |  | 0,75*1,6*1,7 |  |  | 2.04
145 | SO 01 | 310238211RT1 | Zazdívka otvorů plochy do 1 m2 cihlami na MVC |  | m3 | 1.989 | 0
|  |  | 0,47*0,8*2+0,9*2*0,33+1,02*2,1*0,3 |  |  | 1.989
146 | SO 01 | 317941125RT2 | Osazení ocelových válcovaných nosníků č.22 a vyšší,včetně dodávky profilu I č.24 |  | t | 1.281 | 0
|  |  | (4*3,85+2,4*4+2,6*4)*36,2*0,001 |  |  | 1.281
147 | SO 01 | 317941123RT5 | Osazení ocelových válcovaných nosníků č.14-22 |  | t | 0.136 | 0
|  |  | 26,2*1,3*2*0,001*2 |  |  | 0.136
148 | SO 01 | 310236261RT1 | Zazdívka otvorů pl. 0,09 m2 cihlami, tl. zdi 60 cm |  | kus | 6 | 0
|  |  | 6 | vaf |  | 6
149 | SO 01 | 317234410RT2 | Vyzdívka mezi nosníky cihlami pálenými na MC |  | m3 | 1.978 | 0
|  |  | 3,85*0,7*0,3+2,4*0,65*0,3+2,6*0,65*0,3+0,3*0,25*2*1,3 |  |  | 1.978
150 | SO 01 | 311231116R00 | Zdivo nosné cihelné z CP 29 P15 na MC 10 |  | m3 | 8.438 | 0
|  |  | 25*0,45*0,75 | doplnění k věnci_úpravy |  | 8.438
151 | SO 01 | 330321410R00 | Beton sloupů a pilířů železový C 25/30 |  | m3 | 1.44 | 0
|  |  | 16*0,3*0,3 |  |  | 1.44
152 | SO 01 | 332361721R00 | Výztuž sloupů oblých z oceli B 500 B |  | t | 0.187 | 0
|  |  | 16*6*1,21*0,001 | R14 |  | 0.116
|  |  | 16*6,6*0,72*0,22*0,001 | R6 |  | 0.017
|  |  | 0,133*0,2 | ztratné |  | 0.027
|  |  | 0,133*0,2 | Vymezovací ,kotvící a spojovací prvky |  | 0.027
153 | SO 01 | 342267112RT4 | Obklad trámů sádrokartonem třístranný do 0,5/0,5 m |  | m | 8.25 | 0
|  |  | 2,75*3 |  |  | 8.25
154 | SO 01 | 342267113RT4 | Obklad trámů sádrokartonem čtyřstranný do 0,5/0,5m,desky protipožární impreg. tl. 12,5 mm |  | m | 36.8 | 0
|  |  | 3,2*6+2,6*6+2 |  |  | 36.8
155 | SO 01 | 342255022R00 | Příčky z desek z autoklávovaného betonu tl. 7,5 cm |  | m2 | 26.142 | 0
|  |  | (2,475+0,55+1*2+2,85)*2,3-0,6*2*2*2 | m102 a 109 |  | 13.313
|  |  | (1,8+1,865)*2,3-0,6*2*2 | m126+127 |  | 6.029
|  |  | (2*2)*2,3-0,6*2*2 | m206+208 |  | 6.8
156 | SO 01 | 342255024RT1 | Příčky z desek z autoklávovaného betonu tl. 10 cm,desky P 2 - 500, 599 x 249 x 100 mm |  | m2 | 175.646 | 0
|  |  | (2,85+2,1+3,025*2+2,325*2+2,15*2+2,2+1,05+2,029+3,2)*3,25-0,8*2*6-0,7*2*1 | A |  | 81.394
|  |  | 2,6*(3,25+4,075)/2+3,065*3,25-0,7*2*2 | B |  | 16.684
|  |  | (8,9+0,7+2,4+1,225+2,8+1,325+3,2*2+1,925*2+2,647)*2,75 | A2NP |  | 83.179
|  |  | -(2*2,75+0,8*2+0,9*2*2+0,7*2*2)+0,45*(4,531+13) |  |  | -5.611
157 | SO 01 | 342255028RT1 | Příčky z desek z autoklávovaného betonu tl. 15 cm,desky P 2 - 500, 599 x 249 x 150 mm |  | m2 | 31.468 | 0
|  |  | 2,8*2,75+(2,6*3)*(3,25+4,075)/2-0,8*2*3 |  |  | 31.468
158 | SO 01 | 342948111R00 | Ukotvení příček k cihel.konstr. kotvami na hmožd. |  | m | 121.35 | 0
|  |  | 4*4,075+4*3,25+2,65+3,25+3,2*11+2,75*6+0,75*3 |  |  | 89.15
|  |  | 2,3*(4+4+6) |  |  | 32.2
159 | SO 01 | 342668111R00 | Těsnění styku příčky se stáv. konstrukcí PU pěnou |  | m | 28.429 | 0
|  |  | (2,85+2,1+3,025*2+2,325*2+2,15*2+2,2+1,05+2,029+3,2) | A |  | 28.429
160 | SO 01 | 342265122RU0 | Úprava podkroví sádrokarton. na ocel. rošt, šikmá,vod. i svisl,desky protipož. tl.12,5 mm 2x opl, ,min.rohož tl.160mm souč.tep.vod.=0,035W.m-1K-1 |  | m2 | 340.153 | 0
|  |  | 13*4,6+4,6*6+2,9*4,6+3,77*13+3,77*5*2+3,77*3,5+3,77*6*2 | 2NP |  | 245.885
|  |  | 2,85*20,4+3,35*17,163+3,45*5,467+1,9*2,85+2*3,2 | přísalí a zázemí |  | 146.312
|  |  | -52,044 |  |  | -52.044
161 | SO 01 | 342265122RU2 | Úprava podkroví sádrokarton. na ocel. rošt, šikmá,desky pož.impreg.tl.12,5mm 2x opl.,,min.rohož tl.160mm souč.tep.vod.=0,035W.m-1K-1 |  | m2 | 52.044 | 0
|  |  | (3,77+0,7)*(0,7+2,4+1,225)+(0,125+1,8+2,647)*3,77+(0,125+1,8+2,647)*0,9 | I |  | 40.684
|  |  | 2,85*1,865+1,95*3,1 |  |  | 11.36
162 | SO 01 | 342265998RT3 | Příplatek k úpravě podkroví za plochu do 10 m2 |  | m2 | 224.556 | 0
|  |  | (3,77)*6 | S |  | 22.62
|  |  | 3,77*(2,647+1,8+0,25+2,8)+(13-2,647-1,8-0,25-2,8)*3,72 | S |  | 48.735
|  |  | 13*4,6+4,6*6+(13-2,647-1,8-0,25-2,8)*2,5 | V |  | 101.157
|  |  | (3,77+0,7)*(0,7+2,4+1,225)+(0,125+1,8+2,647)*3,77+(0,125+1,8+2,647)*0,9 | I |  | 40.684
|  |  | 2,85*1,865+1,95*3,1 |  |  | 11.36
163 | SO 01 | 346244382RT2 | Plentování ocelových nosníků výšky 20 - 30 cm |  | m2 | 5.288 | 0
|  |  | (2*3,85+2*2,4+2*2,6)*0,24+0,2*1,3*2*2 |  |  | 5.288
164 | ZO A1 | 342255024RT1 | Příčky z desek z autoklávovaného betonu tl. 10 cm,desky P 2 - 500, 599 x 249 x 100 mm |  | m2 | 36 | 0
|  |  | (3,2+4,7+1,7+0,7+1,7)*3,25-0,8*2-0,7*2 | A1 |  | 36
165 | ZO A1 | 342255028RT1 | Příčky z desek z autoklávovaného betonu tl. 15 cm,desky P 2 - 500, 599 x 249 x 150 mm |  | m2 | 58.2 | 0
|  |  | (3,4*2+4,7*2+2,2)*3,25-0,8*2 |  |  | 58.2
166 | ZO A1 | 342948111R00 | Ukotvení příček k cihel.konstr. kotvami na hmožd. |  | m | 33.85 | 0
|  |  | 9*3,25 |  |  | 29.25
|  |  | 2,3*2 |  |  | 4.6
167 | ZO A1 | 342668111R00 | Těsnění styku příčky se stáv. konstrukcí PU pěnou |  | m | 30.4 | 0
|  |  | (3,2+4,7+1,7+0,7+1,7)+(3,4*2+4,7*2+2,2) | A |  | 30.4
168 | ZO A1 | 342255022R00 | Příčky z desek z autoklávovaného betonu tl. 7,5 cm |  | m2 | 2.71 | 0
|  |  | 1,7*2,3-0,6*2 | m116 |  | 2.71
169 | SO 01.4 | 342263514R00 | Revizní dvířka do stropů SDK příček, 400x400 mm_kontolní otvor pro ventilátor |  | kus | 8 | 0
|  |  | 8 |  |  | 8
170 | SO 01.4 | 342267111RT2 | Obklad trámů sádrokartonem dvoustranný do 0,5/0,5m |  | m | 15 | 0
|  |  | 3+3*2+3+3 |  |  | 15
171 | SO 01.4 | 342267113RT2 | Obklad trámů sádrokartonem čtyřstranný do 0,5/0,5m |  | m | 17 | 0
|  |  | 3+4+3+7 | na půdě |  | 17
172 | SO 01.2 | 342263513R00 | Revizní dvířka do SDK příček, 300x300 mm_k ventilům |  | kus | 9 | 0
|  |  | 9 |  |  | 9
173 | SO 01.1 | 342267111RT2 | Obklad trámů sádrokartonem dvoustranný do 0,5/0,5m |  | m | 10.5 | 0
|  |  | 3,5*3 |  |  | 10.5
174 | SO 01.1 | 342267113RT2 | Obklad trámů sádrokartonem čtyřstranný do 0,5/0,5m |  | m | 9 | 0
|  |  | 3*3 |  |  | 9
175 | SO 01 | 342264051RT4 | Podhled sádrokartonový na zavěšenou ocel. konstr.,desky požár. impreg. tl. 12,5 mm, bez izolace |  | m2 | 61.58 | 0
|  |  | 10,13+4,54+3,87+4,95+3,65+5,75+8,19+3,74 | 1NP |  | 44.82
|  |  | 6,4+5,24+5,12 | 1NP |  | 16.76
176 | SO 01 | 342264092R0A | Příplatek k podhledu sádrok. za druhou desku, konstr.,desky požár. impreg. tl. 12,5 mm |  | m2 | 61.58 | 0
|  |  | 61,58 |  |  | 61.58
177 | SO 01 | 411147212RT2 | Strop z tvárníc autoklávovaného betonu, tl.25 cm, nosník 2,2-3,0 m, s Kari sítí KH 20 drát 6 mm oko 150x150 mm |  | m2 | 9 | 0
|  |  | 1,5*6 | A |  | 9
178 | SO 01 | 411147213RT2 | Strop z tvárníc autoklávovaného betonu, tl.25 cm, nosník 3,0-4,6 m,s Kari sítí KH 20 drát 6 mm oko 150x150 mm |  | m2 | 57.892 | 0
|  |  | (13-0,3*3-2,127)*4+3*6 | A |  | 57.892
179 | SO 01 | 411147214RT2 | Strop z tvárníc autoklávovaného betonu, tl.25 cm, nosník 4,6-6,2 m,s Kari sítí KH 20 drát 6 mm oko 150x150 mm |  | m2 | 93.53 | 0
|  |  | 4,7*(13-0,3*3)-2,1*1,4+6*(7,2-0,3*2) | A |  | 93.53
180 | SO 01 | 593410460 | Nosník Y175C 4,40/C 120x175x4400 mm -doplnění |  | kus | 6 | 0
|  |  | 2*3 |  |  | 6
181 | SO 01 | 59341051 | Nosník Y175C 6,60/C 120x175x6600 mm |  | kus | 4 | 0
|  |  | 2*2 |  |  | 4
182 | SO 01 | 59341047 | Nosník Y175C 5,00/C 120x175x5000 mm |  | kus | 6 | 0
|  |  | 2*3 |  |  | 6
183 | SO 01 | 411120033RAD | Strop montovaný z panelů tl. 26,5 cm,panely PPD .../270 (8+2 lana, prům. 12,5 mm)š.1200mm |  | m2 | 125.76 | 0
|  |  | 9,5*1,2*10+9,8*1,2 |  |  | 125.76
184 | SO 01 | 411120033RAE | Strop montovaný z panelů tl. 26,5 cm,panely PPD .../272 (10+2 lana, prům. 12,5 mm) š.1200mm |  | m2 | 62.76 | 0
|  |  | 9,5*1,2*4+9,8*1,2+9*0,6 |  |  | 62.76
185 | SO 01 | 411120033RAB | Strop montovaný z panelů , tl. 26,5 cm,panely PPD .../266 (6 lan, prům. 12,5 mm) š.600mm |  | m2 | 10.02 | 0
|  |  | 2,6*0,6*4 |  |  | 6.24
|  |  | 3,15*0,6*2 |  |  | 3.78
186 | SO 01 | 970251250R00 | Řezání železobetonu hl. řezu 250 mm - příplatek na polovinu a tvarovaní panelů nebo řez panelů |  | m | 31.15 | 0
|  |  | 4+2,6*2+3,15+9,8+9 |  |  | 31.15
187 | SO 01 | 389381001RT3 | Dobetonování prefabrikovaných konstrukcí -spáry |  | m3 | 5.442 | 0
|  |  | (9,5*(10+4)+9,8*2+9+9,8*2+2,6*4+3,15*2)*(0,03+0,08)*0,25 |  |  | 5.442
188 | SO 01 | 417321315R00 | Ztužující pásy a věnce z betonu železového C 20/25 |  | m3 | 35.932 | 0
|  |  | (13,88*6+4*2+4,7*2+2,127+13,04+6*6+4*2+6,5*6)*0,3*0,25 | V3 |  | 14.914
|  |  | (9,88*3+6,3*2)*0,3*0,25 | V4 |  | 3.168
|  |  | (19,57*3+3,88*2+5,24+1,9+2,6+3,1+3,18)*0,3*0,25 | V5 |  | 6.187
|  |  | (24,2+18,7)*(0,25*0,5+0,25*0,25) | V6 |  | 8.044
|  |  | (0,40*0,25+0,2*0,25)*(9,9+9,61+4,62) | V7,8 |  | 3.619
189 | SO 01 | 417351115R00 | Bednění ztužujících pásů a věnců - zřízení |  | m2 | 207.699 | 0
|  |  | (13,88*6+4*2+4,7*2+2,127+13,04+6*6+4*2+6,5*6)*0,25*2 | V3 |  | 99.424
|  |  | (19,57*3+3,88*2+5,24+1,9+2,6+3,1+3,18)*2*0,25 | V5 |  | 41.245
|  |  | (24,2+18,7)*(0,5*2) | V6 |  | 42.9
|  |  | (0,5*2)*(9,9+9,61+4,62) | V7,8 |  | 24.13
190 | SO 01 | 417351116R00 | Bednění ztužujících pásů a věnců - odstranění |  | m2 | 207.699 | 0
|  |  | 207,699 |  |  | 207.699
191 | SO 01 | 417361821R00 | Výztuž ztužujících pásů a věnců z oceli 10505(R) |  | t | 2.33 | 0
|  |  | (13,88*6+4*2+4,7*2+2,127+13,04+6*6+4*2+6,5*6)*(4*0,00089+4*0,00026*1,2)*1,1 | V3 |  | 1.052
|  |  | (9,88*3+6,3*2)*(4*0,00089+4*0,00026*1,2)*1,1 | V4 |  | 0.223
|  |  | (19,57*3+3,88*2+5,24+1,9+2,6+3,1+3,18)*(4*0,00089+4*0,00026*1,2)*1,1 | V5 |  | 0.436
|  |  | (24,2+18,7)*(12*0,00089+4*0,00026*2,3)*1,1 | V6 |  | 0.617
|  |  | (0,40*0,25+0,2*0,25)*(12*0,00089+4*0,00026*2)*1,1 | V7,8 |  | 0.002
192 | SO 01 | 411354171R00 | Podpěrná konstr. stropů do 5 kPa - zřízení |  | m2 | 38.1 | 0
|  |  | (4+4,7)*3+6*2 | věnce-dobetonávky |  | 38.1
193 | SO 01 | 411354172R00 | Podpěrná konstr. stropů do 5 kPa - odstranění |  | m2 | 38.1 | 0
|  |  | 38,1 |  |  | 38.1
194 | SO 01 | 434311116R00 | Stupně dusané na terén, na desku, z betonu C 25/30 |  | m | 27 | 0
|  |  | 19+8 |  |  | 27
195 | SO 01 | 434351141R00 | Bednění stupňů přímočarých - zřízení |  | m2 | 19.94 | 0
|  |  | (2,2+1,15+1,6+1,9+2,5)*0,4+19*0,6 |  |  | 15.14
|  |  | 8*0,6 |  |  | 4.8
196 | SO 01 | 434351142R00 | Bednění stupňů přímočarých - odstranění |  | m2 | 19.94 | 0
|  |  | 19,94 |  |  | 19.94
197 | SO 01 | 430321314R00 | Beton schodišťových konstrukcí železový C 20/25 |  | m3 | 3.012 | 0
|  |  | (2,2+1,15+1,6+1,9+2,5)*0,25 |  |  | 2.337
|  |  | 2,7*0,25 |  |  | 0.675
198 | SO 01 | 430361821R00 | Výztuž schodišťových konstrukcí z ocelí 10505(R) |  | t | 0.392 | 0
|  |  | (2,2+1,15+1,6+1,9+2,5)*0,25*0,15 |  |  | 0.351
|  |  | 2,7*0,25*0,06 |  |  | 0.041
199 | SO 01 | 431351121R00 | Bednění podest a podstup.desek přímočar.- zřízení |  | m2 | 9.35 | 0
|  |  | (2,2+1,15+1,6+1,9+2,5) |  |  | 9.35
200 | SO 01 | 431351122R00 | Bednění podest a podstup.desek přímočar.odstranění |  | m2 | 9.35 | 0
|  |  | 9,35 |  |  | 9.35
201 | SO 01 | 431351128R00 | Příplatek za podpěrnou konstrukci podest - zřízení |  | m2 | 30.387 | 0
|  |  | (2,2+1,15+1,6+1,9+2,5)*3,25 |  |  | 30.387
202 | SO 01 | 431351129R00 | Příplatek za podpěrnou konstrukci podest - odstran |  | m2 | 30.388 | 0
|  |  | 30,388 |  |  | 30.388
203 | SO 03 | 452311131R00 | Desky podkladní pod potrubí z betonu C 12/15 |  | m3 | 1.298 | 0
|  |  | 1,7*1,7*2*0,1+9*0,4*0,2 |  |  | 1.298
204 | SO 03 | 451572111RK1 | Lože pod potrubí z kameniva těženého 0 - 4 mm |  | m3 | 4.598 | 0
|  |  | (4+3+2,5*2+2)*0,1*0,6 | 125 |  | 0.84
|  |  | (6,5+21,5+5)*0,1*0,8 | 150 |  | 2.64
|  |  | 1,7*1,7*0,1*2 |  |  | 0.578
|  |  | 9*0,4*0,15 |  |  | 0.54
205 | SO 01.1 | 452311131R00 | Desky podkladní pod potrubí z betonu C 12/15 |  | m3 | 1.156 | 0
|  |  | 1,7*1,7*4*0,1 |  |  | 1.156
206 | SO 01.1 | 451572111RK1 | Lože pod potrubí z kameniva těženého 0 - 4 mm |  | m3 | 6.73 | 0
|  |  | 26*0,1*0,8+3,8*0,1*0,8+8*0,1*0,8+4,5*0,1*0,8 | 150 |  | 3.384
|  |  | 1,7*1,7*4*0,1 | šachty |  | 1.156
|  |  | 16*0,1*0,6+8*0,1*0,6+5,5*0,1*0,6 | A vnitřní |  | 1.77
|  |  | 3,5*0,1*0,6*2 | B |  | 0.42
207 | ZO A1 | 451541111R00 | Lože pod potrubí ze štěrkodrtě 0 - 63 mm |  | m3 | 0.15 | 0
|  |  | 2,5*0,6*0,1 |  |  | 0.15
208 | SO 02 | 564851111RT4 | Podklad ze štěrkodrti po zhutnění tloušťky 15 cm,štěrkodrť frakce 0-63 mm |  | m2 | 195.574 | 0
|  |  | 141,26+29*0,25+156,88*0,3 |  |  | 195.574
209 | SO 02 | 564851111RT2 | Podklad ze štěrkodrti po zhutnění tloušťky 15 cm,štěrkodrť frakce 0-32 mm |  | m2 | 141.26 | 0
|  |  | 141,26 |  |  | 141.26
210 | SO 02 | 564861111RT2 | Podklad ze štěrkodrti po zhutnění tloušťky 20 cm,štěrkodrť frakce 0-32 mm |  | m2 | 205.736 | 0
|  |  | 205,736 |  |  | 205.736
211 | SO 02 | 596215021R00 | Kladení zámkové dlažby tl. 6 cm do drtě tl. 4 cm |  | m2 | 205.736 | 0
|  |  | (6,3*2+9,88*(1,5+1,7)/2+2*(4+2,4)/2+14,88*(3,4+2,7)/2) | uliční část chodníků |  | 80.192
|  |  | (3,3*9+3,9*3,5+19,57*4,2) | dvorní chodník |  | 125.544
212 | SO 02 | 59245308 | Dlažba betonová zámková přírodní 20x10x6 |  | m2 | 207.793 | 0
|  |  | 205,736 |  |  | 205.736
|  |  | ;ztratné 1%; 2,05736 |  |  | 2.057
213 | SO 02 | 596215029R00 | Příplatek za více tvarů dlažby tl. 6 cm, do drtě |  | m2 | 6.03 | 0
|  |  | 3,015*2 |  |  | 6.03
214 | SO 02 | 596291111R00 | Řezání zámkové dlažby tl. 60 mm |  | m | 37.5 | 0
|  |  | 1,5*3*2+6*2+8+5+2+1,5 |  |  | 37.5
215 | SO 02 | 596215040R00 | Kladení zámkové dlažby tl. 8 cm do drtě tl. 4 cm |  | m2 | 141.26 | 0
|  |  | (24,2-1,8)*(5) | parkoviště |  | 112
|  |  | (4,44)*(6,59) | ZTP parkoviště |  | 29.26
216 | SO 02 | 592452655 | Dlažba betonová zámková přírodní 20x10x8 |  | m2 | 133.607 | 0
|  |  | 141,26-6-2,976 |  |  | 132.284
|  |  | ;ztratné 1%; 1,32284 |  |  | 1.323
217 | SO 02 | 59245266 | Dlažba betonová zámková barevná 20x10x8 |  | m2 | 6.06 | 0
|  |  | 5*0,2*6 |  |  | 6
|  |  | ;ztratné 1%; 0,06 |  |  | 0.06
218 | SO 02 | 592452650 | Dlažba přírodní pro nevidomé 20x10x8 |  | m2 | 3.006 | 0
|  |  | 4,44*0,4+1,5*2*0,4 |  |  | 2.976
|  |  | ;ztratné 1%; 0,02976 |  |  | 0.03
219 | SO 02 | 596215048R00 | Příplatek za více barev dlažby tl. 8 cm, do drtě |  | m2 | 141.26 | 0
|  |  | 141,26 |  |  | 141.26
220 | SO 02 | 596291113R00 | Řezání zámkové dlažby tl. 80 mm |  | m | 38.43 | 0
|  |  | 24,2-1,8+5+4,44+6,59 |  |  | 38.43
221 | SO 03 | 597091111RS1 | Žlab odvodňovací z polymerického betonu N 100, dl. 1000 mm, A15, B125 |  | kus | 8 | 0
|  |  | 2+3+3 |  |  | 8
222 | SO 03 | 597091112RS1 | Žlab odvodňovací polymerického betonu N 100 dl. 500 mm, A 15, B 125 |  | kus | 2 | 0
|  |  | 2 |  |  | 2
223 | SO 03 | 597091131R00 | Čelo žlabu z polymerického betonu N 100 plné |  | kus | 3 | 0
|  |  | 3 |  |  | 3
224 | SO 03 | 597091141RS1 | Krycí rošt N100 zatížení A 15 dl.1000 mm |  | kus | 8 | 0
|  |  | 8 |  |  | 8
225 | SO 03 | 597091151RS1 | Krycí rošt N100 zatížení A 15 dl. 500 mm,můstkový, pozink. ocel |  | kus | 2 | 0
|  |  | 2 |  |  | 2
226 | SO 01 | 602011184RT6 | Omítka stěn tenkovrstvá silikátová barevná |  | m2 | 594.178 | 0
|  |  | 458,726+135,452 |  |  | 594.178
227 | SO 01 | 602011191R00 | Podkladní nátěr pod tenkovrstvé omítky |  | m2 | 594.178 | 0
|  |  | 594,178 |  |  | 594.178
228 | SO 01 | 602011191R00 | Podkladní nátěr pod tenkovrstvé omítky-zdivo |  | m2 | 594.178 | 0
|  |  | 594,178 |  |  | 594.178
229 | ZO A1 | 602011184RT6 | Omítka stěn tenkovrstvá silikátová barevná |  | m2 | 82.634 | 0
|  |  | 77,834+4,8 |  |  | 82.634
230 | ZO A1 | 602011191R00 | Podkladní nátěr pod tenkovrstvé omítky |  | m2 | 82.634 | 0
|  |  | 82,634 |  |  | 82.634
231 | ZO A1 | 602011191R00 | Podkladní nátěr pod tenkovrstvé omítky-zdivo |  | m2 | 82.634 | 0
|  |  | 82,634 |  |  | 82.634
232 | SO 01 | 601011193R00 | Kontaktní nátěr pod omítky - anhézní na dřevotřískovou desku |  | m2 | 45.011 | 0
|  |  | 2,3*19,57 | přesahy střešní |  | 45.011
233 | SO 01 | 601011191R00 | Podkladní nátěr pod tenkovrstvé omítky -strop-ostění |  | m2 | 103.095 | 0
|  |  | ((1+0,75)*2*5+(1,25+0,75)*2*3+(0,75+0,5)*2*2+(1,553+1,78)*2+(1,25+1,25)*2*4)*0,15 | okna nové |  | 9.175
|  |  | (0,8+2)*2*0,15 | na půdu |  | 0.84
|  |  | ((1+2,06)*2+(1,8+2,06)*2+(1,1+2,33)*2+(1+2,08)*2*3)*0,15 | dvere |  | 5.877
|  |  | ((2,25+1,78)*2*4)*0,15 | okna původní |  | 4.836
|  |  | (6,56*0,4*4+2,9*0,4)*0,05 | štítové okrasy |  | 0.583
|  |  | 61,715 |  |  | 61.715
|  |  | 20,069 |  |  | 20.069
234 | SO 01 | 601011184RT6 | Omítka stropů/ostění/okrasy tenkovrstvá silikátová barevná,zatíraná, zrnitost 1,5 mm |  | m2 | 103.095 | 0
|  |  | 103,095 |  |  | 103.095
235 | SO 01 | 602011189R00 | Omítka stěn mozaiková |  | m2 | 37.502 | 0
|  |  | 37,502 |  |  | 37.502
236 | SO 01 | 602011195R00 | Kontaktní nátěr pod mozaikové omítky |  | m2 | 37.502 | 0
|  |  | 37,502 |  |  | 37.502
237 | ZO A1 | 601011191R00 | Podkladní nátěr pod tenkovrstvé omítky -strop-ostění |  | m2 | 6.612 | 0
|  |  | (1,5*4)*4*0,15+(9,88+9,6+0,6)*0,15 |  |  | 6.612
238 | ZO A1 | 601011184RT6 | Omítka stropů/ostění/okrasy tenkovrstvá silikátová barevná,zatíraná, zrnitost 1,5 mm |  | m2 | 6.612 | 0
|  |  | 6,612 |  |  | 6.612
239 | ZO A1 | 602011189R00 | Omítka stěn mozaiková |  | m2 | 7.66 | 0
|  |  | 7,66 |  |  | 7.66
240 | ZO A1 | 602011195R00 | Kontaktní nátěr pod mozaikové omítky |  | m2 | 7.66 | 0
|  |  | 7,66 |  |  | 7.66
241 | SO 01 | 611481211RT2 | Montáž výztužné sítě (perlinky) do stěrky-stropy,včetně výztužné sítě a stěrkového tmelu |  | m2 | 155.94 | 0
|  |  | (176,36-(18,33+15,6+19,77+4,48+10,24+1,7+2,38)) |  |  | 103.86
|  |  | 4,56+11,13+36,39 |  |  | 52.08
242 | SO 01 | 601011131RT3 | Omítka stropů jednovrstvá,tloušťka vrstvy 5 mm |  | m2 | 155.94 | 0
|  |  | 103,86 |  |  | 103.86
|  |  | 4,56+11,13+36,39 |  |  | 52.08
243 | SO 01 | 601011241RT3 | Štuk na stropech ,tloušťka vrstvy 4 mm |  | m2 | 155.94 | 0
|  |  | 103,86 |  |  | 103.86
|  |  | 4,56+11,13+36,39 |  |  | 52.08
244 | SO 01 | 602011193R00 | Kontaktní nátěr pod omítky strop-přechodový můstek |  | m2 | 467.82 | 0
|  |  | 155,94*3 |  |  | 467.82
245 | SO 01 | 602015104R00 | Postřik stěn pod podhoz |  | m2 | 404.751 | 0
|  |  | 404,751 |  |  | 404.751
246 | SO 01 | 612421615R00 | Omítka vnitřní zdiva, MVC, hrubá zatřená-podhoz pův.stěn |  | m2 | 404.751 | 0
|  |  | (18,31+9,025+17,763+8,999+4,4*2+9,31*2+5,467+3,21)*4,75 |  |  | 428.421
|  |  | -1,8*2,2*2-2,25*1,5*4-1,5*1,5 |  |  | -23.67
247 | SO 01 | 622481211RT2 | Montáž výztužné sítě (perlinky) do stěrky-stěny,včetně výztužné sítě a stěrkového tmelu |  | m2 | 1459.811 | 0
|  |  | 420,03+18,086+175,646*2+31,468*2+22,56*4,075+6*3,25*2+3*3,25*2 |  |  | 1002.776
|  |  | 26,142*2 | příčky s dveřmi 60/197 |  | 52.284
|  |  | 404,751 | původní |  | 404.751
248 | SO 01 | 602011131RT3 | Omítka jednovrstvá ,tloušťka vrstvy 5 mm |  | m2 | 1459.811 | 0
|  |  | 1459,811 |  |  | 1459.811
249 | SO 01 | 602011241RT3 | Štuk na stěnách vnitřní strojně,tloušťka vrstvy 4 mm |  | m2 | 1053.968 | 0
|  |  | 1459,811 |  |  | 1459.811
|  |  | -405,843 | obklady |  | -405.843
250 | SO 01 | 612425931R00 | Omítka vápenná vnitřního ostění - štuková |  | m2 | 99.469 | 0
|  |  | (2,18+2,2*2)*2*0,7+1,02*2+0,3*5+1,7*3+(3,25*4+2,7*2*4)*0,7+0,9*2*2+1,5*4*2+1*1,5 |  |  | 59.172
|  |  | ((1+0,75)*2*5+(1,25+0,75)*2*3+(0,75+0,5)*2*2+(1,553+1,78)*2+(1,25+1,25)*2*4)*0,25 | okna nové |  | 15.291
|  |  | (0,8+2)*2*0,25 | na půdu |  | 1.4
|  |  | ((1+2,06)*2+(1,8+2,06)*2+(1,1+2,33)*2+(1+2,08)*2*3)*0,25 | dvere |  | 9.795
|  |  | ((2,25+1,78)*2*4)*0,25 | okna původní |  | 8.06
|  |  | ((1,8+2,33)*2*2+(1,25+1)*2*2)*0,15 | vnitřní otvory |  | 3.828
|  |  | (2,33*2+1,75)*0,3 |  |  | 1.923
251 | SO 01 | 602011193R00 | Kontaktní nátěr pod omítky-přechodový můstek |  | m2 | 4172.528 | 0
|  |  | 1459,811*2+1053,968+99,469*2 |  |  | 4172.528
252 | SO 01 | 612409991R00 | Začištění omítek kolem oken,dveří apod. |  | m | 458.306 | 0
|  |  | (1+0,75)*2*5+(1,25+0,75)*2*3+(0,75+0,5)*2*2+(1,553+1,78)*2+(1,25+1,25)*2*4 | okna nové |  | 61.166
|  |  | (0,8+2)*2 | na půdu |  | 5.6
|  |  | (1+2,06)*2+(1,8+2,06)*2+(1,1+2,33)*2+(1+2,08)*2*3 | dvere |  | 39.18
|  |  | (2,25+1,78)*2*4 | okna původní |  | 32.24
|  |  | (1,8+2,33)*2*2+(1,25+1)*2*2 | vnitřní otvory |  | 25.52
|  |  | 8*(0,6+2*2)*2+5*(0,7+2*2)*2+12*(0,8+2*2)*2+6*(0,9+2*2)*2 | dveře vnitřní |  | 294.6
253 | SO 01 | 610991111R00 | Zakrývání výplní vnitřních otvorů |  | m2 | 59.406 | 0
|  |  | (1*0,75*5+1,25*0,75*3+0,75*0,5*2+1,553*1,78+1,25*1,25*4) | okna nové |  | 16.327
|  |  | 0,8*2 | na půdu |  | 1.6
|  |  | 1*2,06+1,8*2,06+1,1*2,33+1*2,08*3 | dvere |  | 14.571
|  |  | 2,25*1,78*4 | okna původní |  | 16.02
|  |  | 1,8*2,33*2+1,25*1*2 | vnitřní otvory |  | 10.888
254 | SO 01 | 611425133RT2 | Omítka vnitřní schodišťových konstr., MVC, štuková |  | m2 | 12.623 | 0
|  |  | (2,2+1,15+1,6+1,9+2,5)*0,35+(2,2+1,15+1,6+1,9+2,5) |  |  | 12.623
255 | SO 01 | 622312111R00 | Dilatační profil průběžný E |  | m | 13.12 | 0
|  |  | 2,33*2+1,8+2+2,33*2 |  |  | 13.12
256 | SO 01.6 | 612403399R00 | Hrubá výplň rýh ve stěnách maltou |  | m2 | 16 | 0
|  |  | 16 |  |  | 16
257 | SO 01.6 | 998011001R00 | Přesun hmot pro budovy zděné výšky do 6 m |  | t | 1.714 | 0
|  |  | 1,7139 |  |  | 1.714
258 | SO 01.7 | 611425521R00 | Omítka rýh stropů MV do 15 cm omít.hrubou,hladkou |  | m2 | 0.72 | 0
|  |  | 16*0,15*0,3 |  |  | 0.72
259 | SO 01.7 | 611403380RV1 | Hrubá výplň rýh ve stropech do 3x3 cm maltou z SMS |  | m | 28 | 0
|  |  | 28 |  |  | 28
260 | SO 01.7 | 612403380RV1 | Hrubá výplň rýh ve stěnách do 3x3 cm maltou ze SMS |  | m | 460 | 0
|  |  | 280+180 |  |  | 460
261 | SO 01.7 | 612403382RV1 | Hrubá výplň rýh ve stěnách do 5x5 cm maltou ze SMS |  | m | 310 | 0
|  |  | 215+95 |  |  | 310
262 | SO 01.7 | 612403399RT2 | Hrubá výplň rýh ve stěnách maltou_zapravení otvorů |  | m2 | 5.76 | 0
|  |  | 36*2*0,2*0,2 |  |  | 2.88
|  |  | 16*0,2*0,2*2 |  |  | 1.28
|  |  | 6*0,3*0,3*2 |  |  | 1.08
|  |  | 52*0,1*0,05*2 |  |  | 0.52
263 | SO 01.7 | 941955002R00 | Lešení lehké pomocné, výška podlahy do 1,9 m |  | m2 | 210 | 0
|  |  | 210 |  |  | 210
264 | SO 01.7 | 998011001R00 | Přesun hmot pro budovy zděné výšky do 6 m |  | t | 1.524 | 0
|  |  | 1,5244 |  |  | 1.524
265 | ZO A1 | 611481211RT2 | Montáž výztužné sítě (perlinky) do stěrky-stropy,včetně výztužné sítě a stěrkového tmelu |  | m2 | 72.5 | 0
|  |  | ((18,33+15,6+19,77+4,48+10,24+1,7+2,38)) |  |  | 72.5
266 | ZO A1 | 601011131RT3 | Omítka stropů jednovrstvá,tloušťka vrstvy 5 mm |  | m2 | 72.5 | 0
|  |  | 72,5 |  |  | 72.5
267 | ZO A1 | 601011241RT3 | Štuk na stropech ,tloušťka vrstvy 4 mm |  | m2 | 72.5 | 0
|  |  | 72,5 |  |  | 72.5
268 | ZO A1 | 602011193R00 | Kontaktní nátěr pod omítky strop-přechodový můstek |  | m2 | 217.5 | 0
|  |  | 72,5*3 |  |  | 217.5
269 | ZO A1 | 622481211RT2 | Montáž výztužné sítě (perlinky) do stěrky-stěny,včetně výztužné sítě a stěrkového tmelu |  | m2 | 270.122 | 0
|  |  | (4+3,9+3,9+4,7+4+5+1,8+0,7+4,7+3,2*2+1,7+1,425+0,975)*2*3,25 |  |  | 280.8
|  |  | -(1,5*1,5*4+0,8*2*5+0,7*2*2+1,5*2,33*2+1,85*2*2) |  |  | -34.19
|  |  | 23,512 |  |  | 23.512
270 | ZO A1 | 602011131RT3 | Omítka jednovrstvá ,tloušťka vrstvy 5 mm |  | m2 | 270.122 | 0
|  |  | 270,122 |  |  | 270.122
271 | ZO A1 | 602011241RT3 | Štuk na stěnách vnitřní strojně,tloušťka vrstvy 4 mm |  | m2 | 246.61 | 0
|  |  | 270,122 |  |  | 270.122
|  |  | -23,512 | obklady |  | -23.512
272 | ZO A1 | 612425931R00 | Omítka vápenná vnitřního ostění - štuková |  | m2 | 7.848 | 0
|  |  | (1,5*4*4)*0,25+0,3*(1,5+2,33*2) |  |  | 7.848
273 | ZO A1 | 602011193R00 | Kontaktní nátěr pod omítky-přechodový můstek |  | m2 | 802.55 | 0
|  |  | 270,122*2+246,61+7,848*2 |  |  | 802.55
274 | ZO A1 | 610991111R00 | Zakrývání výplní vnitřních otvorů |  | m2 | 24 | 0
|  |  | 1,5*4*4 | okna nové |  | 24
275 | ZO A1 | 612409991R00 | Začištění omítek kolem oken,dveří apod. |  | m | 71.4 | 0
|  |  | 1,5*4*4 |  |  | 24
|  |  | (0,7+2*2)*2+(0,8+2*2)*2*3+(0,6+2*2)*2 |  |  | 47.4
276 | ZO A1 | 613473115T00 | Příplatek za zabudované rohovníky, sloupy a pilíře |  | m | 15.82 | 0
|  |  | 2,33*4+3,25*2 | jen na rohy |  | 15.82
277 | ZO A1 | 998011001R00 | Přesun hmot pro budovy zděné výšky do 6 m |  | t | 6.274 | 0
|  |  | 6,2740 |  |  | 6.274
278 | SO 01 | 613473115T00 | Příplatek za zabudované rohovníky, sloupy a pilíře-ostění a rohy |  | m | 71.5 | 0
|  |  | 3,25*4+3,25*6+3,25*12 | jen na rohy |  | 71.5
279 | SO 01 | 612434253RT1 | Omítkový sanační systém , 3vrst.,vrstvy: podhoz , jádro, štuk |  | m2 | 173.888 | 0
|  |  | (2,502+1,839+2,86+3,07+9,238+3,907)*2*2,75 |  |  | 128.788
|  |  | (3+1,1)*2*2*2,75 |  |  | 45.1
280 | SO 01.2 | 611425521R00 | Omítka rýh stropů MV do 15 cm omít.hrubou,hladkou |  | m2 | 0.675 | 0
|  |  | 15*0,15*0,3 |  |  | 0.675
281 | SO 01.2 | 612403382RV1 | Hrubá výplň rýh ve stěnách do 5x5 cm maltou ze SMS |  | m | 94 | 0
|  |  | 67+27 |  |  | 94
282 | SO 01.2 | 612403399RT2 | Hrubá výplň rýh ve stěnách maltou_zapravení otvorů |  | m2 | 7 | 0
|  |  | 48*2*0,2*0,2 |  |  | 3.84
|  |  | 8*0,2*0,2*2 |  |  | 0.64
|  |  | 4*0,3*0,3*2 |  |  | 0.72
|  |  | 6*0,3 |  |  | 1.8
283 | SO 01.2 | 941955002R00 | Lešení lehké pomocné, výška podlahy do 1,9 m |  | m2 | 240 | 0
|  |  | 240 |  |  | 240
284 | SO 01.2 | 998011001R00 | Přesun hmot pro budovy zděné výšky do 6 m |  | t | 1.047 | 0
|  |  | 1,0471 |  |  | 1.047
285 | SO 01.1 | 611425521R00 | Omítka rýh stropů MV do 15 cm omít.hrubou,hladkou |  | m2 | 0.27 | 0
|  |  | 6*0,15*0,3 |  |  | 0.27
286 | SO 01.1 | 612403382RV1 | Hrubá výplň rýh ve stěnách do 5x5 cm maltou ze SMS |  | m | 124.5 | 0
|  |  | 105+19,5 |  |  | 124.5
287 | SO 01.1 | 612403399RT2 | Hrubá výplň rýh ve stěnách maltou_zapravení otvorů |  | m2 | 5.24 | 0
|  |  | 14*2*0,2*0,2 |  |  | 1.12
|  |  | 8*0,2*0,2*2 |  |  | 0.64
|  |  | 6*0,3*0,3*2 |  |  | 1.08
|  |  | 8*0,3 |  |  | 2.4
288 | SO 01.1 | 941955002R00 | Lešení lehké pomocné, výška podlahy do 1,9 m |  | m2 | 185 | 0
|  |  | 185 |  |  | 185
289 | SO 01.1 | 998011001R00 | Přesun hmot pro budovy zděné výšky do 6 m |  | t | 0.859 | 0
|  |  | 0,8592 |  |  | 0.859
290 | SO 01 | 622311512R00 | Izolace základů XPS tl. 100 mm, bez PÚ |  | m2 | 61.638 | 0
|  |  | (1,15-0,4)*(2,3+13,64-9,5+15,94-3,9-4,6-0,4*2-0,35+12,9) | A |  | 19.223
|  |  | (1,15-0,4)*(3,2+19,57+1,9+3,84+4,9) | B |  | 25.058
|  |  | 24,215*0,5 |  |  | 12.107
|  |  | 10,5*0,5 |  |  | 5.25
291 | SO 01 | 622311522RV1 | Zateplovací systém , sokl, XPS tl. 100 mm,zakončený stěrkou s výztužnou tkaninou |  | m2 | 37.502 | 0
|  |  | (1,15-0,75)*(2,3+13,64-9,5+15,94-3,9-4,6-0,4*2-0,35+12,9) | A |  | 10.252
|  |  | (1,15-0,75)*(3,2+19,57+1,9+3,84+4,9) | B |  | 13.364
|  |  | 24,215*0,4+10,5*0,4 |  |  | 13.886
292 | ZO A1 | 622311512R00 | Izolace základů XPS tl. 100 mm, bez PÚ |  | m2 | 14.363 | 0
|  |  | (1,15-0,4)*(9,5+3,9+4,6+0,4*2+0,35) | A1 |  | 14.363
293 | ZO A1 | 622311522RV1 | Zateplovací systém , sokl, XPS tl. 100 mm,zakončený stěrkou s výztužnou tkaninou |  | m2 | 7.66 | 0
|  |  | (1,15-0,75)*(9,5+3,9+4,6+0,4*2+0,35) | A1 |  | 7.66
294 | SO 01 | 622421111RT2 | Omítka vnější stěn, MVC, hrubá nezatřená |  | m2 | 194.479 | 0
|  |  | 24,2*4,7-1,53*1,7-2,2*1,7*4 | C |  | 96.179
|  |  | (2,4+5,3)/2*8,4+10,5*6 | štítCzadní |  | 95.34
|  |  | 2,4*1+1,6*2,7/2-0,8*2 | štít C od A |  | 2.96
295 | SO 01 | 621481211RT2 | Montáž výztužné sítě (perlinky) do stěrky-podhledy,včetně výztužné sítě a stěrkového tmelu |  | m2 | 61.715 | 0
|  |  | (6,3*2+4+1+13,88+24,2)*0,3 | římsy |  | 16.704
|  |  | 2,3*19,57 | přesahy střešní |  | 45.011
296 | SO 01 | 622481211RT2 | Montáž výztužné sítě (perlinky) do stěrky-stěny,včetně výztužné sítě a stěrkového tmelu |  | m2 | 135.452 | 0
|  |  | 4*5 | štítCzadní |  | 20
|  |  | 2,4*4,5 | štít C od A |  | 10.8
|  |  | 5,2*4,4*2+13,3*3,8 |  |  | 96.3
|  |  | (6,3*2+4+1+13,88+24,2)*0,15 | římsy |  | 8.352
297 | SO 01 | 622481211RT2 | Montáž výztužné sítě (perlinky) do stěrky-stěny,včetně výztužné sítě a stěrkového tmelu-rohy kolem oken 45stupňů 200*500mm |  | m2 | 10.4 | 0
|  |  | (5+3+2+1+4)*4*0,5*0,2 | okna nové |  | 6
|  |  | 1*4*0,5*0,2 | na půdu |  | 0.4
|  |  | 6*0,2*0,5*4 | dvere |  | 2.4
|  |  | 4*4*0,2*0,5 | okna původní |  | 1.6
298 | SO 01 | 620991121R00 | Zakrývání výplní vnějších otvorů z lešení |  | m2 | 48.518 | 0
|  |  | (1*0,75*5+1,25*0,75*3+0,75*0,5*2+1,553*1,78+1,25*1,25*4) | okna nové |  | 16.327
|  |  | 0,8*2 | na půdu |  | 1.6
|  |  | 1*2,06+1,8*2,06+1,1*2,33+1*2,08*3 | dvere |  | 14.571
|  |  | 2,25*1,78*4 | okna původní |  | 16.02
299 | SO 01 | 620905131R00 | Opracování, řezání systémových tepelně izolačních a porobetových tvárnic do tvarů říms a zateplení |  | m2 | 20.069 | 0
|  |  | 20,069 |  |  | 20.069
300 | SO 01 | 622319946RV1 | Zatep.tl.150mm,Z desek-masivní minerální,monolitický, tepelně izolační z kalciumsilikát-hydrátu,vápence,písku,cementu, vody-95 poreznost,zakon.stěrk. |  | m2 | 458.726 | 0
|  |  | 2,9*19,57+3,88*2,4+(2,4+3,8)/2*5,2-1,25*1*3-0,8*2*3-0,75*0,5*2 | B |  | 72.885
|  |  | (2,4+5,3)/2*8,4+10,5*6 | štítCzadní |  | 95.34
|  |  | 2,4*1+1,6*2,7/2-0,8*2 | štít C od A |  | 2.96
|  |  | 6,3*3,8+9,6*3,7+2,4*3,8+2,4*2/2-1*2,06-1,8*2-1*1,25*8 | A |  | 55.32
|  |  | 5,2*4,4*2+13,3*3,8 |  |  | 96.3
|  |  | 24*0,5 | věnec nad C |  | 12
|  |  | 0,7*6,3*2+3*0,7 | střecha |  | 10.92
|  |  | (6,3*2+4+1+13,88)*0,15+24,2*0,25*2 | římsy |  | 16.822
|  |  | 24,2*4,7-1,53*1,7-2,2*1,7*4 | C |  | 96.179
301 | SO 01 | 622319950RV1 | Zateplení , ostění a okrasy, z desek tepelně izolační z kalciumsilikát-hydrátu 30 mm,zakončený stěrkou s výztužnou tkaninou |  | m2 | 73.181 | 0
|  |  | ((1+0,75)*2*5+(1,25+0,75)*2*3+(0,75+0,5)*2*2+(1,553+1,78)*2+(1,25+1,25)*2*4)*(0,3) | okna nové |  | 18.35
|  |  | (0,8+2)*2*0,3 | na půdu |  | 1.68
|  |  | ((1+2,06)*2+(1,8+2,06)*2+(1,1+2,33)*2+(1+2,08)*2*3)*0,3 | dvere |  | 11.754
|  |  | ((2,25+1,78)*2*4)*0,3 | okna původní |  | 9.672
|  |  | 6,56*0,4*4+2,9*0,4 | štítové okrasy |  | 11.656
|  |  | ((1+0,75)*2*5+(1,25+0,75)*2*3+(0,75+0,5)*2*2+(1,553+1,78)*2+(1,25+1,25)*2*4)*(0,2) | okrasy |  | 12.233
|  |  | ((1+2,06)*2+(1,8+2,06)*2+(1,1+2,33)*2+(1+2,08)*2*3)*0,2 | okrasy |  | 7.836
302 | SO 01 | 59533132 | Doplatek za tloušťku 40- 80 paket tepelněizolačních desek, tepelněizolační materiál z kalciumsilikát-hydrátu, vápence, písku, |  | m2 | 84.158 | 0
|  |  | 73,181 |  |  | 73.181
|  |  | ;ztratné 15%; 10,97715 |  |  | 10.977
303 | SO 01 | 622421491R00 | Doplňky zatepl. systémů, rohová lišta s okapničkou |  | m | 25.803 | 0
|  |  | 25,803 |  |  | 25.803
304 | SO 01 | 622421492R00 | Doplňky zatepl. systémů, okenní lišta s tkaninou |  | m | 120.58 | 0
|  |  | ((1+0,75)*2*5+(1,25+0,75)*2*3+(0,75+0,5)*2*2+(1,553+1,78)*2+(1,25+1,25)*2*4) | okna nové |  | 61.166
|  |  | (0,8+2)*2 | na půdu |  | 5.6
|  |  | ((1+2,06)*2+(1,8+2,06)*2+(1,1+2,33)*2+(1+2,08)*2*3) | dvere |  | 39.18
|  |  | ((2,25+1,78)*2*4) | okna původní |  | 32.24
|  |  | -25,803*2 |  |  | -51.606
|  |  | 4*4+4,5*4 |  |  | 34
305 | SO 01 | 622421494R00 | Doplňky zatepl. systémů, podparapetní lišta s tkan |  | m | 25.803 | 0
|  |  | ((1)*5+(1,25)*3+(0,75)*2+(1,553)+(1,25)*4) | okna nové |  | 16.803
|  |  | (0,8 | na půdu |  | 0
|  |  | ((2,25)*4) | okna původní |  | 9
306 | SO 01 | 622323014R00 | Soklová lišta hliník KZS tl. 140 mm s okapničkou |  | m | 84.084 | 0
|  |  | 24,215+2,306+13,88+9,88+0,6+6,3+13,04-9,5-9,6-0,6+2,973+23,45+1,9+5,24 |  |  | 84.084
307 | SO 01 | 622312113R00 | Dilatační profil KZS rohový V |  | m | 9.5 | 0
|  |  | 4+5,5 |  |  | 9.5
308 | ZO A1 | 622481211RT2 | Montáž výztužné sítě (perlinky) do stěrky-stěny,včetně výztužné sítě a stěrkového tmelu-rohy kolem oken 45stupňů 200*500mm |  | m2 | 1.6 | 0
|  |  | 4*4*0,5*0,2 | okna nové |  | 1.6
309 | ZO A1 | 620991121R00 | Zakrývání výplní vnějších otvorů z lešení |  | m2 | 9 | 0
|  |  | 1,5*1,5*4 |  |  | 9
310 | ZO A1 | 622421491R00 | Doplňky zatepl. systémů, rohová lišta s okapničkou |  | m | 6 | 0
|  |  | 6 |  |  | 6
311 | ZO A1 | 622421492R00 | Doplňky zatepl. systémů, okenní lišta s tkaninou |  | m | 19.6 | 0
|  |  | 1,5*2*4+3,8*2 |  |  | 19.6
312 | ZO A1 | 622421494R00 | Doplňky zatepl. systémů, podparapetní lišta s tkan |  | m | 6 | 0
|  |  | 1,5*4 |  |  | 6
313 | ZO A1 | 622323014R00 | Soklová lišta hliník KZS tl. 140 mm s okapničkou |  | m | 20.08 | 0
|  |  | 9,88+0,6+9,6 |  |  | 20.08
314 | ZO A1 | 620905131R00 | Opracování, řezání systémových tepelně izolačních a porobetových tvárnic do tvarů říms a zateplení |  | m2 | 4.8 | 0
|  |  | 4,8 |  |  | 4.8
315 | SO 03 | 627991091R00 | Těsnění dilat.spár nádrží zatmelením - bez dodávky |  | m | 12.56 | 0
|  |  | 4*3,14 |  |  | 12.56
316 | SO 01.1 | 627991091R00 | Těsnění dilat.spár nádrží zatmelením - bez dodávky |  | m | 21.98 | 0
|  |  | 7*3,14 |  |  | 21.98
317 | SO 03 | 58550060 | Malta ke zdění a spárování kanálů a šachet |  | kus | 3.768 | 0
|  |  | 12,56*0,3 |  |  | 3.768
318 | SO 01.1 | 58550060 | Malta ke zdění a spárování kanálů a šachet |  | kus | 6.594 | 0
|  |  | 21,98*0,3 |  |  | 6.594
319 | ZO A1 | 622319946RV1 | Zatep.tl.150mm,Z desek-masivní minerální,monolitický, tepelně izolační z kalciumsilikát-hydrátu,vápence,písku,cementu, vody-95 poreznost,zakon.stěrk. |  | m2 | 77.834 | 0
|  |  | (9,88+0,6+9,6)*3,8 | A |  | 76.304
|  |  | (0,6+9,6)*0,15 | římsy |  | 1.53
320 | ZO A1 | 622319950RV1 | Zateplení , ostění a okrasy, z desek tepelně izolační z kalciumsilikát-hydrátu 30 mm,zakončený stěrkou s výztužnou tkaninou |  | m2 | 12 | 0
|  |  | (1,5*4)*4*0,2 | okrasy |  | 4.8
|  |  | (1,5*4)*4*0,3 | okna nové |  | 7.2
321 | ZO A1 | 59533132 | Doplatek za tloušťku 40- 80 paket tepelněizolačních desek, tepelněizolační materiál z kalciumsilikát-hydrátu, vápence, písku, |  | m2 | 13.8 | 0
|  |  | 12 |  |  | 12
|  |  | ;ztratné 15%; 1,8 |  |  | 1.8
322 | SO 01 | 631312611R00 | Mazanina betonová tl. 5 - 8 cm C 16/20-podkladní |  | m3 | 12.159 | 0
|  |  | 54,13*1*0,1*1,05+61,67*0,1*1,05 |  |  | 12.159
323 | SO 01 | 631312711R00 | Mazanina betonová tl. 5 - 8 cm C 25/30 |  | m3 | 40.994 | 0
|  |  | (176,36-(18,33+15,6+19,77+4,48+10,24+1,7+2,38))*0,05*1,05 | A |  | 5.453
|  |  | 151,05*0,05*1,05 | A2NP |  | 7.93
|  |  | 62,94*0,05*1,05 |  |  | 3.304
|  |  | 54,13*1*0,08+61,67*0,08*1,05 |  |  | 9.511
|  |  | (16,47+41,15+162,53+61,67)*0,05*1,05 |  |  | 14.796
324 | SO 01 | 631319151R00 | Příplatek za přehlaz. mazanin pod povlaky tl. 8 cm |  | m3 | 40.994 | 0
|  |  | 40,994 |  |  | 40.994
325 | SO 01 | 635014121R00 | Podlaha z dílců systémo E20, dřevovlák.desk 2x20mm,Položení kročejové izolace z dřevovláknitých desek ve dvou vrstvách, umístění okrajových pásků, úpr |  | m2 | 57.62 | 0
|  |  | 16,47+41,15 |  |  | 57.62
326 | SO 01 | 58761600 | Systémový vyrovnávací podsyp 0-4 mm bal. 50 l |  | kg | 484.008 | 0
|  |  | 57,62*0,02*400 |  |  | 460.96
|  |  | ;ztratné 5%; 23,048 |  |  | 23.048
327 | ZO A1 | 631312711R00 | Mazanina betonová tl. 5 - 8 cm C 25/30 |  | m3 | 3.806 | 0
|  |  | 72,5*0,05*1,05 |  |  | 3.806
328 | ZO A1 | 631319151R00 | Příplatek za přehlaz. mazanin pod povlaky tl. 8 cm |  | m3 | 3.806 | 0
|  |  | 3,806 |  |  | 3.806
329 | SO 02 | 639571215R00 | Kačírek pro okapový chodník tl. 150 mm |  | m2 | 23.328 | 0
|  |  | (5,24+3,9+4,7+6,3+24,215+2,3)*0,5 |  |  | 23.328
330 | SO 01 | 711111001RZ2 | Izolace proti vlhkosti vodor. nátěr ALP za studena,1x nátěr - včetně dodávky penetračního laku ALP-M |  | m2 | 421.501 | 0
|  |  | (5,24*3,88+19,57*3,26+5,35*17,1) | B |  | 175.614
|  |  | (6,3*12,9+13,6*9,6-9,5*9,6+1,85*2,5) | A |  | 125.255
|  |  | 3,25*0,8*4+1,8*0,75*2+1,2*0,7+1,6*0,9 |  |  | 15.38
|  |  | 24,215*1+9,25+17,763+9*2+4,4*2+5,467*2+3,21*3 |  |  | 98.592
|  |  | 3,7*1,8 |  |  | 6.66
331 | ZO A1 | 711111001RZ2 | Izolace proti vlhkosti vodor. nátěr ALP za studena,1x nátěr - včetně dodávky penetračního laku ALP-M |  | m2 | 96.768 | 0
|  |  | 9,6*9,6*1,05 |  |  | 96.768
332 | ZO A1 | 711112001RZ1 | Izolace proti vlhkosti svis. nátěr ALP, za studena,1x nátěr - včetně dodávky asfaltového laku |  | m2 | 22.023 | 0
|  |  | 22,023 |  |  | 22.023
333 | SO 01 | 711112001RZ1 | Izolace proti vlhkosti svis. nátěr ALP, za studena,1x nátěr - včetně dodávky asfaltového laku |  | m2 | 85.893 | 0
|  |  | (3,7+1,6*2)*1,5 |  |  | 10.35
|  |  | (23,45+5,24*2)*1+(13,04+6,3)*1,15 |  |  | 56.171
|  |  | (24,215)*0,8 |  |  | 19.372
334 | SO 01 | 711141559RT1 | Izolace proti vlhk. vodorovná pásy přitavením |  | m2 | 843.002 | 0
|  |  | 421,501 |  |  | 421.501
|  |  | 421,501 | druhá vrstva |  | 421.501
335 | ZO A1 | 711141559RT1 | Izolace proti vlhk. vodorovná pásy přitavením |  | m2 | 96.768 | 0
|  |  | 9,6*9,6*1,05 |  |  | 96.768
336 | ZO A1 | 711142559R00 | Izolace proti vlhkosti svislá pásy přitavením |  | m2 | 22.023 | 0
|  |  | (1,15)*(9,5+3,9+4,6+0,4*2+0,35) |  |  | 22.023
337 | SO 01 | 711142559R00 | Izolace proti vlhkosti svislá pásy přitavením |  | m2 | 171.786 | 0
|  |  | 85,893*2 |  |  | 171.786
338 | SO 01 | 62852265 | Pás modif. asfalt samolep,z SBS modifikovaného asfaltu. Nosnou vložkou je skleněná tkanina plošné hmotnosti 200 g/m2. tl.4mm |  | m2 | 1360.896 | 0
|  |  | (505,801+85,893)*2 |  |  | 1183.388
|  |  | ;ztratné 15%; 177,5082 |  |  | 177.508
339 | SO 01 | 711212611R00 | Těsnicí pás do spoje stěna - stěna |  | m | 7 | 0
|  |  | 4+1,5*2 |  |  | 7
340 | SO 01 | 711747288R00 | Opracování prostupů, příruba, tmel, D do 200 mm |  | kus | 8 | 0
|  |  | 8 |  |  | 8
341 | ZO A1 | 62852265 | Pás modif. asfalt samolep,z SBS modifikovaného asfaltu. Nosnou vložkou je skleněná tkanina plošné hmotnosti 200 g/m2. tl.4mm |  | m2 | 136.61 | 0
|  |  | 96,768+22,023 |  |  | 118.791
|  |  | ;ztratné 15%; 17,81865 |  |  | 17.819
342 | ZO A1 | 711747288R00 | Opracování prostupů, příruba, tmel, D do 200 mm |  | kus | 2 | 0
|  |  | 2 |  |  | 2
343 | SO 01 | 711212002R00 | Hydroizolační povlak - nátěr nebo stěrka(sprcha) |  | m2 | 17.65 | 0
|  |  | 3,65+7,7*2-0,7*2 |  |  | 17.65
344 | SO 01 | 711132311R00 | Prov. izolace nopovou fólií svisle, vč.uchyc.prvků |  | m2 | 44.549 | 0
|  |  | (23,45+5,24*2)*0,6+(13,04+6,3)*0,75 |  |  | 34.863
|  |  | (24,215)*0,4 |  |  | 9.686
345 | SO 01 | 998711101R00 | Přesun hmot pro izolace proti vodě, výšky do 6 m |  | t | 6.825 | 0
|  |  | 6,8253 |  |  | 6.825
346 | ZO A1 | 998711101R00 | Přesun hmot pro izolace proti vodě, výšky do 6 m |  | t | 0.711 | 0
|  |  | 0,7109 |  |  | 0.711
347 | SO 01.1 | 711767588R00 | Opracování prostupů - střecha a strop troubu, D do 200 mm |  | kus | 3 | 0
|  |  | 3 |  |  | 3
348 | SO 02 | 711823121RT6 | Montáž nopové fólie svisle,včetně dodávky fólie T20 |  | m2 | 74.552 | 0
|  |  | (5,24*2+23,45+13,04+6,3+9,88+13,88+24,215+2,3)*0,6*1,2 | i přesahy |  | 74.552
349 | SO 02 | 711823129RT5 | Montáž ukončovací lišty k nopové fólii,včetně dodávky lišty T20 |  | m | 103.545 | 0
|  |  | (5,24*2+23,45+13,04+6,3+9,88+13,88+24,215+2,3) |  |  | 103.545
350 | SO 01 | 712371801RZ4 | Povlaková krytina střech do 10°, fólií PVC,1 vrstva - včetně dod. fólie tl.1,8mm |  | m2 | 10.153 | 0
|  |  | (6,26*2+3,1)*0,65 |  |  | 10.153
351 | SO 01 | 712373111RU1 | Krytina střech do 10° fólie, 6 kotev/m2, na beton,tl. izolace do 250 mm, fólie ve specifikaci |  | m2 | 19.406 | 0
|  |  | 19,406 |  |  | 19.406
352 | SO 01 | 28322138 | Fólie hydroizolační střešní PVC 1,8 |  | m2 | 22.317 | 0
|  |  | 19,406 |  |  | 19.406
|  |  | ;ztratné 15%; 2,9109 |  |  | 2.911
353 | SO 01 | 712391171RZ5 | Povlaková krytina střech do 10°, podklad. textilie,1 vrstva - včetně dodávky textilie 300g/m2 |  | m2 | 29.559 | 0
|  |  | 10,153+19,406 |  |  | 29.559
354 | SO 01 | 712378003R00 | D+M Systémová okapnice pro lepení střešní folie z poplastovaného plechu tl.0,6mm RŠ 250 mm |  | m | 18.72 | 0
|  |  | 3,1+6,26*2+3,1 |  |  | 18.72
355 | SO 01 | 712341559R00 | Povlaková krytina střech do 10°, NAIP přitavením |  | m2 | 19.406 | 0
|  |  | 3,1*6,26 |  |  | 19.406
356 | SO 01 | 628522699 | Pás modif. asfalt samolep,z SBS modifikovaného asfaltu. Nosnou vložkou je skleněná tkanina plošné hmotnosti 200 g/m2. Tento druh vložky dává pásu vyso |  | m2 | 22.317 | 0
|  |  | 19,406 |  |  | 19.406
|  |  | ;ztratné 15%; 2,9109 |  |  | 2.911
357 | SO 01 | 712311101RZ1 | Povlaková krytina střech do 10°, za studena ALP,1 x nátěr - včetně dodávky ALP |  | m2 | 19.406 | 0
|  |  | 19,406 |  |  | 19.406
358 | SO 01 | 998712101R00 | Přesun hmot pro povlakové krytiny, výšky do 6 m |  | t | 0.213 | 0
|  |  | 0,2126 |  |  | 0.213
359 | SO 01 | 713131130R00 | Izolace tepelná stěn vložením do konstrukce |  | m2 | 251.324 | 0
|  |  | (24,215*2)*2 | pruh š.2m přes pozednice a věnce |  | 96.86
|  |  | 13*4,6+4,6*6+2,9*4,6+52,044 | 2NP doplnění k 160mm u SDK |  | 152.784
|  |  | 7*1,2*0,2 | pod vstupní dveře |  | 1.68
360 | SO 01 | 63151410 | Deska z minerální plsti tl. 140 mm, Součinitel tepelné vodivosti: 0,035 W/m |  | m2 | 262.126 | 0
|  |  | 249,644 |  |  | 249.644
|  |  | ;ztratné 5%; 12,4822 |  |  | 12.482
361 | SO 01 | 283769934 | Profil podkladní izol. PIR 60x200x1200 mm,Tepelná vodivost: 0,08 W/mK Objemová hmotnost 550 kg/m pod vstupní dveře |  | kus | 7 | 0
|  |  | 2+1*4+1 |  |  | 7
362 | SO 01 | 713111130R00 | Izolace tepelné stropů, vložené mezi krokve |  | m2 | 291.457 | 0
|  |  | 2,85*20,4+3,35*17,163+3,45*5,467+1,9*2,85+2*3,2 | přísalí a zázemí |  | 146.312
|  |  | 3,77*13+3,77*5*2+3,77*3,5+3,77*6*2 | 2NP šikminy |  | 145.145
363 | SO 01 | 28376500 | Deska izolační pro střechy 1250x2500x 80mm, Desky z polyuretanové pěny, oboustranně Alu fólie. Součinitel tepelné vodivosti: 0,023 W/m |  | m2 | 306.03 | 0
|  |  | 291,457 |  |  | 291.457
|  |  | ;ztratné 5%; 14,57285 |  |  | 14.573
364 | SO 01 | 713111231R00 | Montáž parozábrany stropů shora s přelepením spojů |  | m2 | 595.877 | 0
|  |  | 162,53+41,15 | sál |  | 203.68
|  |  | 340,153+52,044 | podkroví |  | 392.197
365 | SO 01 | 67352330 | Fólie speciál parotěsná reflexní,Čtyřvstvá fólie s AL funkce reflexní vrstvy |  | m2 | 685.259 | 0
|  |  | 595,877 |  |  | 595.877
|  |  | ;ztratné 15%; 89,38155 |  |  | 89.382
366 | SO 01 | 713121121R00 | Izolace tepelná podlah na sucho, dvouvrstvá |  | m2 | 19.406 | 0
|  |  | 19,406 |  |  | 19.406
367 | SO 01 | 28375972 | Deska izolační polystyrén samozhášivý EPS 150,Spádové desky,Součinitel tepelné vodivosti 0,035 W/m |  | m3 | 2.376 | 0
|  |  | 19,406*(0,08+0,16)/2 |  |  | 2.329
|  |  | ;ztratné 2%; 0,04658 |  |  | 0.047
368 | SO 01 | 28375768.A | Deska polystyrén samozhášivý EPS 150 Z,Součinitel tepelné vodivosti 0,035 W/m |  | m3 | 1.98 | 0
|  |  | 19,406*0,1 |  |  | 1.941
|  |  | ;ztratné 2%; 0,03882 |  |  | 0.039
369 | SO 01 | 713191100RT9 | Položení separační fólie,včetně dodávky fólie |  | m2 | 135.78 | 0
|  |  | (24,215*2)*2 | pruh š.2m přes pozednice a věnce |  | 96.86
|  |  | 19,46*2 |  |  | 38.92
370 | SO 01 | 713121118R00 | Montáž dilatačního pásku podél stěn |  | m | 467.6 | 0
|  |  | 15+12,75+9,05+7,9+18,07+8,9+7,7+9,75+11,45+17,2+15,8+22,53+9,2+12,8+7,8+5,4+6,2+15,56+10,29 |  |  | 223.35
|  |  | 9,6+10,4+15,8+13,4+15,8+16,24+9,73+8,93+16,9+27,51+54,13+45,81 |  |  | 244.25
371 | SO 01 | 28314079.A | Pás dilatační MP B s fólií a samolep tl. 10x100 mm |  | m | 467.6 | 0
|  |  | 15+12,75+9,05+7,9+18,07+8,9+7,7+9,75+11,45+17,2+15,8+22,53+9,2+12,8+7,8+5,4+6,2+15,56+10,29 |  |  | 223.35
|  |  | 9,6+10,4+15,8+13,4+15,8+16,24+9,73+8,93+16,9+27,51+54,13+45,81 |  |  | 244.25
372 | SO 01 | 713121111RT1 | Izolace tepelná podlah na sucho, jednovrstvá,materiál ve specifikaci |  | m2 | 166.8 | 0
|  |  | (176,36+62,94-(18,33+15,6+19,77+4,48+10,24+1,7+2,38)) |  |  | 166.8
373 | SO 01 | 28375768.A | Deska polystyrén samozhášivý EPS 150 Z,Součinitel tepelné vodivosti 0,035 W/m |  | m3 | 17.014 | 0
|  |  | (176,36+62,94-(18,33+15,6+19,77+4,48+10,24+1,7+2,38))*0,1 |  |  | 16.68
|  |  | ;ztratné 2%; 0,3336 |  |  | 0.334
374 | SO 01 | 211571101R00 | Filtrační vrstvy z kameniva tříděného 0 - 2 mm -na izolaci pod EPS |  | m3 | 3.336 | 0
|  |  | (176,36+62,94-(18,33+15,6+19,77+4,48+10,24+1,7+2,38))*0,02 |  |  | 3.336
375 | SO 01 | 712391172RZ5 | Povlaková krytina střech do 10°, ochran. textilie,včetně dodávky textilie - 300g/m2 |  | m2 | 166.8 | 0
|  |  | 166,8 |  |  | 166.8
376 | SO 01 | 713120030RAE | Izolace podlah kročejová minerální,tloušťka 35 mm |  | m2 | 151.05 | 0
|  |  | 151,05 |  |  | 151.05
377 | SO 01 | 713191100RT9 | Položení separační fólie,včetně dodávky fólie-podlahy,včetně dodávky fólie |  | m2 | 317.85 | 0
|  |  | 166,8+151,05 |  |  | 317.85
378 | SO 01 | 713111125R00 | Izolace tepelné stropů rovných spodem, lepením-kotvení na panely |  | m2 | 203.68 | 0
|  |  | 162,53 | sál |  | 162.53
|  |  | 41,15 | jeviště |  | 41.15
379 | SO 01 | 63151423 | Deska z minerální plsti tl. 100 mm, 40 kg/m3 Součinitel tepelné vodivosti 0,035 W/mK Rozměry 1000 x 625 mm |  | m2 | 213.864 | 0
|  |  | 203,68 |  |  | 203.68
|  |  | ;ztratné 5%; 10,184 |  |  | 10.184
380 | SO 01 | 713121121R00 | Izolace tepelná podlah na sucho, dvouvrstvá |  | m2 | 223.2 | 0
|  |  | 24*9,3 | půda nad sálem |  | 223.2
381 | SO 01 | 63151423 | Deska z minerální plsti tl. 100 mm, 40 kg/m3 Součinitel tepelné vodivosti 0,035 W/mK Rozměry 1000 x 625 mm |  | m2 | 455.328 | 0
|  |  | 223,2*2 |  |  | 446.4
|  |  | ;ztratné 2%; 8,928 |  |  | 8.928
382 | SO 01 | 713191100RT9 | Položení separační fólie,včetně dodávky fólie |  | m2 | 223.2 | 0
|  |  | 223,2 | pod panely |  | 223.2
383 | SO 01 | 998713101R00 | Přesun hmot pro izolace tepelné, výšky do 6 m |  | t | 12.259 | 0
|  |  | 12,259 |  |  | 12.259
384 | ZO A1 | 713121118R00 | Montáž dilatačního pásku podél stěn |  | m | 89.13 | 0
|  |  | 17,2+15,8+22,53+9,2+12,8+5,4+6,2 |  |  | 89.13
385 | ZO A1 | 28314079.A | Pás dilatační MP B s fólií a samolep tl. 10x100 mm |  | m | 93.587 | 0
|  |  | 89,13 |  |  | 89.13
|  |  | ;ztratné 5%; 4,4565 |  |  | 4.457
386 | ZO A1 | 713121111RT1 | Izolace tepelná podlah na sucho, jednovrstvá,materiál ve specifikaci |  | m2 | 72.5 | 0
|  |  | (18,33+15,6+19,77+4,48+10,24+1,7+2,38) |  |  | 72.5
387 | ZO A1 | 28375768.A | Deska polystyrén samozhášivý EPS 150 Z,Součinitel tepelné vodivosti 0,035 W/m |  | m3 | 7.395 | 0
|  |  | 72,5*0,1 |  |  | 7.25
|  |  | ;ztratné 2%; 0,145 |  |  | 0.145
388 | ZO A1 | 211571101R00 | Filtrační vrstvy z kameniva tříděného 0 - 2 mm -na izolaci pod EPS |  | m3 | 1.45 | 0
|  |  | (18,33+15,6+19,77+4,48+10,24+1,7+2,38)*0,02 |  |  | 1.45
389 | ZO A1 | 712391172RZ5 | Povlaková krytina střech do 10°, ochran. textilie,včetně dodávky textilie - 300g/m2 |  | m2 | 72.5 | 0
|  |  | (18,33+15,6+19,77+4,48+10,24+1,7+2,38) |  |  | 72.5
390 | SO 01.4 | 713411121R00 | Montáž izolace tepelné potrubí pásy nebo rohožemi s Al fólií staženými drátem 1x_plechové potrubí |  | m2 | 49.063 | 0
|  |  | 62,5*0,25*3,14 |  |  | 49.063
391 | SO 01.4 | 63151691 | Pás lamelový 5000x1000x 30 mm,Lamelový skružovatelný pás z kamenné vlny s kolmou orientací vláken, na hliníkové fólii s výztužnou skelnou mřížkou. |  | m2 | 51.516 | 0
|  |  | 49,063 |  |  | 49.063
|  |  | ;ztratné 5%; 2,45315 |  |  | 2.453
392 | SO 01.4 | 713411131R00 | Montáž izolace tepelné ohybů pásy nebo rohožemi s Al fólií staženými drátem 1x_plastové potrubí |  | m2 | 31 | 0
|  |  | 31 |  |  | 31
393 | ZO A1 | 713411121R00 | Montáž izolace tepelné potrubí pásy nebo rohožemi s Al fólií staženými drátem 1x |  | m2 | 4.71 | 0
|  |  | 6*0,25*3,14 |  |  | 4.71
394 | ZO A1 | 63151691 | Pás lamelový 5000x1000x 30 mm,Lamelový skružovatelný pás z kamenné vlny s kolmou orientací vláken, na hliníkové fólii s výztužnou skelnou mřížkou. |  | m2 | 4.945 | 0
|  |  | 4,71 |  |  | 4.71
|  |  | ;ztratné 5%; 0,2355 |  |  | 0.235
395 | ZO A1 | 713411131R00 | Montáž izolace tepelné ohybů pásy nebo rohožemi s Al fólií staženými drátem 1x |  | m2 | 0.5 | 0
|  |  | 0,5 |  |  | 0.5
396 | SO 01.4 | 63151691 | Pás lamelový 5000x1000x 30 mm,Lamelový skružovatelný pás z kamenné vlny s kolmou orientací vláken, na hliníkové fólii s výztužnou skelnou mřížkou. |  | m2 | 32.55 | 0
|  |  | 31 |  |  | 31
|  |  | ;ztratné 5%; 1,55 |  |  | 1.55
397 | ZO A1 | 63151691 | Pás lamelový 5000x1000x 30 mm,Lamelový skružovatelný pás z kamenné vlny s kolmou orientací vláken, na hliníkové fólii s výztužnou skelnou mřížkou. |  | m2 | 0.525 | 0
|  |  | 0,5 |  |  | 0.5
|  |  | ;ztratné 5%; 0,025 |  |  | 0.025
398 | ZO A1 | 998713101R00 | Přesun hmot pro izolace tepelné, výšky do 6 m |  | t | 2.537 | 0
|  |  | 2,5366 |  |  | 2.537
399 | SO 03 | 721242116R00 | Lapač střešních splavenin litinový DN 125 |  | kus | 5 | 0
|  |  | 5 |  |  | 5
400 | SO 01.1 | 721176127R00 | Potrubí HT svodné (ležaté) v zemi D 160 x 3,9 mm |  | m | 17.8 | 0
|  |  | 1+14,8+2 |  |  | 17.8
401 | SO 01.1 | 721176126R00 | Potrubí HT svodné (ležaté) v zemi DN 125 x 3,1 mm |  | m | 20 | 0
|  |  | 2+6,5+4+4+3,5 |  |  | 20
402 | SO 01.1 | 721176125R00 | Potrubí HT svodné (ležaté) v zemi D 110 x 2,7 mm |  | m | 9.5 | 0
|  |  | 1,5+3,5+2,5+2 |  |  | 9.5
403 | SO 01.1 | 721176116R00 | Potrubí HT odpadní svislé D 125 x 3,1 mm |  | m | 8 | 0
|  |  | 4+4 |  |  | 8
404 | SO 01.1 | 721176115R00 | Potrubí HT odpadní svislé D 110 x 2,7 mm |  | m | 10 | 0
|  |  | 3*2+4 |  |  | 10
405 | SO 01.1 | 721176105R00 | Potrubí HT připojovací D 110 x 2,7 mm |  | m | 15 | 0
|  |  | 1,5*10 |  |  | 15
406 | SO 01.1 | 721176103R00 | Potrubí HT připojovací D 50 x 1,8 mm |  | m | 19.5 | 0
|  |  | 1,5+2,5+1,5+3,5+4,5+2,5+3,5 |  |  | 19.5
407 | SO 01.1 | 721176102R00 | Potrubí HT připojovací D 40 x 1,8 mm |  | m | 15 | 0
|  |  | 1*3+1*7+1,5*2+2 |  |  | 15
408 | SO 01.1 | 721176101R00 | Potrubí HT připojovací D 32 x 1,8 mm |  | m | 90 | 0
|  |  | 11*5+3*2+3+6+7*2+2*3 | pro VZT |  | 90
409 | SO 01.1 | 230170011R00 | Zkouška těsnosti potrubí, DN do 40 |  | m | 105 | 0
|  |  | 15+90 |  |  | 105
410 | SO 01.1 | 230170012R00 | Zkouška těsnosti potrubí, DN 50 - 80 |  | m | 19.5 | 0
|  |  | 19,5 |  |  | 19.5
411 | SO 01.1 | 230170013R00 | Zkouška těsnosti potrubí, DN 100 - 125 |  | m | 61 | 0
|  |  | 15+14+20+8+4 |  |  | 61
412 | SO 01.1 | 230170014R00 | Zkouška těsnosti potrubí, do DN 150 - 200 |  | m | 60.1 | 0
|  |  | 17,8+42,3 |  |  | 60.1
413 | SO 01.1 | 230170004R00 | Příprava pro zkoušku těsnosti, do DN 150 - 200 |  | sada | 2 | 0
|  |  | 2 |  |  | 2
414 | SO 01.1 | 877313123R00 | Montáž tvarovek jednoos. plast. gum.kroužek DN 150 |  | kus | 52 | 0
|  |  | 3+5+3+8+8+16+3+2+4 |  |  | 52
415 | SO 01.1 | 28615375.A | Odbočka HTEA D 125/ 110 mm 45° PP |  | kus | 5 | 0
|  |  | 5 |  |  | 5
416 | SO 01.1 | 28615367.A | Odbočka HTEA D 110/ 75 mm 87,5° PP |  | kus | 3 | 0
|  |  | 3 |  |  | 3
417 | SO 01.1 | 28615360.A | Odbočka HTEA D 110/ 50 mm 45° PP |  | kus | 8 | 0
|  |  | 8 |  |  | 8
418 | SO 01.1 | 28615405 | Redukce nesouosá HTR D 125/110 mm PP |  | kus | 8 | 0
|  |  | 8 |  |  | 8
419 | SO 01.1 | 28615297.A | Koleno HTB DN 100 mm 45° PP |  | kus | 16 | 0
|  |  | 16 |  |  | 16
420 | SO 01.1 | 28615444.A | Kus čisticí HTRE D 125 mm PP |  | kus | 3 | 0
|  |  | 3 |  |  | 3
421 | SO 01.1 | 55162537.A | HL810 hlavice větrací střešní DN 110 - souprava |  | kus | 3 | 0
|  |  | 3 |  |  | 3
422 | SO 01.1 | 28615390.A | Odbočka HTEA D 160/ 125 mm 45° PP |  | kus | 3 | 0
|  |  | 1+2 |  |  | 3
423 | SO 01.1 | 551625510 | Ventil přivzdušňovací podomítkový-komplet |  | kus | 4 | 0
|  |  | 4 |  |  | 4
424 | SO 01.1 | 721194105R00 | Vyvedení odpadních výpustek D 50 x 1,8 |  | kus | 16 | 0
|  |  | 16 |  |  | 16
425 | SO 01.1 | 597103111R00 | Montáž vpusti |  | kus | 1 | 0
|  |  | 1 |  |  | 1
426 | SO 01.1 | 55162400 | HL310NPr vpust podlahová DN 50/75/110 |  | kus | 1 | 0
|  |  | 1 |  |  | 1
427 | SO 01.1 | 230180092R00 | Montáž trubních dílů PVC, DN 32-50 |  | kus | 130 | 0
|  |  | 14+21+12+9+22+32+8+12 |  |  | 130
428 | ZO A1 | 721176125R00 | Potrubí HT svodné (ležaté) v zemi D 110 x 2,7 mm |  | m | 2.5 | 0
|  |  | 2,5 |  |  | 2.5
429 | ZO A1 | 721176105R00 | Potrubí HT připojovací D 110 x 2,7 mm |  | m | 1 | 0
|  |  | 1 |  |  | 1
430 | ZO A1 | 721176103R00 | Potrubí HT připojovací D 50 x 1,8 mm |  | m | 5 | 0
|  |  | 1,5+3,5 |  |  | 5
431 | ZO A1 | 721176102R00 | Potrubí HT připojovací D 40 x 1,8 mm |  | m | 1 | 0
|  |  | 1 |  |  | 1
432 | ZO A1 | 230170011R00 | Zkouška těsnosti potrubí, DN do 40 |  | m | 1 | 0
|  |  | 1 |  |  | 1
433 | ZO A1 | 230170012R00 | Zkouška těsnosti potrubí, DN 50 - 80 |  | m | 5 | 0
|  |  | 5 |  |  | 5
434 | ZO A1 | 230170013R00 | Zkouška těsnosti potrubí, DN 100 - 125 |  | m | 3.5 | 0
|  |  | 2,5+1 |  |  | 3.5
435 | ZO A1 | 230170003R00 | Příprava pro zkoušku těsnosti, DN 100 - 125 |  | ks | 1 | 0
|  |  | 1 |  |  | 1
436 | ZO A1 | 877313123R00 | Montáž tvarovek jednoos. plast. gum.kroužek DN 150 |  | kus | 8 | 0
|  |  | 8 |  |  | 8
437 | ZO A1 | 230180092R00 | Montáž trubních dílů PVC, DN 32-50 |  | kus | 5 | 0
|  |  | 5 |  |  | 5
438 | ZO A1 | 721194105R00 | Vyvedení odpadních výpustek D 50 x 1,8 |  | kus | 2 | 0
|  |  | 2 |  |  | 2
439 | SO 01.1 | 28654741A | HL sifon kondenzační do DN 40 odtok pro VZT apod. |  | kus | 14 | 0
|  |  | 14 |  |  | 14
440 | SO 01.1 | 28615282.A | Koleno HTB DN 40 mm 45° PP |  | kus | 21 | 0
|  |  | 21 |  |  | 21
441 | SO 01.1 | 28615287.A | Koleno HTB DN 50 mm 45° PP |  | kus | 12 | 0
|  |  | 12 |  |  | 12
442 | SO 01.1 | 28654207 | Redukce d 50x40 mm |  | kus | 9 | 0
|  |  | 9 |  |  | 9
443 | SO 01.1 | 28654203 | Redukce d 40x32 mm |  | kus | 22 | 0
|  |  | 22 |  |  | 22
444 | SO 01.1 | 28615279.A | Koleno HTB DN 30 mm 87° PP |  | kus | 32 | 0
|  |  | 32 |  |  | 32
445 | SO 01.1 | 28615337.A | Odbočka HTEA D 50/ 40 mm 87,5° PP |  | kus | 8 | 0
|  |  | 8 |  |  | 8
446 | SO 01.1 | 28615342.A | Odbočka HTEA D 50/ 50 mm 87,5° PP |  | kus | 12 | 0
|  |  | 12 |  |  | 12
447 | SO 01.1 | 998721101R00 | Přesun hmot pro vnitřní kanalizaci, výšky do 6 m |  | t | 0.337 | 0
|  |  | 0,3368 |  |  | 0.337
448 | ZO A1 | 28615405 | Redukce nesouosá HTR D 125/110 mm PP |  | kus | 1 | 0
|  |  | 1 |  |  | 1
449 | ZO A1 | 28615297.A | Koleno HTB DN 100 mm 45° PP |  | kus | 4 | 0
|  |  | 4 |  |  | 4
450 | ZO A1 | 28615390.A | Odbočka HTEA D 160/ 125 mm 45° PP |  | kus | 1 | 0
|  |  | 1 |  |  | 1
451 | ZO A1 | 28615360.A | Odbočka HTEA D 110/ 50 mm 45° PP |  | kus | 2 | 0
|  |  | 2 |  |  | 2
452 | ZO A1 | 28615287.A | Koleno HTB DN 50 mm 45° PP |  | kus | 5 | 0
|  |  | 5 |  |  | 5
453 | ZO A1 | 998721101R00 | Přesun hmot pro vnitřní kanalizaci, výšky do 6 m |  | t | 0.011 | 0
|  |  | 0,0106 |  |  | 0.011
454 | SO 01.2 | 831230110RA0 | Vodovodní přípojka z trub polyetylénových D 40-63, včetně dodávky,montáží,výkopů,zásypů a pod |  | m | 14 | 0
|  |  | 14 |  |  | 14
455 | SO 01.2 | 891163111R00 | Montáž ventilů hlavních pro přípojky DN 25 |  | kus | 4 | 0
|  |  | 4 |  |  | 4
456 | SO 01.2 | 55117868 | Ventil kulový se šroubením 3/4" |  | kus | 4 | 0
|  |  | 4 |  |  | 4
457 | SO 01.2 | 732429112R00 | Montáž čerpadel oběhových spirálních, DN 40 |  | ks | 1 | 0
|  |  | 1 |  |  | 1
458 | SO 01.2 | 4261097531 | Čerpadlo - oběhové pro TUV |  | kus | 1 | 0
|  |  | 1 |  |  | 1
459 | SO 01.2 | 722237122R00 | Kohout kulový,2xvnitřní záv.voda DN 20 |  | kus | 20 | 0
|  |  | 20 |  |  | 20
460 | SO 01.2 | 722237123R00 | Kohout kulový,2xvnitřní záv. voda DN 25 |  | kus | 6 | 0
|  |  | 6 |  |  | 6
461 | SO 01.2 | 722237126R00 | Kohout vod.kul.,2xvnitř.záv.voda DN 50 |  | kus | 3 | 0
|  |  | 3 |  |  | 3
462 | SO 01.2 | 722237125R00 | Kohout kulový,2xvnitřní záv.voda DN 40 |  | kus | 2 | 0
|  |  | 2 |  |  | 2
463 | SO 01.2 | 722172311R00 | Potrubí z PPR studená, D 20x2,8 mm |  | m | 61 | 0
|  |  | 39+4+4+7+1*3+3+1 |  |  | 61
464 | SO 01.2 | 722172312R00 | Potrubí z PPR plast, studená, D 25x3,5 mm |  | m | 29 | 0
|  |  | 7+4+2+8+3+2+3 |  |  | 29
465 | SO 01.2 | 722172314R00 | Potrubí z PPR plast studená, D 40x5,5 mm |  | m | 10 | 0
|  |  | 10 |  |  | 10
466 | SO 01.2 | 722172315R00 | Potrubí z PPR, D 50x6,9 mm, PN 16, vč.zed.výpom._studená |  | m | 39 | 0
|  |  | 15+5+4+15 |  |  | 39
467 | SO 01.2 | 722172330R00 | Potrubí z PPR, teplá, D 16x2,7 mm, vč. zed. výpom. |  | m | 34 | 0
|  |  | 12*2+2*2+3*2 |  |  | 34
468 | SO 01.2 | 722172331R00 | Potrubí z PPR plast, teplá, D 20x3,4 mm |  | m | 39 | 0
|  |  | 4 | ořívače |  | 4
|  |  | 4+5+6+6+2+2+4+2+2+2 |  |  | 35
469 | SO 01.2 | 722172332R00 | Potrubí z PPR plast, teplá, D 25x4,2 mm |  | m | 56 | 0
|  |  | 2+4+4*3+6+6+1 |  |  | 31
|  |  | 25 | zpětná |  | 25
470 | SO 01.2 | 722172335R00 | Potrubí z PPR, D 50x8,3 mm, PN 20, vč. zed. výpom. _teplá |  | m | 26 | 0
|  |  | 3+5+6+2+10 | výstup teplá |  | 26
471 | SO 01.2 | 722290234R00 | Proplach a dezinfekce vodovod.potrubí |  | m | 274 | 0
|  |  | 185+24+65 |  |  | 274
472 | SO 01.2 | 722280106R00 | Tlaková zkouška vodovodního potrubí DN 32 |  | m | 185 | 0
|  |  | 61+29+39+56 |  |  | 185
473 | SO 01.2 | 722280107R00 | Tlaková zkouška vodovodního potrubí DN 40 |  | m | 24 | 0
|  |  | 14+10 |  |  | 24
474 | SO 01.2 | 722280108R00 | Tlaková zkouška vodovodního potrubí DN 50 |  | m | 65 | 0
|  |  | 39+26 |  |  | 65
475 | SO 01.2 | 722172915R00 | Propojení plastového potrubí polyf. D 40 mm |  | kus | 4 | 0
|  |  | 4 |  |  | 4
476 | SO 01.2 | 722172913R00 | Propojení plastového potrubí polyf. D 25 mm |  | kus | 42 | 0
|  |  | 42 |  |  | 42
477 | SO 01.2 | 722172916R00 | Propojení plastového potrubí polyf.D 50 mm,vodovod |  | kus | 16 | 0
|  |  | 16 |  |  | 16
478 | SO 01.2 | 722172912R00 | Propojení plastového potrubí polyf. D 20 mm |  | kus | 12 | 0
|  |  | 12 |  |  | 12
479 | SO 01.2 | 722172962R00 | Vsazení odbočky do plast. potrubí polyf. D 20 mm |  | kus | 14 | 0
|  |  | 7*2 |  |  | 14
480 | SO 01.2 | 722172963R00 | Vsazení odbočky do plast. potrubí polyf. D 25 mm |  | kus | 24 | 0
|  |  | 24 |  |  | 24
481 | SO 01.2 | 722172966R00 | Vsaz.odboč.do plast.potrubí polyf.D 50 mm, vodovod |  | kus | 8 | 0
|  |  | 8 |  |  | 8
482 | SO 01.2 | 722172965R00 | Vsazení odbočky do plast. potrubí polyf. D 40 mm |  | kus | 2 | 0
|  |  | 2 |  |  | 2
483 | SO 01.2 | 722182001RT1 | Montáž izolačních skruží na potrubí přímé DN 25,samolepící spoj, rychlouzávěr |  | m | 56 | 0
|  |  | 56 |  |  | 56
484 | SO 01.2 | 631547215 | Pouzdro potrubní izolační 35/40 mm,z kamenné vlny je opatřeno polepem hliníkovou fólií vyztuženou skleněnou mřížkou |  | m | 56 | 0
|  |  | 56 |  |  | 56
485 | SO 01.2 | 722182004RT1 | Montáž izol.skruží na potrubí přímé DN 40,sam.spoj |  | m | 26 | 0
|  |  | 26 |  |  | 26
486 | SO 01.2 | 631547321 | Pouzdro potrubní izolační 70/50 mm,z kamenné vlny je opatřeno polepem hliníkovou fólií vyztuženou skleněnou mřížkou |  | m | 26 | 0
|  |  | 26 |  |  | 26
487 | SO 01.2 | 722181215RT9 | Izolace návleková tl. stěny 25 mm,vnitřní průměr 28 mm |  | m | 39 | 0
|  |  | 39 |  |  | 39
488 | SO 01.2 | 722181212RY3 | Izolace návleková tl. stěny 9 mm,vnitřní průměr 63 mm |  | m | 39 | 0
|  |  | 39 |  |  | 39
489 | SO 01.2 | 722181212RT9 | Izolace návleková tl. stěny 9 mm,vnitřní průměr 28 mm |  | m | 61 | 0
|  |  | 61 |  |  | 61
490 | SO 01.2 | 722181212RU1 | Izolace návleková tl. stěny 9 mm,vnitřní průměr 32 mm |  | m | 29 | 0
|  |  | 29 |  |  | 29
491 | SO 01.2 | 722181212RW8 | Izolace návleková tl. stěny 9 mm,vnitřní průměr 54 mm |  | m | 10 | 0
|  |  | 10 |  |  | 10
492 | SO 01.2 | 734224812R00 | Vyvažovací ventil soustavy TUV s možností nast. konst.průtoku,osazení na jednotlivých sekcích cirkulačního potrubí, DN20,Qn= 420 l/hod, PN15, vizPD |  | kus | 1 | 0
|  |  | 1 |  |  | 1
493 | SO 01.2 | 734245126R00 | Ventil zpětný,2xvnitřní závit DN 50 |  | kus | 1 | 0
|  |  | 1 |  |  | 1
494 | SO 01.2 | 734255111R00 | Ventil pojistný, DN 15 |  | kus | 2 | 0
|  |  | 2 |  |  | 2
495 | SO 01.2 | 722236515R00 | Filtr vod.,vel.oka 0,4mm,vnitřní závity DN 40 |  | kus | 1 | 0
|  |  | 1 |  |  | 1
496 | SO 01.2 | 722236516R00 | Filtr,velikost oka 0,4mm,vnitřní závity DN 50 |  | kus | 1 | 0
|  |  | 1 |  |  | 1
497 | SO 01.2 | 734245126R00 | Ventil zpětný,2xvnitřní závit voda DN 50 |  | kus | 1 | 0
|  |  | 1 |  |  | 1
498 | SO 01.2 | 722254211RT2 | Hydrantový systém, box s plnými dveřmi + HP,průměr 25/30, stálotvará hadice |  | kus | 1 | 0
|  |  | 1 |  |  | 1
499 | SO 01.2 | 4848160302A | Oddělovač požární vody |  | kus | 1 | 0
|  |  | 1 |  |  | 1
500 | SO 01.2 | 998722102R00 | Přesun hmot pro vnitřní vodovod, výšky do 12 m |  | t | 4.681 | 0
|  |  | 7,2423-1,5142-1,047 |  |  | 4.681
501 | ZO A1 | 722269112R00 | Montáž vodoměru závitového jdnovt. suchob. G3/4" |  | kus | 3 | 0
|  |  | 3 |  |  | 3
502 | ZO A1 | 388214362 | Vodoměr bytový na stud.vodu, DN 20 |  | kus | 1 | 0
|  |  | 1 |  |  | 1
503 | ZO A1 | 388214367 | Vodoměr bytový na teplou vodu, DN 20 |  | kus | 2 | 0
|  |  | 2 |  |  | 2
504 | ZO A1 | 55118009 | Souprava vodoměrná_připojovací |  | kus | 3 | 0
|  |  | 3 |  |  | 3
505 | ZO A1 | 722237122R00 | Kohout kulový,2xvnitřní záv. DN 20 |  | kus | 2 | 0
|  |  | 2 |  |  | 2
506 | ZO A1 | 722172311R00 | Potrubí z PPR studená, D 20x2,8 mm |  | m | 12 | 0
|  |  | 10+2 |  |  | 12
507 | ZO A1 | 722172330R00 | Potrubí z PPR, teplá, D 16x2,7 mm, vč. zed. výpom. |  | m | 4 | 0
|  |  | 4 |  |  | 4
508 | ZO A1 | 722172331R00 | Potrubí z PPR plast, teplá, D 20x3,4 mm |  | m | 4 | 0
|  |  | 4 |  |  | 4
509 | ZO A1 | 722290234R00 | Proplach a dezinfekce vodovod.potrubí |  | m | 20 | 0
|  |  | 20 |  |  | 20
510 | ZO A1 | 722280106R00 | Tlaková zkouška vodovodního potrubí DN 32 |  | m | 20 | 0
|  |  | 20 |  |  | 20
511 | ZO A1 | 722172912R00 | Propojení plastového potrubí polyf. D 20 mm |  | kus | 2 | 0
|  |  | 2 |  |  | 2
512 | ZO A1 | 722172962R00 | Vsazení odbočky do plast. potrubí polyf. D 20 mm |  | kus | 3 | 0
|  |  | 3 |  |  | 3
513 | ZO A1 | 722181214RT6 | Izolace návleková tl. stěny 20 mm,vnitřní průměr 18 mm |  | m | 4 | 0
|  |  | 4 |  |  | 4
514 | ZO A1 | 722181214RT7 | Izolace návleková tl. stěny 20 mm vnitřní průměr 22 mm |  | m | 4 | 0
|  |  | 4 |  |  | 4
515 | ZO A1 | 722181211RT7 | Izolace návleková tl. stěny 6 mm vnitřní průměr 22 mm |  | m | 12 | 0
|  |  | 12 |  |  | 12
516 | ZO A1 | 998722101R00 | Přesun hmot pro vnitřní vodovod, výšky do 6 m |  | t | 0.093 | 0
|  |  | 0,0931 |  |  | 0.093
517 | SO 01.5 | 723100002RAX | Plynovod vnitřní systémové potrubí vedené ve zdivu do DN 25 |  | m | 43 | 0
|  |  | 9+3+3+7+5+1+11+3+1 |  |  | 43
518 | SO 01.5 | 723236114R00 | Kulový kohout, plyn DN 20 |  | kus | 3 | 0
|  |  | 3 |  |  | 3
519 | SO 01.5 | 723236115R00 | Kohout kulový, vnitřní-vnitřní závit, DN 25 |  | kus | 1 | 0
|  |  | 1 |  |  | 1
520 | SO 01.5 | 723214114R00X | Armatura- filtr plynový DN 25 |  | ks | 1 | 0
|  |  | 1 |  |  | 1
521 | SO 01.5 | 723190901R00 | Uzavření nebo otevření plynového potrubí |  | kus | 4 | 0
|  |  | 4 |  |  | 4
522 | SO 01.5 | 723190907R00 | Odvzdušnění a napuštění plynového potrubí |  | m | 43 | 0
|  |  | 43 |  |  | 43
523 | SO 01.5 | 723200001RA0 | Montáž plynových spotřebičů, nebo propojení plyn.přípoje |  | kus | 3 | 0
|  |  | 3 |  |  | 3
524 | SO 01.5 | 723-000001VD | Plynový teplovzdušný ohřívač kondezační 4,75-19 KW,Spotřebič s uz.spal.kom.a nuc.odtahem spalin - kompl.odkouření C33-kompl.připojení el.a kond viz.PD |  | ks | 2 | 0
|  |  | 2 |  |  | 2
525 | SO 01.5 | 55132130A | Sada připojovací - úpravy ve skříni pro připojení nového rozvodu |  | kus | 1 | 0
|  |  | 1 |  |  | 1
526 | SO 01.5 | 4498611201 | Hlásič úniku plynu |  | kus | 3 | 0
|  |  | 3 |  |  | 3
527 | SO 01.3 | 725017153R00 | Umyvadlo invalidní 64 x 55 cm, bílé |  | ks | 2 | 0
|  |  | 2 |  |  | 2
528 | SO 01.3 | 725823633R00 | Umyvadlová baterie - páková, stojánková , délka výtokového ramínka 250 až 320mm (pro těžce pohybově postižené osoby) |  | kus | 2 | 0
|  |  | 2 |  |  | 2
529 | SO 01.3 | 725014141R00 | Klozet závěsný ZTP + sedátko, bílý |  | ks | 2 | 0
|  |  | 2 |  |  | 2
530 | SO 01.3 | 725291142R00 | Madlo dvojité pevné nerez dl. 813 mm |  | ks | 2 | 0
|  |  | 2 |  |  | 2
531 | SO 01.3 | 725291146R00 | Madlo dvojité sklopné nerezdl. 813 mm |  | ks | 4 | 0
|  |  | 2*2 | madla pro TZP |  | 4
532 | SO 01.3 | 725100005RA0 | Sprchová kabina, baterie, zápachová uzávěrka |  | kus | 1 | 0
|  |  | 1 |  |  | 1
533 | SO 01.3 | 725100001RA0 | Umyvadlo (60), stojánková baterie, zápachová uzávěrka |  | kus | 10 | 0
|  |  | 8 | 1NP |  | 8
|  |  | 2 | 2NP |  | 2
534 | SO 01.3 | 725860109R00 | Uzávěrka zápachová umyvadlová T 1016,D 40 |  | kus | 12 | 0
|  |  | 12 |  |  | 12
535 | SO 01.3 | 725860213R00 | Sifon umyvadlový HL132, D 32, 40 mm |  | kus | 12 | 0
|  |  | 12 |  |  | 12
536 | SO 01.3 | 725014131RT1 | Klozet závěsný hlub. splach., bílý,včetně sedátka v bílé barvě |  | ks | 8 | 0
|  |  | 2 | 2NP |  | 2
|  |  | 6 | 1NP |  | 6
537 | SO 01.3 | 725019103R00 | Výlevka závěsná s plastovou mžížkou |  | ks | 2 | 0
|  |  | 1 | úklid |  | 1
|  |  | 1 | technická místnost 2NP |  | 1
538 | SO 01.3 | 725823816RT1 | Baterie termostat.systémová k výlevce se sprchou |  | kus | 2 | 0
|  |  | 2 |  |  | 2
539 | SO 01.3 | 725122221R00 | Pisoár s automatickým splachovačem, kompletní, s infračerveným splachovačem s elektronikou |  | ks | 4 | 0
|  |  | 1 | 2NP |  | 1
|  |  | 3 | 1NP |  | 3
540 | SO 01.3 | 725810402R00 | Ventil rohový |  | ks | 56 | 0
|  |  | 2*2+2+2+10*2+8+2*2+4+3*2+3*2 |  |  | 56
541 | SO 01.3 | 953943111R00 | Osazení kovových předmětů do zdiva, 1 kg / kus |  | kus | 2 | 0
|  |  | 2 |  |  | 2
542 | SO 01.3 | 553476539 | Dvířka revizní 30x30 cm, nerez |  | kus | 2 | 0
|  |  | 2 |  |  | 2
543 | SO 01.3 | 953943112R00 | Osazení kovových předmětů do zdiva, 5 kg / kus |  | kus | 34 | 0
|  |  | 11+9+3+11 |  |  | 34
544 | SO 01.3 | 55149032 | Koš odpadkový 12 obsah 20 l |  | kus | 11 | 0
|  |  | 11 |  |  | 11
545 | SO 01.3 | 55149061X | Zrcadlo 600 x 400 mm, k umyvadlům(bude dle výběru) |  | kus | 9 | 0
|  |  | 9 |  |  | 9
546 | SO 01.3 | 615290744X | Zrcadlos osvětlením 44,3x60,5(bude dle výběru) |  | kus | 3 | 0
|  |  | 3 |  |  | 3
547 | SO 01.3 | 55149010 | Zásobník na papírové ručníky |  | kus | 11 | 0
|  |  | 11 |  |  | 11
548 | SO 01.3 | 953943125R00 | Osazení kovových předmětů do 120 kg / kus |  | kus | 12 | 0
|  |  | 12 |  |  | 12
549 | SO 01.3 | 64291567 | Kryt na sifón bílý polosloup |  | kus | 12 | 0
|  |  | 12 |  |  | 12
550 | SO 01.3 | 725299101R00 | Montáž koupelnových doplňků - mýdelníků, držáků ap |  | ks | 32 | 0
|  |  | 32 |  |  | 32
551 | SO 01.3 | 55149023 | Dávkovač tek. mýdla nerez obsah 0,5 l(bude dle výběru) |  | kus | 12 | 0
|  |  | 12 |  |  | 12
552 | SO 01.3 | 55149005 | Držák toaletního papíru nerez |  | kus | 10 | 0
|  |  | 10 |  |  | 10
553 | SO 01.3 | 55149050 | Kartáč WC s nerez držákem univerzální |  | kus | 10 | 0
|  |  | 10 |  |  | 10
554 | SO 01.3 | 725319101R00 | Montáž dřezů jednoduchých |  | ks | 3 | 0
|  |  | 3 |  |  | 3
555 | SO 01.3 | 55231082 | Dřez nerez s odkládací plochou |  | kus | 3 | 0
|  |  | 3 |  |  | 3
556 | ZO A1 | 725100001RA0 | Umyvadlo (60), stojánková baterie, zápachová uzávěrka |  | kus | 1 | 0
|  |  | 1 |  |  | 1
557 | ZO A1 | 725860109R00 | Uzávěrka zápachová umyvadlová T 1016,D 40 |  | kus | 1 | 0
|  |  | 1 |  |  | 1
558 | ZO A1 | 725860213R00 | Sifon umyvadlový HL132, D 32, 40 mm |  | kus | 1 | 0
|  |  | 1 |  |  | 1
559 | ZO A1 | 725014131RT1 | Klozet závěsný hlub. splach., bílý,včetně sedátka v bílé barvě(učitelé) |  | ks | 1 | 0
|  |  | 1 |  |  | 1
560 | ZO A1 | 725810402R00 | Ventil rohový |  | ks | 5 | 0
|  |  | 2+1+2 |  |  | 5
561 | ZO A1 | 953943111R00 | Osazení kovových předmětů do zdiva, 1 kg / kus |  | kus | 1 | 0
|  |  | 1 |  |  | 1
562 | ZO A1 | 553476539 | Dvířka revizní 30x30 cm, nerez |  | kus | 1 | 0
|  |  | 1 |  |  | 1
563 | ZO A1 | 953943112R00 | Osazení kovových předmětů do zdiva, 5 kg / kus |  | kus | 3 | 0
|  |  | 3 |  |  | 3
564 | ZO A1 | 55149061X | Zrcadlo 600 x 400 mm, k umyvadlům(bude dle výběru) |  | kus | 1 | 0
|  |  | 1 |  |  | 1
565 | ZO A1 | 55149010 | Zásobník na papírové ručníky |  | kus | 1 | 0
|  |  | 1 |  |  | 1
566 | ZO A1 | 55149032 | Koš odpadkový 12 obsah 20 l |  | kus | 1 | 0
|  |  | 1 |  |  | 1
567 | ZO A1 | 725299101R00 | Montáž koupelnových doplňků - mýdelníků, držáků ap |  | ks | 3 | 0
|  |  | 3 |  |  | 3
568 | ZO A1 | 55149023 | Dávkovač tek. mýdla nerez obsah 0,5 l(bude dle výběru) |  | kus | 1 | 0
|  |  | 1 |  |  | 1
569 | ZO A1 | 55149005 | Držák toaletního papíru nerez |  | kus | 1 | 0
|  |  | 1 |  |  | 1
570 | ZO A1 | 55149050 | Kartáč WC s nerez držákem univerzální |  | kus | 1 | 0
|  |  | 1 |  |  | 1
571 | ZO A1 | 953943125R00 | Osazení kovových předmětů do 120 kg / kus |  | kus | 1 | 0
|  |  | 1 | díly linek |  | 1
572 | ZO A1 | 64291567 | Kryt na sifón bílý polosloup |  | kus | 1 | 0
|  |  | 1 |  |  | 1
573 | ZO A1 | 725319101R00 | Montáž dřezů jednoduchých |  | ks | 1 | 0
|  |  | 1 |  |  | 1
574 | ZO A1 | 725860201RT1 | Sifon dřezový HL100, 6/4 ", přípoj myčka, pračka,zpětná klapka, D 40, 50 mm, kulový kloub na odtoku |  | kus | 1 | 0
|  |  | 1 |  |  | 1
575 | ZO A1 | 725823816RT1 | Baterie dřezová vysoká,páková, otočná termostatická s výsuvnou sprškou do otvoru ve dřezu |  | kus | 1 | 0
|  |  | 1 |  |  | 1
576 | SO 01.3 | 725860201RT1 | Sifon dřezový HL100, 6/4 ", přípoj myčka, pračka,zpětná klapka, D 40, 50 mm, kulový kloub na odtoku |  | kus | 8 | 0
|  |  | 8 |  |  | 8
577 | SO 01.3 | 725823816RT1 | Baterie dřezová vysoká,páková, otočná termostatická s výsuvnou sprškou do otvoru ve dřezu |  | kus | 3 | 0
|  |  | 3 |  |  | 3
578 | SO 01.7 | 725292071T00 | Montáž osoušeče rukou |  | kus | 8 | 0
|  |  | 8 |  |  | 8
579 | SO 01.7 | 429551134 | Osoušeč rukou do 2kw antivandal viz.PD |  | kus | 8 | 0
|  |  | 8 |  |  | 8
580 | SO 01.3 | 766812114R00 | Montáž kuchyňských linek a součásti linek |  | kus | 20 | 0
|  |  | 2+2+1+1+1+1+4+2+2+2+2 |  |  | 20
581 | SO 01.3 | 61581623.A | Linka kuchyňská atypická do 2,1m (spodní část linky) |  | ks | 2 | 0
|  |  | 1 | m201 |  | 1
|  |  | 1 | m204 |  | 1
582 | SO 01.3 | 61581623.A | Linka kuchyňská atypická do 2,1m (horní část linky) |  | ks | 2 | 0
|  |  | 1 | m201 |  | 1
|  |  | 1 | m204 |  | 1
583 | SO 01.3 | 61581620 | Linka kuchyňská atypická do 1,2m (spodní část linky-roh,pro dřez) |  | ks | 1 | 0
|  |  | 1 | m204 |  | 1
584 | SO 01.3 | 61581620 | Linka kuchyňská atypická do 1,2m (horní část linky-roh,pro dřez) |  | ks | 1 | 0
|  |  | 1 | m204 |  | 1
585 | SO 01.3 | 61581620 | Linka kuchyňská atypická do 1,2m (spodní část linky) |  | ks | 1 | 0
|  |  | 1 | m201 |  | 1
586 | SO 01.3 | 61581620 | Linka kuchyňská atypická do 1,2m (horní část linky) |  | ks | 1 | 0
|  |  | 1 | m201 |  | 1
587 | SO 01.3 | 61581623.A | Linka kuchyňská atypická do 2,1m (první část pravá a levá část linky i pro dřez,plotnu a troubu celkem 2x5,3m ) |  | ks | 4 | 0
|  |  | 1+1+1+1 | m124 |  | 4
588 | SO 01.3 | 61581620 | Linka kuchyňská atypická do 1,2m (druhá část do 5,3m spodní část linky-roh,pro dřez) |  | ks | 2 | 0
|  |  | 2 | m124 |  | 2
589 | SO 01.3 | 61581623.A | Linka kuchyňská atypická do 2,1m ( třetí horní část linky celkem 2x3,3m i pro digestoř ) |  | ks | 2 | 0
|  |  | 1+1 | m124 |  | 2
590 | SO 01.3 | 61581620 | Linka kuchyňská atypická do 1,2m (horní čtvrtá část linky do 3,3m ) |  | ks | 2 | 0
|  |  | 2 | m124 |  | 2
591 | SO 01.3 | 61581623.A | Linka kuchyňská atypická do 2m (levá i pravá část roh 4m linky) včetně horních skříněk |  | ks | 2 | 0
|  |  | 2 |  |  | 2
592 | SO 01.3 | 725534111R00 | Ohřívač elektr. zásob. beztl. 5L pod umyvadlo |  | ks | 3 | 0
|  |  | 3 |  |  | 3
593 | SO 01.3 | 725534112R00 | Ohřívač elektr. zásob. beztl. do dřezu |  | ks | 1 | 0
|  |  | 1 |  |  | 1
594 | SO 01.3 | 998725101R00 | Přesun hmot pro zařizovací předměty, výšky do 6 m |  | t | 4.037 | 0
|  |  | 4,0368 |  |  | 4.037
595 | ZO A1 | 766812114R00 | Montáž kuchyňských linek a součásti linek |  | kus | 4 | 0
|  |  | 4 |  |  | 4
596 | ZO A1 | 61581623.A | Linka kuchyňská atypická do 2,1m (spodní část linky) |  | ks | 1 | 0
|  |  | 1 | m112 |  | 1
597 | ZO A1 | 61581623.A | Linka kuchyňská atypická do 2,1m (horní část linky) |  | ks | 1 | 0
|  |  | 1 | m112 |  | 1
598 | ZO A1 | 61581621.A | Linka kuchyňská atypická do 1,5m (spodní část linky-roh,pro dřez) |  | ks | 1 | 0
|  |  | 1 | m112 |  | 1
599 | ZO A1 | 61581621.A | Linka kuchyňská atypická do 1,5m (dorní část linky-roh,pro dřez) |  | ks | 1 | 0
|  |  | 1 | m112 |  | 1
600 | ZO A1 | 998725101R00 | Přesun hmot pro zařizovací předměty, výšky do 6 m |  | t | 0.663 | 0
|  |  | 0,6628 |  |  | 0.663
601 | SO 01.3 | 953943113R00 | Osazení kovových předmětů do zdiva, 15 kg / kus |  | kus | 16 | 0
|  |  | 2+8+4+2 |  |  | 16
602 | SO 01.3 | 726211331R00 | Modul-WC ZTP |  | ks | 2 | 0
|  |  | 2 |  |  | 2
603 | SO 01.3 | 726212321R00 | Modul-PRO WC SYSTEM, pro závěsné WC |  | ks | 8 | 0
|  |  | 8 |  |  | 8
604 | SO 01.3 | 726211343R00 | Modul-pisoár k automatickému ovládání |  | ks | 4 | 0
|  |  | 4 |  |  | 4
605 | SO 01.3 | 726211367R00 | Modul-výlevka , h 130 cm |  | ks | 2 | 0
|  |  | 2 |  |  | 2
606 | SO 01.3 | 998726122R00 | Přesun hmot pro předstěnové systémy, výšky do 12 m |  | t | 0.627 | 0
|  |  | 0,6274 |  |  | 0.627
607 | ZO A1 | 953943113R00 | Osazení kovových předmětů do zdiva, 15 kg / kus |  | kus | 1 | 0
|  |  | 1 |  |  | 1
608 | ZO A1 | 726212321R00 | Modul-PRO WC SYSTEM, pro závěsné WC |  | ks | 1 | 0
|  |  | 1 |  |  | 1
609 | ZO A1 | 998726122R00 | Přesun hmot pro předstěnové systémy, výšky do 12 m |  | t | 0.041 | 0
|  |  | 0,0414 |  |  | 0.041
610 | SO 01.4 | 728616212R00 | Mtž ventilátoru diagon. nízkotl. potrub.do d 200mm |  | kus | 14 | 0
|  |  | 4+4+6 |  |  | 14
611 | SO 01.4 | 429148052B | Ventilátor diagonální do potrubí, D 160, do100m3/h ,doběh, tichý + 2 pružné manžety |  | kus | 4 | 0
|  |  | 4 |  |  | 4
612 | SO 01.4 | 42912010A | Ventilátor diagonální do potrubí, D 160, do 250m3/h, IP44,doběh,tichý + 2 pružné manžety |  | kus | 4 | 0
|  |  | 1 | m126+127 4xtalíř |  | 1
|  |  | 1 | m120,115,119,116 3xtalíř |  | 1
|  |  | 1 | m208,209,207,206 4xtalíř |  | 1
|  |  | 1 | sklep |  | 1
613 | SO 01.4 | 42912010C | Ventilátor diagonální do potrubí, D 200, do 350m3/h, 40W |  | kus | 6 | 0
|  |  | 6 |  |  | 6
614 | SO 01.4 | 728312122R00 | Montáž tlumiče kruhového do d 200 mm |  | kus | 4 | 0
|  |  | 3+1 |  |  | 4
615 | SO 01.4 | 728-011VD | Kruhový tlumič hluku prům. do 160 mm / l=1000 mm, tl.iz. 50 mm (útlum od 250Hz - 9,17,35,18,10,9 dB)viz.PD |  | ks | 4 | 0
|  |  | 4 |  |  | 4
616 | SO 01.4 | 728411541R00 | Mtž větrací mřížky na kruhové potrubí D do 200 mm |  | kus | 10 | 0
|  |  | 4+6 |  |  | 10
617 | SO 01.4 | 42972304A | Výfuková mřížka kruhová D160 s pletivem proti hmyzu, pozinkovaná_protidešťová žaluzie |  | kus | 4 | 0
|  |  | 4 |  |  | 4
618 | SO 01.4 | 42972304 | Výfuková mřížka kruhová D200 s pletivem proti hmyzu, pozinkovaná_protidešťová žaluzie na konec potrubí |  | kus | 6 | 0
|  |  | 6 |  |  | 6
619 | SO 01.4 | 728112112R00 | Montáž potrubí plechového kruhového do d 200 mm |  | m | 99.5 | 0
|  |  | 6+62,5+31 |  |  | 99.5
620 | SO 01.4 | 42981186 | Trouba spirálně vinutá d 200 délka 1000 mm pozinkovaná |  | m | 6 | 0
|  |  | 6 |  |  | 6
621 | SO 01.4 | 42981184 | Trouba spirálně vinutá d 160 délka 1000 mm pozinkovaná |  | m | 62.5 | 0
|  |  | 3+1,5+1,5+6+1+6+4,5+6+5+2+1+3+1+6 |  |  | 47.5
|  |  | 7+8 |  |  | 15
622 | SO 01.4 | 42981182 | Trouba spirálně vinutá d 125 délka 1000 mm pozinkovaná |  | m | 31 | 0
|  |  | 3+3+1+1+4+3+3+2+1 |  |  | 21
|  |  | 5+2+3 |  |  | 10
623 | SO 01.4 | 728212112R00 | Montáž oblouku plechového kruhového do d 200 mm |  | kus | 24 | 0
|  |  | 18+2+4 |  |  | 24
624 | SO 01.4 | 429822035 | Oblouk segmentový 60°, d 160 mm Pz plech |  | kus | 3 | 0
|  |  | 2+1 |  |  | 3
625 | SO 01.4 | 429822003 | Oblouk segmentový 90°, d 125 mm Pz plech |  | kus | 21 | 0
|  |  | 18+3 |  |  | 21
626 | SO 01.4 | 728212312R00 | Mtž kalhotového kusu do plech potrubí bez příruby D do 200 mm |  | kus | 17 | 0
|  |  | 14+3 |  |  | 17
627 | SO 01.4 | 429823012 | Rozbočka T 90 ° d = 160 mm, d1 = 125 mm, Pz plech |  | kus | 17 | 0
|  |  | 6+4+4+3 |  |  | 17
628 | SO 01.4 | 728212412R00 | Montáž klapky plechové kruhové do d 200 mm |  | kus | 15 | 0
|  |  | 11+4 |  |  | 15
629 | SO 01.4 | 42972741 | Koncový kryt na DR 160 |  | kus | 4 | 0
|  |  | 3+1 |  |  | 4
630 | SO 01.4 | 429853257 | Zpětná klapka těsná 160 |  | kus | 11 | 0
|  |  | 8+3 |  |  | 11
631 | SO 01.4 | 728212212R00 | Montáž přechodu plechového kruhového do d 200 mm |  | kus | 16 | 0
|  |  | 12+2+2 |  |  | 16
632 | SO 01.4 | 42973510.A | Tvarovka pro připojení potrubí d160 na odvodňovací sifon |  | kus | 12 | 0
|  |  | 3+1+1+1+2+1+2+1 |  |  | 12
633 | SO 01.4 | 429853233 | Přechod kruhový osový VP 125/150 KPO |  | kus | 2 | 0
|  |  | 2 |  |  | 2
634 | SO 01.4 | 429853234 | Přechod kruhový osový VP 150/160 KPO |  | kus | 2 | 0
|  |  | 2 |  |  | 2
635 | SO 01.4 | 728413522R00 | Montáž talířového ventilu kruhového do d 200 mm |  | kus | 21 | 0
|  |  | 21 |  |  | 21
636 | SO 01.4 | 42971074 | Sací regulační ventil stropní na potrubí D125mm |  | kus | 21 | 0
|  |  | 9+4+4+1+3 |  |  | 21
637 | SO 01.4 | 765322703RTA | Ventilační hlavice pro potrubí VZT PVC(od sociálek) přes vlnitou bet. krytinu |  | kus | 6 | 0
|  |  | 3+3 |  |  | 6
638 | SO 01.4 | 767312739R00 | Úprava pro prostup potrubí pr.160 |  | kus | 12 | 0
|  |  | 6 | strop |  | 6
|  |  | 6 | bednění a paropropustná izolace |  | 6
639 | SO 01.4 | 28348246 | Prostup pro VZT potrubí střešní k-cí (folií a bedněním i izolací) integrovaná systémová manžeta |  | kus | 6 | 0
|  |  | 6 |  |  | 6
640 | SO 01.4 | 941955002R00 | Lešení lehké pomocné, výška podlahy do 1,9 m |  | m2 | 102 | 0
|  |  | 3*2*2*2+3*2+6*2*3+4*5+8*2 |  |  | 102
641 | SO 01.4 | 998728102R00 | Přesun hmot pro vzduchotechniku, výšky do 12 m |  | t | 1.95 | 0
|  |  | 5,7239-3,7739 |  |  | 1.95
642 | ZO A1 | 728616212R00 | Mtž ventilátoru diagon. nízkotl. potrub.do d 200mm |  | kus | 1 | 0
|  |  | 1 |  |  | 1
643 | ZO A1 | 42912010A | Ventilátor diagonální do potrubí, D 160, do 250m3/h, IP44,doběh,tichý + 2 pružné manžety |  | kus | 1 | 0
|  |  | 1 | m120,115,119,116 3xtalíř |  | 1
644 | ZO A1 | 728312122R00 | Montáž tlumiče kruhového do d 200 mm |  | kus | 1 | 0
|  |  | 1 |  |  | 1
645 | ZO A1 | 728-011VD | Kruhový tlumič hluku prům. do 160 mm / l=1000 mm, tl.iz. 50 mm (útlum od 250Hz - 9,17,35,18,10,9 dB)viz.PD |  | ks | 1 | 0
|  |  | 1 |  |  | 1
646 | ZO A1 | 728112112R00 | Montáž potrubí plechového kruhového do d 200 mm |  | m | 7.5 | 0
|  |  | 4,5+3 |  |  | 7.5
647 | ZO A1 | 42981182 | Trouba spirálně vinutá d 125 délka 1000 mm pozinkovaná |  | m | 3 | 0
|  |  | 3 |  |  | 3
648 | ZO A1 | 42981184 | Trouba spirálně vinutá d 160 délka 1000 mm pozinkovaná |  | m | 4.5 | 0
|  |  | 4,5 |  |  | 4.5
649 | ZO A1 | 728212112R00 | Montáž oblouku plechového kruhového do d 200 mm |  | kus | 2 | 0
|  |  | 2 |  |  | 2
650 | ZO A1 | 429822003 | Oblouk segmentový 90°, d 125 mm Pz plech |  | kus | 2 | 0
|  |  | 2 |  |  | 2
651 | ZO A1 | 728212312R00 | Mtž kalhotového kusu do plech potrubí bez příruby D do 200 mm |  | kus | 2 | 0
|  |  | 2 |  |  | 2
652 | ZO A1 | 429823012 | Rozbočka T 90 ° d = 160 mm, d1 = 125 mm, Pz plech |  | kus | 2 | 0
|  |  | 2 |  |  | 2
653 | ZO A1 | 728212412R00 | Montáž klapky plechové kruhové do d 200 mm |  | kus | 3 | 0
|  |  | 3 |  |  | 3
654 | ZO A1 | 429853257 | Zpětná klapka těsná 160 |  | kus | 2 | 0
|  |  | 2 |  |  | 2
655 | ZO A1 | 42972741 | Koncový kryt na DR 160 |  | kus | 1 | 0
|  |  | 1 |  |  | 1
656 | ZO A1 | 728212212R00 | Montáž přechodu plechového kruhového do d 200 mm |  | kus | 2 | 0
|  |  | 2 |  |  | 2
657 | ZO A1 | 728413522R00 | Montáž talířového ventilu kruhového do d 200 mm |  | kus | 2 | 0
|  |  | 2 |  |  | 2
658 | ZO A1 | 42973510.A | Tvarovka pro připojení potrubí d160 na odvodňovací sifon |  | kus | 2 | 0
|  |  | 2 |  |  | 2
659 | ZO A1 | 42971074 | Sací regulační ventil stropní na potrubí D125mm |  | kus | 2 | 0
|  |  | 1+1 |  |  | 2
660 | ZO A1 | 765322703RTA | Ventilační hlavice pro potrubí VZT PVC(od sociálek) přes vlnitou bet. krytinu |  | kus | 1 | 0
|  |  | 1 |  |  | 1
661 | ZO A1 | 767312739R00 | Úprava pro prostup potrubí pr.160 |  | kus | 2 | 0
|  |  | 1 | strop |  | 1
|  |  | 1 | bednění a paropropustná izolace |  | 1
662 | ZO A1 | 28348246 | Prostup pro VZT potrubí střešní k-cí (folií a bedněním i izolací) integrovaná systémová manžeta |  | kus | 1 | 0
|  |  | 1 |  |  | 1
663 | ZO A1 | 941955002R00 | Lešení lehké pomocné, výška podlahy do 1,9 m |  | m2 | 24 | 0
|  |  | 3*2*2*2 |  |  | 24
664 | ZO A1 | 767995101R00 | Výroba a montáž kov. atypických konstr. do 5 kg |  | kg | 5 | 0
|  |  | 5 |  |  | 5
665 | ZO A1 | 55399994 | Kotvy, úhelníky apod.atypické výrobky Pz |  | kg | 4 | 0
|  |  | 4 |  |  | 4
666 | ZO A1 | 23153010 | Ostatní těsnící materiál |  | kg | 1 | 0
|  |  | 1 |  |  | 1
667 | ZO A1 | 909 R00 | Náklady na úpravu a přizpůsobení vzducho -technického potrubí na stavbě |  | h | 4 | 0
|  |  | 4 |  |  | 4
668 | ZO A1 | 904 R01 | Uvedení do provozu a provozní zkoušky vzduchotechnických zařízení |  | h | 4 | 0
|  |  | 4 |  |  | 4
669 | ZO A1 | 909 R00 | Hzs-zednické výpomoci_zapravení |  | h | 8 | 0
|  |  | 8 |  |  | 8
670 | ZO A1 | 713411121R00 | Montáž izolace tepelné potrubí pásy nebo rohožemi s Al fólií staženými drátem 1x_plechové potrubí |  | m2 | 37.288 | 0
|  |  | 47,5*0,25*3,14 |  |  | 37.288
671 | ZO A1 | 63151691 | Pás lamelový 5000x1000x 30 mm,Lamelový skružovatelný pás z kamenné vlny s kolmou orientací vláken, na hliníkové fólii s výztužnou skelnou mřížkou. |  | m2 | 39.152 | 0
|  |  | 37,288 |  |  | 37.288
|  |  | ;ztratné 5%; 1,8644 |  |  | 1.864
672 | ZO A1 | 713411131R00 | Montáž izolace tepelné ohybů pásy nebo rohožemi s Al fólií staženými drátem 1x_plastové potrubí |  | m2 | 28.5 | 0
|  |  | 28,5 |  |  | 28.5
673 | ZO A1 | 63151691 | Pás lamelový 5000x1000x 30 mm,Lamelový skružovatelný pás z kamenné vlny s kolmou orientací vláken, na hliníkové fólii s výztužnou skelnou mřížkou. |  | m2 | 29.925 | 0
|  |  | 28,5 |  |  | 28.5
|  |  | ;ztratné 5%; 1,425 |  |  | 1.425
674 | ZO A1 | 728414611R00 | Montáž digestoře vestavěné |  | kus | 1 | 0
|  |  | 1 |  |  | 1
675 | ZO A1 | 429500105 | Digestoř vestavná systemová ke kuchyňské lince, včetně příslušenství a tukového filtru |  | kus | 1 | 0
|  |  | 1 |  |  | 1
676 | ZO A1 | 953761133R00 | Odvětrání troubami PVC kruhovými 160x3,2 mm |  | m | 9.5 | 0
|  |  | 1+1,5+7 | m112 v nice nad střechu |  | 9.5
677 | ZO A1 | 765322703RTA | Ventilační hlavice pro potrubí VZT PVC(od digestoří) přes vlnitou bet. krytinu |  | kus | 1 | 0
|  |  | 1 |  |  | 1
678 | ZO A1 | 767312739R00 | Úprava pro prostup potrubí pr.160 |  | kus | 2 | 0
|  |  | 1 | strop |  | 1
|  |  | 1 | bednění a paropropustná izolace |  | 1
679 | ZO A1 | 28348246 | Prostup pro VZT potrubí střešní k-cí (folií a bedněním i izolací) integrovaná systémová manžeta |  | kus | 1 | 0
|  |  | 1 |  |  | 1
680 | ZO A1 | 342263514R00 | Revizní dvířka do stropů SDK příček, 400x400 mm_kontolní otvor pro ventilátor |  | kus | 1 | 0
|  |  | 1 |  |  | 1
681 | ZO A1 | 342267111RT2 | Obklad trámů sádrokartonem dvoustranný do 0,5/0,5m |  | m | 3 | 0
|  |  | 3 |  |  | 3
682 | ZO A1 | 342267113RT2 | Obklad trámů sádrokartonem čtyřstranný do 0,5/0,5m |  | m | 4 | 0
|  |  | 4 | na půdě |  | 4
683 | ZO A1 | 460680022RT2 | Průraz zdivem v cihlové zdi tloušťky 30 cm |  | kus | 1 | 0
|  |  | 1 |  |  | 1
684 | ZO A1 | 460680021R00 | Průraz zdivem v cihlové zdi tloušťky 15 cm |  | kus | 4 | 0
|  |  | 4 |  |  | 4
685 | ZO A1 | 974031167R00 | Vysekání rýh ve zdi cihelné 15 x 30 cm |  | m | 9 | 0
|  |  | 7+2 | niky pro potrubí |  | 9
686 | ZO A1 | 974054721R00 | Dodatečné vyřezání otvoru v SDK podhledu pl.0,25m2 |  | kus | 3 | 0
|  |  | 1+2 |  |  | 3
687 | ZO A1 | 970041200R00 | Vrtání jádrové do prostého betonu do D 200 mm_strop |  | m | 0.6 | 0
|  |  | 1*0,3*2 |  |  | 0.6
688 | ZO A1 | 979081111R00 | Odvoz suti a vybour. hmot na skládku do 1 km |  | t | 0.856 | 0
|  |  | 0,0057+0,0147+0,7334+0,0067+0,0452 | bouraní |  | 0.806
|  |  | 0,05 | obalovací materiál |  | 0.05
689 | ZO A1 | 979081121R00 | Příplatek k odvozu za každý další 1 km |  | t | 21.4 | 0
|  |  | 0,856*25 |  |  | 21.4
690 | ZO A1 | 979082111R00 | Vnitrostaveništní doprava suti do 10 m |  | t | 0.856 | 0
|  |  | 0,856 |  |  | 0.856
691 | ZO A1 | 979082121R00 | Příplatek k vnitrost. dopravě suti za dalších 5 m |  | t | 2.568 | 0
|  |  | 0,856*3 |  |  | 2.568
692 | ZO A1 | 979094111R00 | Nakládání nebo překládání vybouraných hmot |  | t | 0.856 | 0
|  |  | 0,856 |  |  | 0.856
693 | ZO A1 | 979990110R00 | Poplatek za uložení suti - sádrokartonové desky, skupina odpadu 170802 |  | t | 0.007 | 0
|  |  | 0,0067 |  |  | 0.007
694 | ZO A1 | 979990191R00 | Poplatek za uložení suti - plastové výrobky, skupina odpadu 170203 |  | t | 0.05 | 0
|  |  | 0,05 |  |  | 0.05
695 | ZO A1 | 979990105R00 | Poplatek za skládku suti - cihelné výrobky, skupina odpadu 170102 |  | t | 0.799 | 0
|  |  | 0,856-0,007-0,05 | bouraní |  | 0.799
696 | ZO A1 | 998728101R00 | Přesun hmot pro vzduchotechniku, výšky do 6 m |  | t | 0.056 | 0
|  |  | 0,056 |  |  | 0.056
697 | SO 01.6 | 731159316R00 | Montáž součástí kotle teplov.plyn. -odkouření |  | ks | 1 | 0
|  |  | 1 |  |  | 1
698 | SO 01.6 | 4841731302A | Teplovod.plyn.závěs.kondenzační kotel s modul. atmosf. hořákem,výk. 24,0 kW,s integrovaným ohřívákem TUV o objemu 50 l ,viz.PD |  | kus | 1 | 0
|  |  | 1 |  |  | 1
699 | SO 01.6 | 230270091R00 | Provedení montáže ekvitermí regulace |  | kus | 1 | 0
|  |  | 1 |  |  | 1
700 | SO 01.6 | 405613316 | Ekvitermní regulace, ovládací modul s vnějším snímačem, ohřev TUV,viz.PD, |  | kus | 1 | 0
|  |  | 1 |  |  | 1
701 | SO 01.6 | 5513808040 | Čidlo vnější teploty pro regulátor vytápění |  | kus | 1 | 0
|  |  | 1 |  |  | 1
702 | SO 01.6 | 731412151R00 | Kus prodlužovací odkouření 60/100 mm PP dl. 0,5 m |  | kus | 6 | 0
|  |  | 6 |  |  | 6
703 | SO 01.6 | 731412121R00 | Odkouření koaxiální vodorovné 60/100 mm PP dl.1,0m |  | sada | 1 | 0
|  |  | 1 |  |  | 1
704 | SO 01.6 | 731412111R00 | Odkouř. koax.svislé 60/100 PP dl.1,5m vč.stř.nást. |  | sada | 1 | 0
|  |  | 1 |  |  | 1
705 | SO 01.6 | 731412153R00 | Kus prodlužovací odkouření 60/100 mm PP dl. 2,0 m |  | kus | 4 | 0
|  |  | 4 |  |  | 4
706 | SO 01.6 | 731411544R00 | Připojovací sada na vedení spal.vzduchu a spalin |  | kus | 1 | 0
|  |  | 1 |  |  | 1
707 | SO 01.6 | 731341130R00 | Hadice napouštěcí pryžové D 16/23 |  | m | 1 | 0
|  |  | 1 |  |  | 1
708 | SO 01.6 | 732199100RM1 | Montáž orientačního štítku,včetně dodávky štítku na potrubí |  | ks | 4 | 0
|  |  | 4 |  |  | 4
709 | SO 01.6 | 722223122R00 | Kohout kul.,vypouš. DN 10 |  | kus | 22 | 0
|  |  | 22 |  |  | 22
710 | SO 01.6 | 998731101R00 | Přesun hmot pro kotelny, výšky do 6 m |  | t | 0.058 | 0
|  |  | 0,0577 |  |  | 0.058
711 | ZO A1 | 722182001RT1 | Montáž izolačních skruží na potrubí přímé DN 25,samolepící spoj, rychlouzávěr |  | m | 36 | 0
|  |  | 48-5-7 |  |  | 36
712 | ZO A1 | 722182004RT1 | Montáž izolačních skruží na potrubí přímé DN 40,samolepící spoj, rychlouzávěr |  | m | 5 | 0
|  |  | 5 |  |  | 5
713 | ZO A1 | 631547115 | Pouzdro potrubní izolační z kamenné vlny 800 35/25 mm |  | m | 5 | 0
|  |  | 5 |  |  | 5
714 | ZO A1 | 733141102R00 | Odvzdušňovací nádobky z trub.ocelových do DN 50 |  | kus | 1 | 0
|  |  | 1 |  |  | 1
715 | ZO A1 | 733190107R00 | Tlaková zkouška potrubí DN 40 |  | m | 48 | 0
|  |  | 5+15+6+12+10 |  |  | 48
716 | ZO A1 | 230170001R00 | Příprava pro zkoušku těsnosti, DN do 40 |  | ks | 1 | 0
|  |  | 1 |  |  | 1
717 | ZO A1 | 733163106R00 | Potrubí z měděných trubek D 35 x 1,5 mm |  | m | 5 | 0
|  |  | 5 |  |  | 5
718 | ZO A1 | 733163105R00 | Potrubí z měděných trubek D 28 x 1,5 mm |  | m | 15 | 0
|  |  | 15 |  |  | 15
719 | ZO A1 | 733163104R00 | Potrubí z měděných trubek D 22 x 1 ,0mm |  | m | 6 | 0
|  |  | 6 |  |  | 6
720 | ZO A1 | 733163103R00 | Potrubí z měděných trubek D 18 x 1,0 mm |  | m | 12 | 0
|  |  | 12 |  |  | 12
721 | ZO A1 | 733163102R00 | Potrubí z měděných trubek D 15 x 1,0 mm |  | m | 10 | 0
|  |  | 10 |  |  | 10
722 | SO 01.6 | 722182001RT1 | Montáž izolačních skruží na potrubí přímé DN 25,samolepící spoj, rychlouzávěr |  | m | 54 | 0
|  |  | 28+26 |  |  | 54
723 | SO 01.6 | 631547111 | Pouzdro potrubní izolační z kamenné vlny je opatřeno polepem hliníkovou fólií vyztuženou skleněnou mřížkou 15/30 mm |  | m | 15.4 | 0
|  |  | 14 |  |  | 14
|  |  | ;ztratné 10%; 1,4 |  |  | 1.4
724 | SO 01.6 | 631547111A | Pouzdro potrubní izolační z kamenné vlny je opatřeno polepem hliníkovou fólií vyztuženou skleněnou mřížkou 10/30 mm |  | m | 30.8 | 0
|  |  | 28 |  |  | 28
|  |  | ;ztratné 10%; 2,8 |  |  | 2.8
725 | SO 01.6 | 733141102R00 | Odvzdušňovací nádobky z trub.ocelových do DN 50 |  | kus | 2 | 0
|  |  | 2 |  |  | 2
726 | SO 01.6 | 733190107R00 | Tlaková zkouška potrubí DN 40 |  | m | 224 | 0
|  |  | 38+32+16+12+38+88 |  |  | 224
727 | SO 01.6 | 230120042R00 | Čištění potrubí profukováním nebo proplach. DN 40 |  | m | 224 | 0
|  |  | 224 |  |  | 224
728 | SO 01.6 | 230170001R00 | Příprava pro zkoušku těsnosti, DN do 40 |  | ks | 1 | 0
|  |  | 1 |  |  | 1
729 | SO 01.6 | 733163106R00 | Potrubí z měděných trubek D 35 x 1,5 mm,V položkách jsou započteny náklady na dodávku potrubí a tvarovek včetně montáže |  | m | 38 | 0
|  |  | 38 |  |  | 38
730 | SO 01.6 | 733163105R00 | Potrubí z měděných trubek D 28 x 1,5 mm,V položkách jsou započteny náklady na dodávku potrubí a tvarovek včetně montáže |  | m | 32 | 0
|  |  | 32 |  |  | 32
731 | SO 01.6 | 733163104R00 | Potrubí z měděných trubek D 22 x 1 ,0mm,V položkách jsou započteny náklady na dodávku potrubí a tvarovek včetně montáže |  | m | 16 | 0
|  |  | 16 |  |  | 16
732 | SO 01.6 | 733163103R00 | Potrubí z měděných trubek D 18 x 1,0 mm,V položkách jsou započteny náklady na dodávku potrubí a tvarovek včetně montáže |  | m | 12 | 0
|  |  | 12 |  |  | 12
733 | SO 01.6 | 733163102R00 | Potrubí z měděných trubek D 15 x 1,0 mm,V položkách jsou započteny náklady na dodávku potrubí a tvarovek včetně montáže |  | m | 38 | 0
|  |  | 38 |  |  | 38
734 | SO 01.6 | 733163101R00 | Potrubí z měděných trubek vytápění D 12 x 1,0 mm,V položkách jsou započteny náklady na dodávku potrubí a tvarovek včetně montáže |  | m | 88 | 0
|  |  | 88 |  |  | 88
735 | ZO A1 | 631547111 | Pouzdro potrubní izolační kamenné vlny 800 15/30 mm |  | m | 10 | 0
|  |  | 10 |  |  | 10
736 | ZO A1 | 631547112 | Pouzdro potrubní izolační z kamenné vlny 800 18/30 mm |  | m | 12 | 0
|  |  | 12 |  |  | 12
737 | ZO A1 | 631547114 | Pouzdro potrubní izolační z kamenné vlny800 28/25 mm |  | m | 15 | 0
|  |  | 15 |  |  | 15
738 | ZO A1 | 631547113 | Pouzdro potrubní izolační z kamenné vlny 800 22/25 mm |  | m | 6 | 0
|  |  | 6 |  |  | 6
739 | ZO A1 | 998733103R00 | Přesun hmot pro rozvody potrubí, výšky do 24 m |  | t | 0.073 | 0
|  |  | 0,073 |  |  | 0.073
740 | SO 01.6 | 733165111R00 | Montáž tvar.vytáp.Cu pájené na tvrdo D6-12mm 2spoj |  | kus | 12 | 0
|  |  | 12 |  |  | 12
741 | SO 01.6 | 31945772 | Šroubová spojka s vnitřním závitem a koncem na pájení 12 / 3/8“ |  | kus | 12 | 0
|  |  | 12 |  |  | 12
742 | SO 01.6 | 733165112R00 | Montáž tvar.vytáp.Cu páj.na tvrdo D15-22mm 2spoje |  | kus | 10 | 0
|  |  | 10 |  |  | 10
743 | SO 01.6 | 31945776 | Šroubová spojka s vnitřním závitem a koncem na pájení 18 / 3/8“ |  | kus | 2 | 0
|  |  | 2 |  |  | 2
744 | SO 01.6 | 31945773 | Šroubová spojka s vnitřním závitem a koncem na pájení 15 / 3/8“ |  | kus | 8 | 0
|  |  | 8 |  |  | 8
745 | SO 01.6 | 733165114R00 | Montáž tvar.vytáp.Cu pájené na tvrdo D35mm 2 spoje |  | kus | 6 | 0
|  |  | 2+2+2 |  |  | 6
746 | SO 01.6 | 31945794 | Šroubová spojka s vnějším závitem a koncem na pájení 15 / 1/2“ |  | kus | 2 | 0
|  |  | 2 |  |  | 2
747 | SO 01.6 | 31945802 | Šroubová spojka s vnějším závitem a koncem na pájení 35 / 5/4“ |  | kus | 2 | 0
|  |  | 2 |  |  | 2
748 | SO 01.6 | 31945782 | Šroubová spojka s vnitřním závitem a koncem na pájení 35 / 3/8“ |  | kus | 2 | 0
|  |  | 2 |  |  | 2
749 | SO 01.6 | 713311221R00 | Montáž izolace tepelné těles plocha tvarová 1x pásy s Al fólií |  | m2 | 14 | 0
|  |  | 14 |  |  | 14
750 | SO 01.6 | 63154129 | pás tepelný pro všechny druhy nezatížených izolací lambdá=0,039 tl 100mm |  | m2 | 19.8 | 0
|  |  | 18 |  |  | 18
|  |  | ;ztratné 10%; 1,8 |  |  | 1.8
751 | SO 01.6 | 733164106R00 | Příplatek k potrubí měděnému za potrubí vedené v kotelnách nebo strojovnách D 35x1,5 |  | m | 6 | 0
|  |  | 6 |  |  | 6
752 | SO 01.6 | 733165112R00 | Příplatek k potrubí měděnému za zhotovení přípojky z trubek měděných D 18x1 |  | kus | 8 | 0
|  |  | 8 |  |  | 8
753 | SO 01.6 | 733165112R00 | Příplatek k potrubí měděnému za zhotovení přípojky z trubek měděných D 22x1 |  | kus | 14 | 0
|  |  | 14 |  |  | 14
754 | SO 01.6 | 733165113R00 | Příplatek k potrubí měděnému za zhotovení přípojky z trubek měděných D 28x1,5 |  | kus | 12 | 0
|  |  | 12 |  |  | 12
755 | SO 01.6 | 733165114R00 | Příplatek k potrubí měděnému za zhotovení přípojky z trubek měděných D 35x1,5 |  | kus | 6 | 0
|  |  | 6 |  |  | 6
756 | SO 01.6 | 998733103R00 | Přesun hmot pro rozvody potrubí, výšky do 24 m |  | t | 0.378 | 0
|  |  | 0,3777 |  |  | 0.378
757 | ZO A1 | 734266212R00 | Šroubení regulační radiátorové DN15, kvs-1,31, PN10, 120°C, s vypouštěním, |  | kus | 4 | 0
|  |  | 4 |  |  | 4
758 | ZO A1 | 734223112RT2 | Ventil termostatický, rohový, DN 15s termostatickou hlavicí |  | kus | 4 | 0
|  |  | 4 |  |  | 4
759 | ZO A1 | 998734103R00 | Přesun hmot pro armatury, výšky do 24 m |  | t | 0.006 | 0
|  |  | 0,006 |  |  | 0.006
760 | SO 01.6 | 734235235R00 | Kulový kohout záv.uzavírací, chromovaný s ručním ovládáním DN 32 PN 25 do 185o C+montáž viz.PD |  | kus | 2 | 0
|  |  | 2 |  |  | 2
761 | SO 01.6 | 734293224R00 | Filtr záv. s nerezovou síťkou s velikostí póru 150 mm DN 32 PN 6,3 + mont.viz.PD |  | kus | 1 | 0
|  |  | 1 |  |  | 1
762 | SO 01.6 | 734266212R00 | Šroubení regulační radiátorové DN15, kvs-1,31, PN10, 120°C, s vypouštěním, |  | kus | 17 | 0
|  |  | 17 |  |  | 17
763 | SO 01.6 | 722235214R00 | Kohout kulový přímý G 3/4 PN 42 do 185°C vnitřní závit |  | kus | 3 | 0
|  |  | 3 |  |  | 3
764 | SO 01.6 | 734223112RT2 | Ventil termostatický, rohový, DN 15s termostatickou hlavicí |  | kus | 19 | 0
|  |  | 12+7 |  |  | 19
765 | SO 01.6 | 734209113R00 | Montáž armatur závitových,se 2závity, G 1/2 |  | kus | 1 | 0
|  |  | 1 |  |  | 1
766 | SO 01.6 | 5513801036A | Proporcionální přepouštěcí ventil s plynule nastavitelnou hodnotou diferenčního tlaku10 - 60 kPa a s uzavíráním DN 15 2 MPa 120o C,viz.PD |  | kus | 1 | 0
|  |  | 1 |  |  | 1
767 | SO 01.6 | 734265222R00 | Šroubení regulační radiátorové přímé G 1/2 s vypouštěním, kvs-1,31 |  | kus | 22 | 0
|  |  | 22 |  |  | 22
768 | SO 01.6 | 55137336 | Termostatická hlavice s vestavěným čidlem a zarážkami, kapalinová náplň, ochrana proti zamrznutí, stupnice 1 - 5, rozsah nast.od 6o C do 28o C viz.PD |  | kus | 22 | 0
|  |  | 22 |  |  | 22
769 | SO 01.6 | 998734103R00 | Přesun hmot pro armatury, výšky do 24 m |  | t | 0.015 | 0
|  |  | 0,0147 |  |  | 0.015
770 | SO 01.6 | 734432141R00 | Prostorový termostat vytápění, 230 V |  | kus | 4 | 0
|  |  | 4 |  |  | 4
771 | SO 01.6 | 405619542 | Termostat prostorový bitový digitální |  | kus | 4 | 0
|  |  | 4 |  |  | 4
772 | SO 01.7 | 735419126R00 | Montáž konvektorů na konzoly, do 2000mm |  | ks | 6 | 0
|  |  | 6 |  |  | 6
773 | SO 01.7 | 4845601212A | El.konvektor 1000W s termostatem IP24 viz.PD |  | kus | 6 | 0
|  |  | 6 |  |  | 6
774 | SO 01.7 | 735419125R00 | Montáž konvektorů na konzoly ,do 1290 mm |  | ks | 8 | 0
|  |  | 6+2 |  |  | 8
775 | SO 01.7 | 4845601211 | El.konvektor 750W s termostatem IP24 viz.PD |  | kus | 6 | 0
|  |  | 6 |  |  | 6
776 | SO 01.7 | 4845601210 | El.konvektor 500W s termostatem IP24 viz.PD |  | kus | 2 | 0
|  |  | 2 |  |  | 2
777 | SO 01.6 | 735157560R00 | Otopná těl.panel. 600/ 400 (min.66 / 600 - 400 - 2,116)viz.PD |  | kus | 6 | 0
|  |  | 6 |  |  | 6
778 | SO 01.6 | 735157562R00 | Otopná těl.panel. 600/ 600 (min.66 / 600 - 600 - 3,175) viz.PD |  | kus | 4 | 0
|  |  | 4 |  |  | 4
779 | SO 01.6 | 735157564R00 | Otopná těl.panel. 600/ 800,(min.66 / 600 - 800 - 4,233) viz.PD |  | kus | 7 | 0
|  |  | 7 |  |  | 7
780 | ZO A1 | 735157567R00 | Otopná těl.panel. 600/1100,(min.66 / 600 - 1100 - 5,280)viz.PD |  | kus | 2 | 0
|  |  | 2 |  |  | 2
781 | SO 01.6 | 735157581R00 | Otopná těl.panel. 900/ 500, (min.66 / 900 - 500 - 4,019m2)viz.PD |  | kus | 1 | 0
|  |  | 1 |  |  | 1
782 | SO 01.6 | 735157584R00 | Otopná těl.panel. 900/ 800,(min.66 / 900 - 800 - 6,430m2)viz.PD |  | kus | 2 | 0
|  |  | 2 |  |  | 2
783 | SO 01.6 | 998735102R00 | Přesun hmot pro otopná tělesa, výšky do 12 m |  | t | 0.419 | 0
|  |  | 0,4187 |  |  | 0.419
784 | ZO A1 | 735157562R00 | Otopná těl.panel. 600/ 600 (min.66 / 600 - 600 - 3,175) viz.PD |  | kus | 2 | 0
|  |  | 2 |  |  | 2
785 | ZO A1 | 998735102R00 | Přesun hmot pro otopná tělesa, výšky do 12 m |  | t | 0.104 | 0
|  |  | 0,1037 |  |  | 0.104
786 | SO 01 | 762395000R00 | Spojovací a ochranné prostředky pro střechy |  | m3 | 56.436 | 0
|  |  | 810,771*5*0,04*0,06 |  |  | 9.729
|  |  | 1026,28*0,1*0,16+119*0,1*0,16+19*0,12*0,18+26*0,08*0,12+62*0,14*0,18+596*0,06*0,16 |  |  | 26.268
|  |  | 84*0,14*0,14+30*0,18*0,22+30*0,18*0,20+70*0,18*0,18 |  |  | 6.182
|  |  | 792,044*0,018 |  |  | 14.257
787 | SO 01 | 762911121R00 | Impregnace řeziva tlakovakuová ,Koncentrovaný vodou ředitelný fungicidní a insekticidní přípravek na dřevo i zdivo. Přípravek poskytuje dlo |  | m3 | 42.179 | 0
|  |  | 810,771*5*0,04*0,06 |  |  | 9.729
|  |  | 1026,28*0,1*0,16+119*0,1*0,16+19*0,12*0,18+26*0,08*0,12+62*0,14*0,18+596*0,06*0,16 |  |  | 26.268
|  |  | 84*0,14*0,14+30*0,18*0,22+30*0,18*0,20+70*0,18*0,18 |  |  | 6.182
788 | SO 01 | 767426201R00 | Montáž slunolamů horizontálních-karboluxové desky na dřevo, včetně lemovacích a spojovacéch doplňků |  | m2 | 2.25 | 0
|  |  | 2,5*0,9 |  |  | 2.25
789 | SO 01 | 283189134 | Stříška nad vchodem velká 2,5x0,9x0,6 m hněd(bude dle výběru) |  | kus | 1 | 0
|  |  | 1 |  |  | 1
790 | SO 01 | 762085153R00 | Hoblování viditelných částí krovu čtyřstranné - tesařských prvků - ručně |  | m2 | 104.456 | 0
|  |  | (3*21+2,5*12+19,57+3*6)*0,2*4 |  |  | 104.456
791 | SO 01 | 762342203RT4 | Montáž laťování střech, vzdálenost latí 22 - 36 cm,včetně dodávky řeziva, latě 4/6 cm |  | m2 | 810.771 | 0
|  |  | (0,4+2,06+3,03+3,74)*23,57-1,7*1,7 | B |  | 214.661
|  |  | (6,82*2)*24,1 | C |  | 328.724
|  |  | 6,56*2*14,12+6,56*2*6,26 |  |  | 267.386
792 | SO 01 | 762342206RT4 | Montáž kontralatí na vruty, s těsnicí páskou,včetně dodávky latí 4/6 cm |  | m2 | 810.771 | 0
|  |  | (0,4+2,06+3,03+3,74)*23,57-1,7*1,7 | B |  | 214.661
|  |  | (6,82*2)*24,1 | C |  | 328.724
|  |  | 6,56*2*14,12+6,56*2*6,26 |  |  | 267.386
793 | SO 01 | 762332120RT2 | Montáž vázaných krovů pravidelných do 224 cm2,včetně dodávky řeziva, hranoly 10/16 |  | m | 1026.28 | 0
|  |  | 7*17+7*8*2+13,88+1+4 | A |  | 249.88
|  |  | 0,85*12*2 | výměny a kolem oken A |  | 20.4
|  |  | 10*26+4+7*30*2 | C+B |  | 684
|  |  | 24+24+24 |  |  | 72
794 | SO 01 | 762333120RT2 | Montáž vázaných krovů nepravidelných do 224 cm2,včetně dodávky řeziva, hranol 10/16 |  | m | 119 | 0
|  |  | 7*17 | okolí úžlabí |  | 119
795 | SO 01 | 762333120RT3 | Montáž vázaných krovů nepravidelných do 224 cm2,včetně dodávky řeziva, hranoly 12/18 |  | m | 19 | 0
|  |  | 9,5*2 |  |  | 19
796 | SO 01 | 762332110RT4 | Montáž vázaných krovů pravidelných do 120 cm2,včetně dodávky řeziva, hranol 8/12 |  | m | 26 | 0
|  |  | 14+12 |  |  | 26
797 | SO 01 | 762332130RT2 | Montáž vázaných krovů pravidelných do 288 cm2, včetně dodávky řeziva, hranoly 14/18 |  | m | 62 | 0
|  |  | 14*2+10*2 | A |  | 48
|  |  | 14 | C+B |  | 14
798 | SO 01 | 762332110RT3 | Montáž vázaných krovů pravidelných do 120 cm2,včetně dodávky řeziva, fošny 6/16 |  | m | 596 | 0
|  |  | 5*30+5*20+20*1,5+28*1,5 |  |  | 322
|  |  | 2,5*6*2+3,5*5*2+5,5*2+4*6*2 | C+B |  | 124
|  |  | 6*2*5+2*2*5+3,5*2*5*2 |  |  | 150
799 | SO 01 | 762332120RT3 | Montáž vázaných krovů pravidelných do 224 cm2, včetně dodávky řeziva, hranoly 14/14 |  | m | 84 | 0
|  |  | 8*3+6*3 | sloupky |  | 42
|  |  | 1,5*2*14 |  |  | 42
800 | SO 01 | 762332140RT3 | Montáž vázaných krovů pravidelných do 450 cm2,včetně dodávky řeziva, hranoly 18/22 |  | m | 30 | 0
|  |  | 10*3 |  |  | 30
801 | SO 01 | 762332140RT2 | Montáž vázaných krovů pravidelných do 450 cm2,včetně dodávky řeziva, hranoly 18/20 |  | m | 30 | 0
|  |  | 10*3 |  |  | 30
802 | SO 01 | 762332140RT2 | Montáž vázaných krovů pravidelných do 450 cm2,včetně dodávky řeziva, hranoly 18/18 |  | m | 70 | 0
|  |  | 1,5*2*10+4*5*2 | vzpěra a pásky |  | 70
803 | SO 01 | 762311103R00 | Montáž kotevních želez, příložek, patek, táhel |  | kus | 6 | 0
|  |  | 6 |  |  | 6
804 | SO 01 | 31175329 | Patka sloupku Pz - do betonu pro kotvení trámu 140/140mm |  | kus | 6 | 0
|  |  | 6 |  |  | 6
805 | SO 01 | 762341220R00 | M. bedn.střech rovn. z aglomer.desek šroubováním |  | m2 | 792.044 | 0
|  |  | (0,4+2,06+3,03+3,74)*23,57-1,7*1,7-0,8*1,2*6 | B |  | 208.901
|  |  | (6,82*2)*24,1 | C |  | 328.724
|  |  | 6,56*2*14,12+6,56*2*6,26-0,8*1,4*11-0,66*0,98 |  |  | 254.419
806 | SO 01 | 60725038 | Deska dřevoštěpková N - 4PD tl. 18 mm, konstrukční deska pro použití ve vlhkém prostředí N - nebroušená strana |  | m2 | 855.408 | 0
|  |  | 792,044 |  |  | 792.044
|  |  | ;ztratné 8%; 63,36352 |  |  | 63.364
807 | SO 01 | 998762102R00 | Přesun hmot pro tesařské konstrukce, výšky do 12 m |  | t | 37.67 | 0
|  |  | 37,6704 |  |  | 37.67
808 | SO 01.1 | 762341921R00 | Vyřezání otvorů střech, v bednění pl. do 1 m2 |  | m2 | 0.25 | 0
|  |  | 0,25 |  |  | 0.25
809 | SO ZS | 762088116R00 | Zakrývání provizorní plachtou 15x20m,vč.odstranění(ochrana materiálů sypkých,stavby při výstavbě zdivo-krov a pod) |  | kus | 2 | 0
|  |  | 2 |  |  | 2
810 | SO ZS | 762991111R00 | Montáž a demontáž stavebního výtahu |  | m | 8 | 0
|  |  | 8 |  |  | 8
811 | SO ZS | 762991121R00 | Pronájem lanového stavebního výtahu |  | den | 180 | 0
|  |  | 6*30 |  |  | 180
812 | ZO ZS | 762088116R00 | Zakrývání provizorní plachtou 15x20m,vč.odstranění(ochrana materiálů sypkých,stavby při výstavbě zdivo-krov a pod) |  | kus | 1 | 0
|  |  | 1 |  |  | 1
813 | SO 01 | 764454203R00 | Odpadní trouby z Pz plechu, kruhové, D 120 mm |  | m | 33 | 0
|  |  | 4,5*5+3*3,5 |  |  | 33
814 | SO 01 | 764339240R00 | Lemování z Pz, komínů na hladké krytině, v hřebeni |  | m2 | 1.44 | 0
|  |  | 0,6*4*0,6 |  |  | 1.44
815 | SO 01 | 764339230R00 | Lemování z Pz, komínů na hladké krytině, v ploše |  | m2 | 3.84 | 0
|  |  | 0,6*4*0,8*2 |  |  | 3.84
816 | SO 01 | 764331240R00 | Lemování z Pz plechu zdí, tvrdá krytina, rš 400 mm |  | m | 33.5 | 0
|  |  | 6,56-2,8+6,56+6,82*2+9,54 |  |  | 33.5
817 | SO 01 | 764352203R00 | Žlaby z Pz plechu podokapní půlkruhové, rš 330 mm |  | m | 80.81 | 0
|  |  | 24,1+23,57+14,12+6,26*2+3+0,5+3 |  |  | 80.81
818 | SO 01 | 764359212R00 | Kotlík z Pz plechu kónický pro trouby D do 125 mm |  | kus | 9 | 0
|  |  | 9 |  |  | 9
819 | ZO A1 | 764410230RT2 | Oplechování parapetů včetně rohů Pz, rš 200 mm,lepení |  | m | 6 | 0
|  |  | 1,5*4 | A1 |  | 6
820 | SO 01 | 764410240RT2 | Oplechování parapetů včetně rohů Pz, rš 250 mm |  | m | 18.1 | 0
|  |  | 1*5+1,25*8+0,75*2+1,6 |  |  | 18.1
821 | SO 01 | 764410270T00 | Montáž oplechování parapetů včetně rohů Pz, rš 500 mm |  | m | 10.6 | 0
|  |  | 2,25*4+1,6 |  |  | 10.6
822 | SO 01 | 764421240RT2 | Oplechování říms z Pz plechu, rš 250 mm |  | m | 13.5 | 0
|  |  | 10,5+3 | štíty C |  | 13.5
823 | SO 01 | 998764102R00 | Přesun hmot pro klempířské konstr., výšky do 12 m |  | t | 0.572 | 0
|  |  | 0,5717 |  |  | 0.572
824 | ZO A1 | 998764101R00 | Přesun hmot pro klempířské konstr., výšky do 6 m |  | t | 0.01 | 0
|  |  | 0,0101 |  |  | 0.01
825 | SO 01.8 | 764900050RAA | Demontáž oplechování parapetů |  | m | 8.6 | 0
|  |  | 2,15*4 |  |  | 8.6
826 | SO 01 | 765901184R00 | Fólie podstřešní vodotěsná,Difúzně otevřená pojistná hydroizolace šikmých střech pro vytvoření vodotěsného podstřeší |  | m2 | 214.661 | 0
|  |  | (0,4+2,06+3,03+3,74)*23,57-1,7*1,7 | B |  | 214.661
827 | SO 01 | 765799313R00 | Montáž fólie na bednění přibitím, přelepení spojů |  | m2 | 596.11 | 0
|  |  | (6,82*2)*24,1 | C |  | 328.724
|  |  | 6,56*2*14,12+6,56*2*6,26 | A |  | 267.386
828 | SO 01 | 673522307 | Fólie střešní na bednění difuzní 4vrstvá hm.150g/m2,odolnost fólie proti impregnaci dřeva |  | m2 | 685.526 | 0
|  |  | 596,110 |  |  | 596.11
|  |  | ;ztratné 15%; 89,4165 |  |  | 89.416
829 | SO 01 | 765331235RT5 | Hřeben systémový pro betonovou tašku s větracím pásem uprava Protector Plus |  | m | 49.6 | 0
|  |  | 14,12+11,38+24,1 |  |  | 49.6
830 | SO 01 | 765331221RT5 | Krytina betonová , střechy ostatní-uprava Protector Plus, včetně doplńkových tašek |  | m2 | 792.044 | 0
|  |  | 792,044 |  |  | 792.044
831 | SO 01 | 765331261RT5 | Zakončení štítových hran taškami s ozubem, uprava Protector Plus |  | m | 56.68 | 0
|  |  | 9+6,82*2+2,8+6,56*2+6,56*2 |  |  | 51.68
|  |  | 2,5*2 |  |  | 5
832 | SO 01 | 765331411R00 | Úžlabí izolačním pásem z hliníku |  | m | 19 | 0
|  |  | 9,5*2 |  |  | 19
833 | SO 01 | 765331621R00 | Přiřezání tašek dvoudrážkových |  | m | 122.22 | 0
|  |  | 9,5*4+6,56+6,56-2,8+6,82*2+9,5 |  |  | 71.46
|  |  | 1,2*2*6+1,4*11*2+0,98*2+0,6*3*2 |  |  | 50.76
834 | SO 01 | 765331633R00 | Taška drážková prostupová UH pro sanitu, |  | kus | 2 | 0
|  |  | 2 |  |  | 2
835 | SO 01 | 765331652RT5 | Kovová stoupací plošina délky 88 cm, systémová |  | kus | 4 | 0
|  |  | 4 |  |  | 4
836 | SO 01 | 765331661R00 | Větrací mřížka šířky 52 mm |  | m | 77.81 | 0
|  |  | 77,81 |  |  | 77.81
837 | SO 01 | 765331663R00 | Větrací pás z PVC perforovaný |  | m | 77.81 | 0
|  |  | 24,1+23,57+14,12+6,26*2+3+0,5 |  |  | 77.81
838 | SO 01 | 765312497R00 | Plech okapní profilovaný šířky 170 mm systémový k podstřešní folii |  | m | 77.81 | 0
|  |  | 77,81 |  |  | 77.81
839 | SO 01 | 998765102R00 | Přesun hmot pro krytiny tvrdé, výšky do 12 m |  | t | 37.699 | 0
|  |  | 37,6987 |  |  | 37.699
840 | SO 01 | 766231111R00 | Montáž stahovacích půdních schodů |  | kus | 1 | 0
|  |  | 1 |  |  | 1
841 | SO 01 | 61250025 | Schody skládací dřevěné EI 15 zateplené 120x70cm(bude dle výběru) |  | kus | 1 | 0
|  |  | 1 |  |  | 1
842 | SO 01 | 766711021R00 | Montáž vstupních dveří s vypěněním |  | m | 44.78 | 0
|  |  | (0,8+2)*2 | na půdu |  | 5.6
|  |  | ((1+2,06)*2+(1,8+2,06)*2+(1,1+2,33)*2+(1+2,08)*2*3) | dvere |  | 39.18
843 | SO 01 | 766711001R00 | Montáž oken a balkonových dveří s vypěněním |  | m | 93.406 | 0
|  |  | ((1+0,75)*2*5+(1,25+0,75)*2*3+(0,75+0,5)*2*2+(1,553+1,78)*2+(1,25+1,25)*2*4+(2,25+1,78)*2*4) | okna nové |  | 93.406
844 | SO 01 | 766601213RT2 | Těsnění okenní a dveřní spáry, ostění, PT folie + PP folie |  | m | 138.186 | 0
|  |  | 44,78+93,406 |  |  | 138.186
845 | SO 01 | 766670059RA0 | P8 1ks-Vstup.dveře plast.dvojkř.1800x2100,bezpeč._čiré-trojsklo,rám min.pět komor Uw=0,85W/m2K bezp.kování,okop.plná část,madlo přes dveře,práh,viz.PD |  | m2 | 3.78 | 0
|  |  | 1,8*2,1 |  |  | 3.78
846 | SO 01 | 766670059RA0 | P7 4ks Vstupní dveře plastové ot.1000x2100,plné, Ud=1,2W/m2K bezp.kování, okopová plná část,práh,antracit/bíláviz.PD |  | m2 | 8.4 | 0
|  |  | 1*2,1*4 |  |  | 8.4
847 | SO 01 | 766670059RA0 | P12 1ks Výstupní dveře plastové ot.900x2100,plné,rám min.pět komor Uw=1,2W/m2K bezp.kování,práh-na střechu ze štítu viz.PD |  | m2 | 1.89 | 0
|  |  | 0,9*2,1 |  |  | 1.89
848 | SO 01 | 766670029RA0 | P1 5ks-Okna plastové atyp1000x750 výklopné, bezpečnostní_čiré-trojsklo,rám min.pět komor Uw=0,9W/m2K,antracit/bílá viz.PD |  | m2 | 3.75 | 0
|  |  | 5*0,75*1 |  |  | 3.75
849 | SO 01 | 766670029RA0 | P2 2ks-Okna plastové atyp 750x500,výklopné,bezpečnostní _ čiré-trojsklo,rám min.pět komor Uw=0,9W/m2K ,antracit/bílá viz.PD |  | m2 | 0.75 | 0
|  |  | 0,75*0,5*2 |  |  | 0.75
850 | SO 01 | 766670029RA0 | P5 2ks-Okna plastové atyp1250x750 výklopné, bezpečnostní_ čiré-trojsklo,rám min.pět komor Uw=0,9W/m2K,antracit/bílá viz.PD |  | m2 | 1.875 | 0
|  |  | 1,25*0,75*2 |  |  | 1.875
851 | SO 01 | 766670029RA0 | P6 2ks-Okna plastové atyp1250x1000 OS, bezpečnostní_čiré-trojsklo,rám min.pět komor Uw=0,9W/m2K,antracit/bílá viz.PD |  | m2 | 2.5 | 0
|  |  | 1,25*1*2 |  |  | 2.5
852 | SO 01 | 766670029RA0 | P9 4ks-Okna plastové atyp trojkřídlé2250x1780 SOS, bezpečnostní_čiré-trojsklo , min.pět komor Uw=1W/m2K,antracit/bílá viz.PD |  | m2 | 16.02 | 0
|  |  | 2,25*1,78*4 |  |  | 16.02
853 | SO 01 | 766670029RA0 | P10 1ks-Okna plastové atyp dvojkřídlé1500x1780SO, bezpečnostní_čiré-trojsklo,rám min.pět komor Uw=0,9W/m2,Kantracit/bílá,viz.PD |  | m2 | 3.28 | 0
|  |  | 1,5+1,78 |  |  | 3.28
854 | SO 01 | 766670029RA0 | P11 4ks-Okna plastové atyp dvojkřídlé1250x1250SO, bezpečnostní_čiré-trojsklo , min.pět komor Uw=1W/m2K,antracit/bílá viz.PD |  | m2 | 6.25 | 0
|  |  | 1,25*1,25*4 |  |  | 6.25
855 | SO 01 | 766670059RA0 | T6i1ks-Vnitřní.dveře plast.dvojkř.1800x2330,čiré- bezpeč.sklo,rám min.pět komor. bezp.kování, okop.plná část,madlo přes dveře,práh,bráno |  | m2 | 4.194 | 0
|  |  | 1,8*2,33 |  |  | 4.194
856 | SO 01 | 766620029RA0 | 1ks-Okno výdejní atyp. s pultem a dřevěným obl.ostěním výsouvací nahoru včetně kování |  | m2 | 1.625 | 0
|  |  | 1,25*1+0,3*1,25 |  |  | 1.625
857 | SO 01 | 54914685 | Bezpečnostní kování vodorovné dveřní madlo pro ZTP |  | kus | 6 | 0
|  |  | 6 |  |  | 6
858 | SO 01 | 766660032RA0 | Montáž dveří a obložkové zárubně šířky 70 cm |  | kus | 12 | 0
|  |  | 12 |  |  | 12
859 | SO 01 | 61181511 | Zárubeň obložková š. 70cm/st. 6-17cm lamin. viz.PD |  | kus | 12 | 0
|  |  | 12 |  |  | 12
860 | SO 01 | 611601202 | T3 Dveře vnitřní CPL 0,2 plné 1kř. 70x197 cm viz.PD |  | kus | 12 | 0
|  |  | 12 |  |  | 12
861 | SO 01 | 766660034RA0 | Montáž dveří a obložkové zárubně šířky 80 cm |  | kus | 14 | 0
|  |  | 4+8+1+1 |  |  | 14
862 | SO 01 | 61160423 | T1 Dveře vnitřní CPL 0,2 1/3 sklo 1kř. 80x197 viz.PD |  | kus | 4 | 0
|  |  | 4 |  |  | 4
863 | SO 01 | 611601203 | T5+T5i Dveře vnitřní CPL 0,2 plné 1kř. 80x197 cm viz.PD |  | kus | 9 | 0
|  |  | 2 | A |  | 2
|  |  | 6+1 |  |  | 7
864 | SO 01 | 611815293 | Zárubeň obložková š. 80 cm/st. 26-35 cm viz.PD |  | kus | 1 | 0
|  |  | 1 |  |  | 1
865 | SO 01 | 61181512 | Zárubeň obložková š. 80cm/st. 6-17cm lamin.viz.PD |  | kus | 12 | 0
|  |  | 12 |  |  | 12
866 | SO 01 | 61165395 | T4 Dveře požární EI30 bezpeč. tř.3 80x197 cm CPL 0,2 lamin. viz.PBŘ PD |  | kus | 1 | 0
|  |  | 1 | m105 dom 120 |  | 1
867 | SO 01 | 61181103 | Zárubeň obklad. protipožární š. 80 cm/st. 8-30 cm |  | kus | 1 | 0
|  |  | 1 |  |  | 1
868 | SO 01 | 766660036RA0 | Montáž dveří a obložkové zárubně šířky 90 cm |  | kus | 5 | 0
|  |  | 5 |  |  | 5
869 | SO 01 | 61160424 | T2 Dveře vnitřní CPL 0,2 1/3 sklo 1kř. 90x197viz.PD |  | kus | 5 | 0
|  |  | 5 |  |  | 5
870 | SO 01 | 61181513 | Zárubeň obložková š. 90 cm/st. 6-17 cm |  | kus | 2 | 0
|  |  | 2 | viz.PD |  | 2
871 | SO 01 | 611815294 | Zárubeň obložková š. 90 cm/st. 26-35 cm viz.PD |  | kus | 2 | 0
|  |  | 2 |  |  | 2
872 | SO 01 | 61181543 | Zárubeň obložková š. 90 cm/stě. 36-50 cm |  | kus | 1 | 0
|  |  | 1 |  |  | 1
873 | SO 01 | 766120110RAX | T6iDřev.dveře dvojkřídlé 1800x2330mm,CPL, barva dle interiéru,dřevěná zárubeň přes celou šířku zdiva viz.PD |  | m2 | 6.455 | 0
|  |  | 1,8*2,33 | dveře |  | 4.194
|  |  | (1,8+2,33*2)*0,35 | zárubeň |  | 2.261
874 | SO 01 | 766670021R00 | Montáž kliky a štítku |  | kus | 39 | 0
|  |  | 5+12+6+1+8+7 |  |  | 39
875 | SO 01 | 54914597 | Klika a knoflík se štítem 804 vložka/90 Cr |  | kus | 32 | 0
|  |  | 32 |  |  | 32
876 | SO 01 | 54926002 | Vložka tři klíče |  | kus | 32 | 0
|  |  | 24+8 |  |  | 32
877 | SO 01 | 549146452 | Bezpečnostní kování s cylindrickou vložkou 200 s 5 klíči je určeno na vstupní dveře |  | kus | 7 | 0
|  |  | 7 |  |  | 7
878 | SO 01 | 766231111R00 | Montáž dřevěného schodiště - na podium |  | kus | 1 | 0
|  |  | 1 |  |  | 1
879 | SO 01 | 61250023X | T12 Schody dřevěné(lamino dle interiéru) systémové přímé š.90 cm do 6 stupňů do na podium,včetně zábradlí viz.PD |  | kus | 1 | 0
|  |  | 1 |  |  | 1
880 | SO 01 | 766624046R00 | Montáž střešních oken rozměr do 66/98 cm |  | kus | 6 | 0
|  |  | 6 |  |  | 6
881 | SO 01 | 61140280 | Lemování okna EDW 0000 CK04 55x 98 cm |  | kus | 6 | 0
|  |  | 6 |  |  | 6
882 | SO 01 | 6114050052 | T9 Okno střešní GGU 0066 CK04 š. 55 x v. 98 cm viz.PD |  | kus | 6 | 0
|  |  | 6 |  |  | 6
883 | SO 01 | 766624042R00 | Montáž střešních oken rozměr 78/98 - 118 cm |  | kus | 6 | 0
|  |  | 6 |  |  | 6
884 | SO 01 | 61140283.A | Lemování okna EDW 0000 MK06 78x118 cm |  | kus | 6 | 0
|  |  | 6 |  |  | 6
885 | SO 01 | 6114050056 | T8 Okno střešní GGU 0066 M06 š. 78 x v. 118 cm viz.PD |  | kus | 6 | 0
|  |  | 6 |  |  | 6
886 | SO 01 | 766624044R00 | Montáž střešních oken rozměr 114/118 - 140 cm |  | kus | 11 | 0
|  |  | 11 |  |  | 11
887 | SO 01 | 6114050057 | T7 Okno střešní GGU 0066 MK08 š. 78 x v. 140 cm viz.PD |  | kus | 11 | 0
|  |  | 11 |  |  | 11
888 | SO 01 | 61140284.A | Lemování okna EDW 0000 MK08 78x140 cm |  | kus | 11 | 0
|  |  | 11 |  |  | 11
889 | SO 01 | 766624047R00 | Montáž součástí a zateplovací sady pro střešní okna |  | kus | 54 | 0
|  |  | (1+6+11)*3 |  |  | 54
890 | SO 01 | 611403986 | Ostění pref. PVC LSC 2000 MK06 78 x 118 cm |  | kus | 6 | 0
|  |  | 6 |  |  | 6
891 | SO 01 | 611403982 | Ostění pref. PVC LSC 2000 CK04 55 x 98 cm |  | kus | 1 | 0
|  |  | 1 |  |  | 1
892 | SO 01 | 611403987 | Ostění pref. PVC LSC 2000 MK08 78 x 140 cm |  | kus | 11 | 0
|  |  | 11 |  |  | 11
893 | SO 01 | 611405901 | Sada zateplovací BDX 2000 CK04 55x98 cm |  | kus | 1 | 0
|  |  | 1 |  |  | 1
894 | SO 01 | 611405906 | Sada zateplovací BDX 2000 MK08 78x140 cm |  | kus | 11 | 0
|  |  | 11 |  |  | 11
895 | SO 01 | 611405905 | Sada zateplovací BDX 2000 M06 78x118 cm |  | kus | 6 | 0
|  |  | 6 |  |  | 6
896 | SO 01 | 28329002 | Fólie hydroizolační BFX 1000 CK04 55 x 98 cm,Plisovaná manžeta BFX zajišťuje dokonalé napojení podstřešní hydroizolační fólie na střešní okno |  | kus | 1 | 0
|  |  | 1 |  |  | 1
897 | SO 01 | 28329007 | Fólie hydroizolační BFX 1000 MK08 78 x 140cm,Plisovaná manžeta BFX zajišťuje dokonalé napojení podstřešní hydroizolační fólie na střešní okno |  | kus | 11 | 0
|  |  | 11 |  |  | 11
898 | SO 01 | 28329006 | Fólie hydroizolační BFX 1000 M06 78 x 118 cm,Plisovaná manžeta BFX zajišťuje dokonalé napojení podstřešní hydroizolační fólie na střešní okno |  | kus | 6 | 0
|  |  | 6 |  |  | 6
899 | SO 01 | 766694111R00 | Montáž parapetních desek š.do 30 cm,dl.do 100 cm |  | kus | 7 | 0
|  |  | 2+3+2 |  |  | 7
900 | SO 01 | 766694113R00 | Montáž parapetních desek š.do 30 cm,dl.do 260 cm |  | kus | 4 | 0
|  |  | 4 |  |  | 4
901 | SO 01 | 766694112R00 | Montáž parapetních desek š.do 30 cm,dl.do 160 cm |  | kus | 10 | 0
|  |  | 4+4+1+1 |  |  | 10
902 | SO 01 | 60780083 | Parapet interiér š.do 300 mm, - laminátová(CPL/HPL) fólie 0,7 mm jádro - vlhkuodolná DTD 18 mm ,nos 40*25mm |  | m | 19.91 | 0
|  |  | 1*5+1,25*8+0,75*2+1,6 |  |  | 18.1
|  |  | ;ztratné 10%; 1,81 |  |  | 1.81
903 | SO 01 | 60780085 | Parapet interiér š. 400 mm |  | m | 10.9 | 0
|  |  | 1,7+2,3*4 | sál |  | 10.9
904 | SO 01 | 60780092 | Krytka boční parapetní š. do 360 mm plast |  | kus | 42.6 | 0
|  |  | 5*2+8*2+2*2+2+2,25*4+1,6 |  |  | 42.6
905 | SO 01 | 766119111R00 | 4ks-Stěna zasouvací - dveře do otvoru vel. cca 3250*2700 |  | m2 | 35.1 | 0
|  |  | 3,250*2,7*4 | A |  | 35.1
906 | SO 01 | 61168509.A | T10 4ks - Syst.posuvná mobilní stěna skládací 4segmenty r. 3250x2700, tl.100mm.CPL, včetně obkladu ostění, vodítek a doplňků viz.PD |  | m2 | 40.365 | 0
|  |  | 3,25*2,7*4 |  |  | 35.1
|  |  | ;ztratné 15%; 5,265 |  |  | 5.265
907 | SO 01 | 766411122R00 | Obložení stěn pl. do 1 m2 palubkami MD, š. 8 cm |  | m2 | 95.47 | 0
|  |  | (18,31+9,025+1,8+2+1+1,8+0,7*2*4+0,7*2*0,5*4)*2+9*1,2 |  |  | 95.47
908 | SO 01 | 61191741 | Palubka obkladová MD tloušťka 20 šíře do 80 mm |  | m2 | 105.017 | 0
|  |  | (18,31+9,025+1,8+2+1+1,8+0,7*2*4+0,7*2*0,5*4)*2+9*1,2 |  |  | 95.47
|  |  | ;ztratné 10%; 9,547 |  |  | 9.547
909 | SO 01 | 766417111R00 | Podkladový rošt pod obložení stěn |  | m | 190.94 | 0
|  |  | ((18,31+9,025+1,8+2+1+1,8+0,7*2*4+0,7*2*0,5*4)*2+9*1,2)*2 |  |  | 190.94
910 | ZO A1 | 766601213RT2 | Těsnění okenní a dveřní spáry, ostění, PT folie + PP folie |  | m | 24 | 0
|  |  | 24 |  |  | 24
911 | ZO A1 | 766711001R00 | Montáž oken a balkonových dveří s vypěněním |  | m | 24 | 0
|  |  | (1,5+1,5)*2*4 | okna nové |  | 24
912 | ZO A1 | 766670029RA0 | P3 4ks-Okna plastové atyp dvojkřídlé 1500x1500 SO, bezpečnostní_čiré-trojsklo ,rám min.pět komor Uw=0,9W/m2K,antracit/bílá viz.PD |  | m2 | 9 | 0
|  |  | 1,5*1,5*4 |  |  | 9
913 | ZO A1 | 766694112R00 | Montáž parapetních desek š.do 30 cm,dl.do 160 cm |  | kus | 4 | 0
|  |  | 4 |  |  | 4
914 | ZO A1 | 60780083 | Parapet interiér š.do 300 mm, - laminátová(CPL/HPL) fólie 0,7 mm jádro - vlhkuodolná DTD 18 mm ,nos 40*25mm |  | m | 6.6 | 0
|  |  | 1,5*4 |  |  | 6
|  |  | ;ztratné 10%; 0,6 |  |  | 0.6
915 | ZO A1 | 60780092 | Krytka boční parapetní š. do 360 mm plast |  | kus | 8 | 0
|  |  | 8 |  |  | 8
916 | ZO A1 | 766660032RA0 | Montáž dveří a obložkové zárubně šířky 70 cm |  | kus | 2 | 0
|  |  | 2 |  |  | 2
917 | ZO A1 | 61181511 | Zárubeň obložková š. 70cm/st. 6-17cm lamin.viz.PD |  | kus | 2 | 0
|  |  | 2 |  |  | 2
918 | ZO A1 | 611601202 | T3 Dveře vnitřní CPL 0,2 plné 1kř. 70x197 cm viz.PD |  | kus | 2 | 0
|  |  | 2 |  |  | 2
919 | ZO A1 | 766660034RA0 | Montáž dveří a obložkové zárubně šířky 80 cm |  | kus | 3 | 0
|  |  | 3 |  |  | 3
920 | ZO A1 | 61181512 | Zárubeň obložková š. 80cm/st. 6-17cm lamin.viz.PD |  | kus | 3 | 0
|  |  | 3 |  |  | 3
921 | ZO A1 | 61160423 | T1 Dveře vnitřní CPL 0,2 1/3 sklo 1kř. 80x197 viz.PD |  | kus | 3 | 0
|  |  | 3 |  |  | 3
922 | ZO A1 | 766670021R00 | Montáž kliky a štítku |  | kus | 6 | 0
|  |  | 1+3+1+1 |  |  | 6
923 | ZO A1 | 54914594 | Kliky se štítem dveř. Cr(bude dle výběru) |  | kus | 6 | 0
|  |  | 5+1 |  |  | 6
924 | ZO A1 | 54926002 | Vložk. tři klíče(bude dle výběru) |  | kus | 6 | 0
|  |  | 5+1 |  |  | 6
925 | ZO A1 | 766660044RA0 | Montáž dveří a obložkové zárubně šířky do 1850mm i pouzdra |  | kus | 2 | 0
|  |  | 2 |  |  | 2
926 | ZO A1 | 611815798 | Zárubeň obložková pro posuvné dvojkřídlé dveře š. 185 cm/st. 26-35 cm |  | kus | 1 | 0
|  |  | 1 |  |  | 1
927 | ZO A1 | 553353523 | Pouzdra systémové pro dvojkřídlé posouvací dveře 1850x1970 |  | kus | 1 | 0
|  |  | 1 |  |  | 1
928 | ZO A1 | 61165458A | T11 Dveře vnitř lamino CPL 2/3sklo 2kř.185x197,posuvné do pouzdra viz.PD |  | kus | 1 | 0
|  |  | 1 |  |  | 1
929 | ZO A1 | 998766101R00 | Přesun hmot pro truhlářské konstr., výšky do 6 m |  | t | 0.566 | 0
|  |  | 0,5659 |  |  | 0.566
930 | SO 01.8 | 766900010RA0 | Demontáž obložení stěn |  | m2 | 109.44 | 0
|  |  | (18,31*2+9,05*2)*2 |  |  | 109.44
931 | SO 01 | 766410020RAI | Obklad stěn deskami z aglomerovaného dřeva,pouze montáž, desky ve specifikaci |  | m2 | 175.87 | 0
|  |  | (18,31+9,025+1,8+2+1+1,8+0,7*2*4+0,7*2*0,5*4)*2+9*1,2 | sál(bude upřesněno dle výběru) |  | 95.47
|  |  | (17*2+3,1*2)*2 | přisálí |  | 80.4
932 | SO 01 | 60756012 | Deska HPL tl. 12 mm -pro stěnový obklad kompletní včetně doplňků a lišt |  | m2 | 193.457 | 0
|  |  | 175,87 |  |  | 175.87
|  |  | ;ztratné 10%; 17,587 |  |  | 17.587
933 | SO 01 | 766417111R00 | Podkladový rošt pod obložení stěn |  | m | 351.74 | 0
|  |  | 175,87*2 |  |  | 351.74
934 | SO 01 | 766664912R00 | Vyřezání otvoru v dveřních křídlech z tvrd. dřeva |  | kus | 23 | 0
|  |  | 15 |  |  | 15
|  |  | 8 |  |  | 8
935 | SO 01 | 728415111R00 | Montáž mřížky větrací nebo ventilační do 0,04 m2 |  | kus | 23 | 0
|  |  | 23 |  |  | 23
936 | SO 01 | 42972815 | Mřížka čtyřhranná ventilační do dveří 80*500mm(plocha 400cm2) |  | kus | 10 | 0
|  |  | 13-3 |  |  | 10
937 | SO 01 | 42972820 | Mřížka čtyřhranná ventilační do dveří 500x100mm nerezová viz.PD |  | kus | 23 | 0
|  |  | 23 |  |  | 23
938 | SO 01 | 998766102R00 | Přesun hmot pro truhlářské konstr., výšky do 12 m |  | t | 10.413 | 0
|  |  | 10,413 |  |  | 10.413
939 | SO 01.4 | 728414611R00 | Montáž digestoře vestavěné |  | kus | 3 | 0
|  |  | 3 |  |  | 3
940 | SO 01.4 | 429500105 | Digestoř vestavná systemová ke kuchyňské lince, včetně příslušenství a tukového filtru |  | kus | 3 | 0
|  |  | 3 |  |  | 3
941 | SO 01.4 | 953761133R00 | Odvětrání troubami PVC kruhovými 160x3,2 mm |  | m | 28.5 | 0
|  |  | 1,5+3+7 | m203 do komína |  | 11.5
|  |  | 1+1,5+7 | m112 v nice nad střechu |  | 9.5
|  |  | 1,5+3+3 | m124 v nice nad střechu |  | 7.5
942 | SO 01.4 | 765322703RTA | Ventilační hlavice pro potrubí VZT PVC(od digestoří) přes vlnitou bet. krytinu |  | kus | 3 | 0
|  |  | 3 |  |  | 3
943 | SO 01.4 | 767312739R00 | Úprava pro prostup potrubí pr.160 |  | kus | 6 | 0
|  |  | 3 | strop |  | 3
|  |  | 3 | bednění a paropropustná izolace |  | 3
944 | SO 01.4 | 28348246 | Prostup pro VZT potrubí střešní k-cí (folií a bedněním i izolací) integrovaná systémová manžeta |  | kus | 3 | 0
|  |  | 3 |  |  | 3
945 | SO 01 | 767110219RA0 | Montáž stěn z hliníkových profilů |  | m2 | 2.75 | 0
|  |  | 1,1*2,5 |  |  | 2.75
946 | SO 01 | 55341411 | P4 1ks AL dveře jednokřídlé 1,1*2,5m s fixním nadvětlíkem, Ud=1,2W/m2K bezp.kování, okopová plná část,práh,antracit/bílá viz.PD |  | m2 | 2.75 | 0
|  |  | 1,1*2,5 |  |  | 2.75
947 | SO 01 | 767995105R00 | Výroba a montáž kov. atypických konstr. do 100kg- stropních nosníků pro kotvení panelů-včetně řezání,broušení a svárů |  | kg | 675 | 0
|  |  | (2*4+1)*75 |  |  | 675
948 | SO 01 | 55399994.A | Kotvy, úhelníky, atyp. prvky včetně spoj materiálu |  | kg | 742.5 | 0
|  |  | 675 |  |  | 675
|  |  | ;ztratné 10%; 67,5 |  |  | 67.5
949 | SO 01 | 767995103R00 | Výroba a montáž kov. atypických konstr. do 20 kg -roznášecí a kotvící prvky sloupů krovu |  | kg | 331.92 | 0
|  |  | (0,3*0,3*120+0,18*0,2*120+0,5*6)*16 |  |  | 289.92
|  |  | 21*2 | pro kleštiny a táhla |  | 42
950 | SO 01 | 55399994 | Kotvy, úhelníky apod.atypické výrobky Pz |  | kg | 348.516 | 0
|  |  | 289,92 |  |  | 289.92
|  |  | 21*2 |  |  | 42
|  |  | ;ztratné 5%; 16,596 |  |  | 16.596
951 | SO 01 | 767200001RA0 | Zábradlí schodištové, madlo, nátěry |  | m | 16.4 | 0
|  |  | 3,2+2,5+1,7+2,5+1,6+1,9+3 |  |  | 16.4
952 | SO 01 | 61196009.A | Výplň zábradlí, atyp |  | m2 | 18.04 | 0
|  |  | 16,4 |  |  | 16.4
|  |  | ;ztratné 10%; 1,64 |  |  | 1.64
953 | SO 01 | 767586206RV4 | Podhled kazety 60 x 60 cm z minerálních desek AMF,skrytá hrana,kazety , tl. 19 mm viz.PD |  | m2 | 203.68 | 0
|  |  | 162,53+41,15 |  |  | 203.68
954 | SO 01.6 | 767995101R00 | Výroba a montáž kov. atypických konstr. do 5 kg |  | kg | 25 | 0
|  |  | 25 |  |  | 25
955 | SO 01.6 | 55399994 | Kotvy, úhelníky apod.atypické výrobky Pz |  | kg | 27 | 0
|  |  | 25 |  |  | 25
|  |  | ;ztratné 8%; 2 |  |  | 2
956 | SO 01.6 | 998767101R00 | Přesun hmot pro zámečnické konstr., výšky do 6 m |  | t | 0.029 | 0
|  |  | 0,0285 |  |  | 0.029
957 | SO 01.4 | 767995101R00 | Výroba a montáž kov. atypických konstr. do 5 kg |  | kg | 65 | 0
|  |  | 65 |  |  | 65
958 | SO 01.4 | 55399994 | Kotvy, úhelníky apod.atypické výrobky Pz |  | kg | 55 | 0
|  |  | 55 |  |  | 55
959 | SO 01.4 | 23153010 | Ostatní těsnící materiál |  | kg | 10 | 0
|  |  | 10 |  |  | 10
960 | SO 01.1 | 767396101R00 | Montáž prostupových tvarovek plochy do 0,25 m2 |  | ks | 3 | 0
|  |  | 3 |  |  | 3
961 | SO 01.1 | 27344354 | Manžeta prostupová EPDM 76 - 152 mm (střecha a stropem) |  | kus | 3 | 0
|  |  | 3 |  |  | 3
962 | SO ZS | 767914130R00 | Montáž oplocení rámového H do 2,0 m |  | m | 48 | 0
|  |  | 48 |  |  | 48
963 | SO ZS | 767914830R00 | Demontáž oplocení rámového H do 2 m |  | m | 48 | 0
|  |  | 48 |  |  | 48
964 | SO ZS | 767914830R00 | Demontáž oplocení rámového H do 2 m-pro bránu |  | m | 3 | 0
|  |  | 3 |  |  | 3
965 | SO ZS | 553437218 | Panel mobilního oplocení 305 cm s branou dvojkřídlou(jen amortizace ) |  | kus | 0.2 | 0
|  |  | 2/10 |  |  | 0.2
966 | SO ZS | 553437205 | Panel mobilního oplocení 305x163 cm(jen amortizac) |  | kus | 1.6 | 0
|  |  | 48/3/10 |  |  | 1.6
967 | ZO ZS | 767914130R00 | Montáž oplocení rámového H do 2,0 m |  | m | 24 | 0
|  |  | 10+14 |  |  | 24
968 | ZO ZS | 767914830R00 | Demontáž oplocení rámového H do 2 m |  | m | 24 | 0
|  |  | 24 |  |  | 24
969 | ZO ZS | 553437205 | Panel mobilního oplocení 305x163 cm(jen amortizac) |  | kus | 0.8 | 0
|  |  | 24/3/10 |  |  | 0.8
970 | SO 01.5 | 767995101R00 | Výroba a montáž kov. atypických konstr. do 5 kg-do zdiva |  | kg | 90 | 0
|  |  | 90 |  |  | 90
971 | SO 01.5 | 55399999 | Ocelové výrobky - kotvy a spojky-atypické prvky-nosné konstrukce pro ohřívače a držáky pro rozvody |  | kg | 97.2 | 0
|  |  | 25*2 | ohřívače |  | 50
|  |  | 8*5 | nosné konzoly a držáky |  | 40
|  |  | ;ztratné 8%; 7,2 |  |  | 7.2
972 | SO 01.5 | 998767101R00 | Přesun hmot pro zámečnické konstr., výšky do 6 m |  | t | 0.103 | 0
|  |  | 0,1026 |  |  | 0.103
973 | SO 01.2 | 767995101R00 | Výroba a montáž kov. atypických konstr. do 5 kg |  | kg | 25 | 0
|  |  | 25 |  |  | 25
974 | SO 01.2 | 55399994 | Kotvy, úhelníky apod.atypické výrobky Pz |  | kg | 22 | 0
|  |  | 22 |  |  | 22
975 | SO 01.2 | 23153010 | Ostatní těsnící materiál |  | kg | 3 | 0
|  |  | 3 |  |  | 3
976 | SO 01 | 767649194R00 | Montáž doplňků dveří, madla |  | kus | 8 | 0
|  |  | 1 | vchodové |  | 1
|  |  | 1+1+1+1+1+2 | vnitřní |  | 7
977 | SO 01 | 55440402A | Madlo doplněk dveřní pro ZTP pevné leštěná nerez systémové viz.PD |  | kus | 8 | 0
|  |  | 8 |  |  | 8
978 | SO 01 | 767649191R00 | Montáž doplňků dveří, samozavírače hydraulického |  | kus | 8 | 0
|  |  | 8 |  |  | 8
979 | SO 01 | 54917025 | Zavírač dveří hydraulický systémový pro vstupní dveře viz.PD |  | kus | 8 | 0
|  |  | 8 |  |  | 8
980 | SO 01 | 909 R00 | Montáž plošiny |  | h | 55 | 0
|  |  | 55 |  |  | 55
981 | SO 01 | 47132-555 | "Hydraulická svislá plošina pro imobilní osoby, invalidy v souladu se směrnicemi EU, nařízení o strojích 2006/42/EU a směrnice 2004/108/EU Nosnost:" |  | kus | 1 | 0
|  |  | 1 |  |  | 1
982 | SO 01 | 998767101R00 | Přesun hmot pro zámečnické konstr., výšky do 6 m |  | t | 2.9 | 0
|  |  | 2,8998 |  |  | 2.9
983 | SO 01.1 | 767995101R00 | Výroba a montáž kov. atypických konstr. do 5 kg |  | kg | 15 | 0
|  |  | 15 |  |  | 15
984 | SO 01.1 | 55399994 | Kotvy, úhelníky apod.atypické výrobky Pz |  | kg | 12 | 0
|  |  | 12 |  |  | 12
985 | SO 01.1 | 23153010 | Ostatní těsnící materiál |  | kg | 3 | 0
|  |  | 3 |  |  | 3
986 | SO 01 | 771101210R00 | Penetrace podkladu pod dlažby |  | m2 | 271.56 | 0
|  |  | 176,36+62,94+3,81+24,83+13,54+2,19+3,06+2,19+3,06+4,56+11,13+36,39 |  |  | 344.06
|  |  | -(18,33+15,6+19,77+4,48+10,24+1,7+2,38) | A1 |  | -72.5
987 | SO 01 | 771575118R00 | Montáž podlah keram.,hladké, tmel, 60x60 cm |  | m2 | 271.56 | 0
|  |  | 176,36+62,94+3,81+24,83+13,54+2,19+3,06+2,19+3,06+4,56+11,13+36,39 |  |  | 344.06
|  |  | -(18,33+15,6+19,77+4,48+10,24+1,7+2,38) | A1 |  | -72.5
988 | SO 01 | 771475014R00 | Obklad soklíků keram.rovných, tmel,výška 10 cm |  | m | 214.57 | 0
|  |  | 29,51+15+18,07+8,9+15,56+10,29+9,6+10,4+15,8+13,4+16,24+8,63+16,82+26,35 |  |  | 214.57
989 | SO 01 | 771475034R00 | Obklad soklíků keram.stupňov., tmel,20x10 H 10 cm |  | m | 21 | 0
|  |  | 19*0,6+8*0,6*2 | hl.schodiště |  | 21
990 | SO 01 | 59764224 | Dlažba slinutá 600x600x10 mm(min.R10 bude dle výběru) |  | m2 | 336.222 | 0
|  |  | 271,56+235,57*0,1+27*0,6 |  |  | 311.317
|  |  | ;ztratné 8%; 24,90536 |  |  | 24.905
991 | SO 01 | 771120211R00 | Kladení dlaždic na podstupnice do tmele, 1 řada |  | m | 27 | 0
|  |  | 19+8 |  |  | 27
992 | SO 01 | 771120111R00 | Kladení dlaždic na stupnice do tmele, jedna řada |  | m | 27 | 0
|  |  | 27 |  |  | 27
993 | SO 01 | 771479001R00 | Řezání dlaždic keramických pro soklíky |  | m | 235.57 | 0
|  |  | 214,57+21 |  |  | 235.57
994 | SO 01 | 771577131RS2 | Hrana schodů z nerezového profilu,Lišta nerezová rohová vroubkováná profil ke schodišti(bude dle výběru) |  | m | 27 | 0
|  |  | 27 |  |  | 27
995 | SO 01 | 771579791R00 | Příplatek za plochu podlah keram. do 5 m2 jednotl. |  | m2 | 271.56 | 0
|  |  | 271,56 |  |  | 271.56
996 | SO 01 | 771579793RT3 | Příplatek za spárovací hmotu - plošně,keram.dlažba |  | m2 | 271.56 | 0
|  |  | 271,56 |  |  | 271.56
997 | SO 01 | 771578011R00 | Spára podlaha - stěna, silikonem |  | m | 247.28 | 0
|  |  | 15+12,75+9,05+7,9+18,07+8,9+7,7+9,75+11,45+17,2+15,8+22,53+9,2+12,8+7,8+5,4+6,2+15,56+10,29 |  |  | 223.35
|  |  | 9,6+10,4+15,8+13,4+15,8+16,24+9,73+8,93+16,9+27,51+54,13+45,81 |  |  | 244.25
|  |  | -220,32 |  |  | -220.32
998 | SO 01 | 776981124R00 | Lišta nerezová podlahová přechodová nebo dilatační,dlažba/dlažba a pod. |  | m | 14.5 | 0
|  |  | 0,9*4+0,8*11+0,7*3 |  |  | 14.5
999 | SO 01 | 781497121RS3 | Lišta hliníková rohová-krycí k obkladům soklíků,pro tloušťku obkladu 10 mm |  | m | 235.57 | 0
|  |  | 235,57 |  |  | 235.57
1000 | SO 01 | 998771101R00 | Přesun hmot pro podlahy z dlaždic, výšky do 6 m |  | t | 8.315 | 0
|  |  | 8,3145 |  |  | 8.315
1001 | ZO A1 | 771101210R00 | Penetrace podkladu pod dlažby |  | m2 | 72.5 | 0
|  |  | (18,33+15,6+19,77+4,48+10,24+1,7+2,38) | A1 |  | 72.5
1002 | ZO A1 | 771575118R00 | Montáž podlah keram.,hladké, tmel, 60x60 cm |  | m2 | 72.5 | 0
|  |  | (18,33+15,6+19,77+4,48+10,24+1,7+2,38) | A1 |  | 72.5
1003 | ZO A1 | 771475014R00 | Obklad soklíků keram.rovných, tmel,výška 10 cm |  | m | 77.53 | 0
|  |  | 17,2+15,8+22,53+9,2+12,8 |  |  | 77.53
1004 | ZO A1 | 59764224 | Dlažba slinutá 600x600x10 mm(min.R10 bude dle výběru) |  | m2 | 86.673 | 0
|  |  | 72,5+77,53*0,1 |  |  | 80.253
|  |  | ;ztratné 8%; 6,42024 |  |  | 6.42
1005 | ZO A1 | 771479001R00 | Řezání dlaždic keramických pro soklíky |  | m | 77.53 | 0
|  |  | 77,53 |  |  | 77.53
1006 | ZO A1 | 771579791R00 | Příplatek za plochu podlah keram. do 5 m2 jednotl. |  | m2 | 72.5 | 0
|  |  | 72,5 |  |  | 72.5
1007 | ZO A1 | 771579793RT3 | Příplatek za spárovací hmotu - plošně,keram.dlažba |  | m2 | 72.5 | 0
|  |  | 72,5 |  |  | 72.5
1008 | ZO A1 | 771578011R00 | Spára podlaha - stěna, silikonem |  | m | 89.13 | 0
|  |  | 89,13 |  |  | 89.13
1009 | ZO A1 | 776981124R00 | Lišta nerezová podlahová přechodová nebo dilatační,dlažba/dlažba a pod. |  | m | 7.2 | 0
|  |  | 2+0,8*3+0,7+1,5+0,6 |  |  | 7.2
1010 | ZO A1 | 781497121RS3 | Lišta hliníková rohová-krycí k obkladům soklíků,pro tloušťku obkladu 10 mm |  | m | 91.73 | 0
|  |  | 0,6*2+1+2*6+77,53 |  |  | 91.73
1011 | ZO A1 | 998771101R00 | Přesun hmot pro podlahy z dlaždic, výšky do 6 m |  | t | 2.173 | 0
|  |  | 2,1734 |  |  | 2.173
1012 | SO 01 | 775542022R00 | Podložka systemová 3 mm pod lamelové podlahy |  | m2 | 217.66 | 0
|  |  | 217,66 |  |  | 217.66
1013 | SO 01 | 775541400T00 | Položení podlah lamelových se zámkovým spojem |  | m2 | 217.66 | 0
|  |  | 16,47+41,15 |  |  | 57.62
|  |  | 61,67 |  |  | 61.67
|  |  | 52,53+45,84 |  |  | 98.37
1014 | SO 01 | 61193705 | Podlaha laminát. tl. 8 mm viz.PD |  | m2 | 250.309 | 0
|  |  | 16,47+41,15 |  |  | 57.62
|  |  | 61,67 |  |  | 61.67
|  |  | 52,53+45,84 |  |  | 98.37
|  |  | ;ztratné 15%; 32,649 |  |  | 32.649
1015 | SO 01 | 775413030R00 | Montáž podlahové lišty na klipy |  | m | 220.32 | 0
|  |  | 16,9+27,51+54,13+45,81+14*0,6*2 |  |  | 161.15
|  |  | 31,07+28,1 |  |  | 59.17
1016 | SO 01 | 61193681 | Lišta soklová 40x20 dýha lak Dub |  | m | 253.368 | 0
|  |  | 220,32 |  |  | 220.32
|  |  | ;ztratné 15%; 33,048 |  |  | 33.048
1017 | SO 01 | 775531800R00 | Demontáž parketových tabulí lepených včetně lišt |  | m2 | 162.53 | 0
|  |  | 162,53 |  |  | 162.53
1018 | SO 01 | 775599130R00 | Ostatní práce přetmelení spárovým tmelem |  | m2 | 162.53 | 0
|  |  | 162,53 |  |  | 162.53
1019 | SO 01 | 775599120R00 | Impregnace podlah vlysových nebo parketových |  | m2 | 162.53 | 0
|  |  | 162,53 |  |  | 162.53
1020 | SO 01 | 775592000R00 | Broušení dřevěných podlah hrubé+střední+jemné |  | m2 | 162.53 | 0
|  |  | 162,53 |  |  | 162.53
1021 | SO 01 | 775599110R00 | Pastování podlah vlysových nebo parketových |  | m2 | 162.53 | 0
|  |  | 162,53 |  |  | 162.53
1022 | SO 01 | 775599200R00 | Vyleštění dřevěných podlah |  | m2 | 162.53 | 0
|  |  | 162,53 |  |  | 162.53
1023 | SO 01 | 775524000R00 | "Podlahy vlysové na beton_ montáž podlah - vlysy ve specifikaci |  | m2 | 162.53 | 0
|  |  | 162,53 |  |  | 162.53
1024 | SO 01 | 61193255 | Vlys parketový dub tl. 21 dl. 400 š. 60 mm tř. I viz.PD |  | m2 | 175.532 | 0
|  |  | 162,53 |  |  | 162.53
|  |  | ;ztratné 8%; 13,0024 |  |  | 13.002
1025 | SO 01 | 771577133RS7 | Lišta systémová nerezová dilatační do dřevěné podlahy |  | m | 17 | 0
|  |  | 3,25*4+2*2 |  |  | 17
1026 | SO 01 | 998775101R00 | Přesun hmot pro podlahy vlysové, výšky do 6 m |  | t | 7.859 | 0
|  |  | 7,8591 |  |  | 7.859
1027 | SO 01 | 777553010R00 | Penetrace savého podkladu disperzí pod nivelační stěrku |  | m2 | 651.75 | 0
|  |  | 176,36+62,94+281,82+151,05+4,56+11,13+36,39-72,5 |  |  | 651.75
1028 | SO 01 | 777553210R00 | Vyrovnání podlah, samonivel. hmota tl. 2mm |  | m2 | 651.75 | 0
|  |  | 651,75 |  |  | 651.75
1029 | SO 01 | 777553219R00 | Příplatek za další 2 mm, samonivel. hmota |  | m2 | 651.75 | 0
|  |  | 651,75 |  |  | 651.75
1030 | SO 01 | 998777101R00 | Přesun hmot pro podlahy syntetické, výšky do 6 m |  | t | 3.943 | 0
|  |  | 3,9431 |  |  | 3.943
1031 | ZO A1 | 777553010R00 | Penetrace savého podkladu disperzí pod nivelační stěrku |  | m2 | 72.5 | 0
|  |  | 72,5 |  |  | 72.5
1032 | ZO A1 | 777553210R00 | Vyrovnání podlah, samonivel. hmota tl. 2mm |  | m2 | 72.5 | 0
|  |  | 72,5 |  |  | 72.5
1033 | ZO A1 | 777553219R00 | Příplatek za další 2 mm, samonivel. hmota |  | m2 | 72.5 | 0
|  |  | 72,5 |  |  | 72.5
1034 | ZO A1 | 998777101R00 | Přesun hmot pro podlahy syntetické, výšky do 6 m |  | t | 0.439 | 0
|  |  | 0,4386 |  |  | 0.439
1035 | SO 01 | 781101210R00 | Penetrace podkladu pod obklady |  | m2 | 405.543 | 0
|  |  | (1,8*4+1,4*2+1,615*2+2,6*2+1,865*4)*2*2,1-0,7*2*6 | B sociálky |  | 100.338
|  |  | (2,6*2+3,68*2+1,25*2+0,47*2)*2*2,1-0,8*2*2 | B 124 |  | 64
|  |  | (3,35+3,025*3+1+1,5+2,85*2+2,875*2+1+1,7+0,9+2,15*2+1,8+1,7+2,2)*2*2,1-0,8*2*7-0,7*2-0,6*2*4 | A |  | 150.495
|  |  | (2,775*2+2*2*2+4,506+1,8+3,075)*2*2,1+(1,5+3,3+0,6*2)*0,6-0,8*2-0,7*2*2-0,6*2*4 | 2NP |  | 90.71
1036 | SO 01 | 781475120R00 | Obklad vnitřní stěn keramický, do tmele, 30x60 cm |  | m2 | 405.543 | 0
|  |  | (1,8*4+1,4*2+1,615*2+2,6*2+1,865*4)*2*2,1-0,7*2*6 | B sociálky |  | 100.338
|  |  | (2,6*2+3,68*2+1,25*2+0,47*2)*2*2,1-0,8*2*2 | B 124 |  | 64
|  |  | (3,35+3,025*3+1+1,5+2,85*2+2,875*2+1+1,7+0,9+2,15*2+1,8+1,7+2,2)*2*2,1-0,8*2*7-0,7*2-0,6*2*4 | A |  | 150.495
|  |  | (2,775*2+2*2*2+4,506+1,8+3,075)*2*2,1+(1,5+3,3+0,6*2)*0,6-0,8*2-0,7*2*2-0,6*2*4 | 2NP |  | 90.71
1037 | SO 01 | 781479711R00 | Příplatek k obkladu stěn keram.,za plochu do 10 m2 |  | m2 | 405.543 | 0
|  |  | 0 |  |  | 0
|  |  | (1,8*4+1,4*2+1,615*2+2,6*2+1,865*4)*2*2,1-0,7*2*6 | B sociálky |  | 100.338
|  |  | (2,6*2+3,68*2+1,25*2+0,47*2)*2*2,1-0,8*2*2 | B 124 |  | 64
|  |  | (3,35+3,025*3+1+1,5+2,85*2+2,875*2+1+1,7+0,9+2,15*2+1,8+1,7+2,2)*2*2,1-0,8*2*7-0,7*2-0,6*2*4 | A |  | 150.495
|  |  | (2,775*2+2*2*2+4,506+1,8+3,075)*2*2,1+(1,5+3,3+0,6*2)*0,6-0,8*2-0,7*2*2-0,6*2*4 | 2NP |  | 90.71
1038 | SO 01 | 597813747 | Obkládačka 30x60 šedá lesk,glazované keramické obkladové prvky |  | m2 | 429.876 | 0
|  |  | 405,543 |  |  | 405.543
|  |  | ;ztratné 6%; 24,33258 |  |  | 24.333
1039 | SO 01 | 781419706R00 | Příplatek za spárovací vodotěsnou hmotu - plošně |  | m2 | 405.543 | 0
|  |  | (1,8*4+1,4*2+1,615*2+2,6*2+1,865*4)*2*2,1-0,7*2*6 | B sociálky |  | 100.338
|  |  | (2,6*2+3,68*2+1,25*2+0,47*2)*2*2,1-0,8*2*2 | B 124 |  | 64
|  |  | (3,35+3,025*3+1+1,5+2,85*2+2,875*2+1+1,7+0,9+2,15*2+1,8+1,7+2,2)*2*2,1-0,8*2*7-0,7*2-0,6*2*4 | A |  | 150.495
|  |  | (2,775*2+2*2*2+4,506+1,8+3,075)*2*2,1+(1,5+3,3+0,6*2)*0,6-0,8*2-0,7*2*2-0,6*2*4 | 2NP |  | 90.71
1040 | SO 01 | 781497121RS2 | Lišta hliníková rohová a ukončovací k obkladům |  | m | 167.8 | 0
|  |  | 1*4+0,75*2+2*12+0,7*6 | B sociálky |  | 33.7
|  |  | 0,6*4+1,25*2+1*2+2*4 | B 124 |  | 14.9
|  |  | 2*8*2+2*10+1*2+1*4+2*2+2*6+1+1*2 | A |  | 77
|  |  | 0,6*2+2,1*2+2*2+2*14+0,8*6 | 2NP |  | 42.2
1041 | SO 01 | 781111111R00 | Řezání obkladaček diamantovým kotoučem |  | m | 211.5 | 0
|  |  | 2,1*20 | B sociálky |  | 42
|  |  | 2,1*4+0,6*4 | B 124 |  | 10.8
|  |  | 2,1*5*11 | A |  | 115.5
|  |  | 0,6*2+2,1*5*4 | 2NP |  | 43.2
1042 | SO 01 | 998781101R00 | Přesun hmot pro obklady keramické, výšky do 6 m |  | t | 10.674 | 0
|  |  | 10,6737 |  |  | 10.674
1043 | ZO A1 | 781101210R00 | Penetrace podkladu pod obklady |  | m2 | 23.512 | 0
|  |  | (1,7*2+2,4)*2*2,1+(2,62+0,6+1,7)*0,6-0,7*2-0,6*2*2 |  |  | 23.512
1044 | ZO A1 | 781475120R00 | Obklad vnitřní stěn keramický, do tmele, 30x60 cm |  | m2 | 23.512 | 0
|  |  | 23,512 |  |  | 23.512
1045 | ZO A1 | 597813747 | Obkládačka 30x60 šedá lesk,glazované keramické obkladové prvky |  | m2 | 24.923 | 0
|  |  | 23,512 |  |  | 23.512
|  |  | ;ztratné 6%; 1,41072 |  |  | 1.411
1046 | ZO A1 | 781479711R00 | Příplatek k obkladu stěn keram.,za plochu do 10 m2 |  | m2 | 23.512 | 0
|  |  | 23,512 |  |  | 23.512
1047 | ZO A1 | 781419706R00 | Příplatek za spárovací vodotěsnou hmotu - plošně |  | m2 | 23.512 | 0
|  |  | 23,512 |  |  | 23.512
1048 | ZO A1 | 781497121RS2 | Lišta hliníková rohová a ukončovací k obkladům |  | m | 12.9 | 0
|  |  | 2*6+0,9 |  |  | 12.9
1049 | ZO A1 | 781111111R00 | Řezání obkladaček diamantovým kotoučem |  | m | 21 | 0
|  |  | 2,1*5*2 |  |  | 21
1050 | ZO A1 | 998781101R00 | Přesun hmot pro obklady keramické, výšky do 6 m |  | t | 0.619 | 0
|  |  | 0,6193 |  |  | 0.619
1051 | SO 01 | 783636210R00 | Nátěr truhl.výrobků 1x základ |  | m2 | 298.428 | 0
|  |  | 130,57*(0,14+0,14)*2 |  |  | 73.119
|  |  | ((18,31+9,025+1,8+2+1+1,8+0,7*2*4+0,7*2*0,5*4)*2+9*1,2)*2 |  |  | 190.94
|  |  | ((18,31+9,025+1,8+2+1+1,8+0,7*2*4+0,7*2*0,5*4)*2+9*1,2)*2*0,18 | podklad |  | 34.369
1052 | SO 01 | 783636211R00 | Nátěr truhlář. výrobků 2x email |  | m2 | 168.589 | 0
|  |  | 73,119 |  |  | 73.119
|  |  | (18,31+9,025+1,8+2+1+1,8+0,7*2*4+0,7*2*0,5*4)*2+9*1,2 |  |  | 95.47
1053 | SO 01 | 783522110RT1 | Nátěr syntetický klempíř. konstr. email,1+2-odstín měď |  | m2 | 105.62 | 0
|  |  | 33*0,4+1,44+3,84+33,5*0,4+80,81*0,33*2+9*0,4+24,85*0,3+13,5*0,3+1,6*0,5+2,25*4*0,5 |  |  | 105.62
1054 | ZO A1 | 783522110RT1 | Nátěr syntetický klempíř. konstr. email,1+2-odstín měď |  | m2 | 2.7 | 0
|  |  | 6*1,5*0,3 |  |  | 2.7
1055 | SO 01.6 | 783424340R00 | Nátěr syntet. potrubí do DN 50 mm Z+2x +1x email |  | m | 46 | 0
|  |  | 46 |  |  | 46
1056 | SO 01.6 | 783521001R00 | Nátěr syntet. zám. konstrukcí Z + 1x |  | m2 | 1.2 | 0
|  |  | 1,2 |  |  | 1.2
1057 | SO 01.1 | 783825110R00 | Nátěr ke zlepšení vodotěsnosti betonových povrchů 2x-vnitřní prostor stěn šachet |  | m2 | 18.84 | 0
|  |  | 3,14*4*1,5 |  |  | 18.84
1058 | SO 01 | 784161401R00 | Penetrace podkladu nátěrem akrylát 1 x |  | m2 | 1875.452 | 0
|  |  | 1053,968+99,469+173,888+103,85+4,56+11,13+36,39 | omítky |  | 1483.255
|  |  | 340,153+52,044 | SDK |  | 392.197
1059 | SO 01 | 784165511R00 | Malba tekutá akrylát, bílá, bez penetrace, 1 x |  | m2 | 1875.452 | 0
|  |  | 1875,452 |  |  | 1875.452
1060 | SO 01 | 784165522R00 | Malba akrylát, barva, bez penetrace, 2 x |  | m2 | 1875.452 | 0
|  |  | 1875,452 |  |  | 1875.452
1061 | ZO A1 | 784161401R00 | Penetrace podkladu nátěrem akrylát 1 x |  | m2 | 301.158 | 0
|  |  | 246,61-17,952+72,5 |  |  | 301.158
1062 | ZO A1 | 784165511R00 | Malba tekutá akrylát, bílá, bez penetrace, 1 x |  | m2 | 301.158 | 0
|  |  | 301,158 |  |  | 301.158
1063 | ZO A1 | 784165522R00 | Malba akrylát, barva, bez penetrace, 2 x |  | m2 | 301.158 | 0
|  |  | 301,158 |  |  | 301.158
1064 | SO 03 | 810361111R00 | Přeseknutí betonové(plastové) trouby DN do 250 mm |  | kus | 4 | 0
|  |  | 4 |  |  | 4
1065 | SO 01.1 | 810361111R00 | Přeseknutí betonové(plastové) trouby DN do 250 mm |  | kus | 4 | 0
|  |  | 4 |  |  | 4
1066 | SO ZS | 831230110RA0 | Vodovodní přípojka-úprava pro staveniště |  | m | 15 | 0
|  |  | 15 |  |  | 15
1067 | ZO ZS | 831230110RA0 | Vodovodní přípojka-úprava pro staveniště |  | m | 5 | 0
|  |  | 5 |  |  | 5
1068 | SO 03 | 721170957R00 | Oprava-vsazení odbočky, potrubí PVC hrdlové D 160 |  | kus | 2 | 0
|  |  | 2 |  |  | 2
1069 | SO 03 | 871311111R00 | Montáž trubek z tvrdého PVC ve výkopu do d 160 mm |  | m | 47 | 0
|  |  | 4+3+2,5*2+2 | 125 |  | 14
|  |  | 6,5+21,5+5 | 150 |  | 33
1070 | SO 03 | 877313123R00 | Montáž tvarovek jednoos. plast. gum.kroužek do DN 150 |  | kus | 15 | 0
|  |  | 15 |  |  | 15
1071 | SO 01.1 | 871311111R00 | Montáž trubek z tvrdého PVC ve výkopu d 160 mm |  | m | 42.3 | 0
|  |  | 26+3,8+8+4,5 | 150 |  | 42.3
1072 | SO 03 | 28614520 | Trubka kanalizační PP SN 12 DN 150/1000, Plnostěnná trubka zvenčí i zevnitř hladká |  | kus | 10 | 0
|  |  | 4+4+2 | 150 |  | 10
1073 | SO 03 | 28614521 | Trubka kanalizační PP SN 12 DN 150/3000, Plnostěnná trubka zvenčí i zevnitř hladká |  | kus | 3 | 0
|  |  | 3 | 150 |  | 3
1074 | SO 03 | 28614522 | Trubka kanalizační PP SN 12 DN 150/6000, Plnostěnná trubka zvenčí i zevnitř hladká |  | kus | 3 | 0
|  |  | 3 |  |  | 3
1075 | SO 03 | 28614542 | Trubka kanalizační PP SN 12 DN 125/3000, Plnostěnná trubka zvenčí i zevnitř hladká, přičemž stěna má třívrstvou stavbu |  | kus | 1 | 0
|  |  | 1 | 125 |  | 1
1076 | SO 03 | 28614541 | Trubka kanalizační PP SN 12 DN 125/1000, Plnostěnná trubka zvenčí i zevnitř hladká, přičemž stěna má třívrstvou stavbu |  | kus | 17 | 0
|  |  | 12+5 | 125 |  | 17
1077 | SO 03 | 28654596 | Koleno kanalizační PP SN12 DN 125/45°,Plnostěnná trubka zvenčí i zevnitř hladká, přičemž stěna má třívrstvou stavbu |  | kus | 10 | 0
|  |  | 2*5 |  |  | 10
1078 | SO 03 | 28654631 | Redukce kanalizační PP SN12 DN 150/125 mm, |  | kus | 5 | 0
|  |  | 1+1+1+1+1 |  |  | 5
1079 | SO 01.1 | 28614522 | Trubka kanalizační PP SN 12 DN 150/6000, Plnostěnná trubka zvenčí i zevnitř hladká |  | kus | 5 | 0
|  |  | 4+1 |  |  | 5
1080 | SO 01.1 | 28614521 | Trubka kanalizační PP SN 12 DN 150/3000, Plnostěnná trubka zvenčí i zevnitř hladká |  | kus | 2 | 0
|  |  | 2 |  |  | 2
1081 | SO 01.1 | 28614520 | Trubka kanalizační PP SN 12 DN 150/1000, Plnostěnná trubka zvenčí i zevnitř hladká |  | kus | 6 | 0
|  |  | 6 |  |  | 6
1082 | SO 03 | 894423111RT1 | Osazení betonových dílců šachet,šachtová dna, na kroužek, do 2,0 t |  | kus | 2 | 0
|  |  | 2 |  |  | 2
1083 | SO 03 | 894422111RT1 | Osazení betonových dílců šachet,skruže přechodové, na kroužek |  | kus | 2 | 0
|  |  | 2 |  |  | 2
1084 | SO 03 | 894421111RT1 | Osazení betonových dílců šachet, skruže rovné, na kroužek, do 0,5 t |  | kus | 2 | 0
|  |  | 2 |  |  | 2
1085 | SO 03 | 894403011R00 | Osazení betonových stropních dílců jakýchkoliv |  | kus | 3 | 0
|  |  | 3 |  |  | 3
1086 | SO 03 | 899104111R00 | Osazení poklopu s rámem nad 150 kg |  | kus | 2 | 0
|  |  | 2 |  |  | 2
1087 | SO 03 | 892855114R00 | Kontrola kanalizace TV kamerou do 200 m -prověření původní |  | m | 66 | 0
|  |  | 47+19 |  |  | 66
1088 | SO 03 | 899721112R00 | Fólie výstražná z PVC, šířka 30 cm |  | m | 47 | 0
|  |  | 47 |  |  | 47
1089 | SO 03 | 230170004R00 | Příprava pro zkoušku těsnosti, do DN 150 - 200 |  | sada | 1 | 0
|  |  | 1 |  |  | 1
1090 | SO 03 | 230170014R00 | Zkouška těsnosti potrubí, do DN 150 - 200 |  | m | 47 | 0
|  |  | 47 |  |  | 47
1091 | SO 01.1 | 894423111RT1 | Osazení betonových dílců šachet,šachtová dna, na kroužek, do 2,0 t |  | kus | 4 | 0
|  |  | 4 |  |  | 4
1092 | SO 01.1 | 59224366.A | Dno šachetní - kompaktní TBZ-Q1 100/463 KOMtl.150mm( dle typu stok a tvarů zakřivení,průtok stěny v plné výšce DN stoky viz.TZ a PD) |  | kus | 4 | 0
|  |  | 4 |  |  | 4
1093 | SO 01.1 | 894422111RT1 | Osazení betonových dílců šachet,skruže přechodové, na kroužek |  | kus | 4 | 0
|  |  | 4 |  |  | 4
1094 | SO 01.1 | 894421112RT1 | Osazení betonových dílců šachet |  | kus | 4 | 0
|  |  | 4 |  |  | 4
1095 | SO 01.1 | 894421111RT1 | Osazení betonových dílců šachet, skruže rovné, na kroužek, do 0,5 t |  | kus | 3 | 0
|  |  | 3 |  |  | 3
1096 | SO 01.1 | 894403011R00 | Osazení betonových stropních dílců jakýchkoliv |  | kus | 6 | 0
|  |  | 6 |  |  | 6
1097 | SO 01.1 | 899104111R00 | Osazení poklopu s rámem nad 150 kg |  | kus | 4 | 0
|  |  | 4 |  |  | 4
1098 | SO 01.1 | 892855114R00 | Kontrola kanalizace TV kamerou do 200 m |  | m | 60.1 | 0
|  |  | 17,8+42,3 |  |  | 60.1
1099 | SO 03 | 59224366.A | Dno šachetní - kompaktní TBZ-Q1 100/463 KOMtl.150mm( dle typu stok a tvarů zakřivení,průtok stěny v plné výšce DN stoky viz.TZ a PD) |  | kus | 2 | 0
|  |  | 2 |  |  | 2
1100 | SO 03 | 59224353.A | Konus šachetní TBR-Q.1 100-63/58/12 KPS |  | kus | 2 | 0
|  |  | 2 |  |  | 2
1101 | SO 03 | 59224358.A | Skruž šachetní TBS-Q.1 100/25/12 PS |  | kus | 1 | 0
|  |  | 1 |  |  | 1
1102 | SO 03 | 59224361.A | Skruž šachetní TBS-Q.1 100/50/12 PS |  | kus | 1 | 0
|  |  | 1 |  |  | 1
1103 | SO 03 | 59224373.A | Těsnění elastom pro šach díly EMT - DN 1000 |  | kus | 4 | 0
|  |  | 4 |  |  | 4
1104 | SO 03 | 59224348.A | Prstenec vyrovn šachetní TBW-Q.1 63/8 |  | kus | 1 | 0
|  |  | 1 |  |  | 1
1105 | SO 03 | 59224177.A | Prstenec vyrovnávací TBW-Q 625/120/120 |  | kus | 1 | 0
|  |  | 1 |  |  | 1
1106 | SO 03 | 59224177 | Prstenec vyrovnávací TBW-Q 625/100/120 |  | kus | 1 | 0
|  |  | 1 |  |  | 1
1107 | SO 03 | 55340323 | Poklop na vstupní šachtu 600 D 400 vz. DIN(bude dle TZ a PD) |  | kus | 2 | 0
|  |  | 2 |  |  | 2
1108 | SO 01.1 | 59224353.A | Konus šachetní TBR-Q.1 100-63/58/12 KPS |  | kus | 4 | 0
|  |  | 4 |  |  | 4
1109 | SO 01.1 | 59224364.A | Skruž šachetní TBS-Q.1 100/100/12 PS |  | kus | 4 | 0
|  |  | 4 |  |  | 4
1110 | SO 01.1 | 59224358.A | Skruž šachetní TBS-Q.1 100/25/12 PS |  | kus | 2 | 0
|  |  | 2 |  |  | 2
1111 | SO 01.1 | 59224361.A | Skruž šachetní TBS-Q.1 100/50/12 PS |  | kus | 1 | 0
|  |  | 1 |  |  | 1
1112 | SO 01.1 | 59224373.A | Těsnění elastom pro šach díly EMT - DN 1000 |  | kus | 7 | 0
|  |  | 3+4 |  |  | 7
1113 | SO 01.1 | 59224177.A | Prstenec vyrovnávací TBW-Q 625/120/120 |  | kus | 2 | 0
|  |  | 2 |  |  | 2
1114 | SO 01.1 | 59224177 | Prstenec vyrovnávací TBW-Q 625/100/120 |  | kus | 2 | 0
|  |  | 2 |  |  | 2
1115 | SO 01.1 | 59224176 | Prstenec vyrovnávací TBW-Q 625/80/120 |  | kus | 2 | 0
|  |  | 2 |  |  | 2
1116 | SO 01.1 | 55340323 | Poklop na vstupní šachtu 600 D 400 vz. DIN(bude dle TZ a PD) |  | kus | 4 | 0
|  |  | 4 |  |  | 4
1117 | ZO A1 | 909 R00 | Drážky a stav.zapravení |  | h | 15 | 0
|  |  | 15 |  |  | 15
1118 | ZO A1 | 904 R01 | Hzs-zkousky v ramci montaz.praci,Komplexni vyzkouseni-zaškolení obsluhy |  | h | 10 | 0
|  |  | 10 |  |  | 10
1119 | SO 01.5 | 905 R01 | Hzs-revize provoz.souboru a st.obj.-plyn |  | h | 25 | 0
|  |  | 25 |  |  | 25
1120 | SO 01.6 | 904 R01 | Hzs-zkousky v ramci montaz.praci,Komplexni vyzkouseni,dilatační zkouška-zaškolení obsluhy |  | h | 36 | 0
|  |  | 36 |  |  | 36
1121 | SO 01.6 | 904 R02 | Topná zkouška, revize, certifikáty, seřízení topného systému včetně nastavení armatur na topných tělesech |  | h | 24 | 0
|  |  | 24 |  |  | 24
1122 | SO 01.6 | 900 RT9 | Naprogramování prostorového termostatu a seřízení čidel |  | h | 4 | 0
|  |  | 1*4 |  |  | 4
1123 | SO 01.4 | 909 R00 | Náklady na úpravu a přizpůsobení vzducho -technického potrubí na stavbě |  | h | 30 | 0
|  |  | 30 |  |  | 30
1124 | SO 01.4 | 904 R01 | Uvedení do provozu a provozní zkoušky vzduchotechnických zařízení |  | h | 35 | 0
|  |  | 35 |  |  | 35
1125 | SO 01.4 | 909 R00 | Hzs-zednické výpomoci_zapravení |  | h | 65 | 0
|  |  | 65 |  |  | 65
1126 | SO 01.5 | 909 R00 | Hzs-nezmeritelne stavebni prace-ostatní neuvedené demontáž stávajícího plyn |  | h | 15 | 0
|  |  | 15 |  |  | 15
1127 | SO 01.5 | 909 R00 | Hzs-nezmeritelne stavebni prace-zapravení drážek plyn |  | h | 25 | 0
|  |  | 25 |  |  | 25
1128 | SO 01.5 | 220890202R00 | Revize plynu, výrobní dokumentace a kompletace |  | h | 40 | 0
|  |  | 40 |  |  | 40
1129 | SO 01.5 | 905 R01 | Hzs-revize provoz.souboru a st.obj.-plyn |  | h | 16 | 0
|  |  | 16 |  |  | 16
1130 | SO 01.5 | 904 R01 | Hzs-zkousky v ramci montaz.praci - Tlaková zkouška |  | h | 10 | 0
|  |  | 10 |  |  | 10
1131 | SO 01.5 | 900 R02 | Prostupy konstrukcemi a stavební zapravení |  | h | 40 | 0
|  |  | 40 |  |  | 40
1132 | SO 01.2 | 909 R00 | Náklady na úpravu a přizpůsobení potrubí na stavbě |  | h | 15 | 0
|  |  | 15 |  |  | 15
1133 | SO 01.2 | 909 R00 | Hzs-zednické výpomoci_ostatní zapravení a demontáže původní vody |  | h | 45 | 0
|  |  | 45 |  |  | 45
1134 | SO 01.1 | 909 R00 | Náklady na úpravu a přizpůsobení potrubí na stavbě |  | h | 20 | 0
|  |  | 20 |  |  | 20
1135 | SO 01.1 | 909 R00 | Hzs-zednické výpomoci_ostatní zapravení a demontáže původní vody |  | h | 48 | 0
|  |  | 48 |  |  | 48
1136 | SO 02 | 919735114R00 | Řezání stávajícího živičného krytu tl. 15 - 20 cm |  | m | 87.7 | 0
|  |  | 24,5+13,88+9,88+6,3+4,44+4,5+24,2 |  |  | 87.7
1137 | SO 02 | 917732111R00 | Osazení ležat. obrub. bet. bez opěr,lože z C 12/15 |  | m | 29 | 0
|  |  | 24,5+4,5 |  |  | 29
1138 | SO 02 | 917862111R00 | Osazení stojat. obrub.bet. s opěrou,lože z C 12/15 |  | m | 156.88 | 0
|  |  | 24,2*2+5,13*2+4,5*2+6,59+6,3+9,88+3,5+14,88+5*2 | zpevněné plochy |  | 118.81
|  |  | 19,57+4,7+3,9+7,7+2,2 | chodníky |  | 38.07
1139 | SO 02 | 596291115R00 | Řezání obrub |  | m | 7.5 | 0
|  |  | 30*0,25 |  |  | 7.5
1140 | SO 02 | 914001111R00 | Osazení sloupků dopr.značky vč. beton. základu |  | kus | 2 | 0
|  |  | 2 |  |  | 2
1141 | SO 02 | 914001125R00 | Osazení svislé dopr.značky na sloupek nebo konzolu |  | kus | 2 | 0
|  |  | 2 |  |  | 2
1142 | SO 02 | 916561111RT7 | Osazení záhon.obrubníků do lože z C 12/15 s opěrou,včetně obrubníku 100/5/20 cm |  | m | 62.103 | 0
|  |  | (5,24+13,548+24,215+2,3+4+4,8+2*4) |  |  | 62.103
1143 | SO 02 | 592162117 | Přídlažba silniční vysoká ABK 50/25/10 přírodní |  | kus | 59.16 | 0
|  |  | 29*2 |  |  | 58
|  |  | ;ztratné 2%; 1,16 |  |  | 1.16
1144 | SO 02 | 59217488 | Obrubník silniční ABO 2-15 1000/150/250 |  | kus | 71.28 | 0
|  |  | 6,3+9,88+3,5+14,88-10+2+5,13*4+24,2 | zpevněné plochy |  | 71.28
1145 | SO 02 | 59217489 | Obrubník silniční ABO 2-15 PUL 500/150/250 |  | kus | 10 | 0
|  |  | 10 |  |  | 10
1146 | SO 02 | 59217490 | Obrubník silniční nájezdový ABO 2-15 N |  | kus | 26.9 | 0
|  |  | 24,2-1,8+4,5 |  |  | 26.9
1147 | SO 02 | 59217492 | Obrubník silniční přechodový levý ABO 2-15 PL |  | kus | 1.005 | 0
|  |  | 1 |  |  | 1
|  |  | ;ztratné 0,5%; 0,005 |  |  | 0.005
1148 | SO 02 | 59217491 | Obrubník silniční přechodový pravý ABO 2-15 PP |  | kus | 1.005 | 0
|  |  | 1 |  |  | 1
|  |  | ;ztratné 0,5%; 0,005 |  |  | 0.005
1149 | SO 02 | 59217421 | Obrubník chodníkový ABO 14-10 1000/100/250 |  | kus | 38.07 | 0
|  |  | 19,57+4,7+3,9+7,7+2,2 | chodníky |  | 38.07
1150 | SO 02 | 404459516 | Patka kotevní kompletní AP 60/4 |  | kus | 2 | 0
|  |  | 2 |  |  | 2
1151 | SO 02 | 404459503 | Sloupek systémový Fe k dané dopravní značce pozinkovaný, l= do 3000 mm |  | kus | 2 | 0
|  |  | 2 |  |  | 2
1152 | SO 02 | 40445050.A | Značka dopr inf IP 11-13 500/700 fól1, EG7letá |  | kus | 2 | 0
|  |  | 2 |  |  | 2
1153 | SO 02 | 915721111RT1 | Vodorovné značení silnovrstvé stopčar,zeber atd.(1x místa pro invalidy,parkování+přikázaní směr jizdy)barva bílá |  | m2 | 10 | 0
|  |  | 10 |  |  | 10
1154 | SO 02 | 915791112R00 | Předznačení pro značení stopčáry, zebry, nápisů |  | m2 | 10 | 0
|  |  | 10 |  |  | 10
1155 | SO 01 | 931961115RR1 | Vložky do dilatačních spár, polystyren, tl 30 mm XPS |  | m2 | 79.7 | 0
|  |  | 6,3*4+(9,8-2,5)*5+4,5*4 |  |  | 79.7
1156 | SO 01 | 941941031R00 | Montáž lešení leh.řad.s podlahami,š.do 1 m, H 10 m |  | m2 | 514.54 | 0
|  |  | 3,2*(19,57+5+3,88+4)+10,5*8+25,2*4,5+2,8*5+(15,9-9,5)*4+9,5*4*2+13*3,5+6,3*4+9*3 |  |  | 514.54
1157 | SO 01 | 941941191R00 | Příplatek za každý měsíc použití lešení k pol.1031 |  | m2 | 1543.62 | 0
|  |  | 514,54*3 |  |  | 1543.62
1158 | SO 01 | 941941831R00 | Demontáž lešení leh.řad.s podlahami,š.1 m, H 10 m |  | m2 | 514.54 | 0
|  |  | 514,54 |  |  | 514.54
1159 | SO 01 | 944944011R00 | Montáž ochranné sítě z umělých vláken |  | m2 | 514.54 | 0
|  |  | 514,54 |  |  | 514.54
1160 | SO 01 | 944944031R00 | Příplatek za každý měsíc použití sítí k pol. 4011 |  | m2 | 1543.62 | 0
|  |  | 514,54*3 |  |  | 1543.62
1161 | SO 01 | 944944081R00 | Demontáž ochranné sítě z umělých vláken |  | m2 | 514.54 | 0
|  |  | 514,54 |  |  | 514.54
1162 | SO 01 | 941955002R00 | Lešení lehké pomocné, výška podlahy do 1,9 m(všechny ostatatní konstrukce) |  | m2 | 672.36 | 0
|  |  | (176,36-15,6-19,77-4,48-10,24-1,7-2,38+62,94)*2 | 1NP strop i stěny |  | 370.26
|  |  | 151,05*2 | 2NP strop i stěny |  | 302.1
1163 | SO 01 | 941955004R00 | Lešení lehké pomocné, výška podlahy do 3,5 m |  | m2 | 960.45 | 0
|  |  | 281,28 | strop |  | 281.28
|  |  | (18,31+17,78+9+4,4+9)*2*4,5+(17+3,1)*2*3,8 | stěny |  | 679.17
1164 | ZO A1 | 941941031R00 | Montáž lešení leh.řad.s podlahami,š.do 1 m, H 10 m |  | m2 | 83.2 | 0
|  |  | (10,2+1+9,6)*4 |  |  | 83.2
1165 | ZO A1 | 941941191R00 | Příplatek za každý měsíc použití lešení k pol.1031 |  | m2 | 249.6 | 0
|  |  | 83,2*3 |  |  | 249.6
1166 | ZO A1 | 941941831R00 | Demontáž lešení leh.řad.s podlahami,š.1 m, H 10 m |  | m2 | 83.2 | 0
|  |  | 83,2 |  |  | 83.2
1167 | SO 01 | 941941502R00 | Doprava lešení pronaj-dovoz a odvoz sady do 250m2 |  | km | 450 | 0
|  |  | (2+3+4)*25*2 |  |  | 450
1168 | ZO A1 | 944944011R00 | Montáž ochranné sítě z umělých vláken |  | m2 | 83.2 | 0
|  |  | 83,2 |  |  | 83.2
1169 | ZO A1 | 944944031R00 | Příplatek za každý měsíc použití sítí k pol. 4011 |  | m2 | 249.6 | 0
|  |  | 83,2*3 |  |  | 249.6
1170 | ZO A1 | 944944081R00 | Demontáž ochranné sítě z umělých vláken |  | m2 | 83.2 | 0
|  |  | 83,2 |  |  | 83.2
1171 | ZO A1 | 941955002R00 | Lešení lehké pomocné, výška podlahy do 1,9 m(všechny ostatatní konstrukce) |  | m2 | 145 | 0
|  |  | (18,33+15,6+19,77+2,38+4,48+10,24+1,7)*2 | i stěny |  | 145
1172 | ZO A1 | 941941502R00 | Doprava lešení pronaj-dovoz a odvoz sady do 250m2 |  | km | 50 | 0
|  |  | 1*25*2 |  |  | 50
1173 | SO 01.5 | 941955003R00 | Lešení lehké pomocné, výška podlahy do 2,5 m |  | m2 | 188 | 0
|  |  | 47*4 |  |  | 188
1174 | ZO A1 | 952901111R00 | Vyčištění budov o výšce podlaží do 4 m |  | m2 | 72.5 | 0
|  |  | 72,5 |  |  | 72.5
1175 | SO 01 | 952901111R00 | Vyčištění budov o výšce podlaží do 4 m |  | m2 | 369.96 | 0
|  |  | 62,94+4,59+11,13+36,39+176,36-72,5+151,05 |  |  | 369.96
1176 | SO 01 | 952901114R00 | Vyčištění budov o výšce podlaží nad 4 m |  | m2 | 281.82 | 0
|  |  | 281,82 |  |  | 281.82
1177 | SO 01.1 | 953943112R00 | Osazení kovových předmětů do zdiva, 5 kg / kus |  | kus | 3 | 0
|  |  | 3 |  |  | 3
1178 | SO 01.1 | 28349010 | Dvířka revizní plná SI 2020 rozměr 200x200 mm |  | kus | 3 | 0
|  |  | 3 |  |  | 3
1179 | SO 01 | 953941312R00 | Osazení hasicího přístroje na stěnu |  | kus | 7 | 0
|  |  | 7 |  |  | 7
1180 | SO 01 | 44984124 | Přístroj hasicí práškový,bude dle zprávy PBŘ PD |  | kus | 7 | 0
|  |  | 7 |  |  | 7
1181 | SO 01.5 | 953943113R00 | Osazení kovových předmětů do zdiva, 15 kg / kus |  | kus | 1 | 0
|  |  | 1 |  |  | 1
1182 | SO 01.5 | 55129086X | Skříň -úprava plynové skříně pro ETICS |  | kus | 1 | 0
|  |  | 1 |  |  | 1
1183 | SO 01.8 | 968061136R00 | Vyvěšení dřevěných křídel vrat plochy do 4 m2 |  | kus | 2 | 0
|  |  | 2 |  |  | 2
1184 | SO 01.8 | 968061112R00 | Vyvěšení dřevěných okenních křídel pl. do 1,5 m2 |  | kus | 3 | 0
|  |  | 3 |  |  | 3
1185 | SO 01.8 | 968062456R00 | Vybourání dřevěných dveřních zárubní pl. nad 2 m2 |  | m2 | 7.574 | 0
|  |  | 2,6*1,513+0,7*2,6*2 |  |  | 7.574
1186 | SO 01.8 | 968072455R00 | Vybourání kovových dveřních zárubní pl. do 2 m2 |  | m2 | 6 | 0
|  |  | 6 |  |  | 6
1187 | SO 01.8 | 968095001R00 | Bourání parapetů dřevěných š. do 25 cm |  | m | 8.6 | 0
|  |  | 2,15*4 |  |  | 8.6
1188 | SO 01.8 | 968061125R00 | Vyvěšení dřevěných dveřních křídel pl. do 2 m2 |  | kus | 6 | 0
|  |  | 6 |  |  | 6
1189 | SO 01.8 | 968062245R00 | Vybourání dřevěných rámů oken jednoduch. pl. 2 m2 |  | m2 | 1.5 | 0
|  |  | 1,5*1 |  |  | 1.5
1190 | SO 01.8 | 962300011RA0 | Bourání komínů z cihel s jedním průduchem |  | m | 9.2 | 0
|  |  | 4,6*2 |  |  | 9.2
1191 | SO 01.8 | 965042141RT3 | Bourání mazanin betonových tl. 10 cm, nad 4 m2-střecha |  | m3 | 13.547 | 0
|  |  | (18,31*2+9,025*2+4,4*2+9,31+3,21*2+5,467)*1*(0,08+0,08) |  |  | 13.547
1192 | SO 01.8 | 981010020RA0 | Demolice budov a části budov cihelných postupným rozebráním, na úroveň pro nové kostrukce |  | m3 | 1202.372 | 0
|  |  | 13,6*8,6*3,8-9,5*8,6*3,8 | A,včetně stropu sklepa aodbourání základků |  | 133.988
|  |  | 5,2*23,4*3,8+3*(0,5+0,5)*17,2 | B,včetně odbourání základků |  | 513.984
|  |  | 10,5*4,4/2*24 | C, krov, štíty,strop |  | 554.4
1193 | ZO A1 | 981010020RA0 | Demolice budov a části budov cihelných postupným rozebráním, na úroveň pro nové kostrukce |  | m3 | 310.46 | 0
|  |  | 9,5*8,6*3,8 | A1,včetně stropu sklepa aodbourání základků |  | 310.46
1194 | SO 01 | 998011002R00 | Přesun hmot pro budovy zděné výšky do 12 m |  | t | 1001.921 | 0
|  |  | 1137,3201 |  |  | 1137.32
|  |  | -6,825-0,213-12,259-37,67-0,572-37,699-10,413-2,9-8,315-7,859-10,674 |  |  | -135.399
1195 | ZO A1 | 998011001R00 | Přesun hmot pro budovy zděné výšky do 6 m |  | t | 196.356 | 0
|  |  | 205,0442-0,711-2,537-0,093-0,011-0,663-0,041-0,056-0,073-0,104-0,01-0,566-2,173-0,619-1,031 |  |  | 196.356
1196 | SO ZS | 998014205R00 | Přesun hmot, mobilní buňky, příplatek do 5 km |  | t | 2.3 | 0
|  |  | 1,15*2 |  |  | 2.3
1197 | SO ZS | 998014206R00 | Přesun hmot, mobilní buňky, přípl. za dalších 5 km |  | t | 23 | 0
|  |  | 1,15*2*10 |  |  | 23
1198 | ZO ZS | 998014205R00 | Přesun hmot, mobilní buňky, příplatek do 5 km |  | t | 1.15 | 0
|  |  | 1,15 |  |  | 1.15
1199 | ZO ZS | 998014206R00 | Přesun hmot, mobilní buňky, přípl. za dalších 5 km |  | t | 11.5 | 0
|  |  | 1,15*10 |  |  | 11.5
1200 | SO 02 | 998223011R00 | Přesun hmot, pozemní komunikace, kryt dlážděný |  | t | 371.991 | 0
|  |  | 445,024-73,033 |  |  | 371.991
1201 | SO 03 | 998276101R00 | Přesun hmot, trubní vedení plastová, otevř. výkop |  | t | 46.107 | 0
|  |  | 46,1071 |  |  | 46.107
1202 | ZO A1 | 998276101R00 | Přesun hmot, trubní vedení plastová, otevř. výkop |  | t | 1.031 | 0
|  |  | 1,0311 |  |  | 1.031
1203 | SO 01.1 | 998276101R00 | Přesun hmot, trubní vedení plastová, otevř. výkop |  | t | 70.936 | 0
|  |  | 74,2358-2,9626-0,337 |  |  | 70.936
1204 | SO 01.5 | 998723101R00 | Přesun hmot pro vnitřní plynovod, výšky do 6 m |  | t | 1.726 | 0
|  |  | 2,5011-0,103-0,6721 |  |  | 1.726
1205 | SO VORN | 220890084R00 | Vytýčení stavby |  | h | 20 | 0
|  |  | 20 |  |  | 20
1206 | SO VORN | 220890084R00 | Vytýčení resp. zjištění inženýrských sítí a domovních rozvodů |  | h | 15 | 0
|  |  | 15 |  |  | 15
1207 | SO VORN | 220890084R00 | Vypracování výrobní a dílenská dokumentace |  | h | 40 | 0
|  |  | 40 |  |  | 40
1208 | SO VORN | 220890084R00 | Zkoušky a revize v ZRN neuvedené (zejména revize plošiny) |  | h | 35 | 0
|  |  | 35 |  |  | 35
1209 | SO VORN | 220890084R00 | Dokumentace skutečného provedení stavby (3 paré) |  | h | 110 | 0
|  |  | 110 |  |  | 110
1210 | SO VORN | 220890084R00 | Účast statika na stavbě |  | h | 20 | 0
|  |  | 20 |  |  | 20
1211 | SO VORN | 110 R00 | Mimostaveništní doprava mimostaveništní doprava (vč. DIO -zpracování a projednání, řízení dopravy apod.) |  | % |  | 0
1212 | SO VORN | 201 R00 | Koordinační a kompletační činnost generálního dodavatele |  | % |  | 0
1213 | SO VORN | 220890084R00 | Geodetické práce po výstavbě, včetně protokolu o zaměření |  | h | 45 | 0
|  |  | 45 |  |  | 45
1214 | ZO VORN | 220890084R00 | Vytýčení stavby |  | h | 5 | 0
|  |  | 5 |  |  | 5
1215 | ZO VORN | 220890084R00 | Vytýčení resp. zjištění inženýrských sítí a domovních rozvodů |  | h | 3 | 0
|  |  | 3 |  |  | 3
1216 | ZO VORN | 220890084R00 | Zkoušky a revize v ZRN neuvedené |  | h | 5 | 0
|  |  | 5 |  |  | 5
1217 | ZO VORN | 220890084R00 | Dokumentace skutečného provedení stavby (3 paré) |  | h | 10 | 0
|  |  | 10 |  |  | 10
1218 | ZO VORN | 220890084R00 | Účast statika na stavbě |  | h | 5 | 0
|  |  | 5 |  |  | 5
1219 | ZO VORN | 110 R00 | Mimostaveništní doprava mimostaveništní doprava (vč. DIO -zpracování a projednání, řízení dopravy apod.) |  | % |  | 0
1220 | ZO VORN | 201 R00 | Koordinační a kompletační činnost generálního dodavatele |  | % |  | 0
1221 | ZO VORN | 220890084R00 | Geodetické práce po výstavbě, včetně protokolu o zaměření |  | h | 5 | 0
|  |  | 5 |  |  | 5
1222 | ZO ZS | 110 R0A | Zařízení staveniště -ostatní náklady na kompletní ZS neuvedené v položkách objektu ZS, včetně odstranění |  | ks | 1 | 0
|  |  | 1 |  |  | 1
1223 | SO ZS | 110 R0A | Zařízení staveniště -ostatní náklady na kompletní ZS neuvedené v položkách objektu ZS, včetně odstranění |  | ks | 1 | 0
|  |  | 1 |  |  | 1
1224 | SO 01.7 | 220110566R00 | Montáž celoplech.rozvaděče E 1 do zdi |  | kus | 1 | 0
|  |  | 1 |  |  | 1
1225 | SO 01.7 | 35712269 | Rozv. plast. elektrom. pod omítkou 400x600x240-vystrojen do 80A-přímé měření ,IP44/20, pod omítku, vč. rámu a zadní stěny viz.PD |  | kus | 1 | 0
|  |  | 1 |  |  | 1
1226 | SO 01.7 | 210120463R00 | Jistič vzduch.3pólový ve skříni nad 25A |  | kus | 1 | 0
|  |  | 1 |  |  | 1
1227 | SO 01.7 | 35822002462 | Hl.jistič 63A/3 viz.PD |  | kus | 1 | 0
|  |  | 1 |  |  | 1
1228 | SO 01.7 | 210020953RT2 | Nápis na dveře - počet písmen |  | kus | 3 | 0
|  |  | 3 |  |  | 3
1229 | SO 01.7 | 210050832R00 | Obal na schema a bez.tabulka |  | kus | 2 | 0
|  |  | 2 |  |  | 2
1230 | SO 01.7 | 210230272R00 | Revize a zprovoznění rozvaděče RE-včetně kompletace |  | kus | 1 | 0
|  |  | 1 |  |  | 1
1231 | SO 01.7 | 34195 | Materiál pro elektroinstalaci-doplňkový pomocný,prořezy a pod |  | ks | 2 | 0
|  |  | 2 |  |  | 2
1232 | SO 01.7 | 220110566R00 | Montáž celoplech.rozvaděče E 1 do zdi |  | kus | 1 | 0
|  |  | 1 |  |  | 1
1233 | SO 01.7 | 35712201 | Rozvaděč plastový ER pro topení do výklenku,IP44/20,400x600x240 - vystrojen do 63A-přímé měření viz.PD |  | kus | 1 | 0
|  |  | 1 |  |  | 1
1234 | SO 01.7 | 210120453R00 | Jistič vzduchový 3pólový do 25 A ve skříni |  | kus | 7 | 0
|  |  | 1+3+3 |  |  | 7
1235 | SO 01.7 | 35822002333 | Hl.jistič 25A/3-hlavní jistič viz.PD |  | kus | 1 | 0
|  |  | 1 |  |  | 1
1236 | SO 01.7 | 210050832R00 | Obal na schema a bez.tabulka |  | kus | 2 | 0
|  |  | 2 |  |  | 2
1237 | SO 01.7 | 210020953RT2 | Nápis na dveře - počet písmen |  | kus | 3 | 0
|  |  | 3 |  |  | 3
1238 | SO 01.7 | 210230272R00 | Revize a zprovoznění rozvaděče RE-včetně kompletace |  | kus | 1 | 0
|  |  | 1 |  |  | 1
1239 | SO 01.7 | 34195 | Materiál pro elektroinstalaci-doplňkový pomocný,prořezy a pod |  | ks | 2 | 0
|  |  | 2 |  |  | 2
1240 | SO 01.7 | 220110566R00 | Montáž celoplech.rozvaděče E 1 do zdi(druhá polovina je součásti objektu A1) |  | kus | 0.5 | 0
|  |  | 0,5 |  |  | 0.5
1241 | SO 01.7 | 35712236 | Rozvodnicová skříň celoplechová 800x1600x250,IP30/20 viz.PD |  | kus | 0.5 | 0
|  |  | 0,5 |  |  | 0.5
1242 | SO 01.7 | 35712261X | Protipožární úprava rozvodnice EI30 viz.PD |  | kus | 0.5 | 0
|  |  | 0,5 |  |  | 0.5
1243 | SO 01.7 | 210120463R00 | Jistič vzduch.3pólový ve skříni nad 25A |  | kus | 5 | 0
|  |  | 5 |  |  | 5
1244 | SO 01.7 | 35822002316 | Jistič do 80 A 3 pól. charakterist. B, LTN-32B-3 viz.PD |  | kus | 1 | 0
|  |  | 1 |  |  | 1
1245 | SO 01.7 | 35822002319 | Jistič do 80 A 3 pól. charakterist. B, LTN-63B-3 viz.PD |  | kus | 1 | 0
|  |  | 1 |  |  | 1
1246 | SO 01.7 | 35822002318 | Jistič do 80 A 3 pól. charakterist. B, LTN-50B-3-viz.PD |  | kus | 1 | 0
|  |  | 1 |  |  | 1
1247 | SO 01.7 | 35889037VD | Svodič přepětí T1-T2 viz.PD |  | kus | 1 | 0
|  |  | 1 |  |  | 1
1248 | SO 01.7 | 35822945.A1 | Hl.vypínač 100A/3 viz.PD |  | kus | 1 | 0
|  |  | 1 |  |  | 1
1249 | SO 01.7 | 650063632R00 | Montáž chrániče proudového čtyřpólového do 63 A |  | kus | 1 | 0
|  |  | 1 |  |  | 1
1250 | SO 01.7 | 358891506X | Chránič 40/4/0,03 viz.PD |  | kus | 1 | 0
|  |  | 1 |  |  | 1
1251 | SO 01.7 | 650063611R00 | Montáž chrániče proudového dvoupólového do 25 A |  | kus | 5 | 0
|  |  | 2+3 |  |  | 5
1252 | SO 01.7 | 358891503 | Chránič nadproudový -16B-1N-030AC viz.PD |  | kus | 3 | 0
|  |  | 7-4 |  |  | 3
1253 | SO 01.7 | 210120453R00 | Jistič vzduchový 3pólový do 25 A ve skříni |  | kus | 2 | 0
|  |  | 2 |  |  | 2
1254 | SO 01.7 | 35825724.A | Vypínací cívka 230V viz.PD |  | kus | 1 | 0
|  |  | 1 |  |  | 1
1255 | SO 01.7 | 210120023RVX | Odpojovač PV10/1+poj.10A,včetně dodávky viz.PD |  | kus | 1 | 0
|  |  | 1 |  |  | 1
1256 | SO 01.7 | 210120402R00 | Jistič vzduch.1pólový |  | kus | 7 | 0
|  |  | 8+1-2 |  |  | 7
1257 | SO 01.7 | 35822001013 | Jistič do 80 A 1 pól. charakteristika B, LTN-10B-1 viz.PD |  | kus | 6 | 0
|  |  | 6+2-2 |  |  | 6
1258 | SO 01.7 | 35822001015 | Jistič do 80 A 1 pól. charakteristika B, LTN-16B-1 viz.PD |  | kus | 1 | 0
|  |  | 1 |  |  | 1
1259 | SO 01.7 | 210121213R00 | Spínač soumrakový v rozvaděči |  | kus | 1 | 0
|  |  | 1 |  |  | 1
1260 | SO 01.7 | 35811790X | Soumrakový spínač+čidlo viz.PD |  | kus | 1 | 0
|  |  | 1 |  |  | 1
1261 | SO 01.7 | 210020953RT2 | Nápis na dveře - počet písmen |  | kus | 3 | 0
|  |  | 3 |  |  | 3
1262 | SO 01.7 | 210050832R00 | Obal na schema a bez.tabulka |  | kus | 2 | 0
|  |  | 2 |  |  | 2
1263 | SO 01.7 | 210230272R00 | Revize a zprovoznění rozvaděče RE-včetně kompletace |  | kus | 0.5 | 0
|  |  | 0,5 |  |  | 0.5
1264 | SO 01.7 | 34195 | Materiál pro elektroinstalaci-doplňkový pomocný |  | ks | 5 | 0
|  |  | 5 |  |  | 5
1265 | SO 01.7 | 220110561R00 | Montáž celoplech.rozvaděče A 1 do zdi |  | kus | 1 | 0
|  |  | 1 |  |  | 1
1266 | SO 01.7 | 357123522 | Rozvodnicová skříň- ocel.plech.rozvaděč 600x600x160 IP30, pod omítku viz.PD |  | kus | 1 | 0
|  |  | 1 |  |  | 1
1267 | SO 01.7 | 210120463R00 | Jistič vzduch.3pólový ve skříni nad 25A |  | kus | 4 | 0
|  |  | 1+1+2 |  |  | 4
1268 | SO 01.7 | 35811844 | Hl.vypínač 40A/3 viz.PD |  | kus | 1 | 0
|  |  | 1 |  |  | 1
1269 | SO 01.7 | 35889037VD | Svodič přepětí T1-T2 viz.PD |  | kus | 1 | 0
|  |  | 1 |  |  | 1
1270 | SO 01.7 | 35822002316 | Jistič do 80 A 3 pól. charakterist. B, LTN-32B-3 viz.PD |  | kus | 2 | 0
|  |  | 2 |  |  | 2
1271 | SO 01.7 | 210120402R00 | Jistič vzduch.1pólový |  | kus | 8 | 0
|  |  | 8 |  |  | 8
1272 | SO 01.7 | 35822001013 | Jistič do 80 A 1 pól. charakteristika B, LTN-10B-1 viz.PD |  | kus | 8 | 0
|  |  | 6+2 |  |  | 8
1273 | SO 01.7 | 650063632R00 | Montáž chrániče proudového čtyřpólového do 63 A |  | kus | 1 | 0
|  |  | 1 |  |  | 1
1274 | SO 01.7 | 358891506X | Chránič 40/4/0,03 viz.PD |  | kus | 1 | 0
|  |  | 1 |  |  | 1
1275 | SO 01.7 | 210010555RT3 | Pomocný kontakt viz.PD |  | kus | 5 | 0
|  |  | 5 |  |  | 5
1276 | SO 01.7 | 650063611R00 | Montáž chrániče proudového dvoupólového do 25 A |  | kus | 7 | 0
|  |  | 7 |  |  | 7
1277 | SO 01.7 | 358891503 | Chránič nadproudový -16B-1N-030AC viz.PD |  | kus | 7 | 0
|  |  | 7 |  |  | 7
1278 | SO 01.7 | 210050832R00 | Obal na schema a bez.tabulka |  | kus | 2 | 0
|  |  | 2 |  |  | 2
1279 | SO 01.7 | 210020953RT2 | Nápis na dveře - počet písmen |  | kus | 3 | 0
|  |  | 3 |  |  | 3
1280 | SO 01.7 | 210230272R00 | Revize a zprovoznění rozvaděče -včetně kompoletace |  | kus | 1 | 0
|  |  | 1 |  |  | 1
1281 | SO 01.7 | 34195 | Materiál pro elektroinstalaci-doplňkový pomocný |  | ks | 5 | 0
|  |  | 5 |  |  | 5
1282 | ZO A1 | 220110566R00 | Montáž celoplech.rozvaděče E 1 do zdi |  | kus | 0.5 | 0
|  |  | 0,5 |  |  | 0.5
1283 | ZO A1 | 35712261X | Protipožární úprava rozvodnice EI30 viz.PD |  | kus | 0.5 | 0
|  |  | 0,5 |  |  | 0.5
1284 | ZO A1 | 35712236 | Rozvodnicová skříň celoplechová 800x1600x250,IP30/20 viz.PD |  | kus | 0.5 | 0
|  |  | 0,5 |  |  | 0.5
1285 | ZO A1 | 650063611R00 | Montáž chrániče proudového dvoupólového do 25 A |  | kus | 6 | 0
|  |  | 4+2 |  |  | 6
1286 | ZO A1 | 358890501X | 16B-1N-030AC-G Proudový chránič s nadproudovou ochranou viz.PD |  | kus | 2 | 0
|  |  | 2 |  |  | 2
1287 | ZO A1 | 358891503 | Chránič nadproudový -16B-1N-030AC viz.PD |  | kus | 4 | 0
|  |  | 4 |  |  | 4
1288 | ZO A1 | 210120402R00 | Jistič vzduch.1pólový |  | kus | 5 | 0
|  |  | 4+1 |  |  | 5
1289 | ZO A1 | 35822001013 | Jistič do 80 A 1 pól. charakteristika B, LTN-10B-1 viz.PD |  | kus | 4 | 0
|  |  | 4 |  |  | 4
1290 | ZO A1 | 35822001015 | Jistič do 80 A 1 pól. charakteristika B, LTN-16B-1 viz.PD |  | kus | 1 | 0
|  |  | 1 |  |  | 1
1291 | ZO A1 | 210120023RVX | Odpojovač PV10/1+poj.10A,včetně dodávky viz.PD |  | kus | 1 | 0
|  |  | 1 |  |  | 1
1292 | ZO A1 | 210120453R00 | Jistič vzduchový 3pólový do 25 A ve skříni |  | kus | 1 | 0
|  |  | 1 |  |  | 1
1293 | ZO A1 | 35822002313 | Jistič do 80 A 3 pól. charakterist. B, LTN-16B-3-viz.PD |  | kus | 1 | 0
|  |  | 1 |  |  | 1
1294 | ZO A1 | 210230272R00 | Revize a zprovoznění rozvaděče RE-včetně kompletace |  | kus | 0.5 | 0
|  |  | 0,5 |  |  | 0.5
1295 | ZO A1 | 210050832R00 | Obal na schema a bez.tabulka |  | kus | 2 | 0
|  |  | 2 |  |  | 2
1296 | ZO A1 | 210020953RT2 | Nápis na dveře - počet písmen |  | kus | 3 | 0
|  |  | 3 |  |  | 3
1297 | ZO A1 | 34195 | Materiál pro elektroinstalaci-doplňkový pomocný |  | ks | 5 | 0
|  |  | 5 |  |  | 5
1298 | SO 01.7 | 220110561R00 | Montáž celoplech.rozvaděče A 1 do zdi |  | kus | 1 | 0
|  |  | 1 |  |  | 1
1299 | SO 01.7 | 357123522 | Rozvodnicová skříň- ocel.plech.rozvaděč 600x600x160 IP30, pod omítku viz.PD |  | kus | 1 | 0
|  |  | 1 |  |  | 1
1300 | SO 01.7 | 210120463R00 | Jistič vzduch.3pólový ve skříni nad 25A |  | kus | 4 | 0
|  |  | 1+1+2 |  |  | 4
1301 | SO 01.7 | 35889037VD | Svodič přepětí T2 viz.PD |  | kus | 1 | 0
|  |  | 1 |  |  | 1
1302 | SO 01.7 | 35811844 | Hl.vypínač 40A/3 viz.PD |  | kus | 1 | 0
|  |  | 1 |  |  | 1
1303 | SO 01.7 | 210120569R00 | Jistič trojpólový do 25 A se zapojením |  | kus | 1 | 0
|  |  | 1 |  |  | 1
1304 | SO 01.7 | 35822002313 | Jistič do 80 A 3 pól. charakterist. B, LTN-16B-3 viz.PD |  | kus | 1 | 0
|  |  | 1 |  |  | 1
1305 | SO 01.7 | 650063632R00 | Montáž chrániče proudového čtyřpólového do 63 A |  | kus | 2 | 0
|  |  | 2 |  |  | 2
1306 | SO 01.7 | 358891506X | Chránič 40/4/0,03 viz.PD |  | kus | 2 | 0
|  |  | 2 |  |  | 2
1307 | SO 01.7 | 650063611R00 | Montáž chrániče proudového dvoupólového do 25 A |  | kus | 2 | 0
|  |  | 2 |  |  | 2
1308 | SO 01.7 | 358891503 | Chránič nadproudový -16B-1N-030AC viz.PD |  | kus | 2 | 0
|  |  | 2 |  |  | 2
1309 | SO 01.7 | 210120402R00 | Jistič vzduch.1pólový |  | kus | 17 | 0
|  |  | 17 |  |  | 17
1310 | SO 01.7 | 35822001013 | Jistič do 80 A 1 pól. charakteristika B, LTN-10B-1 viz.PD |  | kus | 4 | 0
|  |  | 4 |  |  | 4
1311 | SO 01.7 | 35822001015 | Jistič do 80 A 1 pól. charakteristika B, LTN-16B-1 viz.PD |  | kus | 13 | 0
|  |  | 13 |  |  | 13
1312 | SO 01.7 | 210010555RT3 | Pomocný kontakt viz.PD |  | kus | 3 | 0
|  |  | 3 |  |  | 3
1313 | SO 01.7 | 210020953RT2 | Nápis na dveře - počet písmen |  | kus | 3 | 0
|  |  | 3 |  |  | 3
1314 | SO 01.7 | 210050832R00 | Obal na schema a bez.tabulka |  | kus | 2 | 0
|  |  | 2 |  |  | 2
1315 | SO 01.7 | 210230272R00 | Revize a zprovoznění rozvaděče -včetně kompoletace |  | kus | 1 | 0
|  |  | 1 |  |  | 1
1316 | SO 01.7 | 34195 | Materiál pro elektroinstalaci-doplňkový pomocný |  | ks | 5 | 0
|  |  | 5 |  |  | 5
1317 | SO 01.7 | 220110561R00 | Montáž celoplech.rozvaděče A 1 do zdi |  | kus | 1 | 0
|  |  | 1 |  |  | 1
1318 | SO 01.7 | 357123522 | Rozvodnicová skříň- ocel.plech.rozvaděč 600x600x160 IP30, pod omítku viz.PD |  | kus | 1 | 0
|  |  | 1 |  |  | 1
1319 | SO 01.7 | 210120463R00 | Jistič vzduch.3pólový ve skříni nad 25A |  | kus | 5 | 0
|  |  | 1+1+1+1+1 |  |  | 5
1320 | SO 01.7 | 35811845 | Hl.vypínač 63A/3 viz.PD |  | kus | 1 | 0
|  |  | 1 |  |  | 1
1321 | SO 01.7 | 35825724.A | Vypínací cívka 230V viz.PD |  | kus | 1 | 0
|  |  | 1 |  |  | 1
1322 | SO 01.7 | 35822002316 | Jistič do 80 A 3 pól. charakterist. B, LTN-32B-3 viz.PD |  | kus | 1 | 0
|  |  | 1 |  |  | 1
1323 | SO 01.7 | 35822002317 | Jistič do 80 A 3 pól. charakterist. B, LTN-40B-3 viz.PD |  | kus | 1 | 0
|  |  | 1 |  |  | 1
1324 | SO 01.7 | 35889037VD | Svodič přepětí T1-T2 viz.PD |  | kus | 1 | 0
|  |  | 1 |  |  | 1
1325 | SO 01.7 | 210120023RVX | Odpojovač PV10/1+poj.10A,včetně dodávky viz.PD |  | kus | 1 | 0
|  |  | 1 |  |  | 1
1326 | SO 01.7 | 210120569R00 | Jistič trojpólový do 25 A se zapojením |  | kus | 2 | 0
|  |  | 1+1 |  |  | 2
1327 | SO 01.7 | 35822002313 | Jistič do 80 A 3 pól. charakterist. B, LTN-16B-3 viz.PD |  | kus | 1 | 0
|  |  | 1 |  |  | 1
1328 | SO 01.7 | 35822002314 | Jistič do 80 A 3 pól. charakterist. B, LTN-20B-3 viz.PD |  | kus | 1 | 0
|  |  | 1 |  |  | 1
1329 | SO 01.7 | 650063611R00 | Montáž chrániče proudového dvoupólového do 25 A |  | kus | 6 | 0
|  |  | 6 |  |  | 6
1330 | SO 01.7 | 358891503 | Chránič nadproudový -16B-1N-030AC viz.PD |  | kus | 6 | 0
|  |  | 6 |  |  | 6
1331 | SO 01.7 | 210120402R00 | Jistič vzduch.1pólový |  | kus | 1 | 0
|  |  | 1 |  |  | 1
1332 | SO 01.7 | 35822001013 | Jistič do 80 A 1 pól. charakteristika B, LTN-10B-1 viz.PD |  | kus | 1 | 0
|  |  | 1 |  |  | 1
1333 | SO 01.7 | 210010555RT3 | Pomocný kontakt viz.PD |  | kus | 3 | 0
|  |  | 3 |  |  | 3
1334 | SO 01.7 | 210050832R00 | Obal na schema a bez.tabulka |  | kus | 2 | 0
|  |  | 2 |  |  | 2
1335 | SO 01.7 | 210020953RT2 | Nápis na dveře - počet písmen |  | kus | 3 | 0
|  |  | 3 |  |  | 3
1336 | SO 01.7 | 210230272R00 | Revize a zprovoznění rozvaděče -včetně kompoletace |  | kus | 1 | 0
|  |  | 1 |  |  | 1
1337 | SO 01.7 | 34195 | Materiál pro elektroinstalaci-doplňkový pomocný |  | ks | 5 | 0
|  |  | 5 |  |  | 5
1338 | SO 01.7 | 220110561R00 | Montáž celoplech.rozvaděče A 1 do zdi |  | kus | 1 | 0
|  |  | 1 |  |  | 1
1339 | SO 01.7 | 357123522 | Rozvodnicová skříň- ocel.plech.rozvaděč 600x600x160 IP30, pod omítku viz.PD |  | kus | 1 | 0
|  |  | 1 |  |  | 1
1340 | SO 01.7 | 210120463R00 | Jistič vzduch.3pólový ve skříni nad 25A |  | kus | 5 | 0
|  |  | 1+1+1+1+1 |  |  | 5
1341 | SO 01.7 | 35825724.A | Vypínací cívka 230V viz.PD |  | kus | 1 | 0
|  |  | 1 |  |  | 1
1342 | SO 01.7 | 35889037VD | Svodič přepětí T1-T2 viz.PD |  | kus | 1 | 0
|  |  | 1 |  |  | 1
1343 | SO 01.7 | 35811845 | Hl.vypínač 63A/3 viz.PD |  | kus | 1 | 0
|  |  | 1 |  |  | 1
1344 | SO 01.7 | 210120023RVX | Odpojovač PV10/1+poj.10A,včetně dodávky viz.PD |  | kus | 1 | 0
|  |  | 1 |  |  | 1
1345 | SO 01.7 | 210120569R00 | Jistič trojpólový do 25 A se zapojením |  | kus | 2 | 0
|  |  | 1+1 |  |  | 2
1346 | SO 01.7 | 35822002316 | Jistič do 80 A 3 pól. charakterist. B, LTN-32B-3 viz.PD |  | kus | 2 | 0
|  |  | 2 |  |  | 2
1347 | SO 01.7 | 210120402R00 | Jistič vzduch.1pólový |  | kus | 17 | 0
|  |  | 1+16 |  |  | 17
1348 | SO 01.7 | 35822001012 | Jistič do 80 A 1 pól. charakteristika B, LTN-6B-1 viz.PD |  | kus | 1 | 0
|  |  | 1 |  |  | 1
1349 | SO 01.7 | 35822001015 | Jistič do 80 A 1 pól. charakteristika B, LTN-16B-1 viz.PD |  | kus | 16 | 0
|  |  | 16 |  |  | 16
1350 | SO 01.7 | 650063632R00 | Montáž chrániče proudového čtyřpólového do 63 A |  | kus | 3 | 0
|  |  | 3 |  |  | 3
1351 | SO 01.7 | 358891506X | Chránič 40/4/0,03 viz.PD |  | kus | 3 | 0
|  |  | 3 |  |  | 3
1352 | SO 01.7 | 210010555RT3 | Pomocný kontakt viz.PD |  | kus | 3 | 0
|  |  | 3 |  |  | 3
1353 | SO 01.7 | 650071271R00 | Montáž stykače AC čtyřpólového do 25 A |  | kus | 4 | 0
|  |  | 4 |  |  | 4
1354 | SO 01.7 | 35821125 | Stykač 20A 4 p.viz.PD |  | kus | 4 | 0
|  |  | 4 |  |  | 4
1355 | SO 01.7 | 210130001R00 | Stykač vzduchový vestavný 40 A 1pól |  | kus | 2 | 0
|  |  | 2 |  |  | 2
1356 | SO 01.7 | 35821102 | Stykač 20A 1 p. viz.PD |  | kus | 2 | 0
|  |  | 2 |  |  | 2
1357 | SO 01.7 | 650071623R00 | Montáž relé časového |  | kus | 1 | 0
|  |  | 1 |  |  | 1
1358 | SO 01.7 | 35825726.A1 | Časové relé viz.PD |  | kus | 1 | 0
|  |  | 1 |  |  | 1
1359 | SO 01.7 | 210050832R00 | Obal na schema a bez.tabulka |  | kus | 2 | 0
|  |  | 2 |  |  | 2
1360 | SO 01.7 | 210020953RT2 | Nápis na dveře - počet písmen |  | kus | 3 | 0
|  |  | 3 |  |  | 3
1361 | SO 01.7 | 210230272R00 | Revize a zprovoznění rozvaděče -včetně kompoletace |  | kus | 1 | 0
|  |  | 1 |  |  | 1
1362 | SO 01.7 | 34195 | Materiál pro elektroinstalaci-doplňkový pomocný |  | ks | 5 | 0
|  |  | 5 |  |  | 5
1363 | SO 01.7 | 210100001R00 | Ukončení vodičů v rozvaděči + zapojení do 2,5 mm2 |  | kus | 1200 | 0
|  |  | 1200 |  |  | 1200
1364 | SO 01.7 | 210100002R00 | Ukončení vodičů v rozvaděči + zapojení do 6 mm2 |  | kus | 210 | 0
|  |  | 210 |  |  | 210
1365 | SO 01.7 | 210100003R00 | Ukončení vodičů v rozvaděči + zapojení do 16 mm2 |  | kus | 80 | 0
|  |  | 80 |  |  | 80
1366 | SO 01.7 | 210100004R00 | Ukončení vodičů v rozvaděči + zapojení do 25 mm2 |  | kus | 4 | 0
|  |  | 4 |  |  | 4
1367 | SO 01.7 | 210010301RT1 | Krabice přístrojová KP, bez zapojení, kruhová,včetně dodávky KP 68/2 |  | kus | 127 | 0
|  |  | 127 |  |  | 127
1368 | SO 01.7 | 210010311RT1 | Krabice 68mm s víčkem (KO68) včetně dodávky viz.PD |  | kus | 44 | 0
|  |  | 44 |  |  | 44
1369 | SO 01.7 | 210010321RTA | Krabice KUL68 přístrojová do SDK,vč.dodávky krabice viz.PD |  | kus | 15 | 0
|  |  | 15 |  |  | 15
1370 | SO 01.7 | 210010321RT1 | Krabice KO68 rozvodná se svorkami ,vč.dodávky krabice viz.PD |  | kus | 50 | 0
|  |  | 50 |  |  | 50
1371 | SO 01.7 | 210010322RT1 | Krabice KO97 rozvodná se svorkami,včetně dodávky viz.PD |  | kus | 30 | 0
|  |  | 30 |  |  | 30
1372 | SO 01.7 | 210220321RT1 | svorka pro ochr. pospojování, včetně dodávky |  | kus | 23 | 0
|  |  | 23 |  |  | 23
1373 | SO 01.7 | 210810005RT1 | Kabel CYKY-J 750 V 3 x 1,5 mm2 volně uložený,včetně dodávky kabelu CYKY-3x1,5 |  | m | 1680 | 0
|  |  | 1680 |  |  | 1680
1374 | SO 01.7 | 210810006RT1 | Kabel CYKY-m 750 V 3 x 2,5 mm2 volně uložený,včetně dodávky kabelu CYKY3Cx1,5 |  | m | 1100 | 0
|  |  | 1100 |  |  | 1100
1375 | SO 01.7 | 210810015RT1 | Kabel CYKY-m 750 V 5 x 1,5 mm2 volně uložený, včetně dodávky kabelu, CYKY-J 5x2,5 (5C x 1,5) |  | m | 80 | 0
|  |  | 80 |  |  | 80
1376 | SO 01.7 | 210810016RT1 | Kabel CYKY-m 750 V 5 x 2,5 mm2 volně uložený, včetně dodávky kabelu CYKY-J 5x2,5 (5C x 2,5) |  | m | 30 | 0
|  |  | 30 |  |  | 30
1377 | SO 01.7 | 210810017RT1 | Kabel CYKY-m 750 V 5 žil 4 až 25 mm, volně uložený,včetně dodávky kabelu CYKY-J 5x4 (5C x 4) |  | m | 20 | 0
|  |  | 20 |  |  | 20
1378 | SO 01.7 | 210201528R00 | Svítidlo LED reflektor |  | kus | 2 | 0
|  |  | 2 |  |  | 2
1379 | SO 01.7 | 3483329013A | Svítidlo LED 30W reflektor viz.PD |  | kus | 2 | 0
|  |  | 2 |  |  | 2
1380 | SO 01.7 | 210201526R00 | Svítidlo LED nástěnné a stropní vestavné či přisazené |  | kus | 136 | 0
|  |  | 3+7+8+6+15+4+10+29+9+45 |  |  | 136
1381 | SO 01.7 | 348360179LP | LED pásek vč.Al profilu a zdroje d-2m viz.PD |  | kus | 3 | 0
|  |  | 3 |  |  | 3
1382 | SO 01.7 | 348284381 | Svítidlo nouzové stropní i nástěnné LED 3W IP42 1h viz.PD |  | kus | 7 | 0
|  |  | 7 |  |  | 7
1383 | SO 01.7 | 34828416A | Svítidlo nouzové stropní i nástěnné LED 3W IP42 1h se směrem úniku-sklo viz.PD |  | kus | 8 | 0
|  |  | 8 |  |  | 8
1384 | SO 01.7 | 348360176A | Svítidlo LED 43W IP65 d-1200 viz.PD |  | kus | 6 | 0
|  |  | 6 |  |  | 6
1385 | SO 01.7 | 348241121 | Svítidlo LED 12W IP44 se sensorem viz.PD |  | kus | 15 | 0
|  |  | 15 |  |  | 15
1386 | SO 01.7 | 34814140A | Svítidlo LED 18W IP44 se sensorem viz.PD |  | kus | 4 | 0
|  |  | 4 |  |  | 4
1387 | SO 01.7 | 34814120B | Svítidlo LED 18W IP44-přístřešek viz.PD |  | kus | 10 | 0
|  |  | 10 |  |  | 10
1388 | SO 01.7 | 34814120A | Svítidlo LED 18W IP44 viz.PD |  | kus | 29 | 0
|  |  | 29 |  |  | 29
1389 | SO 01.7 | 348241125A | Svítidlo LED 32W IP44 viz.PD |  | kus | 9 | 0
|  |  | 9 |  |  | 9
1390 | SO 01.7 | 348241128A | Svítidlo LED 40W panel 600x600 do SDK viz.PD |  | kus | 45 | 0
|  |  | 45 |  |  | 45
1391 | SO 01.7 | 725629101R00 | Montáž elektro vařiče a trouby |  | ks | 4 | 0
|  |  | 2+2 |  |  | 4
1392 | ZO A1 | 210100001R00 | Ukončení vodičů v rozvaděči + zapojení do 2,5 mm2 |  | kus | 65 | 0
|  |  | 65 |  |  | 65
1393 | ZO A1 | 210100002R00 | Ukončení vodičů v rozvaděči + zapojení do 6 mm2 |  | kus | 35 | 0
|  |  | 35 |  |  | 35
1394 | ZO A1 | 210110001RT2 | Spínač nástěnný jednopól.- řaz. 1, obyč.prostředí,včetně dodávky spínače,rámečku |  | kus | 4 | 0
|  |  | 4 |  |  | 4
1395 | ZO A1 | 210110003RT1 | Spínač nástěnný seriový - řaz. 5, obyč.prostředí,včetně dodávky spínače,,rámečku |  | kus | 1 | 0
|  |  | 1 |  |  | 1
1396 | ZO A1 | 210110004RT1 | Spínač nástěnný střídavý - řaz. 6, obyč.prostředí,včetně dodávky spínače,rámečku |  | kus | 2 | 0
|  |  | 2 |  |  | 2
1397 | ZO A1 | 210110054RT6 | Spínač zapuštěný střídavý dvojitý, řazení 6+6, vč. dodávky strojku, rámečku a krytu |  | kus | 2 | 0
|  |  | 2 |  |  | 2
1398 | ZO A1 | 210110006RT1 | Spínač trojpólový zapuštěny, 400V, 16A, IP 20, včetně dodávky spínače,rámečku |  | kus | 1 | 0
|  |  | 1 |  |  | 1
1399 | ZO A1 | 210111013RT2 | Zásuvka s přepěťovou ochranou - provedení 2P+PE,včetně dodávky zásuvky,Zásuvka 230V jednonásobná s přepětovou ochranou "D" viz.PD |  | kus | 8 | 0
|  |  | 8 |  |  | 8
1400 | ZO A1 | 210111011RT6 | Zásuvka domovní zapuštěná - provedení 2P+PE,včetně dodávky zásuvky a rámečku,Zásuvka 230V jednonásobná viz.PD |  | kus | 6 | 0
|  |  | 6 |  |  | 6
1401 | ZO A1 | 210110021RT1 | Spínač střídavý, zapuštěný, 250V, 10A, ř. 6 (1), IP 44, b. bílá, včetně dodávky spínače,rámečku |  | kus | 1 | 0
|  |  | 1 |  |  | 1
1402 | ZO A1 | 210110001RT2 | Zvonkové tlačítko, zapuštěné, 250V, 10A, IP 20, b. bílá, včetně dodávky tlačítka |  | kus | 1 | 0
|  |  | 1 |  |  | 1
1403 | ZO A1 | 210010301RT1 | Krabice přístrojová KP, bez zapojení, kruhová,včetně dodávky KP 68/2 |  | kus | 12 | 0
|  |  | 12 |  |  | 12
1404 | ZO A1 | 210010311RT1 | Krabice 68mm s víčkem (KO68) včetně dodávky |  | kus | 26 | 0
|  |  | 26 |  |  | 26
1405 | ZO A1 | 210010322RT1 | Krabice rozvodná KR 97, se zapojením, kruhová, včetně dodávky KR 97/5 s víčkem |  | kus | 3 | 0
|  |  | 3 |  |  | 3
1406 | ZO A1 | 210220321RT1 | svorka pro ochr. pospojování, včetně dodávky |  | kus | 4 | 0
|  |  | 4 |  |  | 4
1407 | ZO A1 | 210810005RT1 | Kabel CYKY-m 750 V 3 x 1,5 mm2 volně uložený,včetně dodávky kabelu CYKY3Ax1,5 |  | m | 90 | 0
|  |  | 90 |  |  | 90
1408 | ZO A1 | 210810006RT1 | Kabel CYKY-m 750 V 3 x 2,5 mm2 volně uložený,včetně dodávky kabelu CYKY3Cx1,5 |  | m | 65 | 0
|  |  | 65 |  |  | 65
1409 | ZO A1 | 210810016RT1 | Kabel CYKY-m 750 V 5 x 2,5 mm2 volně uložený, včetně dodávky kabelu CYKY-J 5x2,5 (5C x 2,5) |  | m | 15 | 0
|  |  | 15 |  |  | 15
1410 | ZO A1 | 210810017RT1 | Kabel CYKY-m 750 V 5 žil 4 až 25 mm, volně uložený,včetně dodávky kabelu CYKY-J 5x4 (5C x 4) |  | m | 10 | 0
|  |  | 10 |  |  | 10
1411 | SO 01.7 | 54112128 | Trouba vestavná viz.PD |  | kus | 2 | 0
|  |  | 2 |  |  | 2
1412 | SO 01.7 | 54112128 | Deska varná vestavná indukční 4plotny viz.PD |  | kus | 2 | 0
|  |  | 2 |  |  | 2
1413 | SO 01.7 | 210110041RT6 | Spínač zapuštěný jednopólový, řazení 1,vč. dodávky strojku, rámečku a krytu |  | kus | 21 | 0
|  |  | 21 |  |  | 21
1414 | SO 01.7 | 210110043RT6 | Spínač zapuštěný seriový, řazení 5,vč. dodávky strojku, rámečku a krytu |  | kus | 9 | 0
|  |  | 9 |  |  | 9
1415 | SO 01.7 | 210110045RT6 | Spínač zapuštěný střídavý, řazení 6,vč. dodávky strojku, rámečku a krytu |  | kus | 12 | 0
|  |  | 12 |  |  | 12
1416 | SO 01.7 | 210110046RT7 | Spínač zapuštěný křížový, řazení 7,vč. dodávky strojku a krytu. Bez rámečku. |  | kus | 7 | 0
|  |  | 7 |  |  | 7
1417 | SO 01.7 | 210110054RT6 | Spínač zapuštěný střídavý dvojitý, řazení 6+6,vč. dodávky strojku, rámečku a krytu |  | kus | 2 | 0
|  |  | 2 |  |  | 2
1418 | SO 01.7 | 210110501RTA | Vypínač tlačítkový ,včetně dodávky vypínače viz.PD |  | kus | 1 | 0
|  |  | 1 |  |  | 1
1419 | SO 01.7 | 210110501RTB | Tlačítko zvonkové,včetně dodávky viz.PD |  | kus | 1 | 0
|  |  | 1 |  |  | 1
1420 | SO 01.7 | 210110045RT6 | Vypínač ř.6 IP44,vč. dodávky strojku, rámečku a krytu viz.PD |  | kus | 7 | 0
|  |  | 7 |  |  | 7
1421 | SO 01.7 | 210010555RT3 | Připojovací svorkovnice 5-polová,včetně dodávky svorkovnice viz.PD |  | kus | 6 | 0
|  |  | 6 |  |  | 6
1422 | SO 01.7 | 210111011RT6 | Zásuvka domovní zapuštěná - provedení 2P+PE,včetně dodávky zásuvky a rámečku,Zásuvka 230V jednonásobná viz.PD |  | kus | 43 | 0
|  |  | 43 |  |  | 43
1423 | SO 01.7 | 210111014RT6 | Zásuvka domovní zapuštěná - provedení 2x (2P+PE),včetně dodávky zásuvky a rámečku,Zásuvka 230V dvojnásobná viz.PD |  | kus | 53 | 0
|  |  | 53 |  |  | 53
1424 | SO 01.7 | 210111013RT2 | Zásuvka s přepěťovou ochranou - provedení 2P+PE,včetně dodávky zásuvky,Zásuvka 230V jednonásobná s přepětovou ochranou "D" viz.PD |  | kus | 4 | 0
|  |  | 4 |  |  | 4
1425 | SO 01.7 | 210111031RTA | Zásuvka 230V jednonásobná s víkem IP44 do krabice,včetně dodávky zásuvkyviz.PD |  | kus | 18 | 0
|  |  | 18 |  |  | 18
1426 | SO 01.7 | 210190155R00 | Montáž nevýbuš. krabic/skříní s přístroji do 50 kg |  | kus | 2 | 0
|  |  | 2 |  |  | 2
1427 | SO 01.7 | 37501112A | Zásuvková skříň 400V 2x400V (16A+32A),4x230V chráněnná viz.PD |  | kus | 2 | 0
|  |  | 2 |  |  | 2
1428 | SO 01.7 | 210010323R00 | Krabice odbočná KO, se zapojením, čtvercová |  | kus | 12 | 0
|  |  | 12 |  |  | 12
1429 | SO 01.7 | 345715367 | Krabice KO125 viz.PD |  | kus | 10 | 0
|  |  | 10 |  |  | 10
1430 | SO 01.7 | 34571601022 | Krabice KO125 se svorkou viz.PD |  | kus | 2 | 0
|  |  | 2 |  |  | 2
1431 | SO 01.7 | 210800285RT3 | Kabel bezhalogenový CXKH 3 x 1,5 mm2 pevně uložený,včetně dodávky kabelu CXKH-J |  | m | 60 | 0
|  |  | 60 |  |  | 60
1432 | SO 01.7 | 210810045RT1 | Kabel CYKY-J 750 V 3 x 1,5 mm2 pevně uložený,včetně dodávky kabelu |  | m | 1680 | 0
|  |  | 1680 |  |  | 1680
1433 | SO 01.7 | 210810046RT3 | Kabel CYKY-J 750 V 3 x 2,5 mm2 pevně uložený,včetně dodávky kabelu |  | m | 2120 | 0
|  |  | 2120 |  |  | 2120
1434 | SO 01.7 | 210810055RT1 | Kabel CYKY-J 750 V 5 x 1,5 mm2 pevně uložený,včetně dodávky kabelu |  | m | 756 | 0
|  |  | 756 |  |  | 756
1435 | SO 01.7 | 210810056RT1 | Kabel CYKY-J 750 V 5 x 2,5 mm2 pevně uložený,včetně dodávky kabelu |  | m | 125 | 0
|  |  | 125 |  |  | 125
1436 | SO 01.7 | 210810057RT1 | Kabel CYKY-J 750 V 5 žil 4 až 16 mm pevně uložený,včetně dodávky kabelu 5x4mm2 |  | m | 17 | 0
|  |  | 17 |  |  | 17
1437 | SO 01.7 | 210810057RT2 | Kabel CYKY-J 750 V 5 žil 4 až 16 mm pevně uložený,včetně dodávky kabelu 5x6 mm2 |  | m | 40 | 0
|  |  | 40 |  |  | 40
1438 | SO 01.7 | 210810057RT3 | Kabel CYKY-m 750 V 5 žil 4 až 16 mm pevně uložený,včetně dodávky kabelu 5x10 mm2 |  | m | 142 | 0
|  |  | 142 |  |  | 142
1439 | SO 01.7 | 210810057RT4 | Kabel CYKY-J 750 V 5 žil 4 až 16 mm pevně uložený,včetně dodávky kabelu 5x16 mm2 |  | m | 45 | 0
|  |  | 45 |  |  | 45
1440 | SO 01.7 | 210810054RT1 | Kabel CYKY-J 750 V 4 žíly16-25 mm2 pevně uložený,včetně dodávky kabelu 4x16 mm2 |  | m | 50 | 0
|  |  | 50 |  |  | 50
1441 | SO 01.7 | 210810110RT1 | CYKY-J 4x35 , pevně,včetně dodávky kabelu viz.PD |  | m | 18 | 0
|  |  | 18 |  |  | 18
1442 | SO 01.7 | 210802692RT1 | H07-J 5x2,5 ,volně v trubce,včetně dodávky viz.PD |  | m | 20 | 0
|  |  | 20 |  |  | 20
1443 | SO 01.7 | 210802693RT1 | H07-J 5x4 ,volně v trubce,včetně dodávky |  | m | 20 | 0
|  |  | 20 |  |  | 20
1444 | SO 01.7 | 210802694R00 | H07-J 5x6 ,volně v trubce |  | m | 10 | 0
|  |  | 10 |  |  | 10
1445 | SO 01.7 | 34145572A | Dodávka H07-J 5x6 mm viz.PD |  | m | 10 | 0
|  |  | 10 |  |  | 10
1446 | SO 01.7 | 210860222R00 | Kabel speciální JYTY s Al 4 x 1 mm pevně uložený |  | m | 125 | 0
|  |  | 125 |  |  | 125
1447 | SO 01.7 | 34121554 | Kabel sdělovací s Cu jádrem JYTY 4 x 1 mm |  | m | 125 | 0
|  |  | 125 |  |  | 125
1448 | SO 01.7 | 210800546RT1 | Vodič H07V-U (CY) 4 mm2 uložený pevně,včetně dodávky vodiče CY4 zž |  | m | 120 | 0
|  |  | 120 |  |  | 120
1449 | SO 01.7 | 210800547RT1 | Vodič H07V-U (CY) 6 mm2 uložený pevně,včetně dodávky vodiče CY6 zž |  | m | 70 | 0
|  |  | 70 |  |  | 70
1450 | SO 01.7 | 210800548RT1 | Vodič H07V-U (CY) 10 mm2 uložený pevně,včetně dodávky vodiče CY10 zž |  | m | 85 | 0
|  |  | 85 |  |  | 85
1451 | SO 01.7 | 210800549RT1 | Vodič H07V-U (CY) 16 mm2 uložený pevně,včetně dodávky vodiče CY10 zž |  | m | 45 | 0
|  |  | 45 |  |  | 45
1452 | SO 01.7 | 210010002RU3 | Trubka ohebná pod omítku, vnější průměr 20 mm,včetně dodávky viz.PD |  | m | 100 | 0
|  |  | 100 |  |  | 100
1453 | SO 01.7 | 210010003RU3 | Trubka ohebná pod omítku, vnější průměr 25 mm, včetně dodávky viz.PD |  | m | 50 | 0
|  |  | 50 |  |  | 50
1454 | SO 01.7 | 210010005RU3 | Trubka ohebná pod omítku, vnější průměr 40 mm, včetně dodávky |  | m | 50 | 0
|  |  | 50 |  |  | 50
1455 | SO 01.7 | 210010026RT3 | Trubka flex pr.25 s UV odolností, včetně dodávky viz.PD |  | m | 10 | 0
|  |  | 10 |  |  | 10
1456 | SO 01.7 | 220280226R00 | Montáž kabelu zatažení do trubky |  | m | 210 | 0
|  |  | 100+50+50+10 |  |  | 210
1457 | SO 01.7 | 34195 | Materiál pro elektroinstalaci-doplňkový pomocný_prořezy a pod. |  | ks | 45 | 0
|  |  | 45 |  |  | 45
1458 | ZO A1 | 210201526R00 | Svítidlo LED nástěnné a stropní vestavné či přisazené |  | kus | 13 | 0
|  |  | 1+1+7+2+1+1 |  |  | 13
1459 | ZO A1 | 348360179LP | LED pásek vč.Al profilu a zdroje d-2m viz.PD |  | kus | 1 | 0
|  |  | 1 |  |  | 1
1460 | ZO A1 | 348284381 | Svítidlo nouzové stropní i nástěnné LED 3W IP42 1h viz.PD |  | kus | 1 | 0
|  |  | 1 |  |  | 1
1461 | ZO A1 | 348360177A | Svítidlo LED 37W IP40 d-1200 s AL mřížkou |  | kus | 7 | 0
|  |  | 7 |  |  | 7
1462 | ZO A1 | 348241121 | Svítidlo LED 12W IP44 se sensorem viz.PD |  | kus | 2 | 0
|  |  | 2 |  |  | 2
1463 | ZO A1 | 34814120A | Svítidlo LED 18W IP44 viz.PD |  | kus | 1 | 0
|  |  | 1 |  |  | 1
1464 | ZO A1 | 348241125A | Svítidlo LED 32W IP44 viz.PD |  | kus | 1 | 0
|  |  | 1 |  |  | 1
1465 | ZO A1 | 725629101R00 | Montáž elektro vařiče a trouby |  | ks | 2 | 0
|  |  | 2 |  |  | 2
1466 | ZO A1 | 54112128 | Trouba vestavná viz.PD |  | kus | 1 | 0
|  |  | 1 |  |  | 1
1467 | ZO A1 | 54112128 | Deska varná vestavná indukční 4plotny viz.PD |  | kus | 1 | 0
|  |  | 1 |  |  | 1
1468 | ZO A1 | 210010002RU3 | Trubka ohebná pod omítku, vnější průměr 20 mm,včetně dodávky viz.PD |  | m | 20 | 0
|  |  | 20 |  |  | 20
1469 | ZO A1 | 210010003RU3 | Trubka ohebná pod omítku, vnější průměr 25 mm, včetně dodávky viz.PD |  | m | 8 | 0
|  |  | 8 |  |  | 8
1470 | ZO A1 | 34195 | Materiál pro elektroinstalaci-doplňkový pomocný |  | ks | 5 | 0
|  |  | 5 |  |  | 5
1471 | ZO A1 | 220890202R00 | Výchozí revize NN vč. revizní zprávy |  | h | 10 | 0
|  |  | 10 |  |  | 10
1472 | ZO ZS | 220110583R00 | Montáž celoplech.rozvaděče - provizorní zapojení |  | kus | 1 | 0
|  |  | 1 |  |  | 1
1473 | SO ZS | 220110583R00 | Montáž celoplech.rozvaděče - provizorní zapojení |  | kus | 2 | 0
|  |  | 2 |  |  | 2
1474 | SO ZS | 37501303 | Nástěnná rozvaděčová skříň -(staveništní rozvaděč hlavní s měření a vedlejší stavebni) |  | kus | 2 | 0
|  |  | 2 |  |  | 2
1475 | ZO ZS | 37501303 | Nástěnná rozvaděčová skříň -(staveništní rozvaděč hlavní s měření a vedlejší stavebni) |  | kus | 1 | 0
|  |  | 1 |  |  | 1
1476 | SO 01.7 | 220490534R00 | Montáž _ Sada pro nouzovou signalizace např.ABB 3280B-C10001 B viz.PD |  | kus | 2 | 0
|  |  | 2 |  |  | 2
1477 | SO 01.7 | 4052010A | Sada pro nouzovou signalizace např.ABB 3280B-C10001 B viz.PD |  | kus | 2 | 0
|  |  | 2 |  |  | 2
1478 | SO 01.7 | 222330143R00 | Konvenční stropní bodový hlásič na patici |  | kus | 4 | 0
|  |  | 4 |  |  | 4
1479 | SO 01.7 | 4498611201 | Hlásič kouřový-autonomní |  | kus | 4 | 0
|  |  | 4 |  |  | 4
1480 | SO 01.7 | 220280644R00 | Příchytka pro svazek kabelů M15 viz.PD |  | m | 250 | 0
|  |  | 250 |  |  | 250
1481 | SO 01.7 | 220280645R00 | Příchytka pro svazek kabelů M30 viz.PD |  | m | 80 | 0
|  |  | 80 |  |  | 80
1482 | SO 01.7 | 220264141R00 | Kabelový žlab 50x50 s víkem a příslušenstvím viz.PD |  | m | 10 | 0
|  |  | 10 |  |  | 10
1483 | SO 01.7 | 34195 | Materiál pro elektroinstalaci-doplňkový pomocný_prořezy a pod. |  | ks | 5 | 0
|  |  | 5 |  |  | 5
1484 | SO 01.6 | 230180065R00 | Montáž trubních dílů PE, PP, D 25 |  | kus | 4 | 0
|  |  | 4 |  |  | 4
1485 | SO 01.6 | 551310150 | flexi nerez trubka R3/4"-G3/4"sf, délka 250 mm, s kolenem |  | kus | 4 | 0
|  |  | 4 |  |  | 4
1486 | SO 01.6 | 48481627.A | Sada spojovací |  | kus | 2 | 0
|  |  | 2 |  |  | 2
1487 | SO 01.5 | 230170001R00 | Příprava pro zkoušku těsnosti, DN do 40 |  | ks | 1 | 0
|  |  | 1 |  |  | 1
1488 | SO 01.5 | 230170011R00 | Zkouška těsnosti potrubí, DN do 40 |  | m | 43 | 0
|  |  | 43 |  |  | 43
1489 | SO 01.5 | 230330111R00 | Propláchnutí rozvodu dusíkem, DN do 25 mm |  | kus | 3 | 0
|  |  | 3 |  |  | 3
1490 | SO ZS | 430941002R00 | Demont. typ. objektů zařízení staveniště k použití |  | 100 kg | 45 | 0
|  |  | 1,5*3*10 |  |  | 45
1491 | SO ZS | 430941001R00 | Montáž typových objektů zařízení staveniště |  | 100 kg | 45 | 0
|  |  | 45 |  |  | 45
1492 | SO ZS | 430-pronájem | Pronájem buněk pro soc.zařízení a sklady |  | měsíc | 36 | 0
|  |  | 3*12 |  |  | 36
1493 | SO ZS | 430-pronájem WC | Pronájem WC zařízení (předpoklad 1ks na 12 měsíců) |  | měsíc | 12 | 0
|  |  | 12 |  |  | 12
1494 | ZO ZS | 430941002R00 | Demont. typ. objektů zařízení staveniště k použití |  | 100 kg | 15 | 0
|  |  | 1,5*10 |  |  | 15
1495 | ZO ZS | 430941001R00 | Montáž typových objektů zařízení staveniště |  | 100 kg | 15 | 0
|  |  | 15 |  |  | 15
1496 | ZO ZS | 430-pronájem | Pronájem buněk pro soc.zařízení a sklady |  | měsíc | 5 | 0
|  |  | 5 |  |  | 5
1497 | ZO ZS | 430-pronájem WC | Pronájem WC zařízení (předpoklad 1ks na 5 měsíců) |  | měsíc | 5 | 0
|  |  | 5 |  |  | 5
1498 | SO 01.7 | 909 R00 | Propojení a zapojení VZT ventilátorů |  | h | 60 | 0
|  |  | (6+3+9+2)*3 |  |  | 60
1499 | SO 01.7 | 650072243R00 | Montáž vypínače do 80 A |  | kus | 2 | 0
|  |  | 2 |  |  | 2
1500 | SO 01.7 | 3582200203A | Vypínač 400V 40A viz.PD |  | kus | 1 | 0
|  |  | 1 |  |  | 1
1501 | SO 01.7 | 35811914A | Vypínač 400V 63A viz.PD |  | kus | 1 | 0
|  |  | 1 |  |  | 1
1502 | SO 01.7 | 650072241R00 | Montáž vypínače do 25 A |  | kus | 2 | 0
|  |  | 2 |  |  | 2
1503 | SO 01.7 | 35864112A | Vypínač 400V 25A viz.PD |  | kus | 1 | 0
|  |  | 1 |  |  | 1
1504 | SO 01.7 | 35864110A | Vypínač 400V 16A viz.PD |  | kus | 2 | 0
|  |  | 2 |  |  | 2
1505 | SO 01.7 | 650072621R00 | Montáž čidla pohybu stropního přisazeného |  | kus | 8 | 0
|  |  | 8 |  |  | 8
1506 | SO 01.7 | 371661030B | Sensor pohybu stropní viz.PD |  | kus | 8 | 0
|  |  | 8 |  |  | 8
1507 | SO 01.7 | 650072611R00 | Montáž čidla pohybu nástěnného přisazeného |  | kus | 2 | 0
|  |  | 2 |  |  | 2
1508 | SO 01.7 | 371661030A | Sensor pohybu nástěnný viz.PD |  | kus | 2 | 0
|  |  | 2 |  |  | 2
1509 | SO 01.7 | 650072421R00 | Montáž tlačítka -sady Central stop viz.PD |  | kus | 2 | 0
|  |  | 2 |  |  | 2
1510 | SO 01.7 | 551070101A | CENTRAL STOP v krabici se sklíčkem viz.PD |  | kus | 2 | 0
|  |  | 2 |  |  | 2
1511 | SO 01.7 | 650064211R00 | Montáž detektoru oblouku dvoupólového do 40 A |  | kus | 4 | 0
|  |  | 4 |  |  | 4
1512 | SO 01.7 | 734431213R00 | Termostat -mechanický bez možnosti náhodného regulování např.RAA11 |  | kus | 3 | 0
|  |  | 3 |  |  | 3
1513 | SO 01.7 | 734432141R00 | Prostorový termostat -Termostat -týdenní program viz.PD |  | kus | 2 | 0
|  |  | 2 |  |  | 2
1514 | SO 01.7 | 650012321RTA | Krabice IP55 se svorkami 60x60,včetně dodávky krabice viz.PD |  | kus | 60 | 0
|  |  | 60 |  |  | 60
1515 | SO 01.7 | 622300181RT4 | Montáž chráničky kabelu ,vč. chráničky DN 63 mm viz.PD |  | m | 20 | 0
|  |  | 20 |  |  | 20
1516 | SO 01.7 | 622300181RT2 | Montáž chráničky kabelu,vč. chráničky DN 40 mm viz.PD |  | m | 50 | 0
|  |  | 50 |  |  | 50
1517 | SO 01.7 | 34195 | Materiál pro elektroinstalaci-doplňkový pomocný_prořezy a pod. |  | ks | 15 | 0
|  |  | 15 |  |  | 15
1518 | SO 01.7 | 220110561R00 | Montáž celoplech.rozvaděče A 1 do zdi |  | kus | 1 | 0
|  |  | 1 |  |  | 1
1519 | SO 01.7 | 357312010 | Rozvaděč RACK 600x600 s vybavením viz.PD |  | kus | 1 | 0
|  |  | 1 |  |  | 1
1520 | SO 01.7 | 909 R00 | Montáže - Systém pro pozemní vysílání (antény,stožár,zesilovač…) |  | h | 40 | 0
|  |  | 40 |  |  | 40
1521 | SO 01.7 | 371205010A | Systém pro pozemní vysílání (antény,stožár,zesilovač…)viz.PD |  | kus | 1 | 0
|  |  | 1 |  |  | 1
1522 | SO 01.7 | 909 R00 | Montáže - Systém domácího telefonu 3x audiotelefon,1xtablo,1xzámek |  | h | 15 | 0
|  |  | 15 |  |  | 15
1523 | SO 01.7 | 37160110A | Systém domácího telefonu 3x audiotelefon,1xtablo,1xzámek viz.PD |  | kus | 1 | 0
|  |  | 1 |  |  | 1
1524 | SO 01.7 | 210140651R00 | Zvonek elektrický-montáž |  | kus | 1 | 0
|  |  | 1 |  |  | 1
1525 | SO 01.7 | 358892010 | Zvonek 12V viz.PD |  | kus | 1 | 0
|  |  | 1 |  |  | 1
1526 | SO 01.7 | 222280214R00 | Kabel UTP/FTP kat.5e_montáž |  | m | 700 | 0
|  |  | 700 |  |  | 700
1527 | SO 01.7 | 371201303 | Kabel UTP dvojitý plášť Cat5e |  | m | 700 | 0
|  |  | 700 |  |  | 700
1528 | SO 01.7 | 222280541R00 | Koaxiální kabel _montáž |  | m | 180 | 0
|  |  | 180 |  |  | 180
1529 | SO 01.7 | 34126010 | Kabel sdělovací_Koaxiál 121 vnitřní viz.PD |  | m | 180 | 0
|  |  | 180 |  |  | 180
1530 | SO 01.7 | 222280541R00 | Koaxiální kabel _montáž |  | m | 40 | 0
|  |  | 40 |  |  | 40
1531 | SO 01.7 | 34126142 | Kabel sdělovací _Koaxiál 125 venkovní viz.PD |  | m | 40 | 0
|  |  | 40 |  |  | 40
1532 | SO 01.7 | 222290004R00 | Zásuvka PC 2 konektory |  | kus | 9 | 0
|  |  | 9 |  |  | 9
1533 | SO 01.7 | 371202013 | Zásuvka PC 2 konektory viz.PD |  | kus | 9 | 0
|  |  | 9 |  |  | 9
1534 | SO 01.7 | 222290004R00 | Zásuvka TV+R+SAT |  | kus | 3 | 0
|  |  | 3 |  |  | 3
1535 | SO 01.7 | 371202012 | Zásuvka TV+R+SAT viz.PD |  | kus | 3 | 0
|  |  | 3 |  |  | 3
1536 | SO 01.7 | 210010321RT1 | Krabice KPR68 přístrojová,vč.dodávky krabice viz.PD |  | kus | 12 | 0
|  |  | 12 |  |  | 12
1537 | SO 01.7 | 210010323RT1 | Krabice KO125,včetně dodávky viz.PD |  | kus | 3 | 0
|  |  | 3 |  |  | 3
1538 | SO 01.7 | 210010325RT2 | Krabice KT250,včetně dodávky viz.PD |  | kus | 3 | 0
|  |  | 3 |  |  | 3
1539 | SO 01.7 | 220280644R00 | Příchytka pro svazek kabelů M15 viz.PD |  | m | 150 | 0
|  |  | 150 |  |  | 150
1540 | SO 01.7 | 220280645R00 | Příchytka pro svazek kabelů M30 viz.PD |  | m | 50 | 0
|  |  | 50 |  |  | 50
1541 | SO 01.7 | 210010002RU3 | Trubka ohebná pod omítku, vnější průměr 20 mm,včetně dodávky viz.PD |  | m | 320 | 0
|  |  | 320 |  |  | 320
1542 | SO 01.7 | 210010003RU3 | Trubka ohebná pod omítku, vnější průměr 25 mm, včetně dodávky viz.PD |  | m | 180 | 0
|  |  | 180 |  |  | 180
1543 | SO 01.7 | 210010005RU3 | Trubka ohebná pod omítku, vnější průměr 40 mm, včetně dodávky |  | m | 40 | 0
|  |  | 40 |  |  | 40
1544 | SO 01.7 | 210010016RT2 | Trubka pevná pr.20,včetně dodávky trubky viz.PD |  | m | 80 | 0
|  |  | 80 |  |  | 80
1545 | SO 01.7 | 220280226R00 | Montáž kabelu zatažení do trubky |  | m | 620 | 0
|  |  | 320+180+40+80 |  |  | 620
1546 | SO 01.7 | 900 RT9 | Oživení STA a internetu-IT |  | h | 8 | 0
|  |  | 8 |  |  | 8
1547 | SO 01.7 | 34195 | Materiál pro elektroinstalaci-doplňkový pomocný |  | ks | 5 | 0
|  |  | 5 |  |  | 5
1548 | SO 01.7 | 210220021RT1 | Vedení uzemňovací v zemi FeZn do 120 mm2,včetně pásku FeZn 30 x 4 mm,zemnicí pásek FeZn 30 x 4 - trasa 180m (1,0 m => 0,95kg) |  | m | 132 | 0
|  |  | 132 |  |  | 132
1549 | SO 01.7 | 210220002RT2 | Vedení uzemňovací na povrchu FeZn D 10 mm,včetně drátu kulatina FeZn pr. 10mm - 20x vývod (1,0m = 0,62kg) |  | m | 10 | 0
|  |  | 10 |  |  | 10
1550 | SO 01.7 | 341118554X | Vodič FeZn 10mm+izolace PVC viz.PD |  | m | 40 | 0
|  |  | 40 |  |  | 40
1551 | SO 01.7 | 210220111R00 | Vodič FeZn 10mm+izolace PVC_montáž |  | m | 40 | 0
|  |  | 40 |  |  | 40
1552 | SO 01.7 | 210220010R00 | Nátěr zemnícího pásku do 120 mm2 |  | m | 12 | 0
|  |  | 12 |  |  | 12
1553 | SO 01.7 | 23152101 | Kaučuk |  | kg | 1 | 0
|  |  | 1 |  |  | 1
1554 | SO 01.7 | 210220302RT3 | Svorka hromosvodová nad 2 šrouby /ST, SJ, SR, atd/,včetně dodávky svorky SK pro vodič d 6-10 mm |  | kus | 30 | 0
|  |  | 30 |  |  | 30
1555 | SO 01.7 | 210220301RT1 | Svorka hromosvodová do 2 šroubů /SS, SZ, SO/,včetně dodávky svorky SO |  | kus | 9 | 0
|  |  | 9 |  |  | 9
1556 | SO 01.7 | 210220301RT3 | Svorka hromosvodová do 2 šroubů /SS, SZ, SO/,včetně dodávky svorky SZ |  | kus | 9 | 0
|  |  | 9 |  |  | 9
1557 | SO 01.7 | 210220302RT2 | Svorka hromosvodová nad 2 šrouby /ST, SJ, SR, atd/,včetně dodávky svorky SR02,SR03 |  | kus | 50 | 0
|  |  | 50 |  |  | 50
1558 | SO 01.7 | 210220301RT2 | Svorka hromosvodová do 2 šroubů /SS, SZ, SO/,včetně dodávky svorky SS |  | kus | 80 | 0
|  |  | 80 |  |  | 80
1559 | SO 01.7 | 210220372RT1 | Úhelník ochranný nebo trubka s držáky do zdiva,včetně ochran.úhelníku + 2 držáky do zdi,ochranný úhelník OÚ 1700mm |  | kus | 9 | 0
|  |  | 9 |  |  | 9
1560 | SO 01.7 | 650111611R00 | Montáž svodového vodiče D do 10 mm včetně podpěr |  | m | 240 | 0
|  |  | 240 |  |  | 240
1561 | SO 01.7 | 35444180A | Vodič AlMgSi 8mm,vodič pro instalaci hromosvodů viz.PD |  | m | 240 | 0
|  |  | 240 |  |  | 240
1562 | SO 01.7 | 35444141B | Podpěra ST okap -svod viz.PD |  | kus | 20 | 0
|  |  | 20 |  |  | 20
1563 | SO 01.7 | 35444146 | Podpěra PV 17 300mm svod viz.PD |  | kus | 16 | 0
|  |  | 16 |  |  | 16
1564 | SO 01.7 | 35444145 | Podpěra PV 15 na hřeben viz.PD |  | kus | 48 | 0
|  |  | 48 |  |  | 48
1565 | SO 01.7 | 35444147 | Podpěra PV 22a na svod viz.PD |  | kus | 80 | 0
|  |  | 80 |  |  | 80
1566 | SO 01.7 | 210220201R00 | Tyč jímací s upev. na komín do 3 m dl.tyče |  | kus | 3 | 0
|  |  | 3 |  |  | 3
1567 | SO 01.7 | 35443170 | Jímací tyč AlMgSi 1000 vč.držáku na komín viz.PD |  | kus | 3 | 0
|  |  | 3 |  |  | 3
1568 | SO 01.7 | 210220201R00 | Tyč jímací s upev. na hřeben do 3 m dl.tyče |  | kus | 1 | 0
|  |  | 1 |  |  | 1
1569 | SO 01.7 | 35444172 | Jímací tyč AlMgSi 1500 vč.držáku na hřeben viz.PD |  | kus | 1 | 0
|  |  | 1 |  |  | 1
1570 | SO 01.7 | 210220201R00 | Tyč jímací s upev. na stožár STA do 3 m dl.tyče |  | kus | 1 | 0
|  |  | 1 |  |  | 1
1571 | SO 01.7 | 35443175 | Jímací tyč AlMgSi 3000 vč.oddálených držáku 500mm na stožár STA viz.PD |  | kus | 1 | 0
|  |  | 1 |  |  | 1
1572 | SO 01.7 | 210220302RT5 | Svorka hromosvodová nad 2 šrouby /ST, SJ, SR, atd/,včetně dodávky svorky SJ 1 k jímací tyči |  | kus | 16 | 0
|  |  | 16 |  |  | 16
1573 | SO 01.7 | 210220302RT6 | Svorka hromosvodová nad 2 šrouby /ST, SJ, SR, atd/,včetně dodávky svorky SP kovových částí d 3-12 mm |  | kus | 7 | 0
|  |  | 7 |  |  | 7
1574 | SO 01.7 | 622300175RT3 | Instalační krabice 150x150mm, včetně dodávky krabice |  | kus | 1 | 0
|  |  | 1 |  |  | 1
1575 | SO 01.7 | 210192553R00 | Svorkovnice hl. pospojování HOP |  | kus | 0 | 0
|  |  | 0 |  |  | 0
1576 | SO 01.7 | 210220401RT1 | Označení svodu štítky, smaltované, umělá hmota,včetně dodávky štítku |  | kus | 9 | 0
|  |  | 9 |  |  | 9
1577 | SO 01.7 | 210020952RT1 | Označení svodů tabulkou (v případě, že nebude dodrženo jiného ochr. opatření) |  | kus | 9 | 0
|  |  | 9 |  |  | 9
1578 | SO 01.7 | 460200264RT2 | Výkop kabelové rýhy 50/80 cm hor.4 |  | m | 90 | 0
|  |  | 90 |  |  | 90
1579 | SO 01.7 | 460570264R00 | Zához rýhy 50/80 cm, hornina třídy 4, se zhutněním |  | m | 90 | 0
|  |  | 90 |  |  | 90
1580 | SO 01.7 | 34195 | Materiál pro elektroinstalaci-doplňkový pomocný |  | ks | 5 | 0
|  |  | 5 |  |  | 5
1581 | SO 01.7 | 220890202R00 | Výchozí revize NN vč. revizní zprávy - Revizni technik |  | h | 30 | 0
|  |  | 30 |  |  | 30
1582 | SO 01.7 | 220890202R00 | Výchozí revize - Spoluprace s reviz.technikem |  | h | 6 | 0
|  |  | 6 |  |  | 6
1583 | SO 01.7 | 220890202R00 | Výchozí revize bleskovodu vč. revizní zprávy |  | h | 15 | 0
|  |  | 15 |  |  | 15
1584 | SO 01.7 | 909 R00 | Demontáže stávající elektroinstalace_třídění |  | h | 50 | 0
|  |  | 50 |  |  | 50
1585 | SO 01.7 | 909 R00 | zednické výpomoce neuvedené ve výkazu(otvory pro zásuvky a krabice a pod.) |  | h | 50 | 0
|  |  | 50 |  |  | 50
1586 | SO 01.7 | 210020922R00 | Ucpávka protipožární, průchod stěnou, tl. 30-60 cm |  | m2 | 1 | 0
|  |  | 1 |  |  | 1
1587 | SO 01.7 | 210020902R00 | Ucpávka protipožární pod rozvaděč, dvojitá |  | m2 | 1 | 0
|  |  | 1 |  |  | 1
1588 | SO 01.7 | 909 R00 | Priprava ke komplexni zkousce |  | h | 30 | 0
|  |  | 30 |  |  | 30
1589 | SO 01.7 | 909 R00 | Zabezpeceni pracoviste |  | h | 10 | 0
|  |  | 10 |  |  | 10
1590 | SO 01.7 | 220890084R00 | KOORDINACE POSTUPU PRACI _ S ostatnimi profesemi |  | h | 40 | 0
|  |  | 40 |  |  | 40
1591 | SO 01.7 | 220890084R00 | KOORDINACE POSTUPU PRACI _ Technická činnost-konzultace |  | h | 30 | 0
|  |  | 30 |  |  | 30
1592 | SO 01.7 | 220890084R00 | PD _ skutečné provedení |  | h | 25 | 0
|  |  | 25 |  |  | 25
1593 | ZO A1 | 971033131R00 | Vybourání otvorů zeď cihel. d=6 cm, tl. 15 cm, MVC |  | kus | 8 | 0
|  |  | 8 |  |  | 8
1594 | ZO A1 | 971033141R00 | Vybourání otvorů zeď cihel. d=6 cm, tl. 30 cm, MVC |  | kus | 8 | 0
|  |  | 8 |  |  | 8
1595 | ZO A1 | 971033231R00 | Vybourání otv. zeď cihel. 0,0225 m2, tl. 15cm, MVC |  | kus | 4 | 0
|  |  | 4 |  |  | 4
1596 | ZO A1 | 971033241R00 | Vybourání otv. zeď cihel. 0,0225 m2, tl. 30cm, MVC |  | kus | 4 | 0
|  |  | 4 |  |  | 4
1597 | SO 01.6 | 971033131R00 | Vybourání otvorů zeď cihel. d=6 cm, tl. 15 cm, MVC |  | kus | 36 | 0
|  |  | 12*3 |  |  | 36
1598 | SO 01.6 | 971033151R00 | Vybourání otvorů zeď cihel. d=6 cm, tl. 45 cm, MVC |  | kus | 8 | 0
|  |  | 8 |  |  | 8
1599 | SO 01.6 | 971033141R00 | Vybourání otvorů zeď cihel. d=6 cm, tl. 30 cm, MVC |  | kus | 8 | 0
|  |  | 8 |  |  | 8
1600 | SO 01.6 | 971042141R00 | Vybourání otvorů zdi betonové d = 6 cm, tl. 30 cm |  | kus | 8 | 0
|  |  | 8 |  |  | 8
1601 | SO 01.6 | 971033231R00 | Vybourání otv. zeď cihel. 0,0225 m2, tl. 15cm, MVC |  | kus | 4 | 0
|  |  | 4 |  |  | 4
1602 | SO 01.6 | 971033241R00 | Vybourání otv. zeď cihel. 0,0225 m2, tl. 30cm, MVC |  | kus | 4 | 0
|  |  | 4 |  |  | 4
1603 | SO 01.8 | 978015291R00 | Otlučení omítek vnějších MVC v složit.1-4 do 100 % |  | m2 | 572.611 | 0
|  |  | 4,4*24,15+10,5*4,4+3,5*4,4 |  |  | 167.86
|  |  | (18,31+9,025+17,763+8,999+4,4*2+9,31*2+5,467+3,21)*4,75 |  |  | 428.421
|  |  | -1,8*2,2*2-2,25*1,5*4-1,5*1,5 |  |  | -23.67
1604 | SO 01.8 | 974031666R00 | Vysekání rýh zeď cihelná vtah. nosníků 15 x 25 cm |  | m | 40.6 | 0
|  |  | 3,85*4+2,4*4+2,6*4+1,3*2*2 |  |  | 40.6
1605 | SO 01.8 | 971035641R00 | Vybourání otv. zeď cihel. pl. 4 m2, tl. 30 cm, MC |  | m3 | 3.69 | 0
|  |  | 0,9*2,05*2 |  |  | 3.69
1606 | SO 01.8 | 971035681R00 | Vybourání otv. zeď cihel. pl. 4 m2, tl. 90 cm, MC |  | m3 | 11.898 | 0
|  |  | 2*2,33*0,65+1,8*2,33*0,65+3,25*2,7*0,7 |  |  | 11.898
1607 | SO 01.7 | 970041060R00 | Vrtání jádrové do prostého betonu do D 60 mm |  | m | 4.5 | 0
|  |  | 18*0,25 | do stropů |  | 4.5
1608 | SO 01.7 | 974032121R00 | Vysekání rýh zeď z dutých cihel 3 x 3 cm |  | m | 280 | 0
|  |  | 280 |  |  | 280
1609 | SO 01.7 | 974031142R00 | Vysekání rýh ve zdi cihelné 7 x 7 cm |  | m | 215 | 0
|  |  | 215 |  |  | 215
1610 | SO 01.7 | 974031222R00 | Vysekání rýh zeď cihelná u stropu 3 x 7 cm |  | m | 95 | 0
|  |  | 95 |  |  | 95
1611 | SO 01.7 | 974031121R00 | Vysekání rýh ve zdi cihelné 3 x 3 cm |  | m | 180 | 0
|  |  | 180 |  |  | 180
1612 | SO 01.7 | 974031167R00 | Vysekání rýh ve zdi cihelné 15 x 30 cm |  | m | 8.16 | 0
|  |  | 5*0,6*2 | niky pro rozvaděče |  | 6
|  |  | 2*0,6*1,8 |  |  | 2.16
1613 | SO 01.7 | 460680021R00 | Průraz zdivem v cihlové zdi tloušťky 15 cm |  | kus | 36 | 0
|  |  | 36 |  |  | 36
1614 | SO 01.7 | 460680022RT2 | Průraz zdivem v cihlové zdi tloušťky 30 cm |  | kus | 16 | 0
|  |  | 16 |  |  | 16
1615 | SO 01.7 | 460680023RT2 | Průraz zdivem v cihlové zdi tloušťky 45 cm |  | kus | 6 | 0
|  |  | 6 |  |  | 6
1616 | SO 01.7 | 460680021RT1 | Průraz zdivem v cihlové zdi tloušťky 15 cm,do průměru 6 cm |  | kus | 52 | 0
|  |  | 52 |  |  | 52
1617 | SO 01.4 | 460680024RT1 | Průraz zdivem v cihlové zdi tloušťky 60 cm |  | kus | 5 | 0
|  |  | 5 |  |  | 5
1618 | SO 01.4 | 460680023RT3 | Průraz zdivem v cihlové zdi tloušťky 45 cm |  | kus | 2 | 0
|  |  | 2 |  |  | 2
1619 | SO 01.4 | 460680022RT2 | Průraz zdivem v cihlové zdi tloušťky 30 cm |  | kus | 5 | 0
|  |  | 5 |  |  | 5
1620 | SO 01.4 | 460680021R00 | Průraz zdivem v cihlové zdi tloušťky 15 cm |  | kus | 17 | 0
|  |  | 11+6 |  |  | 17
1621 | SO 01.4 | 974031167R00 | Vysekání rýh ve zdi cihelné 15 x 30 cm |  | m | 43 | 0
|  |  | 3*4+3*7+3 | niky pro potrubí |  | 36
|  |  | 7 |  |  | 7
1622 | SO 01.4 | 974054721R00 | Dodatečné vyřezání otvoru v SDK podhledu pl.0,25m2 |  | kus | 26 | 0
|  |  | 18+8 |  |  | 26
1623 | SO 01.4 | 970041200R00 | Vrtání jádrové do prostého betonu do D 200 mm_strop |  | m | 0.9 | 0
|  |  | 3*0,3 |  |  | 0.9
1624 | SO 01.5 | 971033251R00 | Vybourání otv. zeď cihel. 0,0225 m2, tl. 45cm, MVC |  | kus | 2 | 0
|  |  | 2 |  |  | 2
1625 | SO 01.5 | 974031143R00 | Vysekání rýh ve zdi cihelné 7 x 10 cm |  | m | 43 | 0
|  |  | 43 | pro plyn |  | 43
1626 | SO 01.5 | 971033261R00 | Vybourání otv. zeď cihel. 0,0225 m2, tl. 60cm, MVC |  | kus | 4 | 0
|  |  | 2+2 |  |  | 4
1627 | SO 01.2 | 460680024RT1 | Průraz zdivem v cihlové zdi tloušťky 60 cm |  | kus | 1 | 0
|  |  | 1 |  |  | 1
1628 | SO 01.2 | 460680023RT3 | Průraz zdivem v cihlové zdi tloušťky 45 cm |  | kus | 2 | 0
|  |  | 2 |  |  | 2
1629 | SO 01.2 | 460680022RT2 | Průraz zdivem v cihlové zdi tloušťky 30 cm |  | kus | 8 | 0
|  |  | 8 |  |  | 8
1630 | SO 01.2 | 460680021R00 | Průraz zdivem v cihlové zdi tloušťky 15 cm |  | kus | 12 | 0
|  |  | 12 |  |  | 12
1631 | SO 01.2 | 974031167R00 | Vysekání rýh ve zdi cihelné 15 x 30 cm |  | m | 6 | 0
|  |  | 2*2+1*2 | niky pro potrubí a hydrant |  | 6
1632 | SO 01.2 | 974054721R00 | Dodatečné vyřezání otvoru v SDK podhledu pl.0,25m2 |  | kus | 26 | 0
|  |  | 26 |  |  | 26
1633 | SO 01.2 | 970041080R00 | Vrtání jádrové do prostého betonu do D 80 mm |  | m | 2.7 | 0
|  |  | 0,3*9 |  |  | 2.7
1634 | SO 01.2 | 970041060R00 | Vrtání jádrové do prostého betonu do D 60 mm |  | m | 1.8 | 0
|  |  | 6*0,3 |  |  | 1.8
1635 | SO 01.2 | 974031133R00 | Vysekání rýh ve zdi cihelné 5 x 10 cm |  | m | 67 | 0
|  |  | 39+12+16 |  |  | 67
1636 | SO 01.2 | 974031132R00 | Vysekání rýh ve zdi cihelné 5 x 7 cm |  | m | 27 | 0
|  |  | 27 |  |  | 27
1637 | SO 01.1 | 460680023RT3 | Průraz zdivem v cihlové zdi tloušťky 45 cm |  | kus | 2 | 0
|  |  | 2 |  |  | 2
1638 | SO 01.1 | 460680022RT2 | Průraz zdivem v cihlové zdi tloušťky 30 cm |  | kus | 6 | 0
|  |  | 6 |  |  | 6
1639 | SO 01.1 | 460680021R00 | Průraz zdivem v cihlové zdi tloušťky 15 cm |  | kus | 14 | 0
|  |  | 14 |  |  | 14
1640 | SO 01.1 | 974031167R00 | Vysekání rýh ve zdi cihelné 15 x 30 cm |  | m | 18 | 0
|  |  | 8+10 | niky pro potrubí |  | 18
1641 | SO 01.1 | 974031133R00 | Vysekání rýh ve zdi cihelné 5 x 10 cm |  | m | 19.5 | 0
|  |  | 19,5 |  |  | 19.5
1642 | SO 01.1 | 974031132R00 | Vysekání rýh ve zdi cihelné 5 x 7 cm |  | m | 105 | 0
|  |  | 15+90 |  |  | 105
1643 | SO 01.1 | 970041160R00 | Vrtání jádrové do prostého betonu do D 160 mm |  | m | 0.9 | 0
|  |  | 3*0,3 |  |  | 0.9
1644 | SO 01.1 | 974031164R00 | Vysekání rýh ve zdi cihelné 15 x 15 cm |  | m | 12 | 0
|  |  | 12 |  |  | 12
1645 | SO 02 | 979081111R00 | Odvoz suti a vybour. hmot na skládku do 1 km |  | t | 73.033 | 0
|  |  | 73,0326 |  |  | 73.033
1646 | SO 02 | 979081121R00 | Příplatek k odvozu za každý další 1 km |  | t | 1825.825 | 0
|  |  | 73,033*25 |  |  | 1825.825
1647 | ZO A1 | 979081111R00 | Odvoz suti a vybour. hmot na skládku do 1 km |  | t | 0.064 | 0
|  |  | 0,064 |  |  | 0.064
1648 | ZO A1 | 979081121R00 | Příplatek k odvozu za každý další 1 km |  | t | 0.64 | 0
|  |  | 0,064*10 |  |  | 0.64
1649 | ZO A1 | 979094211R00 | Nakládání nebo překládání vybourané suti |  | t | 0.064 | 0
|  |  | 0,064 |  |  | 0.064
1650 | ZO A1 | 979999997R00 | Poplatek za skládku čistá suť |  | t | 0.064 | 0
|  |  | 0,064 |  |  | 0.064
1651 | SO 01.6 | 979081111R00 | Odvoz suti a vybour. hmot na skládku do 1 km |  | t | 0.121 | 0
|  |  | 0,12114 |  |  | 0.121
1652 | SO 01.6 | 979081121R00 | Příplatek k odvozu za každý další 1 km |  | t | 1.21 | 0
|  |  | 0,121*10 |  |  | 1.21
1653 | SO 01.6 | 979094211R00 | Nakládání nebo překládání vybourané suti |  | t | 0.121 | 0
|  |  | 0,121 |  |  | 0.121
1654 | SO 01.6 | 979999997R00 | Poplatek za skládku čistá suť |  | t | 0.121 | 0
|  |  | 0,121 |  |  | 0.121
1655 | SO 01.8 | 979082111R00 | Vnitrostaveništní doprava suti do 10 m |  | t | 87.058 | 0
|  |  | 388,5525-301,4948 |  |  | 87.058
1656 | SO 01.8 | 979082121R00 | Příplatek k vnitrost. dopravě suti za dalších 5 m |  | t | 87.058 | 0
|  |  | 87,058 |  |  | 87.058
1657 | SO 01.8 | 979094211R00 | Nakládání nebo překládání vybourané suti |  | t | 87.058 | 0
|  |  | 87,058 |  |  | 87.058
1658 | SO 01.8 | 979081111R00 | Odvoz suti a vybour. hmot na skládku do 1 km |  | t | 388.553 | 0
|  |  | 388,5525 |  |  | 388.553
1659 | SO 01.8 | 979081121R00 | Příplatek k odvozu za každý další 1 km |  | t | 9713.825 | 0
|  |  | 388,553*25 |  |  | 9713.825
1660 | SO 01.8 | 979990111R00 | Poplatek za skládku suti - stavební keramika |  | t | 0.3 | 0
|  |  | 0,3 |  |  | 0.3
1661 | SO 01.8 | 979990162R00 | Poplatek za skládku suti - dřevo+sklo |  | t | 1.363 | 0
|  |  | 0,515+0,048+0,8 |  |  | 1.363
1662 | SO 01.8 | 979990161R00 | Poplatek za skládku suti - dřevo |  | t | 54.197 | 0
|  |  | (6,56*2*24+23,28*8+3,5*13,8+13,8*6-9,5*9,5)*0,1 |  |  | 54.197
1663 | SO 01.8 | 979990101R00 | Poplatek za skládku suti - směs betonu a cihel |  | t | 332.693 | 0
|  |  | 388,553-0,3-1,363-54,197 |  |  | 332.693
1664 | ZO A1 | 979081111R00 | Odvoz suti a vybour. hmot na skládku do 1 km |  | t | 77.848 | 0
|  |  | 77,8478 |  |  | 77.848
1665 | ZO A1 | 979081121R00 | Příplatek k odvozu za každý další 1 km |  | t | 778.478 | 0
|  |  | 77,8478*10 |  |  | 778.478
1666 | ZO A1 | 979990161R00 | Poplatek za skládku suti - dřevo |  | t | 9.025 | 0
|  |  | (9,5*9,5)*0,1 |  |  | 9.025
1667 | ZO A1 | 979990162R00 | Poplatek za skládku suti - dřevo+sklo |  | t | 0.2 | 0
|  |  | 0,2 |  |  | 0.2
1668 | ZO A1 | 979990101R00 | Poplatek za skládku suti - směs betonu a cihel |  | t | 68.623 | 0
|  |  | 77,848-9,025-0,2 |  |  | 68.623
1669 | SO 01.7 | 979011111R00 | Svislá doprava suti a vybour. hmot za 2.NP a 1.PP |  | t | 5.058 | 0
|  |  | 4,4327 | bouraní |  | 4.433
|  |  | 65*0,005 | stará osvětlovadla |  | 0.325
|  |  | 0,15 | ostatní demontáže |  | 0.15
|  |  | 0,15 | obalovací materiál |  | 0.15
1670 | SO 01.7 | 979081111R00 | Odvoz suti a vybour. hmot na skládku do 1 km |  | t | 5.058 | 0
|  |  | 4,4327 | bouraní |  | 4.433
|  |  | 65*0,005 | stará osvětlovadla |  | 0.325
|  |  | 0,15 | ostatní demontáže |  | 0.15
|  |  | 0,15 | obalovací materiál |  | 0.15
1671 | SO 01.7 | 979081121R00 | Příplatek k odvozu za každý další 1 km |  | t | 126.45 | 0
|  |  | 5,058*25 |  |  | 126.45
1672 | SO 01.7 | 979082111R00 | Vnitrostaveništní doprava suti do 10 m |  | t | 5.058 | 0
|  |  | 4,4327 | bouraní |  | 4.433
|  |  | 65*0,005 | stará osvětlovadla |  | 0.325
|  |  | 0,15 | ostatní demontáže |  | 0.15
|  |  | 0,15 | obalovací materiál |  | 0.15
1673 | SO 01.7 | 979082121R00 | Příplatek k vnitrost. dopravě suti za dalších 5 m |  | t | 15.174 | 0
|  |  | 5,058*3 |  |  | 15.174
1674 | SO 01.7 | 979094111R00 | Nakládání nebo překládání vybouraných hmot |  | t | 5.058 | 0
|  |  | 5,058 |  |  | 5.058
1675 | SO 01.7 | 979990191R00 | Poplatek za uložení suti - plastové výrobky, skupina odpadu 170203 |  | t | 0.625 | 0
|  |  | 65*0,005 | stará osvětlovadla |  | 0.325
|  |  | 0,15 | ostatní demontáže |  | 0.15
|  |  | 0,15 | obalovací materiál |  | 0.15
1676 | SO 01.7 | 979990105R00 | Poplatek za skládku suti - cihelné výrobky, skupina odpadu 170102 |  | t | 4.433 | 0
|  |  | 4,4327 | bouraní |  | 4.433
1677 | SO 01.4 | 979011111R00 | Svislá doprava suti a vybour. hmot za 2.NP a 1.PP |  | t | 1.258 | 0
|  |  | 3,7739/3 |  |  | 1.258
1678 | SO 01.4 | 979081111R00 | Odvoz suti a vybour. hmot na skládku do 1 km |  | t | 3.924 | 0
|  |  | 3,7739 | bouraní |  | 3.774
|  |  | 0,15 | obalovací materiál |  | 0.15
1679 | SO 01.4 | 979081121R00 | Příplatek k odvozu za každý další 1 km |  | t | 98.1 | 0
|  |  | 3,924*25 |  |  | 98.1
1680 | SO 01.4 | 979082111R00 | Vnitrostaveništní doprava suti do 10 m |  | t | 3.924 | 0
|  |  | 3,924 |  |  | 3.924
1681 | SO 01.4 | 979082121R00 | Příplatek k vnitrost. dopravě suti za dalších 5 m |  | t | 11.772 | 0
|  |  | 3,924*3 |  |  | 11.772
1682 | SO 01.4 | 979094111R00 | Nakládání nebo překládání vybouraných hmot |  | t | 3.924 | 0
|  |  | 3,924 |  |  | 3.924
1683 | SO 01.4 | 979990110R00 | Poplatek za uložení suti - sádrokartonové desky, skupina odpadu 170802 |  | t | 0.058 | 0
|  |  | 0,0577 |  |  | 0.058
1684 | SO 01.4 | 979990191R00 | Poplatek za uložení suti - plastové výrobky, skupina odpadu 170203 |  | t | 0.15 | 0
|  |  | 0,15 |  |  | 0.15
1685 | SO 01.4 | 979990105R00 | Poplatek za skládku suti - cihelné výrobky, skupina odpadu 170102 |  | t | 3.716 | 0
|  |  | 3,924-0,15-0,058 | bouraní |  | 3.716
1686 | SO 01.5 | 979081111R00 | Odvoz suti a vybour. hmot na skládku do 1 km |  | t | 1.422 | 0
|  |  | 0,6721 |  |  | 0.672
|  |  | 0,25 | obal mat. |  | 0.25
|  |  | 0,5 | demontáže stávajících rozvodů |  | 0.5
1687 | SO 01.5 | 979081121R00 | Příplatek k odvozu za každý další 1 km |  | t | 35.55 | 0
|  |  | 1,422*25 |  |  | 35.55
1688 | SO 01.5 | 979082111R00 | Vnitrostaveništní doprava suti do 10 m |  | t | 1.422 | 0
|  |  | 1,422 |  |  | 1.422
1689 | SO 01.5 | 979082121R00 | Příplatek k vnitrost. dopravě suti za dalších 5 m |  | t | 4.266 | 0
|  |  | 1,422*3 |  |  | 4.266
1690 | SO 01.5 | 979094111R00 | Nakládání nebo překládání vybouraných hmot |  | t | 1.422 | 0
|  |  | 1,422 |  |  | 1.422
1691 | SO 01.5 | 979990191R00 | Poplatek za skládku suti - plastové výrobky-i recyklační poplatek |  | t | 0.25 | 0
|  |  | 0,25 |  |  | 0.25
1692 | SO 01.5 | 979990105R00 | Poplatek za skládku suti - cihelné výrobky, skupina odpadu 170102 |  | t | 1.172 | 0
|  |  | 1,422-0,25 |  |  | 1.172
1693 | SO 01.2 | 979011111R00 | Svislá doprava suti a vybour. hmot za 2.NP a 1.PP |  | t | 0.505 | 0
|  |  | 1,5142/3 |  |  | 0.505
1694 | SO 01.2 | 979081111R00 | Odvoz suti a vybour. hmot na skládku do 1 km |  | t | 1.664 | 0
|  |  | 1,5142 | bouraní |  | 1.514
|  |  | 0,15 | obalovací materiál |  | 0.15
1695 | SO 01.2 | 979081121R00 | Příplatek k odvozu za každý další 1 km |  | t | 41.6 | 0
|  |  | 1,664*25 |  |  | 41.6
1696 | SO 01.2 | 979082111R00 | Vnitrostaveništní doprava suti do 10 m |  | t | 1.664 | 0
|  |  | 1,664 |  |  | 1.664
1697 | SO 01.2 | 979082121R00 | Příplatek k vnitrost. dopravě suti za dalších 5 m |  | t | 4.992 | 0
|  |  | 1,664*3 |  |  | 4.992
1698 | SO 01.2 | 979094111R00 | Nakládání nebo překládání vybouraných hmot |  | t | 1.664 | 0
|  |  | 1,664 |  |  | 1.664
1699 | SO 01.2 | 979990110R00 | Poplatek za uložení suti - sádrokartonové desky, skupina odpadu 170802 |  | t | 0.058 | 0
|  |  | 0,0577 |  |  | 0.058
1700 | SO 01.2 | 979990191R00 | Poplatek za uložení suti - plastové výrobky, skupina odpadu 170203 |  | t | 0.15 | 0
|  |  | 0,15 |  |  | 0.15
1701 | SO 01.2 | 979990105R00 | Poplatek za skládku suti - cihelné výrobky, skupina odpadu 170102 |  | t | 1.456 | 0
|  |  | 1,664-0,15-0,058 | bouraní |  | 1.456
1702 | SO 01.1 | 979011111R00 | Svislá doprava suti a vybour. hmot za 2.NP a 1.PP |  | t | 0.988 | 0
|  |  | 2,9626/3 |  |  | 0.988
1703 | SO 01.1 | 979081111R00 | Odvoz suti a vybour. hmot na skládku do 1 km |  | t | 3.113 | 0
|  |  | 2,9626 | bouraní |  | 2.963
|  |  | 0,15 | obalovací materiál |  | 0.15
1704 | SO 01.1 | 979081121R00 | Příplatek k odvozu za každý další 1 km |  | t | 77.825 | 0
|  |  | 3,113*25 |  |  | 77.825
1705 | SO 01.1 | 979082111R00 | Vnitrostaveništní doprava suti do 10 m |  | t | 3.113 | 0
|  |  | 3,113 |  |  | 3.113
1706 | SO 01.1 | 979082121R00 | Příplatek k vnitrost. dopravě suti za dalších 5 m |  | t | 9.339 | 0
|  |  | 3,113*3 |  |  | 9.339
1707 | SO 01.1 | 979094111R00 | Nakládání nebo překládání vybouraných hmot |  | t | 3.113 | 0
|  |  | 3,113 |  |  | 3.113
1708 | SO 01.1 | 979990191R00 | Poplatek za uložení suti - plastové výrobky, skupina odpadu 170203 |  | t | 0.15 | 0
|  |  | 0,15 |  |  | 0.15
1709 | SO 01.1 | 979990105R00 | Poplatek za skládku suti - cihelné výrobky, skupina odpadu 170102 |  | t | 2.963 | 0
|  |  | 3,113-0,15 | bouraní |  | 2.963
1710 | SO 02 | 979999981R00 | Poplatek za recyklaci betonu kusovost do 1600 cm2 (skup.170101) |  | t | 43.67 | 0
|  |  | 43,6701 |  |  | 43.67
1711 | SO 02 | 979999982R00 | Poplatek za recyklaci betonu kusovost nad 1600 cm2 (skup.170101) |  | t | 29.363 | 0
|  |  | 73,033-43,67 |  |  | 29.363

## Popisy - Komentáře RTS
Č | Kód | Zkrácený popis | Varianta | MJ | Množství | RTS komentář | GROUPCODE | ISWORK
Hlavní objekty - ABC
| 1 | Zemní práce
1 | 100001500R00 | Dočištění stěny |  | m2 | 95 |  | 1 | P | 0 | 215
| 12 | Odkopávky a prokopávky
2 | 122301101R00 | Odkopávky nezapažené v hor. 4 do 100 m3 |  | m3 | 57.622 |  | 12 | P | 0 | 413.5
3 | 122301109R00 | Příplatek za lepivost - odkopávky v hor. 4 |  | m3 | 57.622 | Do měrných jednotek se udává poměrné množství zeminy, které ulpí v nářadí a o které je snížen celkový výkon stroje. | 12 | P | 0 | 44.69
| 13 | Hloubené vykopávky
4 | 132301111R00 | Hloubení rýh š.do 60 cm v hor.4 do 100 m3,STROJNĚ |  | m3 | 52.147 | Položka obsahuje hloubení rýh traktorbagrem, naložení výkopku na dopravní prostředek pro svislé, nebo vodorovné přemístění, popř. přemístění výkopku do 3 m (po povrchu území), případné zajištění rypadel polštáři, udržování pracoviště a ochranu výkopiště proti stékání srážkové vody z okolního terénu i s jejím odvodněním, nebo odvedením, přesekání a odstranění kořenů ve výkopišti, odstranění napadávek, urovnání dna výkopu. | 13 | P | 0 | 465
5 | 132301119R00 | Příplatek za lepivost - hloubení rýh 60 cm v hor.4 |  | m3 | 52.147 | Do měrných jednotek se udává poměrné množství zeminy, které ulpí v nářadí a o které je snížen celkový výkon stroje. | 13 | P | 0 | 279.5
6 | 133301101R00 | Hloubení šachet v hor.4 do 100 m3 |  | m3 | 1.62 | V položce je kalkulováno i svislé přemístění výkopku. | 13 | P | 0 | 2310
7 | 133301109R00 | Příplatek za lepivost - hloubení šachet v hor.4 |  | m3 | 1.62 | Do měrných jednotek se udává poměrné množství zeminy, které ulpí v nářadí a o které je snížen celkový výkon stroje. | 13 | P | 0 | 354.5
8 | 132301211R00 | Hloubení rýh š.do 200 cm hor.4 do 100 m3, STROJNĚ |  | m3 | 7.195 | Položka obsahuje hloubení rýh traktorbagrem, naložení výkopku na dopravní prostředek pro svislé, nebo vodorovné přemístění, popř. přemístění výkopku do 3 m (po povrchu území), případné zajištění rypadel polštáři, udržování pracoviště a ochranu výkopiště proti stékání srážkové vody z okolního terénu i s jejím odvodněním, nebo odvedením, přesekání a odstranění kořenů ve výkopišti, odstranění napadávek, urovnání dna výkopu. | 13 | P | 0 | 418.99
9 | 132301219R00 | Příplatek za lepivost - hloubení rýh 200cm v hor.4 |  | m3 | 7.195 | Do měrných jednotek se udává poměrné množství zeminy, které ulpí v nářadí a o které je snížen celkový výkon stroje. | 13 | P | 0 | 78.6
| 16 | Přemístění výkopku
10 | 162301102R00 | Vodorovné přemístění výkopku z hor.1-4 do 1000 m |  | m3 | 118.584 |  | 16 | P | 0 | 113.99
11 | 162701109R00 | Příplatek k vod. přemístění hor.1-4 za další 1 km |  | m3 | 1185.84 | Příplatek k ceně se používá za každý další i započatý 1 km nad 10 km. | 16 | P | 0 | 22.6
12 | 162702199R00 | Poplatek za skládku zeminy |  | m3 | 118.584 |  | 16 | P | 0 | 297
| 18 | Povrchové úpravy terénu
13 | 181101111R00 | Úprava pláně v zářezech se zhutněním - ručně |  | m2 | 192.072 |  | 18 | P | 0 | 50.1
| 21 | Úprava podloží a základové spáry
14 | 211571112R00 | Výplň odvodňovacích žeber štěrkopískem netříděným fr.0-32mm |  | m3 | 45.13 |  | 21 | P | 567.32 | 310.68
| 27 | Základy
15 | 274272140RT4 | Zdivo základové z bednicích tvárnic, tl. 30 cm,výplň tvárnic betonem 20/25 | výplň tvárnic betonem C 25/30 | m2 | 20.722 | Položka je určena pro zdivo základové s použitím bednicí tvárnice jako ztraceného bednění, popřípadě pro nosné zdivo drobných staveb, při vložení armatury též jako zdivo opěrných zdí. Součástí ceny je i výplň betonem. Případné vložení betonářské oceli se oceňuje samostatně. | 27 | P | 1018.16 | 561.84
16 | 274313621R00 | Beton základových pasů prostý C 20/25 |  | m3 | 26.478 | Položka obsahuje náklady na dodávku a uložení betonu do připravené konstrukce. Bednění se oceňuje samostatně. | 27 | P | 2684.09 | 295.91
17 | 274321321R00 | Železobeton základových pasů C 20/25- věnce základové |  | m3 | 12.799 | Položka obsahuje náklady na dodávku a uložení betonu do připravené konstrukce. Bednění a výztuž se oceňuje samostatně. | 27 | P | 2682.91 | 297.1
18 | 274351215R00 | Bednění stěn základových pasů - zřízení |  | m2 | 34.862 |  | 27 | P | 161.06 | 451.94
19 | 274351216R00 | Bednění stěn základových pasů - odstranění |  | m2 | 34.862 |  | 27 | P | 0 | 136.51
20 | 274354023R00 | Bednění prostupu základem do 0,02 m2, dl.1,0 m |  | kus | 7 |  | 27 | P | 122.85 | 182.16
21 | 274361215R00 | Výztuž základ. pásů do 12mm, ocel B 500 B |  | t | 1.459 | Náhrada výztuží jakosti BSt 500 S | 27 | P | 38750.67 | 21899.33
22 | 275313621R00 | Beton základových patek prostý C 20/25 |  | m3 | 1.944 | Položka obsahuje náklady na dodávku a uložení betonu do připravené konstrukce. Bednění se oceňuje samostatně. | 27 | P | 2684.09 | 295.91
23 | 275351215R00 | Bednění stěn základových patek - zřízení |  | m2 | 10.8 |  | 27 | P | 169.69 | 443.31
24 | 275351216R00 | Bednění stěn základových patek - odstranění |  | m2 | 10.8 |  | 27 | P | 0 | 136.51
25 | 273313621R00 | Beton základových desek prostý C 20/25 |  | m3 | 45.13 | Položka obsahuje náklady na dodávku a uložení betonu do připravené konstrukce. Bednění se oceňuje samostatně. | 27 | P | 2684.09 | 295.91
26 | 273351215R00 | Bednění stěn základových desek - zřízení |  | m2 | 7.99 |  | 27 | P | 169.69 | 677.31
27 | 273351216R00 | Bednění stěn základových desek - odstranění |  | m2 | 7.991 |  | 27 | P | 0 | 136.51
28 | 273361921RT4 | Výztuž základových desek ze svařovaných sítí | průměr drátu 6,0, oka 100/100 mm KH30 | t | 1.788 | V položce jsou zakalkulovány náklady na dodání plošně rovných sítí, jejich uložení a případné stříhání a její vyvázání nebo přivaření bodovými svary. Položka neobsahuje ohýbání sítí do hran. | 27 | P | 45952.76 | 7577.24
| 31 | Zdi podpěrné a volné
29 | 311271187RT5 | Zdivo z tvárnic autoklávovaného betonu péro - drážka tl. 30 cm, tvárnice P 4 - 500, 499 x 249 x 300 mm viz.PD | tvárnice , 499 x 249 x 300 mm | m2 | 420.029 | V položce jsou započteny i náklady na pomocné lešení o výšce podlahy do 1,90 m a pro zatížení do 1,5 kPa. Položka se používá i pro zdivo výplňové, obkladové, půdní, nadstřešní, poprsní, římsové apod. | 31 | P | 1672.05 | 352.95
30 | 595310330 | Pilířová tvárnice s otvorem hladká 300x249x599, z autoklávovaného pórobetonu kategorie I - kulatý otvor průměr 200 |  | m2 | 8 | Tvárnice z autoklávovaného pórobetonu kategorie I - kulatý otvor průměr 200 mm ČSN EN 771-4 Specifikace zdicích prvků Použití: Skryté bednění nosných a ztužujících pilířů ve stěnách nebo sloupů se zvýšenými požadavky na přenos svislých i vodorovných sil, průduchy a instalační šachty. Zpracování: Přesné zdění na tenké maltové lože tl. 1–3 mm. Spotřeba malty: 3,0 kg/m | 31 | M | 2350 | 0
31 | 311271181R00 | Zdivo z tvárnic autoklávového porobetonu kategorie.1 tl.375mmfb(EN772-1)2,2(N/mm2)obj.hm.300(kg/m3)lambdá u 0,083(W/m.K) P+D |  | m2 | 18.086 | V položce jsou započteny i náklady na pomocné lešení o výšce podlahy do 1,90 m a pro zatížení do 1,5 kPa. | 31 | P | 1879.29 | 415.71
32 | 319300014RT1 | Dodatečné vložení izolace podřezáním strojně,fólie, cihelné zdivo tloušťky 75 cm | cihelné zdivo tloušťky 90 cm | m | 22.715 |  | 31 | P | 553.1 | 2351.91
33 | 319300014R00 | Dodatečné vložení izolace podřezáním strojně,fólie, cihelné zdivo tlo 65-70 cm |  | m | 15.3 |  | 31 | P | 553.1 | 2351.91
34 | 319300013RT1 | Dodatečné vložení izolace podřezáním strojně,fólie,cihelné zdivo tloušťky 50 cm | cihelné zdivo tloušťky 60 cm | m | 25.555 |  | 31 | P | 422.66 | 1451.34
35 | 319300011RT1 | Dodatečné vložení izolace podřezáním strojně,fólie,cihelné zdivo tloušťky 30 cm | cihelné zdivo tloušťky 30 cm | m | 9 |  | 31 | P | 211.33 | 728.67
36 | 317121044RU3 | Překlad nosný porobeton, světlost otv. do 180 cm,překlad nosný porobeton V / 4 / 20 199 x 24,9 x 30 cm | překlad nosný NOP V / 4 / 20 199 x 24,9 x 30 cm | kus | 1 |  | 31 | P | 3978.92 | 226.08
37 | 317121044RU2 | Překlad nosný porobeton, světlost otv. do 180 cm,překlad nosný porobeton IV / 4 / 23 174 x 24,9 x 30 cm | překlad nosný porobeton IV / 4 / 23 174 x 24,9 x 30 cm | kus | 8 |  | 31 | P | 3478.92 | 226.08
38 | 317121045RT3 | Překlad nosný porobeton, světlost otv. do 375 cm,překlad nosný porobeton VI / 4 / 17 224 x 24,9 x 30 cm | překlad nosný porobeton VI / 4 / 17 224 x 24,9 x 30 cm | kus | 3 |  | 31 | P | 4472.29 | 342.71
39 | 317121043RT4 | Překlad nosný porobeton, světlost otv. do 105 cm, překlad nosný porobeton II / 4 / 23 129 x 24,9 x 30 cm | překlad nosný porobeton II / 4 / 23 129 x 24,9 x 30 cm | kus | 6 |  | 31 | P | 2583.54 | 181.47
40 | 317121044RU1 | Překlad nosný porobeton, světlost otv. do 180 cm,překlad nosný porobeton III / 4 / 22 149 x 24,9 x 30 cm | překlad nosný porobeton III / 4 / 22 149 x 24,9 x 30 cm | kus | 19 |  | 31 | P | 2983.92 | 226.08
41 | 314268135R00 | Komín systémový 1.průd+celá šachta,pata,DN 20cm |  | kus | 1 | Položka je určena pro jednoprůduchový komín s celou šachtou. Položka obsahuje zřízení soklu z komínových tvárnic vylitých betonem ze suché směsi, osazení komínové paty na maltové lože, srovnání do vodorovné roviny, osazení kondenzační jímky, komínové čistící vložky, tepelné izolace, komínových tvarovek, včetně úpravy pro osazení dvířek, vložení skleničky na kondenzát, osazení větrací mřížky a komínových dvířek. Výška paty je 1 m od úrovně čisté podlahy. | 31 | P | 10105.02 | 2704.99
42 | 314268235R00 | Komín systémový 1.průd+cel.šachta,střed,DN 20cm |  | m | 9 | Položka je určena pro jednoprůduchový komín s celou šachtou. Položka obsahuje náklady na osazení šamotových komínových vložek na spárovací hmotu, osazení izolačních vložek, jejich přiříznutí v oblasti připojovacích vložek, osazení vnějších keramických tvarovek na lepicí maltu a jejich úpravu tvaru pro připojovací vložek, osazení čistících dvířek. Výška střední části = celková výška komína mínus 1,0 m (výška paty je 1,0 m). Délka střední části, u komínů zakončených pláštěm nebo obezdívkou, se měří po krycí desku komínu. Délka střední části, u komínů zakončených prstenci KOMFORT, se měří po horní hranu poslední keramické tvarovky. | 31 | P | 5043.57 | 1516.43
43 | 314268215R00 | Komín systémový jednoprůd., střed, DN 20 cm |  | m | 9.1 | Položka je určena pro jednoprůduchový komín. Položka obsahuje náklady na osazení šamotových komínových vložek na spárovací hmotu, osazení izolačních vložek, jejich přiříznutí v oblasti připojovacích vložek, osazení vnějších keramických tvarovek na lepicí maltu a jejich úpravu tvaru pro připojovací vložek, osazení čistících dvířek. Výška střední části = celková výška komína mínus 1,0 m (výška paty je 1,0 m). Délka střední části, u komínů zakončených pláštěm nebo obezdívkou, se měří po krycí desku komínu. Délka střední části, u komínů zakončených prstenci KOMFORT, se měří po horní hranu poslední keramické tvarovky. | 31 | P | 3848.6 | 1006.4
44 | 314268514R00 | Komín systémoý jednoprůd., krakorcová deska |  | kus | 2 | Položka obsahuje osazení a vyrovnání krakorcové desky. | 31 | P | 1880.34 | 309.66
45 | 314268513R00 | Komín systémový jednoprůd., krycí deska pro obezd. |  | kus | 2 | Položka obsahuje osazení a vyrovnání krycí desky. | 31 | P | 2745.34 | 309.66
46 | 314268524R00 | Komín systémoý dvouprůd., krakorcová deska |  | kus | 1 | Položka obsahuje osazení a vyrovnání krakorcové desky. | 31 | P | 3690.51 | 464.49
47 | 314268522R00 | Komínsystémový dvouprůd., krycí deska pro obezd. |  | kus | 1 | Položka obsahuje osazení a vyrovnání krycí desky. | 31 | P | 3985.51 | 464.49
48 | 314268751R00 | Komín systémový větrací hlavice instal. šachty,univer |  | kus | 1 | Položka obsahuje osazení větrací hlavice instalační šachty. | 31 | P | 1729.76 | 375.23
49 | 314268731R00 | Komín systémový komín.stříška nerez,1.průduch |  | kus | 3 | Osazení komínové stříšky, tzv. Napoleon. | 31 | P | 4729.8 | 355.2
50 | 314268315R00 | Komín systémová část obezděná nadstřešní -prstenec 1.průd.,DN 200 mm |  | m | 9.4 | Položka je určena pro jednoprůduchový komín Obezdívka nadstřešní části komínu montáž komínových vložek, tepelné izolace, osazení prstenců (12 ks / 1m) do maltového lože, vnější úprava spár. Položka neobsahuje náklady na krakorcovou a krycí desku a statické zpevnění komínu. Statické zpevnění se navrhuje u nadstřešních části vyšších jak 2,0 m (posuzuje projektant). | 31 | P | 5147.07 | 1372.93
51 | 310239211RT2 | Zazdívka otvorů plochy do 4 m2 cihlami na MVC | s použitím suché maltové směsi | m3 | 2.04 | V položce jsou zakalkulovány náklady na pomocné pracovní lešení o výšce podlahy do 1900 mm a pro zatížení do 1,5 kPa. | 31 | P | 5034.86 | 1905.13
52 | 310238211RT1 | Zazdívka otvorů plochy do 1 m2 cihlami na MVC | s použitím suché maltové směsi | m3 | 1.989 | V položce jsou zakalkulovány náklady na pomocné pracovní lešení o výšce podlahy do 1900 mm a pro zatížení do 1,5 kPa. | 31 | P | 5033.15 | 2226.85
53 | 317941125RT2 | Osazení ocelových válcovaných nosníků č.22 a vyšší,včetně dodávky profilu I č.24 | včetně dodávky profilu I č.24 | t | 1.281 | V položkách je mimo vlastního osazení zakalkulována i dodávka ocelových válcovaných nosníků profilu I č.24 včetně ztratného ve výši 8%, které kryje náklady na prořez (zbytkový odpad) a náklady na řezání příslušných délek. | 31 | P | 44061.23 | 9818.78
54 | 317941123RT5 | Osazení ocelových válcovaných nosníků č.14-22 | včetně dodávky profilu I č.20 | t | 0.136 | V položkách je mimo vlastního osazení zakalkulována i dodávka ocelových válcovaných nosníků profilu I č.20 včetně ztratného ve výši 8%, které kryje náklady na prořez (zbytkový odpad) a náklady na řezání příslušných délek. | 31 | P | 42604.96 | 10475.05
55 | 310236261RT1 | Zazdívka otvorů pl. 0,09 m2 cihlami, tl. zdi 60 cm | s použitím suché maltové směsi | kus | 6 | V položce jsou zakalkulovány náklady na pomocné pracovní lešení o výšce podlahy do 1900 mm a pro zatížení do 1,5 kPa. | 31 | P | 346.45 | 226.55
56 | 317234410RT2 | Vyzdívka mezi nosníky cihlami pálenými na MC | s použitím suché maltové směsi | m3 | 1.978 |  | 31 | P | 5262.19 | 3377.81
57 | 311231116R00 | Zdivo nosné cihelné z CP 29 P15 na MC 10 |  | m3 | 8.438 | V položce jsou započteny i náklady na pomocné lešení o výšce podlahy do 1,90 m a pro zatížení do 1,5 kPa. Položka se používá i pro zdivo výplňové, obkladové, půdní, nadstřešní, poprsní, římsové apod | 31 | P | 3762.73 | 1847.27
| 33 | Sloupy a pilíře, stožáry a rámové stojky
58 | 330321410R00 | Beton sloupů a pilířů železový C 25/30 |  | m3 | 1.44 | Položka obsahuje náklady na dodávku a uložení betonu do připravené konstrukce. Bednění a výztuž se oceňují samostatně. V položce jsou započteny i náklady na pomocné lešení o výšce podlahy do 1,90 m a pro zatížení do 1,5 kPa. | 33 | P | 3182.82 | 1107.17
59 | 332361721R00 | Výztuž sloupů oblých z oceli B 500 B |  | t | 0.187 | V položce jsou zakalkulovány náklady na dodání nastříhané a naohýbané výztuže, podložek, distančních vložek, drátu, skob apod., dále náklady na uložení výztuže a její vyvázání nebo přivaření bodovými svary. Náhrada výztuží jakosti BSt 500 | 33 | P | 44805.97 | 15924.03
| 34 | Stěny a příčky
60 | 342267112RT4 | Obklad trámů sádrokartonem třístranný do 0,5/0,5 m | desky protipožární impreg. tl. 12,5 mm | m | 8.25 | Položka je určena pro obklad sloupů, trámů, stupaček apod., deskami ze sádrokartonu tl. 12,5 mm.. V položce jsou zakalkulovány náklady na dodávku a montáž desek sádrokartnových tl. 12,5 mm včetně konstrukce pro jejich uchycení. V položce není zakalkulována povrchová úprava ploch. V položce není zakalkulováno pomocné lešení. | 34 | P | 313.66 | 1098.35
61 | 342267113RT4 | Obklad trámů sádrokartonem čtyřstranný do 0,5/0,5m,desky protipožární impreg. tl. 12,5 mm | desky protipožární impreg. tl. 12,5 mm | m | 36.8 | Položka je určena pro obklad sloupů, trámů, stupaček apod., deskami ze sádrokartonu tl. 12,5 mm.. V položce jsou zakalkulovány náklady na dodávku a montáž desek sádrokartnových tl. 12,5 mm včetně konstrukce pro jejich uchycení. V položce není zakalkulována povrchová úprava ploch. V položce není zakalkulováno pomocné lešení. | 34 | P | 422.23 | 1341.77
62 | 342255022R00 | Příčky z desek z autoklávovaného betonu tl. 7,5 cm |  | m2 | 26.142 |  | 34 | P | 432.98 | 255.02
63 | 342255024RT1 | Příčky z desek z autoklávovaného betonu tl. 10 cm,desky P 2 - 500, 599 x 249 x 100 mm | desky P 2 - 500, 599 x 249 x 100 mm | m2 | 175.646 |  | 34 | P | 531.12 | 260.88
64 | 342255028RT1 | Příčky z desek z autoklávovaného betonu tl. 15 cm,desky P 2 - 500, 599 x 249 x 150 mm | desky P 2 - 500, 599 x 249 x 150 mm | m2 | 31.468 |  | 34 | P | 803.2 | 273.8
65 | 342948111R00 | Ukotvení příček k cihel.konstr. kotvami na hmožd. |  | m | 121.35 | V položkách jsou zakalkulovány náklady na kotvu z nerez oceli a osazení kotvy na hmoždinku. | 34 | P | 25.79 | 111.71
66 | 342668111R00 | Těsnění styku příčky se stáv. konstrukcí PU pěnou |  | m | 28.429 | Položka obsahuje náklady na polyuretanovou pěnu ve spreji, její aplikaci do styku s konstrukcí a odříznutí zatvrdlé pěny u líce příčky. | 34 | P | 21.5 | 90.49
67 | 342265122RU0 | Úprava podkroví sádrokarton. na ocel. rošt, šikmá,vod. i svisl,desky protipož. tl.12,5 mm 2x opl, ,min.rohož tl.160mm souč.tep.vod.=0,035W.m-1K-1 | desky protipož. tl.12,5 mm 2x opl, tl.16 cm | m2 | 340.153 | Položka je určena pro podhled sádrokartonový na plochách šikmých, na ocelový rošt s vloženou tepelnou izolací a parotěsnou zábranou, opláštění dvojnásobné z desek tl.12,5 mm. V položce jsou zakalkulovány náklady na zřízení nosné konstrukce, vložení tepelné izolace tl. 16 cm s fólií Jutafol, dodávku a montáž desek tl. 12,5 mm, včetně úpravy spár a rohů. V položce není zakalkulována povrchová úprava ploch. Při použití desek jiné tloušťky než 12,5 mm, při zřízení otvorů v plochách svislých, šikmých i vodorovných a při provádění ploch jednotlivě do 10 m2 se použijí položky souboru 34226 - 5.9. Příplatky k úpravám podkroví části A 01 tohoto sborníku. V položce není zakalkulováno pomocné lešení | 34 | P | 930.62 | 922.37
68 | 342265122RU2 | Úprava podkroví sádrokarton. na ocel. rošt, šikmá,desky pož.impreg.tl.12,5mm 2x opl.,,min.rohož tl.160mm souč.tep.vod.=0,035W.m-1K-1 | desky pož.impreg.tl.12,5mm 2x opl., tl.16 cm | m2 | 52.044 | Položka je určena pro podhled sádrokartonový na plochách šikmých, na ocelový rošt s vloženou tepelnou izolací a parotěsnou zábranou, opláštění dvojnásobné z desek tl.12,5 mm. V položce jsou zakalkulovány náklady na zřízení nosné konstrukce, vložení tepelné izolace tl. 16 cm s fólií Jutafol, dodávku a montáž desek tl. 12,5 mm, včetně úpravy spár a rohů. V položce není zakalkulována povrchová úprava ploch. Při použití desek jiné tloušťky než 12,5 mm, při zřízení otvorů v plochách svislých, šikmých i vodorovných a při provádění ploch jednotlivě do 10 m2 se použijí položky souboru 34226 - 5.9. Příplatky k úpravám podkroví části A 01 tohoto sborníku. V položce není zakalkulováno pomocné lešení | 34 | P | 1035.62 | 922.37
69 | 342265998RT3 | Příplatek k úpravě podkroví za plochu do 10 m2 | pro plochy 5 - 10 m2 | m2 | 224.556 | Příplatek je určen k položkám úprav podkroví na plochách svislých, šikmých a vodorovných sádrokartonových na dřevěnou i ocelovou konstrukci. V položce je zakalkulován rozdíl v pracnosti při provádění úprav podkroví v malých plochách do 10 m2. | 34 | P | 0 | 72.69
70 | 346244382RT2 | Plentování ocelových nosníků výšky 20 - 30 cm | s použitím suché maltové směsi | m2 | 5.288 | Jednostranné plentování jakýmikoliv cihlami na jakoukoliv maltu. | 34 | P | 512.29 | 565.72
71 | 342264051RT4 | Podhled sádrokartonový na zavěšenou ocel. konstr.,desky požár. impreg. tl. 12,5 mm, bez izolace | desky požár. impreg. tl. 12,5 mm, bez izolace | m2 | 61.58 | Položka je určena pro podhled sádrokartonový na zavěšenou ocelovou konstrukci, z desek tl. 12,5 mm. V položce jsou zakalkulovány náklady na zřízení nosné konstrukce podhledu, dodávku a montáž desek tl. 12,5 mm včetně úpravy spár a rohů. V položce není zakalkulována povrchová úprava podhledu. V položce není zakalkulována dodávka ani montáž tepelné izolace. Tyto práce se oceňují dle sborníku 800 - 713 Izolace tepelné. Při použití desek jiné tloušťky než 12,5 mm a při provádění ploch jednotlivě do 10 m2 se použijí položky souboru 34226 - 409 Příplatky k cenám sádrokartonových podhledů části A 01 tohoto sborníku. V položce není zakalkulováno pomocné lešení | 34 | P | 394.94 | 503.06
72 | 342264092R0A | Příplatek k podhledu sádrok. za druhou desku, konstr.,desky požár. impreg. tl. 12,5 mm |  | m2 | 61.58 |  | 34 | P | 51.04 | 23.36
| 41 | Stropy a stropní konstrukce (pro pozemní stavby)
73 | 411147212RT2 | Strop z tvárníc autoklávovaného betonu, tl.25 cm, nosník 2,2-3,0 m, s Kari sítí KH 20 drát 6 mm oko 150x150 mm | s Kari sítí KH 20 drát 6 mm oko 150x150 mm | m2 | 9 | Dodání a osazení stropních nosníků (s použitím zvedacího mechanizmu) na osovou vzdálenost 680 mm, provizorní podepření nosníků (vzdálenost stojek do 1,6 m), zavětrování podpor, kladení stropních vložek, uložení vyztuže z Kari sítí 6/150/150 mm, navlhčení konstrukce (5 l/m2), zalití konstrukce betonem C 20/25 tl. 50 mm nad vložky a vlhčení betonu až do zatvrdnutí (16 l/m2). | 41 | P | 1768.55 | 706.45
74 | 411147213RT2 | Strop z tvárníc autoklávovaného betonu, tl.25 cm, nosník 3,0-4,6 m,s Kari sítí KH 20 drát 6 mm oko 150x150 mm | s Kari sítí KH 20 drát 6 mm oko 150x150 mm | m2 | 57.892 | Dodání a osazení stropních nosníků (s použitím zvedacího mechanizmu) na osovou vzdálenost 680 mm, provizorní podepření nosníků (vzdálenost stojek do 1,6 m), zavětrování podpor, kladení stropních vložek, uložení vyztuže z Kari sítí 6/150/150 mm, navlhčení konstrukce (5 l/m2), zalití konstrukce betonem C 20/25 tl. 50 mm nad vložky a vlhčení betonu až do zatvrdnutí (16 l/m2). | 41 | P | 1843.52 | 661.47
75 | 411147214RT2 | Strop z tvárníc autoklávovaného betonu, tl.25 cm, nosník 4,6-6,2 m,s Kari sítí KH 20 drát 6 mm oko 150x150 mm | s Kari sítí KH 20 drát 6 mm oko 150x150 mm | m2 | 93.53 | Dodání a osazení stropních nosníků (s použitím zvedacího mechanizmu) na osovou vzdálenost 680 mm, provizorní podepření nosníků (vzdálenost stojek do 1,6 m), zavětrování podpor, kladení stropních vložek, uložení vyztuže z Kari sítí 6/150/150 mm, navlhčení konstrukce (5 l/m2), zalití konstrukce betonem C 20/25 tl. 50 mm nad vložky a vlhčení betonu až do zatvrdnutí (16 l/m2). | 41 | P | 2056.73 | 623.26
76 | 593410460 | Nosník Y175C 4,40/C 120x175x4400 mm -doplnění |  | kus | 6 | maximální světlé rozpětí 4,1 m | 41 | M | 2060 | 0
77 | 59341051 | Nosník Y175C 6,60/C 120x175x6600 mm |  | kus | 4 | maximální světlé rozpětí 6,3 m | 41 | M | 4025 | 0
78 | 59341047 | Nosník Y175C 5,00/C 120x175x5000 mm |  | kus | 6 | maximální světlé rozpětí 4,7 m | 41 | M | 2635 | 0
79 | 411120033RAD | Strop montovaný z panelů tl. 26,5 cm,panely PPD .../270 (8+2 lana, prům. 12,5 mm)š.1200mm | panely PPD .../270 (8+2 lana, prům. 12,5 mm) | m2 | 125.76 |  | 41 | P | 1897.71 | 372.28
80 | 411120033RAE | Strop montovaný z panelů tl. 26,5 cm,panely PPD .../272 (10+2 lana, prům. 12,5 mm) š.1200mm | panely PPD .../272 (10+2 lana, prům. 12,5 mm) | m2 | 62.76 |  | 41 | P | 1982.7 | 372.28
81 | 411120033RAB | Strop montovaný z panelů , tl. 26,5 cm,panely PPD .../266 (6 lan, prům. 12,5 mm) š.600mm | panely PPD .../266 (6 lan, prům. 12,5 mm) | m2 | 10.02 |  | 41 | P | 1543.71 | 372.28
82 | 970251250R00 | Řezání železobetonu hl. řezu 250 mm - příplatek na polovinu a tvarovaní panelů nebo řez panelů |  | m | 31.15 |  | 41 | P | 321.52 | 1394.48
83 | 389381001RT3 | Dobetonování prefabrikovaných konstrukcí -spáry | betonem třídy C 25/30 | m3 | 5.442 |  | 41 | P | 3694.92 | 1745.07
84 | 417321315R00 | Ztužující pásy a věnce z betonu železového C 20/25 |  | m3 | 35.932 | Položka obsahuje náklady na dodávku a uložení betonu do připravené konstrukce. Bednění a výztuž se oceňuje samostatně. | 41 | P | 2689.47 | 690.53
85 | 417351115R00 | Bednění ztužujících pásů a věnců - zřízení |  | m2 | 207.699 |  | 41 | P | 95.63 | 347.37
86 | 417351116R00 | Bednění ztužujících pásů a věnců - odstranění |  | m2 | 207.699 |  | 41 | P | 0 | 106
87 | 417361821R00 | Výztuž ztužujících pásů a věnců z oceli 10505(R) |  | t | 2.33 |  | 41 | P | 40318.76 | 15081.24
88 | 411354171R00 | Podpěrná konstr. stropů do 5 kPa - zřízení |  | m2 | 38.1 | Položka je určena pro podpěrnou konstrukci stropů do výšky 4 m. | 41 | P | 23.16 | 193.83
89 | 411354172R00 | Podpěrná konstr. stropů do 5 kPa - odstranění |  | m2 | 38.1 | Položka je určena pro podpěrnou konstrukci stropů do výšky 4 m. | 41 | P | 0 | 59.2
| 43 | Schodiště
90 | 434311116R00 | Stupně dusané na terén, na desku, z betonu C 25/30 |  | m | 27 | Položka je určena pro stupně dusané z betonu prostého nebo prokládaného kamenem, bez potěru, se zahlazením povrchu. Bednění se rozpočtuje samostatně. | 43 | P | 128.17 | 256.32
91 | 434351141R00 | Bednění stupňů přímočarých - zřízení |  | m2 | 19.94 | Položka je určena pro stupně betonované na podstupňové desce nebo na terénu. Množství měrných jednotek bednění stupňů se určuje v m2 plochy stupnic a podstupnic. | 43 | P | 1183.87 | 775.14
92 | 434351142R00 | Bednění stupňů přímočarých - odstranění |  | m2 | 19.94 | Položka je určena pro stupně betonované na podstupňové desce nebo na terénu. Množství měrných jednotek bednění stupňů se určuje v m2 plochy stupnic a podstupnic. | 43 | P | 0 | 113.99
93 | 430321314R00 | Beton schodišťových konstrukcí železový C 20/25 |  | m3 | 3.012 | Položka je určena pro železobeton stupňů, schodnic, ramen a podest s nosníky. Položka obsahuje náklady na dodávku a uložení betonu do připravené konstrukce. Bednění a výztuž se oceňuje samostatně. | 43 | P | 2683.12 | 1801.88
94 | 430361821R00 | Výztuž schodišťových konstrukcí z ocelí 10505(R) |  | t | 0.392 | Položka je určena pro výztuž stupňů, schodnic, ramen a podest s nosníky. | 43 | P | 41239.36 | 27500.64
95 | 431351121R00 | Bednění podest a podstup.desek přímočar.- zřízení |  | m2 | 9.35 | Položka je určena pro podesty a podstupňové desky. V položce jsou zakalkulovány i náklady na pomocné lešení o výšce do 1900 mm a pro zatížení do 1,5 kPa. | 43 | P | 2046.59 | 1033.41
96 | 431351122R00 | Bednění podest a podstup.desek přímočar.odstranění |  | m2 | 9.35 | Položka je určena pro podesty a podstupňové desky. | 43 | P | 0 | 162.5
97 | 431351128R00 | Příplatek za podpěrnou konstrukci podest - zřízení |  | m2 | 30.387 | Položka je určena pro podesty a podstupňové desky pro výšku podpěrné konstrukce přes 4 do 6 m. | 43 | P | 17.37 | 89.13
98 | 431351129R00 | Příplatek za podpěrnou konstrukci podest - odstran |  | m2 | 30.388 | Položka je určena pro podesty a podstupňové desky pro výšku podpěrné konstrukce přes 4 do 6 m. | 43 | P | 0 | 18.2
| 6 | Úpravy povrchů,podlahy a osazování výplní otvorů
99 | 602011184RT6 | Omítka stěn tenkovrstvá silikátová barevná | TZC, zatíraná, tloušťka vrstvy 1,5 mm | m2 | 594.178 | Omítka z pastovité směsi Cemix, vhodná pro vnější použití. Položka je kalkulována jako jedna z vrstev omítkové skladby. Položky za jednotlivé požadované vrstvy se sčítají. V položce nejsou zakalkulovány náklady na pomocné lešení a náklady na penetrační nátěr ( oceňuje se položkami č. 602 01-1191 až -1193 ). | 6 | P | 203.46 | 122.04
100 | 602011191R00 | Podkladní nátěr pod tenkovrstvé omítky |  | m2 | 594.178 | Položka je kalkulována jako jedna z vrstev omítkové skladby. Položky za jednotlivé požadované vrstvy se sčítají. V položce nejsou zakalkulovány náklady na pomocné lešení a náklady na použití rohových lišt a armovací skelné tkaniny.. | 6 | P | 33.79 | 34.21
101 | 602011191R00 | Podkladní nátěr pod tenkovrstvé omítky-zdivo |  | m2 | 594.178 | Položka je kalkulována jako jedna z vrstev omítkové skladby. Položky za jednotlivé požadované vrstvy se sčítají. V položce nejsou zakalkulovány náklady na pomocné lešení a náklady na použití rohových lišt a armovací skelné tkaniny.. | 6 | P | 33.79 | 34.21
| 60 | Omítky ze suchých směsí
102 | 601011193R00 | Kontaktní nátěr pod omítky - anhézní na dřevotřískovou desku |  | m2 | 45.011 | Položka je kalkulována jako jedna z vrstev omítkové skladby. Položky za jednotlivé požadované vrstvy se sčítají. V položce nejsou zakalkulovány náklady na pomocné lešení, náklady na použití rohových lišt a armovací skelné tkaniny. | 60 | P | 32.86 | 40.55
103 | 601011191R00 | Podkladní nátěr pod tenkovrstvé omítky -strop-ostění |  | m2 | 103.095 | Položka je kalkulována jako jedna z vrstev omítkové skladby. Položky za jednotlivé požadované vrstvy se sčítají. V položce nejsou zakalkulovány náklady na pomocné lešení, náklady na použití rohových lišt a armovací skelné tkaniny. | 60 | P | 33.71 | 31.09
104 | 601011184RT6 | Omítka stropů/ostění/okrasy tenkovrstvá silikátová barevná,zatíraná, zrnitost 1,5 mm | zatíraná, zrnitost 1,5 mm | m2 | 103.095 | Omítka z pastovité směsi vhodná pro vnější použití. Položka je kalkulována jako jedna z vrstev omítkové skladby. Položky za jednotlivé požadované vrstvy se sčítají. V položce nejsou zakalkulovány náklady na penetrační nátěr. Oceňuje se položkami č. 601 01-1191 až -1193. V položce jsou zakalkulovány náklady na pomocné lešení. | 60 | P | 214.92 | 162.58
105 | 602011189R00 | Omítka stěn mozaiková |  | m2 | 37.502 | Omítka z pastovité směsi , vhodná pro vnější použití. Položka je kalkulována jako jedna z vrstev omítkové skladby. Položky za jednotlivé požadované vrstvy se sčítají. V položce nejsou zakalkulovány náklady na pomocné lešení a náklady na penetrační nátěr ( oceňuje se položkou č. 602 01-1195 ). | 60 | P | 449.92 | 193.08
106 | 602011195R00 | Kontaktní nátěr pod mozaikové omítky |  | m2 | 37.502 | Položka je kalkulována jako jedna z vrstev omítkové skladby. Položky za jednotlivé požadované vrstvy se sčítají. V položce nejsou zakalkulovány náklady na pomocné lešení a náklady na použití rohových lišt a armovací skelné tkaniny. | 60 | P | 52.49 | 34.21
| 61 | Úprava povrchů vnitřní
107 | 611481211RT2 | Montáž výztužné sítě (perlinky) do stěrky-stropy,včetně výztužné sítě a stěrkového tmelu | včetně výztužné sítě a stěrkového tmelu | m2 | 155.94 | Položka obsahuje montáž pomocného lešení, natažení stěrkového tmelu, vtlačení výztužné sítě a rozetření tmelu. | 61 | P | 81.16 | 254.84
108 | 601011131RT3 | Omítka stropů jednovrstvá,tloušťka vrstvy 5 mm | tloušťka vrstvy 5 mm | m2 | 155.94 | Omítka ze suché směsi , vhodná pro vnitřní i vnější použití včetně pórobetonového zdiva a vápenopískových tvárnic . Tato omítka vyžaduje úpravu podkladu podle charakteru podkladu - penetraci nebo můstek. Tato úprava není v ceně položky. V položce jsou zakalkulovány náklady na pomocné lešení. | 61 | P | 59.32 | 200.18
109 | 601011241RT3 | Štuk na stropech ,tloušťka vrstvy 4 mm | tloušťka vrstvy 4 mm | m2 | 155.94 | Omítka ze suché směsi vhodná pro vnitřní použití. Položka je kalkulována jako jedna z vrstev omítkové skladby. Položky za jednotlivé požadované vrstvy se sčítají. V položce jsou zakalkulovány náklady na pomocné lešení. | 61 | P | 43.31 | 155.69
110 | 602011193R00 | Kontaktní nátěr pod omítky strop-přechodový můstek |  | m2 | 467.82 | Položka je kalkulována jako jedna z vrstev omítkové skladby. Položky za jednotlivé požadované vrstvy se sčítají. V položce nejsou zakalkulovány náklady na pomocné lešení a náklady na použití rohových lišt a armovací skelné tkaniny. | 61 | P | 32.79 | 34.21
111 | 602015104R00 | Postřik stěn pod podhoz |  | m2 | 404.751 | Postřik ze suché omítkové směsi. Materiál je vhodný pro vnitřní i vnější použití. V položce nejsou zakalkulovány náklady na pomocné lešení. V položce nejsou zakalkulovány náklady na použití rohových lišt a armovací skelné tkaniny. | 61 | P | 43.4 | 36.89
112 | 612421615R00 | Omítka vnitřní zdiva, MVC, hrubá zatřená-podhoz pův.stěn |  | m2 | 404.751 | Tato položka je určena pro jakýkoliv druh podkladu | 61 | P | 39.85 | 211.15
113 | 622481211RT2 | Montáž výztužné sítě (perlinky) do stěrky-stěny,včetně výztužné sítě a stěrkového tmelu | včetně výztužné sítě a stěrkového tmelu | m2 | 1459.811 | Položka obsahuje natažení stěrkového tmelu, vtlačení výztužné sítě a rozetření tmelu. | 61 | P | 69.29 | 192.22
114 | 602011131RT3 | Omítka jednovrstvá ,tloušťka vrstvy 5 mm | tloušťka vrstvy 5 mm | m2 | 1459.811 | Omítka ze suché směsi , vhodná pro vnitřní i vnější použití včetně pórobetonového zdiva a vápenopískových tvárnic . Tato omítka vyžaduje úpravu podkladu podle charakteru podkladu - penetraci nebo můstek ( není v ceně položky ). V položce nejsou zakalkulovány náklady na pomocné lešení, náklady na použití rohových lišt a armovací skelné tkaniny. | 61 | P | 33.99 | 144.51
115 | 602011241RT3 | Štuk na stěnách vnitřní strojně,tloušťka vrstvy 4 mm | tloušťka vrstvy 4 mm | m2 | 1053.968 | Omítka ze suché směsi vhodná pro vnitřní použití. Položka je kalkulována jako jedna z vrstev omítkové skladby. Položky za jednotlivé požadované vrstvy se sčítají. V položce nejsou zakalkulovány náklady na pomocné lešení a náklady na použití rohových lišt a armovací skelné tkaniny. | 61 | P | 29.98 | 123.01
116 | 612425931R00 | Omítka vápenná vnitřního ostění - štuková |  | m2 | 99.469 | V položce jsou zakalkulovány náklady na pomocné pracovní lešení o výšce podlahy do 1900 mm a pro zatížení do 1,5 kPa. | 61 | P | 104.41 | 613.59
117 | 602011193R00 | Kontaktní nátěr pod omítky-přechodový můstek |  | m2 | 4172.528 | Položka je kalkulována jako jedna z vrstev omítkové skladby. Položky za jednotlivé požadované vrstvy se sčítají. V položce nejsou zakalkulovány náklady na pomocné lešení a náklady na použití rohových lišt a armovací skelné tkaniny. | 61 | P | 32.79 | 34.21
118 | 612409991R00 | Začištění omítek kolem oken,dveří apod. |  | m | 458.306 |  | 61 | P | 3.96 | 82.84
119 | 610991111R00 | Zakrývání výplní vnitřních otvorů |  | m2 | 59.406 |  | 61 | P | 15.35 | 35.55
120 | 611425133RT2 | Omítka vnitřní schodišťových konstr., MVC, štuková | s použitím suché maltové směsi | m2 | 12.623 | V položce jsou zakalkulovány náklady na pomocné pracovní lešení o výšce podlahy do 1900 mm a pro zatížení do 1,5 kPa. | 61 | P | 195 | 361.01
121 | 622312111R00 | Dilatační profil průběžný E |  | m | 13.12 |  | 61 | P | 231.18 | 80.32
122 | 613473115T00 | Příplatek za zabudované rohovníky, sloupy a pilíře-ostění a rohy |  | m | 71.5 | měří se v metrech délky hran | 61 | P | 63.76 | 60.24
123 | 612434253RT1 | Omítkový sanační systém , 3vrst.,vrstvy: podhoz , jádro, štuk | vrstvy: podhoz , jádro, štuk | m2 | 173.888 | Sanační systém je určen pro extrémně vysoký stupeň zasolení a je vhodný pro velmi vysoký stupeň vlhkosti zdiva. Systém je tvořen sanačním podhozem tl. 4 mm, jádrovou omítkou tl. 25 mm a sanační omítkou tl. 2,5 mm. Na systém je možné aplikovat povrchovou úpravu (vápenný, silikátový nebo silikonový nátěr) | 61 | P | 515.76 | 389.25
| 62 | Úprava povrchů vnější
124 | 622311512R00 | Izolace základů XPS tl. 100 mm, bez PÚ |  | m2 | 61.638 | V položce jsou zakalkulovány náklady na montáž a dodávku desek z extrudovaného polystyrenu. Bez povrchové úpravy. Součinitel tepelné vodivosti izolantu 0,036 W/mK. | 62 | P | 688.7 | 253.3
125 | 622311522RV1 | Zateplovací systém , sokl, XPS tl. 100 mm,zakončený stěrkou s výztužnou tkaninou | zakončený stěrkou s výztužnou tkaninou | m2 | 37.502 | Položka obsahuje: nanesení lepicího tmelu na izolační desky, nalepení desek, zajištění talířovými hmoždinkami (6 ks/m2), natažení stěrky, vtlačení výztužné tkaniny (1,15 m2/m2) a přehlazení stěrky. V položce je obsaženo 0,14 m rohových lišt na m2. Součinitel tepelné vodivosti izolantu 0,036 W/mK. | 62 | P | 682.87 | 436.14
126 | 622421111RT2 | Omítka vnější stěn, MVC, hrubá nezatřená | s použitím suché maltové směsi | m2 | 194.479 |  | 62 | P | 136.79 | 116.7
127 | 621481211RT2 | Montáž výztužné sítě (perlinky) do stěrky-podhledy,včetně výztužné sítě a stěrkového tmelu | včetně výztužné sítě a stěrkového tmelu | m2 | 61.715 | Položka obsahuje natažení stěrkového tmelu, vtlačení výztužné sítě a rozetření tmelu. | 62 | P | 69.29 | 236.71
128 | 622481211RT2 | Montáž výztužné sítě (perlinky) do stěrky-stěny,včetně výztužné sítě a stěrkového tmelu | včetně výztužné sítě a stěrkového tmelu Baumit | m2 | 135.452 | Položka obsahuje natažení stěrkového tmelu, vtlačení výztužné sítě a rozetření tmelu. | 62 | P | 69.29 | 192.22
129 | 622481211RT2 | Montáž výztužné sítě (perlinky) do stěrky-stěny,včetně výztužné sítě a stěrkového tmelu-rohy kolem oken 45stupňů 200*500mm | včetně výztužné sítě a stěrkového tmelu Baumit | m2 | 10.4 | Položka obsahuje natažení stěrkového tmelu, vtlačení výztužné sítě a rozetření tmelu. | 62 | P | 69.29 | 192.22
130 | 620991121R00 | Zakrývání výplní vnějších otvorů z lešení |  | m2 | 48.518 | Zakrývání výplní vnějších otvorů s rámy a zárubněmi, zábradlí, předmětů, oplechování apod., která se zřizují ještě před úpravami povrchu, před jejich znečištěním při úpravách povrchu nástřikem plastických (lepivých) maltovin, prováděné z lešení. Položka je určena pro zakrývání jakýmkoliv způsobem. Množství měrných jednotek se určuje v m2 plochy kótovaných okenních otvorů, v rozměrech předmětů, konstrukcí, oplechování apod. jsou-li zcela obklopeny nástřikem. Zakrývání okrajů nastříkaných ploch a osaěmlých pásů ohraničených oplechováním, obklady, souvislým pásem oken, ochrana dlažby logií pod upravovanou stěnou apod. se určuje v ploše pruhů o šířce nejvýše 400 mm. Odkrytí je v položce započteno. | 62 | P | 15.41 | 35.49
131 | 620905131R00 | Opracování, řezání systémových tepelně izolačních a porobetových tvárnic do tvarů říms a zateplení |  | m2 | 20.069 |  | 62 | P | 0 | 982
132 | 622319946RV1 | Zatep.tl.150mm,Z desek-masivní minerální,monolitický, tepelně izolační z kalciumsilikát-hydrátu,vápence,písku,cementu, vody-95 poreznost,zakon.stěrk. | zakončený stěrkou s výztužnou tkaninou | m2 | 458.726 | Položka obsahuje: nanesení lepicího tmelu na izolační desky, nalepení desek, zajištění talířovými hmoždinkami (6 ks/m2), natažení stěrky, vtlačení výztužné tkaniny (1,15 m2/m2), přehlazení stěrky, nanesení druhé vyrovnávací stěrky. V položce je obsaženo 0,14 m rohových lišt na m2. Součinitel tepelné vodivosti izolantu 0,045 W/m | 62 | P | 1369.16 | 570.83
133 | 622319950RV1 | Zateplení , ostění a okrasy, z desek tepelně izolační z kalciumsilikát-hydrátu 30 mm,zakončený stěrkou s výztužnou tkaninou | stěrkou s výztužnou tkaninou | m2 | 73.181 | Položka obsahuje okenní a rohové lišty a výztužnou stěrku. V položce je započteno 6,67 m rohových lišt, 3,33 m lišt s okapničkou, 10 m napojovacích lišt na m2 a síťovina na vyztužení rohů 1,1 m2/m2 | 62 | P | 868.96 | 851.04
134 | 59533132 | Doplatek za tloušťku 40- 80 paket tepelněizolačních desek, tepelněizolační materiál z kalciumsilikát-hydrátu, vápence, písku, |  | m2 | 84.158 | Popis produktu Masivní minerální, monolitický, tepelněizolační materiál z kalciumsilikát-hydrátu, vápence, písku, cementu, vody a přísady na tvorbu pórů (poréznost > 95 % objemových) Oblasti použití Vnitřní zateplení ochlazovaných stěn, obytných i neobytných prostorů. 5 kusů v karton | 62 | M | 637 | 0
135 | 622421491R00 | Doplňky zatepl. systémů, rohová lišta s okapničkou |  | m | 25.803 | V položce jsou zakalkulovány náklady na dodávku a montáž rohové lišty s okapničkou - plast + tkanina | 62 | P | 36.05 | 82.95
136 | 622421492R00 | Doplňky zatepl. systémů, okenní lišta s tkaninou |  | m | 120.58 | V položce jsou zakalkulovány náklady na dodávku a montáž okenní lišty - plast + tkanina | 62 | P | 31.94 | 83.06
137 | 622421494R00 | Doplňky zatepl. systémů, podparapetní lišta s tkan |  | m | 25.803 | V položce jsou zakalkulovány náklady na dodávku a montáž podparapetní lišty - plast + tkanina | 62 | P | 23.98 | 83.02
138 | 622323014R00 | Soklová lišta hliník KZS tl. 140 mm s okapničkou |  | m | 84.084 |  | 62 | P | 117.28 | 107.22
139 | 622312113R00 | Dilatační profil KZS rohový V |  | m | 9.5 |  | 62 | P | 231.18 | 80.32
| 63 | Podlahy a podlahové konstrukce
140 | 631312611R00 | Mazanina betonová tl. 5 - 8 cm C 16/20-podkladní |  | m3 | 12.159 | Položka je určena pro mazaninu hlazenou dřevěným hladítkem a to pro mazaninu krycí, popř. podkladní nebo vyrovnávací nebo plovoucí, pod potěry, vlýsky do asfaltu, pod podlahy. Mazaniny tlouštěk do 5 cm se oceňují položkami souboru 63245-1031 až 1034 Vyrovnávací potěr. Položka je určena i pro betonový okapový chodníček budovy. Jeho podloží se oceňuje samostatně. V položce jsou zakalkulovány i náklady na vytvoření dilatačních spár v mazanině bez zaplnění. Tyto náklady se oceňují položkami souboru 63460 Zaplnění dilatačních spár v mazaninách. | 63 | P | 2501.01 | 1383.99
141 | 631312711R00 | Mazanina betonová tl. 5 - 8 cm C 25/30 |  | m3 | 40.994 | Položka je určena pro mazaninu hlazenou dřevěným hladítkem a to pro mazaninu krycí, popř. podkladní nebo vyrovnávací nebo plovoucí, pod potěry, vlýsky do asfaltu, pod podlahy. Mazaniny tlouštěk do 5 cm se oceňují položkami souboru 63245-1031 až 1034 Vyrovnávací potěr. Položka je určena i pro betonový okapový chodníček budovy. Jeho podloží se oceňuje samostatně. V položce jsou zakalkulovány i náklady na vytvoření dilatačních spár v mazanině bez zaplnění. Tyto náklady se oceňují položkami souboru 63460 Zaplnění dilatačních spár v mazaninách. | 63 | P | 2731.01 | 1383.99
142 | 631319151R00 | Příplatek za přehlaz. mazanin pod povlaky tl. 8 cm |  | m3 | 40.994 | Položka je určena pro přehlazení povrchu betonové mazaniny min. C 8/10 ocelovým hladítkem. | 63 | P | 0 | 1355
143 | 635014121R00 | Podlaha z dílců systémo E20, dřevovlák.desk 2x20mm,Položení kročejové izolace z dřevovláknitých desek ve dvou vrstvách, umístění okrajových pásků, úpr |  | m2 | 57.62 | Položení kročejové izolace z dřevovláknitých desek ve dvou vrstvách, umístění okrajových pásků, úprava sádrovláknitých desek na potřebný rozměr, položení, lepení spojů, sešroubování v místě spojů, zatmelení spár. | 63 | P | 802.94 | 288.06
144 | 58761600 | Systémový vyrovnávací podsyp 0-4 mm bal. 50 l |  | kg | 484.008 | 78011 K vyrovnání výšek u nerovných podlah před položením podlahových dílců zrnitost 0,2 - 4 mm objemová hmotnost 400 kg/m3 třída reakce na oheň A1 balení: 50 l = 18,5 kg | 63 | M | 18.2 | 0
| 711 | Izolace proti vodě
145 | 711111001RZ2 | Izolace proti vlhkosti vodor. nátěr ALP za studena,1x nátěr - včetně dodávky penetračního laku ALP-M | 1x nátěr - včetně dodávky penetračního laku ALP-M | m2 | 421.501 | Plochy izolací jednotlivě menší než 10 m2 se oceňují s příplatkem položka číslo 711 19 - 9095. Při stanovení množství izolace se z celkového množství neodečítají otvory nebo neizolované plochy menší než 2 m2. V položce jsou zakalkulovány i náklady na dodávku ALP v množství 0,33 kg/m2. | 711 | P | 19.65 | 13.05
146 | 711112001RZ1 | Izolace proti vlhkosti svis. nátěr ALP, za studena,1x nátěr - včetně dodávky asfaltového laku | 1x nátěr - včetně dodávky asfaltového laku | m2 | 85.893 | Položka je určena pro provádění za studena. Plochy izolací jednotlivě menší než 10 m2 se oceňují s příplatkem položka číslo 711 19 - 9095. Při stanovení množství izolace se z celkového množství neodečítají otvory nebo neizolované plochy menší než 1 m2. V položce jsou zakalkulovány i náklady na dodávku ALP v množství 0,35 kg/m2. | 711 | P | 26.06 | 22.94
147 | 711141559RT1 | Izolace proti vlhk. vodorovná pásy přitavením | 1 vrstva - materiál ve specifikaci | m2 | 843.002 | Plochy izolací jednotlivě menší než 10 m2 se oceňují s příplatkem položka číslo 711 19 - 9097. Při stanovení množství izolace se z celkového množství neodečítají otvory nebo neizolované plochy menší než 2 m2. | 711 | P | 9.35 | 109.16
148 | 711142559R00 | Izolace proti vlhkosti svislá pásy přitavením |  | m2 | 171.786 | Plochy izolací jednotlivě menší než 10 m2 se oceňují s příplatkem položka číslo 711 19 - 9097. Při stanovení množství izolace se z celkového množství neodečítají otvory nebo neizolované plochy menší než 1 m2. | 711 | P | 13.86 | 126.14
149 | 62852265 | Pás modif. asfalt samolep,z SBS modifikovaného asfaltu. Nosnou vložkou je skleněná tkanina plošné hmotnosti 200 g/m2. tl.4mm |  | m2 | 1360.896 | pás hydroizolační z modifikovaného asfaltu vložka nosná - skleněná tkanina povrchová úprava - vrchní - minerální jemnozrný posyp - spodní - PE fólie tloušťka pásu - 4,0 mm rozměr pásu - 7,5 x 1 m | 711 | M | 169 | 0
150 | 711212611R00 | Těsnicí pás do spoje stěna - stěna |  | m | 7 | Položka je určena pro těsnicí pás umístěný ve svislém rohu. | 711 | P | 89.85 | 72.64
151 | 711747288R00 | Opracování prostupů, příruba, tmel, D do 200 mm |  | kus | 8 | Opracování trubních prostupů na pevnou a volnou přírubu s dotěsněním tmelem. Doporučená spotřeba 0,6 kg tmelu na jeden prostup. | 711 | P | 4.24 | 444.26
152 | 711212002R00 | Hydroizolační povlak - nátěr nebo stěrka(sprcha) |  | m2 | 17.65 | Tloušťka 2 mm. Apikace pomocí válečku nebo štětky ve dvou vrstvách. Pod hydroizolační stěrku je vždy nutné použít penetraci pol.č. 71121-2000. Na beton a zdivo u pozemních, inženýrských a vodních staveb, ve vnitřních a vnějších prostorách, pro novostavby a starou zástavbu (včetně rekonstrukcí), také pod obklady a dlažby v bazénech, na terasách a balkonech, do kanálů, jímek, šachet, kejdovacích a silážních jam apod. | 711 | P | 319.2 | 199.79
153 | 711132311R00 | Prov. izolace nopovou fólií svisle, vč.uchyc.prvků |  | m2 | 44.549 | S dodávkou komponentů pro uchycení a těsnění. | 711 | P | 39.84 | 176.66
154 | 998711101R00 | Přesun hmot pro izolace proti vodě, výšky do 6 m |  | t | 6.825 |  | 711 | P | 0 | 1070
| 712 | Izolace střech (živičné krytiny)
155 | 712371801RZ4 | Povlaková krytina střech do 10°, fólií PVC,1 vrstva - včetně dod. fólie tl.1,8mm | 1 vrstva - včetně dod. fólie tl.1,8mm | m2 | 10.153 | Povlaková krytina je provedena folií PVC položenou volně. Při stanovení množství izolace se z celkového množství neodečítají otvory nebo neizolované plochy menší než 2 m2. Plochy povlakové krytiny střech jednotlivě menší než 10 m2 se oceňují s příplatkem položka číslo 712 39 - 9097. | 712 | P | 273.33 | 166.17
156 | 712373111RU1 | Krytina střech do 10° fólie, 6 kotev/m2, na beton,tl. izolace do 250 mm, fólie ve specifikaci | tl. izolace do 250 mm, fólie ve specifikaci | m2 | 19.406 | Položka je určena pro montáž krytiny střech objektů výšky od 8 m do 20 m, fólií připevněnou kotvením do betonu (6 ks/m2) včetně překrytí kotev fólií. Položka neobsahuje dodávku fólie (oceňuje se ve specifikaci) a dodávku tepelné izolace, ta se oceňuje ceníkem 800-713 Tepelné izolace. Položka neobsahuje uchycení fólie na svislých konstrukcích pomocí ukončovacích profilů, vnitřní a vnější rohy, střešní vpustě, manžety pro antény a kanalizaci atd.. Tyto práce se oceňují položkami v kapitole 712 37-8 Doplňkové konstrukce k povlakovým krytinám. | 712 | P | 195.54 | 476.46
157 | 28322138 | Fólie hydroizolační střešní PVC 1,8 |  | m2 | 22.317 | 1,8 je homogenní, vícevrstvá, hydroizolační fólie, na bázi špičkového polyvinylchloridu (PVC-P), vyztužená skelnou netkanou rohoží. Tloušťka 1,8 mm, plošná hmotnost 2,20 kg/m2 Použití: pro zatížené střechy, zelené střechy Vlastnosti: Vynikající odolnost proti povětrnostním vlivům Vysoká odolnost proti stárnutí,krupobití, plamenům a sálavému teplu Vysoká odolnost proti mechanickému namáhání Vysoká rozměrová stabilita Vynikající flexibilita za nízkých teplot Vysoké pevnosti a tažnost, vynikající svařitelnost | 712 | M | 453 | 0
158 | 712391171RZ5 | Povlaková krytina střech do 10°, podklad. textilie,1 vrstva - včetně dodávky textilie 300g/m2 | 1 vrstva - včetně dodávky textilie | m2 | 29.559 |  | 712 | P | 39.61 | 51.89
159 | 712378003R00 | D+M Systémová okapnice pro lepení střešní folie z poplastovaného plechu tl.0,6mm RŠ 250 mm |  | m | 18.72 | Položka obsahuje dodávku a montáž atikové okapnice RŠ 250 mm osazené do podkladu spojovacím materiálem ve dvou řadách celkem 12 ks/m. | 712 | P | 250.73 | 130.77
160 | 712341559R00 | Povlaková krytina střech do 10°, NAIP přitavením |  | m2 | 19.406 | Povlaková krytina je provedena pásy přitavenými v plné ploše. Plochy povlakové krytiny střech jednotlivě menší než 10 m2 se oceňují s příplatkem položka číslo 712 39-9097. | 712 | P | 14.37 | 103.63
161 | 628522699 | Pás modif. asfalt samolep,z SBS modifikovaného asfaltu. Nosnou vložkou je skleněná tkanina plošné hmotnosti 200 g/m2. Tento druh vložky dává pásu vyso |  | m2 | 22.317 | je vyroben z SBS modifikovaného asfaltu. Nosnou vložkou je skleněná tkanina plošné hmotnosti 200 g/m2. Tento druh vložky dává pásu vysokou pevnost. Pás je na horním povrchu opatřen spalitelnou PE fólií. Na spodním povrchu je opatřen ochrannou snímatelnou fólií. Samolepicí pás umožní aplikovat hydroizolační vrstvu z asfaltového pásu bez použití plamene na podklad, tím dochází k urychlení realizace celé skladby. Uplatní se také u objektů, konstrukcí a vrstev, kde nelze použít natavování pásu pomocí plamene (např. u dřevostaveb). pás hydroizolační z modifikovaného asfaltu, samolepicí vložka nosná - skleněná tkanina povrchová úprava - vrchní - PE fólie - spodní - ochranná snímatelná fólie, samolepicí vrstva tloušťka pásu - 3,0 mm rozměr pásu - 10,0 x 1 m | 712 | M | 173.5 | 0
162 | 712311101RZ1 | Povlaková krytina střech do 10°, za studena ALP,1 x nátěr - včetně dodávky ALP | 1 x nátěr - včetně dodávky ALP | m2 | 19.406 | Plochy povlakové krytiny střech jednotlivě menší než 10 m2 se oceňují s příplatkem položka číslo 712 39-9095. | 712 | P | 20.25 | 13.05
163 | 998712101R00 | Přesun hmot pro povlakové krytiny, výšky do 6 m |  | t | 0.213 |  | 712 | P | 0 | 1296
| 713 | Izolace tepelné
164 | 713131130R00 | Izolace tepelná stěn vložením do konstrukce |  | m2 | 251.324 | Vložení do nosné konstrukce dřevostaveb. V položce není zakalkulována dodávka izolačního materiálu. Tato dodávka se oceňuje ve specifikaci. Při stanovení množství tepelné izolace se z celkového množství neodečítají otvory nebo neizolované plochy menší než 1 m2. Měrnou jednotkou je pohledová plocha stěny. Doporučená spotřeba minerálních desek je 0,97 m2/m2 plochy stěny. | 713 | P | 6.06 | 82.24
165 | 63151410 | Deska z minerální plsti tl. 140 mm, Součinitel tepelné vodivosti: 0,035 W/m |  | m2 | 262.126 | typ UNI = univerzální pro všechny způsoby nezatížené vnitřní výplňové izolace - mezi krokve, do příček, stropů, podhledů, na nepochůzné půdy apod. Rozměr: dl. 1200 x š. 600 mm Součinitel tepelné vodivosti: 0,035 W/m . K Objemová hmotnost: 40 kg/m3 Balení: 2,16 m2 | 713 | M | 320.5 | 0
166 | 283769934 | Profil podkladní izol. PIR 60x200x1200 mm,Tepelná vodivost: 0,08 W/mK Objemová hmotnost 550 kg/m pod vstupní dveře |  | kus | 7 | - k přerušení a zmenšení tepelných mostů ve styku dřevěných a hliníkových výplní se stavebními otvory. Formát š. x v. x d.: 60 x 200 x 1200 mm Tepelná vodivost: 0,08 W/mK Objemová hmotnost 550 kg/m | 713 | M | 769 | 0
167 | 713111130R00 | Izolace tepelné stropů, vložené mezi krokve |  | m2 | 291.457 |  | 713 | P | 6.06 | 92.65
168 | 28376500 | Deska izolační pro střechy 1250x2500x 80mm, Desky z polyuretanové pěny, oboustranně Alu fólie. Součinitel tepelné vodivosti: 0,023 W/m |  | m2 | 306.03 | Izolační desky PIR – Alu fólie pro střechy Desky z polyuretanové pěny, oboustranně Alu fólie. Ozub po celém obvodu desky. Použití: ploché střechy, podhledy, chladírny a mrazírny. Součinitel tepelné vodivosti: 0,023 W/m . K Formát: 2500 × 1250 mm (krycí plocha 2475 × 1225 mm) Tepelný odpor R= 3,48 m2K/W | 713 | M | 460.5 | 0
169 | 713111231R00 | Montáž parozábrany stropů shora s přelepením spojů |  | m2 | 595.877 | Položka je určena pro montáž fólie s přelepením spojů na strop shora před položením tepelné izolace a obsahuje pouze montážní práce a spojovací prostředky. Doporučené ztratné je 5 %, přesah 100 mm. | 713 | P | 7.81 | 72.68
170 | 67352330 | Fólie speciál parotěsná reflexní,Čtyřvstvá fólie s AL funkce reflexní vrstvy |  | m2 | 685.259 | Čtyřvstvá fólie je parozábrana, která se skládá z výztužné mřížky a dvou vrstev polyetylénové laminované fólie a z reflexní aluminiové vrstvy. Parozábrany jsou určeny pro vysoce účinné parotěsnící vrstvy na vnitřní straně tepelných izolací. Parotěsná vrstva výrazně přispívá k dlouhodobé a správné funkci tepelných izolací. Při zachování neprovětrávané vzduchové vrstvy mezi interiérovým podhledem / obkladem a parozábranou je zachována její účinnost (parozábrana je minimálně mechanicky perforována) a je zachována funkce reflexní vrstvy. 1,5 x 50 m | 713 | M | 89.4 | 0
171 | 713121121R00 | Izolace tepelná podlah na sucho, dvouvrstvá |  | m2 | 19.406 | V položce není zakalkulována dodávka izolačního materiálu. Tato dodávka se oceňuje ve specifikaci. Při stanovení množství tepelné izolace se z celkového množství neodečítají otvory nebo neizolované plochy menší než 2 m2. | 713 | P | 0 | 77.8
172 | 28375972 | Deska izolační polystyrén samozhášivý EPS 150,Spádové desky,Součinitel tepelné vodivosti 0,035 W/m |  | m3 | 2.376 | Souč. tepelné vodivosti 0,035 W/m K Tepelná izolace pro dodatečné vyspádování plochých střech. Spádové desky jsou vyráběny na zakázku v libovolném spádu dle požadavků zákazníka. Formát: 1000 x 1000 mm 1000 x 500 mm | 713 | M | 3665 | 0
173 | 28375768.A | Deska polystyrén samozhášivý EPS 150 Z,Součinitel tepelné vodivosti 0,035 W/m |  | m3 | 1.98 | Desky z pěnového polystyrenu pro vysoce tlakově namáhané podlahové a střešní konstrukce Součinitel tepelné vodivosti 0,035 W/m K Napětí v tlaku CS(10) 150 kPa Formát: 1000 x 500 mm | 713 | M | 3035 | 0
174 | 713191100RT9 | Položení separační fólie,včetně dodávky fólie | včetně dodávky fólie | m2 | 135.78 | V položce jsou zakalkulovány náklady na dodávku folie. | 713 | P | 7.77 | 36.34
175 | 713121118R00 | Montáž dilatačního pásku podél stěn |  | m | 467.6 |  | 713 | P | 0 | 26
176 | 28314079.A | Pás dilatační MP B s fólií a samolep tl. 10x100 mm |  | m | 467.6 | s polyetylénovou fólií a samolepem trvale pružná výplň dynamicky namáhaných dilatačních spár, speciální konstrukce pásů zabraňující úniku cementové vody z betonu do obvodového zdiva objemová hmotnost 25 kg/m3 délka návinu 25 m | 713 | M | 15.7 | 0
177 | 713121111RT1 | Izolace tepelná podlah na sucho, jednovrstvá,materiál ve specifikaci | materiál ve specifikaci | m2 | 166.8 | V položce není zakalkulována dodávka izolačního materiálu. Tato dodávka se oceňuje ve specifikaci. Při stanovení množství tepelné izolace se z celkového množství neodečítají otvory nebo neizolované plochy menší než 2 m2. | 713 | P | 0 | 41.5
178 | 28375768.A | Deska polystyrén samozhášivý EPS 150 Z,Součinitel tepelné vodivosti 0,035 W/m |  | m3 | 17.014 | Desky z pěnového polystyrenu pro vysoce tlakově namáhané podlahové a střešní konstrukce Součinitel tepelné vodivosti 0,035 W/m K Napětí v tlaku CS(10) 150 kPa Formát: 1000 x 500 mm | 713 | M | 3035 | 0
179 | 211571101R00 | Filtrační vrstvy z kameniva tříděného 0 - 2 mm -na izolaci pod EPS |  | m3 | 3.336 |  | 713 | P | 644.63 | 265.37
180 | 712391172RZ5 | Povlaková krytina střech do 10°, ochran. textilie,včetně dodávky textilie - 300g/m2 | 1 vrstva - včetně dodávky textilie | m2 | 166.8 |  | 713 | P | 44.46 | 61.04
181 | 713120030RAE | Izolace podlah kročejová minerální,tloušťka 35 mm | tloušťka 35 mm | m2 | 151.05 |  | 713 | P | 418.42 | 72.08
182 | 713191100RT9 | Položení separační fólie,včetně dodávky fólie-podlahy,včetně dodávky fólie | včetně dodávky fólie | m2 | 317.85 | V položce jsou zakalkulovány náklady na dodávku folie. | 713 | P | 7.77 | 36.34
183 | 713111125R00 | Izolace tepelné stropů rovných spodem, lepením-kotvení na panely |  | m2 | 203.68 | V položce není zakalkulována dodávka izolačního materiálu.Tato dodávka se oceňuje ve specifikaci.Při stanovení množství tepelné izolace se z celkového množství neodečítají otvory nebo neizolované plochy menší než 2 m2. | 713 | P | 64.8 | 154.7
184 | 63151423 | Deska z minerální plsti tl. 100 mm, 40 kg/m3 Součinitel tepelné vodivosti 0,035 W/mK Rozměry 1000 x 625 mm |  | m2 | 213.864 | jsou izolační desky vyrobené z kamenného vlákna Výroba je založena na metodě rozvlákňování taveniny směsi hornin a dalších příměsí a přísad. Minerální vlákna jsou po celém povrchu hydrofobizována, nicméně je nutné desky v konstrukci chránit vhodným způsobem proti povětrnostním vlivům. je ideální materiál pro použití v sádrokartonových konstrukcí příček a odhledů s modulem 625 mm a má díky tomu velmi široké uplatnění v suché výstavbě. Splňuje vysoké nároky z hlediska akustiky a protipožární odolnosti s požadavkem na objemovou hmotnost ? 40 kg/m3 Součinitel tepelné vodivosti 0,035 W/mK Rozměry 1000 x 625 mm | 713 | M | 229 | 0
185 | 713121121R00 | Izolace tepelná podlah na sucho, dvouvrstvá |  | m2 | 223.2 | V položce není zakalkulována dodávka izolačního materiálu. Tato dodávka se oceňuje ve specifikaci. Při stanovení množství tepelné izolace se z celkového množství neodečítají otvory nebo neizolované plochy menší než 2 m2. | 713 | P | 0 | 77.8
186 | 63151423 | Deska z minerální plsti tl. 100 mm, 40 kg/m3 Součinitel tepelné vodivosti 0,035 W/mK Rozměry 1000 x 625 mm |  | m2 | 455.328 | jsou izolační desky vyrobené z kamenného vlákna Výroba je založena na metodě rozvlákňování taveniny směsi hornin a dalších příměsí a přísad. Minerální vlákna jsou po celém povrchu hydrofobizována, nicméně je nutné desky v konstrukci chránit vhodným způsobem proti povětrnostním vlivům. je ideální materiál pro použití v sádrokartonových konstrukcí příček a odhledů s modulem 625 mm a má díky tomu velmi široké uplatnění v suché výstavbě. Splňuje vysoké nároky z hlediska akustiky a protipožární odolnosti s požadavkem na objemovou hmotnost ? 40 kg/m3 Součinitel tepelné vodivosti 0,035 W/mK Rozměry 1000 x 625 mm | 713 | M | 229 | 0
187 | 713191100RT9 | Položení separační fólie,včetně dodávky fólie | včetně dodávky fólie | m2 | 223.2 | V položce jsou zakalkulovány náklady na dodávku folie. | 713 | P | 7.77 | 36.34
188 | 998713101R00 | Přesun hmot pro izolace tepelné, výšky do 6 m |  | t | 12.259 |  | 713 | P | 0 | 977
| 762 | Konstrukce tesařské
189 | 762395000R00 | Spojovací a ochranné prostředky pro střechy |  | m3 | 56.436 | Položka je určena pouze pro soubory: 762 33 Montáž vázaných konstrukcí krovů 762 34 Montáž bednění a laťování, 762 35 Montáž nadstřešních konstrukcí, 762 36 Montáž spádových klínů. | 762 | P | 1322 | 0
190 | 762911121R00 | Impregnace řeziva tlakovakuová ,Koncentrovaný vodou ředitelný fungicidní a insekticidní přípravek na dřevo i zdivo. Přípravek poskytuje dlo |  | m3 | 42.179 | Koncentrovaný vodou ředitelný fungicidní a insekticidní přípravek na dřevo i zdivo. Přípravek poskytuje dlouhodobou ochranu proti dřevokaznému hmyzu, dřevokazným houbám a plísním. | 762 | P | 1880.06 | 21.94
191 | 767426201R00 | Montáž slunolamů horizontálních-karboluxové desky na dřevo, včetně lemovacích a spojovacéch doplňků |  | m2 | 2.25 |  | 762 | P | 3.06 | 637.95
192 | 283189134 | Stříška nad vchodem velká 2,5x0,9x0,6 m hněd(bude dle výběru) |  | kus | 1 |  | 762 | M | 11056.78 | 0
193 | 762085153R00 | Hoblování viditelných částí krovu čtyřstranné - tesařských prvků - ručně |  | m2 | 104.456 | Hoblování jakýchkoliv dřevěných profilů ručně elektrickým hoblíkem, před osazením. | 762 | P | 0 | 46.4
194 | 762342203RT4 | Montáž laťování střech, vzdálenost latí 22 - 36 cm,včetně dodávky řeziva, latě 4/6 cm | včetně dodávky řeziva, latě 4/6 cm | m2 | 810.771 |  | 762 | P | 73.78 | 87.22
195 | 762342206RT4 | Montáž kontralatí na vruty, s těsnicí páskou,včetně dodávky latí 4/6 cm | včetně dodávky latí 4/6 cm | m2 | 810.771 | V položce jsou zakalkulovány náklady na dodávku vrutů, těsnicí pásky a řeziva | 762 | P | 60.77 | 44.74
196 | 762332120RT2 | Montáž vázaných krovů pravidelných do 224 cm2,včetně dodávky řeziva, hranoly 10/16 | včetně dodávky řeziva, hranoly | m | 1026.28 | Položka je určena pro montáž vázaných konstrukcí krovů střech pultových, sedlových, valbových, stanových čtvercového nebo obdélníkového půdorysu. | 762 | P | 229.25 | 233.75
197 | 762333120RT2 | Montáž vázaných krovů nepravidelných do 224 cm2,včetně dodávky řeziva, hranol 10/16 | včetně dodávky řeziva, hranoly | m | 119 | Položka je určena pro montáž vázaných konstrukcí krovů střech pultových, sedlových, valbových, stanových nepravidelného půdorysu. | 762 | P | 229.16 | 268.33
198 | 762333120RT3 | Montáž vázaných krovů nepravidelných do 224 cm2,včetně dodávky řeziva, hranoly 12/18 | včetně dodávky řeziva, hranoly | m | 19 | Položka je určena pro montáž vázaných konstrukcí krovů střech pultových, sedlových, valbových, stanových nepravidelného půdorysu. | 762 | P | 307.66 | 268.33
199 | 762332110RT4 | Montáž vázaných krovů pravidelných do 120 cm2,včetně dodávky řeziva, hranol 8/12 | včetně dodávky řeziva, hranoly 10/10 | m | 26 | Položka je určena pro montáž vázaných konstrukcí krovů střech pultových, sedlových, valbových, stanových čtvercového nebo obdélníkového půdorysu. | 762 | P | 136.14 | 172.85
200 | 762332130RT2 | Montáž vázaných krovů pravidelných do 288 cm2, včetně dodávky řeziva, hranoly 14/18 | včetně dodávky řeziva, hranoly | m | 62 | Položka je určena pro montáž vázaných konstrukcí krovů střech pultových, sedlových, valbových, stanových čtvercového nebo obdélníkového půdorysu. | 762 | P | 391.67 | 308.32
201 | 762332110RT3 | Montáž vázaných krovů pravidelných do 120 cm2,včetně dodávky řeziva, fošny 6/16 | včetně dodávky řeziva, fošny 6/16 | m | 596 | Položka je určena pro montáž vázaných konstrukcí krovů střech pultových, sedlových, valbových, stanových čtvercového nebo obdélníkového půdorysu. | 762 | P | 97.14 | 172.85
202 | 762332120RT3 | Montáž vázaných krovů pravidelných do 224 cm2, včetně dodávky řeziva, hranoly 14/14 | včetně dodávky řeziva, hranoly | m | 84 | Položka je určena pro montáž vázaných konstrukcí krovů střech pultových, sedlových, valbových, stanových čtvercového nebo obdélníkového půdorysu. | 762 | P | 307.25 | 233.75
203 | 762332140RT3 | Montáž vázaných krovů pravidelných do 450 cm2,včetně dodávky řeziva, hranoly 18/22 | včetně dodávky řeziva, hranoly | m | 30 | Položka je určena pro montáž vázaných konstrukcí krovů střech pultových, sedlových, valbových, stanových čtvercového nebo obdélníkového půdorysu. | 762 | P | 634.02 | 333.98
204 | 762332140RT2 | Montáž vázaných krovů pravidelných do 450 cm2,včetně dodávky řeziva, hranoly 18/20 | včetně dodávky řeziva, hranoly | m | 30 | Položka je určena pro montáž vázaných konstrukcí krovů střech pultových, sedlových, valbových, stanových čtvercového nebo obdélníkového půdorysu. | 762 | P | 498.02 | 333.98
205 | 762332140RT2 | Montáž vázaných krovů pravidelných do 450 cm2,včetně dodávky řeziva, hranoly 18/18 | včetně dodávky řeziva, hranoly | m | 70 | Položka je určena pro montáž vázaných konstrukcí krovů střech pultových, sedlových, valbových, stanových čtvercového nebo obdélníkového půdorysu. | 762 | P | 498.02 | 333.98
206 | 762311103R00 | Montáž kotevních želez, příložek, patek, táhel |  | kus | 6 | Položka je určena pro montáž kotevních želez, příložek, patek, táhel, s připojením na dřevěnou konstrukci.V položce nejsou zakalkulovány náklady na dodávku spojovacích prostředků.Tato dodávka se oceňuje ve specifikaci, ztratné se nedoporučuje. | 762 | P | 12.75 | 187.74
207 | 31175329 | Patka sloupku Pz - do betonu pro kotvení trámu 140/140mm |  | kus | 6 |  | 762 | M | 635 | 0
208 | 762341220R00 | M. bedn.střech rovn. z aglomer.desek šroubováním |  | m2 | 792.044 | V položce nejsou zakalkulovány náklady na dodávku desek. Tato dodávka se oceňuje ve specifikaci, ztratné se doporučuje ve výši 10 %. Spojovací a ochranné prostředky se ocení položkou 762 39-5000. | 762 | P | 0 | 146.99
209 | 60725038 | Deska dřevoštěpková N - 4PD tl. 18 mm, konstrukční deska pro použití ve vlhkém prostředí N - nebroušená strana |  | m2 | 855.408 | P+D - konstrukční deska pro použití ve vlhkém prostředí N - nebroušená strana jsou víceúčelové desky vyráběné unikátní technologií lepení definovaných dřevěných třísek ve třech na sebe navzájem kolmých vrstvách. Rozměry, tvar a směrová orientace třísek v jednotlivých vrstvách maximálně využívají přirozené vlastnosti dřeva k dosažení těch nejlepších stavebně-fyzikálních parametrů desek. Desky neobsahují přirozené vady rostlého dřeva (suky, praskliny apod.). Oproti výrobě klasických OSB desek se používá výhradně pojivo na bázi polyuretanových pryskyřic, které neobsahuje žádný formaldehyd. rozměr 2500 x 625 mm | 762 | M | 342.5 | 0
210 | 998762102R00 | Přesun hmot pro tesařské konstrukce, výšky do 12 m |  | t | 37.67 |  | 762 | P | 0 | 1496.99
| 764 | Konstrukce klempířské
211 | 764454203R00 | Odpadní trouby z Pz plechu, kruhové, D 120 mm |  | m | 33 | Položka je kalkulována včetně nákladů na dodání zděří, manžet, odboček, kolen, odskoků, výpustí vody a přechodových kusů. | 764 | P | 193.68 | 333.32
212 | 764339240R00 | Lemování z Pz, komínů na hladké krytině, v hřebeni |  | m2 | 1.44 | Položka je určena pro lemování komínů,zděných ventilací a jiných střešních proniků,včetně lišt. | 764 | P | 448.25 | 1536.75
213 | 764339230R00 | Lemování z Pz, komínů na hladké krytině, v ploše |  | m2 | 3.84 | Položka je určena pro lemování komínů,zděných ventilací a jiných střešních proniků,včetně lišt. | 764 | P | 448.25 | 1264.74
214 | 764331240R00 | Lemování z Pz plechu zdí, tvrdá krytina, rš 400 mm |  | m | 33.5 | Položka je kalkulována včetně lemování rohů a ukončení před požární zdí. | 764 | P | 167.82 | 146.68
215 | 764352203R00 | Žlaby z Pz plechu podokapní půlkruhové, rš 330 mm |  | m | 80.81 | Položka je kalkulována včetně háků, čel, rohů, rovných hrdel a dilatací. | 764 | P | 177.02 | 324.97
216 | 764359212R00 | Kotlík z Pz plechu kónický pro trouby D do 125 mm |  | kus | 9 |  | 764 | P | 129.99 | 636.01
217 | 764410240RT2 | Oplechování parapetů včetně rohů Pz, rš 250 mm | lepení Enkolitem | m | 18.1 |  | 764 | P | 175.57 | 466.43
218 | 764410270T00 | Montáž oplechování parapetů včetně rohů Pz, rš 500 mm |  | m | 10.6 | Položka obsahuje montáž oplechování. Položka neobsahuje dodávku plechu | 764 | P | 204.68 | 557.32
219 | 764421240RT2 | Oplechování říms z Pz plechu, rš 250 mm | nalepení Enkolitem | m | 13.5 |  | 764 | P | 171.85 | 337.15
220 | 998764102R00 | Přesun hmot pro klempířské konstr., výšky do 12 m |  | t | 0.572 |  | 764 | P | 0 | 2125
| 765 | Krytina tvrdá
221 | 765901184R00 | Fólie podstřešní vodotěsná,Difúzně otevřená pojistná hydroizolace šikmých střech pro vytvoření vodotěsného podstřeší |  | m2 | 214.661 | Difúzně otevřená pojistná hydroizolace šikmých střech pro vytvoření vodotěsného podstřeší. Položka obsahuje dodávku a montáž fólie, včetně přikotvení fólie sponami. Spojení jednotlivých pásů je provedeno: na vodorovných spojích pomocí integrované samolepicí vrstvy, na svislých a řezaných spojích pomocí lepicího tmelu. Položka neobsahuje náklady na vodotěsné ošetření prostupů a náklady na kontralatě; tyto náklady se oceňují samostatně. | 765 | P | 182.3 | 103.7
222 | 765799313R00 | Montáž fólie na bednění přibitím, přelepení spojů |  | m2 | 596.11 | Položka je určena pro montáž fólie na střeše o sklonu do 35°. Montáž fólie ve sklonu 35° až 45° se oceňuje s příplatkem za sklon položkou č. 765 79-9315.R00. Montáž fólie ve sklonu přes 45° se stanovuje individuálně. Bez dodávky fólie. | 765 | P | 7.92 | 73.17
223 | 673522307 | Fólie střešní na bednění difuzní 4vrstvá hm.150g/m2,odolnost fólie proti impregnaci dřeva |  | m2 | 685.526 | Unikátní technologie výroby zajišťuje odolnost fólie proti impregnaci dřeva používané na střešních latích. Chrání před zatečením vody v místě probití fólie hřebíkem. Délka/šířka role 50m/150 cm Plošná hmotnost 150 g/m2 Počet vrstev 4 EN Ekvivalentní difuzní tloušťka sd 0,03 m EN Propustnost vody > 2500 mm EN Pevnost v tahu podélně 450 N/5 cm, příčně 390 N/5 cm Chování za požáru E Zakrýt krytinou do 4 týdnů Použití na tepelnou izolaci, volně na krokve Další informace odolná proti prostředkům preventivní ochrany dřeva | 765 | M | 75.2 | 0
224 | 765331235RT5 | Hřeben systémový pro betonovou tašku s větracím pásem uprava Protector Plus | hřebenáč Protector Plus | m | 49.6 |  | 765 | P | 919.41 | 207.59
225 | 765331221RT5 | Krytina betonová , střechy ostatní-uprava Protector Plus, včetně doplńkových tašek | taška Protector Plus | m2 | 792.044 | Povrch hladký s nástřikem disperzní barvou. | 765 | P | 534.75 | 250.24
226 | 765331261RT5 | Zakončení štítových hran taškami s ozubem, uprava Protector Plus | taška Protector Plus | m | 56.68 | Povrch hladký s nástřikem disperzní barvou. | 765 | P | 596.04 | 210.96
227 | 765331411R00 | Úžlabí izolačním pásem z hliníku |  | m | 19 | Platí i pro zastřešení krytinou betonovou bobrovku. | 765 | P | 1217.2 | 170.81
228 | 765331621R00 | Přiřezání tašek dvoudrážkových |  | m | 122.22 | Měrnou jednotkou je metr délky hrany položené krytiny | 765 | P | 19.81 | 195.69
229 | 765331633R00 | Taška drážková prostupová UH pro sanitu, |  | kus | 2 |  | 765 | P | 1728.5 | 152.5
230 | 765331652RT5 | Kovová stoupací plošina délky 88 cm, systémová | taškaProtector Plus | kus | 4 | Povrch hladký s nástřikem disperzní barvou. | 765 | P | 3267.8 | 317.21
231 | 765331661R00 | Větrací mřížka šířky 52 mm |  | m | 77.81 |  | 765 | P | 34.63 | 37.47
232 | 765331663R00 | Větrací pás z PVC perforovaný |  | m | 77.81 |  | 765 | P | 37.13 | 37.47
233 | 765312497R00 | Plech okapní profilovaný šířky 170 mm systémový k podstřešní folii |  | m | 77.81 |  | 765 | P | 161.53 | 37.47
234 | 998765102R00 | Přesun hmot pro krytiny tvrdé, výšky do 12 m |  | t | 37.699 |  | 765 | P | 0 | 1213
| 766 | Konstrukce truhlářské
235 | 766231111R00 | Montáž stahovacích půdních schodů |  | kus | 1 |  | 766 | P | 27.87 | 1920.13
236 | 61250025 | Schody skládací dřevěné EI 15 zateplené 120x70cm(bude dle výběru) |  | kus | 1 | Certifikace, atest požární odolnosti, tepelná izolace 30 mm - , kování galvanicky upraveno, nosnost 150kg, 15minutová požární odolnost, dřevěný mechanismus, víko a průlez z nehořlavého materiálu Pro výšku max 280 cm, 12 stupnic Vnější rozměr rámu 120x70 cm 4016 | 766 | M | 14500 | 0
237 | 766711021R00 | Montáž vstupních dveří s vypěněním |  | m | 44.78 |  | 766 | P | 28.44 | 393.06
238 | 766711001R00 | Montáž oken a balkonových dveří s vypěněním |  | m | 93.406 | Měrnou jednotkou je obvod okna nebo dveří. | 766 | P | 23.47 | 254.04
239 | 766601213RT2 | Těsnění okenní a dveřní spáry, ostění, PT folie + PP folie | PT folie šířky 100 mm; PP folie šířky 100 mm | m | 138.186 | Vložení parotěsné a paropropustné fólie, vyplnění spáry PU pěnou. PT folie = parotěsná okenní folie (interiér) ; PP folie = paropropustná okenní folie (exteriér). | 766 | P | 56.42 | 91.07
240 | 766670059RA0 | P8 1ks-Vstup.dveře plast.dvojkř.1800x2100,bezpeč._čiré-trojsklo,rám min.pět komor Uw=0,85W/m2K bezp.kování,okop.plná část,madlo přes dveře,práh,viz.PD |  | m2 | 3.78 |  | 766 | P | 12156.71 | 313.29
241 | 766670059RA0 | P7 4ks Vstupní dveře plastové ot.1000x2100,plné, Ud=1,2W/m2K bezp.kování, okopová plná část,práh,antracit/bíláviz.PD |  | m2 | 8.4 |  | 766 | P | 12156.71 | 313.29
242 | 766670059RA0 | P12 1ks Výstupní dveře plastové ot.900x2100,plné,rám min.pět komor Uw=1,2W/m2K bezp.kování,práh-na střechu ze štítu viz.PD |  | m2 | 1.89 |  | 766 | P | 12156.71 | 313.29
243 | 766670029RA0 | P1 5ks-Okna plastové atyp1000x750 výklopné, bezpečnostní_čiré-trojsklo,rám min.pět komor Uw=0,9W/m2K,antracit/bílá viz.PD |  | m2 | 3.75 | Bez dodávky a montáže parapetu. | 766 | P | 6427.76 | 362.25
244 | 766670029RA0 | P2 2ks-Okna plastové atyp 750x500,výklopné,bezpečnostní _ čiré-trojsklo,rám min.pět komor Uw=0,9W/m2K ,antracit/bílá viz.PD |  | m2 | 0.75 | Bez dodávky a montáže parapetu. | 766 | P | 6427.76 | 362.25
245 | 766670029RA0 | P5 2ks-Okna plastové atyp1250x750 výklopné, bezpečnostní_ čiré-trojsklo,rám min.pět komor Uw=0,9W/m2K,antracit/bílá viz.PD |  | m2 | 1.875 | Bez dodávky a montáže parapetu. | 766 | P | 6427.76 | 362.25
246 | 766670029RA0 | P6 2ks-Okna plastové atyp1250x1000 OS, bezpečnostní_čiré-trojsklo,rám min.pět komor Uw=0,9W/m2K,antracit/bílá viz.PD |  | m2 | 2.5 | Bez dodávky a montáže parapetu. | 766 | P | 6427.76 | 362.25
247 | 766670029RA0 | P9 4ks-Okna plastové atyp trojkřídlé2250x1780 SOS, bezpečnostní_čiré-trojsklo , min.pět komor Uw=1W/m2K,antracit/bílá viz.PD |  | m2 | 16.02 | Bez dodávky a montáže parapetu. | 766 | P | 6427.76 | 362.25
248 | 766670029RA0 | P10 1ks-Okna plastové atyp dvojkřídlé1500x1780SO, bezpečnostní_čiré-trojsklo,rám min.pět komor Uw=0,9W/m2,Kantracit/bílá,viz.PD |  | m2 | 3.28 | Bez dodávky a montáže parapetu. | 766 | P | 6427.76 | 362.25
249 | 766670029RA0 | P11 4ks-Okna plastové atyp dvojkřídlé1250x1250SO, bezpečnostní_čiré-trojsklo , min.pět komor Uw=1W/m2K,antracit/bílá viz.PD |  | m2 | 6.25 | Bez dodávky a montáže parapetu. | 766 | P | 6427.76 | 362.25
250 | 766670059RA0 | T6i1ks-Vnitřní.dveře plast.dvojkř.1800x2330,čiré- bezpeč.sklo,rám min.pět komor. bezp.kování, okop.plná část,madlo přes dveře,práh,bráno |  | m2 | 4.194 |  | 766 | P | 12156.71 | 313.29
251 | 766620029RA0 | 1ks-Okno výdejní atyp. s pultem a dřevěným obl.ostěním výsouvací nahoru včetně kování |  | m2 | 1.625 |  | 766 | P | 7150.93 | 579.08
252 | 54914685 | Bezpečnostní kování vodorovné dveřní madlo pro ZTP |  | kus | 6 |  | 766 | M | 1942 | 0
253 | 766660032RA0 | Montáž dveří a obložkové zárubně šířky 70 cm |  | kus | 12 | Položka obsahuje: montáž, vyrovnání a zapěnování obložkové zárubně, osazení a vyvážení dveří, montáž kliky a štítku, osazení a dodávku prahu. Bez dodávky dveří, zárubně a kování. | 766 | P | 275.48 | 2519.53
254 | 61181511 | Zárubeň obložková š. 70cm/st. 6-17cm lamin. viz.PD |  | kus | 12 | Obložková zárubeň pro polodrážkové dveře Rozměry 60, 70, 80, 90 /197 cm Tl. stěny 6-17 cm CPL laminát buk, hruška, olše, ořech AM, teak | 766 | M | 3815 | 0
255 | 611601202 | T3 Dveře vnitřní CPL 0,2 plné 1kř. 70x197 cm viz.PD |  | kus | 12 | Laminát CPL 0,2 mm vnitřní výplň - ztužená papírová voština Dekory: bílá, buk, dub, olše, kalvados, třešeň, javor, rumunská třešeň, ořech, wenge, dub podélný tmavý, dub podélný světlý, dub příčný, šedá, merano, titan plné | 766 | M | 3660 | 0
256 | 766660034RA0 | Montáž dveří a obložkové zárubně šířky 80 cm |  | kus | 14 | Položka obsahuje: montáž, vyrovnání a zapěnování obložkové zárubně, osazení a vyvážení dveří, montáž kliky a štítku, osazení a dodávku prahu. Bez dodávky dveří, zárubně a kování. | 766 | P | 301.51 | 2518.49
257 | 61160423 | T1 Dveře vnitřní CPL 0,2 1/3 sklo 1kř. 80x197 viz.PD |  | kus | 4 | Laminát CPL 0,2 mm vnitřní výplň - ztužená papírová voština Dekory: bílá, buk, dub, olše, kalvados, třešeň, javor, rumunská třešeň, ořech, wenge, dub podélný tmavý, dub podélný světlý, dub příčný, šedá, merano, titan | 766 | M | 4745 | 0
258 | 611601203 | T5+T5i Dveře vnitřní CPL 0,2 plné 1kř. 80x197 cm viz.PD |  | kus | 9 | Laminát CPL 0,2 mm vnitřní výplň - ztužená papírová voština Dekory: bílá, buk, dub, olše, kalvados, třešeň, javor, rumunská třešeň, ořech, wenge, dub podélný tmavý, dub podélný světlý, dub příčný, šedá, merano, titan plné | 766 | M | 3660 | 0
259 | 611815293 | Zárubeň obložková š. 80 cm/st. 26-35 cm viz.PD |  | kus | 1 | Obložková zárubeň pro polodrážkové dveře Rozměry 60, 70, 80, 90 /197 cm Tl. stěny 26-35 cm v provedení - bílá, dub, buk, třešeň, javor, ořech : Materiál s UV vytvrzovaným odolným digitálním potiskem v přirozeně působících dekorech dřeva. Má podstatně vyšší odolnost než běžná fólie | 766 | M | 3200 | 0
260 | 61181512 | Zárubeň obložková š. 80cm/st. 6-17cm lamin.viz.PD |  | kus | 12 | Obložková zárubeň pro polodrážkové dveře Rozměry 60, 70, 80, 90 /197 cm Tl. stěny 6-17 cm CPL laminát buk, hruška, olše, ořech AM, teak | 766 | M | 3815 | 0
261 | 61165395 | T4 Dveře požární EI30 bezpeč. tř.3 80x197 cm CPL 0,2 lamin. viz.PBŘ PD |  | kus | 1 | Bezpečnostní dveře III. bezpečnostní třídy s požární odolností jsou vhodné do stávajících i nových zárubní k ochraně bytů, kanceláří a jiných prostor v domech. Vyrábí se jako dveře otevírané do chráněného prostoru. - bezpečnostní třída RC3 dle ČSN EN 1627:2012 kap. 4 - konstrukce: ocelová konstrukce s jeklovým rámem, vnější ocelový hlubokotažný plech, vnitřní laminovaná protipožární deska - vnitřní výbava: vnitřní antikorozní a protipožární nátěr, osmibodový aktivní rozvorový mechanismus, minerální vata - provedení: polodrážka - ostrá hrana - povrchová úprava: speciální dveřní fólie d-c-fix dle výběru ze vzorníku a laminovaná DTD (dřevotříska) - požární odolnost: EI 30 D2 - vzduchová neprůzvučnost: Rw 36 dB Dekory: dub světlý,dub tmavý, buk, javor, bílé dřevo, třešeň, olše střední, ořech tmavý, wenge | 766 | M | 12400 | 0
262 | 61181103 | Zárubeň obklad. protipožární š. 80 cm/st. 8-30 cm |  | kus | 1 | Obložkové zárubně s protipožární úpravou fungují v kompletu s protipožárními dveřmi jako požární uzávěr. Po osazení stavebního otvoru protipožární zárubní rozdíl mezi klasickou obložkovou zárubní a zárubní s protipožární úpravou není poznat. Škála povrchových úprav a dekorů je shodná, odlišná je pouze vnitřní konstrukce a závěsy, což vyžaduje více prostoru, tedy větší stavební otvor. U protipožárních zárubní jsou po vnitřním obvodu zárubně přišroubovány dubové výstuhy připevněné ocelovým drátkem. Základní parametry: - materiál: vysoce kvalitní dřevotřísková deska - konstrukce a design: svislé a vodorovné části zárubně spojené tzv. "na pokos" (pod úhlem 45°) - povrchová úprava: kašírované (dodáváno v dekorech odpovídajících dveřním křídlům) - použití: obložková zárubeň je určena pro zeď od tloušťky 100 mm, horní hranice tloušťky zdi je téměř libovolná Příslušenství v ceně: protiplech k zámku o rozteči 72 - 90 mm, tři panty, celoobvodové těsněn | 766 | M | 3980 | 0
263 | 766660036RA0 | Montáž dveří a obložkové zárubně šířky 90 cm |  | kus | 5 | Položka obsahuje: montáž, vyrovnání a zapěnování obložkové zárubně, osazení a vyvážení dveří, montáž kliky a štítku, osazení a dodávku prahu. Bez dodávky dveří, zárubně a kování. | 766 | P | 343.04 | 2516.96
264 | 61160424 | T2 Dveře vnitřní CPL 0,2 1/3 sklo 1kř. 90x197viz.PD |  | kus | 5 | Laminát CPL 0,2 mm vnitřní výplň - ztužená papírová voština Dekory: bílá, buk, dub, olše, kalvados, třešeň, javor, rumunská třešeň, ořech, wenge, dub podélný tmavý, dub podélný světlý, dub příčný, šedá, merano, titan | 766 | M | 4745 | 0
265 | 61181513 | Zárubeň obložková š. 90 cm/st. 6-17 cm |  | kus | 2 | Obložková zárubeň pro polodrážkové dveře Rozměry 60, 70, 80, 90 /197 cm Tl. stěny 6-17 cm CPL laminát buk, hruška, olše, ořech AM, teak | 766 | M | 3815 | 0
266 | 611815294 | Zárubeň obložková š. 90 cm/st. 26-35 cm viz.PD |  | kus | 2 | Obložková zárubeň pro polodrážkové dveře Rozměry 60, 70, 80, 90 /197 cm Tl. stěny 26-35 cm Dekor Sapelit v provedení - bílá, dub, buk, třešeň, javor, ořech AM Sapelit: Materiál s UV vytvrzovaným odolným digitálním potiskem v přirozeně působících dekorech dřeva. Má podstatně vyšší odolnost než běžná fólie | 766 | M | 3200 | 0
267 | 61181543 | Zárubeň obložková š. 90 cm/stě. 36-50 cm |  | kus | 1 | Obložková zárubeň pro polodrážkové dveře Rozměry 60, 70, 80, 90 /197 cm Tl. stěny 36-50 cm Dýha buk, dub AM, jasan, mahago | 766 | M | 6260 | 0
268 | 766120110RAX | T6iDřev.dveře dvojkřídlé 1800x2330mm,CPL, barva dle interiéru,dřevěná zárubeň přes celou šířku zdiva viz.PD |  | m2 | 6.455 |  | 766 | P | 10590.14 | 629.88
269 | 766670021R00 | Montáž kliky a štítku |  | kus | 39 |  | 766 | P | 0 | 402
270 | 54914597 | Klika a knoflík se štítem 804 vložka/90 Cr |  | kus | 32 | vhodné pror dveře tl. 40 - 45 mm stavební kován | 766 | M | 505 | 0
271 | 54926002 | Vložka tři klíče |  | kus | 32 |  | 766 | M | 297 | 0
272 | 549146452 | Bezpečnostní kování s cylindrickou vložkou 200 s 5 klíči je určeno na vstupní dveře |  | kus | 7 |  | 766 | M | 3070 | 0
273 | 766231111R00 | Montáž dřevěného schodiště - na podium |  | kus | 1 |  | 766 | P | 27.87 | 1920.13
274 | 61250023X | T12 Schody dřevěné(lamino dle interiéru) systémové přímé š.90 cm do 6 stupňů do na podium,včetně zábradlí viz.PD |  | kus | 1 |  | 766 | M | 13640 | 0
275 | 766624046R00 | Montáž střešních oken rozměr do 66/98 cm |  | kus | 6 | Položka obsahuje montáž střešního okna včetně lemování a spojovacího materiálu. | 766 | P | 7.36 | 1984.63
276 | 61140280 | Lemování okna EDW 0000 CK04 55x 98 cm |  | kus | 6 | Pro montáž nového střešního okna je nutné použít lemování. Naše lemování jsou vyrobena tak, aby přesně pasovala na danou velikost okna a zajistila vodotěsný spoj mezi střešním oknem a střešní krytinou. Bezpečně a účinně odvádí vodu pryč a jsou k dispozici v různých variantách pro různé druhy střešní krytiny. Lemování EDW Krytina s vysokým profilem do 120 mm Hliníkové provedení | 766 | M | 2120 | 0
277 | 6114050052 | T9 Okno střešní GGU 0066 CK04 š. 55 x v. 98 cm viz.PD |  | kus | 6 | Kyvné střešní okno do střechy se sklonem od 15° do 90°. • Otevírání madlem s dvojkrokovým zámkem v horní části okenního křídla. • Ventilační klapka – umožňuje větrání i při zavřeném okně. • Snadno vyměnitelný vzduchový filtr pro zadržení nečistot či hmyzu. • Otočení křídla o 160° pro snadné umytí venkovní strany okna. • Pojistka pro zafixování okna při větrání nebo umývání Materiál rámu/křídla: Lepený tepelně upravený dřevěný profil (TMT) s vrstvou polyuretanu o síle 3–5 mm. Finální bílý lak UV stabilizovaný – při pů-sobení slunečního záření zůstává bílý a nemění svoji barvu (NSC S 0500-N nebo jako RAL 9003). Bezpečné nízkoenergetické trojsklo --66 – Vnitřní lepené sklo se dvěma PVB fóliemi – 2x3 mm – Argon – 12 mm – Střední plavené sklo – 3 mm – Argon – 12 mm – Venkovní tvrzené sklo se samočistící úpravou a vrstvou proti venkovnímu rosení U okna = 1,0 součinitel prostupu tepla U skla = 0,7 součinitel prostupu tepla Rw = 37 dB | 766 | M | 13830 | 0
278 | 766624042R00 | Montáž střešních oken rozměr 78/98 - 118 cm |  | kus | 6 | Položka obsahuje montáž střešního okna včetně lemování a spojovacího materiálu. | 766 | P | 7.36 | 1828.64
279 | 61140283.A | Lemování okna EDW 0000 MK06 78x118 cm |  | kus | 6 | Pro montáž nového střešního okna je nutné použít lemování. Naše lemování jsou vyrobena tak, aby přesně pasovala na danou velikost okna a zajistila vodotěsný spoj mezi střešním oknem a střešní krytinou. Bezpečně a účinně odvádí vodu pryč a jsou k dispozici v různých variantách pro různé druhy střešní krytiny. Lemování EDW Krytina s vysokým profilem do 120 mm Hliníkové provedení | 766 | M | 2470 | 0
280 | 6114050056 | T8 Okno střešní GGU 0066 M06 š. 78 x v. 118 cm viz.PD |  | kus | 6 | Kyvné střešní okno do střechy se sklonem od 15° do 90°. • Otevírání madlem s dvojkrokovým zámkem v horní části okenního křídla. • Ventilační klapka – umožňuje větrání i při zavřeném okně. • Snadno vyměnitelný vzduchový filtr pro zadržení nečistot či hmyzu. • Otočení křídla o 160° pro snadné umytí venkovní strany okna. • Pojistka pro zafixování okna při větrání nebo umývání Materiál rámu/křídla: Lepený tepelně upravený dřevěný profil (TMT) s vrstvou polyuretanu o síle 3–5 mm. Finální bílý lak UV stabilizovaný – při pů-sobení slunečního záření zůstává bílý a nemění svoji barvu (NSC S 0500-N nebo jako RAL 9003). Bezpečné nízkoenergetické trojsklo --66 – Vnitřní lepené sklo se dvěma PVB fóliemi – 2x3 mm – Argon – 12 mm – Střední plavené sklo – 3 mm – Argon – 12 mm – Venkovní tvrzené sklo se samočistící úpravou a vrstvou proti venkovnímu rosení U okna = 1,0 součinitel prostupu tepla U skla = 0,7 součinitel prostupu tepla Rw = 37 dB | 766 | M | 16860 | 0
281 | 766624044R00 | Montáž střešních oken rozměr 114/118 - 140 cm |  | kus | 11 | Položka obsahuje montáž střešního okna včetně lemování a spojovacího materiálu. | 766 | P | 7.36 | 2247.64
282 | 6114050057 | T7 Okno střešní GGU 0066 MK08 š. 78 x v. 140 cm viz.PD |  | kus | 11 | Kyvné střešní okno do střechy se sklonem od 15° do 90°. • Otevírání madlem s dvojkrokovým zámkem v horní části okenního křídla. • Ventilační klapka – umožňuje větrání i při zavřeném okně. • Snadno vyměnitelný vzduchový filtr pro zadržení nečistot či hmyzu. • Otočení křídla o 160° pro snadné umytí venkovní strany okna. • Pojistka pro zafixování okna při větrání nebo umývání Materiál rámu/křídla: Lepený tepelně upravený dřevěný profil (TMT) s vrstvou polyuretanu o síle 3–5 mm. Finální bílý lak UV stabilizovaný – při pů-sobení slunečního záření zůstává bílý a nemění svoji barvu (NSC S 0500-N nebo jako RAL 9003). Bezpečné nízkoenergetické trojsklo --66 – Vnitřní lepené sklo se dvěma PVB fóliemi – 2x3 mm – Argon – 12 mm – Střední plavené sklo – 3 mm – Argon – 12 mm – Venkovní tvrzené sklo se samočistící úpravou a vrstvou proti venkovnímu rosení U okna = 1,0 součinitel prostupu tepla U skla = 0,7 součinitel prostupu tepla Rw = 37 dB | 766 | M | 18040 | 0
283 | 61140284.A | Lemování okna EDW 0000 MK08 78x140 cm |  | kus | 11 | Pro montáž nového střešního okna je nutné použít lemování. Naše lemování jsou vyrobena tak, aby přesně pasovala na danou velikost okna a zajistila vodotěsný spoj mezi střešním oknem a střešní krytinou. Bezpečně a účinně odvádí vodu pryč a jsou k dispozici v různých variantách pro různé druhy střešní krytiny. Lemování EDW Krytina s vysokým profilem do 120 mm Hliníkové provedení | 766 | M | 2590 | 0
284 | 766624047R00 | Montáž součástí a zateplovací sady pro střešní okna |  | kus | 54 | Položka obsahuje montáž zateplovací sady (tepelně izolační rám, manžeta z hydroizolační fólie, samonosný drenážní žlábek z galvanizolavé oceli) střešních oken | 766 | P | 7.36 | 376.14
285 | 611403986 | Ostění pref. PVC LSC 2000 MK06 78 x 118 cm |  | kus | 6 | Ostění LSB pro tloušťku střechy 170–400 mm Možnost osazení do střech se sklonem od 30° do 60°. • Prefabrikované díly ostění pro rychlou montáž • Účinnější eliminace tepelných mostů na horní i spodní straně ostění • Materiály odolné proti vodě a vlhkosti, které nevyžadují povrchovou úpravu • K dispozici pro střešní okna všech typů • Včetně manžety z parotěsné fólie • Dodáváno včetně plisované manžety a drenážního žlábku Panely: Desky z bílého PVC s vysokou tvrdostí povrchu. Lesk 25 Rám: Tvrdý extrudovaný profil z tvrzeného a netvrzeného PVC. Lesk 20+/­5 Reakce na oheň: Třída E (EN 13501) Barva: Bílá (RAL 9016, NCS 0500­N) | 766 | M | 5670 | 0
286 | 611403982 | Ostění pref. PVC LSC 2000 CK04 55 x 98 cm |  | kus | 1 | Ostění LSB pro tloušťku střechy 170–400 mm Možnost osazení do střech se sklonem od 30° do 60°. • Prefabrikované díly ostění pro rychlou montáž • Účinnější eliminace tepelných mostů na horní i spodní straně ostění • Materiály odolné proti vodě a vlhkosti, které nevyžadují povrchovou úpravu • K dispozici pro střešní okna všech typů • Včetně manžety z parotěsné fólie • Dodáváno včetně plisované manžety a drenážního žlábku Panely: Desky z bílého PVC s vysokou tvrdostí povrchu. Lesk 25 Rám: Tvrdý extrudovaný profil z tvrzeného a netvrzeného PVC. Lesk 20+/­5 Reakce na oheň: Třída E (EN 13501) Barva: Bílá (RAL 9016, NCS 0500­N) | 766 | M | 5330 | 0
287 | 611403987 | Ostění pref. PVC LSC 2000 MK08 78 x 140 cm |  | kus | 11 | Ostění LSB pro tloušťku střechy 170–400 mm Možnost osazení do střech se sklonem od 30° do 60°. • Prefabrikované díly ostění pro rychlou montáž • Účinnější eliminace tepelných mostů na horní i spodní straně ostění • Materiály odolné proti vodě a vlhkosti, které nevyžadují povrchovou úpravu • K dispozici pro střešní okna všech typů • Včetně manžety z parotěsné fólie • Dodáváno včetně plisované manžety a drenážního žlábku Panely: Desky z bílého PVC s vysokou tvrdostí povrchu. Lesk 25 Rám: Tvrdý extrudovaný profil z tvrzeného a netvrzeného PVC. Lesk 20+/­5 Reakce na oheň: Třída E (EN 13501) Barva: Bílá (RAL 9016, NCS 0500­N) | 766 | M | 5895 | 0
288 | 611405901 | Sada zateplovací BDX 2000 CK04 55x98 cm |  | kus | 1 | Zatplovací sada BDX se skládá ze tří částí: • Izolační rám BDX s ocelovým rámečkem a montážními úhelníky pro snadnou instalaci • Plisovaná manžeta BFX • Samonosný drenážní žlábek Vlastnosti: • Zajišťuje účinnou izolaci kolem střešního okna • Zajišťuje správnou, jednoduchou a rychlou montáž. • Snižuje nebezpečí vzniku tepelných mostů. • Šetří energii. Pro okno 55 x 98 cm | 766 | M | 1307 | 0
289 | 611405906 | Sada zateplovací BDX 2000 MK08 78x140 cm |  | kus | 11 | Zatplovací sada BDX se skládá ze tří částí: • Izolační rám BDX s ocelovým rámečkem a montážními úhelníky pro snadnou instalaci • Plisovaná manžeta BFX • Samonosný drenážní žlábek Vlastnosti: • Zajišťuje účinnou izolaci kolem střešního okna • Zajišťuje správnou, jednoduchou a rychlou montáž. • Snižuje nebezpečí vzniku tepelných mostů. • Šetří energii. Pro okno 78 x 140 cm | 766 | M | 1571 | 0
290 | 611405905 | Sada zateplovací BDX 2000 M06 78x118 cm |  | kus | 6 | Zatplovací sada BDX se skládá ze tří částí: • Izolační rám BDX s ocelovým rámečkem a montážními úhelníky pro snadnou instalaci • Plisovaná manžeta BFX • Samonosný drenážní žlábek Vlastnosti: • Zajišťuje účinnou izolaci kolem střešního okna • Zajišťuje správnou, jednoduchou a rychlou montáž. • Snižuje nebezpečí vzniku tepelných mostů. • Šetří energii. Pro okno 78 x 118 cm | 766 | M | 1486 | 0
291 | 28329002 | Fólie hydroizolační BFX 1000 CK04 55 x 98 cm,Plisovaná manžeta BFX zajišťuje dokonalé napojení podstřešní hydroizolační fólie na střešní okno |  | kus | 1 | Plisovaná manžeta BFX zajišťuje dokonalé napojení podstřešní hydroizolační fólie na střešní okno . Může být použita do všech střešních konstrukcí se sklonem střechy mezi 15° až 90°. Plisovaná manžeta je vhodná pro střechy s laťováním nebo bez latí. Může být použita pro větrané i nevětrané konstrukce. Vlastnosti: • Zajištuje izolaci okenního rámu vůči zafukování a případné zkondenzované vlhkosti pod střešní krytinou. • Manžetu s plisovanými stranami lze snadno instalovat a upravit na latě. • Umožňuje snadné napojení rámu okna na hydroizolační fólii ve střeše. Materiál: Polypropylenová fólie s vysokou difuzní propustností Sd = 0,03 m. Montáž: Hydroizolační fólie BFX odpovídající velikosti střešního okna se dle montážního návodu přichytí sponkami na rám okna a střešní latě. Nad horní částí střešního okna se instaluje drenážní žlábek, který zajistí spojení BFX s podstřešní fólií. Rozměr okna 55 x 98 cm | 766 | M | 627 | 0
292 | 28329007 | Fólie hydroizolační BFX 1000 MK08 78 x 140cm,Plisovaná manžeta BFX zajišťuje dokonalé napojení podstřešní hydroizolační fólie na střešní okno |  | kus | 11 | Plisovaná manžeta BFX zajišťuje dokonalé napojení podstřešní hydroizolační fólie na střešní okno VELUX. Může být použita do všech střešních konstrukcí se sklonem střechy mezi 15° až 90°. Plisovaná manžeta je vhodná pro střechy s laťováním nebo bez latí. Může být použita pro větrané i nevětrané konstrukce. Vlastnosti: • Zajištuje izolaci okenního rámu vůči zafukování a případné zkondenzované vlhkosti pod střešní krytinou. • Manžetu s plisovanými stranami lze snadno instalovat a upravit na latě. • Umožňuje snadné napojení rámu okna na hydroizolační fólii ve střeše. Materiál: Polypropylenová fólie s vysokou difuzní propustností Sd = 0,03 m. Montáž: Hydroizolační fólie BFX odpovídající velikosti střešního okna VELUX se dle montážního návodu přichytí sponkami na rám okna a střešní latě. Nad horní částí střešního okna se instaluje drenážní žlábek, který zajistí spojení BFX s podstřešní fólií. Rozměr okna 78 x 140 cm | 766 | M | 764 | 0
293 | 28329006 | Fólie hydroizolační BFX 1000 M06 78 x 118 cm,Plisovaná manžeta BFX zajišťuje dokonalé napojení podstřešní hydroizolační fólie na střešní okno |  | kus | 6 | Plisovaná manžeta BFX zajišťuje dokonalé napojení podstřešní hydroizolační fólie na střešní okno . Může být použita do všech střešních konstrukcí se sklonem střechy mezi 15° až 90°. Plisovaná manžeta je vhodná pro střechy s laťováním nebo bez latí. Může být použita pro větrané i nevětrané konstrukce. Vlastnosti: • Zajištuje izolaci okenního rámu vůči zafukování a případné zkondenzované vlhkosti pod střešní krytinou. • Manžetu s plisovanými stranami lze snadno instalovat a upravit na latě. • Umožňuje snadné napojení rámu okna na hydroizolační fólii ve střeše. Materiál: Polypropylenová fólie s vysokou difuzní propustností Sd = 0,03 m. Montáž: Hydroizolační fólie BFX odpovídající velikosti střešního okna se dle montážního návodu přichytí sponkami na rám okna a střešní latě. Nad horní částí střešního okna se instaluje drenážní žlábek, který zajistí spojení BFX s podstřešní fólií. Rozměr okna 78 x 118 cm | 766 | M | 721 | 0
294 | 766694111R00 | Montáž parapetních desek š.do 30 cm,dl.do 100 cm |  | kus | 7 |  | 766 | P | 4.62 | 188.38
295 | 766694113R00 | Montáž parapetních desek š.do 30 cm,dl.do 260 cm |  | kus | 4 |  | 766 | P | 9.26 | 343.74
296 | 766694112R00 | Montáž parapetních desek š.do 30 cm,dl.do 160 cm |  | kus | 10 |  | 766 | P | 6.94 | 254.06
297 | 60780083 | Parapet interiér š.do 300 mm, - laminátová(CPL/HPL) fólie 0,7 mm jádro - vlhkuodolná DTD 18 mm ,nos 40*25mm |  | m | 19.91 | MATERIÁL: povrch - laminátová fólie 0,7 mm jádro - vlhkuodolná DTD 18 mm spodní strana - impregnovaný protitah DÉLKA TYČE: dle požadavku ŠÍŘE: 300 mm TLOUŠŤKA: 19 mm VÝŠKA NOSU: 40 mm Základem parapetní desky je nosič, který se vyrábí z 18 mm voděodolné DTD desky. Předností parapetu je, že základní nosná deska je silná 18 mm, ale nos parapetu je zesílen a vyrábí se z 25 mm DTD. Tento profil je osvědčen a zlepšuje tvarovou stabilitu a tuhost celého výrobku. Povrch parapetní desky tvoří vysoce oděruvzdorný laminát CPL/HPL, který se používá běžně na pracovní desky a je dodáván předními výrobci laminátu v Evropě. Laminát je stálobarevný a odolný proti UV záření, běžným domácím chemikáliím, vařící vodě a vysokým teplotám. Dekory: Bílá, Antracit, Aluminium | 766 | M | 658 | 0
298 | 60780085 | Parapet interiér š. 400 mm |  | m | 10.9 | MATERIÁL: povrch - laminátová fólie 0,7 mm jádro - vlhkuodolná DTD 18 mm spodní strana - impregnovaný protitah DÉLKA TYČE: dle požadavku ŠÍŘE: 400 mm TLOUŠŤKA: 19 mm VÝŠKA NOSU: 40 mm Základem parapetní desky je nosič, který se vyrábí z 18 mm voděodolné DTD desky. Předností parapetu je, že základní nosná deska je silná 18 mm, ale nos parapetu je zesílen a vyrábí se z 25 mm DTD. Tento profil je osvědčen a zlepšuje tvarovou stabilitu a tuhost celého výrobku. Povrch parapetní desky tvoří vysoce oděruvzdorný laminát CPL/HPL, který se používá běžně na pracovní desky a je dodáván předními výrobci laminátu v Evropě. Laminát je stálobarevný a odolný proti UV záření, běžným domácím chemikáliím, vařící vodě a vysokým teplotám. Dekory: Bílá, Antracit, Aluminium | 766 | M | 779 | 0
299 | 60780092 | Krytka boční parapetní š. do 360 mm plast |  | kus | 42.6 |  | 766 | M | 58.1 | 0
300 | 766119111R00 | 4ks-Stěna zasouvací - dveře do otvoru vel. cca 3250*2700 |  | m2 | 35.1 |  | 766 | P | 12.62 | 356.38
301 | 61168509.A | T10 4ks - Syst.posuvná mobilní stěna skládací 4segmenty r. 3250x2700, tl.100mm.CPL, včetně obkladu ostění, vodítek a doplňků viz.PD |  | m2 | 40.365 |  | 766 | M | 11370 | 0
302 | 766411122R00 | Obložení stěn pl. do 1 m2 palubkami MD, š. 8 cm |  | m2 | 95.47 |  | 766 | P | 6.9 | 449.59
303 | 61191741 | Palubka obkladová MD tloušťka 20 šíře do 80 mm |  | m2 | 105.017 |  | 766 | M | 277 | 0
304 | 766417111R00 | Podkladový rošt pod obložení stěn |  | m | 190.94 | V položce není zakalkulována montáž a dodávka nosných prvků (například konzol, trnů) pro zavěšený rošt. Montáž a dodávka se oceňují individuální kalkulací. Cena položky cíleně snížena 25.10.2004. | 766 | P | 9.39 | 84.91
305 | 766410020RAI | Obklad stěn deskami z aglomerovaného dřeva,pouze montáž, desky ve specifikaci | pouze montáž, desky ve specifikaci | m2 | 175.87 | obklad z aglomerovaných desek do plochy 1,5 m2, podkladový rošt, dodávka řeziva na rošt a dodávka desek | 766 | P | 38.38 | 384.13
306 | 60756012 | Deska HPL tl. 12 mm -pro stěnový obklad kompletní včetně doplňků a lišt |  | m2 | 193.457 |  | 766 | M | 3950 | 0
307 | 766417111R00 | Podkladový rošt pod obložení stěn |  | m | 351.74 | V položce není zakalkulována montáž a dodávka nosných prvků (například konzol, trnů) pro zavěšený rošt. Montáž a dodávka se oceňují individuální kalkulací. Cena položky cíleně snížena 25.10.2004 | 766 | P | 9.39 | 84.91
308 | 766664912R00 | Vyřezání otvoru v dveřních křídlech z tvrd. dřeva |  | kus | 23 |  | 766 | P | 0 | 353
309 | 728415111R00 | Montáž mřížky větrací nebo ventilační do 0,04 m2 |  | kus | 23 |  | 766 | P | 0 | 260.99
310 | 42972815 | Mřížka čtyřhranná ventilační do dveří 80*500mm(plocha 400cm2) |  | kus | 10 |  | 766 | M | 449.5 | 0
311 | 42972820 | Mřížka čtyřhranná ventilační do dveří 500x100mm nerezová viz.PD |  | kus | 23 |  | 766 | M | 486 | 0
312 | 998766102R00 | Přesun hmot pro truhlářské konstr., výšky do 12 m |  | t | 10.413 |  | 766 | P | 0 | 1214.99
| 767 | Konstrukce doplňkové stavební (zámečnické)
313 | 767110219RA0 | Montáž stěn z hliníkových profilů |  | m2 | 2.75 |  | 767 | P | 1.64 | 541.41
314 | 55341411 | P4 1ks AL dveře jednokřídlé 1,1*2,5m s fixním nadvětlíkem, Ud=1,2W/m2K bezp.kování, okopová plná část,práh,antracit/bílá viz.PD |  | m2 | 2.75 |  | 767 | M | 15470 | 0
315 | 767995105R00 | Výroba a montáž kov. atypických konstr. do 100kg- stropních nosníků pro kotvení panelů-včetně řezání,broušení a svárů |  | kg | 675 |  | 767 | P | 9.38 | 43.22
316 | 55399994.A | Kotvy, úhelníky, atyp. prvky včetně spoj materiálu |  | kg | 742.5 |  | 767 | M | 63 | 0
317 | 767995103R00 | Výroba a montáž kov. atypických konstr. do 20 kg -roznášecí a kotvící prvky sloupů krovu |  | kg | 331.92 |  | 767 | P | 13.18 | 108.32
318 | 55399994 | Kotvy, úhelníky apod.atypické výrobky Pz |  | kg | 348.516 |  | 767 | M | 86.45 | 0
319 | 767200001RA0 | Zábradlí schodištové, madlo, nátěry |  | m | 16.4 |  | 767 | P | 1682.43 | 487.58
320 | 61196009.A | Výplň zábradlí, atyp |  | m2 | 18.04 |  | 767 | M | 1017 | 0
321 | 767586206RV4 | Podhled kazety 60 x 60 cm z minerálních desek AMF,skrytá hrana,kazety , tl. 19 mm viz.PD | kazety , tl. 19 mm | m2 | 203.68 | desky s rovnou hranou = desky s částečně zapuštěnou hranou = desky s polozapuštěnou hranou= desky s poloskrytou hranou SL2 = skrytá hrana (používá se u lamel) RH = relativní vlhkost prostředí pro dané desk | 767 | P | 987.78 | 276.22
322 | 767649194R00 | Montáž doplňků dveří, madla |  | kus | 8 |  | 767 | P | 2.59 | 38.01
323 | 55440402A | Madlo doplněk dveřní pro ZTP pevné leštěná nerez systémové viz.PD |  | kus | 8 |  | 767 | M | 2175 | 0
324 | 767649191R00 | Montáž doplňků dveří, samozavírače hydraulického |  | kus | 8 |  | 767 | P | 3.69 | 213.31
325 | 54917025 | Zavírač dveří hydraulický systémový pro vstupní dveře viz.PD |  | kus | 8 |  | 767 | M | 1388 | 0
326 | 909 R00 | Montáž plošiny |  | h | 55 | Platnost hodinových zúčtovacích sazeb Hodinovými zúčtovacími sazbami (HZS) se oceňují: a) předběžné obhlídky pracoviště vyžádané objednatelem, b) průzkumné práce na kulturních památkách, sloužící pro získání podkladů k rekonstrukci kulturní památky, c) revize stavebních objektů nebo jejich části, jejichž oprava se oceňuje podle stavebních ceníků, d) práce při havarijních a živelních pohromách prováděné bez projektové dokumentace nebo na základě zjednodušené projektové dokumentace bez rozpočtu, e) práce v rozsahu vymezeném v jednotlivých cenících f) práce prováděné výškovými specialisty a potápěči, g) práce zařazované do hlavy IV souhrnného rozpočtu staveb, prováděné jako součást stavebních objektů, pokud je nelze ocenit položkami stavebních ceníků. Na základě písemné dohody mezi zhotovitele a objednatelem je možno ocenit stavební práce pomocí HZS jde-li o: a) stavební práce prováděné bez projektové dokumentace, b) práce, pro které není ve stavebních cenících položka. Pří použití hodinových zúčtovacích sazeb se oceňuje: a) počet skutečně odpracovaných hodin všech pracovníků včetně času vynaloženého na předběžnou obhlídku pracoviště za účelem zjištění rozsahu prací, objednatelem potvrzených ve stavebním deníku, nebo samostatném dokladu, pokud se stavební deník nevede, b) přímý materiál, c) náklady na provoz stavebních strojů, d) ostatní přímé náklady. Počet odpracovaných hodin jednotlivých pracovníků se zaokrouhlí: a) na půlhodinu, trvá-li práce 30 minut nebo méně, b) na celou hodinu, trvá-li práce více než 30 minut. | 767 | P | 0 | 453.01
327 | 47132-555 | "Hydraulická svislá plošina pro imobilní osoby, invalidy v souladu se směrnicemi EU, nařízení o strojích 2006/42/EU a směrnice 2004/108/EU Nosnost:" |  | kus | 1 | "Hydraulická svislá plošina pro imobilní osoby, invalidy v souladu se směrnicemi EU, nařízení o strojích 2006/42/EU a směrnice 2004/108/EU Nosnost:" | 767 | M | 485000 | 0
328 | 998767101R00 | Přesun hmot pro zámečnické konstr., výšky do 6 m |  | t | 2.9 |  | 767 | P | 0 | 1414
| 771 | Podlahy z dlaždic
329 | 771101210R00 | Penetrace podkladu pod dlažby |  | m2 | 271.56 | Položka obsahuje montáž a dodávku penetračního nátěru pro zlepšení kontaktu s lepicím tmelem. | 771 | P | 26.65 | 25.95
330 | 771575118R00 | Montáž podlah keram.,hladké, tmel, 60x60 cm |  | m2 | 271.56 | spára 10/12 | 771 | P | 153.64 | 698.36
331 | 771475014R00 | Obklad soklíků keram.rovných, tmel,výška 10 cm |  | m | 214.57 |  | 771 | P | 10.55 | 122.44
332 | 771475034R00 | Obklad soklíků keram.stupňov., tmel,20x10 H 10 cm |  | m | 21 |  | 771 | P | 10.55 | 195.45
333 | 59764224 | Dlažba slinutá 600x600x10 mm(min.R10 bude dle výběru) |  | m2 | 336.222 | Slinuté neglazované obkladové prvky s velmi nízkou nasákavostí pod 0,5 %, určené k obkladům podlah v exteriérech a interiérech, které jsou vystaveny povětrnostním vlivům a vysokému až extremnímu mechanickému namáhání, obrusu a znečištění. | 771 | M | 892 | 0
334 | 771120211R00 | Kladení dlaždic na podstupnice do tmele, 1 řada |  | m | 27 | Položka je určena pro kladení dlaždic do tmele. Položka obsahuje : - rozměření plochy, - rozbalení balíků, třídění nebo rozpojení dlaždic dodávaných v blocích, - příprava a nanesení tmele na plochu, - řezání dlaždic, - kladení dlaždic, - spárování, čištění dlažby, odstranění odpadu. Položka neobsahuje žádný materiál. | 771 | P | 0 | 119.51
335 | 771120111R00 | Kladení dlaždic na stupnice do tmele, jedna řada |  | m | 27 | Položka je určena pro kladení dlaždic do tmele. Položka obsahuje : - zametení podkladu, - rozměření plochy, - rozbalení balíků, třídění nebo rozpojení dlaždic dodávaných v blocích, - příprava a nanesení tmele na plochu, - řezání dlaždic, - kladení dlaždic, - spárování, čištění dlažby, odstranění odpadu. Položka neobsahuje žádný materiál. | 771 | P | 0 | 236.5
336 | 771479001R00 | Řezání dlaždic keramických pro soklíky |  | m | 235.57 |  | 771 | P | 5.42 | 91.28
337 | 771577131RS2 | Hrana schodů z nerezového profilu,Lišta nerezová rohová vroubkováná profil ke schodišti(bude dle výběru) | RIA, pro tloušťku dlaždic 10 mm, roh zaoblený | m | 27 | Pokládání do tmele. | 771 | P | 797.16 | 77.84
338 | 771579791R00 | Příplatek za plochu podlah keram. do 5 m2 jednotl. |  | m2 | 271.56 |  | 771 | P | 0 | 15.6
339 | 771579793RT3 | Příplatek za spárovací hmotu - plošně,keram.dlažba |  | m2 | 271.56 |  | 771 | P | 16.5 | 0
340 | 771578011R00 | Spára podlaha - stěna, silikonem |  | m | 247.28 |  | 771 | P | 21.78 | 36.33
341 | 776981124R00 | Lišta nerezová podlahová přechodová nebo dilatační,dlažba/dlažba a pod. |  | m | 14.5 |  | 771 | P | 425.12 | 78.88
342 | 781497121RS3 | Lišta hliníková rohová-krycí k obkladům soklíků,pro tloušťku obkladu 10 mm | profil RB, pro tloušťku obkladu 10 mm | m | 235.57 |  | 771 | P | 218.23 | 62.27
343 | 998771101R00 | Přesun hmot pro podlahy z dlaždic, výšky do 6 m |  | t | 8.315 |  | 771 | P | 0 | 654.01
| 775 | Podlahy vlysové a parketové
344 | 775542022R00 | Podložka systemová 3 mm pod lamelové podlahy |  | m2 | 217.66 |  | 775 | P | 25.56 | 31.14
345 | 775541400T00 | Položení podlah lamelových se zámkovým spojem |  | m2 | 217.66 | Položení podlah lamelových laminátových, vinylových, nebo korkových, se zámkovým spojem, bez podložky a bez dodávky lamel. | 775 | P | 0 | 285.51
346 | 61193705 | Podlaha laminát. tl. 8 mm viz.PD |  | m2 | 250.309 |  | 775 | M | 372 | 0
347 | 775413030R00 | Montáž podlahové lišty na klipy |  | m | 220.32 | Položka neobsahuje dodávku lišty. | 775 | P | 24.95 | 62.25
348 | 61193681 | Lišta soklová 40x20 dýha lak Dub |  | m | 253.368 | délka 1 kusu = 2,5 m | 775 | M | 80.9 | 0
349 | 775531800R00 | Demontáž parketových tabulí lepených včetně lišt |  | m2 | 162.53 |  | 775 | P | 0 | 77.69
350 | 775599130R00 | Ostatní práce přetmelení spárovým tmelem |  | m2 | 162.53 |  | 775 | P | 181.04 | 67.46
351 | 775599120R00 | Impregnace podlah vlysových nebo parketových |  | m2 | 162.53 | Položka neobsahuje dodávku impregnačního vosku. | 775 | P | 0 | 46.7
352 | 775592000R00 | Broušení dřevěných podlah hrubé+střední+jemné |  | m2 | 162.53 |  | 775 | P | 22.36 | 210.14
353 | 775599110R00 | Pastování podlah vlysových nebo parketových |  | m2 | 162.53 |  | 775 | P | 8.17 | 20.93
354 | 775599200R00 | Vyleštění dřevěných podlah |  | m2 | 162.53 |  | 775 | P | 0 | 13.3
355 | 775524000R00 | "Podlahy vlysové na beton_ montáž podlah - vlysy ve specifikaci |  | m2 | 162.53 | Položka neobsahuje náklady na broušení. Změna platí od 3.6.2005. | 775 | P | 83.93 | 457.06
356 | 61193255 | Vlys parketový dub tl. 21 dl. 400 š. 60 mm tř. I viz.PD |  | m2 | 175.532 | Dubová masivní podlaha Dubové dřevo je nejoblíbenějším materiálem pro výrobu podlah, protože se vyznačuje velkou odolností a obecně patří mezi nejpevnější dřeva. Tloušťka 21 mm Šířka 60-65 mm Délka 400-500 m | 775 | M | 527 | 0
357 | 771577133RS7 | Lišta systémová nerezová dilatační do dřevěné podlahy |  | m | 17 | Pokládání do tmele. Položka je určena pro dekorativní spojení podlah o stejné výšce např. dlažba/dlažba, dlažba/lamino, atd. Prodejce: PROFILPAS CZECH, s.r.o. U Podjezdu 523/2 400 44 Ústí nad Labem tel: 731 487 733 | 775 | P | 339.16 | 77.84
358 | 998775101R00 | Přesun hmot pro podlahy vlysové, výšky do 6 m |  | t | 7.859 |  | 775 | P | 0 | 1195.99
| 777 | Podlahy ze syntetických hmot
359 | 777553010R00 | Penetrace savého podkladu disperzí pod nivelační stěrku |  | m2 | 651.75 | Penetrační nátěr pro savé povrchy před aplikací podlahové hmoty | 777 | P | 6.34 | 33.76
360 | 777553210R00 | Vyrovnání podlah, samonivel. hmota tl. 2mm |  | m2 | 651.75 | Jednosložková samonivelační podlahová hmota k vyrovnání podkladů v interiéru. Není určena ke konečné povrchové úpravě. | 777 | P | 45.64 | 166.86
361 | 777553219R00 | Příplatek za další 2 mm, samonivel. hmota |  | m2 | 651.75 | Jednosložková samonivelační podlahová hmota k vyrovnání podkladů v interiéru. Není určena ke konečné povrchové úpravě. | 777 | P | 45.66 | 9.34
362 | 998777101R00 | Přesun hmot pro podlahy syntetické, výšky do 6 m |  | t | 3.943 |  | 777 | P | 0 | 623.01
| 781 | Obklady (keramické)
363 | 781101210R00 | Penetrace podkladu pod obklady |  | m2 | 405.543 | Položka obsahuje provedení penetračního nátěru včetně dodávky materiálu. | 781 | P | 26.65 | 25.95
364 | 781475120R00 | Obklad vnitřní stěn keramický, do tmele, 30x60 cm |  | m2 | 405.543 | (spára 10/12 mm) | 781 | P | 145.5 | 672.5
365 | 781479711R00 | Příplatek k obkladu stěn keram.,za plochu do 10 m2 |  | m2 | 405.543 |  | 781 | P | 0 | 67.5
366 | 597813747 | Obkládačka 30x60 šedá lesk,glazované keramické obkladové prvky |  | m2 | 429.876 | glazované keramické obkladové prvky | 781 | M | 589 | 0
367 | 781419706R00 | Příplatek za spárovací vodotěsnou hmotu - plošně |  | m2 | 405.543 |  | 781 | P | 33.4 | 0
368 | 781497121RS2 | Lišta hliníková rohová a ukončovací k obkladům | profil RB, pro tloušťku obkladu 8 mm | m | 167.8 |  | 781 | P | 197.73 | 62.27
369 | 781111111R00 | Řezání obkladaček diamantovým kotoučem |  | m | 211.5 | Položka obsahuje : - rozměření a vyznačení řezu, - řezání obkladaček. | 781 | P | 5.42 | 91.28
370 | 998781101R00 | Přesun hmot pro obklady keramické, výšky do 6 m |  | t | 10.674 |  | 781 | P | 0 | 654.01
| 783 | Nátěry
371 | 783636210R00 | Nátěr truhl.výrobků 1x základ |  | m2 | 298.428 | Akrylátový email základní vodou ředitelný.Odolný povětrnosti a mechanickému poškození. Před nátěrem se dřevo opatří impregnačním nátěrem položka č. 78362-6001. | 783 | P | 58.61 | 74.38
372 | 783636211R00 | Nátěr truhlář. výrobků 2x email |  | m2 | 168.589 | Akrylátový email vrchní dvojnásobný vodou ředitelný. Odolný povětrnosti a mechanickému poškození. Před nátěrem se dřevo opatří impregnačním nátěrem položka č. 78362-6001. | 783 | P | 114.34 | 144.67
373 | 783522110RT1 | Nátěr syntetický klempíř. konstr. email,1+2-odstín měď |  | m2 | 105.62 | Nátěr se provádí na zcela odmaštěný a suchý pozinkovaný plech. | 783 | P | 76.46 | 99.03
| 784 | Malby
374 | 784161401R00 | Penetrace podkladu nátěrem akrylát 1 x |  | m2 | 1875.452 |  | 784 | P | 6.33 | 16.87
375 | 784165511R00 | Malba tekutá akrylát, bílá, bez penetrace, 1 x |  | m2 | 1875.452 | Univerzální sněhově bílá matná disperzní barva k okamžitému použití do vnitřních prostor, odolná vůči otěru za sucha, vodouředitelná, vysoce paropropustná, rychleschnoucí, vhodná na sanační systémBez vyspravení sádrou. | 784 | P | 8.55 | 34.45
376 | 784165522R00 | Malba akrylát, barva, bez penetrace, 2 x |  | m2 | 1875.452 | Univerzální sněhově bílá matná disperzní barva k okamžitému použití do vnitřních prostor, odolná vůči otěru za sucha, vodouředitelná, vysoce paropropustná, rychleschnoucí, vhodná na sanační systém Bez vyspravení sádrou. Styk dvou barev se oceňuje položkou 784 43 - 9001 této části sborníku. | 784 | P | 19.57 | 56.53
| 93 | Různé dokončovací konstrukce a práce inženýrských staveb
377 | 931961115RR1 | Vložky do dilatačních spár, polystyren, tl 30 mm XPS |  | m2 | 79.7 |  | 93 | P | 177.54 | 99.46
| 94 | Lešení a stavební výtahy
378 | 941941031R00 | Montáž lešení leh.řad.s podlahami,š.do 1 m, H 10 m |  | m2 | 514.54 | Položka je kalkulována i pro lešení HAKI, Huenebeck, Vagner a podobně. V položce jsou zakalkulovány i náklady na kotvení lešení. | 94 | P | 0.04 | 68.06
379 | 941941191R00 | Příplatek za každý měsíc použití lešení k pol.1031 |  | m2 | 1543.62 |  | 94 | P | 27.84 | 2.67
380 | 941941831R00 | Demontáž lešení leh.řad.s podlahami,š.1 m, H 10 m |  | m2 | 514.54 |  | 94 | P | 0 | 55.6
381 | 944944011R00 | Montáž ochranné sítě z umělých vláken |  | m2 | 514.54 |  | 94 | P | 0 | 14.81
382 | 944944031R00 | Příplatek za každý měsíc použití sítí k pol. 4011 |  | m2 | 1543.62 |  | 94 | P | 8.4 | 0
383 | 944944081R00 | Demontáž ochranné sítě z umělých vláken |  | m2 | 514.54 |  | 94 | P | 0 | 8.8
384 | 941955002R00 | Lešení lehké pomocné, výška podlahy do 1,9 m(všechny ostatatní konstrukce) |  | m2 | 672.36 |  | 94 | P | 50.84 | 95.15
385 | 941955004R00 | Lešení lehké pomocné, výška podlahy do 3,5 m |  | m2 | 960.45 |  | 94 | P | 87.02 | 115.48
386 | 941941502R00 | Doprava lešení pronaj-dovoz a odvoz sady do 250m2 |  | km | 450 | Dovoz lešení na stavbu, cesta vozidla tam i zpět a odvoz lešení ze stavby, cesta tam i zpět. Plocha lešení uložitelná na jedno vozidlo je 250- 300 m2. Položka je určena pro lešení rámová pronajatá. Položky pro lešení ve vlastnictví stavební organizace (var. R00) mají dopravu započtenu v ceně montáže | 94 | P | 0 | 158.5
| 95 | Různé dokončovací konstrukce a práce na pozemních stavbách
387 | 952901111R00 | Vyčištění budov o výšce podlaží do 4 m |  | m2 | 369.96 | Položka je určena pro vyčištění budov bytové nebo občanské výstavby - zametení a umytí podlah, dlažeb, obkladů, schodů v místnostech, chodbách a schodištích, vyčištění a umytí oken, dveří s rámy, zárubněmi, umytí a vyčistění jiných zasklených a natíraných ploch a zařizovacích předmětů před předáním do užívání. | 95 | P | 1.54 | 125.96
388 | 952901114R00 | Vyčištění budov o výšce podlaží nad 4 m |  | m2 | 281.82 | Položka je určena pro vyčištění budov bytové nebo občanské výstavby - zametení a umytí podlah, dlažeb, obkladů, schodů v místnostech, chodbách a schodištích, vyčištění a umytí oken, dveří s rámy, zárubněmi, umytí a vyčistění jiných zasklených a natíraných ploch a zařizovacích předmětů před předáním do užívání. | 95 | P | 1.54 | 144.96
389 | 953941312R00 | Osazení hasicího přístroje na stěnu |  | kus | 7 | Položka neobsahue dodávku držáku hasicího přístroje (držák je součástí hasicího přístroje). | 95 | P | 14.44 | 70.67
390 | 44984124 | Přístroj hasicí práškový,bude dle zprávy PBŘ PD |  | kus | 7 | Práškový hasící přístroj určení: hašení požárů tř. ABC a hašení požárů pod napětím do 1000 V ze vzdálenosti min. 1m hasící látka: výtlačný prostředek: dusík (N) obj.č. 449 324 1046 účinný dostřik: 5 až 6 m hasební účinek dle EN3: 21A183BC hmotnost nápně: 6 kg hmotnost přístroje: 9,5 kg rozměry: výška/pr. nádoby 540/150 mm | 95 | M | 988 | 0
| H01 | Budovy občanské výstavby
391 | 998011002R00 | Přesun hmot pro budovy zděné výšky do 12 m |  | t | 1001.921 |  | H01 | P | 0 | 304.5
Splašková kanalizace
| 13 | Hloubené vykopávky
392 | 132201212R00 | Hloubení rýh š.do 200 cm hor.3 do 1000m3,STROJNĚ |  | m3 | 68.932 | Položka obsahuje hloubení rýh traktorbagrem, naložení výkopku na dopravní prostředek pro svislé, nebo vodorovné přemístění, popř. přemístění výkopku do 3 m (po povrchu území), případné zajištění rypadel polštáři, udržování pracoviště a ochranu výkopiště proti stékání srážkové vody z okolního terénu i s jejím odvodněním, nebo odvedením, přesekání a odstranění kořenů ve výkopišti, odstranění napadávek, urovnání dna výkopu. | 13 | P | 0 | 165.49
393 | 132201219R00 | Příplatek za lepivost - hloubení rýh 200cm v hor.3 |  | m3 | 68.932 | Do měrných jednotek se udává poměrné množství zeminy, které ulpí v nářadí a o které je snížen celkový výkon stroje. | 13 | P | 0 | 39.5
394 | 139601103R00 | Ruční výkop jam, rýh a šachet v hornině tř. 4 |  | m3 | 16.35 |  | 13 | P | 0 | 1798.01
| 15 | Roubení
395 | 151101101R00 | Pažení a rozepření stěn rýh - příložné - hl.do 2 m |  | m2 | 47.45 | Odstranění pažení a rozepření se oceňuje samostatně. | 15 | P | 13.94 | 126.06
396 | 151101111R00 | Odstranění pažení stěn rýh - příložné - hl. do 2 m |  | m2 | 47.45 |  | 15 | P | 0 | 29.8
| 16 | Přemístění výkopku
397 | 161101101R00 | Svislé přemístění výkopku z hor.1-4 do 2,5 m |  | m3 | 68.932 | Platí pro hloubky výkopu od 1 do 2,5 m. Při hloubce do 1 m se svislé přemístění neoceňuje. Tabulka pro určení podílu svislého přemístění výkopku. Číselná hodnota uvedená v tabulce udává procento z celkového objemu výkopávky, pro něž se oceňuje svislé přemístění výkopku. a) hloubení jam objemu do 100 m3 100 % objemu do 1000 m3 8 % objemu do 10000 m3 3 % objemu nad 10000 m3 2 % b) hloubení rýh š. do 60 cm bez ohledu na objem 100 % c) hloubení rýh š. do 200 cm objemu do 100 m3 100 % objemu nad 100 m3 50 % d) hloubení zářezů objemu do 1000 m3 neoceňuje se objemu do 10000 m3 neoceňuje se objemu nad 10000 m3 neoceňuje se | 16 | P | 0 | 137.51
398 | 162201101R00 | Vodorovné přemístění výkopku z hor.1-4 do 20 m |  | m3 | 46.572 |  | 16 | P | 0 | 44.9
399 | 162301102R00 | Vodorovné přemístění výkopku z hor.1-4 do 1000 m |  | m3 | 38.71 |  | 16 | P | 0 | 113.99
400 | 162701109R00 | Příplatek k vod. přemístění hor.1-4 za další 1 km |  | m3 | 387.1 | Příplatek k ceně se používá za každý další i započatý 1 km nad 10 km. | 16 | P | 0 | 22.6
401 | 167101102R00 | Nakládání výkopku z hor.1-4 v množství nad 100 m3 |  | m3 | 46.572 |  | 16 | P | 0 | 70.2
402 | 162201101R00 | Vodorovné přemístění výkopku z hor.1-4 do 20 m -zpětné |  | m3 | 46.572 |  | 16 | P | 0 | 44.9
403 | 162702199R00 | Poplatek za skládku zeminy |  | m3 | 38.71 |  | 16 | P | 0 | 297
| 17 | Konstrukce ze zemin
404 | 171201201R00 | Uložení sypaniny na skl.-sypanina na výšku přes 2m |  | m3 | 46.572 | Položka se nepoužívá pro prosté vysypání zeminy na skládku. To je zahrnuto v ceně odvozu. Položka neobsahuje náklady na získání skládek ani na poplatky za skládku. | 17 | P | 0 | 16.8
405 | 175101101RT2 | Obsyp potrubí bez prohození sypaniny, s dodáním štěrkopísku frakce 0 - 22 mm | s dodáním štěrkopísku frakce 0 - 22 mm | m3 | 22.616 | Včetně dodávky kameniva. | 17 | P | 511.26 | 632.74
406 | 174101101R00 | Zásyp jam, rýh, šachet se zhutněním |  | m3 | 35.128 | Položka obsahuje strojní přemístění materiálu pro zásyp ze vzdálenosti do 10 m od okraje zásypu. | 17 | P | 0 | 129.49
407 | 175101101R00 | Obsyp potrubí bez prohození sypaniny-šachty |  | m3 | 11.444 | Je-li pro obsyp použit jiný materiál než vytěžená sypanina, oceňuje se ve specifikaci. Ztratné se doporučuje ve výši 1%. | 17 | P | 0 | 633
408 | 460300006R00 | Hutnění zeminy po vrstvách 20 cm |  | m3 | 69.188 |  | 17 | P | 0 | 98.01
| 34 | Stěny a příčky
409 | 342267111RT2 | Obklad trámů sádrokartonem dvoustranný do 0,5/0,5m | desky protipožární tl. 12,5 mm | m | 10.5 | Položka je určena pro obklad sloupů, trámů, stupaček apod., deskami ze sádrokartonu tl. 12,5 mm.. V položce jsou zakalkulovány náklady na dodávku a montáž desek sádrokartnových tl. 12,5 mm včetně konstrukce pro jejich uchycení. V položce není zakalkulována povrchová úprava ploch. V položce není zakalkulováno pomocné lešení | 34 | P | 164.89 | 849.11
410 | 342267113RT2 | Obklad trámů sádrokartonem čtyřstranný do 0,5/0,5m | desky protipožární tl. 12,5 mm | m | 9 | Položka je určena pro obklad sloupů, trámů, stupaček apod., deskami ze sádrokartonu tl. 12,5 mm.. V položce jsou zakalkulovány náklady na dodávku a montáž desek sádrokartnových tl. 12,5 mm včetně konstrukce pro jejich uchycení. V položce není zakalkulována povrchová úprava ploch. V položce není zakalkulováno pomocné lešení | 34 | P | 322.43 | 1341.57
| 45 | Podkladní a vedlejší konstrukce (kromě vozovek a železničního svršku)
411 | 452311131R00 | Desky podkladní pod potrubí z betonu C 12/15 |  | m3 | 1.156 | Položka je určena pro práce v otevřeném výkopu, pro práce ve štole se k položce používá příplatek 45231-1192. Položka je určena i pro ochrannou vrstvu pod železobetonové konstrukce. | 45 | P | 2373.01 | 676.99
412 | 451572111RK1 | Lože pod potrubí z kameniva těženého 0 - 4 mm | kraj Jihomoravský | m3 | 6.73 | Položka je určena pro práce v otevřeném výkopu, pro práce ve štole se k položce používá příplatek 45154-1192. | 45 | P | 620.19 | 675.81
| 61 | Úprava povrchů vnitřní
413 | 611425521R00 | Omítka rýh stropů MV do 15 cm omít.hrubou,hladkou |  | m2 | 0.27 | V položce jsou zakalkulovány náklady na pomocné pracovní lešení o výšce podlahy do 1900 mm a pro zatížení do 1,5 kPa | 61 | P | 417.62 | 1279.38
414 | 612403382RV1 | Hrubá výplň rýh ve stěnách do 5x5 cm maltou ze SMS | výplňovou nesmrštivou maltou | m | 124.5 | V položce nejsou zakalkulovány náklady na omítku rýh | 61 | P | 18.65 | 69.25
415 | 612403399RT2 | Hrubá výplň rýh ve stěnách maltou_zapravení otvorů | s použitím suché maltové směsi | m2 | 5.24 | V položce nejsou zakalkulovány náklady na omítku rýh | 61 | P | 283.86 | 325.15
416 | 941955002R00 | Lešení lehké pomocné, výška podlahy do 1,9 m |  | m2 | 185 |  | 61 | P | 50.84 | 95.15
417 | 998011001R00 | Přesun hmot pro budovy zděné výšky do 6 m |  | t | 0.859 |  | 61 | P | 0 | 371.51
| 62 | Úprava povrchů vnější
418 | 627991091R00 | Těsnění dilat.spár nádrží zatmelením - bez dodávky |  | m | 21.98 | s proškrábnutím spár Položka je určena k zatmelení dilatačních spár prefabrikovaných segmentových nádrží. | 62 | P | 0 | 176.01
419 | 58550060 | Malta ke zdění a spárování kanálů a šachet |  | kus | 6.594 | 45650 - cena za 40 kg | 62 | M | 288 | 0
| 711 | Izolace proti vodě
420 | 711767588R00 | Opracování prostupů - střecha a strop troubu, D do 200 mm |  | kus | 3 | Doporučená spotřeba 0,6 kg tmelu a 0,25 m2 fólie na jeden prostup. | 711 | P | 257.57 | 882.43
| 721 | Vnitřní kanalizace
421 | 721176127R00 | Potrubí HT svodné (ležaté) v zemi D 160 x 3,9 mm |  | m | 17.8 |  | 721 | P | 1218.59 | 285.42
422 | 721176126R00 | Potrubí HT svodné (ležaté) v zemi DN 125 x 3,1 mm |  | m | 20 |  | 721 | P | 985.86 | 415.14
423 | 721176125R00 | Potrubí HT svodné (ležaté) v zemi D 110 x 2,7 mm |  | m | 9.5 |  | 721 | P | 362.86 | 415.14
424 | 721176116R00 | Potrubí HT odpadní svislé D 125 x 3,1 mm |  | m | 8 |  | 721 | P | 821.07 | 382.93
425 | 721176115R00 | Potrubí HT odpadní svislé D 110 x 2,7 mm |  | m | 10 |  | 721 | P | 351.98 | 413.03
426 | 721176105R00 | Potrubí HT připojovací D 110 x 2,7 mm |  | m | 15 |  | 721 | P | 343.29 | 608.72
427 | 721176103R00 | Potrubí HT připojovací D 50 x 1,8 mm |  | m | 19.5 |  | 721 | P | 113.69 | 186.31
428 | 721176102R00 | Potrubí HT připojovací D 40 x 1,8 mm |  | m | 15 |  | 721 | P | 104.94 | 166.06
429 | 721176101R00 | Potrubí HT připojovací D 32 x 1,8 mm |  | m | 90 |  | 721 | P | 132.44 | 166.06
430 | 230170011R00 | Zkouška těsnosti potrubí, DN do 40 |  | m | 105 |  | 721 | P | 0 | 9.7
431 | 230170012R00 | Zkouška těsnosti potrubí, DN 50 - 80 |  | m | 19.5 |  | 721 | P | 0 | 20.8
432 | 230170013R00 | Zkouška těsnosti potrubí, DN 100 - 125 |  | m | 61 |  | 721 | P | 0 | 25.9
433 | 230170014R00 | Zkouška těsnosti potrubí, do DN 150 - 200 |  | m | 60.1 |  | 721 | P | 0 | 40.7
434 | 230170004R00 | Příprava pro zkoušku těsnosti, do DN 150 - 200 |  | sada | 2 |  | 721 | P | 0 | 4770
435 | 877313123R00 | Montáž tvarovek jednoos. plast. gum.kroužek DN 150 |  | kus | 52 | Položka je určena pro montáž tvarovek jednoosých na potrubí z kanalizačních trub z plastu těsněných gumovým kroužkem v otevřeném výkopu. Napojení trubních řadů z trub z plastu na jiný druh potrubí se oceňuje individuálně. V položce montáže tvarovek nejsou zakalkulovány náklady na dodání tvarovek; tyto náklady se oceňují ve specifikaci. Ztratné se doporučuje ve výši 1,5 %. | 721 | P | 0.4 | 86.19
436 | 28615375.A | Odbočka HTEA D 125/ 110 mm 45° PP |  | kus | 5 |  | 721 | M | 471.5 | 0
437 | 28615367.A | Odbočka HTEA D 110/ 75 mm 87,5° PP |  | kus | 3 |  | 721 | M | 106 | 0
438 | 28615360.A | Odbočka HTEA D 110/ 50 mm 45° PP |  | kus | 8 |  | 721 | M | 84.1 | 0
439 | 28615405 | Redukce nesouosá HTR D 125/110 mm PP |  | kus | 8 |  | 721 | M | 113.5 | 0
440 | 28615297.A | Koleno HTB DN 100 mm 45° PP |  | kus | 16 |  | 721 | M | 57.5 | 0
441 | 28615444.A | Kus čisticí HTRE D 125 mm PP |  | kus | 3 |  | 721 | M | 455 | 0
442 | 55162537.A | HL810 hlavice větrací střešní DN 110 - souprava |  | kus | 3 |  | 721 | M | 725 | 0
443 | 28615390.A | Odbočka HTEA D 160/ 125 mm 45° PP |  | kus | 3 |  | 721 | M | 813 | 0
444 | 551625510 | Ventil přivzdušňovací podomítkový-komplet |  | kus | 4 | Přivzdušňovací ventil - určený pro podomítkovou instalaci do příček. Délkově upravitelná stavební ochranná zátka, vyjímatelný funkční díl s těsnicí membránou a kryt jsou v balení. | 721 | M | 1994 | 0
445 | 721194105R00 | Vyvedení odpadních výpustek D 50 x 1,8 |  | kus | 16 |  | 721 | P | 0 | 90.31
446 | 597103111R00 | Montáž vpusti |  | kus | 1 | Položka je určena pro montáž vpusti odvodňovacího žlabu z polymerbetonu včetně betonového lože. Žlaby a vpusti slouží k odvedení povrchové vody ze zpeněných ploch, pro volbu položky je rozhodující třída zatížení. V položce nejsou zakalkulovány náklady na dodávku vpusti. Tyto náklady ce oceňují ve specifikaci. | 721 | P | 107.45 | 206.55
447 | 55162400 | HL310NPr vpust podlahová DN 50/75/110 |  | kus | 1 | Podlahová vpust se svislým odtokem DN 50/75/110, s pevnou izolační přírubou, se zápachovou uzávěrkou, s vtokovou mřížkou z nerezové oceli 115 x 115 mm a nástavcem d 110 mm s rámem 123x123 mm s možností délkové úpravy. Třída zatížení K3 (300 kg). | 721 | M | 1704 | 0
448 | 230180092R00 | Montáž trubních dílů PVC, DN 32-50 |  | kus | 130 |  | 721 | P | 0 | 29.4
449 | 28654741A | HL sifon kondenzační do DN 40 odtok pro VZT apod. |  | kus | 14 | Kondenzační sifon DN40 s vodorovným odtokem a svislým nebo vodorovným připojením 5/4" (svěrné připojení) popř. d 12-18 mm (pro hladké trubičky s břitovým těsněním) s vodní zápachou uzávěrkou (60 mm) a mechanickým zápachovým uzávěrem(kulička) a čisticí vložkou. Je určena pro klimatizační vzduchotechnické jednotky, odvody kondenzátu z komínů a pod. | 721 | M | 1025 | 0
450 | 28615282.A | Koleno HTB DN 40 mm 45° PP |  | kus | 21 |  | 721 | M | 20.4 | 0
451 | 28615287.A | Koleno HTB DN 50 mm 45° PP |  | kus | 12 |  | 721 | M | 20.4 | 0
452 | 28654207 | Redukce d 50x40 mm |  | kus | 9 | SRE15040XX | 721 | M | 55.5 | 0
453 | 28654203 | Redukce d 40x32 mm |  | kus | 22 | SRE14032XX | 721 | M | 41.5 | 0
454 | 28615279.A | Koleno HTB DN 30 mm 87° PP |  | kus | 32 | Systém HT je určen pro připojovací, odpadní, větrací a dešťové potrubí vnitřní kanalizace v budovách. | 721 | M | 25.5 | 0
455 | 28615337.A | Odbočka HTEA D 50/ 40 mm 87,5° PP |  | kus | 8 | HTEA050/040/8 | 721 | M | 45.8 | 0
456 | 28615342.A | Odbočka HTEA D 50/ 50 mm 87,5° PP |  | kus | 12 | HTEA050/050/8 | 721 | M | 45.8 | 0
457 | 998721101R00 | Přesun hmot pro vnitřní kanalizaci, výšky do 6 m |  | t | 0.337 |  | 721 | P | 0 | 728
| 762 | Konstrukce tesařské
458 | 762341921R00 | Vyřezání otvorů střech, v bednění pl. do 1 m2 |  | m2 | 0.25 | Množství vyřezání střešní vazby se určuje v m délky prvků, bez čepů. | 762 | P | 4.28 | 647.71
| 767 | Konstrukce doplňkové stavební (zámečnické)
459 | 767396101R00 | Montáž prostupových tvarovek plochy do 0,25 m2 |  | ks | 3 |  | 767 | P | 13.26 | 197.25
460 | 27344354 | Manžeta prostupová EPDM 76 - 152 mm (střecha a stropem) |  | kus | 3 | Průchodka pro potrubí průměru 76 - 152 mm, 20 šroubů | 767 | M | 1184 | 0
461 | 767995101R00 | Výroba a montáž kov. atypických konstr. do 5 kg |  | kg | 15 |  | 767 | P | 17.09 | 209.91
462 | 55399994 | Kotvy, úhelníky apod.atypické výrobky Pz |  | kg | 12 |  | 767 | M | 123.5 | 0
463 | 23153010 | Ostatní těsnící materiál |  | kg | 3 |  | 767 | M | 118 | 0
| 783 | Nátěry
464 | 783825110R00 | Nátěr ke zlepšení vodotěsnosti betonových povrchů 2x-vnitřní prostor stěn šachet |  | m2 | 18.84 |  | 783 | P | 72.68 | 123.83
| 81 | Potrubí z trub betonových
465 | 810361111R00 | Přeseknutí betonové(plastové) trouby DN do 250 mm |  | kus | 4 |  | 81 | P | 0 | 141.99
| 87 | Potrubí z trub plastických, skleněných a čedičových
466 | 871311111R00 | Montáž trubek z tvrdého PVC ve výkopu d 160 mm |  | m | 42.3 | Položka je určena pro montáž potrubí z tlakových trubek z tvrdého PVC těsněných gumovým kroužkem. Volba položky se řídí vnějším průměrem trubky. V položce jsou zakalkulovány i náklady na montáž tvarovek. V položce nejsou zakalkulovány náklady na dodání trubek a tvarovek; tyto materiály se oceňují ve specifikaci. Ztratné se doporučuje pro trubky ve výši 9,3 %, pro tvarovky ve výši 1,5 %. | 87 | P | 8.03 | 56.07
467 | 28614522 | Trubka kanalizační PP SN 12 DN 150/6000, Plnostěnná trubka zvenčí i zevnitř hladká |  | kus | 5 | Plnostěnná trubka zvenčí i zevnitř hladká, přičemž stěna má třívrstvou stavbu, která sází na výhodné vlastnosti sendvičových konstrukcí – využívá kombinace tuhosti a pružnosti vrstev. Těsnění zajišťuje vysoce elastický jazýčkový kroužek. Povrchová vrstva je tvořena polypropylénem s velkým E-modulem a vysokou povrchovou tvrdostí. Její barva je červenohnědá. Střední vrstvu tvoří černý polypropylén, který propůjčuje trubkám hodnotné mechanické vlastnosti, především pevnost a rázuvzdornost. Vnitřní vrstva trubky je ze speciálního druhu PP, který zaručuje nejvyšší možnou odolnost vůči otěru a výtečnou chemickou odolnost. Její světlá barva usnadňuje kamerové prohlídky kanalizace. C3 - hořlavý materiál | 87 | M | 4060 | 0
468 | 28614521 | Trubka kanalizační PP SN 12 DN 150/3000, Plnostěnná trubka zvenčí i zevnitř hladká |  | kus | 2 | Plnostěnná trubka zvenčí i zevnitř hladká, přičemž stěna má třívrstvou stavbu, která sází na výhodné vlastnosti sendvičových konstrukcí – využívá kombinace tuhosti a pružnosti vrstev. Těsnění zajišťuje vysoce elastický jazýčkový kroužek. Povrchová vrstva je tvořena polypropylénem s velkým E-modulem a vysokou povrchovou tvrdostí. Její barva je červenohnědá. Střední vrstvu tvoří černý polypropylén, který propůjčuje trubkám hodnotné mechanické vlastnosti, především pevnost a rázuvzdornost. Vnitřní vrstva trubky je ze speciálního druhu PP, který zaručuje nejvyšší možnou odolnost vůči otěru a výtečnou chemickou odolnost. Její světlá barva usnadňuje kamerové prohlídky kanalizace. C3 - hořlavý materiál | 87 | M | 2370 | 0
469 | 28614520 | Trubka kanalizační PP SN 12 DN 150/1000, Plnostěnná trubka zvenčí i zevnitř hladká |  | kus | 6 | Plnostěnná trubka zvenčí i zevnitř hladká, přičemž stěna má třívrstvou stavbu, která sází na výhodné vlastnosti sendvičových konstrukcí – využívá kombinace tuhosti a pružnosti vrstev. Těsnění zajišťuje vysoce elastický jazýčkový kroužek. Povrchová vrstva je tvořena polypropylénem s velkým E-modulem a vysokou povrchovou tvrdostí. Její barva je červenohnědá. Střední vrstvu tvoří černý polypropylén, který propůjčuje trubkám hodnotné mechanické vlastnosti, především pevnost a rázuvzdornost. Vnitřní vrstva trubky je ze speciálního druhu PP, který zaručuje nejvyšší možnou odolnost vůči otěru a výtečnou chemickou odolnost. Její světlá barva usnadňuje kamerové prohlídky kanalizace. C3 - hořlavý materiál | 87 | M | 1043 | 0
| 89 | Ostatní konstrukce a práce na trubním vedení
470 | 894423111RT1 | Osazení betonových dílců šachet,šachtová dna, na kroužek, do 2,0 t | šachtová dna, na kroužek, do 2,0 t | kus | 4 | Položka je určena pro osazení betonových dílců šachet dle DIN 4034, šachtová dna na kroužek, hmotnost do 2,0 t. V položce nejsou zakalkulovány náklady na dodání betonových dílců; dílce se oceňují ve specifikaci. Ztratné se doporučuje 1 %. | 89 | P | 0 | 1807.01
471 | 59224366.A | Dno šachetní - kompaktní TBZ-Q1 100/463 KOMtl.150mm( dle typu stok a tvarů zakřivení,průtok stěny v plné výšce DN stoky viz.TZ a PD) |  | kus | 4 |  | 89 | M | 9175 | 0
472 | 894422111RT1 | Osazení betonových dílců šachet,skruže přechodové, na kroužek | skruže přechodové, na kroužek | kus | 4 | Položka je určena pro osazení betonových dílců šachet dle DIN 4034, skruže přechodové na kroužek. V položce nejsou zakalkulovány náklady na dodání betonových dílců; dílce se oceňují ve specifikaci. Ztratné se doporučuje 1 %. | 89 | P | 0 | 601.01
473 | 894421112RT1 | Osazení betonových dílců šachet | skruže rovné, na kroužek, do 1,4 t | kus | 4 | Položka je určena pro osazení betonových dílců šachet dle DIN 4034, skruže rovné na kroužek, hmotnost do 1,4 t. V položce nejsou zakalkulovány náklady na dodání betonových dílců; dílce se oceňují ve specifikaci. Ztratné se doporučuje 1 %. | 89 | P | 0 | 697.99
474 | 894421111RT1 | Osazení betonových dílců šachet, skruže rovné, na kroužek, do 0,5 t | skruže rovné, na kroužek, do 0,5 t | kus | 3 | Položka je určena pro osazení betonových dílců šachet dle DIN 4034, skruže rovné na kroužek, hmotnost do 0,5 t. V položce nejsou zakalkulovány náklady na dodání betonových dílců; dílce se oceňují ve specifikaci. Ztratné se doporučuje 1 %. | 89 | P | 0 | 545
475 | 894403011R00 | Osazení betonových stropních dílců jakýchkoliv |  | kus | 6 | V položce nejsou zakalkulovány náklady na dodání betonových dílců; dílce se oceňují ve specifikaci. Ztratné se doporučuje 1 %. | 89 | P | 50.3 | 362.7
476 | 899104111R00 | Osazení poklopu s rámem nad 150 kg |  | kus | 4 | Položka je určena pro osazení poklopů litinových a ocelových včetně rámů. V položkách nejsou zakalkulovány náklady na dodání poklopů včetně rámů; Tyto náklady se oceňují ve specifikaci. Ztratné se nestanoví. V položce jsou zakalkulovány i náklady na cementovou maltu. | 89 | P | 9.05 | 1009.95
477 | 892855114R00 | Kontrola kanalizace TV kamerou do 200 m |  | m | 60.1 |  | 89 | P | 0 | 89.8
478 | 59224353.A | Konus šachetní TBR-Q.1 100-63/58/12 KPS |  | kus | 4 | rozměr 1000/625/580 mm, síla stěny 120 mm Kanalizační šachty DN 1000 dle DIN 4034.1 Q = splnění kvalitativních podmínek sekce pro kanalizace PS - kramlové ocelové stupadlo s PE povlakem, LS - litinové vidlicové stupadlo, KPS - kapsové plastové stupadlo, V 15 - V 60 - průměr odtoku | 89 | M | 2615 | 0
479 | 59224364.A | Skruž šachetní TBS-Q.1 100/100/12 PS |  | kus | 4 | rozměr 1000/1000/120 mm Kanalizační šachty DN 1000 dle DIN 4034.1 Q = splnění kvalitativních podmínek sekce pro kanalizace PS - kramlové ocelové stupadlo s PE povlakem, LS - litinové vidlicové stupadlo, KPS - kapsové plastové stupadlo, V 15 - V 60 - průměr odtoku | 89 | M | 3525 | 0
480 | 59224358.A | Skruž šachetní TBS-Q.1 100/25/12 PS |  | kus | 2 | rozměr 1000/250/120 mm Kanalizační šachty DN 1000 dle DIN 4034.1 Q = splnění kvalitativních podmínek sekce pro kanalizace PS - kramlové ocelové stupadlo s PE povlakem, LS - litinové vidlicové stupadlo, KPS - kapsové plastové stupadlo, V 15 - V 60 - průměr odtoku | 89 | M | 1376 | 0
481 | 59224361.A | Skruž šachetní TBS-Q.1 100/50/12 PS |  | kus | 1 | rozměr 1000/500/120 mm Kanalizační šachty DN 1000 dle DIN 4034.1 Q = splnění kvalitativních podmínek sekce pro kanalizace PS - kramlové ocelové stupadlo s PE povlakem, LS - litinové vidlicové stupadlo, KPS - kapsové plastové stupadlo, V 15 - V 60 - průměr odtoku | 89 | M | 2045 | 0
482 | 59224373.A | Těsnění elastom pro šach díly EMT - DN 1000 |  | kus | 7 | Kanalizační šachty DN 1000 dle DIN 4034.1 Q = splnění kvalitativních podmínek sekce pro kanalizace PS - kramlové ocelové stupadlo s PE povlakem, LS - litinové vidlicové stupadlo, KPS - kapsové plastové stupadlo, V 15 - V 60 - průměr odtoku | 89 | M | 191 | 0
483 | 59224177.A | Prstenec vyrovnávací TBW-Q 625/120/120 |  | kus | 2 |  | 89 | M | 422.5 | 0
484 | 59224177 | Prstenec vyrovnávací TBW-Q 625/100/120 |  | kus | 2 |  | 89 | M | 386.5 | 0
485 | 59224176 | Prstenec vyrovnávací TBW-Q 625/80/120 |  | kus | 2 |  | 89 | M | 349 | 0
486 | 55340323 | Poklop na vstupní šachtu 600 D 400 vz. DIN(bude dle TZ a PD) |  | kus | 4 | Šachtový poklop podle stavebních předpisů ČSN EN 124 pro jízdní pruhy silnic, pěší zóny a parkovací místa. Dosedací plochy u vík a rámu jsou obráběny a do víka je zabudována tlumící vložka. Rám R-1 D400-víko DIN 19584-2 D400 | 89 | M | 3500 | 0
| 90 | Hodinové zúčtovací sazby (HZS)
487 | 909 R00 | Náklady na úpravu a přizpůsobení potrubí na stavbě |  | h | 20 | Platnost hodinových zúčtovacích sazeb Hodinovými zúčtovacími sazbami (HZS) se oceňují: a) předběžné obhlídky pracoviště vyžádané objednatelem, b) průzkumné práce na kulturních památkách, sloužící pro získání podkladů k rekonstrukci kulturní památky, c) revize stavebních objektů nebo jejich části, jejichž oprava se oceňuje podle stavebních ceníků, d) práce při havarijních a živelních pohromách prováděné bez projektové dokumentace nebo na základě zjednodušené projektové dokumentace bez rozpočtu, e) práce v rozsahu vymezeném v jednotlivých cenících f) práce prováděné výškovými specialisty a potápěči, g) práce zařazované do hlavy IV souhrnného rozpočtu staveb, prováděné jako součást stavebních objektů, pokud je nelze ocenit položkami stavebních ceníků. Na základě písemné dohody mezi zhotovitele a objednatelem je možno ocenit stavební práce pomocí HZS jde-li o: a) stavební práce prováděné bez projektové dokumentace, b) práce, pro které není ve stavebních cenících položka. Pří použití hodinových zúčtovacích sazeb se oceňuje: a) počet skutečně odpracovaných hodin všech pracovníků včetně času vynaloženého na předběžnou obhlídku pracoviště za účelem zjištění rozsahu prací, objednatelem potvrzených ve stavebním deníku, nebo samostatném dokladu, pokud se stavební deník nevede, b) přímý materiál, c) náklady na provoz stavebních strojů, d) ostatní přímé náklady. Počet odpracovaných hodin jednotlivých pracovníků se zaokrouhlí: a) na půlhodinu, trvá-li práce 30 minut nebo méně, b) na celou hodinu, trvá-li práce více než 30 minut. | 90 | P | 0 | 453.01
488 | 909 R00 | Hzs-zednické výpomoci_ostatní zapravení a demontáže původní vody |  | h | 48 | Platnost hodinových zúčtovacích sazeb Hodinovými zúčtovacími sazbami (HZS) se oceňují: a) předběžné obhlídky pracoviště vyžádané objednatelem, b) průzkumné práce na kulturních památkách, sloužící pro získání podkladů k rekonstrukci kulturní památky, c) revize stavebních objektů nebo jejich části, jejichž oprava se oceňuje podle stavebních ceníků, d) práce při havarijních a živelních pohromách prováděné bez projektové dokumentace nebo na základě zjednodušené projektové dokumentace bez rozpočtu, e) práce v rozsahu vymezeném v jednotlivých cenících f) práce prováděné výškovými specialisty a potápěči, g) práce zařazované do hlavy IV souhrnného rozpočtu staveb, prováděné jako součást stavebních objektů, pokud je nelze ocenit položkami stavebních ceníků. Na základě písemné dohody mezi zhotovitele a objednatelem je možno ocenit stavební práce pomocí HZS jde-li o: a) stavební práce prováděné bez projektové dokumentace, b) práce, pro které není ve stavebních cenících položka. Pří použití hodinových zúčtovacích sazeb se oceňuje: a) počet skutečně odpracovaných hodin všech pracovníků včetně času vynaloženého na předběžnou obhlídku pracoviště za účelem zjištění rozsahu prací, objednatelem potvrzených ve stavebním deníku, nebo samostatném dokladu, pokud se stavební deník nevede, b) přímý materiál, c) náklady na provoz stavebních strojů, d) ostatní přímé náklady. Počet odpracovaných hodin jednotlivých pracovníků se zaokrouhlí: a) na půlhodinu, trvá-li práce 30 minut nebo méně, b) na celou hodinu, trvá-li práce více než 30 minut. | 90 | P | 0 | 453.01
| 95 | Různé dokončovací konstrukce a práce na pozemních stavbách
489 | 953943112R00 | Osazení kovových předmětů do zdiva, 5 kg / kus |  | kus | 3 | Položka je určena pro osazování se zalitím maltou cementovou drobných kovových předmětů jinde neuvedených, bez dodání, do vynechaných či vysekaných kapes zdiva, se zajištěním polohy. Náklady na dodávky kovových předmětů se oceňují ve specifikaci. Ztratné se nestanoví. | 95 | P | 21.11 | 182.4
490 | 28349010 | Dvířka revizní plná SI 2020 rozměr 200x200 mm |  | kus | 3 | Materiál: tvrzený plast (PVC), vhodný pro vnitřní i venkovní použití Barva: bílá, šedá | 95 | M | 274 | 0
| H27 | Vedení trubní dálková a přípojná
491 | 998276101R00 | Přesun hmot, trubní vedení plastová, otevř. výkop |  | t | 70.936 | Položka je určena pro trubní vedení (vodovod nebo kanalizace) hloubené nebo ražené z trub z plastických hmot nebo sklolaminátových včetně drobných objektů. Platnost položky je vymezena pro nejmenší skladovací plochu 50 m2 + 1,30 m2/t, pro největší dopravní vzdálenost 15 m od hrany výkopu na povrchu nebo 15 m od okraje šachty k těžišti skládek na povrchu. V případech, kdy nejsou splněny tyto podmínky použije se příplatek - 6115 až - 6119 | H27 | P | 0 | 146
| 97 | Prorážení otvorů a ostatní bourací práce
492 | 460680023RT3 | Průraz zdivem v cihlové zdi tloušťky 45 cm | plochy do 0,09 m2 | kus | 2 |  | 97 | P | 12.65 | 653.35
493 | 460680022RT2 | Průraz zdivem v cihlové zdi tloušťky 30 cm | plochy do 0,025 m2 | kus | 6 |  | 97 | P | 9.14 | 325.87
494 | 460680021R00 | Průraz zdivem v cihlové zdi tloušťky 15 cm |  | kus | 14 |  | 97 | P | 5.11 | 297.39
495 | 974031167R00 | Vysekání rýh ve zdi cihelné 15 x 30 cm |  | m | 18 | Položka platí pro zdivo na jakoukoliv maltu vápennou nebo vápenocementovou, V položce není kalkulována manipulace se sutí, která se oceňuje samostatně položkami souboru 979 | 97 | P | 13.06 | 297.94
496 | 974031133R00 | Vysekání rýh ve zdi cihelné 5 x 10 cm |  | m | 19.5 | Položka platí pro zdivo na jakoukoliv maltu vápennou nebo vápenocementovou, V položce není kalkulována manipulace se sutí, která se oceňuje samostatně položkami souboru 979 | 97 | P | 13.06 | 112.95
497 | 974031132R00 | Vysekání rýh ve zdi cihelné 5 x 7 cm |  | m | 105 | Položka platí pro zdivo na jakoukoliv maltu vápennou nebo vápenocementovou, V položce není kalkulována manipulace se sutí, která se oceňuje samostatně položkami souboru 979 | 97 | P | 13.06 | 102.95
498 | 970041160R00 | Vrtání jádrové do prostého betonu do D 160 mm |  | m | 0.9 |  | 97 | P | 1094.71 | 2290.3
499 | 974031164R00 | Vysekání rýh ve zdi cihelné 15 x 15 cm |  | m | 12 | Položka platí pro zdivo na jakoukoliv maltu vápennou nebo vápenocementovou, V položce není kalkulována manipulace se sutí, která se oceňuje samostatně položkami souboru 979 | 97 | P | 13.06 | 245.94
| S | Přesuny sutí
500 | 979011111R00 | Svislá doprava suti a vybour. hmot za 2.NP a 1.PP |  | t | 0.988 | Položka je určena pro dopravu suti a vybouraných hmot za prvé podlaží nad nebo pod základním podlažím. Svislá doprava suti ze základního podlaží se neoceňuje. Základním podlažím je zpravidla přízemí. | S | P | 0 | 374.5
501 | 979081111R00 | Odvoz suti a vybour. hmot na skládku do 1 km |  | t | 3.113 |  | S | P | 0 | 243.99
502 | 979081121R00 | Příplatek k odvozu za každý další 1 km |  | t | 77.825 |  | S | P | 0 | 17.09
503 | 979082111R00 | Vnitrostaveništní doprava suti do 10 m |  | t | 3.113 | Včetně případného složení na staveništní deponii. | S | P | 0 | 341.51
504 | 979082121R00 | Příplatek k vnitrost. dopravě suti za dalších 5 m |  | t | 9.339 |  | S | P | 0 | 38.1
505 | 979094111R00 | Nakládání nebo překládání vybouraných hmot |  | t | 3.113 |  | S | P | 0 | 1483
506 | 979990191R00 | Poplatek za uložení suti - plastové výrobky, skupina odpadu 170203 |  | t | 0.15 |  | S | P | 0 | 2775
507 | 979990105R00 | Poplatek za skládku suti - cihelné výrobky, skupina odpadu 170102 |  | t | 2.963 | Střešní krytina, cihly, obklady atd. | S | P | 0 | 1475.01
Vodoinstalace
| 34 | Stěny a příčky
508 | 342263513R00 | Revizní dvířka do SDK příček, 300x300 mm_k ventilům |  | kus | 9 | Protipožární revizní dvířka jsou vhodná k vestavbě do lehkých i masivních stavebních konstrukcí. Stavební dílce, do nichž jsou dvířka osazována, musí vykazovat minimálně stejnou hodnotu požární odolnosti jako revizní dvířka. Položka obsahuje prořezání otvoru, osazení a dodávku rámu s dvířky včetně prošroubování a tmelení. | 34 | P | 4223.28 | 671.72
| 61 | Úprava povrchů vnitřní
509 | 611425521R00 | Omítka rýh stropů MV do 15 cm omít.hrubou,hladkou |  | m2 | 0.675 | V položce jsou zakalkulovány náklady na pomocné pracovní lešení o výšce podlahy do 1900 mm a pro zatížení do 1,5 kPa | 61 | P | 417.62 | 1279.38
510 | 612403382RV1 | Hrubá výplň rýh ve stěnách do 5x5 cm maltou ze SMS | výplňovou nesmrštivou maltou | m | 94 | V položce nejsou zakalkulovány náklady na omítku rýh | 61 | P | 18.65 | 69.25
511 | 612403399RT2 | Hrubá výplň rýh ve stěnách maltou_zapravení otvorů | s použitím suché maltové směsi | m2 | 7 | V položce nejsou zakalkulovány náklady na omítku rýh | 61 | P | 283.86 | 325.15
512 | 941955002R00 | Lešení lehké pomocné, výška podlahy do 1,9 m |  | m2 | 240 |  | 61 | P | 50.84 | 95.15
513 | 998011001R00 | Přesun hmot pro budovy zděné výšky do 6 m |  | t | 1.047 |  | 61 | P | 0 | 371.51
| 722 | Vnitřní vodovod
514 | 831230110RA0 | Vodovodní přípojka z trub polyetylénových D 40-63, včetně dodávky,montáží,výkopů,zásypů a pod |  | m | 14 | V položce je zakalkulováno: hloubení rýh, svislé přemístění, lože pod potrubí ze štěrkopísku, dodávka a montáž potrubí z trub polyetylénových tlakových hrdlových vnějšího průměru dle popisu, tlaková zkouška potrubí, proplach a dezinfekce, obsyp potrubí štěrkopískem, zásyp rýhy sypaninou se zhutněním. | 722 | P | 457.68 | 527.32
515 | 891163111R00 | Montáž ventilů hlavních pro přípojky DN 25 |  | kus | 4 | Položka je určena pro montáž ventilů hlavních pro přípojky. V položce jsou zakalkulovány i náklady na osazení zemních souprav. V položce nejsou zakalkulovány náklady na: - dodání ventilů; tyto armatury se oceňují ve specifikaci; ztratné se doporučuje ve výši 1 % - podkladní bloky pod armatury, které se oceňují příslušnými položkami souborů 452 Podkladní a zajišťovací konstrukce včetně bednění části A01 tohoto sborníku - osazení ventilových poklopů, které se oceňuje položkami souboru 89940 Osazení poklopů litinových části A01 tohoto sborníku. | 722 | P | 1.736 | 95.284
516 | 55117868 | Ventil kulový se šroubením 3/4" |  | kus | 4 |  | 722 | M | 140 | 0
517 | 732429112R00 | Montáž čerpadel oběhových spirálních, DN 40 |  | ks | 1 |  | 722 | P | 58.352 | 134.701
518 | 4261097531 | Čerpadlo - oběhové pro TUV |  | kus | 1 |  | 722 | M | 7959 | 0
519 | 722237122R00 | Kohout kulový,2xvnitřní záv.voda DN 20 |  | kus | 20 |  | 722 | P | 212.149 | 75.201
520 | 722237123R00 | Kohout kulový,2xvnitřní záv. voda DN 25 |  | kus | 6 |  | 722 | P | 332.633 | 82.467
521 | 722237126R00 | Kohout vod.kul.,2xvnitř.záv.voda DN 50 |  | kus | 3 |  | 722 | P | 1523.98 | 220.02
522 | 722237125R00 | Kohout kulový,2xvnitřní záv.voda DN 40 |  | kus | 2 |  | 722 | P | 697.095 | 127.512
523 | 722172311R00 | Potrubí z PPR studená, D 20x2,8 mm |  | m | 61 |  | 722 | P | 40.488 | 130.522
524 | 722172312R00 | Potrubí z PPR plast, studená, D 25x3,5 mm |  | m | 29 |  | 722 | P | 78.799 | 218.351
525 | 722172314R00 | Potrubí z PPR plast studená, D 40x5,5 mm |  | m | 10 |  | 722 | P | 234.066 | 265.734
526 | 722172315R00 | Potrubí z PPR, D 50x6,9 mm, PN 16, vč.zed.výpom._studená |  | m | 39 |  | 722 | P | 363.37 | 470.63
527 | 722172330R00 | Potrubí z PPR, teplá, D 16x2,7 mm, vč. zed. výpom. |  | m | 34 |  | 722 | P | 58.786 | 178.164
528 | 722172331R00 | Potrubí z PPR plast, teplá, D 20x3,4 mm |  | m | 39 |  | 722 | P | 62.741 | 186.459
529 | 722172332R00 | Potrubí z PPR plast, teplá, D 25x4,2 mm |  | m | 56 |  | 722 | P | 86.107 | 218.393
530 | 722172335R00 | Potrubí z PPR, D 50x8,3 mm, PN 20, vč. zed. výpom. _teplá |  | m | 26 |  | 722 | P | 420.37 | 470.63
531 | 722290234R00 | Proplach a dezinfekce vodovod.potrubí |  | m | 274 |  | 722 | P | 1.19 | 22.533
532 | 722280106R00 | Tlaková zkouška vodovodního potrubí DN 32 |  | m | 185 |  | 722 | P | 0.147 | 10.563
533 | 722280107R00 | Tlaková zkouška vodovodního potrubí DN 40 |  | m | 24 |  | 722 | P | 0.182 | 11.298
534 | 722280108R00 | Tlaková zkouška vodovodního potrubí DN 50 |  | m | 65 |  | 722 | P | 0.4 | 21.81
535 | 722172915R00 | Propojení plastového potrubí polyf. D 40 mm |  | kus | 4 |  | 722 | P | 0 | 98.707
536 | 722172913R00 | Propojení plastového potrubí polyf. D 25 mm |  | kus | 42 |  | 722 | P | 0 | 69.783
537 | 722172916R00 | Propojení plastového potrubí polyf.D 50 mm,vodovod |  | kus | 16 |  | 722 | P | 0 | 192.5
538 | 722172912R00 | Propojení plastového potrubí polyf. D 20 mm |  | kus | 12 |  | 722 | P | 0 | 63.7
539 | 722172962R00 | Vsazení odbočky do plast. potrubí polyf. D 20 mm |  | kus | 14 |  | 722 | P | 7.35 | 95.55
540 | 722172963R00 | Vsazení odbočky do plast. potrubí polyf. D 25 mm |  | kus | 24 |  | 722 | P | 9.94 | 104.86
541 | 722172966R00 | Vsaz.odboč.do plast.potrubí polyf.D 50 mm, vodovod |  | kus | 8 |  | 722 | P | 89.52 | 288.48
542 | 722172965R00 | Vsazení odbočky do plast. potrubí polyf. D 40 mm |  | kus | 2 |  | 722 | P | 34.139 | 147.861
543 | 722182001RT1 | Montáž izolačních skruží na potrubí přímé DN 25,samolepící spoj, rychlouzávěr | samolepící spoj, rychlouzávěr | m | 56 |  | 722 | P | 0 | 38.9
544 | 631547215 | Pouzdro potrubní izolační 35/40 mm,z kamenné vlny je opatřeno polepem hliníkovou fólií vyztuženou skleněnou mřížkou |  | m | 56 | Potrubní pouzdro z kamenné vlny je opatřeno polepem hliníkovou fólií vyztuženou skleněnou mřížkou s označením názvu výrobku na povrchu fólie. Fólie zvyšuje mechanické vlastnosti pouzdra, zmenšuje tepelné ztráty a zlepšuje estetický vzhled. Pouzdro je na podélném spoji opatřeno přesahem fólie se samolepicí páskou pro dokonalé uzavření pouzdra, která nenahrazuje nosné spoje. V souladu se standardem v zemích EU doporučujeme stáhnout potrubní izolační pouzdro v příčném směru (po obvodě) hliníkovou samolepicí páskou nebo drátem na třech místech na běžný metr délky pouzdra. Nízký obsah chloridů zamezuje vzniku koroze nerezové oceli (AS kvalita). Pouzdro má tvar dutého podélně děleného válce. Nehořlavá izolace pro: – tepelné izolace rozvodů tepla a teplé vody, centrálního vytápění, technologického tepla, teplé užitkové vody, tepelných uzlů – akustické izolace potrubí Délka: 1000 mm Reakce na oheň: A2L-s1,d0 Nejvyšší provozní teplota 250 °C (100°C) Značení: 1. číselný údaj - vnitřní průměr v mm 2. číselný údaj - tloušťka tepelné izolace v m | 722 | M | 231 | 0
545 | 722182004RT1 | Montáž izol.skruží na potrubí přímé DN 40,sam.spoj | samolepicí spoj nebo rychlouzávěr | m | 26 |  | 722 | P | 0 | 54.1
546 | 631547321 | Pouzdro potrubní izolační 70/50 mm,z kamenné vlny je opatřeno polepem hliníkovou fólií vyztuženou skleněnou mřížkou |  | m | 26 | Potrubní pouzdro z kamenné vlny je opatřeno polepem hliníkovou fólií vyztuženou skleněnou mřížkou s označením názvu výrobku na povrchu fólie. Fólie zvyšuje mechanické vlastnosti pouzdra, zmenšuje tepelné ztráty a zlepšuje estetický vzhled. Pouzdro je na podélném spoji opatřeno přesahem fólie se samolepicí páskou pro dokonalé uzavření pouzdra, která nenahrazuje nosné spoje. V souladu se standardem v zemích EU doporučujeme stáhnout potrubní izolační pouzdro v příčném směru (po obvodě) hliníkovou samolepicí páskou nebo drátem na třech místech na běžný metr délky pouzdra. Nízký obsah chloridů zamezuje vzniku koroze nerezové oceli (AS kvalita). Pouzdro má tvar dutého podélně děleného válce. Nehořlavá izolace pro: – tepelné izolace rozvodů tepla a teplé vody, centrálního vytápění, technologického tepla, teplé užitkové vody, tepelných uzlů – akustické izolace potrubí Délka: 1000 mm Reakce na oheň: A2L-s1,d0 Nejvyšší provozní teplota 250 °C (100°C) Značení: 1. číselný údaj - vnitřní průměr v mm 2. číselný údaj - tloušťka tepelné izolace v m | 722 | M | 763 | 0
547 | 722181215RT9 | Izolace návleková tl. stěny 25 mm,vnitřní průměr 28 mm | vnitřní průměr 28 mm | m | 39 | V položce je kalkulována dodávka izolační trubice, spon a lepicí pásky | 722 | P | 72.29 | 61.21
548 | 722181212RY3 | Izolace návleková tl. stěny 9 mm,vnitřní průměr 63 mm | vnitřní průměr 63 mm | m | 39 | V položce je kalkulována dodávka izolační trubice, spon a lepicí pásky | 722 | P | 58.61 | 94.89
549 | 722181212RT9 | Izolace návleková tl. stěny 9 mm,vnitřní průměr 28 mm | vnitřní průměr 28 mm | m | 61 | V položce je kalkulována dodávka izolační trubice, spon a lepicí pásky | 722 | P | 24.16 | 61.24
550 | 722181212RU1 | Izolace návleková tl. stěny 9 mm,vnitřní průměr 32 mm | vnitřní průměr 32 mm | m | 29 | V položce je kalkulována dodávka izolační trubice, spon a lepicí pásky | 722 | P | 26.42 | 67.38
551 | 722181212RW8 | Izolace návleková tl. stěny 9 mm,vnitřní průměr 54 mm | vnitřní průměr 54 mm | m | 10 | V položce je kalkulována dodávka izolační trubice, spon a lepicí pásky | 722 | P | 38.71 | 87.8
552 | 734224812R00 | Vyvažovací ventil soustavy TUV s možností nast. konst.průtoku,osazení na jednotlivých sekcích cirkulačního potrubí, DN20,Qn= 420 l/hod, PN15, vizPD | Vyvažovací ventil soustavy TUV s možností nastavení konst.průtoku,osazení na jednotlivých sekcích cirkulačního potrubí, DN20,Vyvažovací ventil soustav | kus | 1 |  | 722 | P | 893.06 | 52.64
553 | 734245126R00 | Ventil zpětný,2xvnitřní závit DN 50 |  | kus | 1 |  | 722 | P | 741.986 | 154.014
554 | 734255111R00 | Ventil pojistný, DN 15 |  | kus | 2 |  | 722 | P | 314.559 | 59.941
555 | 722236515R00 | Filtr vod.,vel.oka 0,4mm,vnitřní závity DN 40 |  | kus | 1 |  | 722 | P | 764.85 | 182.16
556 | 722236516R00 | Filtr,velikost oka 0,4mm,vnitřní závity DN 50 |  | kus | 1 |  | 722 | P | 683.053 | 107.814
557 | 734245126R00 | Ventil zpětný,2xvnitřní závit voda DN 50 |  | kus | 1 |  | 722 | P | 1059.98 | 220.02
558 | 722254211RT2 | Hydrantový systém, box s plnými dveřmi + HP,průměr 25/30, stálotvará hadice | průměr 25/30, stálotvará hadice | kus | 1 | Hydrantový systém D25 se stálotvarou hadicí dle ČSN 730873 EN 671 - 1. Cena uvedena bez osazení hasícím přístrojem. | 722 | P | 7609.203 | 524.804
559 | 4848160302A | Oddělovač požární vody |  | kus | 1 |  | 722 | M | 13800 | 0
560 | 998722102R00 | Přesun hmot pro vnitřní vodovod, výšky do 12 m |  | t | 4.681 |  | 722 | P | 0 | 339.08
| 767 | Konstrukce doplňkové stavební (zámečnické)
561 | 767995101R00 | Výroba a montáž kov. atypických konstr. do 5 kg |  | kg | 25 |  | 767 | P | 17.09 | 209.91
562 | 55399994 | Kotvy, úhelníky apod.atypické výrobky Pz |  | kg | 22 |  | 767 | M | 123.5 | 0
563 | 23153010 | Ostatní těsnící materiál |  | kg | 3 |  | 767 | M | 118 | 0
| 90 | Hodinové zúčtovací sazby (HZS)
564 | 909 R00 | Náklady na úpravu a přizpůsobení potrubí na stavbě |  | h | 15 | Platnost hodinových zúčtovacích sazeb Hodinovými zúčtovacími sazbami (HZS) se oceňují: a) předběžné obhlídky pracoviště vyžádané objednatelem, b) průzkumné práce na kulturních památkách, sloužící pro získání podkladů k rekonstrukci kulturní památky, c) revize stavebních objektů nebo jejich části, jejichž oprava se oceňuje podle stavebních ceníků, d) práce při havarijních a živelních pohromách prováděné bez projektové dokumentace nebo na základě zjednodušené projektové dokumentace bez rozpočtu, e) práce v rozsahu vymezeném v jednotlivých cenících f) práce prováděné výškovými specialisty a potápěči, g) práce zařazované do hlavy IV souhrnného rozpočtu staveb, prováděné jako součást stavebních objektů, pokud je nelze ocenit položkami stavebních ceníků. Na základě písemné dohody mezi zhotovitele a objednatelem je možno ocenit stavební práce pomocí HZS jde-li o: a) stavební práce prováděné bez projektové dokumentace, b) práce, pro které není ve stavebních cenících položka. Pří použití hodinových zúčtovacích sazeb se oceňuje: a) počet skutečně odpracovaných hodin všech pracovníků včetně času vynaloženého na předběžnou obhlídku pracoviště za účelem zjištění rozsahu prací, objednatelem potvrzených ve stavebním deníku, nebo samostatném dokladu, pokud se stavební deník nevede, b) přímý materiál, c) náklady na provoz stavebních strojů, d) ostatní přímé náklady. Počet odpracovaných hodin jednotlivých pracovníků se zaokrouhlí: a) na půlhodinu, trvá-li práce 30 minut nebo méně, b) na celou hodinu, trvá-li práce více než 30 minut. | 90 | P | 0 | 453.01
565 | 909 R00 | Hzs-zednické výpomoci_ostatní zapravení a demontáže původní vody |  | h | 45 | Platnost hodinových zúčtovacích sazeb Hodinovými zúčtovacími sazbami (HZS) se oceňují: a) předběžné obhlídky pracoviště vyžádané objednatelem, b) průzkumné práce na kulturních památkách, sloužící pro získání podkladů k rekonstrukci kulturní památky, c) revize stavebních objektů nebo jejich části, jejichž oprava se oceňuje podle stavebních ceníků, d) práce při havarijních a živelních pohromách prováděné bez projektové dokumentace nebo na základě zjednodušené projektové dokumentace bez rozpočtu, e) práce v rozsahu vymezeném v jednotlivých cenících f) práce prováděné výškovými specialisty a potápěči, g) práce zařazované do hlavy IV souhrnného rozpočtu staveb, prováděné jako součást stavebních objektů, pokud je nelze ocenit položkami stavebních ceníků. Na základě písemné dohody mezi zhotovitele a objednatelem je možno ocenit stavební práce pomocí HZS jde-li o: a) stavební práce prováděné bez projektové dokumentace, b) práce, pro které není ve stavebních cenících položka. Pří použití hodinových zúčtovacích sazeb se oceňuje: a) počet skutečně odpracovaných hodin všech pracovníků včetně času vynaloženého na předběžnou obhlídku pracoviště za účelem zjištění rozsahu prací, objednatelem potvrzených ve stavebním deníku, nebo samostatném dokladu, pokud se stavební deník nevede, b) přímý materiál, c) náklady na provoz stavebních strojů, d) ostatní přímé náklady. Počet odpracovaných hodin jednotlivých pracovníků se zaokrouhlí: a) na půlhodinu, trvá-li práce 30 minut nebo méně, b) na celou hodinu, trvá-li práce více než 30 minut. | 90 | P | 0 | 453.01
| 97 | Prorážení otvorů a ostatní bourací práce
566 | 460680024RT1 | Průraz zdivem v cihlové zdi tloušťky 60 cm | plochy do 0,09 m2 | kus | 1 |  | 97 | P | 13.61 | 877.39
567 | 460680023RT3 | Průraz zdivem v cihlové zdi tloušťky 45 cm | plochy do 0,09 m2 | kus | 2 |  | 97 | P | 12.65 | 653.35
568 | 460680022RT2 | Průraz zdivem v cihlové zdi tloušťky 30 cm | plochy do 0,025 m2 | kus | 8 |  | 97 | P | 9.14 | 325.87
569 | 460680021R00 | Průraz zdivem v cihlové zdi tloušťky 15 cm |  | kus | 12 |  | 97 | P | 5.11 | 297.39
570 | 974031167R00 | Vysekání rýh ve zdi cihelné 15 x 30 cm |  | m | 6 | Položka platí pro zdivo na jakoukoliv maltu vápennou nebo vápenocementovou, V položce není kalkulována manipulace se sutí, která se oceňuje samostatně položkami souboru 979 | 97 | P | 13.06 | 297.94
571 | 974054721R00 | Dodatečné vyřezání otvoru v SDK podhledu pl.0,25m2 |  | kus | 26 | Položka je určena pro dodatečné vyřezání otvoru v sádrokartonových deskách pro následné osazení např. osvětlení, VZT mřížek v podhledech šikmých a vodorovných na dřevěné i ocelové konstrukci. | 97 | P | 0 | 361
572 | 970041080R00 | Vrtání jádrové do prostého betonu do D 80 mm |  | m | 2.7 |  | 97 | P | 805.91 | 1379.09
573 | 970041060R00 | Vrtání jádrové do prostého betonu do D 60 mm |  | m | 1.8 |  | 97 | P | 773.84 | 1326.17
574 | 974031133R00 | Vysekání rýh ve zdi cihelné 5 x 10 cm |  | m | 67 | Položka platí pro zdivo na jakoukoliv maltu vápennou nebo vápenocementovou, V položce není kalkulována manipulace se sutí, která se oceňuje samostatně položkami souboru 979 | 97 | P | 13.06 | 112.95
575 | 974031132R00 | Vysekání rýh ve zdi cihelné 5 x 7 cm |  | m | 27 | Položka platí pro zdivo na jakoukoliv maltu vápennou nebo vápenocementovou, V položce není kalkulována manipulace se sutí, která se oceňuje samostatně položkami souboru 979 | 97 | P | 13.06 | 102.95
| S | Přesuny sutí
576 | 979011111R00 | Svislá doprava suti a vybour. hmot za 2.NP a 1.PP |  | t | 0.505 | Položka je určena pro dopravu suti a vybouraných hmot za prvé podlaží nad nebo pod základním podlažím. Svislá doprava suti ze základního podlaží se neoceňuje. Základním podlažím je zpravidla přízemí. | S | P | 0 | 374.5
577 | 979081111R00 | Odvoz suti a vybour. hmot na skládku do 1 km |  | t | 1.664 |  | S | P | 0 | 243.99
578 | 979081121R00 | Příplatek k odvozu za každý další 1 km |  | t | 41.6 |  | S | P | 0 | 17.09
579 | 979082111R00 | Vnitrostaveništní doprava suti do 10 m |  | t | 1.664 | Včetně případného složení na staveništní deponii. | S | P | 0 | 341.51
580 | 979082121R00 | Příplatek k vnitrost. dopravě suti za dalších 5 m |  | t | 4.992 |  | S | P | 0 | 38.1
581 | 979094111R00 | Nakládání nebo překládání vybouraných hmot |  | t | 1.664 |  | S | P | 0 | 1483
582 | 979990110R00 | Poplatek za uložení suti - sádrokartonové desky, skupina odpadu 170802 |  | t | 0.058 |  | S | P | 0 | 2775
583 | 979990191R00 | Poplatek za uložení suti - plastové výrobky, skupina odpadu 170203 |  | t | 0.15 |  | S | P | 0 | 2775
584 | 979990105R00 | Poplatek za skládku suti - cihelné výrobky, skupina odpadu 170102 |  | t | 1.456 | Střešní krytina, cihly, obklady atd. | S | P | 0 | 1475.01
Zařizovací předměty
| 725 | Zařizovací předměty
585 | 725017153R00 | Umyvadlo invalidní 64 x 55 cm, bílé |  | ks | 2 | Forma byla změněna, umyvadlo se nyní upevňuje na šrouby. | 725 | P | 2184.05 | 705.96
586 | 725823633R00 | Umyvadlová baterie - páková, stojánková , délka výtokového ramínka 250 až 320mm (pro těžce pohybově postižené osoby) |  | kus | 2 |  | 725 | P | 8342.36 | 277.64
587 | 725014141R00 | Klozet závěsný ZTP + sedátko, bílý |  | ks | 2 | Klozet závěsný pro ZTP s hlubokým splachováním, v bílé barvě včetně sedátka. Univerzální montážní modul pro zavěšení klozetu se oceňuje samostatně. | 725 | P | 6136.8 | 548.2
588 | 725291142R00 | Madlo dvojité pevné nerez dl. 813 mm |  | ks | 2 |  | 725 | P | 2172.81 | 197.2
589 | 725291146R00 | Madlo dvojité sklopné nerezdl. 813 mm |  | ks | 4 |  | 725 | P | 2677.81 | 197.2
590 | 725100005RA0 | Sprchová kabina, baterie, zápachová uzávěrka |  | kus | 1 |  | 725 | P | 20202.28 | 3607.74
591 | 725100001RA0 | Umyvadlo (60), stojánková baterie, zápachová uzávěrka |  | kus | 10 |  | 725 | P | 3883.91 | 1531.1
592 | 725860109R00 | Uzávěrka zápachová umyvadlová T 1016,D 40 |  | kus | 12 |  | 725 | P | 133.34 | 127.66
593 | 725860213R00 | Sifon umyvadlový HL132, D 32, 40 mm |  | kus | 12 | Zápachová uzávěrka 5/4", pro umyvadla s krycí růžicí odtoku. | 725 | P | 263.34 | 127.66
594 | 725014131RT1 | Klozet závěsný hlub. splach., bílý,včetně sedátka v bílé barvě | včetně sedátka v bílé barvě | ks | 8 | Klozet závěsný s hlubokým splachováním, v bílé barvě včetně sedátka. Univerzální montážní modul pro zavěšení klozetu se oceňuje samostatně. | 725 | P | 4086.8 | 548.2
595 | 725019103R00 | Výlevka závěsná s plastovou mžížkou |  | ks | 2 |  | 725 | P | 4960.74 | 704.25
596 | 725823816RT1 | Baterie termostat.systémová k výlevce se sprchou | standardní | kus | 2 |  | 725 | P | 4923.31 | 251.68
597 | 725122221R00 | Pisoár s automatickým splachovačem, kompletní, s infračerveným splachovačem s elektronikou |  | ks | 4 |  | 725 | P | 8780.54 | 259.46
598 | 725810402R00 | Ventil rohový |  | ks | 56 |  | 725 | P | 129.19 | 117.81
599 | 953943111R00 | Osazení kovových předmětů do zdiva, 1 kg / kus |  | kus | 2 | Položka je určena pro osazování se zalitím maltou cementovou drobných kovových předmětů jinde neuvedených, bez dodání, do vynechaných či vysekaných kapes zdiva, se zajištěním polohy. Náklady na dodávky kovových předmětů se oceňují ve specifikaci. Ztratné se nestanoví. | 725 | P | 15.08 | 131.92
600 | 553476539 | Dvířka revizní 30x30 cm, nerez |  | kus | 2 | Nerezová revizní dvířka pro zakrytí revizních prvků, technických šachet, prostupů, otvorů Parametry Materiál: Nerezový plech - broušený nerez Rozměr stavebního otvoru (šířka x výška): 30x30 cm Rozměr včetně rámu (šířka x výška): 34x34 cm Použití: Revizní dvířka Způsob otevírání: Na čtyřhran Tloušťka plechu dvířek: 0,6 mm Tloušťka plechu rámu: 0,8 mm Popis Nerezová revizní dvířka LIGHT - 30x30 cm Revizní dvířka a rám jsou vyrobeny z nerezového plechu. . Otevírání revizních dvířek na čtyřhran. Použitý materiál – nerezový plech broušený, dvířka síla plechu 0,6 mm, rám síla plechu 0,8 mm Uváděný rozměr je světlost otvoru ve zdivu v pořadí šířka x výška. | 725 | M | 845 | 0
601 | 953943112R00 | Osazení kovových předmětů do zdiva, 5 kg / kus |  | kus | 34 | Položka je určena pro osazování se zalitím maltou cementovou drobných kovových předmětů jinde neuvedených, bez dodání, do vynechaných či vysekaných kapes zdiva, se zajištěním polohy. Náklady na dodávky kovových předmětů se oceňují ve specifikaci. Ztratné se nestanoví. | 725 | P | 21.11 | 182.4
602 | 55149032 | Koš odpadkový 12 obsah 20 l |  | kus | 11 | Nerezový koš 20 l | 725 | M | 1039 | 0
603 | 55149061X | Zrcadlo 600 x 400 mm, k umyvadlům(bude dle výběru) |  | kus | 9 |  | 725 | M | 1487 | 0
604 | 615290744X | Zrcadlos osvětlením 44,3x60,5(bude dle výběru) |  | kus | 3 | Závěsné zrcadlo s osvělením 44,3 x 60,5 x 12,5 cm, | 725 | M | 2480 | 0
605 | 55149010 | Zásobník na papírové ručníky |  | kus | 11 | nerezový zásobník skládaných papírových ručníků, maximální rozměr náplně 255 x 105 mm 270 x 110 x 340 mm, povrch lesklý | 725 | M | 1802 | 0
606 | 953943125R00 | Osazení kovových předmětů do 120 kg / kus |  | kus | 12 | Položka je určena pro osazování drobných kovových předmětů jinde neuvedených (např. kotev), se zajištěním polohy k bednění či k výztuži před zabetonováním, bez dodání. Náklady na dodávky kovových předmětů se oceňují ve specifikaci. Ztratné se nestanoví. | 725 | P | 41.69 | 679.31
607 | 64291567 | Kryt na sifón bílý polosloup |  | kus | 12 |  | 725 | M | 2245 | 0
608 | 725299101R00 | Montáž koupelnových doplňků - mýdelníků, držáků ap |  | ks | 32 |  | 725 | P | 24 | 171.5
609 | 55149023 | Dávkovač tek. mýdla nerez obsah 0,5 l(bude dle výběru) |  | kus | 12 | Nerezový dávkovač tekutého mýdla, obsah 0,5 l | 725 | M | 693 | 0
610 | 55149005 | Držák toaletního papíru nerez |  | kus | 10 | Nerezový držák na toaletní papír | 725 | M | 346.5 | 0
611 | 55149050 | Kartáč WC s nerez držákem univerzální |  | kus | 10 |  | 725 | M | 825 | 0
612 | 725319101R00 | Montáž dřezů jednoduchých |  | ks | 3 |  | 725 | P | 612.42 | 262.57
613 | 55231082 | Dřez nerez s odkládací plochou |  | kus | 3 |  | 725 | M | 1847 | 0
614 | 725860201RT1 | Sifon dřezový HL100, 6/4 ", přípoj myčka, pračka,zpětná klapka, D 40, 50 mm, kulový kloub na odtoku | zpětná klapka, D 40, 50 mm, kulový kloub na odtoku | kus | 8 |  | 725 | P | 387.34 | 127.66
615 | 725823816RT1 | Baterie dřezová vysoká,páková, otočná termostatická s výsuvnou sprškou do otvoru ve dřezu | standardní | kus | 3 |  | 725 | P | 4923.31 | 251.68
616 | 766812114R00 | Montáž kuchyňských linek a součásti linek |  | kus | 20 | Položka obsahuje montáž horních a spodních skříněk, pracovní desky, výřezání otvoru pro dřez v pracovní desce včetně zapojení na odpad, montáž a zapojení pákové baterie umístěné ve dřezu a montáž pracovního osvětlení. | 725 | P | 0 | 4455
617 | 61581623.A | Linka kuchyňská atypická do 2,1m (spodní část linky) |  | ks | 2 |  | 725 | M | 20120 | 0
618 | 61581623.A | Linka kuchyňská atypická do 2,1m (horní část linky) |  | ks | 2 |  | 725 | M | 20120 | 0
619 | 61581620 | Linka kuchyňská atypická do 1,2m (spodní část linky-roh,pro dřez) |  | ks | 1 |  | 725 | M | 11130 | 0
620 | 61581620 | Linka kuchyňská atypická do 1,2m (horní část linky-roh,pro dřez) |  | ks | 1 |  | 725 | M | 11130 | 0
621 | 61581620 | Linka kuchyňská atypická do 1,2m (spodní část linky) |  | ks | 1 |  | 725 | M | 11130 | 0
622 | 61581620 | Linka kuchyňská atypická do 1,2m (horní část linky) |  | ks | 1 |  | 725 | M | 11130 | 0
623 | 61581623.A | Linka kuchyňská atypická do 2,1m (první část pravá a levá část linky i pro dřez,plotnu a troubu celkem 2x5,3m ) |  | ks | 4 |  | 725 | M | 20120 | 0
624 | 61581620 | Linka kuchyňská atypická do 1,2m (druhá část do 5,3m spodní část linky-roh,pro dřez) |  | ks | 2 |  | 725 | M | 11130 | 0
625 | 61581623.A | Linka kuchyňská atypická do 2,1m ( třetí horní část linky celkem 2x3,3m i pro digestoř ) |  | ks | 2 |  | 725 | M | 20120 | 0
626 | 61581620 | Linka kuchyňská atypická do 1,2m (horní čtvrtá část linky do 3,3m ) |  | ks | 2 |  | 725 | M | 11130 | 0
627 | 61581623.A | Linka kuchyňská atypická do 2m (levá i pravá část roh 4m linky) včetně horních skříněk |  | ks | 2 |  | 725 | M | 20120 | 0
628 | 725534111R00 | Ohřívač elektr. zásob. beztl. 5L pod umyvadlo |  | ks | 3 |  | 725 | P | 3011.89 | 263.11
629 | 725534112R00 | Ohřívač elektr. zásob. beztl. do dřezu |  | ks | 1 |  | 725 | P | 3606.89 | 263.11
630 | 998725101R00 | Přesun hmot pro zařizovací předměty, výšky do 6 m |  | t | 4.037 |  | 725 | P | 0 | 750.99
| 726 | Instalační prefabrikáty
631 | 953943113R00 | Osazení kovových předmětů do zdiva, 15 kg / kus |  | kus | 16 | Položka je určena pro osazování se zalitím maltou cementovou drobných kovových předmětů jinde neuvedených, bez dodání, do vynechaných či vysekaných kapes zdiva, se zajištěním polohy. Náklady na dodávky kovových předmětů se oceňují ve specifikaci. Ztratné se nestanoví. | 726 | P | 30.16 | 227.84
632 | 726211331R00 | Modul-WC ZTP |  | ks | 2 |  | 726 | P | 11909.53 | 1070.48
633 | 726212321R00 | Modul-PRO WC SYSTEM, pro závěsné WC |  | ks | 8 |  | 726 | P | 5299.53 | 1070.48
634 | 726211343R00 | Modul-pisoár k automatickému ovládání |  | ks | 4 |  | 726 | P | 10078.55 | 901.45
635 | 726211367R00 | Modul-výlevka , h 130 cm |  | ks | 2 |  | 726 | P | 5884.89 | 845.11
636 | 998726122R00 | Přesun hmot pro předstěnové systémy, výšky do 12 m |  | t | 0.627 |  | 726 | P | 0 | 857.99
Vzduchotechnika
| 34 | Stěny a příčky
637 | 342263514R00 | Revizní dvířka do stropů SDK příček, 400x400 mm_kontolní otvor pro ventilátor |  | kus | 8 | Protipožární revizní dvířka Promat SP jsou vhodná k vestavbě do lehkých i masivních stavebních konstrukcí. Stavební dílce, do nichž jsou dvířka osazována, musí vykazovat minimálně stejnou hodnotu požární odolnosti jako revizní dvířka. Položka obsahuje prořezání otvoru, osazení a dodávku rámu s dvířky včetně prošroubování a tmelení. | 34 | P | 4688.28 | 671.72
638 | 342267111RT2 | Obklad trámů sádrokartonem dvoustranný do 0,5/0,5m | desky protipožární tl. 12,5 mm | m | 15 | Položka je určena pro obklad sloupů, trámů, stupaček apod., deskami ze sádrokartonu tl. 12,5 mm.. V položce jsou zakalkulovány náklady na dodávku a montáž desek sádrokartnových tl. 12,5 mm včetně konstrukce pro jejich uchycení. V položce není zakalkulována povrchová úprava ploch. V položce není zakalkulováno pomocné lešení | 34 | P | 164.89 | 849.11
639 | 342267113RT2 | Obklad trámů sádrokartonem čtyřstranný do 0,5/0,5m | desky protipožární tl. 12,5 mm | m | 17 | Položka je určena pro obklad sloupů, trámů, stupaček apod., deskami ze sádrokartonu tl. 12,5 mm.. V položce jsou zakalkulovány náklady na dodávku a montáž desek sádrokartnových tl. 12,5 mm včetně konstrukce pro jejich uchycení. V položce není zakalkulována povrchová úprava ploch. V položce není zakalkulováno pomocné lešení | 34 | P | 322.43 | 1341.57
| 713 | Izolace tepelné
640 | 713411121R00 | Montáž izolace tepelné potrubí pásy nebo rohožemi s Al fólií staženými drátem 1x_plechové potrubí |  | m2 | 49.063 | V položce není kalkulována dodávka izolačního materiálu.Tato dodávka se oceňuje ve specifikaci. | 713 | P | 24.35 | 170.65
641 | 63151691 | Pás lamelový 5000x1000x 30 mm,Lamelový skružovatelný pás z kamenné vlny s kolmou orientací vláken, na hliníkové fólii s výztužnou skelnou mřížkou. |  | m2 | 51.516 | Lamelový skružovatelný pás z kamenné vlny s kolmou orientací vláken, na hliníkové fólii s výztužnou skelnou mřížkou. AS kvalita dle AGI Q 132, ČSN EN 13468 a ASTM C 795 – možnost použití na nerezových potrubích a plochách. Hydrofobizace dle ČSN EN 1609. Jednosměrná orientace vláken v lamelách, které jsou přilepeny kolmo k nosnému podkladu z vyztužené hliníkové fólie, dodává výrobku sníženou stlačitelnost při zachované, nebo zlepšené přizpůsobivosti rohože zaobleným povrchům izolovaného předmětu (potrubí apod.). Lamelové pásy z minerálních vláken na hliníkové fólii jsou proto vhodné zejména pro izolace potrubí, vzduchovodů a technologických zařízení. Lamelovou rohož je nutno v konstrukci chránit před vlhkem a případným mechanickým poškozením vhodným způsobem. Pro venkovní použití je nutné oplechování. Při kombinaci zatížení vysoké teploty a vibrací, výrobce doporučuje místo lamelových rohoží použít rohože na pletivu . Nejvyšší provozní teplota ve smyslu normy ČSN EN 14706 je 600 °C. Tloušťka pásu musí být volena tak, aby max. teplota na straně hliníkové fólie nepřesáhla 100 °C. V části izolace, která je vystavená teplotám vyšším než 150 °C dochází jednorázově k uvolňování pojiva. Rozměry: 1000 x 5000 mm | 713 | M | 292.5 | 0
642 | 713411131R00 | Montáž izolace tepelné ohybů pásy nebo rohožemi s Al fólií staženými drátem 1x_plastové potrubí |  | m2 | 31 |  | 713 | P | 78.31 | 170.69
643 | 63151691 | Pás lamelový 5000x1000x 30 mm,Lamelový skružovatelný pás z kamenné vlny s kolmou orientací vláken, na hliníkové fólii s výztužnou skelnou mřížkou. |  | m2 | 32.55 | Lamelový skružovatelný pás z kamenné vlny s kolmou orientací vláken, na hliníkové fólii s výztužnou skelnou mřížkou. AS kvalita dle AGI Q 132, ČSN EN 13468 a ASTM C 795 – možnost použití na nerezových potrubích a plochách. Hydrofobizace dle ČSN EN 1609. Jednosměrná orientace vláken v lamelách, které jsou přilepeny kolmo k nosnému podkladu z vyztužené hliníkové fólie, dodává výrobku sníženou stlačitelnost při zachované, nebo zlepšené přizpůsobivosti rohože zaobleným povrchům izolovaného předmětu (potrubí apod.). Lamelové pásy z minerálních vláken na hliníkové fólii jsou proto vhodné zejména pro izolace potrubí, vzduchovodů a technologických zařízení. Lamelovou rohož je nutno v konstrukci chránit před vlhkem a případným mechanickým poškozením vhodným způsobem. Pro venkovní použití je nutné oplechování. Při kombinaci zatížení vysoké teploty a vibrací, výrobce doporučuje místo lamelových rohoží použít rohože na pletivu . Nejvyšší provozní teplota ve smyslu normy ČSN EN 14706 je 600 °C. Tloušťka pásu musí být volena tak, aby max. teplota na straně hliníkové fólie nepřesáhla 100 °C. V části izolace, která je vystavená teplotám vyšším než 150 °C dochází jednorázově k uvolňování pojiva. Rozměry: 1000 x 5000 mm | 713 | M | 292.5 | 0
| 728 | Vzduchotechnika
644 | 728616212R00 | Mtž ventilátoru diagon. nízkotl. potrub.do d 200mm |  | kus | 14 |  | 728 | P | 0 | 1755
645 | 429148052B | Ventilátor diagonální do potrubí, D 160, do100m3/h ,doběh, tichý + 2 pružné manžety |  | kus | 4 |  | 728 | M | 6330 | 0
646 | 42912010A | Ventilátor diagonální do potrubí, D 160, do 250m3/h, IP44,doběh,tichý + 2 pružné manžety |  | kus | 4 |  | 728 | M | 11910 | 0
647 | 42912010C | Ventilátor diagonální do potrubí, D 200, do 350m3/h, 40W |  | kus | 6 |  | 728 | M | 11910 | 0
648 | 728312122R00 | Montáž tlumiče kruhového do d 200 mm |  | kus | 4 |  | 728 | P | 0 | 394
649 | 728-011VD | Kruhový tlumič hluku prům. do 160 mm / l=1000 mm, tl.iz. 50 mm (útlum od 250Hz - 9,17,35,18,10,9 dB)viz.PD |  | ks | 4 |  | 728 | P | 3059 | 0
650 | 728411541R00 | Mtž větrací mřížky na kruhové potrubí D do 200 mm |  | kus | 10 |  | 728 | P | 0 | 460.01
651 | 42972304A | Výfuková mřížka kruhová D160 s pletivem proti hmyzu, pozinkovaná_protidešťová žaluzie |  | kus | 4 | Výfuková mřížka kruhová D160 s pletivem proti hmyzu, pozinkovaná | 728 | M | 1098 | 0
652 | 42972304 | Výfuková mřížka kruhová D200 s pletivem proti hmyzu, pozinkovaná_protidešťová žaluzie na konec potrubí |  | kus | 6 | Výfuková mřížka kruhová D200 s pletivem proti hmyzu, pozinkovaná | 728 | M | 1098 | 0
653 | 728112112R00 | Montáž potrubí plechového kruhového do d 200 mm |  | m | 99.5 |  | 728 | P | 0 | 175.49
654 | 42981186 | Trouba spirálně vinutá d 200 délka 1000 mm pozinkovaná |  | m | 6 | potrubí hladké - hladká trouba, (podélný šev svařovaný) - standardní délka l = 1000mm(pozinkovaný i nerez plech) - tloušťka materiálu viz standardní rozměrová řada - standardní tolerance dle tabulek - vyráběno v toleranci rour - na požadavek kónické provedení - možnost zasouvání trub do sebe - celotmelené, popř. celoletované provedení na objednávku - instalace přírub na objednávku MATERIÁL - standardni pozinkovaný plech ČSN 113211, DX51D+275MA - nerezový plech 1.4301/2B (AISI 304, 316) | 728 | M | 291.5 | 0
655 | 42981184 | Trouba spirálně vinutá d 160 délka 1000 mm pozinkovaná |  | m | 62.5 | potrubí hladké - hladká trouba, (podélný šev svařovaný) - standardní délka l = 1000mm(pozinkovaný i nerez plech) - tloušťka materiálu viz standardní rozměrová řada - standardní tolerance dle tabulek - vyráběno v toleranci rour - na požadavek kónické provedení - možnost zasouvání trub do sebe - celotmelené, popř. celoletované provedení na objednávku - instalace přírub na objednávku MATERIÁL - standardni pozinkovaný plech ČSN 113211, DX51D+275MA - nerezový plech 1.4301/2B (AISI 304, 316) | 728 | M | 268.5 | 0
656 | 42981182 | Trouba spirálně vinutá d 125 délka 1000 mm pozinkovaná |  | m | 31 | potrubí hladké - hladká trouba, (podélný šev svařovaný) - standardní délka l = 1000mm(pozinkovaný i nerez plech) - tloušťka materiálu viz standardní rozměrová řada - standardní tolerance dle tabulek - vyráběno v toleranci rour - na požadavek kónické provedení - možnost zasouvání trub do sebe - celotmelené, popř. celoletované provedení na objednávku - instalace přírub na objednávku MATERIÁL - standardni pozinkovaný plech ČSN 113211, DX51D+275MA - nerezový plech 1.4301/2B (AISI 304, 316) | 728 | M | 246.5 | 0
657 | 728212112R00 | Montáž oblouku plechového kruhového do d 200 mm |  | kus | 24 |  | 728 | P | 0 | 156.49
658 | 429822035 | Oblouk segmentový 60°, d 160 mm Pz plech |  | kus | 3 | Oblouk segmentový 60 | 728 | M | 295.5 | 0
659 | 429822003 | Oblouk segmentový 90°, d 125 mm Pz plech |  | kus | 21 | Oblouk segmentový OS90° slouží ke spojování částí kruhového vzduchotechnického potrubí pod úhlem 90°. Je vyroben z pozinkovaného plechu | 728 | M | 165.5 | 0
660 | 728212312R00 | Mtž kalhotového kusu do plech potrubí bez příruby D do 200 mm |  | kus | 17 |  | 728 | P | 0 | 166
661 | 429823012 | Rozbočka T 90 ° d = 160 mm, d1 = 125 mm, Pz plech |  | kus | 17 | Rozbočka T jednostranná 90 | 728 | M | 257 | 0
662 | 728212412R00 | Montáž klapky plechové kruhové do d 200 mm |  | kus | 15 |  | 728 | P | 0 | 175.49
663 | 42972741 | Koncový kryt na DR 160 |  | kus | 4 |  | 728 | M | 252.5 | 0
664 | 429853257 | Zpětná klapka těsná 160 |  | kus | 11 | Vzduchotechnické plastové potrubí - jednotlivé části Velmi těsná zpětná klapka určená do potrubí o pr. 160 mm. Zamezuje vniknutí nežádoucího studeného kouře do 210 °C a zápachu. Montáž je vhodná do horizontální i vertikální polohy. Rám klapky je z umělé hmoty a list ze silikonu, který se dotěsňuje magnetem. Montáž se provádí do potrubí kolmo max 0°- 5° s otvíráním po směru proudícího vzduchu. | 728 | M | 1106 | 0
665 | 728212212R00 | Montáž přechodu plechového kruhového do d 200 mm |  | kus | 16 |  | 728 | P | 0 | 128
666 | 42973510.A | Tvarovka pro připojení potrubí d160 na odvodňovací sifon |  | kus | 12 |  | 728 | M | 3370 | 0
667 | 429853233 | Přechod kruhový osový VP 125/150 KPO |  | kus | 2 | Vzduchotechnické plastové potrubí - jednotlivé části Osový symetrický podle středu plastový přechod slouží pro napojení dvou průměrů potrubí - redukce z pr. 120 mm na pr. 125 m | 728 | M | 51 | 0
668 | 429853234 | Přechod kruhový osový VP 150/160 KPO |  | kus | 2 | Vzduchotechnické plastové potrubí - jednotlivé části Osový symetrický podle středu plastový přechod slouží pro napojení dvou průměrů potrubí - redukce z pr. 150 mm na pr. 160 m | 728 | M | 107.5 | 0
669 | 728413522R00 | Montáž talířového ventilu kruhového do d 200 mm |  | kus | 21 |  | 728 | P | 0 | 175.49
670 | 42971074 | Sací regulační ventil stropní na potrubí D125mm |  | kus | 21 |  | 728 | M | 947 | 0
671 | 765322703RTA | Ventilační hlavice pro potrubí VZT PVC(od sociálek) přes vlnitou bet. krytinu |  | kus | 6 |  | 728 | P | 3095.9 | 19.11
672 | 767312739R00 | Úprava pro prostup potrubí pr.160 |  | kus | 12 |  | 728 | P | 110.89 | 535.11
673 | 28348246 | Prostup pro VZT potrubí střešní k-cí (folií a bedněním i izolací) integrovaná systémová manžeta |  | kus | 6 |  | 728 | M | 2195 | 0
674 | 941955002R00 | Lešení lehké pomocné, výška podlahy do 1,9 m |  | m2 | 102 |  | 728 | P | 50.84 | 95.15
675 | 998728102R00 | Přesun hmot pro vzduchotechniku, výšky do 12 m |  | t | 1.95 |  | 728 | P | 0 | 3515
| 729VD | Odvětrání digetroří
676 | 728414611R00 | Montáž digestoře vestavěné |  | kus | 3 |  | 729VD | P | 0 | 735
677 | 429500105 | Digestoř vestavná systemová ke kuchyňské lince, včetně příslušenství a tukového filtru |  | kus | 3 |  | 729VD | M | 11270 | 0
678 | 953761133R00 | Odvětrání troubami PVC kruhovými 160x3,2 mm |  | m | 28.5 |  | 729VD | P | 749.49 | 616.51
679 | 765322703RTA | Ventilační hlavice pro potrubí VZT PVC(od digestoří) přes vlnitou bet. krytinu |  | kus | 3 |  | 729VD | P | 3095.9 | 19.11
680 | 767312739R00 | Úprava pro prostup potrubí pr.160 |  | kus | 6 |  | 729VD | P | 110.89 | 535.11
681 | 28348246 | Prostup pro VZT potrubí střešní k-cí (folií a bedněním i izolací) integrovaná systémová manžeta |  | kus | 3 |  | 729VD | M | 2195 | 0
| 767 | Konstrukce doplňkové stavební (zámečnické)
682 | 767995101R00 | Výroba a montáž kov. atypických konstr. do 5 kg |  | kg | 65 |  | 767 | P | 17.09 | 209.91
683 | 55399994 | Kotvy, úhelníky apod.atypické výrobky Pz |  | kg | 55 |  | 767 | M | 123.5 | 0
684 | 23153010 | Ostatní těsnící materiál |  | kg | 10 |  | 767 | M | 118 | 0
| 90 | Hodinové zúčtovací sazby (HZS)
685 | 909 R00 | Náklady na úpravu a přizpůsobení vzducho -technického potrubí na stavbě |  | h | 30 | Platnost hodinových zúčtovacích sazeb Hodinovými zúčtovacími sazbami (HZS) se oceňují: a) předběžné obhlídky pracoviště vyžádané objednatelem, b) průzkumné práce na kulturních památkách, sloužící pro získání podkladů k rekonstrukci kulturní památky, c) revize stavebních objektů nebo jejich části, jejichž oprava se oceňuje podle stavebních ceníků, d) práce při havarijních a živelních pohromách prováděné bez projektové dokumentace nebo na základě zjednodušené projektové dokumentace bez rozpočtu, e) práce v rozsahu vymezeném v jednotlivých cenících f) práce prováděné výškovými specialisty a potápěči, g) práce zařazované do hlavy IV souhrnného rozpočtu staveb, prováděné jako součást stavebních objektů, pokud je nelze ocenit položkami stavebních ceníků. Na základě písemné dohody mezi zhotovitele a objednatelem je možno ocenit stavební práce pomocí HZS jde-li o: a) stavební práce prováděné bez projektové dokumentace, b) práce, pro které není ve stavebních cenících položka. Pří použití hodinových zúčtovacích sazeb se oceňuje: a) počet skutečně odpracovaných hodin všech pracovníků včetně času vynaloženého na předběžnou obhlídku pracoviště za účelem zjištění rozsahu prací, objednatelem potvrzených ve stavebním deníku, nebo samostatném dokladu, pokud se stavební deník nevede, b) přímý materiál, c) náklady na provoz stavebních strojů, d) ostatní přímé náklady. Počet odpracovaných hodin jednotlivých pracovníků se zaokrouhlí: a) na půlhodinu, trvá-li práce 30 minut nebo méně, b) na celou hodinu, trvá-li práce více než 30 minut. | 90 | P | 0 | 453.01
686 | 904 R01 | Uvedení do provozu a provozní zkoušky vzduchotechnických zařízení | Komplexni vyzkouseni | h | 35 | Platnost hodinových zúčtovacích sazeb Hodinovými zúčtovacími sazbami (HZS) se oceňují: a) předběžné obhlídky pracoviště vyžádané objednatelem, b) průzkumné práce na kulturních památkách, sloužící pro získání podkladů k rekonstrukci kulturní památky, c) revize stavebních objektů nebo jejich části, jejichž oprava se oceňuje podle stavebních ceníků, d) práce při havarijních a živelních pohromách prováděné bez projektové dokumentace nebo na základě zjednodušené projektové dokumentace bez rozpočtu, e) práce v rozsahu vymezeném v jednotlivých cenících f) práce prováděné výškovými specialisty a potápěči, g) práce zařazované do hlavy IV souhrnného rozpočtu staveb, prováděné jako součást stavebních objektů, pokud je nelze ocenit položkami stavebních ceníků. Na základě písemné dohody mezi zhotovitele a objednatelem je možno ocenit stavební práce pomocí HZS jde-li o: a) stavební práce prováděné bez projektové dokumentace, b) práce, pro které není ve stavebních cenících položka. Pří použití hodinových zúčtovacích sazeb se oceňuje: a) počet skutečně odpracovaných hodin všech pracovníků včetně času vynaloženého na předběžnou obhlídku pracoviště za účelem zjištění rozsahu prací, objednatelem potvrzených ve stavebním deníku, nebo samostatném dokladu, pokud se stavební deník nevede, b) přímý materiál, c) náklady na provoz stavebních strojů, d) ostatní přímé náklady. Počet odpracovaných hodin jednotlivých pracovníků se zaokrouhlí: a) na půlhodinu, trvá-li práce 30 minut nebo méně, b) na celou hodinu, trvá-li práce více než 30 minut. | 90 | P | 0 | 509
687 | 909 R00 | Hzs-zednické výpomoci_zapravení |  | h | 65 | Platnost hodinových zúčtovacích sazeb Hodinovými zúčtovacími sazbami (HZS) se oceňují: a) předběžné obhlídky pracoviště vyžádané objednatelem, b) průzkumné práce na kulturních památkách, sloužící pro získání podkladů k rekonstrukci kulturní památky, c) revize stavebních objektů nebo jejich části, jejichž oprava se oceňuje podle stavebních ceníků, d) práce při havarijních a živelních pohromách prováděné bez projektové dokumentace nebo na základě zjednodušené projektové dokumentace bez rozpočtu, e) práce v rozsahu vymezeném v jednotlivých cenících f) práce prováděné výškovými specialisty a potápěči, g) práce zařazované do hlavy IV souhrnného rozpočtu staveb, prováděné jako součást stavebních objektů, pokud je nelze ocenit položkami stavebních ceníků. Na základě písemné dohody mezi zhotovitele a objednatelem je možno ocenit stavební práce pomocí HZS jde-li o: a) stavební práce prováděné bez projektové dokumentace, b) práce, pro které není ve stavebních cenících položka. Pří použití hodinových zúčtovacích sazeb se oceňuje: a) počet skutečně odpracovaných hodin všech pracovníků včetně času vynaloženého na předběžnou obhlídku pracoviště za účelem zjištění rozsahu prací, objednatelem potvrzených ve stavebním deníku, nebo samostatném dokladu, pokud se stavební deník nevede, b) přímý materiál, c) náklady na provoz stavebních strojů, d) ostatní přímé náklady. Počet odpracovaných hodin jednotlivých pracovníků se zaokrouhlí: a) na půlhodinu, trvá-li práce 30 minut nebo méně, b) na celou hodinu, trvá-li práce více než 30 minut. | 90 | P | 0 | 453.01
| 97 | Prorážení otvorů a ostatní bourací práce
688 | 460680024RT1 | Průraz zdivem v cihlové zdi tloušťky 60 cm | plochy do 0,09 m2 | kus | 5 |  | 97 | P | 13.61 | 877.39
689 | 460680023RT3 | Průraz zdivem v cihlové zdi tloušťky 45 cm | plochy do 0,09 m2 | kus | 2 |  | 97 | P | 12.65 | 653.35
690 | 460680022RT2 | Průraz zdivem v cihlové zdi tloušťky 30 cm | plochy do 0,025 m2 | kus | 5 |  | 97 | P | 9.14 | 325.87
691 | 460680021R00 | Průraz zdivem v cihlové zdi tloušťky 15 cm |  | kus | 17 |  | 97 | P | 5.11 | 297.39
692 | 974031167R00 | Vysekání rýh ve zdi cihelné 15 x 30 cm |  | m | 43 | Položka platí pro zdivo na jakoukoliv maltu vápennou nebo vápenocementovou, V položce není kalkulována manipulace se sutí, která se oceňuje samostatně položkami souboru 979 | 97 | P | 13.06 | 297.94
693 | 974054721R00 | Dodatečné vyřezání otvoru v SDK podhledu pl.0,25m2 |  | kus | 26 | Položka je určena pro dodatečné vyřezání otvoru v sádrokartonových deskách pro následné osazení např. osvětlení, VZT mřížek v podhledech šikmých a vodorovných na dřevěné i ocelové konstrukci. | 97 | P | 0 | 361
694 | 970041200R00 | Vrtání jádrové do prostého betonu do D 200 mm_strop |  | m | 0.9 |  | 97 | P | 1360.78 | 3104.21
| S | Přesuny sutí
695 | 979011111R00 | Svislá doprava suti a vybour. hmot za 2.NP a 1.PP |  | t | 1.258 | Položka je určena pro dopravu suti a vybouraných hmot za prvé podlaží nad nebo pod základním podlažím. Svislá doprava suti ze základního podlaží se neoceňuje. Základním podlažím je zpravidla přízemí. | S | P | 0 | 374.5
696 | 979081111R00 | Odvoz suti a vybour. hmot na skládku do 1 km |  | t | 3.924 |  | S | P | 0 | 243.99
697 | 979081121R00 | Příplatek k odvozu za každý další 1 km |  | t | 98.1 |  | S | P | 0 | 17.09
698 | 979082111R00 | Vnitrostaveništní doprava suti do 10 m |  | t | 3.924 | Včetně případného složení na staveništní deponii. | S | P | 0 | 341.51
699 | 979082121R00 | Příplatek k vnitrost. dopravě suti za dalších 5 m |  | t | 11.772 |  | S | P | 0 | 38.1
700 | 979094111R00 | Nakládání nebo překládání vybouraných hmot |  | t | 3.924 |  | S | P | 0 | 1483
701 | 979990110R00 | Poplatek za uložení suti - sádrokartonové desky, skupina odpadu 170802 |  | t | 0.058 |  | S | P | 0 | 2775
702 | 979990191R00 | Poplatek za uložení suti - plastové výrobky, skupina odpadu 170203 |  | t | 0.15 |  | S | P | 0 | 2775
703 | 979990105R00 | Poplatek za skládku suti - cihelné výrobky, skupina odpadu 170102 |  | t | 3.716 | Střešní krytina, cihly, obklady atd. | S | P | 0 | 1475.01
Úpravy stáv. plynovodu - vnitřní plyn
| 723 | Vnitřní plynovod
704 | 723100002RAX | Plynovod vnitřní systémové potrubí vedené ve zdivu do DN 25 |  | m | 43 |  | 723 | P | 372 | 516
705 | 723236114R00 | Kulový kohout, plyn DN 20 |  | kus | 3 |  | 723 | P | 293.72 | 117.28
706 | 723236115R00 | Kohout kulový, vnitřní-vnitřní závit, DN 25 |  | kus | 1 |  | 723 | P | 497.8 | 129.21
707 | 723214114R00X | Armatura- filtr plynový DN 25 |  | ks | 1 |  | 723 | P | 2977.97 | 412.03
708 | 723190901R00 | Uzavření nebo otevření plynového potrubí |  | kus | 4 |  | 723 | P | 0 | 36.4
709 | 723190907R00 | Odvzdušnění a napuštění plynového potrubí |  | m | 43 |  | 723 | P | 0 | 32.19
710 | 723200001RA0 | Montáž plynových spotřebičů, nebo propojení plyn.přípoje |  | kus | 3 |  | 723 | P | 566.46 | 954.53
711 | 723-000001VD | Plynový teplovzdušný ohřívač kondezační 4,75-19 KW,Spotřebič s uz.spal.kom.a nuc.odtahem spalin - kompl.odkouření C33-kompl.připojení el.a kond viz.PD | Model LK020 LK034 LK045 MIN MAX MIN MAX MIN MAX Tepelný příkon Hi kW 4,7 19 7,6 34,8 8,5 42 Užitný tepelný výkon kW 4,9 18,1 8,1 33,5 8,9 40,4 | ks | 2 | Model LK020 LK034 LK045 MIN MAX MIN MAX MIN MAX Tepelný příkon Hi kW 4,7 19 7,6 34,8 8,5 42 Užitný tepelný výkon kW 4,9 18,1 8,1 33,5 8,9 40,4 Účinnost Hi % 104,6 95,6 106,9 96,3 105,5 96,3 Sezónní energetická účinnost vytápění % 90,4 92,1 90,7 Průtok vzduchu m3/h 2700 4300 4500 Dosah proudu vzduchu m 20 25 28 ?T °C 5,2 19,3 5,4 22,3 5,7 25,4 Hlučnost ve vzdálenosti 6 m dB 44 49 49 Spotřeba plynu G20 m3/h 0,51 2,01 0,8 3,69 0,9 4,44 Hmotnost kg 58 72 79 Model LK065 LK080 LK105 MIN MAX MIN MAX MIN MAX Tepelný příkon Hi kW 12,4 65 16,4 82 21 100 Užitný tepelný výkon kW 13,4 62,9 17,7 80 22,7 97,1 Účinnost Hi % 108 96,8 108,3 97,6 108,4 97,1 Sezónní energetická účinnost vytápění % 93,2 93,1 93,1 Průtok vzduchu m3/h 7800 9000 11100 Dosah proudu vzduchu m 31 33 35 ?T °C 5,1 23,1 5,4 25,4 5,3 25 Hlučnost ve vzdálenosti 6 m dB 51 52 54 Spotřeba plynu G20 m3/h 1,31 6,88 1,74 8,68 2,22 10,6 Hmotnost kg 98 129 145 | 723 | P | 115000 | 0
712 | 55132130A | Sada připojovací - úpravy ve skříni pro připojení nového rozvodu |  | kus | 1 |  | 723 | M | 3300 | 0
713 | 4498611201 | Hlásič úniku plynu |  | kus | 3 |  | 723 | M | 776 | 0
| 767 | Konstrukce doplňkové stavební (zámečnické)
714 | 767995101R00 | Výroba a montáž kov. atypických konstr. do 5 kg-do zdiva |  | kg | 90 |  | 767 | P | 17.09 | 209.91
715 | 55399999 | Ocelové výrobky - kotvy a spojky-atypické prvky-nosné konstrukce pro ohřívače a držáky pro rozvody |  | kg | 97.2 |  | 767 | M | 86.6 | 0
716 | 998767101R00 | Přesun hmot pro zámečnické konstr., výšky do 6 m |  | t | 0.103 |  | 767 | P | 0 | 1414
| 90 | Hodinové zúčtovací sazby (HZS)
717 | 905 R01 | Hzs-revize provoz.souboru a st.obj.-plyn | Revize | h | 25 | Platnost hodinových zúčtovacích sazeb Hodinovými zúčtovacími sazbami (HZS) se oceňují: a) předběžné obhlídky pracoviště vyžádané objednatelem, b) průzkumné práce na kulturních památkách, sloužící pro získání podkladů k rekonstrukci kulturní památky, c) revize stavebních objektů nebo jejich části, jejichž oprava se oceňuje podle stavebních ceníků, d) práce při havarijních a živelních pohromách prováděné bez projektové dokumentace nebo na základě zjednodušené projektové dokumentace bez rozpočtu, e) práce v rozsahu vymezeném v jednotlivých cenících f) práce prováděné výškovými specialisty a potápěči, g) práce zařazované do hlavy IV souhrnného rozpočtu staveb, prováděné jako součást stavebních objektů, pokud je nelze ocenit položkami stavebních ceníků. Na základě písemné dohody mezi zhotovitele a objednatelem je možno ocenit stavební práce pomocí HZS jde-li o: a) stavební práce prováděné bez projektové dokumentace, b) práce, pro které není ve stavebních cenících položka. Pří použití hodinových zúčtovacích sazeb se oceňuje: a) počet skutečně odpracovaných hodin všech pracovníků včetně času vynaloženého na předběžnou obhlídku pracoviště za účelem zjištění rozsahu prací, objednatelem potvrzených ve stavebním deníku, nebo samostatném dokladu, pokud se stavební deník nevede, b) přímý materiál, c) náklady na provoz stavebních strojů, d) ostatní přímé náklady. Počet odpracovaných hodin jednotlivých pracovníků se zaokrouhlí: a) na půlhodinu, trvá-li práce 30 minut nebo méně, b) na celou hodinu, trvá-li práce více než 30 minut. | 90 | P | 0 | 719
718 | 909 R00 | Hzs-nezmeritelne stavebni prace-ostatní neuvedené demontáž stávajícího plyn |  | h | 15 | Platnost hodinových zúčtovacích sazeb Hodinovými zúčtovacími sazbami (HZS) se oceňují: a) předběžné obhlídky pracoviště vyžádané objednatelem, b) průzkumné práce na kulturních památkách, sloužící pro získání podkladů k rekonstrukci kulturní památky, c) revize stavebních objektů nebo jejich části, jejichž oprava se oceňuje podle stavebních ceníků, d) práce při havarijních a živelních pohromách prováděné bez projektové dokumentace nebo na základě zjednodušené projektové dokumentace bez rozpočtu, e) práce v rozsahu vymezeném v jednotlivých cenících f) práce prováděné výškovými specialisty a potápěči, g) práce zařazované do hlavy IV souhrnného rozpočtu staveb, prováděné jako součást stavebních objektů, pokud je nelze ocenit položkami stavebních ceníků. Na základě písemné dohody mezi zhotovitele a objednatelem je možno ocenit stavební práce pomocí HZS jde-li o: a) stavební práce prováděné bez projektové dokumentace, b) práce, pro které není ve stavebních cenících položka. Pří použití hodinových zúčtovacích sazeb se oceňuje: a) počet skutečně odpracovaných hodin všech pracovníků včetně času vynaloženého na předběžnou obhlídku pracoviště za účelem zjištění rozsahu prací, objednatelem potvrzených ve stavebním deníku, nebo samostatném dokladu, pokud se stavební deník nevede, b) přímý materiál, c) náklady na provoz stavebních strojů, d) ostatní přímé náklady. Počet odpracovaných hodin jednotlivých pracovníků se zaokrouhlí: a) na půlhodinu, trvá-li práce 30 minut nebo méně, b) na celou hodinu, trvá-li práce více než 30 minut. | 90 | P | 0 | 453.01
719 | 909 R00 | Hzs-nezmeritelne stavebni prace-zapravení drážek plyn |  | h | 25 | Platnost hodinových zúčtovacích sazeb Hodinovými zúčtovacími sazbami (HZS) se oceňují: a) předběžné obhlídky pracoviště vyžádané objednatelem, b) průzkumné práce na kulturních památkách, sloužící pro získání podkladů k rekonstrukci kulturní památky, c) revize stavebních objektů nebo jejich části, jejichž oprava se oceňuje podle stavebních ceníků, d) práce při havarijních a živelních pohromách prováděné bez projektové dokumentace nebo na základě zjednodušené projektové dokumentace bez rozpočtu, e) práce v rozsahu vymezeném v jednotlivých cenících f) práce prováděné výškovými specialisty a potápěči, g) práce zařazované do hlavy IV souhrnného rozpočtu staveb, prováděné jako součást stavebních objektů, pokud je nelze ocenit položkami stavebních ceníků. Na základě písemné dohody mezi zhotovitele a objednatelem je možno ocenit stavební práce pomocí HZS jde-li o: a) stavební práce prováděné bez projektové dokumentace, b) práce, pro které není ve stavebních cenících položka. Pří použití hodinových zúčtovacích sazeb se oceňuje: a) počet skutečně odpracovaných hodin všech pracovníků včetně času vynaloženého na předběžnou obhlídku pracoviště za účelem zjištění rozsahu prací, objednatelem potvrzených ve stavebním deníku, nebo samostatném dokladu, pokud se stavební deník nevede, b) přímý materiál, c) náklady na provoz stavebních strojů, d) ostatní přímé náklady. Počet odpracovaných hodin jednotlivých pracovníků se zaokrouhlí: a) na půlhodinu, trvá-li práce 30 minut nebo méně, b) na celou hodinu, trvá-li práce více než 30 minut. | 90 | P | 0 | 453.01
720 | 220890202R00 | Revize plynu, výrobní dokumentace a kompletace |  | h | 40 |  | 90 | P | 0 | 620
721 | 905 R01 | Hzs-revize provoz.souboru a st.obj.-plyn | Revize | h | 16 | Platnost hodinových zúčtovacích sazeb Hodinovými zúčtovacími sazbami (HZS) se oceňují: a) předběžné obhlídky pracoviště vyžádané objednatelem, b) průzkumné práce na kulturních památkách, sloužící pro získání podkladů k rekonstrukci kulturní památky, c) revize stavebních objektů nebo jejich části, jejichž oprava se oceňuje podle stavebních ceníků, d) práce při havarijních a živelních pohromách prováděné bez projektové dokumentace nebo na základě zjednodušené projektové dokumentace bez rozpočtu, e) práce v rozsahu vymezeném v jednotlivých cenících f) práce prováděné výškovými specialisty a potápěči, g) práce zařazované do hlavy IV souhrnného rozpočtu staveb, prováděné jako součást stavebních objektů, pokud je nelze ocenit položkami stavebních ceníků. Na základě písemné dohody mezi zhotovitele a objednatelem je možno ocenit stavební práce pomocí HZS jde-li o: a) stavební práce prováděné bez projektové dokumentace, b) práce, pro které není ve stavebních cenících položka. Pří použití hodinových zúčtovacích sazeb se oceňuje: a) počet skutečně odpracovaných hodin všech pracovníků včetně času vynaloženého na předběžnou obhlídku pracoviště za účelem zjištění rozsahu prací, objednatelem potvrzených ve stavebním deníku, nebo samostatném dokladu, pokud se stavební deník nevede, b) přímý materiál, c) náklady na provoz stavebních strojů, d) ostatní přímé náklady. Počet odpracovaných hodin jednotlivých pracovníků se zaokrouhlí: a) na půlhodinu, trvá-li práce 30 minut nebo méně, b) na celou hodinu, trvá-li práce více než 30 minut. | 90 | P | 0 | 719
722 | 904 R01 | Hzs-zkousky v ramci montaz.praci - Tlaková zkouška | Komplexni vyzkouseni | h | 10 | Platnost hodinových zúčtovacích sazeb Hodinovými zúčtovacími sazbami (HZS) se oceňují: a) předběžné obhlídky pracoviště vyžádané objednatelem, b) průzkumné práce na kulturních památkách, sloužící pro získání podkladů k rekonstrukci kulturní památky, c) revize stavebních objektů nebo jejich části, jejichž oprava se oceňuje podle stavebních ceníků, d) práce při havarijních a živelních pohromách prováděné bez projektové dokumentace nebo na základě zjednodušené projektové dokumentace bez rozpočtu, e) práce v rozsahu vymezeném v jednotlivých cenících f) práce prováděné výškovými specialisty a potápěči, g) práce zařazované do hlavy IV souhrnného rozpočtu staveb, prováděné jako součást stavebních objektů, pokud je nelze ocenit položkami stavebních ceníků. Na základě písemné dohody mezi zhotovitele a objednatelem je možno ocenit stavební práce pomocí HZS jde-li o: a) stavební práce prováděné bez projektové dokumentace, b) práce, pro které není ve stavebních cenících položka. Pří použití hodinových zúčtovacích sazeb se oceňuje: a) počet skutečně odpracovaných hodin všech pracovníků včetně času vynaloženého na předběžnou obhlídku pracoviště za účelem zjištění rozsahu prací, objednatelem potvrzených ve stavebním deníku, nebo samostatném dokladu, pokud se stavební deník nevede, b) přímý materiál, c) náklady na provoz stavebních strojů, d) ostatní přímé náklady. Počet odpracovaných hodin jednotlivých pracovníků se zaokrouhlí: a) na půlhodinu, trvá-li práce 30 minut nebo méně, b) na celou hodinu, trvá-li práce více než 30 minut. | 90 | P | 0 | 509
723 | 900 R02 | Prostupy konstrukcemi a stavební zapravení | stavební dělník v tarifní třídě 5 | h | 40 | Platnost hodinových zúčtovacích sazeb Hodinovými zúčtovacími sazbami (HZS) se oceňují: a) předběžné obhlídky pracoviště vyžádané objednatelem, b) průzkumné práce na kulturních památkách, sloužící pro získání podkladů k rekonstrukci kulturní památky, c) revize stavebních objektů nebo jejich části, jejichž oprava se oceňuje podle stavebních ceníků, d) práce při havarijních a živelních pohromách prováděné bez projektové dokumentace nebo na základě zjednodušené projektové dokumentace bez rozpočtu, e) práce v rozsahu vymezeném v jednotlivých cenících f) práce prováděné výškovými specialisty a potápěči, g) práce zařazované do hlavy IV souhrnného rozpočtu staveb, prováděné jako součást stavebních objektů, pokud je nelze ocenit položkami stavebních ceníků. Na základě písemné dohody mezi zhotovitele a objednatelem je možno ocenit stavební práce pomocí HZS jde-li o: a) stavební práce prováděné bez projektové dokumentace, b) práce, pro které není ve stavebních cenících položka. Pří použití hodinových zúčtovacích sazeb se oceňuje: a) počet skutečně odpracovaných hodin všech pracovníků včetně času vynaloženého na předběžnou obhlídku pracoviště za účelem zjištění rozsahu prací, objednatelem potvrzených ve stavebním deníku, nebo samostatném dokladu, pokud se stavební deník nevede, b) přímý materiál, c) náklady na provoz stavebních strojů, d) ostatní přímé náklady. Počet odpracovaných hodin jednotlivých pracovníků se zaokrouhlí: a) na půlhodinu, trvá-li práce 30 minut nebo méně, b) na celou hodinu, trvá-li práce více než 30 minut. | 90 | P | 0 | 455.51
| 94 | Lešení a stavební výtahy
724 | 941955003R00 | Lešení lehké pomocné, výška podlahy do 2,5 m |  | m2 | 188 |  | 94 | P | 81.02 | 115.48
| 95 | Různé dokončovací konstrukce a práce na pozemních stavbách
725 | 953943113R00 | Osazení kovových předmětů do zdiva, 15 kg / kus |  | kus | 1 | Položka je určena pro osazování se zalitím maltou cementovou drobných kovových předmětů jinde neuvedených, bez dodání, do vynechaných či vysekaných kapes zdiva, se zajištěním polohy. Náklady na dodávky kovových předmětů se oceňují ve specifikaci. Ztratné se nestanoví. | 95 | P | 30.16 | 227.84
726 | 55129086X | Skříň -úprava plynové skříně pro ETICS |  | kus | 1 |  | 95 | M | 3250 | 0
| H723 | Vnitřní plynovod
727 | 998723101R00 | Přesun hmot pro vnitřní plynovod, výšky do 6 m |  | t | 1.726 |  | H723 | P | 0 | 667
| M23 | Montáže potrubí
728 | 230170001R00 | Příprava pro zkoušku těsnosti, DN do 40 |  | ks | 1 |  | M23 | P | 0 | 3160.01
729 | 230170011R00 | Zkouška těsnosti potrubí, DN do 40 |  | m | 43 |  | M23 | P | 0 | 9.7
730 | 230330111R00 | Propláchnutí rozvodu dusíkem, DN do 25 mm |  | kus | 3 |  | M23 | P | 0 | 1018
| 97 | Prorážení otvorů a ostatní bourací práce
731 | 971033251R00 | Vybourání otv. zeď cihel. 0,0225 m2, tl. 45cm, MVC |  | kus | 2 | V položce není kalkulována manipulace se sutí, která se oceňuje samostatně položkami souboru 979. | 97 | P | 17.68 | 227.82
732 | 974031143R00 | Vysekání rýh ve zdi cihelné 7 x 10 cm |  | m | 43 | Položka platí pro zdivo na jakoukoliv maltu vápennou nebo vápenocementovou, V položce není kalkulována manipulace se sutí, která se oceňuje samostatně položkami souboru 979 | 97 | P | 13.06 | 112.95
733 | 971033261R00 | Vybourání otv. zeď cihel. 0,0225 m2, tl. 60cm, MVC |  | kus | 4 | V položce není kalkulována manipulace se sutí, která se oceňuje samostatně položkami souboru 979 | 97 | P | 17.68 | 309.32
| S | Přesuny sutí
734 | 979081111R00 | Odvoz suti a vybour. hmot na skládku do 1 km |  | t | 1.422 |  | S | P | 0 | 243.99
735 | 979081121R00 | Příplatek k odvozu za každý další 1 km |  | t | 35.55 |  | S | P | 0 | 17.09
736 | 979082111R00 | Vnitrostaveništní doprava suti do 10 m |  | t | 1.422 | Včetně případného složení na staveništní deponii. | S | P | 0 | 341.51
737 | 979082121R00 | Příplatek k vnitrost. dopravě suti za dalších 5 m |  | t | 4.266 |  | S | P | 0 | 38.1
738 | 979094111R00 | Nakládání nebo překládání vybouraných hmot |  | t | 1.422 |  | S | P | 0 | 1483
739 | 979990191R00 | Poplatek za skládku suti - plastové výrobky-i recyklační poplatek |  | t | 0.25 |  | S | P | 0 | 2775
740 | 979990105R00 | Poplatek za skládku suti - cihelné výrobky, skupina odpadu 170102 |  | t | 1.172 | Střešní krytina, cihly, obklady atd. | S | P | 0 | 1475.01
Vytápění
| 61 | Úprava povrchů vnitřní
741 | 612403399R00 | Hrubá výplň rýh ve stěnách maltou |  | m2 | 16 | V položce nejsou zakalkulovány náklady na omítku rýh. Tyto práce se oceňují samostatně položkami souboru 612 44. | 61 | P | 104.24 | 318.76
742 | 998011001R00 | Přesun hmot pro budovy zděné výšky do 6 m |  | t | 1.714 | Položka je určena pro přesun hmot pro budovy občanské výstavby (JKSO 801), budovy pro bydlení (JKSO 803), budovy pro výrobu a služby (JKSO 812), s nosnou svislou konstrukcí zděnou z cihel nebo tvárnic nebo kovovou. Položka je určena i pro budovy s kovovým skeletem s výplňovým zdivem z cihel nebo tvárnic. Položka neplatí pro přesun kovového skeletu, který se doporučuje oceňovat podle dříve platných Pravidel pro stanovení cen montážních prací. Platnost položky je vymezena nejmenší skladovací plochou o velikosti 100 m2 + 0,16 m2 / t hmotnosti a největší dopravní vzdáleností 50 m měřenou od těžiště půdorysné plochy skládky do těžiště půdorysné plochy objektu. | 61 | P | 0 | 371.51
| 731 | Kotelny
743 | 731159316R00 | Montáž součástí kotle teplov.plyn. -odkouření |  | ks | 1 |  | 731 | P | 1561.07 | 4738.93
744 | 4841731302A | Teplovod.plyn.závěs.kondenzační kotel s modul. atmosf. hořákem,výk. 24,0 kW,s integrovaným ohřívákem TUV o objemu 50 l ,viz.PD |  | kus | 1 | Teplovodní plynový závěsný kondenzační kotel s modulovaným atmosferickým hořákem výk. 24,0 kW se soustředným sáním a odkouřením, vysokovýkonným výměníkem tepla ze slitiny hliníku legovaného křemíkem, modulované čerpadlo, expanzní nádoba o obj. 12 l, s integrovaným ohřívákem TUV o objemu 50 l se systemem rozvodu teplé a studené vody tzv. „Turbostop“, vč. řídících a zabezpečovacích prvků | 731 | M | 68430 | 0
745 | 230270091R00 | Provedení montáže ekvitermí regulace |  | kus | 1 |  | 731 | P | 0 | 3525
746 | 405613316 | Ekvitermní regulace, ovládací modul s vnějším snímačem, ohřev TUV,viz.PD, |  | kus | 1 | Ekvitermní regulace, ovládací modul s vnějším snímačem, řízený vější / vnitřní teplotou, s časovým programem pro vytápění a ohřev TUV | 731 | M | 9340 | 0
747 | 5513808040 | Čidlo vnější teploty pro regulátor vytápění |  | kus | 1 |  | 731 | M | 2405 | 0
748 | 731412151R00 | Kus prodlužovací odkouření 60/100 mm PP dl. 0,5 m |  | kus | 6 |  | 731 | P | 985.35 | 100.65
749 | 731412121R00 | Odkouření koaxiální vodorovné 60/100 mm PP dl.1,0m |  | sada | 1 |  | 731 | P | 1979.71 | 475.3
750 | 731412111R00 | Odkouř. koax.svislé 60/100 PP dl.1,5m vč.stř.nást. |  | sada | 1 |  | 731 | P | 2822.66 | 447.34
751 | 731412153R00 | Kus prodlužovací odkouření 60/100 mm PP dl. 2,0 m |  | kus | 4 |  | 731 | P | 2341.07 | 178.93
752 | 731411544R00 | Připojovací sada na vedení spal.vzduchu a spalin |  | kus | 1 |  | 731 | P | 1159.17 | 111.84
753 | 731341130R00 | Hadice napouštěcí pryžové D 16/23 |  | m | 1 |  | 731 | P | 67.2 | 14.71
754 | 732199100RM1 | Montáž orientačního štítku,včetně dodávky štítku na potrubí | včetně dodávky štítku | ks | 4 |  | 731 | P | 136.9 | 46.61
755 | 722223122R00 | Kohout kul.,vypouš. DN 10 |  | kus | 22 |  | 731 | P | 190.42 | 43.08
756 | 998731101R00 | Přesun hmot pro kotelny, výšky do 6 m |  | t | 0.058 |  | 731 | P | 0 | 4805
| 733 | Rozvod potrubí
757 | 722182001RT1 | Montáž izolačních skruží na potrubí přímé DN 25,samolepící spoj, rychlouzávěr | samolepící spoj, rychlouzávěr | m | 54 |  | 733 | P | 0 | 38.9
758 | 631547111 | Pouzdro potrubní izolační z kamenné vlny je opatřeno polepem hliníkovou fólií vyztuženou skleněnou mřížkou 15/30 mm |  | m | 15.4 | Potrubní pouzdro z kamenné vlny je opatřeno polepem hliníkovou fólií vyztuženou skleněnou mřížkou s označením názvu výrobku na povrchu fólie. Fólie zvyšuje mechanické vlastnosti pouzdra, zmenšuje tepelné ztráty a zlepšuje estetický vzhled. Pouzdro je na podélném spoji opatřeno přesahem fólie se samolepicí páskou pro dokonalé uzavření pouzdra, která nenahrazuje nosné spoje. V souladu se standardem v zemích EU doporučujeme stáhnout potrubní izolační pouzdro v příčném směru (po obvodě) hliníkovou samolepicí páskou nebo drátem na třech místech na běžný metr délky pouzdra. Nízký obsah chloridů zamezuje vzniku koroze nerezové oceli (AS kvalita). Pouzdro má tvar dutého podélně děleného válce. Nehořlavá izolace pro: – tepelné izolace rozvodů tepla a teplé vody, centrálního vytápění, technologického tepla, teplé užitkové vody, tepelných uzlů – akustické izolace potrubí Délka: 1000 mm Reakce na oheň: A2L-s1,d0 Nejvyšší provozní teplota 250 °C (100°C) Značení: 1. číselný údaj - vnitřní průměr v mm 2. číselný údaj - tloušťka tepelné izolace v m | 733 | M | 124 | 0
759 | 631547111A | Pouzdro potrubní izolační z kamenné vlny je opatřeno polepem hliníkovou fólií vyztuženou skleněnou mřížkou 10/30 mm |  | m | 30.8 | Potrubní pouzdro z kamenné vlny je opatřeno polepem hliníkovou fólií vyztuženou skleněnou mřížkou s označením názvu výrobku na povrchu fólie. Fólie zvyšuje mechanické vlastnosti pouzdra, zmenšuje tepelné ztráty a zlepšuje estetický vzhled. Pouzdro je na podélném spoji opatřeno přesahem fólie se samolepicí páskou pro dokonalé uzavření pouzdra, která nenahrazuje nosné spoje. V souladu se standardem v zemích EU doporučujeme stáhnout potrubní izolační pouzdro v příčném směru (po obvodě) hliníkovou samolepicí páskou nebo drátem na třech místech na běžný metr délky pouzdra. Nízký obsah chloridů zamezuje vzniku koroze nerezové oceli (AS kvalita). Pouzdro má tvar dutého podélně děleného válce. Nehořlavá izolace pro: – tepelné izolace rozvodů tepla a teplé vody, centrálního vytápění, technologického tepla, teplé užitkové vody, tepelných uzlů – akustické izolace potrubí Délka: 1000 mm Reakce na oheň: A2L-s1,d0 Nejvyšší provozní teplota 250 °C (100°C) Značení: 1. číselný údaj - vnitřní průměr v mm 2. číselný údaj - tloušťka tepelné izolace v m | 733 | M | 124 | 0
760 | 733141102R00 | Odvzdušňovací nádobky z trub.ocelových do DN 50 |  | kus | 2 |  | 733 | P | 166.66 | 572.34
761 | 733190107R00 | Tlaková zkouška potrubí DN 40 |  | m | 224 |  | 733 | P | 0.26 | 10.94
762 | 230120042R00 | Čištění potrubí profukováním nebo proplach. DN 40 |  | m | 224 |  | 733 | P | 0 | 44.4
763 | 230170001R00 | Příprava pro zkoušku těsnosti, DN do 40 |  | ks | 1 |  | 733 | P | 0 | 3160.01
764 | 733163106R00 | Potrubí z měděných trubek D 35 x 1,5 mm,V položkách jsou započteny náklady na dodávku potrubí a tvarovek včetně montáže |  | m | 38 | V položkách jsou započteny náklady na dodávku potrubí a tvarovek včetně montáže. | 733 | P | 827.37 | 199.63
765 | 733163105R00 | Potrubí z měděných trubek D 28 x 1,5 mm,V položkách jsou započteny náklady na dodávku potrubí a tvarovek včetně montáže |  | m | 32 | V položkách jsou započteny náklady na dodávku potrubí a tvarovek včetně montáže. | 733 | P | 590.2 | 185.8
766 | 733163104R00 | Potrubí z měděných trubek D 22 x 1 ,0mm,V položkách jsou započteny náklady na dodávku potrubí a tvarovek včetně montáže |  | m | 16 | V položkách jsou započteny náklady na dodávku potrubí a tvarovek včetně montáže. | 733 | P | 378.18 | 176.82
767 | 733163103R00 | Potrubí z měděných trubek D 18 x 1,0 mm,V položkách jsou započteny náklady na dodávku potrubí a tvarovek včetně montáže |  | m | 12 | V položkách jsou započteny náklady na dodávku potrubí a tvarovek včetně montáže. | 733 | P | 306.32 | 171.18
768 | 733163102R00 | Potrubí z měděných trubek D 15 x 1,0 mm,V položkách jsou započteny náklady na dodávku potrubí a tvarovek včetně montáže |  | m | 38 | V položkách jsou započteny náklady na dodávku potrubí a tvarovek včetně montáže. | 733 | P | 236.95 | 165.55
769 | 733163101R00 | Potrubí z měděných trubek vytápění D 12 x 1,0 mm,V položkách jsou započteny náklady na dodávku potrubí a tvarovek včetně montáže |  | m | 88 | V položkách jsou započteny náklady na dodávku potrubí a tvarovek včetně montáže | 733 | P | 191.48 | 158.52
770 | 733165111R00 | Montáž tvar.vytáp.Cu pájené na tvrdo D6-12mm 2spoj |  | kus | 12 | Měrnou jednotkou se rozumí 1 kus tvarovky. V položkách nejsou započteny náklady na dodávku tvarovek. Tyto náklady se oceňují ve specifikaci. Ztratné se nedoporučuje | 733 | P | 25.96 | 22.54
771 | 31945772 | Šroubová spojka s vnitřním závitem a koncem na pájení 12 / 3/8“ |  | kus | 12 | Bronzové tvarovky série 4000 | 733 | M | 388 | 0
772 | 733165112R00 | Montáž tvar.vytáp.Cu páj.na tvrdo D15-22mm 2spoje |  | kus | 10 | Měrnou jednotkou se rozumí 1 kus tvarovky. V položkách nejsou započteny náklady na dodávku tvarovek. Tyto náklady se oceňují ve specifikaci. Ztratné se nedoporučuje | 733 | P | 42.32 | 24.77
773 | 31945776 | Šroubová spojka s vnitřním závitem a koncem na pájení 18 / 3/8“ |  | kus | 2 | Bronzové tvarovky série 4000 | 733 | M | 309 | 0
774 | 31945773 | Šroubová spojka s vnitřním závitem a koncem na pájení 15 / 3/8“ |  | kus | 8 | Bronzové tvarovky série 4000 | 733 | M | 456.5 | 0
775 | 733165114R00 | Montáž tvar.vytáp.Cu pájené na tvrdo D35mm 2 spoje |  | kus | 6 | Měrnou jednotkou se rozumí 1 kus tvarovky. V položkách nejsou započteny náklady na dodávku tvarovek. Tyto náklady se oceňují ve specifikaci. Ztratné se nedoporučuje | 733 | P | 61.29 | 50.71
776 | 31945794 | Šroubová spojka s vnějším závitem a koncem na pájení 15 / 1/2“ |  | kus | 2 | Bronzové tvarovky série 4000 | 733 | M | 158.5 | 0
777 | 31945802 | Šroubová spojka s vnějším závitem a koncem na pájení 35 / 5/4“ |  | kus | 2 | Bronzové tvarovky série 4000 | 733 | M | 876 | 0
778 | 31945782 | Šroubová spojka s vnitřním závitem a koncem na pájení 35 / 3/8“ |  | kus | 2 | Bronzové tvarovky série 4000 | 733 | M | 828 | 0
779 | 713311221R00 | Montáž izolace tepelné těles plocha tvarová 1x pásy s Al fólií |  | m2 | 14 | Montáž izolace těles pásy nebo rohožemi s povrchovou úpravou HLINÍKOVOU FÓLIÍ (izolační materiál ve specifikaci), připevněnými ocelovým drátem, páskou, nebo samolepicím přesahem, ploch ROVNVÝCH, JEDNOVRSTVÁ | 733 | P | 22.65 | 225.35
780 | 63154129 | pás tepelný pro všechny druhy nezatížených izolací lambdá=0,039 tl 100mm |  | m2 | 19.8 | Skružovatelná lamelová rohož s vlákny orientovanými kolmo k povrchu rohože polepená hliníkovou fólií se skleněnou mřížkou . Použití pro tepelnou a zvukovou izolaci technologických zařízení – potrubí, kotlů, vzduchotechnického potrubí. Rohož je tlakově zatížitelná. Max. provozní teplota 250 °C. Max. provozní teplota na straně kašírování 100 °C. objemová hmotnost: 40 kg/m | 733 | M | 454 | 0
781 | 733164106R00 | Příplatek k potrubí měděnému za potrubí vedené v kotelnách nebo strojovnách D 35x1,5 |  | m | 6 | Příplatek k potrubí měděnému za potrubí vedené v kotelnách nebo strojovnách D 35x1,5 | 733 | P | 73.72 | 242.28
782 | 733165112R00 | Příplatek k potrubí měděnému za zhotovení přípojky z trubek měděných D 18x1 |  | kus | 8 | Měrnou jednotkou se rozumí 1 kus tvarovky. V položkách nejsou započteny náklady na dodávku tvarovek. Tyto náklady se oceňují ve specifikaci. Ztratné se nedoporučuje | 733 | P | 42.32 | 24.77
783 | 733165112R00 | Příplatek k potrubí měděnému za zhotovení přípojky z trubek měděných D 22x1 |  | kus | 14 | Měrnou jednotkou se rozumí 1 kus tvarovky. V položkách nejsou započteny náklady na dodávku tvarovek. Tyto náklady se oceňují ve specifikaci. Ztratné se nedoporučuje | 733 | P | 42.32 | 24.77
784 | 733165113R00 | Příplatek k potrubí měděnému za zhotovení přípojky z trubek měděných D 28x1,5 |  | kus | 12 | Měrnou jednotkou se rozumí 1 kus tvarovky. V položkách nejsou započteny náklady na dodávku tvarovek. Tyto náklady se oceňují ve specifikaci. Ztratné se nedoporučuje | 733 | P | 52.01 | 37.2
785 | 733165114R00 | Příplatek k potrubí měděnému za zhotovení přípojky z trubek měděných D 35x1,5 |  | kus | 6 | Měrnou jednotkou se rozumí 1 kus tvarovky. V položkách nejsou započteny náklady na dodávku tvarovek. Tyto náklady se oceňují ve specifikaci. Ztratné se nedoporučuje | 733 | P | 61.29 | 50.71
786 | 998733103R00 | Přesun hmot pro rozvody potrubí, výšky do 24 m |  | t | 0.378 |  | 733 | P | 0 | 1509
| 734 | Armatury
787 | 734235235R00 | Kulový kohout záv.uzavírací, chromovaný s ručním ovládáním DN 32 PN 25 do 185o C+montáž viz.PD |  | kus | 2 |  | 734 | P | 854.4 | 139.6
788 | 734293224R00 | Filtr záv. s nerezovou síťkou s velikostí póru 150 mm DN 32 PN 6,3 + mont.viz.PD |  | kus | 1 |  | 734 | P | 560.4 | 139.6
789 | 734266212R00 | Šroubení regulační radiátorové DN15, kvs-1,31, PN10, 120°C, s vypouštěním, |  | kus | 17 |  | 734 | P | 361.45 | 42.55
790 | 722235214R00 | Kohout kulový přímý G 3/4 PN 42 do 185°C vnitřní závit |  | kus | 3 |  | 734 | P | 283.07 | 107.43
791 | 734223112RT2 | Ventil termostatický, rohový, DN 15s termostatickou hlavicí | s termostatickou hlavicí | kus | 19 |  | 734 | P | 646.81 | 128.19
792 | 734209113R00 | Montáž armatur závitových,se 2závity, G 1/2 |  | kus | 1 |  | 734 | P | 3.71 | 85.59
793 | 5513801036A | Proporcionální přepouštěcí ventil s plynule nastavitelnou hodnotou diferenčního tlaku10 - 60 kPa a s uzavíráním DN 15 2 MPa 120o C,viz.PD |  | kus | 1 | Proporcionální přepouštěcí ventil s plynule nastavitelnou hodnotou diferenčního tlaku 10 - 60 kPa a s uzavíráním DN 15 2 MPa 120o C, těleso, víko, vřeteno, kuželka - ametal, nátrubek, převlečná matice, víčko - mosaz, pružina - nerezavějící ocel, těsnění - grafit, O-kroužek - EPDM pryž, vodící kroužky kuželky - PTFE 1 ks | 734 | M | 902 | 0
794 | 734265222R00 | Šroubení regulační radiátorové přímé G 1/2 s vypouštěním, kvs-1,31 |  | kus | 22 |  | 734 | P | 289.45 | 42.55
795 | 55137336 | Termostatická hlavice s vestavěným čidlem a zarážkami, kapalinová náplň, ochrana proti zamrznutí, stupnice 1 - 5, rozsah nast.od 6o C do 28o C viz.PD |  | kus | 22 | vestavěné čidlo, s protimrazovou ochranou Rozsah 5...26°C | 734 | M | 809 | 0
796 | 998734103R00 | Přesun hmot pro armatury, výšky do 24 m |  | t | 0.015 |  | 734 | P | 0 | 1140
| 735 | Otopná tělesa
797 | 734432141R00 | Prostorový termostat vytápění, 230 V |  | kus | 4 |  | 735 | P | 2514.37 | 85.63
798 | 405619542 | Termostat prostorový bitový digitální |  | kus | 4 | Termostaty nástěnné pro fancoily | 735 | M | 2545 | 0
799 | 735157560R00 | Otopná těl.panel. 600/ 400 (min.66 / 600 - 400 - 2,116)viz.PD |  | kus | 6 |  | 735 | P | 6031.95 | 398.05
800 | 735157562R00 | Otopná těl.panel. 600/ 600 (min.66 / 600 - 600 - 3,175) viz.PD |  | kus | 4 |  | 735 | P | 6804.37 | 405.64
801 | 735157564R00 | Otopná těl.panel. 600/ 800,(min.66 / 600 - 800 - 4,233) viz.PD |  | kus | 7 |  | 735 | P | 7576.77 | 413.23
802 | 735157581R00 | Otopná těl.panel. 900/ 500, (min.66 / 900 - 500 - 4,019m2)viz.PD |  | kus | 1 |  | 735 | P | 7909.83 | 405.17
803 | 735157584R00 | Otopná těl.panel. 900/ 800,(min.66 / 900 - 800 - 6,430m2)viz.PD |  | kus | 2 |  | 735 | P | 9652.53 | 427.47
804 | 998735102R00 | Přesun hmot pro otopná tělesa, výšky do 12 m |  | t | 0.419 |  | 735 | P | 0 | 1284
| 767 | Konstrukce doplňkové stavební (zámečnické)
805 | 767995101R00 | Výroba a montáž kov. atypických konstr. do 5 kg |  | kg | 25 |  | 767 | P | 17.09 | 209.91
806 | 55399994 | Kotvy, úhelníky apod.atypické výrobky Pz |  | kg | 27 |  | 767 | M | 86.45 | 0
807 | 998767101R00 | Přesun hmot pro zámečnické konstr., výšky do 6 m |  | t | 0.029 |  | 767 | P | 0 | 1414
| 783 | Nátěry
808 | 783424340R00 | Nátěr syntet. potrubí do DN 50 mm Z+2x +1x email |  | m | 46 |  | 783 | P | 16.21 | 60.19
809 | 783521001R00 | Nátěr syntet. zám. konstrukcí Z + 1x |  | m2 | 1.2 |  | 783 | P | 119.81 | 76.19
| 90 | Hodinové zúčtovací sazby (HZS)
810 | 904 R01 | Hzs-zkousky v ramci montaz.praci,Komplexni vyzkouseni,dilatační zkouška-zaškolení obsluhy | Komplexni vyzkouseni | h | 36 | Platnost hodinových zúčtovacích sazeb Hodinovými zúčtovacími sazbami (HZS) se oceňují: a) předběžné obhlídky pracoviště vyžádané objednatelem, b) průzkumné práce na kulturních památkách, sloužící pro získání podkladů k rekonstrukci kulturní památky, c) revize stavebních objektů nebo jejich části, jejichž oprava se oceňuje podle stavebních ceníků, d) práce při havarijních a živelních pohromách prováděné bez projektové dokumentace nebo na základě zjednodušené projektové dokumentace bez rozpočtu, e) práce v rozsahu vymezeném v jednotlivých cenících f) práce prováděné výškovými specialisty a potápěči, g) práce zařazované do hlavy IV souhrnného rozpočtu staveb, prováděné jako součást stavebních objektů, pokud je nelze ocenit položkami stavebních ceníků. Na základě písemné dohody mezi zhotovitele a objednatelem je možno ocenit stavební práce pomocí HZS jde-li o: a) stavební práce prováděné bez projektové dokumentace, b) práce, pro které není ve stavebních cenících položka. Pří použití hodinových zúčtovacích sazeb se oceňuje: a) počet skutečně odpracovaných hodin všech pracovníků včetně času vynaloženého na předběžnou obhlídku pracoviště za účelem zjištění rozsahu prací, objednatelem potvrzených ve stavebním deníku, nebo samostatném dokladu, pokud se stavební deník nevede, b) přímý materiál, c) náklady na provoz stavebních strojů, d) ostatní přímé náklady. Počet odpracovaných hodin jednotlivých pracovníků se zaokrouhlí: a) na půlhodinu, trvá-li práce 30 minut nebo méně, b) na celou hodinu, trvá-li práce více než 30 minut. | 90 | P | 0 | 509
811 | 904 R02 | Topná zkouška, revize, certifikáty, seřízení topného systému včetně nastavení armatur na topných tělesech | Topná zkouška | h | 24 | Platnost hodinových zúčtovacích sazeb Hodinovými zúčtovacími sazbami (HZS) se oceňují: a) předběžné obhlídky pracoviště vyžádané objednatelem, b) průzkumné práce na kulturních památkách, sloužící pro získání podkladů k rekonstrukci kulturní památky, c) revize stavebních objektů nebo jejich části, jejichž oprava se oceňuje podle stavebních ceníků, d) práce při havarijních a živelních pohromách prováděné bez projektové dokumentace nebo na základě zjednodušené projektové dokumentace bez rozpočtu, e) práce v rozsahu vymezeném v jednotlivých cenících f) práce prováděné výškovými specialisty a potápěči, g) práce zařazované do hlavy IV souhrnného rozpočtu staveb, prováděné jako součást stavebních objektů, pokud je nelze ocenit položkami stavebních ceníků. Na základě písemné dohody mezi zhotovitele a objednatelem je možno ocenit stavební práce pomocí HZS jde-li o: a) stavební práce prováděné bez projektové dokumentace, b) práce, pro které není ve stavebních cenících položka. Pří použití hodinových zúčtovacích sazeb se oceňuje: a) počet skutečně odpracovaných hodin všech pracovníků včetně času vynaloženého na předběžnou obhlídku pracoviště za účelem zjištění rozsahu prací, objednatelem potvrzených ve stavebním deníku, nebo samostatném dokladu, pokud se stavební deník nevede, b) přímý materiál, c) náklady na provoz stavebních strojů, d) ostatní přímé náklady. Počet odpracovaných hodin jednotlivých pracovníků se zaokrouhlí: a) na půlhodinu, trvá-li práce 30 minut nebo méně, b) na celou hodinu, trvá-li práce více než 30 minut. | 90 | P | 0 | 509
812 | 900 RT9 | Naprogramování prostorového termostatu a seřízení čidel | programátor | h | 4 | Platnost hodinových zúčtovacích sazeb Hodinovými zúčtovacími sazbami (HZS) se oceňují: a) předběžné obhlídky pracoviště vyžádané objednatelem, b) průzkumné práce na kulturních památkách, sloužící pro získání podkladů k rekonstrukci kulturní památky, c) revize stavebních objektů nebo jejich části, jejichž oprava se oceňuje podle stavebních ceníků, d) práce při havarijních a živelních pohromách prováděné bez projektové dokumentace nebo na základě zjednodušené projektové dokumentace bez rozpočtu, e) práce v rozsahu vymezeném v jednotlivých cenících f) práce prováděné výškovými specialisty a potápěči, g) práce zařazované do hlavy IV souhrnného rozpočtu staveb, prováděné jako součást stavebních objektů, pokud je nelze ocenit položkami stavebních ceníků. Na základě písemné dohody mezi zhotovitele a objednatelem je možno ocenit stavební práce pomocí HZS jde-li o: a) stavební práce prováděné bez projektové dokumentace, b) práce, pro které není ve stavebních cenících položka. Pří použití hodinových zúčtovacích sazeb se oceňuje: a) počet skutečně odpracovaných hodin všech pracovníků včetně času vynaloženého na předběžnou obhlídku pracoviště za účelem zjištění rozsahu prací, objednatelem potvrzených ve stavebním deníku, nebo samostatném dokladu, pokud se stavební deník nevede, b) přímý materiál, c) náklady na provoz stavebních strojů, d) ostatní přímé náklady. Počet odpracovaných hodin jednotlivých pracovníků se zaokrouhlí: a) na půlhodinu, trvá-li práce 30 minut nebo méně, b) na celou hodinu, trvá-li práce více než 30 minut. | 90 | P | 0 | 672
| M23 | Montáže potrubí
813 | 230180065R00 | Montáž trubních dílů PE, PP, D 25 |  | kus | 4 |  | M23 | P | 0 | 193
814 | 551310150 | flexi nerez trubka R3/4"-G3/4"sf, délka 250 mm, s kolenem |  | kus | 4 |  | M23 | M | 1016.98 | 0
815 | 48481627.A | Sada spojovací |  | kus | 2 |  | M23 | M | 2670 | 0
| 97 | Prorážení otvorů a ostatní bourací práce
816 | 971033131R00 | Vybourání otvorů zeď cihel. d=6 cm, tl. 15 cm, MVC |  | kus | 36 | V položce není kalkulována manipulace se sutí, která se oceňuje samostatně položkami souboru 979. | 97 | P | 0 | 23.2
817 | 971033151R00 | Vybourání otvorů zeď cihel. d=6 cm, tl. 45 cm, MVC |  | kus | 8 | V položce není kalkulována manipulace se sutí, která se oceňuje samostatně položkami souboru 979. | 97 | P | 17.68 | 131.82
818 | 971033141R00 | Vybourání otvorů zeď cihel. d=6 cm, tl. 30 cm, MVC |  | kus | 8 | V položce není kalkulována manipulace se sutí, která se oceňuje samostatně položkami souboru 979. | 97 | P | 0 | 66.41
819 | 971042141R00 | Vybourání otvorů zdi betonové d = 6 cm, tl. 30 cm |  | kus | 8 | V položce není kalkulována manipulace se sutí, která se oceňuje samostatně položkami souboru 979. | 97 | P | 0 | 171
820 | 971033231R00 | Vybourání otv. zeď cihel. 0,0225 m2, tl. 15cm, MVC |  | kus | 4 | V položce není kalkulována manipulace se sutí, která se oceňuje samostatně položkami souboru 979. | 97 | P | 0 | 57.99
821 | 971033241R00 | Vybourání otv. zeď cihel. 0,0225 m2, tl. 30cm, MVC |  | kus | 4 | V položce není kalkulována manipulace se sutí, která se oceňuje samostatně položkami souboru 979. | 97 | P | 0 | 88.1
| S | Přesuny sutí
822 | 979081111R00 | Odvoz suti a vybour. hmot na skládku do 1 km |  | t | 0.121 |  | S | P | 0 | 243.99
823 | 979081121R00 | Příplatek k odvozu za každý další 1 km |  | t | 1.21 |  | S | P | 0 | 17.09
824 | 979094211R00 | Nakládání nebo překládání vybourané suti |  | t | 0.121 |  | S | P | 0 | 306.5
825 | 979999997R00 | Poplatek za skládku čistá suť |  | t | 0.121 |  | S | P | 0 | 390
Elektroinstalace
| 61 | Úprava povrchů vnitřní
826 | 611425521R00 | Omítka rýh stropů MV do 15 cm omít.hrubou,hladkou |  | m2 | 0.72 | V položce jsou zakalkulovány náklady na pomocné pracovní lešení o výšce podlahy do 1900 mm a pro zatížení do 1,5 kPa | 61 | P | 417.62 | 1279.38
827 | 611403380RV1 | Hrubá výplň rýh ve stropech do 3x3 cm maltou z SMS | výplňovou nesmrštivou maltou | m | 28 | V položce nejsou zakalkulovány náklady na omítku rýh. Tyto práce se oceňují samostatně položkami souboru 611 42. | 61 | P | 6.7 | 95.8
828 | 612403380RV1 | Hrubá výplň rýh ve stěnách do 3x3 cm maltou ze SMS | výplňovou nesmrštivou maltou | m | 460 | V položce nejsou zakalkulovány náklady na omítku rýh | 61 | P | 6.7 | 54.69
829 | 612403382RV1 | Hrubá výplň rýh ve stěnách do 5x5 cm maltou ze SMS | výplňovou nesmrštivou maltou | m | 310 | V položce nejsou zakalkulovány náklady na omítku rýh | 61 | P | 18.65 | 69.25
830 | 612403399RT2 | Hrubá výplň rýh ve stěnách maltou_zapravení otvorů | s použitím suché maltové směsi | m2 | 5.76 | V položce nejsou zakalkulovány náklady na omítku rýh | 61 | P | 283.86 | 325.15
831 | 941955002R00 | Lešení lehké pomocné, výška podlahy do 1,9 m |  | m2 | 210 |  | 61 | P | 50.84 | 95.15
832 | 998011001R00 | Přesun hmot pro budovy zděné výšky do 6 m |  | t | 1.524 |  | 61 | P | 0 | 371.51
| 725 | Zařizovací předměty
833 | 725292071T00 | Montáž osoušeče rukou |  | kus | 8 |  | 725 | P | 71.99 | 415.01
834 | 429551134 | Osoušeč rukou do 2kw antivandal viz.PD |  | kus | 8 |  | 725 | M | 9325 | 0
| 735 | Otopná tělesa
835 | 735419126R00 | Montáž konvektorů na konzoly, do 2000mm |  | ks | 6 |  | 735 | P | 190.15 | 729.85
836 | 4845601212A | El.konvektor 1000W s termostatem IP24 viz.PD |  | kus | 6 |  | 735 | M | 5215 | 0
837 | 735419125R00 | Montáž konvektorů na konzoly ,do 1290 mm |  | ks | 8 |  | 735 | P | 151.38 | 559.62
838 | 4845601211 | El.konvektor 750W s termostatem IP24 viz.PD |  | kus | 6 |  | 735 | M | 4400 | 0
839 | 4845601210 | El.konvektor 500W s termostatem IP24 viz.PD |  | kus | 2 |  | 735 | M | 3580 | 0
| M201VD | Rozvaděč RE
840 | 220110566R00 | Montáž celoplech.rozvaděče E 1 do zdi |  | kus | 1 |  | M201VD | P | 34.1 | 6150.89
841 | 35712269 | Rozv. plast. elektrom. pod omítkou 400x600x240-vystrojen do 80A-přímé měření ,IP44/20, pod omítku, vč. rámu a zadní stěny viz.PD |  | kus | 1 |  | M201VD | M | 35050 | 0
842 | 210120463R00 | Jistič vzduch.3pólový ve skříni nad 25A |  | kus | 1 |  | M201VD | P | 0 | 504
843 | 35822002462 | Hl.jistič 63A/3 viz.PD |  | kus | 1 | Jističe LTE, LTN, LVN, LST-DC jsou určeny pro nadproudovou ochranu v instalacích občanské výstavby, administrativních budovách a průmyslových instalacích se jmenovitými proudy od 0,3 A do 125 A. Jističe LTE a LTN jsou generací malých jističů. Provedení jističů LTN-UC je určené pro jištění stejnosměrných (DC) i střídavých (AC) obvodů do 63 A, DC 220 V (1pól), DC 440 V (2pól), AC 230/400 V. Při zapojení v DC obvodu je bezpodmínečně nutné dodržet polaritu přístroje. Počet pólů 1, 1+N, 2, 3, 3+N Jmenovitý proud 0,3 ÷ 80 A Vypínací charakteristika B, C, D Jmenovité pracovní napětí AC AC 230/400 V Jmenovité pracovní napětí DC DC 220/440 V (LTN-UC) Max. provozní napětí DC DC 72 V Min. provozní napětí AC AC 24 V Min. provozní napětí DC DC 24 V Jmenovitý kmitočet 50/60 Hz Jmenovitá zkratová schopnost / AC 230 V 10 kA Krytí IP20 Vodič tuhý max. Cu 35 mm2 Vodič ohebný max. Cu 25 mm2 Dotahovací moment 3 Nm Teplota okolí min. -25 °C Teplota okolí max. 55 °C ČSN EN 60898 | M201VD | M | 4200 | 0
844 | 210020953RT2 | Nápis na dveře - počet písmen | včetně dodávky štítku | kus | 3 |  | M201VD | P | 6.05 | 92.75
845 | 210050832R00 | Obal na schema a bez.tabulka |  | kus | 2 |  | M201VD | P | 0 | 83.3
846 | 210230272R00 | Revize a zprovoznění rozvaděče RE-včetně kompletace |  | kus | 1 |  | M201VD | P | 0 | 5580
847 | 34195 | Materiál pro elektroinstalaci-doplňkový pomocný,prořezy a pod |  | ks | 2 |  | M201VD | M | 1455 | 0
| M204VD | Rozvaděč RE-topení
848 | 220110566R00 | Montáž celoplech.rozvaděče E 1 do zdi |  | kus | 1 |  | M204VD | P | 34.1 | 6150.89
849 | 35712201 | Rozvaděč plastový ER pro topení do výklenku,IP44/20,400x600x240 - vystrojen do 63A-přímé měření viz.PD |  | kus | 1 |  | M204VD | M | 18480 | 0
850 | 210120453R00 | Jistič vzduchový 3pólový do 25 A ve skříni |  | kus | 7 |  | M204VD | P | 0 | 364.5
851 | 35822002333 | Hl.jistič 25A/3-hlavní jistič viz.PD |  | kus | 1 |  | M204VD | M | 953 | 0
852 | 210050832R00 | Obal na schema a bez.tabulka |  | kus | 2 |  | M204VD | P | 0 | 83.3
853 | 210020953RT2 | Nápis na dveře - počet písmen | včetně dodávky štítku | kus | 3 |  | M204VD | P | 6.05 | 92.75
854 | 210230272R00 | Revize a zprovoznění rozvaděče RE-včetně kompletace |  | kus | 1 |  | M204VD | P | 0 | 5580
855 | 34195 | Materiál pro elektroinstalaci-doplňkový pomocný,prořezy a pod |  | ks | 2 |  | M204VD | M | 1455 | 0
| M202VD | Rozvaděč RH
856 | 220110566R00 | Montáž celoplech.rozvaděče E 1 do zdi(druhá polovina je součásti objektu A1) |  | kus | 0.5 |  | M202VD | P | 34.1 | 6150.89
857 | 35712236 | Rozvodnicová skříň celoplechová 800x1600x250,IP30/20 viz.PD |  | kus | 0.5 |  | M202VD | M | 22550 | 0
858 | 35712261X | Protipožární úprava rozvodnice EI30 viz.PD |  | kus | 0.5 |  | M202VD | M | 27710 | 0
859 | 210120463R00 | Jistič vzduch.3pólový ve skříni nad 25A |  | kus | 5 |  | M202VD | P | 0 | 504
860 | 35822002316 | Jistič do 80 A 3 pól. charakterist. B, LTN-32B-3 viz.PD |  | kus | 1 | Jističe LTE, LTN, LVN, LST-DC jsou určeny pro nadproudovou ochranu v instalacích občanské výstavby, administrativních budovách a průmyslových instalacích se jmenovitými proudy od 0,3 A do 125 A. Jističe LTE a LTN jsou generací malých jističů. Provedení jističů LTN-UC je určené pro jištění stejnosměrných (DC) i střídavých (AC) obvodů do 63 A, DC 220 V (1pól), DC 440 V (2pól), AC 230/400 V. Při zapojení v DC obvodu je bezpodmínečně nutné dodržet polaritu přístroje. Počet pólů 1, 1+N, 2, 3, 3+N Jmenovitý proud 0,3 ÷ 80 A Vypínací charakteristika B, C, D Jmenovité pracovní napětí AC AC 230/400 V Jmenovité pracovní napětí DC DC 220/440 V (LTN-UC) Max. provozní napětí DC DC 72 V Min. provozní napětí AC AC 24 V Min. provozní napětí DC DC 24 V Jmenovitý kmitočet 50/60 Hz Jmenovitá zkratová schopnost / AC 230 V 10 kA Krytí IP20 Vodič tuhý max. Cu 35 mm2 Vodič ohebný max. Cu 25 mm2 Dotahovací moment 3 Nm Teplota okolí min. -25 °C Teplota okolí max. 55 °C ČSN EN 60898 | M202VD | M | 958 | 0
861 | 35822002319 | Jistič do 80 A 3 pól. charakterist. B, LTN-63B-3 viz.PD |  | kus | 1 | Jističe LTE, LTN, LVN, LST-DC jsou určeny pro nadproudovou ochranu v instalacích občanské výstavby, administrativních budovách a průmyslových instalacích se jmenovitými proudy od 0,3 A do 125 A. Jističe LTE a LTN jsou generací malých jističů. Provedení jističů LTN-UC je určené pro jištění stejnosměrných (DC) i střídavých (AC) obvodů do 63 A, DC 220 V (1pól), DC 440 V (2pól), AC 230/400 V. Při zapojení v DC obvodu je bezpodmínečně nutné dodržet polaritu přístroje. Počet pólů 1, 1+N, 2, 3, 3+N Jmenovitý proud 0,3 ÷ 80 A Vypínací charakteristika B, C, D Jmenovité pracovní napětí AC AC 230/400 V Jmenovité pracovní napětí DC DC 220/440 V (LTN-UC) Max. provozní napětí DC DC 72 V Min. provozní napětí AC AC 24 V Min. provozní napětí DC DC 24 V Jmenovitý kmitočet 50/60 Hz Jmenovitá zkratová schopnost / AC 230 V 10 kA Krytí IP20 Vodič tuhý max. Cu 35 mm2 Vodič ohebný max. Cu 25 mm2 Dotahovací moment 3 Nm Teplota okolí min. -25 °C Teplota okolí max. 55 °C ČSN EN 60898 | M202VD | M | 2500 | 0
862 | 35822002318 | Jistič do 80 A 3 pól. charakterist. B, LTN-50B-3-viz.PD |  | kus | 1 | Jističe LTE, LTN, LVN, LST-DC jsou určeny pro nadproudovou ochranu v instalacích občanské výstavby, administrativních budovách a průmyslových instalacích se jmenovitými proudy od 0,3 A do 125 A. Jističe LTE a LTN jsou generací malých jističů. Provedení jističů LTN-UC je určené pro jištění stejnosměrných (DC) i střídavých (AC) obvodů do 63 A, DC 220 V (1pól), DC 440 V (2pól), AC 230/400 V. Při zapojení v DC obvodu je bezpodmínečně nutné dodržet polaritu přístroje. Počet pólů 1, 1+N, 2, 3, 3+N Jmenovitý proud 0,3 ÷ 80 A Vypínací charakteristika B, C, D Jmenovité pracovní napětí AC AC 230/400 V Jmenovité pracovní napětí DC DC 220/440 V (LTN-UC) Max. provozní napětí DC DC 72 V Min. provozní napětí AC AC 24 V Min. provozní napětí DC DC 24 V Jmenovitý kmitočet 50/60 Hz Jmenovitá zkratová schopnost / AC 230 V 10 kA Krytí IP20 Vodič tuhý max. Cu 35 mm2 Vodič ohebný max. Cu 25 mm2 Dotahovací moment 3 Nm Teplota okolí min. -25 °C Teplota okolí max. 55 °C ČSN EN 60898 | M202VD | M | 2090 | 0
863 | 35889037VD | Svodič přepětí T1-T2 viz.PD |  | kus | 1 |  | M202VD | M | 9500 | 0
864 | 35822945.A1 | Hl.vypínač 100A/3 viz.PD |  | kus | 1 |  | M202VD | M | 4685 | 0
865 | 650063632R00 | Montáž chrániče proudového čtyřpólového do 63 A |  | kus | 1 |  | M202VD | P | 0 | 407
866 | 358891506X | Chránič 40/4/0,03 viz.PD |  | kus | 1 |  | M202VD | M | 2050 | 0
867 | 650063611R00 | Montáž chrániče proudového dvoupólového do 25 A |  | kus | 5 |  | M202VD | P | 0 | 178
868 | 358891503 | Chránič nadproudový -16B-1N-030AC viz.PD |  | kus | 3 | Přístroj je kombinací proudového chrániče a jističe. Vypínací schopnost 6 kA. Pro domovní, bytové a podobné elektrické rozvody do 16 A, AC 230 V. Pro ochranu: – před nebezpečným dotykem živých částí (I?n ? 30 mA) – před nebezpečným dotykem neživých částí – před vznikem požáru – před přetížením – před zkratem. Vypínací charakteristiky B, C podle ČSN EN 61009-1. Dvojitá svorka s pevnou přepážkou uprostřed umožňuje komfortní připojení vodičů i propojovací lišty z obou stran přístroje. Je možné připojit: – vodiče o různém průřezu – až 4 vodiče do svorky – vodiče s průřezem do 35 mm2. Dvojitá svorka umožňuje snadnou kontrolu vodičů při současném připojení propojovací lišty - propojovací lišta nezakrývá přípojné místo vodičů. Široký sortiment příslušenství - pomocné a signalizační spínače, podpěťové a napěťové spouště, propojovací lišty. Možnost uzamknutí a zaplombování v zapnuté nebo vypnuté poloze. Charakteristika B: pro jištění vedení elektrických obvodů se zařízeními, která nezpůsobují proudové rázy. Zkratová spoušť nastavena na (3 ÷ 5) In . Charakteristika C: pro jištění vedení elektrických obvodů se zařízeními, která způsobují proudové rázy. Zkratová spoušť nastavena na (5 ÷ 10) In | M202VD | M | 1537 | 0
869 | 210120453R00 | Jistič vzduchový 3pólový do 25 A ve skříni |  | kus | 2 |  | M202VD | P | 0 | 364.5
870 | 35825724.A | Vypínací cívka 230V viz.PD |  | kus | 1 |  | M202VD | M | 1315 | 0
871 | 210120023RVX | Odpojovač PV10/1+poj.10A,včetně dodávky viz.PD | včetně dodávky | kus | 1 |  | M202VD | P | 552.08 | 117.92
872 | 210120402R00 | Jistič vzduch.1pólový |  | kus | 7 |  | M202VD | P | 0 | 107.01
873 | 35822001013 | Jistič do 80 A 1 pól. charakteristika B, LTN-10B-1 viz.PD |  | kus | 6 | Jističe LTE, LTN, LVN, LST-DC jsou určeny pro nadproudovou ochranu v instalacích občanské výstavby, administrativních budovách a průmyslových instalacích se jmenovitými proudy od 0,3 A do 125 A. Jističe LTE a LTN jsou generací malých jističů. Provedení jističů LTN-UC je určené pro jištění stejnosměrných (DC) i střídavých (AC) obvodů do 63 A, DC 220 V (1pól), DC 440 V (2pól), AC 230/400 V. Při zapojení v DC obvodu je bezpodmínečně nutné dodržet polaritu přístroje. Počet pólů 1, 1+N, 2, 3, 3+N Jmenovitý proud 0,3 ÷ 80 A Vypínací charakteristika B, C, D Jmenovité pracovní napětí AC AC 230/400 V Jmenovité pracovní napětí DC DC 220/440 V (LTN-UC) Max. provozní napětí DC DC 72 V Min. provozní napětí AC AC 24 V Min. provozní napětí DC DC 24 V Jmenovitý kmitočet 50/60 Hz Jmenovitá zkratová schopnost / AC 230 V 10 kA Krytí IP20 Vodič tuhý max. Cu 35 mm2 Vodič ohebný max. Cu 25 mm2 Dotahovací moment 3 Nm Teplota okolí min. -25 °C Teplota okolí max. 55 °C ČSN EN 60898 | M202VD | M | 175.5 | 0
874 | 35822001015 | Jistič do 80 A 1 pól. charakteristika B, LTN-16B-1 viz.PD |  | kus | 1 | Jističe LTE, LTN, LVN, LST-DC jsou určeny pro nadproudovou ochranu v instalacích občanské výstavby, administrativních budovách a průmyslových instalacích se jmenovitými proudy od 0,3 A do 125 A. Jističe LTE a LTN jsou generací malých jističů. Provedení jističů LTN-UC je určené pro jištění stejnosměrných (DC) i střídavých (AC) obvodů do 63 A, DC 220 V (1pól), DC 440 V (2pól), AC 230/400 V. Při zapojení v DC obvodu je bezpodmínečně nutné dodržet polaritu přístroje. Počet pólů 1, 1+N, 2, 3, 3+N Jmenovitý proud 0,3 ÷ 80 A Vypínací charakteristika B, C, D Jmenovité pracovní napětí AC AC 230/400 V Jmenovité pracovní napětí DC DC 220/440 V (LTN-UC) Max. provozní napětí DC DC 72 V Min. provozní napětí AC AC 24 V Min. provozní napětí DC DC 24 V Jmenovitý kmitočet 50/60 Hz Jmenovitá zkratová schopnost / AC 230 V 10 kA Krytí IP20 Vodič tuhý max. Cu 35 mm2 Vodič ohebný max. Cu 25 mm2 Dotahovací moment 3 Nm Teplota okolí min. -25 °C Teplota okolí max. 55 °C ČSN EN 60898 | M202VD | M | 152.5 | 0
875 | 210121213R00 | Spínač soumrakový v rozvaděči |  | kus | 1 | Odizolování vodičů, vyformování a zapojení. Osazení na lištu | M202VD | P | 0 | 203.51
876 | 35811790X | Soumrakový spínač+čidlo viz.PD |  | kus | 1 |  | M202VD | M | 4000 | 0
877 | 210020953RT2 | Nápis na dveře - počet písmen | včetně dodávky štítku | kus | 3 |  | M202VD | P | 6.05 | 92.75
878 | 210050832R00 | Obal na schema a bez.tabulka |  | kus | 2 |  | M202VD | P | 0 | 83.3
879 | 210230272R00 | Revize a zprovoznění rozvaděče RE-včetně kompletace |  | kus | 0.5 |  | M202VD | P | 0 | 5580
880 | 34195 | Materiál pro elektroinstalaci-doplňkový pomocný |  | ks | 5 |  | M202VD | M | 1455 | 0
| M203VD | R1
881 | 220110561R00 | Montáž celoplech.rozvaděče A 1 do zdi |  | kus | 1 |  | M203VD | P | 22.56 | 2352.44
882 | 357123522 | Rozvodnicová skříň- ocel.plech.rozvaděč 600x600x160 IP30, pod omítku viz.PD |  | kus | 1 |  | M203VD | M | 6800 | 0
883 | 210120463R00 | Jistič vzduch.3pólový ve skříni nad 25A |  | kus | 4 |  | M203VD | P | 0 | 504
884 | 35811844 | Hl.vypínač 40A/3 viz.PD |  | kus | 1 |  | M203VD | M | 1295 | 0
885 | 35889037VD | Svodič přepětí T1-T2 viz.PD |  | kus | 1 |  | M203VD | M | 9500 | 0
886 | 35822002316 | Jistič do 80 A 3 pól. charakterist. B, LTN-32B-3 viz.PD |  | kus | 2 | Jističe LTE, LTN, LVN, LST-DC jsou určeny pro nadproudovou ochranu v instalacích občanské výstavby, administrativních budovách a průmyslových instalacích se jmenovitými proudy od 0,3 A do 125 A. Jističe LTE a LTN jsou generací malých jističů. Provedení jističů LTN-UC je určené pro jištění stejnosměrných (DC) i střídavých (AC) obvodů do 63 A, DC 220 V (1pól), DC 440 V (2pól), AC 230/400 V. Při zapojení v DC obvodu je bezpodmínečně nutné dodržet polaritu přístroje. Počet pólů 1, 1+N, 2, 3, 3+N Jmenovitý proud 0,3 ÷ 80 A Vypínací charakteristika B, C, D Jmenovité pracovní napětí AC AC 230/400 V Jmenovité pracovní napětí DC DC 220/440 V (LTN-UC) Max. provozní napětí DC DC 72 V Min. provozní napětí AC AC 24 V Min. provozní napětí DC DC 24 V Jmenovitý kmitočet 50/60 Hz Jmenovitá zkratová schopnost / AC 230 V 10 kA Krytí IP20 Vodič tuhý max. Cu 35 mm2 Vodič ohebný max. Cu 25 mm2 Dotahovací moment 3 Nm Teplota okolí min. -25 °C Teplota okolí max. 55 °C ČSN EN 60898 | M203VD | M | 958 | 0
887 | 210120402R00 | Jistič vzduch.1pólový |  | kus | 8 |  | M203VD | P | 0 | 107.01
888 | 35822001013 | Jistič do 80 A 1 pól. charakteristika B, LTN-10B-1 viz.PD |  | kus | 8 | Jističe LTE, LTN, LVN, LST-DC jsou určeny pro nadproudovou ochranu v instalacích občanské výstavby, administrativních budovách a průmyslových instalacích se jmenovitými proudy od 0,3 A do 125 A. Jističe LTE a LTN jsou generací malých jističů. Provedení jističů LTN-UC je určené pro jištění stejnosměrných (DC) i střídavých (AC) obvodů do 63 A, DC 220 V (1pól), DC 440 V (2pól), AC 230/400 V. Při zapojení v DC obvodu je bezpodmínečně nutné dodržet polaritu přístroje. Počet pólů 1, 1+N, 2, 3, 3+N Jmenovitý proud 0,3 ÷ 80 A Vypínací charakteristika B, C, D Jmenovité pracovní napětí AC AC 230/400 V Jmenovité pracovní napětí DC DC 220/440 V (LTN-UC) Max. provozní napětí DC DC 72 V Min. provozní napětí AC AC 24 V Min. provozní napětí DC DC 24 V Jmenovitý kmitočet 50/60 Hz Jmenovitá zkratová schopnost / AC 230 V 10 kA Krytí IP20 Vodič tuhý max. Cu 35 mm2 Vodič ohebný max. Cu 25 mm2 Dotahovací moment 3 Nm Teplota okolí min. -25 °C Teplota okolí max. 55 °C ČSN EN 60898 | M203VD | M | 175.5 | 0
889 | 650063632R00 | Montáž chrániče proudového čtyřpólového do 63 A |  | kus | 1 |  | M203VD | P | 0 | 407
890 | 358891506X | Chránič 40/4/0,03 viz.PD |  | kus | 1 |  | M203VD | M | 2050 | 0
891 | 210010555RT3 | Pomocný kontakt viz.PD |  | kus | 5 |  | M203VD | P | 488.27 | 101.73
892 | 650063611R00 | Montáž chrániče proudového dvoupólového do 25 A |  | kus | 7 |  | M203VD | P | 0 | 178
893 | 358891503 | Chránič nadproudový -16B-1N-030AC viz.PD |  | kus | 7 | Přístroj je kombinací proudového chrániče a jističe. Vypínací schopnost 6 kA. Pro domovní, bytové a podobné elektrické rozvody do 16 A, AC 230 V. Pro ochranu: – před nebezpečným dotykem živých částí (I?n ? 30 mA) – před nebezpečným dotykem neživých částí – před vznikem požáru – před přetížením – před zkratem. Vypínací charakteristiky B, C podle ČSN EN 61009-1. Dvojitá svorka s pevnou přepážkou uprostřed umožňuje komfortní připojení vodičů i propojovací lišty z obou stran přístroje. Je možné připojit: – vodiče o různém průřezu – až 4 vodiče do svorky – vodiče s průřezem do 35 mm2. Dvojitá svorka umožňuje snadnou kontrolu vodičů při současném připojení propojovací lišty - propojovací lišta nezakrývá přípojné místo vodičů. Široký sortiment příslušenství - pomocné a signalizační spínače, podpěťové a napěťové spouště, propojovací lišty. Možnost uzamknutí a zaplombování v zapnuté nebo vypnuté poloze. Charakteristika B: pro jištění vedení elektrických obvodů se zařízeními, která nezpůsobují proudové rázy. Zkratová spoušť nastavena na (3 ÷ 5) In . Charakteristika C: pro jištění vedení elektrických obvodů se zařízeními, která způsobují proudové rázy. Zkratová spoušť nastavena na (5 ÷ 10) In | M203VD | M | 1537 | 0
894 | 210050832R00 | Obal na schema a bez.tabulka |  | kus | 2 |  | M203VD | P | 0 | 83.3
895 | 210020953RT2 | Nápis na dveře - počet písmen | včetně dodávky štítku | kus | 3 |  | M203VD | P | 6.05 | 92.75
896 | 210230272R00 | Revize a zprovoznění rozvaděče -včetně kompoletace |  | kus | 1 |  | M203VD | P | 0 | 5580
897 | 34195 | Materiál pro elektroinstalaci-doplňkový pomocný |  | ks | 5 |  | M203VD | M | 1455 | 0
| M205VD | ROZVÁDĚČ R2
898 | 220110561R00 | Montáž celoplech.rozvaděče A 1 do zdi |  | kus | 1 |  | M205VD | P | 22.56 | 2352.44
899 | 357123522 | Rozvodnicová skříň- ocel.plech.rozvaděč 600x600x160 IP30, pod omítku viz.PD |  | kus | 1 |  | M205VD | M | 6800 | 0
900 | 210120463R00 | Jistič vzduch.3pólový ve skříni nad 25A |  | kus | 4 |  | M205VD | P | 0 | 504
901 | 35889037VD | Svodič přepětí T2 viz.PD |  | kus | 1 |  | M205VD | M | 8500 | 0
902 | 35811844 | Hl.vypínač 40A/3 viz.PD |  | kus | 1 |  | M205VD | M | 1295 | 0
903 | 210120569R00 | Jistič trojpólový do 25 A se zapojením |  | kus | 1 |  | M205VD | P | 0 | 386.5
904 | 35822002313 | Jistič do 80 A 3 pól. charakterist. B, LTN-16B-3 viz.PD |  | kus | 1 | Jističe LTE, LTN, LVN, LST-DC jsou určeny pro nadproudovou ochranu v instalacích občanské výstavby, administrativních budovách a průmyslových instalacích se jmenovitými proudy od 0,3 A do 125 A. Jističe LTE a LTN jsou generací malých jističů. Provedení jističů LTN-UC je určené pro jištění stejnosměrných (DC) i střídavých (AC) obvodů do 63 A, DC 220 V (1pól), DC 440 V (2pól), AC 230/400 V. Při zapojení v DC obvodu je bezpodmínečně nutné dodržet polaritu přístroje. Počet pólů 1, 1+N, 2, 3, 3+N Jmenovitý proud 0,3 ÷ 80 A Vypínací charakteristika B, C, D Jmenovité pracovní napětí AC AC 230/400 V Jmenovité pracovní napětí DC DC 220/440 V (LTN-UC) Max. provozní napětí DC DC 72 V Min. provozní napětí AC AC 24 V Min. provozní napětí DC DC 24 V Jmenovitý kmitočet 50/60 Hz Jmenovitá zkratová schopnost / AC 230 V 10 kA Krytí IP20 Vodič tuhý max. Cu 35 mm2 Vodič ohebný max. Cu 25 mm2 Dotahovací moment 3 Nm Teplota okolí min. -25 °C Teplota okolí max. 55 °C ČSN EN 60898 | M205VD | M | 652 | 0
905 | 650063632R00 | Montáž chrániče proudového čtyřpólového do 63 A |  | kus | 2 |  | M205VD | P | 0 | 407
906 | 358891506X | Chránič 40/4/0,03 viz.PD |  | kus | 2 |  | M205VD | M | 2050 | 0
907 | 650063611R00 | Montáž chrániče proudového dvoupólového do 25 A |  | kus | 2 |  | M205VD | P | 0 | 178
908 | 358891503 | Chránič nadproudový -16B-1N-030AC viz.PD |  | kus | 2 | Přístroj je kombinací proudového chrániče a jističe. Vypínací schopnost 6 kA. Pro domovní, bytové a podobné elektrické rozvody do 16 A, AC 230 V. Pro ochranu: – před nebezpečným dotykem živých částí (I?n ? 30 mA) – před nebezpečným dotykem neživých částí – před vznikem požáru – před přetížením – před zkratem. Vypínací charakteristiky B, C podle ČSN EN 61009-1. Dvojitá svorka s pevnou přepážkou uprostřed umožňuje komfortní připojení vodičů i propojovací lišty z obou stran přístroje. Je možné připojit: – vodiče o různém průřezu – až 4 vodiče do svorky – vodiče s průřezem do 35 mm2. Dvojitá svorka umožňuje snadnou kontrolu vodičů při současném připojení propojovací lišty - propojovací lišta nezakrývá přípojné místo vodičů. Široký sortiment příslušenství - pomocné a signalizační spínače, podpěťové a napěťové spouště, propojovací lišty. Možnost uzamknutí a zaplombování v zapnuté nebo vypnuté poloze. Charakteristika B: pro jištění vedení elektrických obvodů se zařízeními, která nezpůsobují proudové rázy. Zkratová spoušť nastavena na (3 ÷ 5) In . Charakteristika C: pro jištění vedení elektrických obvodů se zařízeními, která způsobují proudové rázy. Zkratová spoušť nastavena na (5 ÷ 10) In | M205VD | M | 1537 | 0
909 | 210120402R00 | Jistič vzduch.1pólový |  | kus | 17 |  | M205VD | P | 0 | 107.01
910 | 35822001013 | Jistič do 80 A 1 pól. charakteristika B, LTN-10B-1 viz.PD |  | kus | 4 | Jističe LTE, LTN, LVN, LST-DC jsou určeny pro nadproudovou ochranu v instalacích občanské výstavby, administrativních budovách a průmyslových instalacích se jmenovitými proudy od 0,3 A do 125 A. Jističe LTE a LTN jsou generací malých jističů. Provedení jističů LTN-UC je určené pro jištění stejnosměrných (DC) i střídavých (AC) obvodů do 63 A, DC 220 V (1pól), DC 440 V (2pól), AC 230/400 V. Při zapojení v DC obvodu je bezpodmínečně nutné dodržet polaritu přístroje. Počet pólů 1, 1+N, 2, 3, 3+N Jmenovitý proud 0,3 ÷ 80 A Vypínací charakteristika B, C, D Jmenovité pracovní napětí AC AC 230/400 V Jmenovité pracovní napětí DC DC 220/440 V (LTN-UC) Max. provozní napětí DC DC 72 V Min. provozní napětí AC AC 24 V Min. provozní napětí DC DC 24 V Jmenovitý kmitočet 50/60 Hz Jmenovitá zkratová schopnost / AC 230 V 10 kA Krytí IP20 Vodič tuhý max. Cu 35 mm2 Vodič ohebný max. Cu 25 mm2 Dotahovací moment 3 Nm Teplota okolí min. -25 °C Teplota okolí max. 55 °C ČSN EN 60898 | M205VD | M | 175.5 | 0
911 | 35822001015 | Jistič do 80 A 1 pól. charakteristika B, LTN-16B-1 viz.PD |  | kus | 13 | Jističe LTE, LTN, LVN, LST-DC jsou určeny pro nadproudovou ochranu v instalacích občanské výstavby, administrativních budovách a průmyslových instalacích se jmenovitými proudy od 0,3 A do 125 A. Jističe LTE a LTN jsou generací malých jističů. Provedení jističů LTN-UC je určené pro jištění stejnosměrných (DC) i střídavých (AC) obvodů do 63 A, DC 220 V (1pól), DC 440 V (2pól), AC 230/400 V. Při zapojení v DC obvodu je bezpodmínečně nutné dodržet polaritu přístroje. Počet pólů 1, 1+N, 2, 3, 3+N Jmenovitý proud 0,3 ÷ 80 A Vypínací charakteristika B, C, D Jmenovité pracovní napětí AC AC 230/400 V Jmenovité pracovní napětí DC DC 220/440 V (LTN-UC) Max. provozní napětí DC DC 72 V Min. provozní napětí AC AC 24 V Min. provozní napětí DC DC 24 V Jmenovitý kmitočet 50/60 Hz Jmenovitá zkratová schopnost / AC 230 V 10 kA Krytí IP20 Vodič tuhý max. Cu 35 mm2 Vodič ohebný max. Cu 25 mm2 Dotahovací moment 3 Nm Teplota okolí min. -25 °C Teplota okolí max. 55 °C ČSN EN 60898 | M205VD | M | 152.5 | 0
912 | 210010555RT3 | Pomocný kontakt viz.PD |  | kus | 3 |  | M205VD | P | 488.27 | 101.73
913 | 210020953RT2 | Nápis na dveře - počet písmen | včetně dodávky štítku | kus | 3 |  | M205VD | P | 6.05 | 92.75
914 | 210050832R00 | Obal na schema a bez.tabulka |  | kus | 2 |  | M205VD | P | 0 | 83.3
915 | 210230272R00 | Revize a zprovoznění rozvaděče -včetně kompoletace |  | kus | 1 |  | M205VD | P | 0 | 5580
916 | 34195 | Materiál pro elektroinstalaci-doplňkový pomocný |  | ks | 5 |  | M205VD | M | 1455 | 0
| M206VD | ROZVÁDĚČ RK
917 | 220110561R00 | Montáž celoplech.rozvaděče A 1 do zdi |  | kus | 1 |  | M206VD | P | 22.56 | 2352.44
918 | 357123522 | Rozvodnicová skříň- ocel.plech.rozvaděč 600x600x160 IP30, pod omítku viz.PD |  | kus | 1 |  | M206VD | M | 6800 | 0
919 | 210120463R00 | Jistič vzduch.3pólový ve skříni nad 25A |  | kus | 5 |  | M206VD | P | 0 | 504
920 | 35811845 | Hl.vypínač 63A/3 viz.PD |  | kus | 1 |  | M206VD | M | 1805 | 0
921 | 35825724.A | Vypínací cívka 230V viz.PD |  | kus | 1 |  | M206VD | M | 1315 | 0
922 | 35822002316 | Jistič do 80 A 3 pól. charakterist. B, LTN-32B-3 viz.PD |  | kus | 1 | Jističe LTE, LTN, LVN, LST-DC jsou určeny pro nadproudovou ochranu v instalacích občanské výstavby, administrativních budovách a průmyslových instalacích se jmenovitými proudy od 0,3 A do 125 A. Jističe LTE a LTN jsou generací malých jističů. Provedení jističů LTN-UC je určené pro jištění stejnosměrných (DC) i střídavých (AC) obvodů do 63 A, DC 220 V (1pól), DC 440 V (2pól), AC 230/400 V. Při zapojení v DC obvodu je bezpodmínečně nutné dodržet polaritu přístroje. Počet pólů 1, 1+N, 2, 3, 3+N Jmenovitý proud 0,3 ÷ 80 A Vypínací charakteristika B, C, D Jmenovité pracovní napětí AC AC 230/400 V Jmenovité pracovní napětí DC DC 220/440 V (LTN-UC) Max. provozní napětí DC DC 72 V Min. provozní napětí AC AC 24 V Min. provozní napětí DC DC 24 V Jmenovitý kmitočet 50/60 Hz Jmenovitá zkratová schopnost / AC 230 V 10 kA Krytí IP20 Vodič tuhý max. Cu 35 mm2 Vodič ohebný max. Cu 25 mm2 Dotahovací moment 3 Nm Teplota okolí min. -25 °C Teplota okolí max. 55 °C ČSN EN 60898 | M206VD | M | 958 | 0
923 | 35822002317 | Jistič do 80 A 3 pól. charakterist. B, LTN-40B-3 viz.PD |  | kus | 1 | Jističe LTE, LTN, LVN, LST-DC jsou určeny pro nadproudovou ochranu v instalacích občanské výstavby, administrativních budovách a průmyslových instalacích se jmenovitými proudy od 0,3 A do 125 A. Jističe LTE a LTN jsou generací malých jističů. Provedení jističů LTN-UC je určené pro jištění stejnosměrných (DC) i střídavých (AC) obvodů do 63 A, DC 220 V (1pól), DC 440 V (2pól), AC 230/400 V. Při zapojení v DC obvodu je bezpodmínečně nutné dodržet polaritu přístroje. Počet pólů 1, 1+N, 2, 3, 3+N Jmenovitý proud 0,3 ÷ 80 A Vypínací charakteristika B, C, D Jmenovité pracovní napětí AC AC 230/400 V Jmenovité pracovní napětí DC DC 220/440 V (LTN-UC) Max. provozní napětí DC DC 72 V Min. provozní napětí AC AC 24 V Min. provozní napětí DC DC 24 V Jmenovitý kmitočet 50/60 Hz Jmenovitá zkratová schopnost / AC 230 V 10 kA Krytí IP20 Vodič tuhý max. Cu 35 mm2 Vodič ohebný max. Cu 25 mm2 Dotahovací moment 3 Nm Teplota okolí min. -25 °C Teplota okolí max. 55 °C ČSN EN 60898 | M206VD | M | 1159 | 0
924 | 35889037VD | Svodič přepětí T1-T2 viz.PD |  | kus | 1 |  | M206VD | M | 9500 | 0
925 | 210120023RVX | Odpojovač PV10/1+poj.10A,včetně dodávky viz.PD | včetně dodávky | kus | 1 |  | M206VD | P | 552.08 | 117.92
926 | 210120569R00 | Jistič trojpólový do 25 A se zapojením |  | kus | 2 |  | M206VD | P | 0 | 386.5
927 | 35822002313 | Jistič do 80 A 3 pól. charakterist. B, LTN-16B-3 viz.PD |  | kus | 1 | Jističe LTE, LTN, LVN, LST-DC jsou určeny pro nadproudovou ochranu v instalacích občanské výstavby, administrativních budovách a průmyslových instalacích se jmenovitými proudy od 0,3 A do 125 A. Jističe LTE a LTN jsou generací malých jističů. Provedení jističů LTN-UC je určené pro jištění stejnosměrných (DC) i střídavých (AC) obvodů do 63 A, DC 220 V (1pól), DC 440 V (2pól), AC 230/400 V. Při zapojení v DC obvodu je bezpodmínečně nutné dodržet polaritu přístroje. Počet pólů 1, 1+N, 2, 3, 3+N Jmenovitý proud 0,3 ÷ 80 A Vypínací charakteristika B, C, D Jmenovité pracovní napětí AC AC 230/400 V Jmenovité pracovní napětí DC DC 220/440 V (LTN-UC) Max. provozní napětí DC DC 72 V Min. provozní napětí AC AC 24 V Min. provozní napětí DC DC 24 V Jmenovitý kmitočet 50/60 Hz Jmenovitá zkratová schopnost / AC 230 V 10 kA Krytí IP20 Vodič tuhý max. Cu 35 mm2 Vodič ohebný max. Cu 25 mm2 Dotahovací moment 3 Nm Teplota okolí min. -25 °C Teplota okolí max. 55 °C ČSN EN 60898 | M206VD | M | 652 | 0
928 | 35822002314 | Jistič do 80 A 3 pól. charakterist. B, LTN-20B-3 viz.PD |  | kus | 1 | Jističe LTE, LTN, LVN, LST-DC jsou určeny pro nadproudovou ochranu v instalacích občanské výstavby, administrativních budovách a průmyslových instalacích se jmenovitými proudy od 0,3 A do 125 A. Jističe LTE a LTN jsou generací malých jističů. Provedení jističů LTN-UC je určené pro jištění stejnosměrných (DC) i střídavých (AC) obvodů do 63 A, DC 220 V (1pól), DC 440 V (2pól), AC 230/400 V. Při zapojení v DC obvodu je bezpodmínečně nutné dodržet polaritu přístroje. Počet pólů 1, 1+N, 2, 3, 3+N Jmenovitý proud 0,3 ÷ 80 A Vypínací charakteristika B, C, D Jmenovité pracovní napětí AC AC 230/400 V Jmenovité pracovní napětí DC DC 220/440 V (LTN-UC) Max. provozní napětí DC DC 72 V Min. provozní napětí AC AC 24 V Min. provozní napětí DC DC 24 V Jmenovitý kmitočet 50/60 Hz Jmenovitá zkratová schopnost / AC 230 V 10 kA Krytí IP20 Vodič tuhý max. Cu 35 mm2 Vodič ohebný max. Cu 25 mm2 Dotahovací moment 3 Nm Teplota okolí min. -25 °C Teplota okolí max. 55 °C ČSN EN 60898 | M206VD | M | 732 | 0
929 | 650063611R00 | Montáž chrániče proudového dvoupólového do 25 A |  | kus | 6 |  | M206VD | P | 0 | 178
930 | 358891503 | Chránič nadproudový -16B-1N-030AC viz.PD |  | kus | 6 | Přístroj je kombinací proudového chrániče a jističe. Vypínací schopnost 6 kA. Pro domovní, bytové a podobné elektrické rozvody do 16 A, AC 230 V. Pro ochranu: – před nebezpečným dotykem živých částí (I?n ? 30 mA) – před nebezpečným dotykem neživých částí – před vznikem požáru – před přetížením – před zkratem. Vypínací charakteristiky B, C podle ČSN EN 61009-1. Dvojitá svorka s pevnou přepážkou uprostřed umožňuje komfortní připojení vodičů i propojovací lišty z obou stran přístroje. Je možné připojit: – vodiče o různém průřezu – až 4 vodiče do svorky – vodiče s průřezem do 35 mm2. Dvojitá svorka umožňuje snadnou kontrolu vodičů při současném připojení propojovací lišty - propojovací lišta nezakrývá přípojné místo vodičů. Široký sortiment příslušenství - pomocné a signalizační spínače, podpěťové a napěťové spouště, propojovací lišty. Možnost uzamknutí a zaplombování v zapnuté nebo vypnuté poloze. Charakteristika B: pro jištění vedení elektrických obvodů se zařízeními, která nezpůsobují proudové rázy. Zkratová spoušť nastavena na (3 ÷ 5) In . Charakteristika C: pro jištění vedení elektrických obvodů se zařízeními, která způsobují proudové rázy. Zkratová spoušť nastavena na (5 ÷ 10) In | M206VD | M | 1537 | 0
931 | 210120402R00 | Jistič vzduch.1pólový |  | kus | 1 |  | M206VD | P | 0 | 107.01
932 | 35822001013 | Jistič do 80 A 1 pól. charakteristika B, LTN-10B-1 viz.PD |  | kus | 1 | Jističe LTE, LTN, LVN, LST-DC jsou určeny pro nadproudovou ochranu v instalacích občanské výstavby, administrativních budovách a průmyslových instalacích se jmenovitými proudy od 0,3 A do 125 A. Jističe LTE a LTN jsou generací malých jističů. Provedení jističů LTN-UC je určené pro jištění stejnosměrných (DC) i střídavých (AC) obvodů do 63 A, DC 220 V (1pól), DC 440 V (2pól), AC 230/400 V. Při zapojení v DC obvodu je bezpodmínečně nutné dodržet polaritu přístroje. Počet pólů 1, 1+N, 2, 3, 3+N Jmenovitý proud 0,3 ÷ 80 A Vypínací charakteristika B, C, D Jmenovité pracovní napětí AC AC 230/400 V Jmenovité pracovní napětí DC DC 220/440 V (LTN-UC) Max. provozní napětí DC DC 72 V Min. provozní napětí AC AC 24 V Min. provozní napětí DC DC 24 V Jmenovitý kmitočet 50/60 Hz Jmenovitá zkratová schopnost / AC 230 V 10 kA Krytí IP20 Vodič tuhý max. Cu 35 mm2 Vodič ohebný max. Cu 25 mm2 Dotahovací moment 3 Nm Teplota okolí min. -25 °C Teplota okolí max. 55 °C ČSN EN 60898 | M206VD | M | 175.5 | 0
933 | 210010555RT3 | Pomocný kontakt viz.PD |  | kus | 3 |  | M206VD | P | 488.27 | 101.73
934 | 210050832R00 | Obal na schema a bez.tabulka |  | kus | 2 |  | M206VD | P | 0 | 83.3
935 | 210020953RT2 | Nápis na dveře - počet písmen | včetně dodávky štítku | kus | 3 |  | M206VD | P | 6.05 | 92.75
936 | 210230272R00 | Revize a zprovoznění rozvaděče -včetně kompoletace |  | kus | 1 |  | M206VD | P | 0 | 5580
937 | 34195 | Materiál pro elektroinstalaci-doplňkový pomocný |  | ks | 5 |  | M206VD | M | 1455 | 0
| M207VD | ROZVÁDĚČ R-top
938 | 220110561R00 | Montáž celoplech.rozvaděče A 1 do zdi |  | kus | 1 |  | M207VD | P | 22.56 | 2352.44
939 | 357123522 | Rozvodnicová skříň- ocel.plech.rozvaděč 600x600x160 IP30, pod omítku viz.PD |  | kus | 1 |  | M207VD | M | 6800 | 0
940 | 210120463R00 | Jistič vzduch.3pólový ve skříni nad 25A |  | kus | 5 |  | M207VD | P | 0 | 504
941 | 35825724.A | Vypínací cívka 230V viz.PD |  | kus | 1 |  | M207VD | M | 1315 | 0
942 | 35889037VD | Svodič přepětí T1-T2 viz.PD |  | kus | 1 |  | M207VD | M | 9500 | 0
943 | 35811845 | Hl.vypínač 63A/3 viz.PD |  | kus | 1 |  | M207VD | M | 1805 | 0
944 | 210120023RVX | Odpojovač PV10/1+poj.10A,včetně dodávky viz.PD | včetně dodávky | kus | 1 |  | M207VD | P | 552.08 | 117.92
945 | 210120569R00 | Jistič trojpólový do 25 A se zapojením |  | kus | 2 |  | M207VD | P | 0 | 386.5
946 | 35822002316 | Jistič do 80 A 3 pól. charakterist. B, LTN-32B-3 viz.PD |  | kus | 2 | Jističe LTE, LTN, LVN, LST-DC jsou určeny pro nadproudovou ochranu v instalacích občanské výstavby, administrativních budovách a průmyslových instalacích se jmenovitými proudy od 0,3 A do 125 A. Jističe LTE a LTN jsou generací malých jističů. Provedení jističů LTN-UC je určené pro jištění stejnosměrných (DC) i střídavých (AC) obvodů do 63 A, DC 220 V (1pól), DC 440 V (2pól), AC 230/400 V. Při zapojení v DC obvodu je bezpodmínečně nutné dodržet polaritu přístroje. Počet pólů 1, 1+N, 2, 3, 3+N Jmenovitý proud 0,3 ÷ 80 A Vypínací charakteristika B, C, D Jmenovité pracovní napětí AC AC 230/400 V Jmenovité pracovní napětí DC DC 220/440 V (LTN-UC) Max. provozní napětí DC DC 72 V Min. provozní napětí AC AC 24 V Min. provozní napětí DC DC 24 V Jmenovitý kmitočet 50/60 Hz Jmenovitá zkratová schopnost / AC 230 V 10 kA Krytí IP20 Vodič tuhý max. Cu 35 mm2 Vodič ohebný max. Cu 25 mm2 Dotahovací moment 3 Nm Teplota okolí min. -25 °C Teplota okolí max. 55 °C ČSN EN 60898 | M207VD | M | 958 | 0
947 | 210120402R00 | Jistič vzduch.1pólový |  | kus | 17 |  | M207VD | P | 0 | 107.01
948 | 35822001012 | Jistič do 80 A 1 pól. charakteristika B, LTN-6B-1 viz.PD |  | kus | 1 | Jističe LTE, LTN, LVN, LST-DC jsou určeny pro nadproudovou ochranu v instalacích občanské výstavby, administrativních budovách a průmyslových instalacích se jmenovitými proudy od 0,3 A do 125 A. Jističe LTE a LTN jsou generací malých jističů. Provedení jističů LTN-UC je určené pro jištění stejnosměrných (DC) i střídavých (AC) obvodů do 63 A, DC 220 V (1pól), DC 440 V (2pól), AC 230/400 V. Při zapojení v DC obvodu je bezpodmínečně nutné dodržet polaritu přístroje. Počet pólů 1, 1+N, 2, 3, 3+N Jmenovitý proud 0,3 ÷ 80 A Vypínací charakteristika B, C, D Jmenovité pracovní napětí AC AC 230/400 V Jmenovité pracovní napětí DC DC 220/440 V (LTN-UC) Max. provozní napětí DC DC 72 V Min. provozní napětí AC AC 24 V Min. provozní napětí DC DC 24 V Jmenovitý kmitočet 50/60 Hz Jmenovitá zkratová schopnost / AC 230 V 10 kA Krytí IP20 Vodič tuhý max. Cu 35 mm2 Vodič ohebný max. Cu 25 mm2 Dotahovací moment 3 Nm Teplota okolí min. -25 °C Teplota okolí max. 55 °C ČSN EN 60898 | M207VD | M | 212 | 0
949 | 35822001015 | Jistič do 80 A 1 pól. charakteristika B, LTN-16B-1 viz.PD |  | kus | 16 | Jističe LTE, LTN, LVN, LST-DC jsou určeny pro nadproudovou ochranu v instalacích občanské výstavby, administrativních budovách a průmyslových instalacích se jmenovitými proudy od 0,3 A do 125 A. Jističe LTE a LTN jsou generací malých jističů. Provedení jističů LTN-UC je určené pro jištění stejnosměrných (DC) i střídavých (AC) obvodů do 63 A, DC 220 V (1pól), DC 440 V (2pól), AC 230/400 V. Při zapojení v DC obvodu je bezpodmínečně nutné dodržet polaritu přístroje. Počet pólů 1, 1+N, 2, 3, 3+N Jmenovitý proud 0,3 ÷ 80 A Vypínací charakteristika B, C, D Jmenovité pracovní napětí AC AC 230/400 V Jmenovité pracovní napětí DC DC 220/440 V (LTN-UC) Max. provozní napětí DC DC 72 V Min. provozní napětí AC AC 24 V Min. provozní napětí DC DC 24 V Jmenovitý kmitočet 50/60 Hz Jmenovitá zkratová schopnost / AC 230 V 10 kA Krytí IP20 Vodič tuhý max. Cu 35 mm2 Vodič ohebný max. Cu 25 mm2 Dotahovací moment 3 Nm Teplota okolí min. -25 °C Teplota okolí max. 55 °C ČSN EN 60898 | M207VD | M | 152.5 | 0
950 | 650063632R00 | Montáž chrániče proudového čtyřpólového do 63 A |  | kus | 3 |  | M207VD | P | 0 | 407
951 | 358891506X | Chránič 40/4/0,03 viz.PD |  | kus | 3 |  | M207VD | M | 2050 | 0
952 | 210010555RT3 | Pomocný kontakt viz.PD |  | kus | 3 |  | M207VD | P | 488.27 | 101.73
953 | 650071271R00 | Montáž stykače AC čtyřpólového do 25 A |  | kus | 4 |  | M207VD | P | 0 | 304.99
954 | 35821125 | Stykač 20A 4 p.viz.PD |  | kus | 4 |  | M207VD | M | 961 | 0
955 | 210130001R00 | Stykač vzduchový vestavný 40 A 1pól |  | kus | 2 |  | M207VD | P | 0 | 343
956 | 35821102 | Stykač 20A 1 p. viz.PD |  | kus | 2 |  | M207VD | M | 701 | 0
957 | 650071623R00 | Montáž relé časového |  | kus | 1 |  | M207VD | P | 0 | 304.99
958 | 35825726.A1 | Časové relé viz.PD |  | kus | 1 |  | M207VD | M | 1865 | 0
959 | 210050832R00 | Obal na schema a bez.tabulka |  | kus | 2 |  | M207VD | P | 0 | 83.3
960 | 210020953RT2 | Nápis na dveře - počet písmen | včetně dodávky štítku | kus | 3 |  | M207VD | P | 6.05 | 92.75
961 | 210230272R00 | Revize a zprovoznění rozvaděče -včetně kompoletace |  | kus | 1 |  | M207VD | P | 0 | 5580
962 | 34195 | Materiál pro elektroinstalaci-doplňkový pomocný |  | ks | 5 |  | M207VD | M | 1455 | 0
| M21 | Elektromontáže
963 | 210100001R00 | Ukončení vodičů v rozvaděči + zapojení do 2,5 mm2 |  | kus | 1200 |  | M21 | P | 0 | 25.7
964 | 210100002R00 | Ukončení vodičů v rozvaděči + zapojení do 6 mm2 |  | kus | 210 |  | M21 | P | 0 | 30.49
965 | 210100003R00 | Ukončení vodičů v rozvaděči + zapojení do 16 mm2 |  | kus | 80 |  | M21 | P | 0 | 41.8
966 | 210100004R00 | Ukončení vodičů v rozvaděči + zapojení do 25 mm2 |  | kus | 4 |  | M21 | P | 0 | 91.1
967 | 210010301RT1 | Krabice přístrojová KP, bez zapojení, kruhová,včetně dodávky KP 68/2 | včetně dodávky KP 68/2 | kus | 127 | Montáž do připraveného lůžka. Zhotovení otvorů pro trubky, nebo vodiče. Bez zapojení. | M21 | P | 7.07 | 71.93
968 | 210010311RT1 | Krabice 68mm s víčkem (KO68) včetně dodávky viz.PD | včetně dodávky KU 68-1902 s víčkem | kus | 44 | Montáž do připraveného lůžka. Zhotovení otvorů pro trubky, nebo vodiče, zavíčkování. Bez zapojení. | M21 | P | 14.01 | 91.49
969 | 210010321RTA | Krabice KUL68 přístrojová do SDK,vč.dodávky krabice viz.PD | vč.dodávky krabice | kus | 15 |  | M21 | P | 60.17 | 198.33
970 | 210010321RT1 | Krabice KO68 rozvodná se svorkami ,vč.dodávky krabice viz.PD | vč.dodávky krabice | kus | 50 |  | M21 | P | 60.17 | 198.33
971 | 210010322RT1 | Krabice KO97 rozvodná se svorkami,včetně dodávky viz.PD | včetně dodávky | kus | 30 | Včetně montáže víčka. | M21 | P | 159.13 | 203.87
972 | 210220321RT1 | svorka pro ochr. pospojování, včetně dodávky | včetně dodávky svorky + Cu pásku | kus | 23 |  | M21 | P | 13.17 | 134.33
973 | 210810005RT1 | Kabel CYKY-J 750 V 3 x 1,5 mm2 volně uložený,včetně dodávky kabelu CYKY-3x1,5 | včetně dodávky kabelu | m | 1680 |  | M21 | P | 19.97 | 25.93
974 | 210810006RT1 | Kabel CYKY-m 750 V 3 x 2,5 mm2 volně uložený,včetně dodávky kabelu CYKY3Cx1,5 | včetně dodávky kabelu | m | 1100 |  | M21 | P | 32.67 | 25.93
975 | 210810015RT1 | Kabel CYKY-m 750 V 5 x 1,5 mm2 volně uložený, včetně dodávky kabelu, CYKY-J 5x2,5 (5C x 1,5) | včetně dodávky kabelu | m | 80 |  | M21 | P | 32.87 | 25.93
976 | 210810016RT1 | Kabel CYKY-m 750 V 5 x 2,5 mm2 volně uložený, včetně dodávky kabelu CYKY-J 5x2,5 (5C x 2,5) | včetně dodávky kabelu | m | 30 |  | M21 | P | 53.47 | 25.93
977 | 210810017RT1 | Kabel CYKY-m 750 V 5 žil 4 až 25 mm, volně uložený,včetně dodávky kabelu CYKY-J 5x4 (5C x 4) | včetně dodávky kabelu 5x4 mm2 | m | 20 |  | M21 | P | 87.53 | 29.47
978 | 210201528R00 | Svítidlo LED reflektor |  | kus | 2 |  | M21 | P | 0 | 509
979 | 3483329013A | Svítidlo LED 30W reflektor viz.PD |  | kus | 2 |  | M21 | M | 5020 | 0
980 | 210201526R00 | Svítidlo LED nástěnné a stropní vestavné či přisazené |  | kus | 136 |  | M21 | P | 0 | 356.01
981 | 348360179LP | LED pásek vč.Al profilu a zdroje d-2m viz.PD |  | kus | 3 |  | M21 | M | 3505 | 0
982 | 348284381 | Svítidlo nouzové stropní i nástěnné LED 3W IP42 1h viz.PD |  | kus | 7 |  | M21 | M | 1575 | 0
983 | 34828416A | Svítidlo nouzové stropní i nástěnné LED 3W IP42 1h se směrem úniku-sklo viz.PD |  | kus | 8 |  | M21 | M | 3145 | 0
984 | 348360176A | Svítidlo LED 43W IP65 d-1200 viz.PD |  | kus | 6 |  | M21 | M | 3190 | 0
985 | 348241121 | Svítidlo LED 12W IP44 se sensorem viz.PD |  | kus | 15 |  | M21 | M | 1862 | 0
986 | 34814140A | Svítidlo LED 18W IP44 se sensorem viz.PD |  | kus | 4 |  | M21 | M | 1949 | 0
987 | 34814120B | Svítidlo LED 18W IP44-přístřešek viz.PD |  | kus | 10 |  | M21 | M | 999 | 0
988 | 34814120A | Svítidlo LED 18W IP44 viz.PD |  | kus | 29 |  | M21 | M | 999 | 0
989 | 348241125A | Svítidlo LED 32W IP44 viz.PD |  | kus | 9 |  | M21 | M | 2495 | 0
990 | 348241128A | Svítidlo LED 40W panel 600x600 do SDK viz.PD |  | kus | 45 |  | M21 | M | 3505 | 0
991 | 725629101R00 | Montáž elektro vařiče a trouby |  | ks | 4 |  | M21 | P | 455.83 | 99.18
992 | 54112128 | Trouba vestavná viz.PD |  | kus | 2 | dotekové ovládání funkce Sprint u každé zóny (rychlé zvýšení výkonu) funkce Timer (časový spínač varných zón) ukazatel zbytkového tepla signalizace funkce dětská bezpečnostní pojistka automatické vypnutí indukční zóny (po odebrání nádoby z desky) elektrické napětí: 230/400 V broušené hrany barva čern | M21 | M | 6860 | 0
993 | 54112128 | Deska varná vestavná indukční 4plotny viz.PD |  | kus | 2 | dotekové ovládání funkce Sprint u každé zóny (rychlé zvýšení výkonu) funkce Timer (časový spínač varných zón) ukazatel zbytkového tepla signalizace funkce dětská bezpečnostní pojistka automatické vypnutí indukční zóny (po odebrání nádoby z desky) elektrické napětí: 230/400 V broušené hrany barva čern | M21 | M | 6860 | 0
994 | 210110041RT6 | Spínač zapuštěný jednopólový, řazení 1,vč. dodávky strojku, rámečku a krytu | vč. dodávky strojku, rámečku a krytu | kus | 21 | Strojek s bezšroubovými svorkami. Rámeček a kryt | M21 | P | 206.88 | 66.12
995 | 210110043RT6 | Spínač zapuštěný seriový, řazení 5,vč. dodávky strojku, rámečku a krytu | vč. dodávky strojku, rámečku a krytu | kus | 9 | Strojek s bezšroubovými svorkami. Rámeček a kryt | M21 | P | 263.55 | 79.44
996 | 210110045RT6 | Spínač zapuštěný střídavý, řazení 6,vč. dodávky strojku, rámečku a krytu | vč. dodávky strojku, rámečku a krytu | kus | 12 | Strojek s bezšroubovými svorkami. Rámeček a kryt | M21 | P | 215.05 | 79.44
997 | 210110046RT7 | Spínač zapuštěný křížový, řazení 7,vč. dodávky strojku a krytu. Bez rámečku. | vč. dodávky strojku a krytu. Bez rámečku. | kus | 7 | Strojek s bezšroubovými svorkami. Kryt | M21 | P | 244.86 | 90.13
998 | 210110054RT6 | Spínač zapuštěný střídavý dvojitý, řazení 6+6,vč. dodávky strojku, rámečku a krytu | vč. dodávky strojku, rámečku a krytu | kus | 2 |  | M21 | P | 332.18 | 136.32
999 | 210110501RTA | Vypínač tlačítkový ,včetně dodávky vypínače viz.PD | včetně dodávky vypínače | kus | 1 |  | M21 | P | 409.6 | 273.4
1000 | 210110501RTB | Tlačítko zvonkové,včetně dodávky viz.PD | včetně dodávky | kus | 1 |  | M21 | P | 409.6 | 273.4
1001 | 210110045RT6 | Vypínač ř.6 IP44,vč. dodávky strojku, rámečku a krytu viz.PD | vč. dodávky strojku, rámečku a krytu | kus | 7 | Strojek s bezšroubovými svorkami. Rámeček a kryt | M21 | P | 215.05 | 79.44
1002 | 210010555RT3 | Připojovací svorkovnice 5-polová,včetně dodávky svorkovnice viz.PD | včetně dodávky svorkovnice | kus | 6 |  | M21 | P | 488.27 | 101.73
1003 | 210111011RT6 | Zásuvka domovní zapuštěná - provedení 2P+PE,včetně dodávky zásuvky a rámečku,Zásuvka 230V jednonásobná viz.PD | včetně dodávky zásuvky a rámečku | kus | 43 | série | M21 | P | 188.1 | 125.9
1004 | 210111014RT6 | Zásuvka domovní zapuštěná - provedení 2x (2P+PE),včetně dodávky zásuvky a rámečku,Zásuvka 230V dvojnásobná viz.PD | včetně dodávky zásuvky a rámečku | kus | 53 |  | M21 | P | 252.86 | 126.64
1005 | 210111013RT2 | Zásuvka s přepěťovou ochranou - provedení 2P+PE,včetně dodávky zásuvky,Zásuvka 230V jednonásobná s přepětovou ochranou "D" viz.PD | včetně dodávky zásuvky 5599A-A02357 | kus | 4 |  | M21 | P | 1106.03 | 233.97
1006 | 210111031RTA | Zásuvka 230V jednonásobná s víkem IP44 do krabice,včetně dodávky zásuvkyviz.PD | včetně dodávky zásuvky | kus | 18 |  | M21 | P | 118.55 | 235.95
1007 | 210190155R00 | Montáž nevýbuš. krabic/skříní s přístroji do 50 kg |  | kus | 2 |  | M21 | P | 0 | 1495
1008 | 37501112A | Zásuvková skříň 400V 2x400V (16A+32A),4x230V chráněnná viz.PD |  | kus | 2 |  | M21 | M | 12880 | 0
1009 | 210010323R00 | Krabice odbočná KO, se zapojením, čtvercová |  | kus | 12 |  | M21 | P | 0 | 220.01
1010 | 345715367 | Krabice KO125 viz.PD |  | kus | 10 |  | M21 | M | 206.5 | 0
1011 | 34571601022 | Krabice KO125 se svorkou viz.PD |  | kus | 2 |  | M21 | M | 1033 | 0
1012 | 210800285RT3 | Kabel bezhalogenový CXKH 3 x 1,5 mm2 pevně uložený,včetně dodávky kabelu CXKH-J | včetně dodávky kabelu CXKH-J | m | 60 |  | M21 | P | 38.77 | 50.63
1013 | 210810045RT1 | Kabel CYKY-J 750 V 3 x 1,5 mm2 pevně uložený,včetně dodávky kabelu | včetně dodávky kabelu | m | 1680 |  | M21 | P | 19.98 | 50.62
1014 | 210810046RT3 | Kabel CYKY-J 750 V 3 x 2,5 mm2 pevně uložený,včetně dodávky kabelu | včetně dodávky kabelu | m | 2120 |  | M21 | P | 32.67 | 50.63
1015 | 210810055RT1 | Kabel CYKY-J 750 V 5 x 1,5 mm2 pevně uložený,včetně dodávky kabelu | včetně dodávky kabelu | m | 756 |  | M21 | P | 32.87 | 50.63
1016 | 210810056RT1 | Kabel CYKY-J 750 V 5 x 2,5 mm2 pevně uložený,včetně dodávky kabelu | včetně dodávky kabelu | m | 125 |  | M21 | P | 53.37 | 50.63
1017 | 210810057RT1 | Kabel CYKY-J 750 V 5 žil 4 až 16 mm pevně uložený,včetně dodávky kabelu 5x4mm2 | včetně dodávky kabelu 5x4 mm2 | m | 17 |  | M21 | P | 87.94 | 53.06
1018 | 210810057RT2 | Kabel CYKY-J 750 V 5 žil 4 až 16 mm pevně uložený,včetně dodávky kabelu 5x6 mm2 | včetně dodávky kabelu 5x6 mm2 | m | 40 |  | M21 | P | 127.66 | 61.34
1019 | 210810057RT3 | Kabel CYKY-m 750 V 5 žil 4 až 16 mm pevně uložený,včetně dodávky kabelu 5x10 mm2 | včetně dodávky kabelu 5x10 mm2 | m | 142 |  | M21 | P | 200.66 | 61.34
1020 | 210810057RT4 | Kabel CYKY-J 750 V 5 žil 4 až 16 mm pevně uložený,včetně dodávky kabelu 5x16 mm2 | včetně dodávky kabelu 5x16 mm2 | m | 45 |  | M21 | P | 325.8 | 73.19
1021 | 210810054RT1 | Kabel CYKY-J 750 V 4 žíly16-25 mm2 pevně uložený,včetně dodávky kabelu 4x16 mm2 | včetně dodávky kabelu 4x16 mm2 | m | 50 |  | M21 | P | 266.23 | 70.77
1022 | 210810110RT1 | CYKY-J 4x35 , pevně,včetně dodávky kabelu viz.PD | včetně dodávky kabelu | m | 18 |  | M21 | P | 502.63 | 94.37
1023 | 210802692RT1 | H07-J 5x2,5 ,volně v trubce,včetně dodávky viz.PD | včetně dodávky | m | 20 |  | M21 | P | 55.47 | 46.03
1024 | 210802693RT1 | H07-J 5x4 ,volně v trubce,včetně dodávky | včetně dodávky | m | 20 |  | M21 | P | 81.28 | 48.22
1025 | 210802694R00 | H07-J 5x6 ,volně v trubce |  | m | 10 |  | M21 | P | 0 | 53.6
1026 | 34145572A | Dodávka H07-J 5x6 mm viz.PD |  | m | 10 |  | M21 | M | 142.5 | 0
1027 | 210860222R00 | Kabel speciální JYTY s Al 4 x 1 mm pevně uložený |  | m | 125 |  | M21 | P | 0 | 46
1028 | 34121554 | Kabel sdělovací s Cu jádrem JYTY 4 x 1 mm |  | m | 125 |  | M21 | M | 18.6 | 0
1029 | 210800546RT1 | Vodič H07V-U (CY) 4 mm2 uložený pevně,včetně dodávky vodiče CY4 zž | včetně dodávky vodiče CY 4 | m | 120 |  | M21 | P | 15.78 | 46.02
1030 | 210800547RT1 | Vodič H07V-U (CY) 6 mm2 uložený pevně,včetně dodávky vodiče CY6 zž | včetně dodávky vodiče CY 6 | m | 70 |  | M21 | P | 24.87 | 46.03
1031 | 210800548RT1 | Vodič H07V-U (CY) 10 mm2 uložený pevně,včetně dodávky vodiče CY10 zž | včetně dodávky vodiče CY 10 | m | 85 |  | M21 | P | 41.57 | 46.03
1032 | 210800549RT1 | Vodič H07V-U (CY) 16 mm2 uložený pevně,včetně dodávky vodiče CY10 zž | včetně dodávky vodiče CY 16 | m | 45 |  | M21 | P | 59.47 | 46.03
1033 | 210010002RU3 | Trubka ohebná pod omítku, vnější průměr 20 mm,včetně dodávky viz.PD | včetně dodávky 1220 | m | 100 |  | M21 | P | 11.7 | 40.8
1034 | 210010003RU3 | Trubka ohebná pod omítku, vnější průměr 25 mm, včetně dodávky viz.PD | včetně dodávky 1225 | m | 50 |  | M21 | P | 17.63 | 41.77
1035 | 210010005RU3 | Trubka ohebná pod omítku, vnější průměr 40 mm, včetně dodávky | včetně dodávky 1240 | m | 50 |  | M21 | P | 41.88 | 46.12
1036 | 210010026RT3 | Trubka flex pr.25 s UV odolností, včetně dodávky viz.PD | včetně dodávky | m | 10 |  | M21 | P | 157.5 | 44
1037 | 220280226R00 | Montáž kabelu zatažení do trubky |  | m | 210 |  | M21 | P | 0 | 21.4
1038 | 34195 | Materiál pro elektroinstalaci-doplňkový pomocný_prořezy a pod. |  | ks | 45 | prořez kabelů a vodičů (z položky VNITŘNÍ ROZVODY CELKEM) cca 5% | M21 | M | 1455 | 0
| M22 | Montáže sdělovací a zabezpečovací techniky
1039 | 220490534R00 | Montáž _ Sada pro nouzovou signalizace např.ABB 3280B-C10001 B viz.PD |  | kus | 2 |  | M22 | P | 0 | 3995
1040 | 4052010A | Sada pro nouzovou signalizace např.ABB 3280B-C10001 B viz.PD |  | kus | 2 |  | M22 | M | 11080 | 0
1041 | 222330143R00 | Konvenční stropní bodový hlásič na patici |  | kus | 4 |  | M22 | P | 0 | 276.01
1042 | 4498611201 | Hlásič kouřový-autonomní |  | kus | 4 |  | M22 | M | 776 | 0
1043 | 220280644R00 | Příchytka pro svazek kabelů M15 viz.PD |  | m | 250 |  | M22 | P | 35.71 | 58.5
1044 | 220280645R00 | Příchytka pro svazek kabelů M30 viz.PD |  | m | 80 |  | M22 | P | 50.46 | 61.04
1045 | 220264141R00 | Kabelový žlab 50x50 s víkem a příslušenstvím viz.PD |  | m | 10 |  | M22 | P | 453.57 | 143.43
1046 | 34195 | Materiál pro elektroinstalaci-doplňkový pomocný_prořezy a pod. |  | ks | 5 | prořez kabelů a vodičů (z položky VNITŘNÍ ROZVODY CELKEM) cca 5% | M22 | M | 1455 | 0
| M65 | Elektroinstalace
1047 | 909 R00 | Propojení a zapojení VZT ventilátorů |  | h | 60 | Platnost hodinových zúčtovacích sazeb Hodinovými zúčtovacími sazbami (HZS) se oceňují: a) předběžné obhlídky pracoviště vyžádané objednatelem, b) průzkumné práce na kulturních památkách, sloužící pro získání podkladů k rekonstrukci kulturní památky, c) revize stavebních objektů nebo jejich části, jejichž oprava se oceňuje podle stavebních ceníků, d) práce při havarijních a živelních pohromách prováděné bez projektové dokumentace nebo na základě zjednodušené projektové dokumentace bez rozpočtu, e) práce v rozsahu vymezeném v jednotlivých cenících f) práce prováděné výškovými specialisty a potápěči, g) práce zařazované do hlavy IV souhrnného rozpočtu staveb, prováděné jako součást stavebních objektů, pokud je nelze ocenit položkami stavebních ceníků. Na základě písemné dohody mezi zhotovitele a objednatelem je možno ocenit stavební práce pomocí HZS jde-li o: a) stavební práce prováděné bez projektové dokumentace, b) práce, pro které není ve stavebních cenících položka. Pří použití hodinových zúčtovacích sazeb se oceňuje: a) počet skutečně odpracovaných hodin všech pracovníků včetně času vynaloženého na předběžnou obhlídku pracoviště za účelem zjištění rozsahu prací, objednatelem potvrzených ve stavebním deníku, nebo samostatném dokladu, pokud se stavební deník nevede, b) přímý materiál, c) náklady na provoz stavebních strojů, d) ostatní přímé náklady. Počet odpracovaných hodin jednotlivých pracovníků se zaokrouhlí: a) na půlhodinu, trvá-li práce 30 minut nebo méně, b) na celou hodinu, trvá-li práce více než 30 minut. | M65 | P | 0 | 453.01
1048 | 650072243R00 | Montáž vypínače do 80 A |  | kus | 2 |  | M65 | P | 0 | 509
1049 | 3582200203A | Vypínač 400V 40A viz.PD |  | kus | 1 |  | M65 | M | 3120 | 0
1050 | 35811914A | Vypínač 400V 63A viz.PD |  | kus | 1 |  | M65 | M | 4430 | 0
1051 | 650072241R00 | Montáž vypínače do 25 A |  | kus | 2 |  | M65 | P | 0 | 407
1052 | 35864112A | Vypínač 400V 25A viz.PD |  | kus | 1 |  | M65 | M | 1338 | 0
1053 | 35864110A | Vypínač 400V 16A viz.PD |  | kus | 2 |  | M65 | M | 1086 | 0
1054 | 650072621R00 | Montáž čidla pohybu stropního přisazeného |  | kus | 8 |  | M65 | P | 0 | 458.01
1055 | 371661030B | Sensor pohybu stropní viz.PD |  | kus | 8 |  | M65 | M | 979 | 0
1056 | 650072611R00 | Montáž čidla pohybu nástěnného přisazeného |  | kus | 2 |  | M65 | P | 0 | 432.49
1057 | 371661030A | Sensor pohybu nástěnný viz.PD |  | kus | 2 |  | M65 | M | 979 | 0
1058 | 650072421R00 | Montáž tlačítka -sady Central stop viz.PD |  | kus | 2 |  | M65 | P | 0 | 203.51
1059 | 551070101A | CENTRAL STOP v krabici se sklíčkem viz.PD |  | kus | 2 |  | M65 | M | 1086 | 0
1060 | 650064211R00 | Montáž detektoru oblouku dvoupólového do 40 A |  | kus | 4 |  | M65 | P | 0 | 304.99
1061 | 734431213R00 | Termostat -mechanický bez možnosti náhodného regulování např.RAA11 |  | kus | 3 | s jímko | M65 | P | 765.28 | 197.71
1062 | 734432141R00 | Prostorový termostat -Termostat -týdenní program viz.PD |  | kus | 2 |  | M65 | P | 2514.37 | 85.63
1063 | 650012321RTA | Krabice IP55 se svorkami 60x60,včetně dodávky krabice viz.PD | včetně dodávky krabice | kus | 60 |  | M65 | P | 204.68 | 254.31
1064 | 622300181RT4 | Montáž chráničky kabelu ,vč. chráničky DN 63 mm viz.PD | vč. chráničky DN 63 mm | m | 20 |  | M65 | P | 34.24 | 65.25
1065 | 622300181RT2 | Montáž chráničky kabelu,vč. chráničky DN 40 mm viz.PD | vč. chráničky DN 40 mm | m | 50 |  | M65 | P | 19.21 | 60.29
1066 | 34195 | Materiál pro elektroinstalaci-doplňkový pomocný_prořezy a pod. |  | ks | 15 | prořez kabelů a vodičů (z položky VNITŘNÍ ROZVODY CELKEM) cca 5% | M65 | M | 1455 | 0
| M211VD | slaboproudé rozvody (rozvody internet,STA)
1067 | 220110561R00 | Montáž celoplech.rozvaděče A 1 do zdi |  | kus | 1 |  | M211VD | P | 22.56 | 2352.44
1068 | 357312010 | Rozvaděč RACK 600x600 s vybavením viz.PD |  | kus | 1 |  | M211VD | M | 20880 | 0
1069 | 909 R00 | Montáže - Systém pro pozemní vysílání (antény,stožár,zesilovač…) |  | h | 40 | Platnost hodinových zúčtovacích sazeb Hodinovými zúčtovacími sazbami (HZS) se oceňují: a) předběžné obhlídky pracoviště vyžádané objednatelem, b) průzkumné práce na kulturních památkách, sloužící pro získání podkladů k rekonstrukci kulturní památky, c) revize stavebních objektů nebo jejich části, jejichž oprava se oceňuje podle stavebních ceníků, d) práce při havarijních a živelních pohromách prováděné bez projektové dokumentace nebo na základě zjednodušené projektové dokumentace bez rozpočtu, e) práce v rozsahu vymezeném v jednotlivých cenících f) práce prováděné výškovými specialisty a potápěči, g) práce zařazované do hlavy IV souhrnného rozpočtu staveb, prováděné jako součást stavebních objektů, pokud je nelze ocenit položkami stavebních ceníků. Na základě písemné dohody mezi zhotovitele a objednatelem je možno ocenit stavební práce pomocí HZS jde-li o: a) stavební práce prováděné bez projektové dokumentace, b) práce, pro které není ve stavebních cenících položka. Pří použití hodinových zúčtovacích sazeb se oceňuje: a) počet skutečně odpracovaných hodin všech pracovníků včetně času vynaloženého na předběžnou obhlídku pracoviště za účelem zjištění rozsahu prací, objednatelem potvrzených ve stavebním deníku, nebo samostatném dokladu, pokud se stavební deník nevede, b) přímý materiál, c) náklady na provoz stavebních strojů, d) ostatní přímé náklady. Počet odpracovaných hodin jednotlivých pracovníků se zaokrouhlí: a) na půlhodinu, trvá-li práce 30 minut nebo méně, b) na celou hodinu, trvá-li práce více než 30 minut. | M211VD | P | 0 | 453.01
1070 | 371205010A | Systém pro pozemní vysílání (antény,stožár,zesilovač…)viz.PD |  | kus | 1 | Systém pro pozemní vysílání (antény,stožár,zesilovač…) | M211VD | M | 19860 | 0
1071 | 909 R00 | Montáže - Systém domácího telefonu 3x audiotelefon,1xtablo,1xzámek |  | h | 15 | Platnost hodinových zúčtovacích sazeb Hodinovými zúčtovacími sazbami (HZS) se oceňují: a) předběžné obhlídky pracoviště vyžádané objednatelem, b) průzkumné práce na kulturních památkách, sloužící pro získání podkladů k rekonstrukci kulturní památky, c) revize stavebních objektů nebo jejich části, jejichž oprava se oceňuje podle stavebních ceníků, d) práce při havarijních a živelních pohromách prováděné bez projektové dokumentace nebo na základě zjednodušené projektové dokumentace bez rozpočtu, e) práce v rozsahu vymezeném v jednotlivých cenících f) práce prováděné výškovými specialisty a potápěči, g) práce zařazované do hlavy IV souhrnného rozpočtu staveb, prováděné jako součást stavebních objektů, pokud je nelze ocenit položkami stavebních ceníků. Na základě písemné dohody mezi zhotovitele a objednatelem je možno ocenit stavební práce pomocí HZS jde-li o: a) stavební práce prováděné bez projektové dokumentace, b) práce, pro které není ve stavebních cenících položka. Pří použití hodinových zúčtovacích sazeb se oceňuje: a) počet skutečně odpracovaných hodin všech pracovníků včetně času vynaloženého na předběžnou obhlídku pracoviště za účelem zjištění rozsahu prací, objednatelem potvrzených ve stavebním deníku, nebo samostatném dokladu, pokud se stavební deník nevede, b) přímý materiál, c) náklady na provoz stavebních strojů, d) ostatní přímé náklady. Počet odpracovaných hodin jednotlivých pracovníků se zaokrouhlí: a) na půlhodinu, trvá-li práce 30 minut nebo méně, b) na celou hodinu, trvá-li práce více než 30 minut. | M211VD | P | 0 | 453.01
1072 | 37160110A | Systém domácího telefonu 3x audiotelefon,1xtablo,1xzámek viz.PD |  | kus | 1 | Sytém domácího telefonu 3x audiotelefon,1xtablo,1xzámek | M211VD | M | 16640 | 0
1073 | 210140651R00 | Zvonek elektrický-montáž |  | kus | 1 |  | M211VD | P | 0 | 300.5
1074 | 358892010 | Zvonek 12V viz.PD |  | kus | 1 |  | M211VD | M | 315 | 0
1075 | 222280214R00 | Kabel UTP/FTP kat.5e_montáž |  | m | 700 |  | M211VD | P | 0 | 29
1076 | 371201303 | Kabel UTP dvojitý plášť Cat5e |  | m | 700 | Venkovní UTP Cat5E drát Elite, 305m cívka, černý - Balení 305m, venkovní, - Zesílená dvojitá izolace - vnější černá PE, vnitřní šedá PVC - Odolný proti UV záření - Odolný vůči teplotám do -40 st. C - Vodič měď 24AWG - Izolace vodičů HDPE - Průměr kabelu 5,3 mm - Potisk metráže na plášti, průmyslové standardy - Impedance: 100+/-15 Ohm - Rychlost šíření signálu NVP: 66% | M211VD | M | 11 | 0
1077 | 222280541R00 | Koaxiální kabel _montáž |  | m | 180 |  | M211VD | P | 0 | 28
1078 | 34126010 | Kabel sdělovací_Koaxiál 121 vnitřní viz.PD |  | m | 180 | kabely s vrstveným pláštěm TCEKFLE ...x4x0,4, vyráběné dle TP 31.30.13-KD001/9 | M211VD | M | 23.3 | 0
1079 | 222280541R00 | Koaxiální kabel _montáž |  | m | 40 |  | M211VD | P | 0 | 28
1080 | 34126142 | Kabel sdělovací _Koaxiál 125 venkovní viz.PD |  | m | 40 |  | M211VD | M | 21.4 | 0
1081 | 222290004R00 | Zásuvka PC 2 konektory |  | kus | 9 |  | M211VD | P | 0 | 109.49
1082 | 371202013 | Zásuvka PC 2 konektory viz.PD |  | kus | 9 |  | M211VD | M | 334.5 | 0
1083 | 222290004R00 | Zásuvka TV+R+SAT |  | kus | 3 |  | M211VD | P | 0 | 109.49
1084 | 371202012 | Zásuvka TV+R+SAT viz.PD |  | kus | 3 |  | M211VD | M | 284.5 | 0
1085 | 210010321RT1 | Krabice KPR68 přístrojová,vč.dodávky krabice viz.PD | vč.dodávky krabice | kus | 12 |  | M211VD | P | 60.17 | 198.33
1086 | 210010323RT1 | Krabice KO125,včetně dodávky viz.PD | včetně dodávky KO 125 E s víčkem | kus | 3 |  | M211VD | P | 128.51 | 220
1087 | 210010325RT2 | Krabice KT250,včetně dodávky viz.PD | včetně dodávky KT 250 s víčkem | kus | 3 | bez svorkovni | M211VD | P | 272.57 | 437.43
1088 | 220280644R00 | Příchytka pro svazek kabelů M15 viz.PD |  | m | 150 |  | M211VD | P | 35.71 | 58.5
1089 | 220280645R00 | Příchytka pro svazek kabelů M30 viz.PD |  | m | 50 |  | M211VD | P | 50.46 | 61.04
1090 | 210010002RU3 | Trubka ohebná pod omítku, vnější průměr 20 mm,včetně dodávky viz.PD | včetně dodávky 1220 | m | 320 |  | M211VD | P | 11.7 | 40.8
1091 | 210010003RU3 | Trubka ohebná pod omítku, vnější průměr 25 mm, včetně dodávky viz.PD | včetně dodávky 1225 | m | 180 |  | M211VD | P | 17.63 | 41.77
1092 | 210010005RU3 | Trubka ohebná pod omítku, vnější průměr 40 mm, včetně dodávky | včetně dodávky 1240 | m | 40 |  | M211VD | P | 41.88 | 46.12
1093 | 210010016RT2 | Trubka pevná pr.20,včetně dodávky trubky viz.PD | včetně dodávky trubky | m | 80 |  | M211VD | P | 51.45 | 44.24
1094 | 220280226R00 | Montáž kabelu zatažení do trubky |  | m | 620 |  | M211VD | P | 0 | 21.4
1095 | 900 RT9 | Oživení STA a internetu-IT | programátor | h | 8 | Platnost hodinových zúčtovacích sazeb Hodinovými zúčtovacími sazbami (HZS) se oceňují: a) předběžné obhlídky pracoviště vyžádané objednatelem, b) průzkumné práce na kulturních památkách, sloužící pro získání podkladů k rekonstrukci kulturní památky, c) revize stavebních objektů nebo jejich části, jejichž oprava se oceňuje podle stavebních ceníků, d) práce při havarijních a živelních pohromách prováděné bez projektové dokumentace nebo na základě zjednodušené projektové dokumentace bez rozpočtu, e) práce v rozsahu vymezeném v jednotlivých cenících f) práce prováděné výškovými specialisty a potápěči, g) práce zařazované do hlavy IV souhrnného rozpočtu staveb, prováděné jako součást stavebních objektů, pokud je nelze ocenit položkami stavebních ceníků. Na základě písemné dohody mezi zhotovitele a objednatelem je možno ocenit stavební práce pomocí HZS jde-li o: a) stavební práce prováděné bez projektové dokumentace, b) práce, pro které není ve stavebních cenících položka. Pří použití hodinových zúčtovacích sazeb se oceňuje: a) počet skutečně odpracovaných hodin všech pracovníků včetně času vynaloženého na předběžnou obhlídku pracoviště za účelem zjištění rozsahu prací, objednatelem potvrzených ve stavebním deníku, nebo samostatném dokladu, pokud se stavební deník nevede, b) přímý materiál, c) náklady na provoz stavebních strojů, d) ostatní přímé náklady. Počet odpracovaných hodin jednotlivých pracovníků se zaokrouhlí: a) na půlhodinu, trvá-li práce 30 minut nebo méně, b) na celou hodinu, trvá-li práce více než 30 minut. | M211VD | P | 0 | 672
1096 | 34195 | Materiál pro elektroinstalaci-doplňkový pomocný |  | ks | 5 |  | M211VD | M | 1455 | 0
| M212VD | Ochrana před bleskem+uzemnění
1097 | 210220021RT1 | Vedení uzemňovací v zemi FeZn do 120 mm2,včetně pásku FeZn 30 x 4 mm,zemnicí pásek FeZn 30 x 4 - trasa 180m (1,0 m => 0,95kg) | včetně pásku FeZn 30 x 4 mm | m | 132 |  | M212VD | P | 56.88 | 66.12
1098 | 210220002RT2 | Vedení uzemňovací na povrchu FeZn D 10 mm,včetně drátu kulatina FeZn pr. 10mm - 20x vývod (1,0m = 0,62kg) | včetně drátu FeZn 10 mm | m | 10 |  | M212VD | P | 66.37 | 91.13
1099 | 341118554X | Vodič FeZn 10mm+izolace PVC viz.PD |  | m | 40 |  | M212VD | M | 215.5 | 0
1100 | 210220111R00 | Vodič FeZn 10mm+izolace PVC_montáž |  | m | 40 |  | M212VD | P | 0 | 136.5
1101 | 210220010R00 | Nátěr zemnícího pásku do 120 mm2 |  | m | 12 |  | M212VD | P | 0 | 16.7
1102 | 23152101 | Kaučuk |  | kg | 1 |  | M212VD | M | 496.5 | 0
1103 | 210220302RT3 | Svorka hromosvodová nad 2 šrouby /ST, SJ, SR, atd/,včetně dodávky svorky SK pro vodič d 6-10 mm | včetně dodávky svorky SK pro vodič d 6-10 mm | kus | 30 |  | M212VD | P | 29.45 | 179.04
1104 | 210220301RT1 | Svorka hromosvodová do 2 šroubů /SS, SZ, SO/,včetně dodávky svorky SO | včetně dodávky svorky SO | kus | 9 |  | M212VD | P | 42.51 | 123.99
1105 | 210220301RT3 | Svorka hromosvodová do 2 šroubů /SS, SZ, SO/,včetně dodávky svorky SZ | včetně dodávky svorky SZ | kus | 9 |  | M212VD | P | 46.73 | 124.27
1106 | 210220302RT2 | Svorka hromosvodová nad 2 šrouby /ST, SJ, SR, atd/,včetně dodávky svorky SR02,SR03 | včetně dodávky svorky SR 3a Fe | kus | 50 |  | M212VD | P | 37.69 | 179.3
1107 | 210220301RT2 | Svorka hromosvodová do 2 šroubů /SS, SZ, SO/,včetně dodávky svorky SS | včetně dodávky svorky SS | kus | 80 |  | M212VD | P | 14.17 | 124.33
1108 | 210220372RT1 | Úhelník ochranný nebo trubka s držáky do zdiva,včetně ochran.úhelníku + 2 držáky do zdi,ochranný úhelník OÚ 1700mm | včetně ochran.úhelníku + 2 držáky do zdi | kus | 9 |  | M212VD | P | 314.97 | 443.03
1109 | 650111611R00 | Montáž svodového vodiče D do 10 mm včetně podpěr |  | m | 240 |  | M212VD | P | 0 | 253
1110 | 35444180A | Vodič AlMgSi 8mm,vodič pro instalaci hromosvodů viz.PD |  | m | 240 | vodič pro instalaci hromosvodů drát nerez drát pr. 8 mm (0,135kg/m) drát 8 AlMgSi | M212VD | M | 15.2 | 0
1111 | 35444141B | Podpěra ST okap -svod viz.PD |  | kus | 20 |  | M212VD | M | 69.4 | 0
1112 | 35444146 | Podpěra PV 17 300mm svod viz.PD |  | kus | 16 |  | M212VD | M | 60.3 | 0
1113 | 35444145 | Podpěra PV 15 na hřeben viz.PD |  | kus | 48 | Podpěra vedení na hřebenáče použití: upevnění vodiče na hřebenu střechy | M212VD | M | 57.3 | 0
1114 | 35444147 | Podpěra PV 22a na svod viz.PD |  | kus | 80 | Podpěra vedení pod střešní krytinu, délka 190 mm použití: upevnění vodiče na taškových, šindelových a eternitových střechách | M212VD | M | 40.2 | 0
1115 | 210220201R00 | Tyč jímací s upev. na komín do 3 m dl.tyče |  | kus | 3 |  | M212VD | P | 0 | 902
1116 | 35443170 | Jímací tyč AlMgSi 1000 vč.držáku na komín viz.PD |  | kus | 3 | Jímací tyč AlMgSi 1000 vč.držáku na komín | M212VD | M | 1206 | 0
1117 | 210220201R00 | Tyč jímací s upev. na hřeben do 3 m dl.tyče |  | kus | 1 |  | M212VD | P | 0 | 902
1118 | 35444172 | Jímací tyč AlMgSi 1500 vč.držáku na hřeben viz.PD |  | kus | 1 | Jímací tyč AlMgSi 1500 vč.držáku na hřeben | M212VD | M | 1287 | 0
1119 | 210220201R00 | Tyč jímací s upev. na stožár STA do 3 m dl.tyče |  | kus | 1 |  | M212VD | P | 0 | 902
1120 | 35443175 | Jímací tyč AlMgSi 3000 vč.oddálených držáku 500mm na stožár STA viz.PD |  | kus | 1 | Jímací tyč AlMgSi 3000 vč.oddálených držáku 500mm na stožár STA | M212VD | M | 2575 | 0
1121 | 210220302RT5 | Svorka hromosvodová nad 2 šrouby /ST, SJ, SR, atd/,včetně dodávky svorky SJ 1 k jímací tyči | včetně dodávky svorky SJ 1 k jímací tyči | kus | 16 |  | M212VD | P | 51.76 | 179.23
1122 | 210220302RT6 | Svorka hromosvodová nad 2 šrouby /ST, SJ, SR, atd/,včetně dodávky svorky SP kovových částí d 3-12 mm | včetně dodávky svorky SP kovových částí d 3-12 mm | kus | 7 |  | M212VD | P | 17.99 | 179
1123 | 622300175RT3 | Instalační krabice 150x150mm, včetně dodávky krabice | včetně dodávky krabice | kus | 1 | Položka obsahuje vyřezání otvoru v izolantu a montáž elektroinstalační krabice. Včetně dodávky krabice a kotevních prvků. | M212VD | P | 652.76 | 60.24
1124 | 210192553R00 | Svorkovnice hl. pospojování HOP |  | kus | 0 |  | M212VD | P | 0 | 429.01
1125 | 210220401RT1 | Označení svodu štítky, smaltované, umělá hmota,včetně dodávky štítku | včetně dodávky štítku | kus | 9 |  | M212VD | P | 5.03 | 55.97
1126 | 210020952RT1 | Označení svodů tabulkou (v případě, že nebude dodrženo jiného ochr. opatření) | včetně dodávky štítku | kus | 9 |  | M212VD | P | 6.05 | 92.75
1127 | 460200264RT2 | Výkop kabelové rýhy 50/80 cm hor.4 | ruční výkop rýhy | m | 90 |  | M212VD | P | 0 | 755.01
1128 | 460570264R00 | Zához rýhy 50/80 cm, hornina třídy 4, se zhutněním |  | m | 90 |  | M212VD | P | 0 | 144.01
1129 | 34195 | Materiál pro elektroinstalaci-doplňkový pomocný |  | ks | 5 |  | M212VD | M | 1455 | 0
| M209VD | Ostatní
1130 | 220890202R00 | Výchozí revize NN vč. revizní zprávy - Revizni technik |  | h | 30 |  | M209VD | P | 0 | 620
1131 | 220890202R00 | Výchozí revize - Spoluprace s reviz.technikem |  | h | 6 |  | M209VD | P | 0 | 620
1132 | 220890202R00 | Výchozí revize bleskovodu vč. revizní zprávy |  | h | 15 |  | M209VD | P | 0 | 620
1133 | 909 R00 | Demontáže stávající elektroinstalace_třídění |  | h | 50 | Platnost hodinových zúčtovacích sazeb Hodinovými zúčtovacími sazbami (HZS) se oceňují: a) předběžné obhlídky pracoviště vyžádané objednatelem, b) průzkumné práce na kulturních památkách, sloužící pro získání podkladů k rekonstrukci kulturní památky, c) revize stavebních objektů nebo jejich části, jejichž oprava se oceňuje podle stavebních ceníků, d) práce při havarijních a živelních pohromách prováděné bez projektové dokumentace nebo na základě zjednodušené projektové dokumentace bez rozpočtu, e) práce v rozsahu vymezeném v jednotlivých cenících f) práce prováděné výškovými specialisty a potápěči, g) práce zařazované do hlavy IV souhrnného rozpočtu staveb, prováděné jako součást stavebních objektů, pokud je nelze ocenit položkami stavebních ceníků. Na základě písemné dohody mezi zhotovitele a objednatelem je možno ocenit stavební práce pomocí HZS jde-li o: a) stavební práce prováděné bez projektové dokumentace, b) práce, pro které není ve stavebních cenících položka. Pří použití hodinových zúčtovacích sazeb se oceňuje: a) počet skutečně odpracovaných hodin všech pracovníků včetně času vynaloženého na předběžnou obhlídku pracoviště za účelem zjištění rozsahu prací, objednatelem potvrzených ve stavebním deníku, nebo samostatném dokladu, pokud se stavební deník nevede, b) přímý materiál, c) náklady na provoz stavebních strojů, d) ostatní přímé náklady. Počet odpracovaných hodin jednotlivých pracovníků se zaokrouhlí: a) na půlhodinu, trvá-li práce 30 minut nebo méně, b) na celou hodinu, trvá-li práce více než 30 minut. | M209VD | P | 0 | 453.01
1134 | 909 R00 | zednické výpomoce neuvedené ve výkazu(otvory pro zásuvky a krabice a pod.) |  | h | 50 | Platnost hodinových zúčtovacích sazeb Hodinovými zúčtovacími sazbami (HZS) se oceňují: a) předběžné obhlídky pracoviště vyžádané objednatelem, b) průzkumné práce na kulturních památkách, sloužící pro získání podkladů k rekonstrukci kulturní památky, c) revize stavebních objektů nebo jejich části, jejichž oprava se oceňuje podle stavebních ceníků, d) práce při havarijních a živelních pohromách prováděné bez projektové dokumentace nebo na základě zjednodušené projektové dokumentace bez rozpočtu, e) práce v rozsahu vymezeném v jednotlivých cenících f) práce prováděné výškovými specialisty a potápěči, g) práce zařazované do hlavy IV souhrnného rozpočtu staveb, prováděné jako součást stavebních objektů, pokud je nelze ocenit položkami stavebních ceníků. Na základě písemné dohody mezi zhotovitele a objednatelem je možno ocenit stavební práce pomocí HZS jde-li o: a) stavební práce prováděné bez projektové dokumentace, b) práce, pro které není ve stavebních cenících položka. Pří použití hodinových zúčtovacích sazeb se oceňuje: a) počet skutečně odpracovaných hodin všech pracovníků včetně času vynaloženého na předběžnou obhlídku pracoviště za účelem zjištění rozsahu prací, objednatelem potvrzených ve stavebním deníku, nebo samostatném dokladu, pokud se stavební deník nevede, b) přímý materiál, c) náklady na provoz stavebních strojů, d) ostatní přímé náklady. Počet odpracovaných hodin jednotlivých pracovníků se zaokrouhlí: a) na půlhodinu, trvá-li práce 30 minut nebo méně, b) na celou hodinu, trvá-li práce více než 30 minut. | M209VD | P | 0 | 453.01
1135 | 210020922R00 | Ucpávka protipožární, průchod stěnou, tl. 30-60 cm |  | m2 | 1 |  | M209VD | P | 0 | 12550.01
1136 | 210020902R00 | Ucpávka protipožární pod rozvaděč, dvojitá |  | m2 | 1 |  | M209VD | P | 0 | 5735
1137 | 909 R00 | Priprava ke komplexni zkousce |  | h | 30 | Platnost hodinových zúčtovacích sazeb Hodinovými zúčtovacími sazbami (HZS) se oceňují: a) předběžné obhlídky pracoviště vyžádané objednatelem, b) průzkumné práce na kulturních památkách, sloužící pro získání podkladů k rekonstrukci kulturní památky, c) revize stavebních objektů nebo jejich části, jejichž oprava se oceňuje podle stavebních ceníků, d) práce při havarijních a živelních pohromách prováděné bez projektové dokumentace nebo na základě zjednodušené projektové dokumentace bez rozpočtu, e) práce v rozsahu vymezeném v jednotlivých cenících f) práce prováděné výškovými specialisty a potápěči, g) práce zařazované do hlavy IV souhrnného rozpočtu staveb, prováděné jako součást stavebních objektů, pokud je nelze ocenit položkami stavebních ceníků. Na základě písemné dohody mezi zhotovitele a objednatelem je možno ocenit stavební práce pomocí HZS jde-li o: a) stavební práce prováděné bez projektové dokumentace, b) práce, pro které není ve stavebních cenících položka. Pří použití hodinových zúčtovacích sazeb se oceňuje: a) počet skutečně odpracovaných hodin všech pracovníků včetně času vynaloženého na předběžnou obhlídku pracoviště za účelem zjištění rozsahu prací, objednatelem potvrzených ve stavebním deníku, nebo samostatném dokladu, pokud se stavební deník nevede, b) přímý materiál, c) náklady na provoz stavebních strojů, d) ostatní přímé náklady. Počet odpracovaných hodin jednotlivých pracovníků se zaokrouhlí: a) na půlhodinu, trvá-li práce 30 minut nebo méně, b) na celou hodinu, trvá-li práce více než 30 minut. | M209VD | P | 0 | 453.01
1138 | 909 R00 | Zabezpeceni pracoviste |  | h | 10 |  | M209VD | P | 0 | 453.01
1139 | 220890084R00 | KOORDINACE POSTUPU PRACI _ S ostatnimi profesemi |  | h | 40 |  | M209VD | P | 0 | 620
1140 | 220890084R00 | KOORDINACE POSTUPU PRACI _ Technická činnost-konzultace |  | h | 30 |  | M209VD | P | 0 | 620
1141 | 220890084R00 | PD _ skutečné provedení |  | h | 25 |  | M209VD | P | 0 | 620
| 97 | Prorážení otvorů a ostatní bourací práce
1142 | 970041060R00 | Vrtání jádrové do prostého betonu do D 60 mm |  | m | 4.5 |  | 97 | P | 773.84 | 1326.17
1143 | 974032121R00 | Vysekání rýh zeď z dutých cihel 3 x 3 cm |  | m | 280 | V položce není kalkulována manipulace se sutí, která se oceňuje samostatně položkami souboru 979. | 97 | P | 13.06 | 53.74
1144 | 974031142R00 | Vysekání rýh ve zdi cihelné 7 x 7 cm |  | m | 215 | Položka platí pro zdivo na jakoukoliv maltu vápennou nebo vápenocementovou, V položce není kalkulována manipulace se sutí, která se oceňuje samostatně položkami souboru 979 | 97 | P | 13.06 | 93.44
1145 | 974031222R00 | Vysekání rýh zeď cihelná u stropu 3 x 7 cm |  | m | 95 | Položka platí pro zdivo na jakoukoliv maltu vápennou nebo vápenocementovou, V položce není kalkulována manipulace se sutí, která se oceňuje samostatně položkami souboru 979 | 97 | P | 13.06 | 96.94
1146 | 974031121R00 | Vysekání rýh ve zdi cihelné 3 x 3 cm |  | m | 180 | Položka platí pro zdivo na jakoukoliv maltu vápennou nebo vápenocementovou, V položce není kalkulována manipulace se sutí, která se oceňuje samostatně položkami souboru 979 | 97 | P | 13.06 | 67.54
1147 | 974031167R00 | Vysekání rýh ve zdi cihelné 15 x 30 cm |  | m | 8.16 | Položka platí pro zdivo na jakoukoliv maltu vápennou nebo vápenocementovou, V položce není kalkulována manipulace se sutí, která se oceňuje samostatně položkami souboru 979 | 97 | P | 13.06 | 297.94
1148 | 460680021R00 | Průraz zdivem v cihlové zdi tloušťky 15 cm |  | kus | 36 |  | 97 | P | 5.11 | 297.39
1149 | 460680022RT2 | Průraz zdivem v cihlové zdi tloušťky 30 cm | plochy do 0,025 m2 | kus | 16 |  | 97 | P | 9.14 | 325.87
1150 | 460680023RT2 | Průraz zdivem v cihlové zdi tloušťky 45 cm | plochy do 0,025 m2 | kus | 6 |  | 97 | P | 11.64 | 599.36
1151 | 460680021RT1 | Průraz zdivem v cihlové zdi tloušťky 15 cm,do průměru 6 cm | do průměru 6 cm | kus | 52 |  | 97 | P | 2.78 | 157.72
| S | Přesuny sutí
1152 | 979011111R00 | Svislá doprava suti a vybour. hmot za 2.NP a 1.PP |  | t | 5.058 | Položka je určena pro dopravu suti a vybouraných hmot za prvé podlaží nad nebo pod základním podlažím. Svislá doprava suti ze základního podlaží se neoceňuje. Základním podlažím je zpravidla přízemí. | S | P | 0 | 374.5
1153 | 979081111R00 | Odvoz suti a vybour. hmot na skládku do 1 km |  | t | 5.058 |  | S | P | 0 | 243.99
1154 | 979081121R00 | Příplatek k odvozu za každý další 1 km |  | t | 126.45 |  | S | P | 0 | 17.09
1155 | 979082111R00 | Vnitrostaveništní doprava suti do 10 m |  | t | 5.058 | Včetně případného složení na staveništní deponii. | S | P | 0 | 341.51
1156 | 979082121R00 | Příplatek k vnitrost. dopravě suti za dalších 5 m |  | t | 15.174 |  | S | P | 0 | 38.1
1157 | 979094111R00 | Nakládání nebo překládání vybouraných hmot |  | t | 5.058 |  | S | P | 0 | 1483
1158 | 979990191R00 | Poplatek za uložení suti - plastové výrobky, skupina odpadu 170203 |  | t | 0.625 |  | S | P | 0 | 2775
1159 | 979990105R00 | Poplatek za skládku suti - cihelné výrobky, skupina odpadu 170102 |  | t | 4.433 | Střešní krytina, cihly, obklady atd. | S | P | 0 | 1475.01
Přípravné a bourací práce
| 17 | Konstrukce ze zemin
1160 | 174100010RAA | Zásyp jam, rýh a šachet sypaninou,dovoz sypaniny ze vzdálenosti 50 m -sklepní prostor | dovoz sypaniny ze vzdálenosti 50 m | m3 | 28.319 |  | 17 | P | 0 | 177
| 764 | Konstrukce klempířské
1161 | 764900050RAA | Demontáž oplechování parapetů | z plechu pozinkovaného | m | 8.6 | V položce není kalkulován poplatek za skládku pro vybouranou suť. Tyto náklady se oceňují individuálně podle místních podmínek. Orientační hmotnost vybouraných konstrukcí je 0,002 t/m konstrukce. | 764 | P | 0 | 60.51
| 766 | Konstrukce truhlářské
1162 | 766900010RA0 | Demontáž obložení stěn |  | m2 | 109.44 | V položce není kalkulován poplatek za skládku pro vybouranou suť. Tyto náklady se oceňují individuálně podle místních podmínek. Orientační hmotnost vybouraných konstrukcí je 0,033 t/m2 konstrukce. | 766 | P | 0 | 201
| 96 | Bourání konstrukcí
1163 | 968061136R00 | Vyvěšení dřevěných křídel vrat plochy do 4 m2 |  | kus | 2 | Položka obsahuje náklady na vyvěšení křídel, jejich uložení a zpětné zavěšení po provedených stavebních úpravách. Položka se používá i pro vyvěšení křídel určených k likvidaci. | 96 | P | 0 | 83.4
1164 | 968061112R00 | Vyvěšení dřevěných okenních křídel pl. do 1,5 m2 |  | kus | 3 | Položka obsahuje náklady na vyvěšení křídel, jejich uložení a zpětné zavěšení po provedených stavebních úpravách. Položka se používá i pro vyvěšení křídel určených k likvidaci. | 96 | P | 0 | 10.9
1165 | 968062456R00 | Vybourání dřevěných dveřních zárubní pl. nad 2 m2 |  | m2 | 7.574 | V položce není kalkulována manipulace se sutí, která se oceňuje samostatně položkami souboru 979. V položce není zakalkulováno vyvěšení dveřních křídel. Tyto práce se oceňují samostatně položkami souboru 968 06 -11 Vyvěšení dřevěných křídel. | 96 | P | 26.58 | 216.43
1166 | 968072455R00 | Vybourání kovových dveřních zárubní pl. do 2 m2 |  | m2 | 6 | V položce není kalkulována manipulace se sutí, která se oceňuje samostatně položkami souboru 979. V položce není zakalkulováno vyvěšení dveřních křídel. Tyto práce se oceňují samostatně položkami souboru 968 06-11.. nebo 07-11.. Vyvěšení křídel. | 96 | P | 31.09 | 379.41
1167 | 968095001R00 | Bourání parapetů dřevěných š. do 25 cm |  | m | 8.6 | V položce není kalkulována manipulace se sutí, která se oceňuje samostatně položkami souboru 979. | 96 | P | 0 | 36.9
1168 | 968061125R00 | Vyvěšení dřevěných dveřních křídel pl. do 2 m2 |  | kus | 6 | Položka obsahuje náklady na vyvěšení křídel, jejich uložení a zpětné zavěšení po provedených stavebních úpravách. Položka se používá i pro vyvěšení křídel určených k likvidaci. | 96 | P | 0 | 18.1
1169 | 968062245R00 | Vybourání dřevěných rámů oken jednoduch. pl. 2 m2 |  | m2 | 1.5 | V položce není kalkulována manipulace se sutí, která se oceňuje samostatně položkami souboru 979. V položce není zakalkulováno vyvěšení křídel. Tyto práce se oceňují samostatně položkami souboru 968 06 -11 Vyvěšení dřevěvných křídel. Položka se používá pro okna pevná nebo s křídly otevíratelnými. | 96 | P | 26.58 | 135.91
1170 | 962300011RA0 | Bourání komínů z cihel s jedním průduchem |  | m | 9.2 | V položce není kalkulován poplatek za skládku pro vybouranou suť. Tyto náklady se oceňují individuálně podle místních podmínek. Orientační hmotnost vybouraných konstrukcí je 0,602 t/m konstrukce. | 96 | P | 0 | 1126
1171 | 965042141RT3 | Bourání mazanin betonových tl. 10 cm, nad 4 m2-střecha | sbíječka tl. mazaniny 5 - 8 cm | m3 | 13.547 | V položce není kalkulována manipulace se sutí, která se oceňuje samostatně položkami souboru 979. V položce nejsou zakalkulovány náklady na bourání podkladního lože pod mazaninou. Položka se používá pro bourání podlah z betonu prostého nebo litého asfaltu. Bourání případné výztuže v mazaninách se oceňuje položkami souboru 965 04 91.. Příplatek za bourání mazanin s výztuží. | 96 | P | 0 | 2335.01
| 98 | Demolice
1172 | 981010020RA0 | Demolice budov a části budov cihelných postupným rozebráním, na úroveň pro nové kostrukce |  | m3 | 1202.372 | V položce není kalkulován poplatek za skládku pro vybouranou suť. Tyto náklady se oceňují individuálně podle místních podmínek. Orientační hmotnost vybouraných konstrukcí je 0,250 t/m3 konstrukce. | 98 | P | 12.85 | 347.26
| 97 | Prorážení otvorů a ostatní bourací práce
1173 | 978015291R00 | Otlučení omítek vnějších MVC v složit.1-4 do 100 % |  | m2 | 572.611 | S vyškrabáním spár, s očištěním zdiva. V položce není kalkulována manipulace se sutí, která se oceňuje samostatně položkami souboru 979. | 97 | P | 0 | 72.49
1174 | 974031666R00 | Vysekání rýh zeď cihelná vtah. nosníků 15 x 25 cm |  | m | 40.6 | Položka platí pro zdivo na jakoukoliv maltu vápennou nebo vápenocementovou, V položce není kalkulována manipulace se sutí, která se oceňuje samostatně položkami souboru 979. | 97 | P | 0 | 337
1175 | 971035641R00 | Vybourání otv. zeď cihel. pl. 4 m2, tl. 30 cm, MC |  | m3 | 3.69 | V položce není kalkulována manipulace se sutí, která se oceňuje samostatně položkami souboru 979. | 97 | P | 48.43 | 1923.57
1176 | 971035681R00 | Vybourání otv. zeď cihel. pl. 4 m2, tl. 90 cm, MC |  | m3 | 11.898 | V položce není kalkulována manipulace se sutí, která se oceňuje samostatně položkami souboru 979. | 97 | P | 35.37 | 2749.63
| S | Přesuny sutí
1177 | 979082111R00 | Vnitrostaveništní doprava suti do 10 m |  | t | 87.058 | Včetně případného složení na staveništní deponii. | S | P | 0 | 341.51
1178 | 979082121R00 | Příplatek k vnitrost. dopravě suti za dalších 5 m |  | t | 87.058 |  | S | P | 0 | 38.1
1179 | 979094211R00 | Nakládání nebo překládání vybourané suti |  | t | 87.058 |  | S | P | 0 | 306.5
1180 | 979081111R00 | Odvoz suti a vybour. hmot na skládku do 1 km |  | t | 388.553 |  | S | P | 0 | 243.99
1181 | 979081121R00 | Příplatek k odvozu za každý další 1 km |  | t | 9713.825 |  | S | P | 0 | 17.09
1182 | 979990111R00 | Poplatek za skládku suti - stavební keramika |  | t | 0.3 | Obklady, dlažby, umyvadla, klozety atd. | S | P | 0 | 1475.01
1183 | 979990162R00 | Poplatek za skládku suti - dřevo+sklo |  | t | 1.363 | Okna, dveře atd. | S | P | 0 | 1925.01
1184 | 979990161R00 | Poplatek za skládku suti - dřevo |  | t | 54.197 |  | S | P | 0 | 1200
1185 | 979990101R00 | Poplatek za skládku suti - směs betonu a cihel |  | t | 332.693 | Položka je určena pro suť o velikosti kusu do 30x30 cm (technologický materiál určený k recyklaci). | S | P | 0 | 1475.01
Komunikace a zpevněné plochy
| 11 | Přípravné a přidružené práce
1186 | 113106121R00 | Rozebrání dlažeb z betonových dlaždic na sucho |  | m2 | 316.45 | Položka není určena pro rozebrání dlažeb uložených do betonového lože a pro rozebrání dlažeb z mozaiky uložených do cementové malty.V položce nejsou zakalkulovány náklady na popř. nutné očištění vybouraných betonových dlaždic. | 11 | P | 0 | 65.4
1187 | 113202111R00 | Vytrhání obrub obrubníků silničních |  | m | 202.5 |  | 11 | P | 0 | 90.6
| 12 | Odkopávky a prokopávky
1188 | 122202201R00 | Odkopávky pro silnice v hor. 3 do 100 m3 |  | m3 | 147.102 |  | 12 | P | 0 | 212.5
1189 | 122202209R00 | Příplatek za lepivost - odkop. pro silnice v hor.3 |  | m3 | 147.102 | Do měrných jednotek se udává poměrné množství zeminy, které ulpí v nářadí a o které je snížen celkový výkon stroje. | 12 | P | 0 | 44.8
1190 | 121101101R00 | Sejmutí ornice s přemístěním do 50 m |  | m3 | 31.373 | V položce je obsaženo i uložení na dočasnou skládku v příslušné vzdálenosti, pokud na 1 m2 skládky nepřipadá více jak 2 m3 ornice. V opačném případě se uložení musí dokalkulovat. STANDARDY KONSTRUKCÍ Obsah standardu je popsán následujícími technickými a kvalitativními parametry. Odstranění travin, rákosu ruderálního porostu, stařiny, zřízení protipožárních pásů a kosení ve vegetačním období s ponecháním na místě Odstraněním travin a rákosu se rozumí ruční posekání travin, rákosu a také všech zemědělských plodin, ruderálního porostu, stařiny apod. kosou. Obsahem standardu je pro odstranění travin ruční posekání trávy a rákosu se shrabání hráběmi a odnosem 50 m a uložením na hromady, pro odstranění ruderálního porostu a odstranění stařiny kosení, naložení shrabků, odvoz do 20 km a složení, pro protipožární pásy srýpnutí organického půdního krytu až na minerální půdu, vykopání a odhrabání organických látek a jejich odstranění na vzdálenost do 2 m, pro odstranění rákosu, plazivého rostlinstva a bodláčí práce při hloubce vody do 300 mm, vybrání a svázání prutů pro průmyslové účely do snopků vázacím drátem a odklizení a uložení až na vzdálenost do 20 m od kraje hladiny v dané době, pro vytrhání bodláčí uložení na hromady mimo pěstované travní plochy a spálení po seschnutí Popis standardu musí vymezit druh traviny, hustotu porostu a kosenou plochu. Celoplošné vyžínání buřeně v lesních výsadbách Celoplošným vyžínáním buřeně v lesních výsadbách se rozumí odstranění maliní, ostružiní, křovin apod. Obsahem standardu je kosení, shrabání a složení do hromad Odstranění křovin a stromů s odstraněním nebo ponecháním kořenů, seřezání vrbového proutí, prořezávka porostů. Odstraněním křovin a stromů s odstraněním nebo ponecháním kořenů, seřezání vrbového proutí, prořezávka porostů a spálení křovin větví a stromů se rozumí odstranění křovin a stromů o průměru kmene do 100 mm, seřezávka vrbového proutí na vegetačních zpevněních, prořezávka porostů, spálení křovin, větví a stromů a odstranění pařezů odfrézováním. Obsahem standardu je: odstranění keřovitého porostu a seřezání vrbového proutí na vegetačních zpevněních (křoviny a stromky o průměru kmenů do 5 cm) ruční pilkou nebo sekerkou nad 5 cm motorovou pilou s odstraněním kořenů a složením do hromad do vzdálenosti 20 m ( průměrný počet stromků nebo keřů na 1 m2: řídký porost 1 ks, středně hustý 3 ks, hustý přes 3 ks), prořezávka porostů, výběr, prořezání a ponechání vytěženého nehroubí na místě, spálení odstraněných křovin, přihrnování křovin, očištění spáleniště, uložení popela a zbytků na hromadu, odstranění pařezů pojezdem traktoru s frézou na pařezy, nutné přemístění a uložení na hromady na vzdálenost do50 m nebo naložení na dopravní prostředek do sklonu terénu 1 : 5. | 12 | P | 0 | 78.49
| 13 | Hloubené vykopávky
1191 | 132201210R00 | Hloubení rýh š.do 200 cm hor.3 do 50 m3,STROJNĚ |  | m3 | 22.465 | Položka obsahuje hloubení rýh traktorbagrem, naložení výkopku na dopravní prostředek pro svislé, nebo vodorovné přemístění, popř. přemístění výkopku do 3 m (po povrchu území), případné zajištění rypadel polštáři, udržování pracoviště a ochranu výkopiště proti stékání srážkové vody z okolního terénu i s jejím odvodněním, nebo odvedením, přesekání a odstranění kořenů ve výkopišti, odstranění napadávek, urovnání dna výkopu. | 13 | P | 0 | 494.51
1192 | 132201219R00 | Příplatek za lepivost - hloubení rýh 200cm v hor.3 |  | m3 | 22.465 | Do měrných jednotek se udává poměrné množství zeminy, které ulpí v nářadí a o které je snížen celkový výkon stroje. | 13 | P | 0 | 39.5
| 16 | Přemístění výkopku
1193 | 162301102R00 | Vodorovné přemístění výkopku z hor.1-4 do 1000 m |  | m3 | 169.567 |  | 16 | P | 0 | 113.99
1194 | 162701109R00 | Příplatek k vod. přemístění hor.1-4 za další 1 km |  | m3 | 1695.67 | Příplatek k ceně se používá za každý další i započatý 1 km nad 10 km. | 16 | P | 0 | 22.6
1195 | 167101101R00 | Nakládání výkopku z hor.1-4 v množství do 100 m3-doplnění z meziskládky |  | m3 | 31.373 |  | 16 | P | 0 | 282.99
1196 | 162201102R00 | Vodorovné přemístění výkopku z hor.1-4 do 50 m |  | m3 | 31.373 |  | 16 | P | 0 | 47.61
1197 | 162702199R00 | Poplatek za skládku zeminy |  | m3 | 169.567 |  | 16 | P | 0 | 297
| 17 | Konstrukce ze zemin
1198 | 171206111R00 | Uložení zemin do násypů předeps. tvarů s urovnáním -ornice |  | m3 | 31.373 |  | 17 | P | 0 | 18.49
| 18 | Povrchové úpravy terénu
1199 | 184802111R00 | Chem. odplevelení před založ. postřikem, v rovině |  | m2 | 156.864 |  | 18 | P | 0.04 | 4.61
1200 | 25234000.A | Herbicid totální bal. po 1 litru |  | l | 0.314 |  | 18 | M | 305.5 | 0
1201 | 181301103R00 | Rozprostření ornice, rovina, tl. 15-20 cm,do 500m2 |  | m2 | 156.864 | Položka se používá pro souvislé plochy do 500 m2. | 18 | P | 0 | 101.5
1202 | 183402111R00 | Rozrušení půdy do 15 cm v rovině/svah 1:5 |  | m2 | 156.864 |  | 18 | P | 0 | 26.7
1203 | 183403112R00 | Obdělání půdy oráním do 20 cm v rovině |  | m2 | 156.864 |  | 18 | P | 0 | 2.99
1204 | 183403153R00 | Obdělání půdy hrabáním, v rovině |  | m2 | 156.864 |  | 18 | P | 0 | 5.4
1205 | 183403161R00 | Obdělání půdy válením, v rovině |  | m2 | 156.864 |  | 18 | P | 0 | 0.65
1206 | 185802114R00 | Hnojení umělým hnojivem k rostlinám v rovině |  | t | 0.02 |  | 18 | P | 0 | 37589.99
1207 | 185804312R00 | Zalití rostlin vodou plochy nad 20 m2 |  | m3 | 7.843 |  | 18 | P | 45 | 103.5
1208 | 180402111R00 | Založení trávníku parkového výsevem v rovině |  | m2 | 156.864 | V položce nejsou zakalkulovány náklady na vypletí a zalévání. | 18 | P | 1.8 | 24
1209 | 00572400 | Směs travní parková I. běžná zátěž PROFI |  | kg | 3.922 | pro běžnou zátěž balení 25 kg obj. č. 4417 | 18 | M | 108.5 | 0
1210 | 25191158 | Trávníkové hnojivo po 10 kg |  | Kg | 20 | Trávníkové hnojivo je určeno pro základní hnojení travnatých ploch na začátku i během vegetace. Bezchloridové hnojivo má rychlý účinek, obsahuje hořčík pro sytě zelenou barvu trávníku a síru nezbytnou pro růst a zdravý vzhled trávníku. Kombinované travní hnojivo je ve formě granulované. složení: dusík – fosfor – draslík (20-8-8) + 3 % hořčíku + 4 % síry. 10 kg hnojiva vystačí cca na 500 - 830 m2 dle typu rostliny Balení 10 kg je vybaveno odnosným uchem. | 18 | M | 31.4 | 0
| 21 | Úprava podloží a základové spáry
1211 | 639571311R00 | Okapový chodník - textilie proti prorůstání 45g/m2 |  | m2 | 93.31 |  | 21 | P | 13.45 | 53.15
1212 | 211561111RK1 | Výplň odvodňovacích žeber kam. hrubě drcen. 16 mm-spodní část okap.chodníku | kraj Jihomoravský | m3 | 13.996 |  | 21 | P | 868.92 | 376.09
| 56 | Podkladní vrstvy komunikací a zpevněných ploch
1213 | 564851111RT4 | Podklad ze štěrkodrti po zhutnění tloušťky 15 cm,štěrkodrť frakce 0-63 mm | štěrkodrť frakce 0-63 mm | m2 | 195.574 |  | 56 | P | 149.42 | 27.08
1214 | 564851111RT2 | Podklad ze štěrkodrti po zhutnění tloušťky 15 cm,štěrkodrť frakce 0-32 mm | štěrkodrť frakce 0-32 mm | m2 | 141.26 |  | 56 | P | 137.92 | 27.08
1215 | 564861111RT2 | Podklad ze štěrkodrti po zhutnění tloušťky 20 cm,štěrkodrť frakce 0-32 mm | štěrkodrť frakce 0-32 mm | m2 | 205.736 |  | 56 | P | 184.21 | 31.29
| 59 | Dlažby a předlažby pozemních komunikací a zpevněných ploch
1216 | 596215021R00 | Kladení zámkové dlažby tl. 6 cm do drtě tl. 4 cm |  | m2 | 205.736 | Od CÚ 2015/ II. není v jednotkové ceně započteno řezání dlaždic!!! Rozpočtuje se samostatnou položkou 596 29-1111.R00 Řezání zámkové dlažby tl. 60 mm. V položce jsou zakalkulovány i náklady na dodání hmot pro lože a na dodání materiálu na výplň spár. V položce nejsou zakalkulovány náklady na dodání zámkové dlažby, která se oceňuje ve specifikaci, ztratné se doporučuje ve výši 5%. | 59 | P | 42.41 | 236.09
1217 | 59245308 | Dlažba betonová zámková přírodní 20x10x6 |  | m2 | 207.793 |  | 59 | M | 280 | 0
1218 | 596215029R00 | Příplatek za více tvarů dlažby tl. 6 cm, do drtě |  | m2 | 6.03 | V případě kladení více barev i více tvarů zámkové dlažby lze příplatky sčítat. | 59 | P | 0 | 40.41
1219 | 596291111R00 | Řezání zámkové dlažby tl. 60 mm |  | m | 37.5 |  | 59 | P | 14.71 | 232.79
1220 | 596215040R00 | Kladení zámkové dlažby tl. 8 cm do drtě tl. 4 cm |  | m2 | 141.26 |  | 59 | P | 42.41 | 250.09
1221 | 592452655 | Dlažba betonová zámková přírodní 20x10x8 |  | m2 | 133.607 | Dlažba vibrolisovaná, standardní povrch | 59 | M | 350.5 | 0
1222 | 59245266 | Dlažba betonová zámková barevná 20x10x8 |  | m2 | 6.06 | Dlažba vibrolisovaná, standardní povrch, barva červená | 59 | M | 400.5 | 0
1223 | 592452650 | Dlažba přírodní pro nevidomé 20x10x8 |  | m2 | 3.006 | Dlažba vibrolisovaná | 59 | M | 511 | 0
1224 | 596215048R00 | Příplatek za více barev dlažby tl. 8 cm, do drtě |  | m2 | 141.26 | V případě kladení více barev i více tvarů zámkové dlažby lze příplatky sčítat. | 59 | P | 0 | 31
1225 | 596291113R00 | Řezání zámkové dlažby tl. 80 mm |  | m | 38.43 |  | 59 | P | 16.07 | 244.93
| 63 | Podlahy a podlahové konstrukce
1226 | 639571215R00 | Kačírek pro okapový chodník tl. 150 mm |  | m2 | 23.328 | Bez obrubníku. | 63 | P | 330.13 | 110.37
| 711 | Izolace proti vodě
1227 | 711823121RT6 | Montáž nopové fólie svisle,včetně dodávky fólie T20 | včetně dodávky fólie T20 | m2 | 74.552 |  | 711 | P | 201.97 | 83.03
1228 | 711823129RT5 | Montáž ukončovací lišty k nopové fólii,včetně dodávky lišty T20 | včetně dodávky lišty T20 | m | 103.545 |  | 711 | P | 130.61 | 51.89
| 91 | Doplňující konstrukce a práce na pozemních komunikacích a zpevněných plochách
1229 | 919735114R00 | Řezání stávajícího živičného krytu tl. 15 - 20 cm |  | m | 87.7 | V položce jsou zakalkulovány i náklady na spotřebu vody. | 91 | P | 86.07 | 63.93
1230 | 917732111R00 | Osazení ležat. obrub. bet. bez opěr,lože z C 12/15 |  | m | 29 | Osazení betonového silničního nebo chodníkového obrubníku. | 91 | P | 118.56 | 142.44
1231 | 917862111R00 | Osazení stojat. obrub.bet. s opěrou,lože z C 12/15 |  | m | 156.88 | Osazení betonového silničního nebo chodníkového obrubníku. | 91 | P | 171.45 | 135.05
1232 | 596291115R00 | Řezání obrub |  | m | 7.5 |  | 91 | P | 16.76 | 257.24
1233 | 914001111R00 | Osazení sloupků dopr.značky vč. beton. základu |  | kus | 2 | V položce započteno: výkop jamky s odhozem výkopku na vzdálenost do 3 m, osazení sloupku do monolitického betonového základu, dodávka a osazení víčka ke sloupku. | 91 | P | 356.5 | 372.5
1234 | 914001125R00 | Osazení svislé dopr.značky na sloupek nebo konzolu |  | kus | 2 | Včetně dodávky upevňovadel. | 91 | P | 163.42 | 91.07
1235 | 916561111RT7 | Osazení záhon.obrubníků do lože z C 12/15 s opěrou,včetně obrubníku 100/5/20 cm | včetně obrubníku 100/5/20 cm | m | 62.103 |  | 91 | P | 178.55 | 69.44
1236 | 592162117 | Přídlažba silniční vysoká ABK 50/25/10 přírodní |  | kus | 59.16 |  | 91 | M | 87.5 | 0
1237 | 59217488 | Obrubník silniční ABO 2-15 1000/150/250 |  | kus | 71.28 |  | 91 | M | 196.5 | 0
1238 | 59217489 | Obrubník silniční ABO 2-15 PUL 500/150/250 |  | kus | 10 |  | 91 | M | 127 | 0
1239 | 59217490 | Obrubník silniční nájezdový ABO 2-15 N |  | kus | 26.9 | Cena Pardubice | 91 | M | 156.5 | 0
1240 | 59217492 | Obrubník silniční přechodový levý ABO 2-15 PL |  | kus | 1.005 | Cena Pardubice | 91 | M | 433 | 0
1241 | 59217491 | Obrubník silniční přechodový pravý ABO 2-15 PP |  | kus | 1.005 | Cena Pardubice | 91 | M | 433 | 0
1242 | 59217421 | Obrubník chodníkový ABO 14-10 1000/100/250 |  | kus | 38.07 |  | 91 | M | 161 | 0
1243 | 404459516 | Patka kotevní kompletní AP 60/4 |  | kus | 2 | Příslušenství dopravních značek kotevní patka kompletní AP60/4 včetně šroubů a krytek | 91 | M | 450 | 0
1244 | 404459503 | Sloupek systémový Fe k dané dopravní značce pozinkovaný, l= do 3000 mm |  | kus | 2 |  | 91 | M | 398 | 0
1245 | 40445050.A | Značka dopr inf IP 11-13 500/700 fól1, EG7letá |  | kus | 2 | Typy a provedení dopravního značení jsou v souladu s příslušným zákonem a vyhláškou č. 30/2001 Sb. a jsou schváleny Ministerstvem dopravy a spojů k používání na pozemních komunikacích. EG - Enginner Grade - reflexní fólie tř. 1 HlG - Hight Intensity Grade - reflexní fólie tř. 2 IP - Informativní dopravní značka provozní štít z pozinkovaného plechu s dvojitým ohybem okraje po celém obvodu značky retroreflexní fólie I. třídy 3M EG nebo podobná, záruka 7 let | 91 | M | 849 | 0
1246 | 915721111RT1 | Vodorovné značení silnovrstvé stopčar,zeber atd.(1x místa pro invalidy,parkování+přikázaní směr jizdy)barva bílá | barva bílá | m2 | 10 |  | 91 | P | 124.53 | 228.97
1247 | 915791112R00 | Předznačení pro značení stopčáry, zebry, nápisů |  | m2 | 10 |  | 91 | P | 0.32 | 56.99
| H22 | Komunikace pozemní a letiště
1248 | 998223011R00 | Přesun hmot, pozemní komunikace, kryt dlážděný |  | t | 371.991 |  | H22 | P | 0 | 235.49
| S | Přesuny sutí
1249 | 979081111R00 | Odvoz suti a vybour. hmot na skládku do 1 km |  | t | 73.033 |  | S | P | 0 | 243.99
1250 | 979081121R00 | Příplatek k odvozu za každý další 1 km |  | t | 1825.825 |  | S | P | 0 | 17.09
1251 | 979999981R00 | Poplatek za recyklaci betonu kusovost do 1600 cm2 (skup.170101) |  | t | 43.67 |  | S | P | 0 | 210
1252 | 979999982R00 | Poplatek za recyklaci betonu kusovost nad 1600 cm2 (skup.170101) |  | t | 29.363 |  | S | P | 0 | 550
Dešťová kanalizace
| 13 | Hloubené vykopávky
1253 | 132201212R00 | Hloubení rýh š.do 200 cm hor.3 do 1000m3,STROJNĚ |  | m3 | 56.604 | Položka obsahuje hloubení rýh traktorbagrem, naložení výkopku na dopravní prostředek pro svislé, nebo vodorovné přemístění, popř. přemístění výkopku do 3 m (po povrchu území), případné zajištění rypadel polštáři, udržování pracoviště a ochranu výkopiště proti stékání srážkové vody z okolního terénu i s jejím odvodněním, nebo odvedením, přesekání a odstranění kořenů ve výkopišti, odstranění napadávek, urovnání dna výkopu. | 13 | P | 0 | 165.49
1254 | 132201219R00 | Příplatek za lepivost - hloubení rýh 200cm v hor.3 |  | m3 | 56.604 | Do měrných jednotek se udává poměrné množství zeminy, které ulpí v nářadí a o které je snížen celkový výkon stroje. | 13 | P | 0 | 39.5
1255 | 132201110R00 | Hloubení rýh š.do 60 cm v hor.3 do 50 m3, STROJNĚ |  | m3 | 1.8 | Položka obsahuje hloubení rýh traktorbagrem, naložení výkopku na dopravní prostředek pro svislé, nebo vodorovné přemístění, popř. přemístění výkopku do 3 m (po povrchu území), případné zajištění rypadel polštáři, udržování pracoviště a ochranu výkopiště proti stékání srážkové vody z okolního terénu i s jejím odvodněním, nebo odvedením, přesekání a odstranění kořenů ve výkopišti, odstranění napadávek, urovnání dna výkopu. | 13 | P | 0 | 494.51
1256 | 132201119R00 | Příplatek za lepivost - hloubení rýh 60 cm v hor.3 |  | m3 | 1.8 | Do měrných jednotek se udává poměrné množství zeminy, které ulpí v nářadí a o které je snížen celkový výkon stroje. | 13 | P | 0 | 182.5
| 15 | Roubení
1257 | 151101101R00 | Pažení a rozepření stěn rýh - příložné - hl.do 2 m |  | m2 | 92.4 | Odstranění pažení a rozepření se oceňuje samostatně. | 15 | P | 13.94 | 126.06
1258 | 151101111R00 | Odstranění pažení stěn rýh - příložné - hl. do 2 m |  | m2 | 92.4 |  | 15 | P | 0 | 29.8
| 16 | Přemístění výkopku
1259 | 161101101R00 | Svislé přemístění výkopku z hor.1-4 do 2,5 m |  | m3 | 47.364 | Platí pro hloubky výkopu od 1 do 2,5 m. Při hloubce do 1 m se svislé přemístění neoceňuje. Tabulka pro určení podílu svislého přemístění výkopku. Číselná hodnota uvedená v tabulce udává procento z celkového objemu výkopávky, pro něž se oceňuje svislé přemístění výkopku. a) hloubení jam objemu do 100 m3 100 % objemu do 1000 m3 8 % objemu do 10000 m3 3 % objemu nad 10000 m3 2 % b) hloubení rýh š. do 60 cm bez ohledu na objem 100 % c) hloubení rýh š. do 200 cm objemu do 100 m3 100 % objemu nad 100 m3 50 % d) hloubení zářezů objemu do 1000 m3 neoceňuje se objemu do 10000 m3 neoceňuje se objemu nad 10000 m3 neoceňuje se | 16 | P | 0 | 137.51
1260 | 162201101R00 | Vodorovné přemístění výkopku z hor.1-4 do 20 m |  | m3 | 30.311 |  | 16 | P | 0 | 44.9
1261 | 162301102R00 | Vodorovné přemístění výkopku z hor.1-4 do 1000 m |  | m3 | 28.093 |  | 16 | P | 0 | 113.99
1262 | 162701109R00 | Příplatek k vod. přemístění hor.1-4 za další 1 km |  | m3 | 280.93 | Příplatek k ceně se používá za každý další i započatý 1 km nad 10 km. | 16 | P | 0 | 22.6
1263 | 167101102R00 | Nakládání výkopku z hor.1-4 v množství nad 100 m3 |  | m3 | 30.311 |  | 16 | P | 0 | 70.2
1264 | 162201101R00 | Vodorovné přemístění výkopku z hor.1-4 do 20 m -zpětné |  | m3 | 30.311 |  | 16 | P | 0 | 44.9
1265 | 162702199R00 | Poplatek za skládku zeminy |  | m3 | 28.093 |  | 16 | P | 0 | 297
| 17 | Konstrukce ze zemin
1266 | 171201201R00 | Uložení sypaniny na skl.-sypanina na výšku přes 2m |  | m3 | 30.311 | Položka se nepoužívá pro prosté vysypání zeminy na skládku. To je zahrnuto v ceně odvozu. Položka neobsahuje náklady na získání skládek ani na poplatky za skládku. | 17 | P | 0 | 16.8
1267 | 175101101RT2 | Obsyp potrubí bez prohození sypaniny, s dodáním štěrkopísku frakce 0 - 22 mm | s dodáním štěrkopísku frakce 0 - 22 mm | m3 | 15.714 | Včetně dodávky kameniva. | 17 | P | 511.26 | 632.74
1268 | 174101101R00 | Zásyp jam, rýh, šachet se zhutněním |  | m3 | 25.262 | Položka obsahuje strojní přemístění materiálu pro zásyp ze vzdálenosti do 10 m od okraje zásypu. | 17 | P | 0 | 129.49
1269 | 175101101R00 | Obsyp potrubí bez prohození sypaniny-šachty |  | m3 | 5.049 | Je-li pro obsyp použit jiný materiál než vytěžená sypanina, oceňuje se ve specifikaci. Ztratné se doporučuje ve výši 1%. | 17 | P | 0 | 633
1270 | 460300006R00 | Hutnění zeminy po vrstvách 20 cm |  | m3 | 46.025 |  | 17 | P | 0 | 98.01
| 45 | Podkladní a vedlejší konstrukce (kromě vozovek a železničního svršku)
1271 | 452311131R00 | Desky podkladní pod potrubí z betonu C 12/15 |  | m3 | 1.298 | Položka je určena pro práce v otevřeném výkopu, pro práce ve štole se k položce používá příplatek 45231-1192. Položka je určena i pro ochrannou vrstvu pod železobetonové konstrukce. | 45 | P | 2373.01 | 676.99
1272 | 451572111RK1 | Lože pod potrubí z kameniva těženého 0 - 4 mm | kraj Jihomoravský | m3 | 4.598 | Položka je určena pro práce v otevřeném výkopu, pro práce ve štole se k položce používá příplatek 45154-1192. | 45 | P | 620.19 | 675.81
| 59 | Dlažby a předlažby pozemních komunikací a zpevněných ploch
1273 | 597091111RS1 | Žlab odvodňovací z polymerického betonu N 100, dl. 1000 mm, A15, B125 | šířka 130 mm, stavební výška 130-300 mm | kus | 8 | Položka je určena pro montáž a dodávku odvodňovacího žlabu z polymerického betonu včetně osazení do betonového lože. Žlab slouží k odvedení povrchové vody ze zpevněných ploch. Zatížení A15, B 125. Stavební výška 130-300 mm, šířka žlabu 130 mm, délka 1000 mm. Pro větší zatížení je třeba zvolit k položce příplatek 597 09-1193. | 59 | P | 1046.47 | 117.53
1274 | 597091112RS1 | Žlab odvodňovací polymerického betonu N 100 dl. 500 mm, A 15, B 125 | šířka 130 mm, stavební výška 130-230 mm | kus | 2 | Položka je určena pro montáž a dodávku odvodňovacího žlabu z polymerického betonu N 100 včetně osazení do betonového lože. Žlab slouží k odvedení povrchové vody ze zpevněných ploch. Zatížení A15, B 125. Stavební výška 130-230 mm, šířka žlabu 130 mm, délka 500 mm. Pro větší zatížení je třeba zvolit k položce příplatek 597 09-1193. | 59 | P | 786.47 | 117.53
1275 | 597091131R00 | Čelo žlabu z polymerického betonu N 100 plné |  | kus | 3 | Položka je určena pro osazení a dodávku plného čela. Čelo je určeno pro všechny stavební výšky N 100. | 59 | P | 229.96 | 10.03
1276 | 597091141RS1 | Krycí rošt N100 zatížení A 15 dl.1000 mm | můstkový, pozink. ocel | kus | 8 | Položka je určena pro osazení a dodávku krycího roštu z pozinkované oceli. Zatížení A 15. Stavební délka 1000 mm, šířka 130 mm. | 59 | P | 303.4 | 25.1
1277 | 597091151RS1 | Krycí rošt N100 zatížení A 15 dl. 500 mm,můstkový, pozink. ocel | můstkový pozink. ocel | kus | 2 | Položka je určena pro osazení a dodávku krycího roštu z pozinkované oceli. Zatížení A 15. Stavební délka 500 mm, šířka 130 mm. | 59 | P | 209.9 | 25.1
| 62 | Úprava povrchů vnější
1278 | 627991091R00 | Těsnění dilat.spár nádrží zatmelením - bez dodávky |  | m | 12.56 | s proškrábnutím spár Položka je určena k zatmelení dilatačních spár prefabrikovaných segmentových nádrží. | 62 | P | 0 | 176.01
1279 | 58550060 | Malta ke zdění a spárování kanálů a šachet |  | kus | 3.768 | 45650 - cena za 40 kg | 62 | M | 288 | 0
| 721 | Vnitřní kanalizace
1280 | 721242116R00 | Lapač střešních splavenin litinový DN 125 |  | kus | 5 |  | 721 | P | 2072.51 | 342.49
| 81 | Potrubí z trub betonových
1281 | 810361111R00 | Přeseknutí betonové(plastové) trouby DN do 250 mm |  | kus | 4 |  | 81 | P | 0 | 141.99
| 87 | Potrubí z trub plastických, skleněných a čedičových
1282 | 721170957R00 | Oprava-vsazení odbočky, potrubí PVC hrdlové D 160 |  | kus | 2 |  | 87 | P | 1183 | 887.01
1283 | 871311111R00 | Montáž trubek z tvrdého PVC ve výkopu do d 160 mm |  | m | 47 | Položka je určena pro montáž potrubí z tlakových trubek z tvrdého PVC těsněných gumovým kroužkem. Volba položky se řídí vnějším průměrem trubky. V položce jsou zakalkulovány i náklady na montáž tvarovek. V položce nejsou zakalkulovány náklady na dodání trubek a tvarovek; tyto materiály se oceňují ve specifikaci. Ztratné se doporučuje pro trubky ve výši 9,3 %, pro tvarovky ve výši 1,5 %. | 87 | P | 8.03 | 56.07
1284 | 877313123R00 | Montáž tvarovek jednoos. plast. gum.kroužek do DN 150 |  | kus | 15 | Položka je určena pro montáž tvarovek jednoosých na potrubí z kanalizačních trub z plastu těsněných gumovým kroužkem v otevřeném výkopu. Napojení trubních řadů z trub z plastu na jiný druh potrubí se oceňuje individuálně. V položce montáže tvarovek nejsou zakalkulovány náklady na dodání tvarovek; tyto náklady se oceňují ve specifikaci. Ztratné se doporučuje ve výši 1,5 %. | 87 | P | 0.4 | 86.19
1285 | 28614520 | Trubka kanalizační PP SN 12 DN 150/1000, Plnostěnná trubka zvenčí i zevnitř hladká |  | kus | 10 | Plnostěnná trubka zvenčí i zevnitř hladká, přičemž stěna má třívrstvou stavbu, která sází na výhodné vlastnosti sendvičových konstrukcí – využívá kombinace tuhosti a pružnosti vrstev. Těsnění zajišťuje vysoce elastický jazýčkový kroužek. Povrchová vrstva je tvořena polypropylénem s velkým E-modulem a vysokou povrchovou tvrdostí. Její barva je červenohnědá. Střední vrstvu tvoří černý polypropylén, který propůjčuje trubkám hodnotné mechanické vlastnosti, především pevnost a rázuvzdornost. Vnitřní vrstva trubky je ze speciálního druhu PP, který zaručuje nejvyšší možnou odolnost vůči otěru a výtečnou chemickou odolnost. Její světlá barva usnadňuje kamerové prohlídky kanalizace. C3 - hořlavý materiál | 87 | M | 1043 | 0
1286 | 28614521 | Trubka kanalizační PP SN 12 DN 150/3000, Plnostěnná trubka zvenčí i zevnitř hladká |  | kus | 3 | Plnostěnná trubka zvenčí i zevnitř hladká, přičemž stěna má třívrstvou stavbu, která sází na výhodné vlastnosti sendvičových konstrukcí – využívá kombinace tuhosti a pružnosti vrstev. Těsnění zajišťuje vysoce elastický jazýčkový kroužek. Povrchová vrstva je tvořena polypropylénem s velkým E-modulem a vysokou povrchovou tvrdostí. Její barva je červenohnědá. Střední vrstvu tvoří černý polypropylén, který propůjčuje trubkám hodnotné mechanické vlastnosti, především pevnost a rázuvzdornost. Vnitřní vrstva trubky je ze speciálního druhu PP, který zaručuje nejvyšší možnou odolnost vůči otěru a výtečnou chemickou odolnost. Její světlá barva usnadňuje kamerové prohlídky kanalizace. C3 - hořlavý materiál | 87 | M | 2370 | 0
1287 | 28614522 | Trubka kanalizační PP SN 12 DN 150/6000, Plnostěnná trubka zvenčí i zevnitř hladká |  | kus | 3 | Plnostěnná trubka zvenčí i zevnitř hladká, přičemž stěna má třívrstvou stavbu, která sází na výhodné vlastnosti sendvičových konstrukcí – využívá kombinace tuhosti a pružnosti vrstev. Těsnění zajišťuje vysoce elastický jazýčkový kroužek. Povrchová vrstva je tvořena polypropylénem s velkým E-modulem a vysokou povrchovou tvrdostí. Její barva je červenohnědá. Střední vrstvu tvoří černý polypropylén, který propůjčuje trubkám hodnotné mechanické vlastnosti, především pevnost a rázuvzdornost. Vnitřní vrstva trubky je ze speciálního druhu PP, který zaručuje nejvyšší možnou odolnost vůči otěru a výtečnou chemickou odolnost. Její světlá barva usnadňuje kamerové prohlídky kanalizace. C3 - hořlavý materiál | 87 | M | 4060 | 0
1288 | 28614542 | Trubka kanalizační PP SN 12 DN 125/3000, Plnostěnná trubka zvenčí i zevnitř hladká, přičemž stěna má třívrstvou stavbu |  | kus | 1 | Plnostěnná trubka zvenčí i zevnitř hladká, přičemž stěna má třívrstvou stavbu, která sází na výhodné vlastnosti sendvičových konstrukcí – využívá kombinace tuhosti a pružnosti vrstev. Těsnění zajišťuje vysoce elastický jazýčkový kroužek. Povrchová vrstva je tvořena polypropylénem s velkým E-modulem a vysokou povrchovou tvrdostí. Její barva je červenohnědá. Střední vrstvu tvoří černý polypropylén, který propůjčuje trubkám hodnotné mechanické vlastnosti, především pevnost a rázuvzdornost. Vnitřní vrstva trubky je ze speciálního druhu PP, který zaručuje nejvyšší možnou odolnost vůči otěru a výtečnou chemickou odolnost. Její světlá barva usnadňuje kamerové prohlídky kanalizace. C3 - hořlavý materiál | 87 | M | 1494 | 0
1289 | 28614541 | Trubka kanalizační PP SN 12 DN 125/1000, Plnostěnná trubka zvenčí i zevnitř hladká, přičemž stěna má třívrstvou stavbu |  | kus | 17 | Plnostěnná trubka zvenčí i zevnitř hladká, přičemž stěna má třívrstvou stavbu, která sází na výhodné vlastnosti sendvičových konstrukcí – využívá kombinace tuhosti a pružnosti vrstev. Těsnění zajišťuje vysoce elastický jazýčkový kroužek. Povrchová vrstva je tvořena polypropylénem s velkým E-modulem a vysokou povrchovou tvrdostí. Její barva je červenohnědá. Střední vrstvu tvoří černý polypropylén, který propůjčuje trubkám hodnotné mechanické vlastnosti, především pevnost a rázuvzdornost. Vnitřní vrstva trubky je ze speciálního druhu PP, který zaručuje nejvyšší možnou odolnost vůči otěru a výtečnou chemickou odolnost. Její světlá barva usnadňuje kamerové prohlídky kanalizace. C3 - hořlavý materiál | 87 | M | 561 | 0
1290 | 28654596 | Koleno kanalizační PP SN12 DN 125/45°,Plnostěnná trubka zvenčí i zevnitř hladká, přičemž stěna má třívrstvou stavbu |  | kus | 10 | pro SN 8 i SN 12 M-KGB ... | 87 | M | 483 | 0
1291 | 28654631 | Redukce kanalizační PP SN12 DN 150/125 mm, |  | kus | 5 | excentrická pro SN 8 i SN 12 M-KGR ... | 87 | M | 661 | 0
| 89 | Ostatní konstrukce a práce na trubním vedení
1292 | 894423111RT1 | Osazení betonových dílců šachet,šachtová dna, na kroužek, do 2,0 t | šachtová dna, na kroužek, do 2,0 t | kus | 2 | Položka je určena pro osazení betonových dílců šachet dle DIN 4034, šachtová dna na kroužek, hmotnost do 2,0 t. V položce nejsou zakalkulovány náklady na dodání betonových dílců; dílce se oceňují ve specifikaci. Ztratné se doporučuje 1 %. | 89 | P | 0 | 1807.01
1293 | 894422111RT1 | Osazení betonových dílců šachet,skruže přechodové, na kroužek | skruže přechodové, na kroužek | kus | 2 | Položka je určena pro osazení betonových dílců šachet dle DIN 4034, skruže přechodové na kroužek. V položce nejsou zakalkulovány náklady na dodání betonových dílců; dílce se oceňují ve specifikaci. Ztratné se doporučuje 1 %. | 89 | P | 0 | 601.01
1294 | 894421111RT1 | Osazení betonových dílců šachet, skruže rovné, na kroužek, do 0,5 t | skruže rovné, na kroužek, do 0,5 t | kus | 2 | Položka je určena pro osazení betonových dílců šachet dle DIN 4034, skruže rovné na kroužek, hmotnost do 0,5 t. V položce nejsou zakalkulovány náklady na dodání betonových dílců; dílce se oceňují ve specifikaci. Ztratné se doporučuje 1 %. | 89 | P | 0 | 545
1295 | 894403011R00 | Osazení betonových stropních dílců jakýchkoliv |  | kus | 3 | V položce nejsou zakalkulovány náklady na dodání betonových dílců; dílce se oceňují ve specifikaci. Ztratné se doporučuje 1 %. | 89 | P | 50.3 | 362.7
1296 | 899104111R00 | Osazení poklopu s rámem nad 150 kg |  | kus | 2 | Položka je určena pro osazení poklopů litinových a ocelových včetně rámů. V položkách nejsou zakalkulovány náklady na dodání poklopů včetně rámů; Tyto náklady se oceňují ve specifikaci. Ztratné se nestanoví. V položce jsou zakalkulovány i náklady na cementovou maltu. | 89 | P | 9.05 | 1009.95
1297 | 892855114R00 | Kontrola kanalizace TV kamerou do 200 m -prověření původní |  | m | 66 |  | 89 | P | 0 | 89.8
1298 | 899721112R00 | Fólie výstražná z PVC, šířka 30 cm |  | m | 47 |  | 89 | P | 4.21 | 10.39
1299 | 230170004R00 | Příprava pro zkoušku těsnosti, do DN 150 - 200 |  | sada | 1 |  | 89 | P | 0 | 4770
1300 | 230170014R00 | Zkouška těsnosti potrubí, do DN 150 - 200 |  | m | 47 |  | 89 | P | 0 | 40.7
1301 | 59224366.A | Dno šachetní - kompaktní TBZ-Q1 100/463 KOMtl.150mm( dle typu stok a tvarů zakřivení,průtok stěny v plné výšce DN stoky viz.TZ a PD) |  | kus | 2 |  | 89 | M | 9175 | 0
1302 | 59224353.A | Konus šachetní TBR-Q.1 100-63/58/12 KPS |  | kus | 2 | rozměr 1000/625/580 mm, síla stěny 120 mm Kanalizační šachty DN 1000 dle DIN 4034.1 Q = splnění kvalitativních podmínek sekce pro kanalizace PS - kramlové ocelové stupadlo s PE povlakem, LS - litinové vidlicové stupadlo, KPS - kapsové plastové stupadlo, V 15 - V 60 - průměr odtoku | 89 | M | 2615 | 0
1303 | 59224358.A | Skruž šachetní TBS-Q.1 100/25/12 PS |  | kus | 1 | rozměr 1000/250/120 mm Kanalizační šachty DN 1000 dle DIN 4034.1 Q = splnění kvalitativních podmínek sekce pro kanalizace PS - kramlové ocelové stupadlo s PE povlakem, LS - litinové vidlicové stupadlo, KPS - kapsové plastové stupadlo, V 15 - V 60 - průměr odtoku | 89 | M | 1376 | 0
1304 | 59224361.A | Skruž šachetní TBS-Q.1 100/50/12 PS |  | kus | 1 | rozměr 1000/500/120 mm Kanalizační šachty DN 1000 dle DIN 4034.1 Q = splnění kvalitativních podmínek sekce pro kanalizace PS - kramlové ocelové stupadlo s PE povlakem, LS - litinové vidlicové stupadlo, KPS - kapsové plastové stupadlo, V 15 - V 60 - průměr odtoku | 89 | M | 2045 | 0
1305 | 59224373.A | Těsnění elastom pro šach díly EMT - DN 1000 |  | kus | 4 | Kanalizační šachty DN 1000 dle DIN 4034.1 Q = splnění kvalitativních podmínek sekce pro kanalizace PS - kramlové ocelové stupadlo s PE povlakem, LS - litinové vidlicové stupadlo, KPS - kapsové plastové stupadlo, V 15 - V 60 - průměr odtoku | 89 | M | 191 | 0
1306 | 59224348.A | Prstenec vyrovn šachetní TBW-Q.1 63/8 |  | kus | 1 | rozměr 625/120/80 mm, dříve AR-V 625x80 Kanalizační šachty DN 1000 dle DIN 4034.1 | 89 | M | 250 | 0
1307 | 59224177.A | Prstenec vyrovnávací TBW-Q 625/120/120 |  | kus | 1 |  | 89 | M | 422.5 | 0
1308 | 59224177 | Prstenec vyrovnávací TBW-Q 625/100/120 |  | kus | 1 |  | 89 | M | 386.5 | 0
1309 | 55340323 | Poklop na vstupní šachtu 600 D 400 vz. DIN(bude dle TZ a PD) |  | kus | 2 | Šachtový poklop podle stavebních předpisů ČSN EN 124 pro jízdní pruhy silnic, pěší zóny a parkovací místa. Dosedací plochy u vík a rámu jsou obráběny a do víka je zabudována tlumící vložka. Rám R-1 D400-víko DIN 19584-2 D400 | 89 | M | 3500 | 0
| H27 | Vedení trubní dálková a přípojná
1310 | 998276101R00 | Přesun hmot, trubní vedení plastová, otevř. výkop |  | t | 46.107 | Položka je určena pro trubní vedení (vodovod nebo kanalizace) hloubené nebo ražené z trub z plastických hmot nebo sklolaminátových včetně drobných objektů. Platnost položky je vymezena pro nejmenší skladovací plochu 50 m2 + 1,30 m2/t, pro největší dopravní vzdálenost 15 m od hrany výkopu na povrchu nebo 15 m od okraje šachty k těžišti skládek na povrchu. V případech, kdy nejsou splněny tyto podmínky použije se příplatek - 6115 až - 6119. | H27 | P | 0 | 146
Vedlejší a ostatní rozpočtové náklady
| M | Montážní přirážky
1311 | 220890084R00 | Vytýčení stavby |  | h | 20 |  | M | P | 0 | 620
1312 | 220890084R00 | Vytýčení resp. zjištění inženýrských sítí a domovních rozvodů |  | h | 15 |  | M | P | 0 | 620
1313 | 220890084R00 | Vypracování výrobní a dílenská dokumentace |  | h | 40 |  | M | P | 0 | 620
1314 | 220890084R00 | Zkoušky a revize v ZRN neuvedené (zejména revize plošiny) |  | h | 35 |  | M | P | 0 | 620
1315 | 220890084R00 | Dokumentace skutečného provedení stavby (3 paré) |  | h | 110 |  | M | P | 0 | 620
1316 | 220890084R00 | Účast statika na stavbě |  | h | 20 |  | M | P | 0 | 620
1317 | 110 R00 | Mimostaveništní doprava mimostaveništní doprava (vč. DIO -zpracování a projednání, řízení dopravy apod.) |  | % |  |  | M | P | 0 | 1
1318 | 201 R00 | Koordinační a kompletační činnost generálního dodavatele |  | % |  | Přirážka je určena ke krytí nákladů na přidružené výkony, které jsou nezbytné k provedení montážních prací a které nelze vztáhnout na kalkulační jednici (a nejsou proto součástí jednotkových cen montáží). Jsou to: a) osvětlení pracoviště, skladových prostorů a přístupů k nim v souladu s předpisy o bezpečnosti práce, včetně elektrické energie. Osvětlení ostatních veřejných přístupových ploch užívaných účastníky výstavby, není touto přirážkou kryto. b) zapůjčení (opotřebení) materiálu pro pomocná lešení do výšky 1900 mm, přičemž materiál na lešení musí být uložen nejvýše 100 m od místa postavení lešení. Přirážkou jsou kryty i náklady na uložení materiálu po dokončení prací na místo, odkud byl odebrán, nebo na jiné určené místo, nejvýše však v okruhu 100 m od místa postavení lešení a záruka za poškození materiálu na lešení nad mez normálního opotřebení. c) strážní a požární služba pracoviště s výjimkou služby vyvolané provozem investora. Do základny pro určení nákladů nepatří: a) tyto práce určené podle ceníku M 21 - venkovní vedení včetně svodů - veřejná i neveřejná venkovní osvětlení provedená venkovním nebo závěsným vedením - závěsná vedení - elektrizace železnic - uzemnění výše uvedených souborů prací - práce na stávajících výše uvedených objektech b) práce určené podle ceníku M 22 (kromě oddílů 01 až 04 a 80 až 90) c) práce za HZS d) rozpočtové náklady dodávek rozpočtovaných ve specifikacích, rozpočtové náklady stavebních prací a vedlejší rozpočtové náklady e) náklady na mimostaveništní dopravu specifikací f) rozpočtové náklady na výrobu ocelových konstrukcí na staveništi. Přirážku nelze použít pokud náklady, které kryje, vůbec nevznikají. | M | P | 0 | 1.05
1319 | 220890084R00 | Geodetické práce po výstavbě, včetně protokolu o zaměření |  | h | 45 |  | M | P | 0 | 620
Zařízení staveniště
| 18 | Povrchové úpravy terénu
1320 | 181050010RA0 | Terénní modelace-všechny úpravy , likvidace zařízení staveniště,výsev trávy apod. |  | m2 | 115 |  | 18 | P | 0 | 159.02
| 762 | Konstrukce tesařské
1321 | 762088116R00 | Zakrývání provizorní plachtou 15x20m,vč.odstranění(ochrana materiálů sypkých,stavby při výstavbě zdivo-krov a pod) |  | kus | 2 |  | 762 | P | 2847.37 | 15122.63
1322 | 762991111R00 | Montáž a demontáž stavebního výtahu |  | m | 8 | V položce je zakalkulována instalace vrátku, uklínování v horní části dříku a osazení kladkového kolečka s lanem. Položka obsahuje i demontáž zařízení. Položku nelze použít současně s položkami 998 76-2.. Přesun hmot. | 762 | P | 0 | 552.01
1323 | 762991121R00 | Pronájem lanového stavebního výtahu |  | den | 180 | Položku nelze použít současně s položkami 998 76-2.. Přesun hmot. | 762 | P | 0 | 419
| 767 | Konstrukce doplňkové stavební (zámečnické)
1324 | 767914130R00 | Montáž oplocení rámového H do 2,0 m |  | m | 48 |  | 767 | P | 0 | 222.99
1325 | 767914830R00 | Demontáž oplocení rámového H do 2 m |  | m | 48 |  | 767 | P | 0 | 136
1326 | 767914830R00 | Demontáž oplocení rámového H do 2 m-pro bránu |  | m | 3 |  | 767 | P | 0 | 136
1327 | 553437218 | Panel mobilního oplocení 305 cm s branou dvojkřídlou(jen amortizace ) |  | kus | 0.2 |  | 767 | M | 4466.75 | 0
1328 | 553437205 | Panel mobilního oplocení 305x163 cm(jen amortizac) |  | kus | 1.6 |  | 767 | M | 3215 | 0
| 83 | Potrubí z trub kameninových
1329 | 831230110RA0 | Vodovodní přípojka-úprava pro staveniště |  | m | 15 | V položce je zakalkulováno: hloubení rýh, svislé přemístění, lože pod potrubí ze štěrkopísku, dodávka a montáž potrubí z trub polyetylénových tlakových hrdlových vnějšího průměru dle popisu, tlaková zkouška potrubí, proplach a dezinfekce, obsyp potrubí štěrkopískem, zásyp rýhy sypaninou se zhutněním. | 83 | P | 457.68 | 527.32
| H01 | Budovy občanské výstavby
1330 | 998014205R00 | Přesun hmot, mobilní buňky, příplatek do 5 km |  | t | 2.3 |  | H01 | P | 0 | 849
1331 | 998014206R00 | Přesun hmot, mobilní buňky, přípl. za dalších 5 km |  | t | 23 |  | H01 | P | 0 | 101
| M | Montážní přirážky
1332 | 110 R0A | Zařízení staveniště -ostatní náklady na kompletní ZS neuvedené v položkách objektu ZS, včetně odstranění |  | ks | 1 |  | M | P | 0 | 30000
| M22 | Montáže sdělovací a zabezpečovací techniky
1333 | 220110583R00 | Montáž celoplech.rozvaděče - provizorní zapojení |  | kus | 2 |  | M22 | P | 7.09 | 1767.91
1334 | 37501303 | Nástěnná rozvaděčová skříň -(staveništní rozvaděč hlavní s měření a vedlejší stavebni) |  | kus | 2 |  | M22 | M | 5660 | 0
| M43 | Montáže ocelových konstrukcí
1335 | 430941002R00 | Demont. typ. objektů zařízení staveniště k použití |  | 100 kg | 45 |  | M43 | P | 0 | 661
1336 | 430941001R00 | Montáž typových objektů zařízení staveniště |  | 100 kg | 45 |  | M43 | P | 0 | 890
1337 | 430-pronájem | Pronájem buněk pro soc.zařízení a sklady |  | měsíc | 36 |  | M43 | P | 0 | 5800
1338 | 430-pronájem WC | Pronájem WC zařízení (předpoklad 1ks na 12 měsíců) |  | měsíc | 12 |  | M43 | P | 0 | 4800
Kanceláře OÚ - Objekt A1
| 12 | Odkopávky a prokopávky
1339 | 122301101R00 | Odkopávky nezapažené v hor. 4 do 100 m3 |  | m3 | 10.53 |  | 12 | P | 0 | 413.5
| 13 | Hloubené vykopávky
1340 | 132301111R00 | Hloubení rýh š.do 60 cm v hor.4 do 100 m3,STROJNĚ |  | m3 | 8.915 | Položka obsahuje hloubení rýh traktorbagrem, naložení výkopku na dopravní prostředek pro svislé, nebo vodorovné přemístění, popř. přemístění výkopku do 3 m (po povrchu území), případné zajištění rypadel polštáři, udržování pracoviště a ochranu výkopiště proti stékání srážkové vody z okolního terénu i s jejím odvodněním, nebo odvedením, přesekání a odstranění kořenů ve výkopišti, odstranění napadávek, urovnání dna výkopu. | 13 | P | 0 | 465
1341 | 139601103R00 | Ruční výkop jam, rýh a šachet v hornině tř. 4 |  | m3 | 1.375 |  | 13 | P | 0 | 1798.01
| 16 | Přemístění výkopku
1342 | 162201101R00 | Vodorovné přemístění výkopku z hor.1-4 do 20 m |  | m3 | 0.775 |  | 16 | P | 0 | 44.9
1343 | 162301102R00 | Vodorovné přemístění výkopku z hor.1-4 do 1000 m |  | m3 | 0.6 |  | 16 | P | 0 | 113.99
1344 | 162701109R00 | Příplatek k vod. přemístění hor.1-4 za další 1 km |  | m3 | 6 | Příplatek k ceně se používá za každý další i započatý 1 km nad 10 km. | 16 | P | 0 | 22.6
1345 | 167101102R00 | Nakládání výkopku z hor.1-4 v množství nad 100 m3 |  | m3 | 0.775 |  | 16 | P | 0 | 70.2
1346 | 162201101R00 | Vodorovné přemístění výkopku z hor.1-4 do 20 m -zpětné |  | m3 | 0.775 |  | 16 | P | 0 | 44.9
1347 | 162702199R00 | Poplatek za skládku zeminy |  | m3 | 0.6 |  | 16 | P | 0 | 297
| 17 | Konstrukce ze zemin
1348 | 171201201R00 | Uložení sypaniny na skl.-sypanina na výšku přes 2m |  | m3 | 0.775 | Položka se nepoužívá pro prosté vysypání zeminy na skládku. To je zahrnuto v ceně odvozu. Položka neobsahuje náklady na získání skládek ani na poplatky za skládku. | 17 | P | 0 | 16.8
1349 | 175101101RT2 | Obsyp potrubí bez prohození sypaniny, s dodáním štěrkopísku frakce 0 - 22 mm | s dodáním štěrkopísku frakce 0 - 22 mm | m3 | 0.45 | Včetně dodávky kameniva. | 17 | P | 511.26 | 632.74
1350 | 174101101R00 | Zásyp jam, rýh, šachet se zhutněním |  | m3 | 0.775 | Položka obsahuje strojní přemístění materiálu pro zásyp ze vzdálenosti do 10 m od okraje zásypu. | 17 | P | 0 | 129.49
1351 | 460300006R00 | Hutnění zeminy po vrstvách 20 cm |  | m3 | 1.225 |  | 17 | P | 0 | 98.01
1352 | 174100010RAA | Zásyp jam, rýh a šachet sypaninou,dovoz sypaniny ze vzdálenosti 50 m -sklepní prostor | dovoz sypaniny ze vzdálenosti 50 m | m3 | 71.576 |  | 17 | P | 0 | 177
| 27 | Základy
1353 | 274272140RT4 | Zdivo základové z bednicích tvárnic, tl. 30 cm,výplň tvárnic betonem 20/25 | výplň tvárnic betonem C 25/30 | m2 | 8.822 | Položka je určena pro zdivo základové s použitím bednicí tvárnice jako ztraceného bednění, popřípadě pro nosné zdivo drobných staveb, při vložení armatury též jako zdivo opěrných zdí. Součástí ceny je i výplň betonem. Případné vložení betonářské oceli se oceňuje samostatně. | 27 | P | 1018.16 | 561.84
1354 | 274313621R00 | Beton základových pasů prostý C 20/25 |  | m3 | 3.81 | Položka obsahuje náklady na dodávku a uložení betonu do připravené konstrukce. Bednění se oceňuje samostatně. | 27 | P | 2684.09 | 295.91
1355 | 274321321R00 | Železobeton základových pasů C 20/25 |  | m3 | 4.004 | Položka obsahuje náklady na dodávku a uložení betonu do připravené konstrukce. Bednění a výztuž se oceňuje samostatně. | 27 | P | 2682.91 | 297.1
1356 | 274351215R00 | Bednění stěn základových pasů - zřízení |  | m2 | 17.645 |  | 27 | P | 161.06 | 451.94
1357 | 274351216R00 | Bednění stěn základových pasů - odstranění |  | m2 | 17.645 |  | 27 | P | 0 | 136.51
1358 | 274361215R00 | Výztuž základ. pásů do 12mm, ocel B 500 B |  | t | 0.421 | Náhrada výztuží jakosti BSt 500 S | 27 | P | 38750.67 | 21899.33
1359 | 274354023R00 | Bednění prostupu základem do 0,02 m2, dl.1,0 m |  | kus | 2 |  | 27 | P | 122.85 | 182.16
1360 | 273313621R00 | Beton základových desek prostý C 20/25 |  | m3 | 13.13 | Položka obsahuje náklady na dodávku a uložení betonu do připravené konstrukce. Bednění se oceňuje samostatně. | 27 | P | 2684.09 | 295.91
1361 | 273351215R00 | Bednění stěn základových desek - zřízení |  | m2 | 2.933 |  | 27 | P | 169.69 | 677.31
1362 | 273351216R00 | Bednění stěn základových desek - odstranění |  | m2 | 2.933 |  | 27 | P | 0 | 136.51
1363 | 273361921RT4 | Výztuž základových desek ze svařovaných sítí | průměr drátu 6,0, oka 100/100 mm KH30 | t | 1.04 | V položce jsou zakalkulovány náklady na dodání plošně rovných sítí, jejich uložení a případné stříhání a její vyvázání nebo přivaření bodovými svary. Položka neobsahuje ohýbání sítí do hran. | 27 | P | 45952.76 | 7577.24
| 31 | Zdi podpěrné a volné
1364 | 311271187RT5 | Zdivo z tvárnic autoklávovaného betonu péro - drážka tl. 30 cm, tvárnice P 4 - 500, 499 x 249 x 300 mm viz.PD | tvárnice , 499 x 249 x 300 mm | m2 | 98.625 | V položce jsou započteny i náklady na pomocné lešení o výšce podlahy do 1,90 m a pro zatížení do 1,5 kPa. Položka se používá i pro zdivo výplňové, obkladové, půdní, nadstřešní, poprsní, římsové apod. | 31 | P | 1672.05 | 352.95
1365 | 317121044RU3 | Překlad nosný porobeton, světlost otv. do 180 cm,překlad nosný porobetonový V / 4 / 20 199 x 24,9 x 30 cm | překlad nosný V / 4 / 20 199 x 24,9 x 30 cm | kus | 4 |  | 31 | P | 3978.92 | 226.08
1366 | 317121045RT3 | Překlad nosný porobeton, světlost otv. do 375 cm,překlad nosný porobetonový VI / 4 / 17 224 x 24,9 x 30 cm | překlad nosný VI / 4 / 17 224 x 24,9 x 30 cm | kus | 2 |  | 31 | P | 4472.29 | 342.71
| 34 | Stěny a příčky
1367 | 342255024RT1 | Příčky z desek z autoklávovaného betonu tl. 10 cm,desky P 2 - 500, 599 x 249 x 100 mm | desky P 2 - 500, 599 x 249 x 100 mm | m2 | 36 |  | 34 | P | 531.12 | 260.88
1368 | 342255028RT1 | Příčky z desek z autoklávovaného betonu tl. 15 cm,desky P 2 - 500, 599 x 249 x 150 mm | desky P 2 - 500, 599 x 249 x 150 mm | m2 | 58.2 |  | 34 | P | 803.2 | 273.8
1369 | 342948111R00 | Ukotvení příček k cihel.konstr. kotvami na hmožd. |  | m | 33.85 | V položkách jsou zakalkulovány náklady na kotvu z nerez oceli a osazení kotvy na hmoždinku. | 34 | P | 25.79 | 111.71
1370 | 342668111R00 | Těsnění styku příčky se stáv. konstrukcí PU pěnou |  | m | 30.4 | Položka obsahuje náklady na polyuretanovou pěnu ve spreji, její aplikaci do styku s konstrukcí a odříznutí zatvrdlé pěny u líce příčky. | 34 | P | 21.5 | 90.49
1371 | 342255022R00 | Příčky z desek z autoklávovaného betonu tl. 7,5 cm |  | m2 | 2.71 |  | 34 | P | 432.98 | 255.02
| 45 | Podkladní a vedlejší konstrukce (kromě vozovek a železničního svršku)
1372 | 451541111R00 | Lože pod potrubí ze štěrkodrtě 0 - 63 mm |  | m3 | 0.15 | Položka je určena i pro zřízení sběrných vrstev nad drenážními trubkami. Položka je určena pro práce v otevřeném výkopu, pro práce ve štole se k položce používá příplatek 45154-1192. | 45 | P | 693.49 | 519.51
| 6 | Úpravy povrchů,podlahy a osazování výplní otvorů
1373 | 602011184RT6 | Omítka stěn tenkovrstvá silikátová barevná | , zatíraná, tloušťka vrstvy 1,5 mm | m2 | 82.634 | Omítka z pastovité směsi , vhodná pro vnější použití. Položka je kalkulována jako jedna z vrstev omítkové skladby. Položky za jednotlivé požadované vrstvy se sčítají. V položce nejsou zakalkulovány náklady na pomocné lešení a náklady na penetrační nátěr ( oceňuje se položkami č. 602 01-1191 až -1193 ). | 6 | P | 203.46 | 122.04
1374 | 602011191R00 | Podkladní nátěr pod tenkovrstvé omítky |  | m2 | 82.634 | Položka je kalkulována jako jedna z vrstev omítkové skladby. Položky za jednotlivé požadované vrstvy se sčítají. V položce nejsou zakalkulovány náklady na pomocné lešení a náklady na použití rohových lišt a armovací skelné tkaniny.. | 6 | P | 33.79 | 34.21
1375 | 602011191R00 | Podkladní nátěr pod tenkovrstvé omítky-zdivo |  | m2 | 82.634 | Položka je kalkulována jako jedna z vrstev omítkové skladby. Položky za jednotlivé požadované vrstvy se sčítají. V položce nejsou zakalkulovány náklady na pomocné lešení a náklady na použití rohových lišt a armovací skelné tkaniny.. | 6 | P | 33.79 | 34.21
| 60 | Omítky ze suchých směsí
1376 | 601011191R00 | Podkladní nátěr pod tenkovrstvé omítky -strop-ostění |  | m2 | 6.612 | Položka je kalkulována jako jedna z vrstev omítkové skladby. Položky za jednotlivé požadované vrstvy se sčítají. V položce nejsou zakalkulovány náklady na pomocné lešení, náklady na použití rohových lišt a armovací skelné tkaniny. | 60 | P | 33.71 | 31.09
1377 | 601011184RT6 | Omítka stropů/ostění/okrasy tenkovrstvá silikátová barevná,zatíraná, zrnitost 1,5 mm | zatíraná, zrnitost 1,5 mm | m2 | 6.612 | Omítka z pastovité směsi vhodná pro vnější použití. Položka je kalkulována jako jedna z vrstev omítkové skladby. Položky za jednotlivé požadované vrstvy se sčítají. V položce nejsou zakalkulovány náklady na penetrační nátěr. Oceňuje se položkami č. 601 01-1191 až -1193. V položce jsou zakalkulovány náklady na pomocné lešení. | 60 | P | 214.92 | 162.58
1378 | 602011189R00 | Omítka stěn mozaiková |  | m2 | 7.66 | Omítka z pastovité směsi vhodná pro vnější použití. Položka je kalkulována jako jedna z vrstev omítkové skladby. Položky za jednotlivé požadované vrstvy se sčítají. V položce nejsou zakalkulovány náklady na pomocné lešení a náklady na penetrační nátěr ( oceňuje se položkou č. 602 01-1195 ). | 60 | P | 449.92 | 193.08
1379 | 602011195R00 | Kontaktní nátěr pod mozaikové omítky |  | m2 | 7.66 | Položka je kalkulována jako jedna z vrstev omítkové skladby. Položky za jednotlivé požadované vrstvy se sčítají. V položce nejsou zakalkulovány náklady na pomocné lešení a náklady na použití rohových lišt a armovací skelné tkaniny. | 60 | P | 52.49 | 34.21
| 61 | Úprava povrchů vnitřní
1380 | 611481211RT2 | Montáž výztužné sítě (perlinky) do stěrky-stropy,včetně výztužné sítě a stěrkového tmelu | včetně výztužné sítě a stěrkového tmelu | m2 | 72.5 | Položka obsahuje montáž pomocného lešení, natažení stěrkového tmelu, vtlačení výztužné sítě a rozetření tmelu. | 61 | P | 81.16 | 254.84
1381 | 601011131RT3 | Omítka stropů jednovrstvá,tloušťka vrstvy 5 mm | tloušťka vrstvy 5 mm | m2 | 72.5 | Omítka ze suché směsi , vhodná pro vnitřní i vnější použití včetně pórobetonového zdiva a vápenopískových tvárnic . Tato omítka vyžaduje úpravu podkladu podle charakteru podkladu - penetraci nebo můstek. Tato úprava není v ceně položky. V položce jsou zakalkulovány náklady na pomocné lešení. | 61 | P | 59.32 | 200.18
1382 | 601011241RT3 | Štuk na stropech ,tloušťka vrstvy 4 mm | tloušťka vrstvy 4 mm | m2 | 72.5 | Omítka ze suché směsi vhodná pro vnitřní použití. Položka je kalkulována jako jedna z vrstev omítkové skladby. Položky za jednotlivé požadované vrstvy se sčítají. V položce jsou zakalkulovány náklady na pomocné lešení. | 61 | P | 43.31 | 155.69
1383 | 602011193R00 | Kontaktní nátěr pod omítky strop-přechodový můstek |  | m2 | 217.5 | Položka je kalkulována jako jedna z vrstev omítkové skladby. Položky za jednotlivé požadované vrstvy se sčítají. V položce nejsou zakalkulovány náklady na pomocné lešení a náklady na použití rohových lišt a armovací skelné tkaniny. | 61 | P | 32.79 | 34.21
1384 | 622481211RT2 | Montáž výztužné sítě (perlinky) do stěrky-stěny,včetně výztužné sítě a stěrkového tmelu | včetně výztužné sítě a stěrkového tmelu Baumit | m2 | 270.122 | Položka obsahuje natažení stěrkového tmelu, vtlačení výztužné sítě a rozetření tmelu. | 61 | P | 69.29 | 192.22
1385 | 602011131RT3 | Omítka jednovrstvá ,tloušťka vrstvy 5 mm | tloušťka vrstvy 5 mm | m2 | 270.122 | Omítka ze suché směsi , vhodná pro vnitřní i vnější použití včetně pórobetonového zdiva a vápenopískových tvárnic . Tato omítka vyžaduje úpravu podkladu podle charakteru podkladu - penetraci nebo můstek ( není v ceně položky ). V položce nejsou zakalkulovány náklady na pomocné lešení, náklady na použití rohových lišt a armovací skelné tkaniny. | 61 | P | 33.99 | 144.51
1386 | 602011241RT3 | Štuk na stěnách vnitřní strojně,tloušťka vrstvy 4 mm | tloušťka vrstvy 4 mm | m2 | 246.61 | Omítka ze suché směsi vhodná pro vnitřní použití. Položka je kalkulována jako jedna z vrstev omítkové skladby. Položky za jednotlivé požadované vrstvy se sčítají. V položce nejsou zakalkulovány náklady na pomocné lešení a náklady na použití rohových lišt a armovací skelné tkaniny. | 61 | P | 29.98 | 123.01
1387 | 612425931R00 | Omítka vápenná vnitřního ostění - štuková |  | m2 | 7.848 | V položce jsou zakalkulovány náklady na pomocné pracovní lešení o výšce podlahy do 1900 mm a pro zatížení do 1,5 kPa. | 61 | P | 104.41 | 613.59
1388 | 602011193R00 | Kontaktní nátěr pod omítky-přechodový můstek |  | m2 | 802.55 | Položka je kalkulována jako jedna z vrstev omítkové skladby. Položky za jednotlivé požadované vrstvy se sčítají. V položce nejsou zakalkulovány náklady na pomocné lešení a náklady na použití rohových lišt a armovací skelné tkaniny. | 61 | P | 32.79 | 34.21
1389 | 610991111R00 | Zakrývání výplní vnitřních otvorů |  | m2 | 24 |  | 61 | P | 15.35 | 35.55
1390 | 612409991R00 | Začištění omítek kolem oken,dveří apod. |  | m | 71.4 |  | 61 | P | 3.96 | 82.84
1391 | 613473115T00 | Příplatek za zabudované rohovníky, sloupy a pilíře |  | m | 15.82 | měří se v metrech délky hran | 61 | P | 63.76 | 60.24
1392 | 998011001R00 | Přesun hmot pro budovy zděné výšky do 6 m |  | t | 6.274 | Položka je určena pro přesun hmot pro budovy občanské výstavby (JKSO 801), budovy pro bydlení (JKSO 803), budovy pro výrobu a služby (JKSO 812), s nosnou svislou konstrukcí zděnou z cihel nebo tvárnic nebo kovovou. Položka je určena i pro budovy s kovovým skeletem s výplňovým zdivem z cihel nebo tvárnic. Položka neplatí pro přesun kovového skeletu, který se doporučuje oceňovat podle dříve platných Pravidel pro stanovení cen montážních prací. Platnost položky je vymezena nejmenší skladovací plochou o velikosti 100 m2 + 0,16 m2 / t hmotnosti a největší dopravní vzdáleností 50 m měřenou od těžiště půdorysné plochy skládky do těžiště půdorysné plochy objektu. | 61 | P | 0 | 371.51
| 62 | Úprava povrchů vnější
1393 | 622311512R00 | Izolace základů XPS tl. 100 mm, bez PÚ |  | m2 | 14.363 | V položce jsou zakalkulovány náklady na montáž a dodávku desek z extrudovaného polystyrenu. Bez povrchové úpravy. Součinitel tepelné vodivosti izolantu 0,036 W/mK. | 62 | P | 688.7 | 253.3
1394 | 622311522RV1 | Zateplovací systém , sokl, XPS tl. 100 mm,zakončený stěrkou s výztužnou tkaninou | zakončený stěrkou s výztužnou tkaninou | m2 | 7.66 | Položka obsahuje: nanesení lepicího tmelu na izolační desky, nalepení desek, zajištění talířovými hmoždinkami (6 ks/m2), natažení stěrky, vtlačení výztužné tkaniny (1,15 m2/m2) a přehlazení stěrky. V položce je obsaženo 0,14 m rohových lišt na m2. Součinitel tepelné vodivosti izolantu 0,036 W/mK. | 62 | P | 682.87 | 436.14
1395 | 622481211RT2 | Montáž výztužné sítě (perlinky) do stěrky-stěny,včetně výztužné sítě a stěrkového tmelu-rohy kolem oken 45stupňů 200*500mm | včetně výztužné sítě a stěrkového tmelu | m2 | 1.6 | Položka obsahuje natažení stěrkového tmelu, vtlačení výztužné sítě a rozetření tmelu. | 62 | P | 69.29 | 192.22
1396 | 620991121R00 | Zakrývání výplní vnějších otvorů z lešení |  | m2 | 9 | Zakrývání výplní vnějších otvorů s rámy a zárubněmi, zábradlí, předmětů, oplechování apod., která se zřizují ještě před úpravami povrchu, před jejich znečištěním při úpravách povrchu nástřikem plastických (lepivých) maltovin, prováděné z lešení. Položka je určena pro zakrývání jakýmkoliv způsobem. Množství měrných jednotek se určuje v m2 plochy kótovaných okenních otvorů, v rozměrech předmětů, konstrukcí, oplechování apod. jsou-li zcela obklopeny nástřikem. Zakrývání okrajů nastříkaných ploch a osaěmlých pásů ohraničených oplechováním, obklady, souvislým pásem oken, ochrana dlažby logií pod upravovanou stěnou apod. se určuje v ploše pruhů o šířce nejvýše 400 mm. Odkrytí je v položce započteno. | 62 | P | 15.41 | 35.49
1397 | 622421491R00 | Doplňky zatepl. systémů, rohová lišta s okapničkou |  | m | 6 | V položce jsou zakalkulovány náklady na dodávku a montáž rohové lišty s okapničkou - plast + tkanina | 62 | P | 36.05 | 82.95
1398 | 622421492R00 | Doplňky zatepl. systémů, okenní lišta s tkaninou |  | m | 19.6 | V položce jsou zakalkulovány náklady na dodávku a montáž okenní lišty - plast + tkanina | 62 | P | 31.94 | 83.06
1399 | 622421494R00 | Doplňky zatepl. systémů, podparapetní lišta s tkan |  | m | 6 | V položce jsou zakalkulovány náklady na dodávku a montáž podparapetní lišty - plast + tkanina | 62 | P | 23.98 | 83.02
1400 | 622323014R00 | Soklová lišta hliník KZS tl. 140 mm s okapničkou |  | m | 20.08 |  | 62 | P | 117.28 | 107.22
1401 | 620905131R00 | Opracování, řezání systémových tepelně izolačních a porobetových tvárnic do tvarů říms a zateplení |  | m2 | 4.8 |  | 62 | P | 0 | 982
1402 | 622319946RV1 | Zatep.tl.150mm,Z desek-masivní minerální,monolitický, tepelně izolační z kalciumsilikát-hydrátu,vápence,písku,cementu, vody-95 poreznost,zakon.stěrk. | zakončený stěrkou s výztužnou tkaninou | m2 | 77.834 | Položka obsahuje: nanesení lepicího tmelu na izolační desky, nalepení desek, zajištění talířovými hmoždinkami (6 ks/m2), natažení stěrky, vtlačení výztužné tkaniny (1,15 m2/m2), přehlazení stěrky, nanesení druhé vyrovnávací stěrky. V položce je obsaženo 0,14 m rohových lišt na m2. Součinitel tepelné vodivosti izolantu 0,045 W/m | 62 | P | 1369.16 | 570.83
1403 | 622319950RV1 | Zateplení , ostění a okrasy, z desek tepelně izolační z kalciumsilikát-hydrátu 30 mm,zakončený stěrkou s výztužnou tkaninou | stěrkou s výztužnou tkaninou | m2 | 12 | Položka obsahuje okenní a rohové lišty a výztužnou stěrku. V položce je započteno 6,67 m rohových lišt, 3,33 m lišt s okapničkou, 10 m napojovacích lišt na m2 a síťovina na vyztužení rohů 1,1 m2/m2 | 62 | P | 868.96 | 851.04
1404 | 59533132 | Doplatek za tloušťku 40- 80 paket tepelněizolačních desek, tepelněizolační materiál z kalciumsilikát-hydrátu, vápence, písku, |  | m2 | 13.8 | Popis produktu Masivní minerální, monolitický, tepelněizolační materiál z kalciumsilikát-hydrátu, vápence, písku, cementu, vody a přísady na tvorbu pórů (poréznost > 95 % objemových) Oblasti použití Vnitřní zateplení ochlazovaných stěn, obytných i neobytných prostorů. 5 kusů v karton | 62 | M | 637 | 0
| 63 | Podlahy a podlahové konstrukce
1405 | 631312711R00 | Mazanina betonová tl. 5 - 8 cm C 25/30 |  | m3 | 3.806 | Položka je určena pro mazaninu hlazenou dřevěným hladítkem a to pro mazaninu krycí, popř. podkladní nebo vyrovnávací nebo plovoucí, pod potěry, vlýsky do asfaltu, pod podlahy. Mazaniny tlouštěk do 5 cm se oceňují položkami souboru 63245-1031 až 1034 Vyrovnávací potěr. Položka je určena i pro betonový okapový chodníček budovy. Jeho podloží se oceňuje samostatně. V položce jsou zakalkulovány i náklady na vytvoření dilatačních spár v mazanině bez zaplnění. Tyto náklady se oceňují položkami souboru 63460 Zaplnění dilatačních spár v mazaninách. | 63 | P | 2731.01 | 1383.99
1406 | 631319151R00 | Příplatek za přehlaz. mazanin pod povlaky tl. 8 cm |  | m3 | 3.806 | Položka je určena pro přehlazení povrchu betonové mazaniny min. C 8/10 ocelovým hladítkem. | 63 | P | 0 | 1355
| 711 | Izolace proti vodě
1407 | 711111001RZ2 | Izolace proti vlhkosti vodor. nátěr ALP za studena,1x nátěr - včetně dodávky penetračního laku ALP-M | 1x nátěr - včetně dodávky penetračního laku ALP-M | m2 | 96.768 | Plochy izolací jednotlivě menší než 10 m2 se oceňují s příplatkem položka číslo 711 19 - 9095. Při stanovení množství izolace se z celkového množství neodečítají otvory nebo neizolované plochy menší než 2 m2. V položce jsou zakalkulovány i náklady na dodávku ALP v množství 0,33 kg/m2. | 711 | P | 19.65 | 13.05
1408 | 711112001RZ1 | Izolace proti vlhkosti svis. nátěr ALP, za studena,1x nátěr - včetně dodávky asfaltového laku | 1x nátěr - včetně dodávky asfaltového laku | m2 | 22.023 | Položka je určena pro provádění za studena. Plochy izolací jednotlivě menší než 10 m2 se oceňují s příplatkem položka číslo 711 19 - 9095. Při stanovení množství izolace se z celkového množství neodečítají otvory nebo neizolované plochy menší než 1 m2. V položce jsou zakalkulovány i náklady na dodávku ALP v množství 0,35 kg/m2. | 711 | P | 26.06 | 22.94
1409 | 711141559RT1 | Izolace proti vlhk. vodorovná pásy přitavením | 1 vrstva - materiál ve specifikaci | m2 | 96.768 | Plochy izolací jednotlivě menší než 10 m2 se oceňují s příplatkem položka číslo 711 19 - 9097. Při stanovení množství izolace se z celkového množství neodečítají otvory nebo neizolované plochy menší než 2 m2. | 711 | P | 9.35 | 109.16
1410 | 711142559R00 | Izolace proti vlhkosti svislá pásy přitavením |  | m2 | 22.023 | Plochy izolací jednotlivě menší než 10 m2 se oceňují s příplatkem položka číslo 711 19 - 9097. Při stanovení množství izolace se z celkového množství neodečítají otvory nebo neizolované plochy menší než 1 m2. | 711 | P | 13.86 | 126.14
1411 | 62852265 | Pás modif. asfalt samolep,z SBS modifikovaného asfaltu. Nosnou vložkou je skleněná tkanina plošné hmotnosti 200 g/m2. tl.4mm |  | m2 | 136.61 | pás hydroizolační z modifikovaného asfaltu vložka nosná - skleněná tkanina povrchová úprava - vrchní - minerální jemnozrný posyp - spodní - PE fólie tloušťka pásu - 4,0 mm rozměr pásu - 7,5 x 1 m | 711 | M | 169 | 0
1412 | 711747288R00 | Opracování prostupů, příruba, tmel, D do 200 mm |  | kus | 2 | Opracování trubních prostupů na pevnou a volnou přírubu s dotěsněním tmelem. Doporučená spotřeba 0,6 kg tmelu na jeden prostup. | 711 | P | 4.24 | 444.26
1413 | 998711101R00 | Přesun hmot pro izolace proti vodě, výšky do 6 m |  | t | 0.711 |  | 711 | P | 0 | 1070
| 713 | Izolace tepelné
1414 | 713121118R00 | Montáž dilatačního pásku podél stěn |  | m | 89.13 |  | 713 | P | 0 | 26
1415 | 28314079.A | Pás dilatační MP B s fólií a samolep tl. 10x100 mm |  | m | 93.587 | s polyetylénovou fólií a samolepem trvale pružná výplň dynamicky namáhaných dilatačních spár, speciální konstrukce pásů zabraňující úniku cementové vody z betonu do obvodového zdiva objemová hmotnost 25 kg/m3 délka návinu 25 m | 713 | M | 15.7 | 0
1416 | 713121111RT1 | Izolace tepelná podlah na sucho, jednovrstvá,materiál ve specifikaci | materiál ve specifikaci | m2 | 72.5 | V položce není zakalkulována dodávka izolačního materiálu. Tato dodávka se oceňuje ve specifikaci. Při stanovení množství tepelné izolace se z celkového množství neodečítají otvory nebo neizolované plochy menší než 2 m2. | 713 | P | 0 | 41.5
1417 | 28375768.A | Deska polystyrén samozhášivý EPS 150 Z,Součinitel tepelné vodivosti 0,035 W/m |  | m3 | 7.395 | Desky z pěnového polystyrenu pro vysoce tlakově namáhané podlahové a střešní konstrukce Součinitel tepelné vodivosti 0,035 W/m K Napětí v tlaku CS(10) 150 kPa Formát: 1000 x 500 mm | 713 | M | 3035 | 0
1418 | 211571101R00 | Filtrační vrstvy z kameniva tříděného 0 - 2 mm -na izolaci pod EPS |  | m3 | 1.45 |  | 713 | P | 644.63 | 265.37
1419 | 712391172RZ5 | Povlaková krytina střech do 10°, ochran. textilie,včetně dodávky textilie - 300g/m2 | 1 vrstva - včetně dodávky textilie | m2 | 72.5 |  | 713 | P | 44.46 | 61.04
1420 | 713411121R00 | Montáž izolace tepelné potrubí pásy nebo rohožemi s Al fólií staženými drátem 1x |  | m2 | 4.71 | V položce není kalkulována dodávka izolačního materiálu.Tato dodávka se oceňuje ve specifikaci. | 713 | P | 17.045 | 119.455
1421 | 63151691 | Pás lamelový 5000x1000x 30 mm,Lamelový skružovatelný pás z kamenné vlny s kolmou orientací vláken, na hliníkové fólii s výztužnou skelnou mřížkou. |  | m2 | 4.945 | Lamelový skružovatelný pás z kamenné vlny s kolmou orientací vláken, na hliníkové fólii s výztužnou skelnou mřížkou. AS kvalita dle AGI Q 132, ČSN EN 13468 a ASTM C 795 – možnost použití na nerezových potrubích a plochách. Hydrofobizace dle ČSN EN 1609. Jednosměrná orientace vláken v lamelách, které jsou přilepeny kolmo k nosnému podkladu z vyztužené hliníkové fólie, dodává výrobku sníženou stlačitelnost při zachované, nebo zlepšené přizpůsobivosti rohože zaobleným povrchům izolovaného předmětu (potrubí apod.). Lamelové pásy z minerálních vláken na hliníkové fólii jsou proto vhodné zejména pro izolace potrubí, vzduchovodů a technologických zařízení. Lamelovou rohož je nutno v konstrukci chránit před vlhkem a případným mechanickým poškozením vhodným způsobem. Pro venkovní použití je nutné oplechování. Při kombinaci zatížení vysoké teploty a vibrací, výrobce doporučuje místo lamelových rohoží použít rohože na pletivu . Nejvyšší provozní teplota ve smyslu normy ČSN EN 14706 je 600 °C. Tloušťka pásu musí být volena tak, aby max. teplota na straně hliníkové fólie nepřesáhla 100 °C. V části izolace, která je vystavená teplotám vyšším než 150 °C dochází jednorázově k uvolňování pojiva. Rozměry: 1000 x 5000 mm | 713 | M | 204.75 | 0
1422 | 713411131R00 | Montáž izolace tepelné ohybů pásy nebo rohožemi s Al fólií staženými drátem 1x |  | m2 | 0.5 |  | 713 | P | 54.817 | 119.483
1423 | 63151691 | Pás lamelový 5000x1000x 30 mm,Lamelový skružovatelný pás z kamenné vlny s kolmou orientací vláken, na hliníkové fólii s výztužnou skelnou mřížkou. |  | m2 | 0.525 | Lamelový skružovatelný pás z kamenné vlny s kolmou orientací vláken, na hliníkové fólii s výztužnou skelnou mřížkou. AS kvalita dle AGI Q 132, ČSN EN 13468 a ASTM C 795 – možnost použití na nerezových potrubích a plochách. Hydrofobizace dle ČSN EN 1609. Jednosměrná orientace vláken v lamelách, které jsou přilepeny kolmo k nosnému podkladu z vyztužené hliníkové fólie, dodává výrobku sníženou stlačitelnost při zachované, nebo zlepšené přizpůsobivosti rohože zaobleným povrchům izolovaného předmětu (potrubí apod.). Lamelové pásy z minerálních vláken na hliníkové fólii jsou proto vhodné zejména pro izolace potrubí, vzduchovodů a technologických zařízení. Lamelovou rohož je nutno v konstrukci chránit před vlhkem a případným mechanickým poškozením vhodným způsobem. Pro venkovní použití je nutné oplechování. Při kombinaci zatížení vysoké teploty a vibrací, výrobce doporučuje místo lamelových rohoží použít rohože na pletivu. Nejvyšší provozní teplota ve smyslu normy ČSN EN 14706 je 600 °C. Tloušťka pásu musí být volena tak, aby max. teplota na straně hliníkové fólie nepřesáhla 100 °C. V části izolace, která je vystavená teplotám vyšším než 150 °C dochází jednorázově k uvolňování pojiva. Rozměry: 1000 x 5000 mm | 713 | M | 204.75 | 0
1424 | 998713101R00 | Přesun hmot pro izolace tepelné, výšky do 6 m |  | t | 2.537 |  | 713 | P | 0 | 977
| 721 | Vnitřní kanalizace
1425 | 721176125R00 | Potrubí HT svodné (ležaté) v zemi D 110 x 2,7 mm |  | m | 2.5 |  | 721 | P | 362.86 | 415.14
1426 | 721176105R00 | Potrubí HT připojovací D 110 x 2,7 mm |  | m | 1 |  | 721 | P | 343.29 | 608.72
1427 | 721176103R00 | Potrubí HT připojovací D 50 x 1,8 mm |  | m | 5 |  | 721 | P | 113.69 | 186.31
1428 | 721176102R00 | Potrubí HT připojovací D 40 x 1,8 mm |  | m | 1 |  | 721 | P | 104.94 | 166.06
1429 | 230170011R00 | Zkouška těsnosti potrubí, DN do 40 |  | m | 1 |  | 721 | P | 0 | 9.7
1430 | 230170012R00 | Zkouška těsnosti potrubí, DN 50 - 80 |  | m | 5 |  | 721 | P | 0 | 20.8
1431 | 230170013R00 | Zkouška těsnosti potrubí, DN 100 - 125 |  | m | 3.5 |  | 721 | P | 0 | 25.9
1432 | 230170003R00 | Příprava pro zkoušku těsnosti, DN 100 - 125 |  | ks | 1 |  | 721 | P | 0 | 3940
1433 | 877313123R00 | Montáž tvarovek jednoos. plast. gum.kroužek DN 150 |  | kus | 8 | Položka je určena pro montáž tvarovek jednoosých na potrubí z kanalizačních trub z plastu těsněných gumovým kroužkem v otevřeném výkopu. Napojení trubních řadů z trub z plastu na jiný druh potrubí se oceňuje individuálně. V položce montáže tvarovek nejsou zakalkulovány náklady na dodání tvarovek; tyto náklady se oceňují ve specifikaci. Ztratné se doporučuje ve výši 1,5 %. | 721 | P | 0.4 | 86.19
1434 | 230180092R00 | Montáž trubních dílů PVC, DN 32-50 |  | kus | 5 |  | 721 | P | 0 | 29.4
1435 | 721194105R00 | Vyvedení odpadních výpustek D 50 x 1,8 |  | kus | 2 |  | 721 | P | 0 | 90.31
1436 | 28615405 | Redukce nesouosá HTR D 125/110 mm PP |  | kus | 1 |  | 721 | M | 113.5 | 0
1437 | 28615297.A | Koleno HTB DN 100 mm 45° PP |  | kus | 4 |  | 721 | M | 57.5 | 0
1438 | 28615390.A | Odbočka HTEA D 160/ 125 mm 45° PP |  | kus | 1 |  | 721 | M | 813 | 0
1439 | 28615360.A | Odbočka HTEA D 110/ 50 mm 45° PP |  | kus | 2 |  | 721 | M | 84.1 | 0
1440 | 28615287.A | Koleno HTB DN 50 mm 45° PP |  | kus | 5 |  | 721 | M | 20.4 | 0
1441 | 998721101R00 | Přesun hmot pro vnitřní kanalizaci, výšky do 6 m |  | t | 0.011 |  | 721 | P | 0 | 728
| 722 | Vnitřní vodovod
1442 | 722269112R00 | Montáž vodoměru závitového jdnovt. suchob. G3/4" |  | kus | 3 | Položka obsahuje montáž vodoměru včetně nátrubků a šroubení. Vodoměr se oceňuje ve specifikaci. | 722 | P | 127.435 | 142.765
1443 | 388214362 | Vodoměr bytový na stud.vodu, DN 20 |  | kus | 1 | Klasický bytový vodoměr , antimagnetický, suchoběžný, jednovtokový Bytový jednovtokový lopatkový suchoběžný vodoměrv dimenzi DN 15 (Qp=2,5) a DN 20 (Qp=4) na teplou (90°C) a studenou vodu (do 30 stC) v provedení mosaz. Montáž horizontální a vertikální. l = 130 mm G 1" provedení mosaz antimagnetická ochrana - vícepólový magnet | 722 | M | 691 | 0
1444 | 388214367 | Vodoměr bytový na teplou vodu, DN 20 |  | kus | 2 | Klasický bytový vodoměr , antimagnetický, suchoběžný, jednovtokový Bytový jednovtokový lopatkový suchoběžný vodoměr v dimenzi DN 15 (Qp=2,5) a DN 20 (Qp=4) na teplou (90°C) a studenou vodu (do 30 stC) v provedení mosaz. Montáž horizontální a vertikální. l = 130 mm G 3/4" provedení mosaz antimagnetická ochrana - vícepólový magnet | 722 | M | 691 | 0
1445 | 55118009 | Souprava vodoměrná_připojovací |  | kus | 3 |  | 722 | M | 1842 | 0
1446 | 722237122R00 | Kohout kulový,2xvnitřní záv. DN 20 |  | kus | 2 |  | 722 | P | 212.149 | 75.201
1447 | 722172311R00 | Potrubí z PPR studená, D 20x2,8 mm |  | m | 12 |  | 722 | P | 57.841 | 186.459
1448 | 722172330R00 | Potrubí z PPR, teplá, D 16x2,7 mm, vč. zed. výpom. |  | m | 4 |  | 722 | P | 58.786 | 178.164
1449 | 722172331R00 | Potrubí z PPR plast, teplá, D 20x3,4 mm |  | m | 4 |  | 722 | P | 62.741 | 186.459
1450 | 722290234R00 | Proplach a dezinfekce vodovod.potrubí |  | m | 20 |  | 722 | P | 1.19 | 22.533
1451 | 722280106R00 | Tlaková zkouška vodovodního potrubí DN 32 |  | m | 20 |  | 722 | P | 0.147 | 10.563
1452 | 722172912R00 | Propojení plastového potrubí polyf. D 20 mm |  | kus | 2 |  | 722 | P | 0 | 63.7
1453 | 722172962R00 | Vsazení odbočky do plast. potrubí polyf. D 20 mm |  | kus | 3 |  | 722 | P | 7.35 | 95.55
1454 | 722181214RT6 | Izolace návleková tl. stěny 20 mm,vnitřní průměr 18 mm | vnitřní průměr 18 mm | m | 4 | V položce je kalkulována dodávka izolační trubice, spon a lepicí pásky. | 722 | P | 27.965 | 44.835
1455 | 722181214RT7 | Izolace návleková tl. stěny 20 mm vnitřní průměr 22 mm | vnitřní průměr 22 mm | m | 4 | V položce je kalkulována dodávka izolační trubice, spon a lepicí pásky. | 722 | P | 30.653 | 42.847
1456 | 722181211RT7 | Izolace návleková tl. stěny 6 mm vnitřní průměr 22 mm | vnitřní průměr 22 mm | m | 12 | V položce je kalkulována dodávka izolační trubice, spon a lepicí pásky. | 722 | P | 10.5 | 42.84
1457 | 998722101R00 | Přesun hmot pro vnitřní vodovod, výšky do 6 m |  | t | 0.093 |  | 722 | P | 0 | 665
| 725 | Zařizovací předměty
1458 | 725100001RA0 | Umyvadlo (60), stojánková baterie, zápachová uzávěrka |  | kus | 1 |  | 725 | P | 3883.91 | 1531.1
1459 | 725860109R00 | Uzávěrka zápachová umyvadlová T 1016,D 40 |  | kus | 1 |  | 725 | P | 133.34 | 127.66
1460 | 725860213R00 | Sifon umyvadlový HL132, D 32, 40 mm |  | kus | 1 | Zápachová uzávěrka 5/4", pro umyvadla s krycí růžicí odtoku. | 725 | P | 263.34 | 127.66
1461 | 725014131RT1 | Klozet závěsný hlub. splach., bílý,včetně sedátka v bílé barvě(učitelé) | včetně sedátka v bílé barvě | ks | 1 | Klozet závěsný s hlubokým splachováním, v bílé barvě včetně sedátka. Univerzální montážní modul pro zavěšení klozetu se oceňuje samostatně. | 725 | P | 4086.8 | 548.2
1462 | 725810402R00 | Ventil rohový |  | ks | 5 |  | 725 | P | 129.19 | 117.81
1463 | 953943111R00 | Osazení kovových předmětů do zdiva, 1 kg / kus |  | kus | 1 | Položka je určena pro osazování se zalitím maltou cementovou drobných kovových předmětů jinde neuvedených, bez dodání, do vynechaných či vysekaných kapes zdiva, se zajištěním polohy. Náklady na dodávky kovových předmětů se oceňují ve specifikaci. Ztratné se nestanoví. | 725 | P | 15.08 | 131.92
1464 | 553476539 | Dvířka revizní 30x30 cm, nerez |  | kus | 1 | Nerezová revizní dvířka pro zakrytí revizních prvků, technických šachet, prostupů, otvorů Parametry Materiál: Nerezový plech - broušený nerez Rozměr stavebního otvoru (šířka x výška): 30x30 cm Rozměr včetně rámu (šířka x výška): 34x34 cm Použití: Revizní dvířka Způsob otevírání: Na čtyřhran Tloušťka plechu dvířek: 0,6 mm Tloušťka plechu rámu: 0,8 mm Popis Nerezová revizní dvířka - 30x30 cm Revizní dvířka a rám jsou vyrobeny z nerezového plechu. . Otevírání revizních dvířek na čtyřhran. Použitý materiál – nerezový plech broušený, dvířka síla plechu 0,6 mm, rám síla plechu 0,8 mm Uváděný rozměr je světlost otvoru ve zdivu v pořadí šířka x výška. | 725 | M | 845 | 0
1465 | 953943112R00 | Osazení kovových předmětů do zdiva, 5 kg / kus |  | kus | 3 | Položka je určena pro osazování se zalitím maltou cementovou drobných kovových předmětů jinde neuvedených, bez dodání, do vynechaných či vysekaných kapes zdiva, se zajištěním polohy. Náklady na dodávky kovových předmětů se oceňují ve specifikaci. Ztratné se nestanoví. | 725 | P | 21.11 | 182.4
1466 | 55149061X | Zrcadlo 600 x 400 mm, k umyvadlům(bude dle výběru) |  | kus | 1 |  | 725 | M | 1487 | 0
1467 | 55149010 | Zásobník na papírové ručníky |  | kus | 1 | nerezový zásobník skládaných papírových ručníků, maximální rozměr náplně 255 x 105 mm 270 x 110 x 340 mm, povrch lesklý | 725 | M | 1802 | 0
1468 | 55149032 | Koš odpadkový 12 obsah 20 l |  | kus | 1 | Nerezový koš 20 l | 725 | M | 1039 | 0
1469 | 725299101R00 | Montáž koupelnových doplňků - mýdelníků, držáků ap |  | ks | 3 |  | 725 | P | 24 | 171.5
1470 | 55149023 | Dávkovač tek. mýdla nerez obsah 0,5 l(bude dle výběru) |  | kus | 1 | Nerezový dávkovač tekutého mýdla, obsah 0,5 l | 725 | M | 693 | 0
1471 | 55149005 | Držák toaletního papíru nerez |  | kus | 1 | Nerezový držák na toaletní papír | 725 | M | 346.5 | 0
1472 | 55149050 | Kartáč WC s nerez držákem univerzální |  | kus | 1 |  | 725 | M | 825 | 0
1473 | 953943125R00 | Osazení kovových předmětů do 120 kg / kus |  | kus | 1 | Položka je určena pro osazování drobných kovových předmětů jinde neuvedených (např. kotev), se zajištěním polohy k bednění či k výztuži před zabetonováním, bez dodání. Náklady na dodávky kovových předmětů se oceňují ve specifikaci. Ztratné se nestanoví. | 725 | P | 41.69 | 679.31
1474 | 64291567 | Kryt na sifón bílý polosloup |  | kus | 1 |  | 725 | M | 2245 | 0
1475 | 725319101R00 | Montáž dřezů jednoduchých |  | ks | 1 |  | 725 | P | 612.42 | 262.57
1476 | 725860201RT1 | Sifon dřezový HL100, 6/4 ", přípoj myčka, pračka,zpětná klapka, D 40, 50 mm, kulový kloub na odtoku | zpětná klapka, D 40, 50 mm, kulový kloub na odtoku | kus | 1 |  | 725 | P | 387.34 | 127.66
1477 | 725823816RT1 | Baterie dřezová vysoká,páková, otočná termostatická s výsuvnou sprškou do otvoru ve dřezu | standardní | kus | 1 |  | 725 | P | 4923.31 | 251.68
1478 | 766812114R00 | Montáž kuchyňských linek a součásti linek |  | kus | 4 | Položka obsahuje montáž horních a spodních skříněk, pracovní desky, výřezání otvoru pro dřez v pracovní desce včetně zapojení na odpad, montáž a zapojení pákové baterie umístěné ve dřezu a montáž pracovního osvětlení. | 725 | P | 0 | 4455
1479 | 61581623.A | Linka kuchyňská atypická do 2,1m (spodní část linky) |  | ks | 1 |  | 725 | M | 20120 | 0
1480 | 61581623.A | Linka kuchyňská atypická do 2,1m (horní část linky) |  | ks | 1 |  | 725 | M | 20120 | 0
1481 | 61581621.A | Linka kuchyňská atypická do 1,5m (spodní část linky-roh,pro dřez) |  | ks | 1 |  | 725 | M | 13770 | 0
1482 | 61581621.A | Linka kuchyňská atypická do 1,5m (dorní část linky-roh,pro dřez) |  | ks | 1 |  | 725 | M | 13770 | 0
1483 | 998725101R00 | Přesun hmot pro zařizovací předměty, výšky do 6 m |  | t | 0.663 |  | 725 | P | 0 | 750.99
| 726 | Instalační prefabrikáty
1484 | 953943113R00 | Osazení kovových předmětů do zdiva, 15 kg / kus |  | kus | 1 | Položka je určena pro osazování se zalitím maltou cementovou drobných kovových předmětů jinde neuvedených, bez dodání, do vynechaných či vysekaných kapes zdiva, se zajištěním polohy. Náklady na dodávky kovových předmětů se oceňují ve specifikaci. Ztratné se nestanoví. | 726 | P | 30.16 | 227.84
1485 | 726212321R00 | Modul-PRO WC SYSTEM, pro závěsné WC |  | ks | 1 |  | 726 | P | 5299.53 | 1070.48
1486 | 998726122R00 | Přesun hmot pro předstěnové systémy, výšky do 12 m |  | t | 0.041 |  | 726 | P | 0 | 857.99
| 728 | Vzduchotechnika
1487 | 728616212R00 | Mtž ventilátoru diagon. nízkotl. potrub.do d 200mm |  | kus | 1 |  | 728 | P | 0 | 1755
1488 | 42912010A | Ventilátor diagonální do potrubí, D 160, do 250m3/h, IP44,doběh,tichý + 2 pružné manžety |  | kus | 1 |  | 728 | M | 11910 | 0
1489 | 728312122R00 | Montáž tlumiče kruhového do d 200 mm |  | kus | 1 |  | 728 | P | 0 | 394
1490 | 728-011VD | Kruhový tlumič hluku prům. do 160 mm / l=1000 mm, tl.iz. 50 mm (útlum od 250Hz - 9,17,35,18,10,9 dB)viz.PD |  | ks | 1 |  | 728 | P | 3059 | 0
1491 | 728112112R00 | Montáž potrubí plechového kruhového do d 200 mm |  | m | 7.5 |  | 728 | P | 0 | 175.49
1492 | 42981182 | Trouba spirálně vinutá d 125 délka 1000 mm pozinkovaná |  | m | 3 | potrubí hladké - hladká trouba, (podélný šev svařovaný) - standardní délka l = 1000mm(pozinkovaný i nerez plech) - tloušťka materiálu viz standardní rozměrová řada - standardní tolerance dle tabulek - vyráběno v toleranci rour - na požadavek kónické provedení - možnost zasouvání trub do sebe - celotmelené, popř. celoletované provedení na objednávku - instalace přírub na objednávku MATERIÁL - standardni pozinkovaný plech ČSN 113211, DX51D+275MA - nerezový plech 1.4301/2B (AISI 304, 316) | 728 | M | 246.5 | 0
1493 | 42981184 | Trouba spirálně vinutá d 160 délka 1000 mm pozinkovaná |  | m | 4.5 | potrubí hladké - hladká trouba, (podélný šev svařovaný) - standardní délka l = 1000mm(pozinkovaný i nerez plech) - tloušťka materiálu viz standardní rozměrová řada - standardní tolerance dle tabulek - vyráběno v toleranci rour - na požadavek kónické provedení - možnost zasouvání trub do sebe - celotmelené, popř. celoletované provedení na objednávku - instalace přírub na objednávku MATERIÁL - standardni pozinkovaný plech ČSN 113211, DX51D+275MA - nerezový plech 1.4301/2B (AISI 304, 316) | 728 | M | 268.5 | 0
1494 | 728212112R00 | Montáž oblouku plechového kruhového do d 200 mm |  | kus | 2 |  | 728 | P | 0 | 156.49
1495 | 429822003 | Oblouk segmentový 90°, d 125 mm Pz plech |  | kus | 2 | Oblouk segmentový OS90° slouží ke spojování částí kruhového vzduchotechnického potrubí pod úhlem 90°. Je vyroben z pozinkovaného plechu | 728 | M | 165.5 | 0
1496 | 728212312R00 | Mtž kalhotového kusu do plech potrubí bez příruby D do 200 mm |  | kus | 2 |  | 728 | P | 0 | 166
1497 | 429823012 | Rozbočka T 90 ° d = 160 mm, d1 = 125 mm, Pz plech |  | kus | 2 | Rozbočka T jednostranná 90 | 728 | M | 257 | 0
1498 | 728212412R00 | Montáž klapky plechové kruhové do d 200 mm |  | kus | 3 |  | 728 | P | 0 | 175.49
1499 | 429853257 | Zpětná klapka těsná 160 |  | kus | 2 | Vzduchotechnické plastové potrubí - jednotlivé části Velmi těsná zpětná klapka určená do potrubí o pr. 160 mm. Zamezuje vniknutí nežádoucího studeného kouře do 210 °C a zápachu. Montáž je vhodná do horizontální i vertikální polohy. Rám klapky je z umělé hmoty a list ze silikonu, který se dotěsňuje magnetem. Montáž se provádí do potrubí kolmo max 0°- 5° s otvíráním po směru proudícího vzduchu. | 728 | M | 1106 | 0
1500 | 42972741 | Koncový kryt na DR 160 |  | kus | 1 |  | 728 | M | 252.5 | 0
1501 | 728212212R00 | Montáž přechodu plechového kruhového do d 200 mm |  | kus | 2 |  | 728 | P | 0 | 128
1502 | 728413522R00 | Montáž talířového ventilu kruhového do d 200 mm |  | kus | 2 |  | 728 | P | 0 | 175.49
1503 | 42973510.A | Tvarovka pro připojení potrubí d160 na odvodňovací sifon |  | kus | 2 |  | 728 | M | 3370 | 0
1504 | 42971074 | Sací regulační ventil stropní na potrubí D125mm |  | kus | 2 |  | 728 | M | 947 | 0
1505 | 765322703RTA | Ventilační hlavice pro potrubí VZT PVC(od sociálek) přes vlnitou bet. krytinu |  | kus | 1 |  | 728 | P | 3095.9 | 19.11
1506 | 767312739R00 | Úprava pro prostup potrubí pr.160 |  | kus | 2 |  | 728 | P | 110.89 | 535.11
1507 | 28348246 | Prostup pro VZT potrubí střešní k-cí (folií a bedněním i izolací) integrovaná systémová manžeta |  | kus | 1 |  | 728 | M | 2195 | 0
1508 | 941955002R00 | Lešení lehké pomocné, výška podlahy do 1,9 m |  | m2 | 24 |  | 728 | P | 50.84 | 95.15
1509 | 767995101R00 | Výroba a montáž kov. atypických konstr. do 5 kg |  | kg | 5 |  | 728 | P | 17.09 | 209.91
1510 | 55399994 | Kotvy, úhelníky apod.atypické výrobky Pz |  | kg | 4 |  | 728 | M | 123.5 | 0
1511 | 23153010 | Ostatní těsnící materiál |  | kg | 1 |  | 728 | M | 112 | 0
1512 | 909 R00 | Náklady na úpravu a přizpůsobení vzducho -technického potrubí na stavbě |  | h | 4 | Platnost hodinových zúčtovacích sazeb Hodinovými zúčtovacími sazbami (HZS) se oceňují: a) předběžné obhlídky pracoviště vyžádané objednatelem, b) průzkumné práce na kulturních památkách, sloužící pro získání podkladů k rekonstrukci kulturní památky, c) revize stavebních objektů nebo jejich části, jejichž oprava se oceňuje podle stavebních ceníků, d) práce při havarijních a živelních pohromách prováděné bez projektové dokumentace nebo na základě zjednodušené projektové dokumentace bez rozpočtu, e) práce v rozsahu vymezeném v jednotlivých cenících f) práce prováděné výškovými specialisty a potápěči, g) práce zařazované do hlavy IV souhrnného rozpočtu staveb, prováděné jako součást stavebních objektů, pokud je nelze ocenit položkami stavebních ceníků. Na základě písemné dohody mezi zhotovitele a objednatelem je možno ocenit stavební práce pomocí HZS jde-li o: a) stavební práce prováděné bez projektové dokumentace, b) práce, pro které není ve stavebních cenících položka. Pří použití hodinových zúčtovacích sazeb se oceňuje: a) počet skutečně odpracovaných hodin všech pracovníků včetně času vynaloženého na předběžnou obhlídku pracoviště za účelem zjištění rozsahu prací, objednatelem potvrzených ve stavebním deníku, nebo samostatném dokladu, pokud se stavební deník nevede, b) přímý materiál, c) náklady na provoz stavebních strojů, d) ostatní přímé náklady. Počet odpracovaných hodin jednotlivých pracovníků se zaokrouhlí: a) na půlhodinu, trvá-li práce 30 minut nebo méně, b) na celou hodinu, trvá-li práce více než 30 minut. | 728 | P | 0 | 420.49
1513 | 904 R01 | Uvedení do provozu a provozní zkoušky vzduchotechnických zařízení | Komplexni vyzkouseni | h | 4 | Platnost hodinových zúčtovacích sazeb Hodinovými zúčtovacími sazbami (HZS) se oceňují: a) předběžné obhlídky pracoviště vyžádané objednatelem, b) průzkumné práce na kulturních památkách, sloužící pro získání podkladů k rekonstrukci kulturní památky, c) revize stavebních objektů nebo jejich části, jejichž oprava se oceňuje podle stavebních ceníků, d) práce při havarijních a živelních pohromách prováděné bez projektové dokumentace nebo na základě zjednodušené projektové dokumentace bez rozpočtu, e) práce v rozsahu vymezeném v jednotlivých cenících f) práce prováděné výškovými specialisty a potápěči, g) práce zařazované do hlavy IV souhrnného rozpočtu staveb, prováděné jako součást stavebních objektů, pokud je nelze ocenit položkami stavebních ceníků. Na základě písemné dohody mezi zhotovitele a objednatelem je možno ocenit stavební práce pomocí HZS jde-li o: a) stavební práce prováděné bez projektové dokumentace, b) práce, pro které není ve stavebních cenících položka. Pří použití hodinových zúčtovacích sazeb se oceňuje: a) počet skutečně odpracovaných hodin všech pracovníků včetně času vynaloženého na předběžnou obhlídku pracoviště za účelem zjištění rozsahu prací, objednatelem potvrzených ve stavebním deníku, nebo samostatném dokladu, pokud se stavební deník nevede, b) přímý materiál, c) náklady na provoz stavebních strojů, d) ostatní přímé náklady. Počet odpracovaných hodin jednotlivých pracovníků se zaokrouhlí: a) na půlhodinu, trvá-li práce 30 minut nebo méně, b) na celou hodinu, trvá-li práce více než 30 minut. | 728 | P | 0 | 509
1514 | 909 R00 | Hzs-zednické výpomoci_zapravení |  | h | 8 | Platnost hodinových zúčtovacích sazeb Hodinovými zúčtovacími sazbami (HZS) se oceňují: a) předběžné obhlídky pracoviště vyžádané objednatelem, b) průzkumné práce na kulturních památkách, sloužící pro získání podkladů k rekonstrukci kulturní památky, c) revize stavebních objektů nebo jejich části, jejichž oprava se oceňuje podle stavebních ceníků, d) práce při havarijních a živelních pohromách prováděné bez projektové dokumentace nebo na základě zjednodušené projektové dokumentace bez rozpočtu, e) práce v rozsahu vymezeném v jednotlivých cenících f) práce prováděné výškovými specialisty a potápěči, g) práce zařazované do hlavy IV souhrnného rozpočtu staveb, prováděné jako součást stavebních objektů, pokud je nelze ocenit položkami stavebních ceníků. Na základě písemné dohody mezi zhotovitele a objednatelem je možno ocenit stavební práce pomocí HZS jde-li o: a) stavební práce prováděné bez projektové dokumentace, b) práce, pro které není ve stavebních cenících položka. Pří použití hodinových zúčtovacích sazeb se oceňuje: a) počet skutečně odpracovaných hodin všech pracovníků včetně času vynaloženého na předběžnou obhlídku pracoviště za účelem zjištění rozsahu prací, objednatelem potvrzených ve stavebním deníku, nebo samostatném dokladu, pokud se stavební deník nevede, b) přímý materiál, c) náklady na provoz stavebních strojů, d) ostatní přímé náklady. Počet odpracovaných hodin jednotlivých pracovníků se zaokrouhlí: a) na půlhodinu, trvá-li práce 30 minut nebo méně, b) na celou hodinu, trvá-li práce více než 30 minut. | 728 | P | 0 | 453.01
1515 | 713411121R00 | Montáž izolace tepelné potrubí pásy nebo rohožemi s Al fólií staženými drátem 1x_plechové potrubí |  | m2 | 37.288 | V položce není kalkulována dodávka izolačního materiálu.Tato dodávka se oceňuje ve specifikaci. | 728 | P | 24.35 | 170.65
1516 | 63151691 | Pás lamelový 5000x1000x 30 mm,Lamelový skružovatelný pás z kamenné vlny s kolmou orientací vláken, na hliníkové fólii s výztužnou skelnou mřížkou. |  | m2 | 39.152 | Lamelový skružovatelný pás z kamenné vlny s kolmou orientací vláken, na hliníkové fólii s výztužnou skelnou mřížkou. AS kvalita dle AGI Q 132, ČSN EN 13468 a ASTM C 795 – možnost použití na nerezových potrubích a plochách. Hydrofobizace dle ČSN EN 1609. Jednosměrná orientace vláken v lamelách, které jsou přilepeny kolmo k nosnému podkladu z vyztužené hliníkové fólie, dodává výrobku sníženou stlačitelnost při zachované, nebo zlepšené přizpůsobivosti rohože zaobleným povrchům izolovaného předmětu (potrubí apod.). Lamelové pásy z minerálních vláken na hliníkové fólii jsou proto vhodné zejména pro izolace potrubí, vzduchovodů a technologických zařízení. Lamelovou rohož je nutno v konstrukci chránit před vlhkem a případným mechanickým poškozením vhodným způsobem. Pro venkovní použití je nutné oplechování. Při kombinaci zatížení vysoké teploty a vibrací, výrobce doporučuje místo lamelových rohoží použít rohože na pletivu . Nejvyšší provozní teplota ve smyslu normy ČSN EN 14706 je 600 °C. Tloušťka pásu musí být volena tak, aby max. teplota na straně hliníkové fólie nepřesáhla 100 °C. V části izolace, která je vystavená teplotám vyšším než 150 °C dochází jednorázově k uvolňování pojiva. Rozměry: 1000 x 5000 mm | 728 | M | 292.5 | 0
1517 | 713411131R00 | Montáž izolace tepelné ohybů pásy nebo rohožemi s Al fólií staženými drátem 1x_plastové potrubí |  | m2 | 28.5 |  | 728 | P | 78.31 | 170.69
1518 | 63151691 | Pás lamelový 5000x1000x 30 mm,Lamelový skružovatelný pás z kamenné vlny s kolmou orientací vláken, na hliníkové fólii s výztužnou skelnou mřížkou. |  | m2 | 29.925 | Lamelový skružovatelný pás z kamenné vlny s kolmou orientací vláken, na hliníkové fólii s výztužnou skelnou mřížkou. AS kvalita dle AGI Q 132, ČSN EN 13468 a ASTM C 795 – možnost použití na nerezových potrubích a plochách. Hydrofobizace dle ČSN EN 1609. Jednosměrná orientace vláken v lamelách, které jsou přilepeny kolmo k nosnému podkladu z vyztužené hliníkové fólie, dodává výrobku sníženou stlačitelnost při zachované, nebo zlepšené přizpůsobivosti rohože zaobleným povrchům izolovaného předmětu (potrubí apod.). Lamelové pásy z minerálních vláken na hliníkové fólii jsou proto vhodné zejména pro izolace potrubí, vzduchovodů a technologických zařízení. Lamelovou rohož je nutno v konstrukci chránit před vlhkem a případným mechanickým poškozením vhodným způsobem. Pro venkovní použití je nutné oplechování. Při kombinaci zatížení vysoké teploty a vibrací, výrobce doporučuje místo lamelových rohoží použít rohože na pletivu Nejvyšší provozní teplota ve smyslu normy ČSN EN 14706 je 600 °C. Tloušťka pásu musí být volena tak, aby max. teplota na straně hliníkové fólie nepřesáhla 100 °C. V části izolace, která je vystavená teplotám vyšším než 150 °C dochází jednorázově k uvolňování pojiva. Rozměry: 1000 x 5000 mm | 728 | M | 292.5 | 0
1519 | 728414611R00 | Montáž digestoře vestavěné |  | kus | 1 |  | 728 | P | 0 | 735
1520 | 429500105 | Digestoř vestavná systemová ke kuchyňské lince, včetně příslušenství a tukového filtru |  | kus | 1 |  | 728 | M | 11270 | 0
1521 | 953761133R00 | Odvětrání troubami PVC kruhovými 160x3,2 mm |  | m | 9.5 |  | 728 | P | 749.49 | 616.51
1522 | 765322703RTA | Ventilační hlavice pro potrubí VZT PVC(od digestoří) přes vlnitou bet. krytinu |  | kus | 1 |  | 728 | P | 3095.9 | 19.11
1523 | 767312739R00 | Úprava pro prostup potrubí pr.160 |  | kus | 2 |  | 728 | P | 110.89 | 535.11
1524 | 28348246 | Prostup pro VZT potrubí střešní k-cí (folií a bedněním i izolací) integrovaná systémová manžeta |  | kus | 1 |  | 728 | M | 2195 | 0
1525 | 342263514R00 | Revizní dvířka do stropů SDK příček, 400x400 mm_kontolní otvor pro ventilátor |  | kus | 1 | Protipožární revizní dvířka jsou vhodná k vestavbě do lehkých i masivních stavebních konstrukcí. Stavební dílce, do nichž jsou dvířka osazována, musí vykazovat minimálně stejnou hodnotu požární odolnosti jako revizní dvířka. Položka obsahuje prořezání otvoru, osazení a dodávku rámu s dvířky včetně prošroubování a tmelení. | 728 | P | 4688.28 | 671.72
1526 | 342267111RT2 | Obklad trámů sádrokartonem dvoustranný do 0,5/0,5m | desky protipožární tl. 12,5 mm | m | 3 | Položka je určena pro obklad sloupů, trámů, stupaček apod., deskami ze sádrokartonu tl. 12,5 mm.. V položce jsou zakalkulovány náklady na dodávku a montáž desek sádrokartnových tl. 12,5 mm včetně konstrukce pro jejich uchycení. V položce není zakalkulována povrchová úprava ploch. V položce není zakalkulováno pomocné lešení | 728 | P | 164.89 | 849.11
1527 | 342267113RT2 | Obklad trámů sádrokartonem čtyřstranný do 0,5/0,5m | desky protipožární tl. 12,5 mm | m | 4 | Položka je určena pro obklad sloupů, trámů, stupaček apod., deskami ze sádrokartonu tl. 12,5 mm.. V položce jsou zakalkulovány náklady na dodávku a montáž desek sádrokartnových tl. 12,5 mm včetně konstrukce pro jejich uchycení. V položce není zakalkulována povrchová úprava ploch. V položce není zakalkulováno pomocné lešení | 728 | P | 322.43 | 1341.57
1528 | 460680022RT2 | Průraz zdivem v cihlové zdi tloušťky 30 cm | plochy do 0,025 m2 | kus | 1 |  | 728 | P | 9.14 | 325.87
1529 | 460680021R00 | Průraz zdivem v cihlové zdi tloušťky 15 cm |  | kus | 4 |  | 728 | P | 5.11 | 297.39
1530 | 974031167R00 | Vysekání rýh ve zdi cihelné 15 x 30 cm |  | m | 9 | Položka platí pro zdivo na jakoukoliv maltu vápennou nebo vápenocementovou, V položce není kalkulována manipulace se sutí, která se oceňuje samostatně položkami souboru 979 | 728 | P | 13.06 | 297.94
1531 | 974054721R00 | Dodatečné vyřezání otvoru v SDK podhledu pl.0,25m2 |  | kus | 3 | Položka je určena pro dodatečné vyřezání otvoru v sádrokartonových deskách pro následné osazení např. osvětlení, VZT mřížek v podhledech šikmých a vodorovných na dřevěné i ocelové konstrukci. | 728 | P | 0 | 361
1532 | 970041200R00 | Vrtání jádrové do prostého betonu do D 200 mm_strop |  | m | 0.6 |  | 728 | P | 1360.78 | 3104.21
1533 | 979081111R00 | Odvoz suti a vybour. hmot na skládku do 1 km |  | t | 0.856 |  | 728 | P | 0 | 243.99
1534 | 979081121R00 | Příplatek k odvozu za každý další 1 km |  | t | 21.4 |  | 728 | P | 0 | 17.09
1535 | 979082111R00 | Vnitrostaveništní doprava suti do 10 m |  | t | 0.856 | Včetně případného složení na staveništní deponii. | 728 | P | 0 | 341.51
1536 | 979082121R00 | Příplatek k vnitrost. dopravě suti za dalších 5 m |  | t | 2.568 |  | 728 | P | 0 | 38.1
1537 | 979094111R00 | Nakládání nebo překládání vybouraných hmot |  | t | 0.856 |  | 728 | P | 0 | 1483
1538 | 979990110R00 | Poplatek za uložení suti - sádrokartonové desky, skupina odpadu 170802 |  | t | 0.007 |  | 728 | P | 0 | 2775
1539 | 979990191R00 | Poplatek za uložení suti - plastové výrobky, skupina odpadu 170203 |  | t | 0.05 |  | 728 | P | 0 | 2775
1540 | 979990105R00 | Poplatek za skládku suti - cihelné výrobky, skupina odpadu 170102 |  | t | 0.799 | Střešní krytina, cihly, obklady atd. | 728 | P | 0 | 1475.01
1541 | 998728101R00 | Přesun hmot pro vzduchotechniku, výšky do 6 m |  | t | 0.056 |  | 728 | P | 0 | 3420
| 733 | Rozvod potrubí
1542 | 722182001RT1 | Montáž izolačních skruží na potrubí přímé DN 25,samolepící spoj, rychlouzávěr | samolepící spoj, rychlouzávěr | m | 36 |  | 733 | P | 0 | 38.9
1543 | 722182004RT1 | Montáž izolačních skruží na potrubí přímé DN 40,samolepící spoj, rychlouzávěr | samolepící spoj, rychlouzávěr | m | 5 |  | 733 | P | 0 | 54.1
1544 | 631547115 | Pouzdro potrubní izolační z kamenné vlny 800 35/25 mm |  | m | 5 | Potrubní pouzdro z kamenné vlny je opatřeno polepem hliníkovou fólií vyztuženou skleněnou mřížkou s označením názvu výrobku na povrchu fólie. Fólie zvyšuje mechanické vlastnosti pouzdra, zmenšuje tepelné ztráty a zlepšuje estetický vzhled. Pouzdro je na podélném spoji opatřeno přesahem fólie se samolepicí páskou pro dokonalé uzavření pouzdra, která nenahrazuje nosné spoje. V souladu se standardem v zemích EU doporučujeme stáhnout potrubní izolační pouzdro v příčném směru (po obvodě) hliníkovou samolepicí páskou nebo drátem na třech místech na běžný metr délky pouzdra. Nízký obsah chloridů zamezuje vzniku koroze nerezové oceli (AS kvalita). Pouzdro má tvar dutého podélně děleného válce. Nehořlavá izolace pro: – tepelné izolace rozvodů tepla a teplé vody, centrálního vytápění, technologického tepla, teplé užitkové vody, tepelných uzlů – akustické izolace potrubí Délka: 1000 mm Reakce na oheň: A2L-s1,d0 Nejvyšší provozní teplota 250 °C (100°C) Značení: 1. číselný údaj - vnitřní průměr v mm 2. číselný údaj - tloušťka tepelné izolace v mm | 733 | M | 157.5 | 0
1545 | 733141102R00 | Odvzdušňovací nádobky z trub.ocelových do DN 50 |  | kus | 1 |  | 733 | P | 166.66 | 572.34
1546 | 733190107R00 | Tlaková zkouška potrubí DN 40 |  | m | 48 |  | 733 | P | 0.26 | 10.94
1547 | 230170001R00 | Příprava pro zkoušku těsnosti, DN do 40 |  | ks | 1 |  | 733 | P | 0 | 3160.01
1548 | 733163106R00 | Potrubí z měděných trubek D 35 x 1,5 mm |  | m | 5 | V položkách jsou započteny náklady na dodávku potrubí a tvarovek včetně montáže. | 733 | P | 827.37 | 199.63
1549 | 733163105R00 | Potrubí z měděných trubek D 28 x 1,5 mm |  | m | 15 | V položkách jsou započteny náklady na dodávku potrubí a tvarovek včetně montáže. | 733 | P | 590.2 | 185.8
1550 | 733163104R00 | Potrubí z měděných trubek D 22 x 1 ,0mm |  | m | 6 | V položkách jsou započteny náklady na dodávku potrubí a tvarovek včetně montáže. | 733 | P | 378.18 | 176.82
1551 | 733163103R00 | Potrubí z měděných trubek D 18 x 1,0 mm |  | m | 12 | V položkách jsou započteny náklady na dodávku potrubí a tvarovek včetně montáže. | 733 | P | 306.32 | 171.18
1552 | 733163102R00 | Potrubí z měděných trubek D 15 x 1,0 mm |  | m | 10 | V položkách jsou započteny náklady na dodávku potrubí a tvarovek včetně montáže. | 733 | P | 236.95 | 165.55
1553 | 631547111 | Pouzdro potrubní izolační kamenné vlny 800 15/30 mm |  | m | 10 | Potrubní pouzdro z kamenné vlny je opatřeno polepem hliníkovou fólií vyztuženou skleněnou mřížkou s označením názvu výrobku na povrchu fólie. Fólie zvyšuje mechanické vlastnosti pouzdra, zmenšuje tepelné ztráty a zlepšuje estetický vzhled. Pouzdro je na podélném spoji opatřeno přesahem fólie se samolepicí páskou pro dokonalé uzavření pouzdra, která nenahrazuje nosné spoje. V souladu se standardem v zemích EU doporučujeme stáhnout potrubní izolační pouzdro v příčném směru (po obvodě) hliníkovou samolepicí páskou nebo drátem na třech místech na běžný metr délky pouzdra. Nízký obsah chloridů zamezuje vzniku koroze nerezové oceli (AS kvalita). Pouzdro má tvar dutého podélně děleného válce. Nehořlavá izolace pro: – tepelné izolace rozvodů tepla a teplé vody, centrálního vytápění, technologického tepla, teplé užitkové vody, tepelných uzlů – akustické izolace potrubí Délka: 1000 mm Reakce na oheň: A2L-s1,d0 Nejvyšší provozní teplota 250 °C (100°C) Značení: 1. číselný údaj - vnitřní průměr v mm 2. číselný údaj - tloušťka tepelné izolace v mm | 733 | M | 124 | 0
1554 | 631547112 | Pouzdro potrubní izolační z kamenné vlny 800 18/30 mm |  | m | 12 | Potrubní pouzdro z kamenné vlny je opatřeno polepem hliníkovou fólií vyztuženou skleněnou mřížkou s označením názvu výrobku na povrchu fólie. Fólie zvyšuje mechanické vlastnosti pouzdra, zmenšuje tepelné ztráty a zlepšuje estetický vzhled. Pouzdro je na podélném spoji opatřeno přesahem fólie se samolepicí páskou pro dokonalé uzavření pouzdra, která nenahrazuje nosné spoje. V souladu se standardem v zemích EU doporučujeme stáhnout potrubní izolační pouzdro v příčném směru (po obvodě) hliníkovou samolepicí páskou nebo drátem na třech místech na běžný metr délky pouzdra. Nízký obsah chloridů zamezuje vzniku koroze nerezové oceli (AS kvalita). Pouzdro má tvar dutého podélně děleného válce. Nehořlavá izolace pro: – tepelné izolace rozvodů tepla a teplé vody, centrálního vytápění, technologického tepla, teplé užitkové vody, tepelných uzlů – akustické izolace potrubí Délka: 1000 mm Reakce na oheň: A2L-s1,d0 Nejvyšší provozní teplota 250 °C (100°C) Značení: 1. číselný údaj - vnitřní průměr v mm 2. číselný údaj - tloušťka tepelné izolace v mm | 733 | M | 127.5 | 0
1555 | 631547114 | Pouzdro potrubní izolační z kamenné vlny800 28/25 mm |  | m | 15 | Potrubní pouzdro z kamenné vlny je opatřeno polepem hliníkovou fólií vyztuženou skleněnou mřížkou s označením názvu výrobku na povrchu fólie. Fólie zvyšuje mechanické vlastnosti pouzdra, zmenšuje tepelné ztráty a zlepšuje estetický vzhled. Pouzdro je na podélném spoji opatřeno přesahem fólie se samolepicí páskou pro dokonalé uzavření pouzdra, která nenahrazuje nosné spoje. V souladu se standardem v zemích EU doporučujeme stáhnout potrubní izolační pouzdro v příčném směru (po obvodě) hliníkovou samolepicí páskou nebo drátem na třech místech na běžný metr délky pouzdra. Nízký obsah chloridů zamezuje vzniku koroze nerezové oceli (AS kvalita). Pouzdro má tvar dutého podélně děleného válce. Nehořlavá izolace pro: – tepelné izolace rozvodů tepla a teplé vody, centrálního vytápění, technologického tepla, teplé užitkové vody, tepelných uzlů – akustické izolace potrubí Délka: 1000 mm Reakce na oheň: A2L-s1,d0 Nejvyšší provozní teplota 250 °C (100°C) Značení: 1. číselný údaj - vnitřní průměr v mm 2. číselný údaj - tloušťka tepelné izolace v mm | 733 | M | 139.5 | 0
1556 | 631547113 | Pouzdro potrubní izolační z kamenné vlny 800 22/25 mm |  | m | 6 | Potrubní pouzdro z kamenné vlny je opatřeno polepem hliníkovou fólií vyztuženou skleněnou mřížkou s označením názvu výrobku na povrchu fólie. Fólie zvyšuje mechanické vlastnosti pouzdra, zmenšuje tepelné ztráty a zlepšuje estetický vzhled. Pouzdro je na podélném spoji opatřeno přesahem fólie se samolepicí páskou pro dokonalé uzavření pouzdra, která nenahrazuje nosné spoje. V souladu se standardem v zemích EU doporučujeme stáhnout potrubní izolační pouzdro v příčném směru (po obvodě) hliníkovou samolepicí páskou nebo drátem na třech místech na běžný metr délky pouzdra. Nízký obsah chloridů zamezuje vzniku koroze nerezové oceli (AS kvalita). Pouzdro má tvar dutého podélně děleného válce. Nehořlavá izolace pro: – tepelné izolace rozvodů tepla a teplé vody, centrálního vytápění, technologického tepla, teplé užitkové vody, tepelných uzlů – akustické izolace potrubí Délka: 1000 mm Reakce na oheň: A2L-s1,d0 Nejvyšší provozní teplota 250 °C (100°C) Značení: 1. číselný údaj - vnitřní průměr v mm 2. číselný údaj - tloušťka tepelné izolace v mm | 733 | M | 134 | 0
1557 | 998733103R00 | Přesun hmot pro rozvody potrubí, výšky do 24 m |  | t | 0.073 |  | 733 | P | 0 | 1509
| 734 | Armatury
1558 | 734266212R00 | Šroubení regulační radiátorové DN15, kvs-1,31, PN10, 120°C, s vypouštěním, |  | kus | 4 |  | 734 | P | 361.45 | 42.55
1559 | 734223112RT2 | Ventil termostatický, rohový, DN 15s termostatickou hlavicí | s termostatickou hlavicí | kus | 4 |  | 734 | P | 646.81 | 128.19
1560 | 998734103R00 | Přesun hmot pro armatury, výšky do 24 m |  | t | 0.006 |  | 734 | P | 0 | 1140
| 735 | Otopná tělesa
1561 | 735157567R00 | Otopná těl.panel. 600/1100,(min.66 / 600 - 1100 - 5,280)viz.PD |  | kus | 2 |  | 735 | P | 8739.18 | 420.82
1562 | 735157562R00 | Otopná těl.panel. 600/ 600 (min.66 / 600 - 600 - 3,175) viz.PD |  | kus | 2 |  | 735 | P | 6804.37 | 405.64
1563 | 998735102R00 | Přesun hmot pro otopná tělesa, výšky do 12 m |  | t | 0.104 |  | 735 | P | 0 | 1284
| 764 | Konstrukce klempířské
1564 | 764410230RT2 | Oplechování parapetů včetně rohů Pz, rš 200 mm,lepení | lepení Enkolitem | m | 6 |  | 764 | P | 137.91 | 443.09
1565 | 998764101R00 | Přesun hmot pro klempířské konstr., výšky do 6 m |  | t | 0.01 |  | 764 | P | 0 | 2080
| 766 | Konstrukce truhlářské
1566 | 766601213RT2 | Těsnění okenní a dveřní spáry, ostění, PT folie + PP folie | PT folie šířky 100 mm; PP folie šířky 100 mm | m | 24 | Vložení parotěsné a paropropustné fólie, vyplnění spáry PU pěnou. PT folie = parotěsná okenní folie (interiér) ; PP folie = paropropustná okenní folie (exteriér). | 766 | P | 56.42 | 91.07
1567 | 766711001R00 | Montáž oken a balkonových dveří s vypěněním |  | m | 24 | Měrnou jednotkou je obvod okna nebo dveří. | 766 | P | 23.47 | 254.04
1568 | 766670029RA0 | P3 4ks-Okna plastové atyp dvojkřídlé 1500x1500 SO, bezpečnostní_čiré-trojsklo ,rám min.pět komor Uw=0,9W/m2K,antracit/bílá viz.PD |  | m2 | 9 | Bez dodávky a montáže parapetu. | 766 | P | 6427.76 | 362.25
1569 | 766694112R00 | Montáž parapetních desek š.do 30 cm,dl.do 160 cm |  | kus | 4 |  | 766 | P | 6.94 | 254.06
1570 | 60780083 | Parapet interiér š.do 300 mm, - laminátová(CPL/HPL) fólie 0,7 mm jádro - vlhkuodolná DTD 18 mm ,nos 40*25mm |  | m | 6.6 | MATERIÁL: povrch - laminátová fólie 0,7 mm jádro - vlhkuodolná DTD 18 mm spodní strana - impregnovaný protitah DÉLKA TYČE: dle požadavku ŠÍŘE: 300 mm TLOUŠŤKA: 19 mm VÝŠKA NOSU: 40 mm Základem parapetní desky je nosič, který se vyrábí z 18 mm voděodolné DTD desky. Předností parapetu je, že základní nosná deska je silná 18 mm, ale nos parapetu je zesílen a vyrábí se z 25 mm DTD. Tento profil je osvědčen a zlepšuje tvarovou stabilitu a tuhost celého výrobku. Povrch parapetní desky tvoří vysoce oděruvzdorný laminát CPL/HPL, který se používá běžně na pracovní desky a je dodáván předními výrobci laminátu v Evropě. Laminát je stálobarevný a odolný proti UV záření, běžným domácím chemikáliím, vařící vodě a vysokým teplotám. Dekory: Bílá, Antracit, Aluminium | 766 | M | 658 | 0
1571 | 60780092 | Krytka boční parapetní š. do 360 mm plast |  | kus | 8 |  | 766 | M | 58.1 | 0
1572 | 766660032RA0 | Montáž dveří a obložkové zárubně šířky 70 cm |  | kus | 2 | Položka obsahuje: montáž, vyrovnání a zapěnování obložkové zárubně, osazení a vyvážení dveří, montáž kliky a štítku, osazení a dodávku prahu. Bez dodávky dveří, zárubně a kování. | 766 | P | 275.48 | 2519.53
1573 | 61181511 | Zárubeň obložková š. 70cm/st. 6-17cm lamin.viz.PD |  | kus | 2 | Obložková zárubeň pro polodrážkové dveře Rozměry 60, 70, 80, 90 /197 cm Tl. stěny 6-17 cm CPL laminát buk, hruška, olše, ořech AM, teak | 766 | M | 3815 | 0
1574 | 611601202 | T3 Dveře vnitřní CPL 0,2 plné 1kř. 70x197 cm viz.PD |  | kus | 2 | Laminát CPL 0,2 mm vnitřní výplň - ztužená papírová voština Dekory: bílá, buk, dub, olše, kalvados, třešeň, javor, rumunská třešeň, ořech, wenge, dub podélný tmavý, dub podélný světlý, dub příčný, šedá, merano, titan plné | 766 | M | 3660 | 0
1575 | 766660034RA0 | Montáž dveří a obložkové zárubně šířky 80 cm |  | kus | 3 | Položka obsahuje: montáž, vyrovnání a zapěnování obložkové zárubně, osazení a vyvážení dveří, montáž kliky a štítku, osazení a dodávku prahu. Bez dodávky dveří, zárubně a kování. | 766 | P | 301.51 | 2518.49
1576 | 61181512 | Zárubeň obložková š. 80cm/st. 6-17cm lamin.viz.PD |  | kus | 3 | Obložková zárubeň pro polodrážkové dveře Rozměry 60, 70, 80, 90 /197 cm Tl. stěny 6-17 cm CPL laminát buk, hruška, olše, ořech AM, teak | 766 | M | 3815 | 0
1577 | 61160423 | T1 Dveře vnitřní CPL 0,2 1/3 sklo 1kř. 80x197 viz.PD |  | kus | 3 | Laminát CPL 0,2 mm vnitřní výplň - ztužená papírová voština Dekory: bílá, buk, dub, olše, kalvados, třešeň, javor, rumunská třešeň, ořech, wenge, dub podélný tmavý, dub podélný světlý, dub příčný, šedá, merano, titan | 766 | M | 4745 | 0
1578 | 766670021R00 | Montáž kliky a štítku |  | kus | 6 |  | 766 | P | 0 | 402
1579 | 54914594 | Kliky se štítem dveř. Cr(bude dle výběru) |  | kus | 6 | vhodné pro dveře tl. 40 - 45 mm stavební kování | 766 | M | 458 | 0
1580 | 54926002 | Vložk. tři klíče(bude dle výběru) |  | kus | 6 |  | 766 | M | 297 | 0
1581 | 766660044RA0 | Montáž dveří a obložkové zárubně šířky do 1850mm i pouzdra |  | kus | 2 | Položka obsahuje: montáž, vyrovnání a zapěnování obložkové zárubně, osazení a vyvážení dveří, montáž kliky a štítku, osazení a dodávku prahu. Bez dodávky dveří, zárubně a kování. | 766 | P | 270.92 | 2569.07
1582 | 611815798 | Zárubeň obložková pro posuvné dvojkřídlé dveře š. 185 cm/st. 26-35 cm |  | kus | 1 | Obložková zárubeň pro polodrážkové dveře Rozměry 125, 145, 165, 185/197 cm Tl. stěny 26-35 cm CPL laminát buk, hruška, olše, ořech AM, teak | 766 | M | 4870 | 0
1583 | 553353523 | Pouzdra systémové pro dvojkřídlé posouvací dveře 1850x1970 |  | kus | 1 | sestava dvou stavebních pouzder navzájem spojených vodicí lištou každé pouzdro je určeno pro jedny jednokřídlé dveře, které se potom vysouvají proti sobě synchronizovaný pojezd v ceně síla pouzdra: 100 mm síla dokončené příčky: 125 mm průchod po osazení obložek 1850 mm čistý průchod - 1970 mm maximální váha 1 dveřního křídla: 100 kg Stavební pouzdro JAP 715 NORMA KOMFORT je možno použít pro zděnou nebo sádrokartonovou příčku. Otvor je nutné opatřit překladem - stavební pouzdro není schopné nést zatížení | 766 | M | 19880 | 0
1584 | 61165458A | T11 Dveře vnitř lamino CPL 2/3sklo 2kř.185x197,posuvné do pouzdra viz.PD |  | kus | 1 | model 30 Výplň: odlehčená DTD lamino CPL: svislé: buk, hruška, olše vodorovné: dub bělený, javor, teak, wenge. Lišty v ceně: 2, 3, 4, L Sklo v ceně: činčila čiré, float čiré, krizet čiré, kůra čiré, planibel bronz, sapelux bílé, screen čiré *2021borovice, buk, jasan, ořech, třeše | 766 | M | 14650 | 0
1585 | 998766101R00 | Přesun hmot pro truhlářské konstr., výšky do 6 m |  | t | 0.566 |  | 766 | P | 0 | 948
| 771 | Podlahy z dlaždic
1586 | 771101210R00 | Penetrace podkladu pod dlažby |  | m2 | 72.5 | Položka obsahuje montáž a dodávku penetračního nátěru pro zlepšení kontaktu s lepicím tmelem. | 771 | P | 26.65 | 25.95
1587 | 771575118R00 | Montáž podlah keram.,hladké, tmel, 60x60 cm |  | m2 | 72.5 | spára 10/12 | 771 | P | 153.64 | 698.36
1588 | 771475014R00 | Obklad soklíků keram.rovných, tmel,výška 10 cm |  | m | 77.53 |  | 771 | P | 10.55 | 122.44
1589 | 59764224 | Dlažba slinutá 600x600x10 mm(min.R10 bude dle výběru) |  | m2 | 86.673 | Slinuté neglazované obkladové prvky s velmi nízkou nasákavostí pod 0,5 %, určené k obkladům podlah v exteriérech a interiérech, které jsou vystaveny povětrnostním vlivům a vysokému až extremnímu mechanickému namáhání, obrusu a znečištění. | 771 | M | 892 | 0
1590 | 771479001R00 | Řezání dlaždic keramických pro soklíky |  | m | 77.53 |  | 771 | P | 5.42 | 91.28
1591 | 771579791R00 | Příplatek za plochu podlah keram. do 5 m2 jednotl. |  | m2 | 72.5 |  | 771 | P | 0 | 15.6
1592 | 771579793RT3 | Příplatek za spárovací hmotu - plošně,keram.dlažba |  | m2 | 72.5 |  | 771 | P | 16.5 | 0
1593 | 771578011R00 | Spára podlaha - stěna, silikonem |  | m | 89.13 |  | 771 | P | 21.78 | 36.33
1594 | 776981124R00 | Lišta nerezová podlahová přechodová nebo dilatační,dlažba/dlažba a pod. |  | m | 7.2 |  | 771 | P | 425.12 | 78.88
1595 | 781497121RS3 | Lišta hliníková rohová-krycí k obkladům soklíků,pro tloušťku obkladu 10 mm | profil RB, pro tloušťku obkladu 10 mm | m | 91.73 |  | 771 | P | 218.23 | 62.27
1596 | 998771101R00 | Přesun hmot pro podlahy z dlaždic, výšky do 6 m |  | t | 2.173 |  | 771 | P | 0 | 654.01
| 777 | Podlahy ze syntetických hmot
1597 | 777553010R00 | Penetrace savého podkladu disperzí pod nivelační stěrku |  | m2 | 72.5 | Penetrační nátěr pro savé povrchy před aplikací podlahové hmoty | 777 | P | 6.34 | 33.76
1598 | 777553210R00 | Vyrovnání podlah, samonivel. hmota tl. 2mm |  | m2 | 72.5 | Jednosložková samonivelační podlahová hmota k vyrovnání podkladů v interiéru. Není určena ke konečné povrchové úpravě. | 777 | P | 45.64 | 166.86
1599 | 777553219R00 | Příplatek za další 2 mm, samonivel. hmota |  | m2 | 72.5 | Jednosložková samonivelační podlahová hmota k vyrovnání podkladů v interiéru. Není určena ke konečné povrchové úpravě. | 777 | P | 45.66 | 9.34
1600 | 998777101R00 | Přesun hmot pro podlahy syntetické, výšky do 6 m |  | t | 0.439 |  | 777 | P | 0 | 623.01
| 781 | Obklady (keramické)
1601 | 781101210R00 | Penetrace podkladu pod obklady |  | m2 | 23.512 | Položka obsahuje provedení penetračního nátěru včetně dodávky materiálu. | 781 | P | 26.65 | 25.95
1602 | 781475120R00 | Obklad vnitřní stěn keramický, do tmele, 30x60 cm |  | m2 | 23.512 | (spára 10/12 mm) | 781 | P | 145.5 | 672.5
1603 | 597813747 | Obkládačka 30x60 šedá lesk,glazované keramické obkladové prvky |  | m2 | 24.923 | glazované keramické obkladové prvky | 781 | M | 589 | 0
1604 | 781479711R00 | Příplatek k obkladu stěn keram.,za plochu do 10 m2 |  | m2 | 23.512 |  | 781 | P | 0 | 67.5
1605 | 781419706R00 | Příplatek za spárovací vodotěsnou hmotu - plošně |  | m2 | 23.512 |  | 781 | P | 33.4 | 0
1606 | 781497121RS2 | Lišta hliníková rohová a ukončovací k obkladům | profil RB, pro tloušťku obkladu 8 mm | m | 12.9 |  | 781 | P | 197.73 | 62.27
1607 | 781111111R00 | Řezání obkladaček diamantovým kotoučem |  | m | 21 | Položka obsahuje : - rozměření a vyznačení řezu, - řezání obkladaček. | 781 | P | 5.42 | 91.28
1608 | 998781101R00 | Přesun hmot pro obklady keramické, výšky do 6 m |  | t | 0.619 |  | 781 | P | 0 | 654.01
| 783 | Nátěry
1609 | 783522110RT1 | Nátěr syntetický klempíř. konstr. email,1+2-odstín měď |  | m2 | 2.7 | Nátěr se provádí na zcela odmaštěný a suchý pozinkovaný plech. | 783 | P | 76.46 | 99.03
| 784 | Malby
1610 | 784161401R00 | Penetrace podkladu nátěrem akrylát 1 x |  | m2 | 301.158 |  | 784 | P | 6.33 | 16.87
1611 | 784165511R00 | Malba tekutá akrylát, bílá, bez penetrace, 1 x |  | m2 | 301.158 | Univerzální sněhově bílá matná disperzní barva k okamžitému použití do vnitřních prostor, odolná vůči otěru za sucha, vodouředitelná, vysoce paropropustná, rychleschnoucí, vhodná na sanační systém MCO-1 ( KNAUF-PSS ). Bez vyspravení sádrou. | 784 | P | 8.55 | 34.45
1612 | 784165522R00 | Malba akrylát, barva, bez penetrace, 2 x |  | m2 | 301.158 | Univerzální sněhově bílá matná disperzní barva k okamžitému použití do vnitřních prostor, odolná vůči otěru za sucha, vodouředitelná, vysoce paropropustná, rychleschnoucí, vhodná na sanační systém MCO-1 ( KNAUF-PSS ). Bez vyspravení sádrou. Styk dvou barev se oceňuje položkou 784 43 - 9001 této části sborníku. | 784 | P | 19.57 | 56.53
| 90 | Hodinové zúčtovací sazby (HZS)
1613 | 909 R00 | Drážky a stav.zapravení |  | h | 15 | Platnost hodinových zúčtovacích sazeb Hodinovými zúčtovacími sazbami (HZS) se oceňují: a) předběžné obhlídky pracoviště vyžádané objednatelem, b) průzkumné práce na kulturních památkách, sloužící pro získání podkladů k rekonstrukci kulturní památky, c) revize stavebních objektů nebo jejich části, jejichž oprava se oceňuje podle stavebních ceníků, d) práce při havarijních a živelních pohromách prováděné bez projektové dokumentace nebo na základě zjednodušené projektové dokumentace bez rozpočtu, e) práce v rozsahu vymezeném v jednotlivých cenících f) práce prováděné výškovými specialisty a potápěči, g) práce zařazované do hlavy IV souhrnného rozpočtu staveb, prováděné jako součást stavebních objektů, pokud je nelze ocenit položkami stavebních ceníků. Na základě písemné dohody mezi zhotovitele a objednatelem je možno ocenit stavební práce pomocí HZS jde-li o: a) stavební práce prováděné bez projektové dokumentace, b) práce, pro které není ve stavebních cenících položka. Pří použití hodinových zúčtovacích sazeb se oceňuje: a) počet skutečně odpracovaných hodin všech pracovníků včetně času vynaloženého na předběžnou obhlídku pracoviště za účelem zjištění rozsahu prací, objednatelem potvrzených ve stavebním deníku, nebo samostatném dokladu, pokud se stavební deník nevede, b) přímý materiál, c) náklady na provoz stavebních strojů, d) ostatní přímé náklady. Počet odpracovaných hodin jednotlivých pracovníků se zaokrouhlí: a) na půlhodinu, trvá-li práce 30 minut nebo méně, b) na celou hodinu, trvá-li práce více než 30 minut. | 90 | P | 0 | 453.01
1614 | 904 R01 | Hzs-zkousky v ramci montaz.praci,Komplexni vyzkouseni-zaškolení obsluhy | Komplexni vyzkouseni | h | 10 | Platnost hodinových zúčtovacích sazeb Hodinovými zúčtovacími sazbami (HZS) se oceňují: a) předběžné obhlídky pracoviště vyžádané objednatelem, b) průzkumné práce na kulturních památkách, sloužící pro získání podkladů k rekonstrukci kulturní památky, c) revize stavebních objektů nebo jejich části, jejichž oprava se oceňuje podle stavebních ceníků, d) práce při havarijních a živelních pohromách prováděné bez projektové dokumentace nebo na základě zjednodušené projektové dokumentace bez rozpočtu, e) práce v rozsahu vymezeném v jednotlivých cenících f) práce prováděné výškovými specialisty a potápěči, g) práce zařazované do hlavy IV souhrnného rozpočtu staveb, prováděné jako součást stavebních objektů, pokud je nelze ocenit položkami stavebních ceníků. Na základě písemné dohody mezi zhotovitele a objednatelem je možno ocenit stavební práce pomocí HZS jde-li o: a) stavební práce prováděné bez projektové dokumentace, b) práce, pro které není ve stavebních cenících položka. Pří použití hodinových zúčtovacích sazeb se oceňuje: a) počet skutečně odpracovaných hodin všech pracovníků včetně času vynaloženého na předběžnou obhlídku pracoviště za účelem zjištění rozsahu prací, objednatelem potvrzených ve stavebním deníku, nebo samostatném dokladu, pokud se stavební deník nevede, b) přímý materiál, c) náklady na provoz stavebních strojů, d) ostatní přímé náklady. Počet odpracovaných hodin jednotlivých pracovníků se zaokrouhlí: a) na půlhodinu, trvá-li práce 30 minut nebo méně, b) na celou hodinu, trvá-li práce více než 30 minut. | 90 | P | 0 | 509
| 94 | Lešení a stavební výtahy
1615 | 941941031R00 | Montáž lešení leh.řad.s podlahami,š.do 1 m, H 10 m |  | m2 | 83.2 | Položka je kalkulována i pro lešení HAKI, Huenebeck, Vagner a podobně. V položce jsou zakalkulovány i náklady na kotvení lešení. | 94 | P | 0.04 | 68.06
1616 | 941941191R00 | Příplatek za každý měsíc použití lešení k pol.1031 |  | m2 | 249.6 |  | 94 | P | 27.84 | 2.67
1617 | 941941831R00 | Demontáž lešení leh.řad.s podlahami,š.1 m, H 10 m |  | m2 | 83.2 |  | 94 | P | 0 | 55.6
1618 | 944944011R00 | Montáž ochranné sítě z umělých vláken |  | m2 | 83.2 |  | 94 | P | 0 | 14.81
1619 | 944944031R00 | Příplatek za každý měsíc použití sítí k pol. 4011 |  | m2 | 249.6 |  | 94 | P | 8.4 | 0
1620 | 944944081R00 | Demontáž ochranné sítě z umělých vláken |  | m2 | 83.2 |  | 94 | P | 0 | 8.8
1621 | 941955002R00 | Lešení lehké pomocné, výška podlahy do 1,9 m(všechny ostatatní konstrukce) |  | m2 | 145 |  | 94 | P | 50.84 | 95.15
1622 | 941941502R00 | Doprava lešení pronaj-dovoz a odvoz sady do 250m2 |  | km | 50 | Dovoz lešení na stavbu, cesta vozidla tam i zpět a odvoz lešení ze stavby, cesta tam i zpět. Plocha lešení uložitelná na jedno vozidlo je 250- 300 m2. Položka je určena pro lešení rámová pronajatá. Položky pro lešení ve vlastnictví stavební organizace (var. R00) mají dopravu započtenu v ceně montáže | 94 | P | 0 | 158.5
| 95 | Různé dokončovací konstrukce a práce na pozemních stavbách
1623 | 952901111R00 | Vyčištění budov o výšce podlaží do 4 m |  | m2 | 72.5 | Položka je určena pro vyčištění budov bytové nebo občanské výstavby - zametení a umytí podlah, dlažeb, obkladů, schodů v místnostech, chodbách a schodištích, vyčištění a umytí oken, dveří s rámy, zárubněmi, umytí a vyčistění jiných zasklených a natíraných ploch a zařizovacích předmětů před předáním do užívání. | 95 | P | 1.54 | 125.96
| 98 | Demolice
1624 | 981010020RA0 | Demolice budov a části budov cihelných postupným rozebráním, na úroveň pro nové kostrukce |  | m3 | 310.46 | V položce není kalkulován poplatek za skládku pro vybouranou suť. Tyto náklady se oceňují individuálně podle místních podmínek. Orientační hmotnost vybouraných konstrukcí je 0,250 t/m3 konstrukce. | 98 | P | 12.85 | 347.26
| H01 | Budovy občanské výstavby
1625 | 998011001R00 | Přesun hmot pro budovy zděné výšky do 6 m |  | t | 196.356 |  | H01 | P | 0 | 371.51
| H27 | Vedení trubní dálková a přípojná
1626 | 998276101R00 | Přesun hmot, trubní vedení plastová, otevř. výkop |  | t | 1.031 | Položka je určena pro trubní vedení (vodovod nebo kanalizace) hloubené nebo ražené z trub z plastických hmot nebo sklolaminátových včetně drobných objektů. Platnost položky je vymezena pro nejmenší skladovací plochu 50 m2 + 1,30 m2/t, pro největší dopravní vzdálenost 15 m od hrany výkopu na povrchu nebo 15 m od okraje šachty k těžišti skládek na povrchu. V případech, kdy nejsou splněny tyto podmínky použije se příplatek - 6115 až - 6119. | H27 | P | 0 | 146
| M682VD | Část prvků v rozvaděči RH pro objekt A1
1627 | 220110566R00 | Montáž celoplech.rozvaděče E 1 do zdi |  | kus | 0.5 |  | M682VD | P | 34.1 | 6150.89
1628 | 35712261X | Protipožární úprava rozvodnice EI30 viz.PD |  | kus | 0.5 |  | M682VD | M | 27710 | 0
1629 | 35712236 | Rozvodnicová skříň celoplechová 800x1600x250,IP30/20 viz.PD |  | kus | 0.5 |  | M682VD | M | 22550 | 0
1630 | 650063611R00 | Montáž chrániče proudového dvoupólového do 25 A |  | kus | 6 |  | M682VD | P | 0 | 178
1631 | 358890501X | 16B-1N-030AC-G Proudový chránič s nadproudovou ochranou viz.PD |  | kus | 2 |  | M682VD | M | 5635 | 0
1632 | 358891503 | Chránič nadproudový -16B-1N-030AC viz.PD |  | kus | 4 | Přístroj je kombinací proudového chrániče a jističe. Vypínací schopnost 6 kA. Pro domovní, bytové a podobné elektrické rozvody do 16 A, AC 230 V. Pro ochranu: – před nebezpečným dotykem živých částí (I?n ? 30 mA) – před nebezpečným dotykem neživých částí – před vznikem požáru – před přetížením – před zkratem. Vypínací charakteristiky B, C podle ČSN EN 61009-1. Dvojitá svorka s pevnou přepážkou uprostřed umožňuje komfortní připojení vodičů i propojovací lišty z obou stran přístroje. Je možné připojit: – vodiče o různém průřezu – až 4 vodiče do svorky – vodiče s průřezem do 35 mm2. Dvojitá svorka umožňuje snadnou kontrolu vodičů při současném připojení propojovací lišty - propojovací lišta nezakrývá přípojné místo vodičů. Široký sortiment příslušenství - pomocné a signalizační spínače, podpěťové a napěťové spouště, propojovací lišty. Možnost uzamknutí a zaplombování v zapnuté nebo vypnuté poloze. Charakteristika B: pro jištění vedení elektrických obvodů se zařízeními, která nezpůsobují proudové rázy. Zkratová spoušť nastavena na (3 ÷ 5) In . Charakteristika C: pro jištění vedení elektrických obvodů se zařízeními, která způsobují proudové rázy. Zkratová spoušť nastavena na (5 ÷ 10) In | M682VD | M | 1537 | 0
1633 | 210120402R00 | Jistič vzduch.1pólový |  | kus | 5 |  | M682VD | P | 0 | 107.01
1634 | 35822001013 | Jistič do 80 A 1 pól. charakteristika B, LTN-10B-1 viz.PD |  | kus | 4 | Jističe LTE, LTN, LVN, LST-DC jsou určeny pro nadproudovou ochranu v instalacích občanské výstavby, administrativních budovách a průmyslových instalacích se jmenovitými proudy od 0,3 A do 125 A. Jističe LTE a LTN jsou generací malých jističů. Provedení jističů LTN-UC je určené pro jištění stejnosměrných (DC) i střídavých (AC) obvodů do 63 A, DC 220 V (1pól), DC 440 V (2pól), AC 230/400 V. Při zapojení v DC obvodu je bezpodmínečně nutné dodržet polaritu přístroje. Počet pólů 1, 1+N, 2, 3, 3+N Jmenovitý proud 0,3 ÷ 80 A Vypínací charakteristika B, C, D Jmenovité pracovní napětí AC AC 230/400 V Jmenovité pracovní napětí DC DC 220/440 V (LTN-UC) Max. provozní napětí DC DC 72 V Min. provozní napětí AC AC 24 V Min. provozní napětí DC DC 24 V Jmenovitý kmitočet 50/60 Hz Jmenovitá zkratová schopnost / AC 230 V 10 kA Krytí IP20 Vodič tuhý max. Cu 35 mm2 Vodič ohebný max. Cu 25 mm2 Dotahovací moment 3 Nm Teplota okolí min. -25 °C Teplota okolí max. 55 °C ČSN EN 60898 | M682VD | M | 175.5 | 0
1635 | 35822001015 | Jistič do 80 A 1 pól. charakteristika B, LTN-16B-1 viz.PD |  | kus | 1 | Jističe LTE, LTN, LVN, LST-DC jsou určeny pro nadproudovou ochranu v instalacích občanské výstavby, administrativních budovách a průmyslových instalacích se jmenovitými proudy od 0,3 A do 125 A. Jističe LTE a LTN jsou generací malých jističů. Provedení jističů LTN-UC je určené pro jištění stejnosměrných (DC) i střídavých (AC) obvodů do 63 A, DC 220 V (1pól), DC 440 V (2pól), AC 230/400 V. Při zapojení v DC obvodu je bezpodmínečně nutné dodržet polaritu přístroje. Počet pólů 1, 1+N, 2, 3, 3+N Jmenovitý proud 0,3 ÷ 80 A Vypínací charakteristika B, C, D Jmenovité pracovní napětí AC AC 230/400 V Jmenovité pracovní napětí DC DC 220/440 V (LTN-UC) Max. provozní napětí DC DC 72 V Min. provozní napětí AC AC 24 V Min. provozní napětí DC DC 24 V Jmenovitý kmitočet 50/60 Hz Jmenovitá zkratová schopnost / AC 230 V 10 kA Krytí IP20 Vodič tuhý max. Cu 35 mm2 Vodič ohebný max. Cu 25 mm2 Dotahovací moment 3 Nm Teplota okolí min. -25 °C Teplota okolí max. 55 °C ČSN EN 60898 | M682VD | M | 152.5 | 0
1636 | 210120023RVX | Odpojovač PV10/1+poj.10A,včetně dodávky viz.PD | včetně dodávky | kus | 1 |  | M682VD | P | 552.08 | 117.92
1637 | 210120453R00 | Jistič vzduchový 3pólový do 25 A ve skříni |  | kus | 1 |  | M682VD | P | 0 | 364.5
1638 | 35822002313 | Jistič do 80 A 3 pól. charakterist. B, LTN-16B-3-viz.PD |  | kus | 1 | Jističe LTE, LTN, LVN, LST-DC jsou určeny pro nadproudovou ochranu v instalacích občanské výstavby, administrativních budovách a průmyslových instalacích se jmenovitými proudy od 0,3 A do 125 A. Jističe LTE a LTN jsou generací malých jističů. Provedení jističů LTN-UC je určené pro jištění stejnosměrných (DC) i střídavých (AC) obvodů do 63 A, DC 220 V (1pól), DC 440 V (2pól), AC 230/400 V. Při zapojení v DC obvodu je bezpodmínečně nutné dodržet polaritu přístroje. Počet pólů 1, 1+N, 2, 3, 3+N Jmenovitý proud 0,3 ÷ 80 A Vypínací charakteristika B, C, D Jmenovité pracovní napětí AC AC 230/400 V Jmenovité pracovní napětí DC DC 220/440 V (LTN-UC) Max. provozní napětí DC DC 72 V Min. provozní napětí AC AC 24 V Min. provozní napětí DC DC 24 V Jmenovitý kmitočet 50/60 Hz Jmenovitá zkratová schopnost / AC 230 V 10 kA Krytí IP20 Vodič tuhý max. Cu 35 mm2 Vodič ohebný max. Cu 25 mm2 Dotahovací moment 3 Nm Teplota okolí min. -25 °C Teplota okolí max. 55 °C ČSN EN 60898 | M682VD | M | 652 | 0
1639 | 210230272R00 | Revize a zprovoznění rozvaděče RE-včetně kompletace |  | kus | 0.5 |  | M682VD | P | 0 | 5580
1640 | 210050832R00 | Obal na schema a bez.tabulka |  | kus | 2 |  | M682VD | P | 0 | 83.3
1641 | 210020953RT2 | Nápis na dveře - počet písmen | včetně dodávky štítku | kus | 3 |  | M682VD | P | 6.05 | 92.75
1642 | 34195 | Materiál pro elektroinstalaci-doplňkový pomocný |  | ks | 5 |  | M682VD | M | 1455 | 0
| M21 | Elektromontáže
1643 | 210100001R00 | Ukončení vodičů v rozvaděči + zapojení do 2,5 mm2 |  | kus | 65 |  | M21 | P | 0 | 25.7
1644 | 210100002R00 | Ukončení vodičů v rozvaděči + zapojení do 6 mm2 |  | kus | 35 |  | M21 | P | 0 | 30.49
1645 | 210110001RT2 | Spínač nástěnný jednopól.- řaz. 1, obyč.prostředí,včetně dodávky spínače,rámečku | včetně dodávky spínače 3553-01929 | kus | 4 | design Praktik | M21 | P | 110.02 | 155.47
1646 | 210110003RT1 | Spínač nástěnný seriový - řaz. 5, obyč.prostředí,včetně dodávky spínače,,rámečku | včetně dodávky spínače | kus | 1 | design Praktik | M21 | P | 157.35 | 166.14
1647 | 210110004RT1 | Spínač nástěnný střídavý - řaz. 6, obyč.prostředí,včetně dodávky spínače,rámečku | včetně dodávky spínače | kus | 2 | design Praktik | M21 | P | 125.85 | 166.14
1648 | 210110054RT6 | Spínač zapuštěný střídavý dvojitý, řazení 6+6, vč. dodávky strojku, rámečku a krytu | vč. dodávky strojku, rámečku a krytu | kus | 2 | design Tango | M21 | P | 332.18 | 136.32
1649 | 210110006RT1 | Spínač trojpólový zapuštěny, 400V, 16A, IP 20, včetně dodávky spínače,rámečku | včetně dodávky spínače | kus | 1 |  | M21 | P | 519.61 | 332.39
1650 | 210111013RT2 | Zásuvka s přepěťovou ochranou - provedení 2P+PE,včetně dodávky zásuvky,Zásuvka 230V jednonásobná s přepětovou ochranou "D" viz.PD | včetně dodávky zásuvky 5599A-A02357 | kus | 8 |  | M21 | P | 1106.03 | 233.97
1651 | 210111011RT6 | Zásuvka domovní zapuštěná - provedení 2P+PE,včetně dodávky zásuvky a rámečku,Zásuvka 230V jednonásobná viz.PD | včetně dodávky zásuvky a rámečku | kus | 6 |  | M21 | P | 188.1 | 125.9
1652 | 210110021RT1 | Spínač střídavý, zapuštěný, 250V, 10A, ř. 6 (1), IP 44, b. bílá, včetně dodávky spínače,rámečku | včetně dodávky spínače | kus | 1 | design Garant | M21 | P | 550.63 | 198.36
1653 | 210110001RT2 | Zvonkové tlačítko, zapuštěné, 250V, 10A, IP 20, b. bílá, včetně dodávky tlačítka | včetně dodávky tlačítka | kus | 1 | design Praktik | M21 | P | 110.02 | 155.47
1654 | 210010301RT1 | Krabice přístrojová KP, bez zapojení, kruhová,včetně dodávky KP 68/2 | včetně dodávky KP 68/2 | kus | 12 | Montáž do připraveného lůžka. Zhotovení otvorů pro trubky, nebo vodiče. Bez zapojení. | M21 | P | 7.07 | 71.93
1655 | 210010311RT1 | Krabice 68mm s víčkem (KO68) včetně dodávky | včetně dodávky KU 68-1902 s víčkem | kus | 26 | Montáž do připraveného lůžka. Zhotovení otvorů pro trubky, nebo vodiče, zavíčkování. Bez zapojení. | M21 | P | 14.01 | 91.49
1656 | 210010322RT1 | Krabice rozvodná KR 97, se zapojením, kruhová, včetně dodávky KR 97/5 s víčkem | včetně dodávky KR 97/5 s víčkem | kus | 3 | Včetně montáže víčka. | M21 | P | 159.13 | 203.87
1657 | 210220321RT1 | svorka pro ochr. pospojování, včetně dodávky | včetně dodávky svorky + Cu pásku | kus | 4 |  | M21 | P | 13.17 | 134.33
1658 | 210810005RT1 | Kabel CYKY-m 750 V 3 x 1,5 mm2 volně uložený,včetně dodávky kabelu CYKY3Ax1,5 | včetně dodávky kabelu | m | 90 |  | M21 | P | 19.97 | 25.93
1659 | 210810006RT1 | Kabel CYKY-m 750 V 3 x 2,5 mm2 volně uložený,včetně dodávky kabelu CYKY3Cx1,5 | včetně dodávky kabelu | m | 65 |  | M21 | P | 32.67 | 25.93
1660 | 210810016RT1 | Kabel CYKY-m 750 V 5 x 2,5 mm2 volně uložený, včetně dodávky kabelu CYKY-J 5x2,5 (5C x 2,5) | včetně dodávky kabelu | m | 15 |  | M21 | P | 53.47 | 25.93
1661 | 210810017RT1 | Kabel CYKY-m 750 V 5 žil 4 až 25 mm, volně uložený,včetně dodávky kabelu CYKY-J 5x4 (5C x 4) | včetně dodávky kabelu 5x4 mm2 | m | 10 |  | M21 | P | 87.53 | 29.47
1662 | 210201526R00 | Svítidlo LED nástěnné a stropní vestavné či přisazené |  | kus | 13 |  | M21 | P | 0 | 356.01
1663 | 348360179LP | LED pásek vč.Al profilu a zdroje d-2m viz.PD |  | kus | 1 |  | M21 | M | 3505 | 0
1664 | 348284381 | Svítidlo nouzové stropní i nástěnné LED 3W IP42 1h viz.PD |  | kus | 1 |  | M21 | M | 1575 | 0
1665 | 348360177A | Svítidlo LED 37W IP40 d-1200 s AL mřížkou |  | kus | 7 |  | M21 | M | 3430 | 0
1666 | 348241121 | Svítidlo LED 12W IP44 se sensorem viz.PD |  | kus | 2 |  | M21 | M | 1862 | 0
1667 | 34814120A | Svítidlo LED 18W IP44 viz.PD |  | kus | 1 |  | M21 | M | 999 | 0
1668 | 348241125A | Svítidlo LED 32W IP44 viz.PD |  | kus | 1 |  | M21 | M | 2495 | 0
1669 | 725629101R00 | Montáž elektro vařiče a trouby |  | ks | 2 |  | M21 | P | 455.83 | 99.18
1670 | 54112128 | Trouba vestavná viz.PD |  | kus | 1 | dotekové ovládání funkce Sprint u každé zóny (rychlé zvýšení výkonu) funkce Timer (časový spínač varných zón) ukazatel zbytkového tepla signalizace funkce dětská bezpečnostní pojistka automatické vypnutí indukční zóny (po odebrání nádoby z desky) elektrické napětí: 230/400 V broušené hrany barva čern | M21 | M | 6860 | 0
1671 | 54112128 | Deska varná vestavná indukční 4plotny viz.PD |  | kus | 1 | dotekové ovládání funkce Sprint u každé zóny (rychlé zvýšení výkonu) funkce Timer (časový spínač varných zón) ukazatel zbytkového tepla signalizace funkce dětská bezpečnostní pojistka automatické vypnutí indukční zóny (po odebrání nádoby z desky) elektrické napětí: 230/400 V broušené hrany barva čern | M21 | M | 6860 | 0
1672 | 210010002RU3 | Trubka ohebná pod omítku, vnější průměr 20 mm,včetně dodávky viz.PD | včetně dodávky 1220 | m | 20 |  | M21 | P | 11.7 | 40.8
1673 | 210010003RU3 | Trubka ohebná pod omítku, vnější průměr 25 mm, včetně dodávky viz.PD | včetně dodávky 1225 | m | 8 |  | M21 | P | 17.63 | 41.77
1674 | 34195 | Materiál pro elektroinstalaci-doplňkový pomocný |  | ks | 5 | prořez kabelů a vodičů (z položky VNITŘNÍ ROZVODY CELKEM) cca 5% | M21 | M | 1455 | 0
| M22 | Montáže sdělovací a zabezpečovací techniky
1675 | 220890202R00 | Výchozí revize NN vč. revizní zprávy |  | h | 10 |  | M22 | P | 0 | 620
| 97 | Prorážení otvorů a ostatní bourací práce
1676 | 971033131R00 | Vybourání otvorů zeď cihel. d=6 cm, tl. 15 cm, MVC |  | kus | 8 | V položce není kalkulována manipulace se sutí, která se oceňuje samostatně položkami souboru 979. | 97 | P | 0 | 23.2
1677 | 971033141R00 | Vybourání otvorů zeď cihel. d=6 cm, tl. 30 cm, MVC |  | kus | 8 | V položce není kalkulována manipulace se sutí, která se oceňuje samostatně položkami souboru 979. | 97 | P | 0 | 66.41
1678 | 971033231R00 | Vybourání otv. zeď cihel. 0,0225 m2, tl. 15cm, MVC |  | kus | 4 | V položce není kalkulována manipulace se sutí, která se oceňuje samostatně položkami souboru 979. | 97 | P | 0 | 57.99
1679 | 971033241R00 | Vybourání otv. zeď cihel. 0,0225 m2, tl. 30cm, MVC |  | kus | 4 | V položce není kalkulována manipulace se sutí, která se oceňuje samostatně položkami souboru 979. | 97 | P | 0 | 88.1
| S | Přesuny sutí
1680 | 979081111R00 | Odvoz suti a vybour. hmot na skládku do 1 km |  | t | 0.064 |  | S | P | 0 | 243.99
1681 | 979081121R00 | Příplatek k odvozu za každý další 1 km |  | t | 0.64 |  | S | P | 0 | 17.09
1682 | 979094211R00 | Nakládání nebo překládání vybourané suti |  | t | 0.064 |  | S | P | 0 | 306.5
1683 | 979999997R00 | Poplatek za skládku čistá suť |  | t | 0.064 |  | S | P | 0 | 390
1684 | 979081111R00 | Odvoz suti a vybour. hmot na skládku do 1 km |  | t | 77.848 |  | S | P | 0 | 243.99
1685 | 979081121R00 | Příplatek k odvozu za každý další 1 km |  | t | 778.478 |  | S | P | 0 | 17.09
1686 | 979990161R00 | Poplatek za skládku suti - dřevo |  | t | 9.025 |  | S | P | 0 | 1200
1687 | 979990162R00 | Poplatek za skládku suti - dřevo+sklo |  | t | 0.2 | Okna, dveře atd. | S | P | 0 | 1925.01
1688 | 979990101R00 | Poplatek za skládku suti - směs betonu a cihel |  | t | 68.623 | Položka je určena pro suť o velikosti kusu do 30x30 cm (technologický materiál určený k recyklaci). | S | P | 0 | 1475.01
Vedlejší a rozpočtové náklady
| M | Montážní přirážky
1689 | 220890084R00 | Vytýčení stavby |  | h | 5 |  | M | P | 0 | 620
1690 | 220890084R00 | Vytýčení resp. zjištění inženýrských sítí a domovních rozvodů |  | h | 3 |  | M | P | 0 | 620
1691 | 220890084R00 | Zkoušky a revize v ZRN neuvedené |  | h | 5 |  | M | P | 0 | 620
1692 | 220890084R00 | Dokumentace skutečného provedení stavby (3 paré) |  | h | 10 |  | M | P | 0 | 620
1693 | 220890084R00 | Účast statika na stavbě |  | h | 5 |  | M | P | 0 | 620
1694 | 110 R00 | Mimostaveništní doprava mimostaveništní doprava (vč. DIO -zpracování a projednání, řízení dopravy apod.) |  | % |  |  | M | P | 0 | 1
1695 | 201 R00 | Koordinační a kompletační činnost generálního dodavatele |  | % |  | Přirážka je určena ke krytí nákladů na přidružené výkony, které jsou nezbytné k provedení montážních prací a které nelze vztáhnout na kalkulační jednici (a nejsou proto součástí jednotkových cen montáží). Jsou to: a) osvětlení pracoviště, skladových prostorů a přístupů k nim v souladu s předpisy o bezpečnosti práce, včetně elektrické energie. Osvětlení ostatních veřejných přístupových ploch užívaných účastníky výstavby, není touto přirážkou kryto. b) zapůjčení (opotřebení) materiálu pro pomocná lešení do výšky 1900 mm, přičemž materiál na lešení musí být uložen nejvýše 100 m od místa postavení lešení. Přirážkou jsou kryty i náklady na uložení materiálu po dokončení prací na místo, odkud byl odebrán, nebo na jiné určené místo, nejvýše však v okruhu 100 m od místa postavení lešení a záruka za poškození materiálu na lešení nad mez normálního opotřebení. c) strážní a požární služba pracoviště s výjimkou služby vyvolané provozem investora. Do základny pro určení nákladů nepatří: a) tyto práce určené podle ceníku M 21 - venkovní vedení včetně svodů - veřejná i neveřejná venkovní osvětlení provedená venkovním nebo závěsným vedením - závěsná vedení - elektrizace železnic - uzemnění výše uvedených souborů prací - práce na stávajících výše uvedených objektech b) práce určené podle ceníku M 22 (kromě oddílů 01 až 04 a 80 až 90) c) práce za HZS d) rozpočtové náklady dodávek rozpočtovaných ve specifikacích, rozpočtové náklady stavebních prací a vedlejší rozpočtové náklady e) náklady na mimostaveništní dopravu specifikací f) rozpočtové náklady na výrobu ocelových konstrukcí na staveništi. Přirážku nelze použít pokud náklady, které kryje, vůbec nevznikají. | M | P | 0 | 1.05
1696 | 220890084R00 | Geodetické práce po výstavbě, včetně protokolu o zaměření |  | h | 5 |  | M | P | 0 | 620
Zařízení staveniště
| 18 | Povrchové úpravy terénu
1697 | 181050010RA0 | Terénní modelace-všechny úpravy , likvidace zařízení staveniště,výsev trávy apod. |  | m2 | 20 |  | 18 | P | 0 | 159.02
| 762 | Konstrukce tesařské
1698 | 762088116R00 | Zakrývání provizorní plachtou 15x20m,vč.odstranění(ochrana materiálů sypkých,stavby při výstavbě zdivo-krov a pod) |  | kus | 1 |  | 762 | P | 2847.37 | 15122.63
| 767 | Konstrukce doplňkové stavební (zámečnické)
1699 | 767914130R00 | Montáž oplocení rámového H do 2,0 m |  | m | 24 |  | 767 | P | 0 | 222.99
1700 | 767914830R00 | Demontáž oplocení rámového H do 2 m |  | m | 24 |  | 767 | P | 0 | 136
1701 | 553437205 | Panel mobilního oplocení 305x163 cm(jen amortizac) |  | kus | 0.8 |  | 767 | M | 3215 | 0
| 83 | Potrubí z trub kameninových
1702 | 831230110RA0 | Vodovodní přípojka-úprava pro staveniště |  | m | 5 | V položce je zakalkulováno: hloubení rýh, svislé přemístění, lože pod potrubí ze štěrkopísku, dodávka a montáž potrubí z trub polyetylénových tlakových hrdlových vnějšího průměru dle popisu, tlaková zkouška potrubí, proplach a dezinfekce, obsyp potrubí štěrkopískem, zásyp rýhy sypaninou se zhutněním. | 83 | P | 457.68 | 527.32
| H01 | Budovy občanské výstavby
1703 | 998014205R00 | Přesun hmot, mobilní buňky, příplatek do 5 km |  | t | 1.15 |  | H01 | P | 0 | 849
1704 | 998014206R00 | Přesun hmot, mobilní buňky, přípl. za dalších 5 km |  | t | 11.5 |  | H01 | P | 0 | 101
| M | Montážní přirážky
1705 | 110 R0A | Zařízení staveniště -ostatní náklady na kompletní ZS neuvedené v položkách objektu ZS, včetně odstranění |  | ks | 1 |  | M | P | 0 | 5000
| M22 | Montáže sdělovací a zabezpečovací techniky
1706 | 220110583R00 | Montáž celoplech.rozvaděče - provizorní zapojení |  | kus | 1 |  | M22 | P | 7.09 | 1767.91
1707 | 37501303 | Nástěnná rozvaděčová skříň -(staveništní rozvaděč hlavní s měření a vedlejší stavebni) |  | kus | 1 |  | M22 | M | 5660 | 0
| M43 | Montáže ocelových konstrukcí
1708 | 430941002R00 | Demont. typ. objektů zařízení staveniště k použití |  | 100 kg | 15 |  | M43 | P | 0 | 661
1709 | 430941001R00 | Montáž typových objektů zařízení staveniště |  | 100 kg | 15 |  | M43 | P | 0 | 890
1710 | 430-pronájem | Pronájem buněk pro soc.zařízení a sklady |  | měsíc | 5 |  | M43 | P | 0 | 5800
1711 | 430-pronájem WC | Pronájem WC zařízení (předpoklad 1ks na 5 měsíců) |  | měsíc | 5 |  | M43 | P | 0 | 4800

## Krycí list rozpočtu (SO 01)
Krycí list rozpočtu (SO 01 - Hlavní objekty - ABC)
Název stavby: |  | Modernizace multifunkčního domu - Suchohrdly u Miroslavi |  | Objednatel: | Obec Suchohrdly u Miroslavi |  | IČO/DIČ: | 00637599/
Druh stavby: |  | Stavební úpravy s přístavbou |  | Projektant: | Ing. Radek Dřevěný |  | IČO/DIČ: | 12208876/
Lokalita: |  | Suchohrdly u u Miroslavi(759210),parc.č. st.39/2,172,3730,1524/16 |  | Zhotovitel: |  |  | IČO/DIČ:
Začátek výstavby: |  |  |  | Konec výstavby: |  |  | Položek: | 391
JKSO: |  | 8012914 |  | Zpracoval: | Bohuslav Hemala |  | Datum: | 26.07.2022
Rozpočtové náklady v Kč
A | Základní rozpočtové náklady |  | B | Doplňkové náklady |  | C | Náklady na umístění stavby (NUS)
HSV | Dodávky | 0 | Práce přesčas |  | 0 | Zařízení staveniště |  | 0
| Montáž | 0 | Bez pevné podl. |  | 0 | Mimostav. doprava |  | 0
PSV | Dodávky | 0 | Kulturní památka |  | 0 | Územní vlivy |  | 0
| Montáž | 0 |  |  |  | Provozní vlivy |  | 0
"M" | Dodávky | 0 |  |  |  | Ostatní |  | 0
| Montáž | 0 |  |  |  | NUS z rozpočtu |  | 0
Ostatní materiál |  | 0
Přesun hmot a sutí |  | 0
ZRN celkem |  | 0 | DN celkem |  | 0 | NUS celkem |  | 0
[6 empty] | ORN celkem |  | 0
Základ 0% |  | 0
Základ 15% |  | 0 | DPH 15% |  | 0 | Celkem bez DPH |  | 0
Základ 21% |  | 0 | DPH 21% |  | 0 | Celkem včetně DPH |  | 0
Projektant |  |  | Objednatel |  |  | Zhotovitel
Datum, razítko a podpis |  |  | Datum, razítko a podpis |  |  | Datum, razítko a podpis

## Stavební rozpočet (SO 01)
Stavební rozpočet (SO 01 - Hlavní objekty - ABC)
Název stavby: |  |  | Modernizace multifunkčního domu - Suchohrdly u Miroslavi | Doba výstavby: |  |  | Objednatel: | Obec Suchohrdly u Miroslavi
Druh stavby: |  |  | Stavební úpravy s přístavbou | Začátek výstavby: |  |  | Projektant: | Ing. Radek Dřevěný
Lokalita: |  |  | Suchohrdly u u Miroslavi(759210),parc.č. st.39/2,172,3730,1524/16 | Konec výstavby: |  |  | Zhotovitel:
JKSO: |  |  | 8012914 | Zpracováno dne: |  | 26.07.2022 | Zpracoval: | Bohuslav Hemala
Č | Objekt | Kód | Zkrácený popis | MJ | Množství | Cena/MJ | Náklady (Kč) |  |  | Hmotnost (t) |  | Cenová | [33 empty] | ISWORK | GROUPCODE
|  |  | Rozměry |  |  | (Kč) | Dodávka | Montáž | Celkem | Jednot. | Celkem | soustava | Přesuny | Typ skupiny | HSV mat | HSV prac | PSV mat | PSV prac | Mont mat | Mont prac | Ostatní mat. | [21 empty] | MAT | WORK | CELK
| SO 01 |  | Hlavní objekty - ABC |  |  |  | 0 | 0 | 0 |  | 1137.32
| SO 01 | 1 | Zemní práce |  |  |  | 0 | 0 | 0 |  | 0 | [10 empty] | SO 01 | [7 empty] | 0 | 0 | 0
1 | SO 01 | 100001500R00 | Dočištění stěny | m2 | 95 | 0 | 0 | 0 | 0 | 0 | 0 | RTS I / 2022 | 0 |  | 0 | 0 | 0 | 0 | 0 | 0 | 0 | SO 01 | 0 | 0 | 0 | 21 | 0 | 0 | 1 |  |  |  | 0 | 0 | 0 | 1_ | SO 01_1_ | SO 01_ | 0 | 0 | 0 | 0 | 0 | 0 | 0 | P | 1
| SO 01 | 12 | Odkopávky a prokopávky |  |  |  | 0 | 0 | 0 |  | 0 | [10 empty] | SO 01 | [7 empty] | 0 | 0 | 0
2 | SO 01 | 122301101R00 | Odkopávky nezapažené v hor. 4 do 100 m3 | m3 | 57.622 | 0 | 0 | 0 | 0 | 0 | 0 | RTS I / 2022 | 0 |  | 0 | 0 | 0 | 0 | 0 | 0 | 0 | SO 01 | 0 | 0 | 0 | 21 | 0 | 0 | 1 |  |  |  | 0 | 0 | 0 | 12_ | SO 01_1_ | SO 01_ | 0 | 0 | 0 | 0 | 0 | 0 | 0 | P | 12
3 | SO 01 | 122301109R00 | Příplatek za lepivost - odkopávky v hor. 4 | m3 | 57.622 | 0 | 0 | 0 | 0 | 0 | 0 | RTS I / 2022 | 0 |  | 0 | 0 | 0 | 0 | 0 | 0 | 0 | SO 01 | 0 | 0 | 0 | 21 | 0 | 0 | 1 |  |  |  | 0 | 0 | 0 | 12_ | SO 01_1_ | SO 01_ | 0 | 0 | 0 | 0 | 0 | 0 | 0 | P | 12
| SO 01 | 13 | Hloubené vykopávky |  |  |  | 0 | 0 | 0 |  | 0 | [10 empty] | SO 01 | [7 empty] | 0 | 0 | 0
4 | SO 01 | 132301111R00 | Hloubení rýh š.do 60 cm v hor.4 do 100 m3,STROJNĚ | m3 | 52.147 | 0 | 0 | 0 | 0 | 0 | 0 | RTS I / 2022 | 0 |  | 0 | 0 | 0 | 0 | 0 | 0 | 0 | SO 01 | 0 | 0 | 0 | 21 | 0 | 0 | 1 |  |  |  | 0 | 0 | 0 | 13_ | SO 01_1_ | SO 01_ | 0 | 0 | 0 | 0 | 0 | 0 | 0 | P | 13
5 | SO 01 | 132301119R00 | Příplatek za lepivost - hloubení rýh 60 cm v hor.4 | m3 | 52.147 | 0 | 0 | 0 | 0 | 0 | 0 | RTS I / 2022 | 0 |  | 0 | 0 | 0 | 0 | 0 | 0 | 0 | SO 01 | 0 | 0 | 0 | 21 | 0 | 0 | 1 |  |  |  | 0 | 0 | 0 | 13_ | SO 01_1_ | SO 01_ | 0 | 0 | 0 | 0 | 0 | 0 | 0 | P | 13
6 | SO 01 | 133301101R00 | Hloubení šachet v hor.4 do 100 m3 | m3 | 1.62 | 0 | 0 | 0 | 0 | 0 | 0 | RTS I / 2022 | 0 |  | 0 | 0 | 0 | 0 | 0 | 0 | 0 | SO 01 | 0 | 0 | 0 | 21 | 0 | 0 | 1 |  |  |  | 0 | 0 | 0 | 13_ | SO 01_1_ | SO 01_ | 0 | 0 | 0 | 0 | 0 | 0 | 0 | P | 13
7 | SO 01 | 133301109R00 | Příplatek za lepivost - hloubení šachet v hor.4 | m3 | 1.62 | 0 | 0 | 0 | 0 | 0 | 0 | RTS I / 2022 | 0 |  | 0 | 0 | 0 | 0 | 0 | 0 | 0 | SO 01 | 0 | 0 | 0 | 21 | 0 | 0 | 1 |  |  |  | 0 | 0 | 0 | 13_ | SO 01_1_ | SO 01_ | 0 | 0 | 0 | 0 | 0 | 0 | 0 | P | 13
8 | SO 01 | 132301211R00 | Hloubení rýh š.do 200 cm hor.4 do 100 m3, STROJNĚ | m3 | 7.195 | 0 | 0 | 0 | 0 | 0 | 0 | RTS I / 2022 | 0 |  | 0 | 0 | 0 | 0 | 0 | 0 | 0 | SO 01 | 0 | 0 | 0 | 21 | 0 | 0 | 1 |  |  |  | 0 | 0 | 0 | 13_ | SO 01_1_ | SO 01_ | 0 | 0 | 0 | 0 | 0 | 0 | 0 | P | 13
9 | SO 01 | 132301219R00 | Příplatek za lepivost - hloubení rýh 200cm v hor.4 | m3 | 7.195 | 0 | 0 | 0 | 0 | 0 | 0 | RTS I / 2022 | 0 |  | 0 | 0 | 0 | 0 | 0 | 0 | 0 | SO 01 | 0 | 0 | 0 | 21 | 0 | 0 | 1 |  |  |  | 0 | 0 | 0 | 13_ | SO 01_1_ | SO 01_ | 0 | 0 | 0 | 0 | 0 | 0 | 0 | P | 13
| SO 01 | 16 | Přemístění výkopku |  |  |  | 0 | 0 | 0 |  | 0 | [10 empty] | SO 01 | [7 empty] | 0 | 0 | 0
10 | SO 01 | 162301102R00 | Vodorovné přemístění výkopku z hor.1-4 do 1000 m | m3 | 118.584 | 0 | 0 | 0 | 0 | 0 | 0 | RTS I / 2022 | 0 |  | 0 | 0 | 0 | 0 | 0 | 0 | 0 | SO 01 | 0 | 0 | 0 | 21 | 0 | 0 | 1 |  |  |  | 0 | 0 | 0 | 16_ | SO 01_1_ | SO 01_ | 0 | 0 | 0 | 0 | 0 | 0 | 0 | P | 16
11 | SO 01 | 162701109R00 | Příplatek k vod. přemístění hor.1-4 za další 1 km | m3 | 1185.84 | 0 | 0 | 0 | 0 | 0 | 0 | RTS I / 2022 | 0 |  | 0 | 0 | 0 | 0 | 0 | 0 | 0 | SO 01 | 0 | 0 | 0 | 21 | 0 | 0 | 1 |  |  |  | 0 | 0 | 0 | 16_ | SO 01_1_ | SO 01_ | 0 | 0 | 0 | 0 | 0 | 0 | 0 | P | 16
12 | SO 01 | 162702199R00 | Poplatek za skládku zeminy | m3 | 118.584 | 0 | 0 | 0 | 0 | 0 | 0 | RTS I / 2022 | 0 |  | 0 | 0 | 0 | 0 | 0 | 0 | 0 | SO 01 | 0 | 0 | 0 | 21 | 0 | 0 | 1 |  |  |  | 0 | 0 | 0 | 16_ | SO 01_1_ | SO 01_ | 0 | 0 | 0 | 0 | 0 | 0 | 0 | P | 16
| SO 01 | 18 | Povrchové úpravy terénu |  |  |  | 0 | 0 | 0 |  | 0 | [10 empty] | SO 01 | [7 empty] | 0 | 0 | 0
13 | SO 01 | 181101111R00 | Úprava pláně v zářezech se zhutněním - ručně | m2 | 192.072 | 0 | 0 | 0 | 0 | 0 | 0 | RTS I / 2022 | 0 |  | 0 | 0 | 0 | 0 | 0 | 0 | 0 | SO 01 | 0 | 0 | 0 | 21 | 0 | 0 | 1 |  |  |  | 0 | 0 | 0 | 18_ | SO 01_1_ | SO 01_ | 0 | 0 | 0 | 0 | 0 | 0 | 0 | P | 18
| SO 01 | 21 | Úprava podloží a základové spáry |  |  |  | 0 | 0 | 0 |  | 86.6722 | [10 empty] | SO 01 | [7 empty] | 0 | 0 | 0
14 | SO 01 | 211571112R00 | Výplň odvodňovacích žeber štěrkopískem netříděným fr.0-32mm | m3 | 45.13 | 0 | 0 | 0 | 0 | 1.9205 | 86.6722 | RTS I / 2022 | 0 |  | 0 | 0 | 0 | 0 | 0 | 0 | 0 | SO 01 | 0 | 0 | 0 | 21 | 0 | 0 | 1 |  |  |  | 0 | 0 | 0 | 21_ | SO 01_2_ | SO 01_ | 0 | 0 | 0 | 86.6722 | 0 | 0 | 0 | P | 21
| SO 01 | 27 | Základy |  |  |  | 0 | 0 | 0 |  | 238.8171 | [10 empty] | SO 01 | [7 empty] | 0 | 0 | 0
15 | SO 01 | 274272140RT4 | Zdivo základové z bednicích tvárnic, tl. 30 cm,výplň tvárnic betonem 20/25 | m2 | 20.722 | 0 | 0 | 0 | 0 | 0.74 | 15.3343 | RTS I / 2022 | 0 |  | 0 | 0 | 0 | 0 | 0 | 0 | 0 | SO 01 | 0 | 0 | 0 | 21 | 0 | 0 | 1 |  |  |  | 0 | 0 | 0 | 27_ | SO 01_2_ | SO 01_ | 0 | 0 | 0 | 15.3343 | 0 | 0 | 0 | P | 27
16 | SO 01 | 274313621R00 | Beton základových pasů prostý C 20/25 | m3 | 26.478 | 0 | 0 | 0 | 0 | 2.525 | 66.8569 | RTS I / 2022 | 0 |  | 0 | 0 | 0 | 0 | 0 | 0 | 0 | SO 01 | 0 | 0 | 0 | 21 | 0 | 0 | 1 |  |  |  | 0 | 0 | 0 | 27_ | SO 01_2_ | SO 01_ | 0 | 0 | 0 | 66.8569 | 0 | 0 | 0 | P | 27
17 | SO 01 | 274321321R00 | Železobeton základových pasů C 20/25- věnce základové | m3 | 12.799 | 0 | 0 | 0 | 0 | 2.525 | 32.3175 | RTS I / 2022 | 0 |  | 0 | 0 | 0 | 0 | 0 | 0 | 0 | SO 01 | 0 | 0 | 0 | 21 | 0 | 0 | 1 |  |  |  | 0 | 0 | 0 | 27_ | SO 01_2_ | SO 01_ | 0 | 0 | 0 | 32.3175 | 0 | 0 | 0 | P | 27
18 | SO 01 | 274351215R00 | Bednění stěn základových pasů - zřízení | m2 | 34.862 | 0 | 0 | 0 | 0 | 0.03916 | 1.3652 | RTS I / 2022 | 0 |  | 0 | 0 | 0 | 0 | 0 | 0 | 0 | SO 01 | 0 | 0 | 0 | 21 | 0 | 0 | 1 |  |  |  | 0 | 0 | 0 | 27_ | SO 01_2_ | SO 01_ | 0 | 0 | 0 | 1.3652 | 0 | 0 | 0 | P | 27
19 | SO 01 | 274351216R00 | Bednění stěn základových pasů - odstranění | m2 | 34.862 | 0 | 0 | 0 | 0 | 0 | 0 | RTS I / 2022 | 0 |  | 0 | 0 | 0 | 0 | 0 | 0 | 0 | SO 01 | 0 | 0 | 0 | 21 | 0 | 0 | 1 |  |  |  | 0 | 0 | 0 | 27_ | SO 01_2_ | SO 01_ | 0 | 0 | 0 | 0 | 0 | 0 | 0 | P | 27
20 | SO 01 | 274354023R00 | Bednění prostupu základem do 0,02 m2, dl.1,0 m | kus | 7 | 0 | 0 | 0 | 0 | 0.00163 | 0.01141 | RTS I / 2022 | 0 |  | 0 | 0 | 0 | 0 | 0 | 0 | 0 | SO 01 | 0 | 0 | 0 | 21 | 0 | 0 | 1 |  |  |  | 0 | 0 | 0 | 27_ | SO 01_2_ | SO 01_ | 0 | 0 | 0 | 0.01141 | 0 | 0 | 0 | P | 27
21 | SO 01 | 274361215R00 | Výztuž základ. pásů do 12mm, ocel B 500 B | t | 1.459 | 0 | 0 | 0 | 0 | 1.0035 | 1.4641 | RTS I / 2022 | 0 |  | 0 | 0 | 0 | 0 | 0 | 0 | 0 | SO 01 | 0 | 0 | 0 | 21 | 0 | 0 | 1 |  |  |  | 0 | 0 | 0 | 27_ | SO 01_2_ | SO 01_ | 0 | 0 | 0 | 1.4641 | 0 | 0 | 0 | P | 27
22 | SO 01 | 275313621R00 | Beton základových patek prostý C 20/25 | m3 | 1.944 | 0 | 0 | 0 | 0 | 2.525 | 4.9086 | RTS I / 2022 | 0 |  | 0 | 0 | 0 | 0 | 0 | 0 | 0 | SO 01 | 0 | 0 | 0 | 21 | 0 | 0 | 1 |  |  |  | 0 | 0 | 0 | 27_ | SO 01_2_ | SO 01_ | 0 | 0 | 0 | 4.9086 | 0 | 0 | 0 | P | 27
23 | SO 01 | 275351215R00 | Bednění stěn základových patek - zřízení | m2 | 10.8 | 0 | 0 | 0 | 0 | 0.0392 | 0.42336 | RTS I / 2022 | 0 |  | 0 | 0 | 0 | 0 | 0 | 0 | 0 | SO 01 | 0 | 0 | 0 | 21 | 0 | 0 | 1 |  |  |  | 0 | 0 | 0 | 27_ | SO 01_2_ | SO 01_ | 0 | 0 | 0 | 0.42336 | 0 | 0 | 0 | P | 27
24 | SO 01 | 275351216R00 | Bednění stěn základových patek - odstranění | m2 | 10.8 | 0 | 0 | 0 | 0 | 0 | 0 | RTS I / 2022 | 0 |  | 0 | 0 | 0 | 0 | 0 | 0 | 0 | SO 01 | 0 | 0 | 0 | 21 | 0 | 0 | 1 |  |  |  | 0 | 0 | 0 | 27_ | SO 01_2_ | SO 01_ | 0 | 0 | 0 | 0 | 0 | 0 | 0 | P | 27
25 | SO 01 | 273313621R00 | Beton základových desek prostý C 20/25 | m3 | 45.13 | 0 | 0 | 0 | 0 | 2.525 | 113.9532 | RTS I / 2022 | 0 |  | 0 | 0 | 0 | 0 | 0 | 0 | 0 | SO 01 | 0 | 0 | 0 | 21 | 0 | 0 | 1 |  |  |  | 0 | 0 | 0 | 27_ | SO 01_2_ | SO 01_ | 0 | 0 | 0 | 113.9532 | 0 | 0 | 0 | P | 27
26 | SO 01 | 273351215R00 | Bednění stěn základových desek - zřízení | m2 | 7.99 | 0 | 0 | 0 | 0 | 0.0392 | 0.31321 | RTS I / 2022 | 0 |  | 0 | 0 | 0 | 0 | 0 | 0 | 0 | SO 01 | 0 | 0 | 0 | 21 | 0 | 0 | 1 |  |  |  | 0 | 0 | 0 | 27_ | SO 01_2_ | SO 01_ | 0 | 0 | 0 | 0.31321 | 0 | 0 | 0 | P | 27
27 | SO 01 | 273351216R00 | Bednění stěn základových desek - odstranění | m2 | 7.991 | 0 | 0 | 0 | 0 | 0 | 0 | RTS I / 2022 | 0 |  | 0 | 0 | 0 | 0 | 0 | 0 | 0 | SO 01 | 0 | 0 | 0 | 21 | 0 | 0 | 1 |  |  |  | 0 | 0 | 0 | 27_ | SO 01_2_ | SO 01_ | 0 | 0 | 0 | 0 | 0 | 0 | 0 | P | 27
28 | SO 01 | 273361921RT4 | Výztuž základových desek ze svařovaných sítí | t | 1.788 | 0 | 0 | 0 | 0 | 1.0455 | 1.8693 | RTS I / 2022 | 0 |  | 0 | 0 | 0 | 0 | 0 | 0 | 0 | SO 01 | 0 | 0 | 0 | 21 | 0 | 0 | 1 |  |  |  | 0 | 0 | 0 | 27_ | SO 01_2_ | SO 01_ | 0 | 0 | 0 | 1.8693 | 0 | 0 | 0 | P | 27
| SO 01 | 31 | Zdi podpěrné a volné |  |  |  | 0 | 0 | 0 |  | 142.1218 | [10 empty] | SO 01 | [7 empty] | 0 | 0 | 0
29 | SO 01 | 311271187RT5 | Zdivo z tvárnic autoklávovaného betonu péro - drážka tl. 30 cm, tvárnice P 4 - 500, 499 x 249 x 300 mm viz.PD | m2 | 420.029 | 0 | 0 | 0 | 0 | 0.24 | 100.807 | RTS I / 2022 | 0 |  | 0 | 0 | 0 | 0 | 0 | 0 | 0 | SO 01 | 0 | 0 | 0 | 21 | 0 | 0 | 1 |  |  |  | 0 | 0 | 0 | 31_ | SO 01_3_ | SO 01_ | 0 | 0 | 0 | 100.807 | 0 | 0 | 0 | P | 31
30 | SO 01 | 595310330 | Pilířová tvárnice s otvorem hladká 300x249x599, z autoklávovaného pórobetonu kategorie I - kulatý otvor průměr 200 | m2 | 8 | 0 | 0 | 0 | 0 | 0.177 | 1.416 | RTS I / 2022 | 0 |  | 0 | 0 | 0 | 0 | 0 | 0 | 0 | SO 01 | 0 | 0 | 0 | 21 | 0 | 0 | 1 |  |  |  | 0 | 0 | 0 | 31_ | SO 01_3_ | SO 01_ | 0 | 0 | 0 | 1.416 | 0 | 0 | 0 | M | 31
31 | SO 01 | 311271181R00 | Zdivo z tvárnic autoklávového porobetonu kategorie.1 tl.375mmfb(EN772-1)2,2(N/mm2)obj.hm.300(kg/m3)lambdá u 0,083(W/m.K) P+D | m2 | 18.086 | 0 | 0 | 0 | 0 | 0.11928 | 2.1573 | RTS I / 2022 | 0 |  | 0 | 0 | 0 | 0 | 0 | 0 | 0 | SO 01 | 0 | 0 | 0 | 21 | 0 | 0 | 1 |  |  |  | 0 | 0 | 0 | 31_ | SO 01_3_ | SO 01_ | 0 | 0 | 0 | 2.1573 | 0 | 0 | 0 | P | 31
32 | SO 01 | 319300014RT1 | Dodatečné vložení izolace podřezáním strojně,fólie, cihelné zdivo tloušťky 75 cm | m | 22.715 | 0 | 0 | 0 | 0 | 0.00972 | 0.22079 | RTS I / 2022 | 0 |  | 0 | 0 | 0 | 0 | 0 | 0 | 0 | SO 01 | 0 | 0 | 0 | 21 | 0 | 0 | 1 |  |  |  | 0 | 0 | 0 | 31_ | SO 01_3_ | SO 01_ | 0 | 0 | 0 | 0.22079 | 0 | 0 | 0 | P | 31
33 | SO 01 | 319300014R00 | Dodatečné vložení izolace podřezáním strojně,fólie, cihelné zdivo tlo 65-70 cm | m | 15.3 | 0 | 0 | 0 | 0 | 0.00972 | 0.14872 | RTS I / 2022 | 0 |  | 0 | 0 | 0 | 0 | 0 | 0 | 0 | SO 01 | 0 | 0 | 0 | 21 | 0 | 0 | 1 |  |  |  | 0 | 0 | 0 | 31_ | SO 01_3_ | SO 01_ | 0 | 0 | 0 | 0.14872 | 0 | 0 | 0 | P | 31
34 | SO 01 | 319300013RT1 | Dodatečné vložení izolace podřezáním strojně,fólie,cihelné zdivo tloušťky 50 cm | m | 25.555 | 0 | 0 | 0 | 0 | 0.00715 | 0.18272 | RTS I / 2022 | 0 |  | 0 | 0 | 0 | 0 | 0 | 0 | 0 | SO 01 | 0 | 0 | 0 | 21 | 0 | 0 | 1 |  |  |  | 0 | 0 | 0 | 31_ | SO 01_3_ | SO 01_ | 0 | 0 | 0 | 0.18272 | 0 | 0 | 0 | P | 31
35 | SO 01 | 319300011RT1 | Dodatečné vložení izolace podřezáním strojně,fólie,cihelné zdivo tloušťky 30 cm | m | 9 | 0 | 0 | 0 | 0 | 0.00358 | 0.03222 | RTS I / 2022 | 0 |  | 0 | 0 | 0 | 0 | 0 | 0 | 0 | SO 01 | 0 | 0 | 0 | 21 | 0 | 0 | 1 |  |  |  | 0 | 0 | 0 | 31_ | SO 01_3_ | SO 01_ | 0 | 0 | 0 | 0.03222 | 0 | 0 | 0 | P | 31
36 | SO 01 | 317121044RU3 | Překlad nosný porobeton, světlost otv. do 180 cm,překlad nosný porobeton V / 4 / 20 199 x 24,9 x 30 cm | kus | 1 | 0 | 0 | 0 | 0 | 0.12706 | 0.12706 | RTS I / 2022 | 0 |  | 0 | 0 | 0 | 0 | 0 | 0 | 0 | SO 01 | 0 | 0 | 0 | 21 | 0 | 0 | 1 |  |  |  | 0 | 0 | 0 | 31_ | SO 01_3_ | SO 01_ | 0 | 0 | 0 | 0.12706 | 0 | 0 | 0 | P | 31
37 | SO 01 | 317121044RU2 | Překlad nosný porobeton, světlost otv. do 180 cm,překlad nosný porobeton IV / 4 / 23 174 x 24,9 x 30 cm | kus | 8 | 0 | 0 | 0 | 0 | 0.1109 | 0.8872 | RTS I / 2022 | 0 |  | 0 | 0 | 0 | 0 | 0 | 0 | 0 | SO 01 | 0 | 0 | 0 | 21 | 0 | 0 | 1 |  |  |  | 0 | 0 | 0 | 31_ | SO 01_3_ | SO 01_ | 0 | 0 | 0 | 0.8872 | 0 | 0 | 0 | P | 31
38 | SO 01 | 317121045RT3 | Překlad nosný porobeton, světlost otv. do 375 cm,překlad nosný porobeton VI / 4 / 17 224 x 24,9 x 30 cm | kus | 3 | 0 | 0 | 0 | 0 | 0.14322 | 0.42966 | RTS I / 2022 | 0 |  | 0 | 0 | 0 | 0 | 0 | 0 | 0 | SO 01 | 0 | 0 | 0 | 21 | 0 | 0 | 1 |  |  |  | 0 | 0 | 0 | 31_ | SO 01_3_ | SO 01_ | 0 | 0 | 0 | 0.42966 | 0 | 0 | 0 | P | 31
39 | SO 01 | 317121043RT4 | Překlad nosný porobeton, světlost otv. do 105 cm, překlad nosný porobeton II / 4 / 23 129 x 24,9 x 30 cm | kus | 6 | 0 | 0 | 0 | 0 | 0.08262 | 0.49572 | RTS I / 2022 | 0 |  | 0 | 0 | 0 | 0 | 0 | 0 | 0 | SO 01 | 0 | 0 | 0 | 21 | 0 | 0 | 1 |  |  |  | 0 | 0 | 0 | 31_ | SO 01_3_ | SO 01_ | 0 | 0 | 0 | 0.49572 | 0 | 0 | 0 | P | 31
40 | SO 01 | 317121044RU1 | Překlad nosný porobeton, světlost otv. do 180 cm,překlad nosný porobeton III / 4 / 22 149 x 24,9 x 30 cm | kus | 19 | 0 | 0 | 0 | 0 | 0.09575 | 1.8193 | RTS I / 2022 | 0 |  | 0 | 0 | 0 | 0 | 0 | 0 | 0 | SO 01 | 0 | 0 | 0 | 21 | 0 | 0 | 1 |  |  |  | 0 | 0 | 0 | 31_ | SO 01_3_ | SO 01_ | 0 | 0 | 0 | 1.8193 | 0 | 0 | 0 | P | 31
41 | SO 01 | 314268135R00 | Komín systémový 1.průd+celá šachta,pata,DN 20cm | kus | 1 | 0 | 0 | 0 | 0 | 0.3415 | 0.3415 | RTS I / 2022 | 0 |  | 0 | 0 | 0 | 0 | 0 | 0 | 0 | SO 01 | 0 | 0 | 0 | 21 | 0 | 0 | 1 |  |  |  | 0 | 0 | 0 | 31_ | SO 01_3_ | SO 01_ | 0 | 0 | 0 | 0.3415 | 0 | 0 | 0 | P | 31
42 | SO 01 | 314268235R00 | Komín systémový 1.průd+cel.šachta,střed,DN 20cm | m | 9 | 0 | 0 | 0 | 0 | 0.21436 | 1.9292 | RTS I / 2022 | 0 |  | 0 | 0 | 0 | 0 | 0 | 0 | 0 | SO 01 | 0 | 0 | 0 | 21 | 0 | 0 | 1 |  |  |  | 0 | 0 | 0 | 31_ | SO 01_3_ | SO 01_ | 0 | 0 | 0 | 1.9292 | 0 | 0 | 0 | P | 31
43 | SO 01 | 314268215R00 | Komín systémový jednoprůd., střed, DN 20 cm | m | 9.1 | 0 | 0 | 0 | 0 | 0.12966 | 1.1799 | RTS I / 2022 | 0 |  | 0 | 0 | 0 | 0 | 0 | 0 | 0 | SO 01 | 0 | 0 | 0 | 21 | 0 | 0 | 1 |  |  |  | 0 | 0 | 0 | 31_ | SO 01_3_ | SO 01_ | 0 | 0 | 0 | 1.1799 | 0 | 0 | 0 | P | 31
44 | SO 01 | 314268514R00 | Komín systémoý jednoprůd., krakorcová deska | kus | 2 | 0 | 0 | 0 | 0 | 0.0785 | 0.157 | RTS I / 2022 | 0 |  | 0 | 0 | 0 | 0 | 0 | 0 | 0 | SO 01 | 0 | 0 | 0 | 21 | 0 | 0 | 1 |  |  |  | 0 | 0 | 0 | 31_ | SO 01_3_ | SO 01_ | 0 | 0 | 0 | 0.157 | 0 | 0 | 0 | P | 31
45 | SO 01 | 314268513R00 | Komín systémový jednoprůd., krycí deska pro obezd. | kus | 2 | 0 | 0 | 0 | 0 | 0.0173 | 0.0346 | RTS I / 2022 | 0 |  | 0 | 0 | 0 | 0 | 0 | 0 | 0 | SO 01 | 0 | 0 | 0 | 21 | 0 | 0 | 1 |  |  |  | 0 | 0 | 0 | 31_ | SO 01_3_ | SO 01_ | 0 | 0 | 0 | 0.0346 | 0 | 0 | 0 | P | 31
46 | SO 01 | 314268524R00 | Komín systémoý dvouprůd., krakorcová deska | kus | 1 | 0 | 0 | 0 | 0 | 0.0555 | 0.0555 | RTS I / 2022 | 0 |  | 0 | 0 | 0 | 0 | 0 | 0 | 0 | SO 01 | 0 | 0 | 0 | 21 | 0 | 0 | 1 |  |  |  | 0 | 0 | 0 | 31_ | SO 01_3_ | SO 01_ | 0 | 0 | 0 | 0.0555 | 0 | 0 | 0 | P | 31
47 | SO 01 | 314268522R00 | Komínsystémový dvouprůd., krycí deska pro obezd. | kus | 1 | 0 | 0 | 0 | 0 | 0.0263 | 0.0263 | RTS I / 2022 | 0 |  | 0 | 0 | 0 | 0 | 0 | 0 | 0 | SO 01 | 0 | 0 | 0 | 21 | 0 | 0 | 1 |  |  |  | 0 | 0 | 0 | 31_ | SO 01_3_ | SO 01_ | 0 | 0 | 0 | 0.0263 | 0 | 0 | 0 | P | 31
48 | SO 01 | 314268751R00 | Komín systémový větrací hlavice instal. šachty,univer | kus | 1 | 0 | 0 | 0 | 0 | 0.00295 | 0.00295 | RTS I / 2022 | 0 |  | 0 | 0 | 0 | 0 | 0 | 0 | 0 | SO 01 | 0 | 0 | 0 | 21 | 0 | 0 | 1 |  |  |  | 0 | 0 | 0 | 31_ | SO 01_3_ | SO 01_ | 0 | 0 | 0 | 0.00295 | 0 | 0 | 0 | P | 31
49 | SO 01 | 314268731R00 | Komín systémový komín.stříška nerez,1.průduch | kus | 3 | 0 | 0 | 0 | 0 | 0.0053 | 0.0159 | RTS I / 2022 | 0 |  | 0 | 0 | 0 | 0 | 0 | 0 | 0 | SO 01 | 0 | 0 | 0 | 21 | 0 | 0 | 1 |  |  |  | 0 | 0 | 0 | 31_ | SO 01_3_ | SO 01_ | 0 | 0 | 0 | 0.0159 | 0 | 0 | 0 | P | 31
50 | SO 01 | 314268315R00 | Komín systémová část obezděná nadstřešní -prstenec 1.průd.,DN 200 mm | m | 9.4 | 0 | 0 | 0 | 0 | 0.19294 | 1.8136 | RTS I / 2022 | 0 |  | 0 | 0 | 0 | 0 | 0 | 0 | 0 | SO 01 | 0 | 0 | 0 | 21 | 0 | 0 | 1 |  |  |  | 0 | 0 | 0 | 31_ | SO 01_3_ | SO 01_ | 0 | 0 | 0 | 1.8136 | 0 | 0 | 0 | P | 31
51 | SO 01 | 310239211RT2 | Zazdívka otvorů plochy do 4 m2 cihlami na MVC | m3 | 2.04 | 0 | 0 | 0 | 0 | 1.7392 | 3.5479 | RTS I / 2022 | 0 |  | 0 | 0 | 0 | 0 | 0 | 0 | 0 | SO 01 | 0 | 0 | 0 | 21 | 0 | 0 | 1 |  |  |  | 0 | 0 | 0 | 31_ | SO 01_3_ | SO 01_ | 0 | 0 | 0 | 3.5479 | 0 | 0 | 0 | P | 31
52 | SO 01 | 310238211RT1 | Zazdívka otvorů plochy do 1 m2 cihlami na MVC | m3 | 1.989 | 0 | 0 | 0 | 0 | 1.7392 | 3.4592 | RTS I / 2022 | 0 |  | 0 | 0 | 0 | 0 | 0 | 0 | 0 | SO 01 | 0 | 0 | 0 | 21 | 0 | 0 | 1 |  |  |  | 0 | 0 | 0 | 31_ | SO 01_3_ | SO 01_ | 0 | 0 | 0 | 3.4592 | 0 | 0 | 0 | P | 31
53 | SO 01 | 317941125RT2 | Osazení ocelových válcovaných nosníků č.22 a vyšší,včetně dodávky profilu I č.24 | t | 1.281 | 0 | 0 | 0 | 0 | 1.0922 | 1.3991 | RTS I / 2022 | 0 |  | 0 | 0 | 0 | 0 | 0 | 0 | 0 | SO 01 | 0 | 0 | 0 | 21 | 0 | 0 | 1 |  |  |  | 0 | 0 | 0 | 31_ | SO 01_3_ | SO 01_ | 0 | 0 | 0 | 1.3991 | 0 | 0 | 0 | P | 31
54 | SO 01 | 317941123RT5 | Osazení ocelových válcovaných nosníků č.14-22 | t | 0.136 | 0 | 0 | 0 | 0 | 1.0971 | 0.1492 | RTS I / 2022 | 0 |  | 0 | 0 | 0 | 0 | 0 | 0 | 0 | SO 01 | 0 | 0 | 0 | 21 | 0 | 0 | 1 |  |  |  | 0 | 0 | 0 | 31_ | SO 01_3_ | SO 01_ | 0 | 0 | 0 | 0.1492 | 0 | 0 | 0 | P | 31
55 | SO 01 | 310236261RT1 | Zazdívka otvorů pl. 0,09 m2 cihlami, tl. zdi 60 cm | kus | 6 | 0 | 0 | 0 | 0 | 0.09816 | 0.58896 | RTS I / 2022 | 0 |  | 0 | 0 | 0 | 0 | 0 | 0 | 0 | SO 01 | 0 | 0 | 0 | 21 | 0 | 0 | 1 |  |  |  | 0 | 0 | 0 | 31_ | SO 01_3_ | SO 01_ | 0 | 0 | 0 | 0.58896 | 0 | 0 | 0 | P | 31
56 | SO 01 | 317234410RT2 | Vyzdívka mezi nosníky cihlami pálenými na MC | m3 | 1.978 | 0 | 0 | 0 | 0 | 1.796 | 3.5525 | RTS I / 2022 | 0 |  | 0 | 0 | 0 | 0 | 0 | 0 | 0 | SO 01 | 0 | 0 | 0 | 21 | 0 | 0 | 1 |  |  |  | 0 | 0 | 0 | 31_ | SO 01_3_ | SO 01_ | 0 | 0 | 0 | 3.5525 | 0 | 0 | 0 | P | 31
57 | SO 01 | 311231116R00 | Zdivo nosné cihelné z CP 29 P15 na MC 10 | m3 | 8.438 | 0 | 0 | 0 | 0 | 1.7948 | 15.1449 | RTS I / 2022 | 0 |  | 0 | 0 | 0 | 0 | 0 | 0 | 0 | SO 01 | 0 | 0 | 0 | 21 | 0 | 0 | 1 |  |  |  | 0 | 0 | 0 | 31_ | SO 01_3_ | SO 01_ | 0 | 0 | 0 | 15.1449 | 0 | 0 | 0 | P | 31
| SO 01 | 33 | Sloupy a pilíře, stožáry a rámové stojky |  |  |  | 0 | 0 | 0 |  | 3.8491 | [10 empty] | SO 01 | [7 empty] | 0 | 0 | 0
58 | SO 01 | 330321410R00 | Beton sloupů a pilířů železový C 25/30 | m3 | 1.44 | 0 | 0 | 0 | 0 | 2.54 | 3.6576 | RTS II / 2021 | 0 |  | 0 | 0 | 0 | 0 | 0 | 0 | 0 | SO 01 | 0 | 0 | 0 | 21 | 0 | 0 | 1 |  |  |  | 0 | 0 | 0 | 33_ | SO 01_3_ | SO 01_ | 0 | 0 | 0 | 3.6576 | 0 | 0 | 0 | P | 33
59 | SO 01 | 332361721R00 | Výztuž sloupů oblých z oceli B 500 B | t | 0.187 | 0 | 0 | 0 | 0 | 1.024 | 0.19148 | RTS II / 2021 | 0 |  | 0 | 0 | 0 | 0 | 0 | 0 | 0 | SO 01 | 0 | 0 | 0 | 21 | 0 | 0 | 1 |  |  |  | 0 | 0 | 0 | 33_ | SO 01_3_ | SO 01_ | 0 | 0 | 0 | 0.19148 | 0 | 0 | 0 | P | 33
| SO 01 | 34 | Stěny a příčky |  |  |  | 0 | 0 | 0 |  | 34.3497 | [10 empty] | SO 01 | [7 empty] | 0 | 0 | 0
60 | SO 01 | 342267112RT4 | Obklad trámů sádrokartonem třístranný do 0,5/0,5 m | m | 8.25 | 0 | 0 | 0 | 0 | 0.01941 | 0.16013 | RTS I / 2022 | 0 |  | 0 | 0 | 0 | 0 | 0 | 0 | 0 | SO 01 | 0 | 0 | 0 | 21 | 0 | 0 | 1 |  |  |  | 0 | 0 | 0 | 34_ | SO 01_3_ | SO 01_ | 0 | 0 | 0 | 0.16013 | 0 | 0 | 0 | P | 34
61 | SO 01 | 342267113RT4 | Obklad trámů sádrokartonem čtyřstranný do 0,5/0,5m,desky protipožární impreg. tl. 12,5 mm | m | 36.8 | 0 | 0 | 0 | 0 | 0.02606 | 0.95901 | RTS I / 2022 | 0 |  | 0 | 0 | 0 | 0 | 0 | 0 | 0 | SO 01 | 0 | 0 | 0 | 21 | 0 | 0 | 1 |  |  |  | 0 | 0 | 0 | 34_ | SO 01_3_ | SO 01_ | 0 | 0 | 0 | 0.95901 | 0 | 0 | 0 | P | 34
62 | SO 01 | 342255022R00 | Příčky z desek z autoklávovaného betonu tl. 7,5 cm | m2 | 26.142 | 0 | 0 | 0 | 0 | 0.05654 | 1.4781 | RTS I / 2022 | 0 |  | 0 | 0 | 0 | 0 | 0 | 0 | 0 | SO 01 | 0 | 0 | 0 | 21 | 0 | 0 | 1 |  |  |  | 0 | 0 | 0 | 34_ | SO 01_3_ | SO 01_ | 0 | 0 | 0 | 1.4781 | 0 | 0 | 0 | P | 34
63 | SO 01 | 342255024RT1 | Příčky z desek z autoklávovaného betonu tl. 10 cm,desky P 2 - 500, 599 x 249 x 100 mm | m2 | 175.646 | 0 | 0 | 0 | 0 | 0.07471 | 13.1225 | RTS I / 2022 | 0 |  | 0 | 0 | 0 | 0 | 0 | 0 | 0 | SO 01 | 0 | 0 | 0 | 21 | 0 | 0 | 1 |  |  |  | 0 | 0 | 0 | 34_ | SO 01_3_ | SO 01_ | 0 | 0 | 0 | 13.1225 | 0 | 0 | 0 | P | 34
64 | SO 01 | 342255028RT1 | Příčky z desek z autoklávovaného betonu tl. 15 cm,desky P 2 - 500, 599 x 249 x 150 mm | m2 | 31.468 | 0 | 0 | 0 | 0 | 0.11219 | 3.5304 | RTS I / 2022 | 0 |  | 0 | 0 | 0 | 0 | 0 | 0 | 0 | SO 01 | 0 | 0 | 0 | 21 | 0 | 0 | 1 |  |  |  | 0 | 0 | 0 | 34_ | SO 01_3_ | SO 01_ | 0 | 0 | 0 | 3.5304 | 0 | 0 | 0 | P | 34
65 | SO 01 | 342948111R00 | Ukotvení příček k cihel.konstr. kotvami na hmožd. | m | 121.35 | 0 | 0 | 0 | 0 | 0.00102 | 0.12378 | RTS I / 2022 | 0 |  | 0 | 0 | 0 | 0 | 0 | 0 | 0 | SO 01 | 0 | 0 | 0 | 21 | 0 | 0 | 1 |  |  |  | 0 | 0 | 0 | 34_ | SO 01_3_ | SO 01_ | 0 | 0 | 0 | 0.12378 | 0 | 0 | 0 | P | 34
66 | SO 01 | 342668111R00 | Těsnění styku příčky se stáv. konstrukcí PU pěnou | m | 28.429 | 0 | 0 | 0 | 0 | 8e-05 | 0.0022743 | RTS I / 2022 | 0 |  | 0 | 0 | 0 | 0 | 0 | 0 | 0 | SO 01 | 0 | 0 | 0 | 21 | 0 | 0 | 1 |  |  |  | 0 | 0 | 0 | 34_ | SO 01_3_ | SO 01_ | 0 | 0 | 0 | 0.0022743 | 0 | 0 | 0 | P | 34
67 | SO 01 | 342265122RU0 | Úprava podkroví sádrokarton. na ocel. rošt, šikmá,vod. i svisl,desky protipož. tl.12,5 mm 2x opl, ,min.rohož tl.160mm souč.tep.vod.=0,035W.m-1K-1 | m2 | 340.153 | 0 | 0 | 0 | 0 | 0.03319 | 11.2897 | RTS I / 2022 | 0 |  | 0 | 0 | 0 | 0 | 0 | 0 | 0 | SO 01 | 0 | 0 | 0 | 21 | 0 | 0 | 1 |  |  |  | 0 | 0 | 0 | 34_ | SO 01_3_ | SO 01_ | 0 | 0 | 0 | 11.2897 | 0 | 0 | 0 | P | 34
68 | SO 01 | 342265122RU2 | Úprava podkroví sádrokarton. na ocel. rošt, šikmá,desky pož.impreg.tl.12,5mm 2x opl.,,min.rohož tl.160mm souč.tep.vod.=0,035W.m-1K-1 | m2 | 52.044 | 0 | 0 | 0 | 0 | 0.03319 | 1.7273 | RTS I / 2022 | 0 |  | 0 | 0 | 0 | 0 | 0 | 0 | 0 | SO 01 | 0 | 0 | 0 | 21 | 0 | 0 | 1 |  |  |  | 0 | 0 | 0 | 34_ | SO 01_3_ | SO 01_ | 0 | 0 | 0 | 1.7273 | 0 | 0 | 0 | P | 34
69 | SO 01 | 342265998RT3 | Příplatek k úpravě podkroví za plochu do 10 m2 | m2 | 224.556 | 0 | 0 | 0 | 0 | 0 | 0 | RTS I / 2022 | 0 |  | 0 | 0 | 0 | 0 | 0 | 0 | 0 | SO 01 | 0 | 0 | 0 | 21 | 0 | 0 | 1 |  |  |  | 0 | 0 | 0 | 34_ | SO 01_3_ | SO 01_ | 0 | 0 | 0 | 0 | 0 | 0 | 0 | P | 34
70 | SO 01 | 346244382RT2 | Plentování ocelových nosníků výšky 20 - 30 cm | m2 | 5.288 | 0 | 0 | 0 | 0 | 0.1619 | 0.85613 | RTS I / 2022 | 0 |  | 0 | 0 | 0 | 0 | 0 | 0 | 0 | SO 01 | 0 | 0 | 0 | 21 | 0 | 0 | 1 |  |  |  | 0 | 0 | 0 | 34_ | SO 01_3_ | SO 01_ | 0 | 0 | 0 | 0.85613 | 0 | 0 | 0 | P | 34
71 | SO 01 | 342264051RT4 | Podhled sádrokartonový na zavěšenou ocel. konstr.,desky požár. impreg. tl. 12,5 mm, bez izolace | m2 | 61.58 | 0 | 0 | 0 | 0 | 0.01373 | 0.84549 | RTS I / 2022 | 0 |  | 0 | 0 | 0 | 0 | 0 | 0 | 0 | SO 01 | 0 | 0 | 0 | 21 | 0 | 0 | 1 |  |  |  | 0 | 0 | 0 | 34_ | SO 01_3_ | SO 01_ | 0 | 0 | 0 | 0.84549 | 0 | 0 | 0 | P | 34
72 | SO 01 | 342264092R0A | Příplatek k podhledu sádrok. za druhou desku, konstr.,desky požár. impreg. tl. 12,5 mm | m2 | 61.58 | 0 | 0 | 0 | 0 | 0.00414 | 0.25494 | RTS I / 2022 | 0 |  | 0 | 0 | 0 | 0 | 0 | 0 | 0 | SO 01 | 0 | 0 | 0 | 21 | 0 | 0 | 1 |  |  |  | 0 | 0 | 0 | 34_ | SO 01_3_ | SO 01_ | 0 | 0 | 0 | 0.25494 | 0 | 0 | 0 | P | 34
| SO 01 | 41 | Stropy a stropní konstrukce (pro pozemní stavby) |  |  |  | 0 | 0 | 0 |  | 242.141 | [10 empty] | SO 01 | [7 empty] | 0 | 0 | 0
73 | SO 01 | 411147212RT2 | Strop z tvárníc autoklávovaného betonu, tl.25 cm, nosník 2,2-3,0 m, s Kari sítí KH 20 drát 6 mm oko 150x150 mm | m2 | 9 | 0 | 0 | 0 | 0 | 0.29402 | 2.6462 | RTS I / 2022 | 0 |  | 0 | 0 | 0 | 0 | 0 | 0 | 0 | SO 01 | 0 | 0 | 0 | 21 | 0 | 0 | 1 |  |  |  | 0 | 0 | 0 | 41_ | SO 01_4_ | SO 01_ | 0 | 0 | 0 | 2.6462 | 0 | 0 | 0 | P | 41
74 | SO 01 | 411147213RT2 | Strop z tvárníc autoklávovaného betonu, tl.25 cm, nosník 3,0-4,6 m,s Kari sítí KH 20 drát 6 mm oko 150x150 mm | m2 | 57.892 | 0 | 0 | 0 | 0 | 0.29354 | 16.9936 | RTS I / 2022 | 0 |  | 0 | 0 | 0 | 0 | 0 | 0 | 0 | SO 01 | 0 | 0 | 0 | 21 | 0 | 0 | 1 |  |  |  | 0 | 0 | 0 | 41_ | SO 01_4_ | SO 01_ | 0 | 0 | 0 | 16.9936 | 0 | 0 | 0 | P | 41
75 | SO 01 | 411147214RT2 | Strop z tvárníc autoklávovaného betonu, tl.25 cm, nosník 4,6-6,2 m,s Kari sítí KH 20 drát 6 mm oko 150x150 mm | m2 | 93.53 | 0 | 0 | 0 | 0 | 0.29464 | 27.5577 | RTS I / 2022 | 0 |  | 0 | 0 | 0 | 0 | 0 | 0 | 0 | SO 01 | 0 | 0 | 0 | 21 | 0 | 0 | 1 |  |  |  | 0 | 0 | 0 | 41_ | SO 01_4_ | SO 01_ | 0 | 0 | 0 | 27.5577 | 0 | 0 | 0 | P | 41
76 | SO 01 | 593410460 | Nosník Y175C 4,40/C 120x175x4400 mm -doplnění | kus | 6 | 0 | 0 | 0 | 0 | 0.054 | 0.324 | RTS I / 2022 | 0 |  | 0 | 0 | 0 | 0 | 0 | 0 | 0 | SO 01 | 0 | 0 | 0 | 21 | 0 | 0 | 1 |  |  |  | 0 | 0 | 0 | 41_ | SO 01_4_ | SO 01_ | 0 | 0 | 0 | 0.324 | 0 | 0 | 0 | M | 41
77 | SO 01 | 59341051 | Nosník Y175C 6,60/C 120x175x6600 mm | kus | 4 | 0 | 0 | 0 | 0 | 0.093 | 0.372 | RTS I / 2022 | 0 |  | 0 | 0 | 0 | 0 | 0 | 0 | 0 | SO 01 | 0 | 0 | 0 | 21 | 0 | 0 | 1 |  |  |  | 0 | 0 | 0 | 41_ | SO 01_4_ | SO 01_ | 0 | 0 | 0 | 0.372 | 0 | 0 | 0 | M | 41
78 | SO 01 | 59341047 | Nosník Y175C 5,00/C 120x175x5000 mm | kus | 6 | 0 | 0 | 0 | 0 | 0.064 | 0.384 | RTS I / 2022 | 0 |  | 0 | 0 | 0 | 0 | 0 | 0 | 0 | SO 01 | 0 | 0 | 0 | 21 | 0 | 0 | 1 |  |  |  | 0 | 0 | 0 | 41_ | SO 01_4_ | SO 01_ | 0 | 0 | 0 | 0.384 | 0 | 0 | 0 | M | 41
79 | SO 01 | 411120033RAD | Strop montovaný z panelů tl. 26,5 cm,panely PPD .../270 (8+2 lana, prům. 12,5 mm)š.1200mm | m2 | 125.76 | 0 | 0 | 0 | 0 | 0.42839 | 53.8743 | RTS I / 2022 | 0 |  | 0 | 0 | 0 | 0 | 0 | 0 | 0 | SO 01 | 0 | 0 | 0 | 21 | 0 | 0 | 1 |  |  |  | 0 | 0 | 0 | 41_ | SO 01_4_ | SO 01_ | 0 | 0 | 0 | 53.8743 | 0 | 0 | 0 | P | 41
80 | SO 01 | 411120033RAE | Strop montovaný z panelů tl. 26,5 cm,panely PPD .../272 (10+2 lana, prům. 12,5 mm) š.1200mm | m2 | 62.76 | 0 | 0 | 0 | 0 | 0.42839 | 26.8858 | RTS I / 2022 | 0 |  | 0 | 0 | 0 | 0 | 0 | 0 | 0 | SO 01 | 0 | 0 | 0 | 21 | 0 | 0 | 1 |  |  |  | 0 | 0 | 0 | 41_ | SO 01_4_ | SO 01_ | 0 | 0 | 0 | 26.8858 | 0 | 0 | 0 | P | 41
81 | SO 01 | 411120033RAB | Strop montovaný z panelů , tl. 26,5 cm,panely PPD .../266 (6 lan, prům. 12,5 mm) š.600mm | m2 | 10.02 | 0 | 0 | 0 | 0 | 0.42839 | 4.2925 | RTS I / 2022 | 0 |  | 0 | 0 | 0 | 0 | 0 | 0 | 0 | SO 01 | 0 | 0 | 0 | 21 | 0 | 0 | 1 |  |  |  | 0 | 0 | 0 | 41_ | SO 01_4_ | SO 01_ | 0 | 0 | 0 | 4.2925 | 0 | 0 | 0 | P | 41
82 | SO 01 | 970251250R00 | Řezání železobetonu hl. řezu 250 mm - příplatek na polovinu a tvarovaní panelů nebo řez panelů | m | 31.15 | 0 | 0 | 0 | 0 | 0.00046 | 0.014329 | RTS I / 2022 | 0 |  | 0 | 0 | 0 | 0 | 0 | 0 | 0 | SO 01 | 0 | 0 | 0 | 21 | 0 | 0 | 1 |  |  |  | 0 | 0 | 0 | 41_ | SO 01_4_ | SO 01_ | 0 | 0 | 0 | 0.014329 | 0 | 0 | 0 | P | 41
83 | SO 01 | 389381001RT3 | Dobetonování prefabrikovaných konstrukcí -spáry | m3 | 5.442 | 0 | 0 | 0 | 0 | 2.5698 | 13.9849 | RTS I / 2022 | 0 |  | 0 | 0 | 0 | 0 | 0 | 0 | 0 | SO 01 | 0 | 0 | 0 | 21 | 0 | 0 | 1 |  |  |  | 0 | 0 | 0 | 41_ | SO 01_4_ | SO 01_ | 0 | 0 | 0 | 13.9849 | 0 | 0 | 0 | P | 41
84 | SO 01 | 417321315R00 | Ztužující pásy a věnce z betonu železového C 20/25 | m3 | 35.932 | 0 | 0 | 0 | 0 | 2.5251 | 90.7323 | RTS I / 2022 | 0 |  | 0 | 0 | 0 | 0 | 0 | 0 | 0 | SO 01 | 0 | 0 | 0 | 21 | 0 | 0 | 1 |  |  |  | 0 | 0 | 0 | 41_ | SO 01_4_ | SO 01_ | 0 | 0 | 0 | 90.7323 | 0 | 0 | 0 | P | 41
85 | SO 01 | 417351115R00 | Bednění ztužujících pásů a věnců - zřízení | m2 | 207.699 | 0 | 0 | 0 | 0 | 0.00782 | 1.6242 | RTS I / 2022 | 0 |  | 0 | 0 | 0 | 0 | 0 | 0 | 0 | SO 01 | 0 | 0 | 0 | 21 | 0 | 0 | 1 |  |  |  | 0 | 0 | 0 | 41_ | SO 01_4_ | SO 01_ | 0 | 0 | 0 | 1.6242 | 0 | 0 | 0 | P | 41
86 | SO 01 | 417351116R00 | Bednění ztužujících pásů a věnců - odstranění | m2 | 207.699 | 0 | 0 | 0 | 0 | 0 | 0 | RTS I / 2022 | 0 |  | 0 | 0 | 0 | 0 | 0 | 0 | 0 | SO 01 | 0 | 0 | 0 | 21 | 0 | 0 | 1 |  |  |  | 0 | 0 | 0 | 41_ | SO 01_4_ | SO 01_ | 0 | 0 | 0 | 0 | 0 | 0 | 0 | P | 41
87 | SO 01 | 417361821R00 | Výztuž ztužujících pásů a věnců z oceli 10505(R) | t | 2.33 | 0 | 0 | 0 | 0 | 1.0167 | 2.3688 | RTS I / 2022 | 0 |  | 0 | 0 | 0 | 0 | 0 | 0 | 0 | SO 01 | 0 | 0 | 0 | 21 | 0 | 0 | 1 |  |  |  | 0 | 0 | 0 | 41_ | SO 01_4_ | SO 01_ | 0 | 0 | 0 | 2.3688 | 0 | 0 | 0 | P | 41
88 | SO 01 | 411354171R00 | Podpěrná konstr. stropů do 5 kPa - zřízení | m2 | 38.1 | 0 | 0 | 0 | 0 | 0.00227 | 0.086487 | RTS I / 2022 | 0 |  | 0 | 0 | 0 | 0 | 0 | 0 | 0 | SO 01 | 0 | 0 | 0 | 21 | 0 | 0 | 1 |  |  |  | 0 | 0 | 0 | 41_ | SO 01_4_ | SO 01_ | 0 | 0 | 0 | 0.086487 | 0 | 0 | 0 | P | 41
89 | SO 01 | 411354172R00 | Podpěrná konstr. stropů do 5 kPa - odstranění | m2 | 38.1 | 0 | 0 | 0 | 0 | 0 | 0 | RTS I / 2022 | 0 |  | 0 | 0 | 0 | 0 | 0 | 0 | 0 | SO 01 | 0 | 0 | 0 | 21 | 0 | 0 | 1 |  |  |  | 0 | 0 | 0 | 41_ | SO 01_4_ | SO 01_ | 0 | 0 | 0 | 0 | 0 | 0 | 0 | P | 41
| SO 01 | 43 | Schodiště |  |  |  | 0 | 0 | 0 |  | 11.9127 | [10 empty] | SO 01 | [7 empty] | 0 | 0 | 0
90 | SO 01 | 434311116R00 | Stupně dusané na terén, na desku, z betonu C 25/30 | m | 27 | 0 | 0 | 0 | 0 | 0.11369 | 3.0696 | RTS I / 2022 | 0 |  | 0 | 0 | 0 | 0 | 0 | 0 | 0 | SO 01 | 0 | 0 | 0 | 21 | 0 | 0 | 1 |  |  |  | 0 | 0 | 0 | 43_ | SO 01_4_ | SO 01_ | 0 | 0 | 0 | 3.0696 | 0 | 0 | 0 | P | 43
91 | SO 01 | 434351141R00 | Bednění stupňů přímočarých - zřízení | m2 | 19.94 | 0 | 0 | 0 | 0 | 0.01693 | 0.33758 | RTS I / 2022 | 0 |  | 0 | 0 | 0 | 0 | 0 | 0 | 0 | SO 01 | 0 | 0 | 0 | 21 | 0 | 0 | 1 |  |  |  | 0 | 0 | 0 | 43_ | SO 01_4_ | SO 01_ | 0 | 0 | 0 | 0.33758 | 0 | 0 | 0 | P | 43
92 | SO 01 | 434351142R00 | Bednění stupňů přímočarých - odstranění | m2 | 19.94 | 0 | 0 | 0 | 0 | 0 | 0 | RTS I / 2022 | 0 |  | 0 | 0 | 0 | 0 | 0 | 0 | 0 | SO 01 | 0 | 0 | 0 | 21 | 0 | 0 | 1 |  |  |  | 0 | 0 | 0 | 43_ | SO 01_4_ | SO 01_ | 0 | 0 | 0 | 0 | 0 | 0 | 0 | P | 43
93 | SO 01 | 430321314R00 | Beton schodišťových konstrukcí železový C 20/25 | m3 | 3.012 | 0 | 0 | 0 | 0 | 2.5251 | 7.6055 | RTS I / 2022 | 0 |  | 0 | 0 | 0 | 0 | 0 | 0 | 0 | SO 01 | 0 | 0 | 0 | 21 | 0 | 0 | 1 |  |  |  | 0 | 0 | 0 | 43_ | SO 01_4_ | SO 01_ | 0 | 0 | 0 | 7.6055 | 0 | 0 | 0 | P | 43
94 | SO 01 | 430361821R00 | Výztuž schodišťových konstrukcí z ocelí 10505(R) | t | 0.392 | 0 | 0 | 0 | 0 | 1.0209 | 0.4002 | RTS I / 2022 | 0 |  | 0 | 0 | 0 | 0 | 0 | 0 | 0 | SO 01 | 0 | 0 | 0 | 21 | 0 | 0 | 1 |  |  |  | 0 | 0 | 0 | 43_ | SO 01_4_ | SO 01_ | 0 | 0 | 0 | 0.4002 | 0 | 0 | 0 | P | 43
95 | SO 01 | 431351121R00 | Bednění podest a podstup.desek přímočar.- zřízení | m2 | 9.35 | 0 | 0 | 0 | 0 | 0.04597 | 0.42982 | RTS I / 2022 | 0 |  | 0 | 0 | 0 | 0 | 0 | 0 | 0 | SO 01 | 0 | 0 | 0 | 21 | 0 | 0 | 1 |  |  |  | 0 | 0 | 0 | 43_ | SO 01_4_ | SO 01_ | 0 | 0 | 0 | 0.42982 | 0 | 0 | 0 | P | 43
96 | SO 01 | 431351122R00 | Bednění podest a podstup.desek přímočar.odstranění | m2 | 9.35 | 0 | 0 | 0 | 0 | 0 | 0 | RTS I / 2022 | 0 |  | 0 | 0 | 0 | 0 | 0 | 0 | 0 | SO 01 | 0 | 0 | 0 | 21 | 0 | 0 | 1 |  |  |  | 0 | 0 | 0 | 43_ | SO 01_4_ | SO 01_ | 0 | 0 | 0 | 0 | 0 | 0 | 0 | P | 43
97 | SO 01 | 431351128R00 | Příplatek za podpěrnou konstrukci podest - zřízení | m2 | 30.387 | 0 | 0 | 0 | 0 | 0.0023 | 0.06989 | RTS I / 2022 | 0 |  | 0 | 0 | 0 | 0 | 0 | 0 | 0 | SO 01 | 0 | 0 | 0 | 21 | 0 | 0 | 1 |  |  |  | 0 | 0 | 0 | 43_ | SO 01_4_ | SO 01_ | 0 | 0 | 0 | 0.06989 | 0 | 0 | 0 | P | 43
98 | SO 01 | 431351129R00 | Příplatek za podpěrnou konstrukci podest - odstran | m2 | 30.388 | 0 | 0 | 0 | 0 | 0 | 0 | RTS I / 2022 | 0 |  | 0 | 0 | 0 | 0 | 0 | 0 | 0 | SO 01 | 0 | 0 | 0 | 21 | 0 | 0 | 1 |  |  |  | 0 | 0 | 0 | 43_ | SO 01_4_ | SO 01_ | 0 | 0 | 0 | 0 | 0 | 0 | 0 | P | 43
| SO 01 | 6 | Úpravy povrchů,podlahy a osazování výplní otvorů |  |  |  | 0 | 0 | 0 |  | 1.8538 | [10 empty] | SO 01 | [7 empty] | 0 | 0 | 0
99 | SO 01 | 602011184RT6 | Omítka stěn tenkovrstvá silikátová barevná | m2 | 594.178 | 0 | 0 | 0 | 0 | 0.00242 | 1.4379 | RTS I / 2022 | 0 |  | 0 | 0 | 0 | 0 | 0 | 0 | 0 | SO 01 | 0 | 0 | 0 | 21 | 0 | 0 | 1 |  |  |  | 0 | 0 | 0 | 6_ | SO 01_6_ | SO 01_ | 0 | 0 | 0 | 1.4379 | 0 | 0 | 0 | P | 6
100 | SO 01 | 602011191R00 | Podkladní nátěr pod tenkovrstvé omítky | m2 | 594.178 | 0 | 0 | 0 | 0 | 0.00035 | 0.20796 | RTS I / 2022 | 0 |  | 0 | 0 | 0 | 0 | 0 | 0 | 0 | SO 01 | 0 | 0 | 0 | 21 | 0 | 0 | 1 |  |  |  | 0 | 0 | 0 | 6_ | SO 01_6_ | SO 01_ | 0 | 0 | 0 | 0.20796 | 0 | 0 | 0 | P | 6
101 | SO 01 | 602011191R00 | Podkladní nátěr pod tenkovrstvé omítky-zdivo | m2 | 594.178 | 0 | 0 | 0 | 0 | 0.00035 | 0.20796 | RTS I / 2022 | 0 |  | 0 | 0 | 0 | 0 | 0 | 0 | 0 | SO 01 | 0 | 0 | 0 | 21 | 0 | 0 | 1 |  |  |  | 0 | 0 | 0 | 6_ | SO 01_6_ | SO 01_ | 0 | 0 | 0 | 0.20796 | 0 | 0 | 0 | P | 6
| SO 01 | 60 | Omítky ze suchých směsí |  |  |  | 0 | 0 | 0 |  | 0.53988 | [10 empty] | SO 01 | [7 empty] | 0 | 0 | 0
102 | SO 01 | 601011193R00 | Kontaktní nátěr pod omítky - anhézní na dřevotřískovou desku | m2 | 45.011 | 0 | 0 | 0 | 0 | 0.00032 | 0.014404 | RTS I / 2022 | 0 |  | 0 | 0 | 0 | 0 | 0 | 0 | 0 | SO 01 | 0 | 0 | 0 | 21 | 0 | 0 | 1 |  |  |  | 0 | 0 | 0 | 60_ | SO 01_6_ | SO 01_ | 0 | 0 | 0 | 0.014404 | 0 | 0 | 0 | P | 60
103 | SO 01 | 601011191R00 | Podkladní nátěr pod tenkovrstvé omítky -strop-ostění | m2 | 103.095 | 0 | 0 | 0 | 0 | 0.00035 | 0.036083 | RTS I / 2022 | 0 |  | 0 | 0 | 0 | 0 | 0 | 0 | 0 | SO 01 | 0 | 0 | 0 | 21 | 0 | 0 | 1 |  |  |  | 0 | 0 | 0 | 60_ | SO 01_6_ | SO 01_ | 0 | 0 | 0 | 0.036083 | 0 | 0 | 0 | P | 60
104 | SO 01 | 601011184RT6 | Omítka stropů/ostění/okrasy tenkovrstvá silikátová barevná,zatíraná, zrnitost 1,5 mm | m2 | 103.095 | 0 | 0 | 0 | 0 | 0.00287 | 0.29588 | RTS I / 2022 | 0 |  | 0 | 0 | 0 | 0 | 0 | 0 | 0 | SO 01 | 0 | 0 | 0 | 21 | 0 | 0 | 1 |  |  |  | 0 | 0 | 0 | 60_ | SO 01_6_ | SO 01_ | 0 | 0 | 0 | 0.29588 | 0 | 0 | 0 | P | 60
105 | SO 01 | 602011189R00 | Omítka stěn mozaiková | m2 | 37.502 | 0 | 0 | 0 | 0 | 0.00473 | 0.17738 | RTS I / 2022 | 0 |  | 0 | 0 | 0 | 0 | 0 | 0 | 0 | SO 01 | 0 | 0 | 0 | 21 | 0 | 0 | 1 |  |  |  | 0 | 0 | 0 | 60_ | SO 01_6_ | SO 01_ | 0 | 0 | 0 | 0.17738 | 0 | 0 | 0 | P | 60
106 | SO 01 | 602011195R00 | Kontaktní nátěr pod mozaikové omítky | m2 | 37.502 | 0 | 0 | 0 | 0 | 0.00043 | 0.016126 | RTS I / 2022 | 0 |  | 0 | 0 | 0 | 0 | 0 | 0 | 0 | SO 01 | 0 | 0 | 0 | 21 | 0 | 0 | 1 |  |  |  | 0 | 0 | 0 | 60_ | SO 01_6_ | SO 01_ | 0 | 0 | 0 | 0.016126 | 0 | 0 | 0 | P | 60
| SO 01 | 61 | Úprava povrchů vnitřní |  |  |  | 0 | 0 | 0 |  | 57.9773 | [10 empty] | SO 01 | [7 empty] | 0 | 0 | 0
107 | SO 01 | 611481211RT2 | Montáž výztužné sítě (perlinky) do stěrky-stropy,včetně výztužné sítě a stěrkového tmelu | m2 | 155.94 | 0 | 0 | 0 | 0 | 0.00411 | 0.64091 | RTS I / 2022 | 0 |  | 0 | 0 | 0 | 0 | 0 | 0 | 0 | SO 01 | 0 | 0 | 0 | 21 | 0 | 0 | 1 |  |  |  | 0 | 0 | 0 | 61_ | SO 01_6_ | SO 01_ | 0 | 0 | 0 | 0.64091 | 0 | 0 | 0 | P | 61
108 | SO 01 | 601011131RT3 | Omítka stropů jednovrstvá,tloušťka vrstvy 5 mm | m2 | 155.94 | 0 | 0 | 0 | 0 | 0.00759 | 1.1836 | RTS I / 2022 | 0 |  | 0 | 0 | 0 | 0 | 0 | 0 | 0 | SO 01 | 0 | 0 | 0 | 21 | 0 | 0 | 1 |  |  |  | 0 | 0 | 0 | 61_ | SO 01_6_ | SO 01_ | 0 | 0 | 0 | 1.1836 | 0 | 0 | 0 | P | 61
109 | SO 01 | 601011241RT3 | Štuk na stropech ,tloušťka vrstvy 4 mm | m2 | 155.94 | 0 | 0 | 0 | 0 | 0.00559 | 0.8717 | RTS I / 2022 | 0 |  | 0 | 0 | 0 | 0 | 0 | 0 | 0 | SO 01 | 0 | 0 | 0 | 21 | 0 | 0 | 1 |  |  |  | 0 | 0 | 0 | 61_ | SO 01_6_ | SO 01_ | 0 | 0 | 0 | 0.8717 | 0 | 0 | 0 | P | 61
110 | SO 01 | 602011193R00 | Kontaktní nátěr pod omítky strop-přechodový můstek | m2 | 467.82 | 0 | 0 | 0 | 0 | 0.00032 | 0.1497 | RTS I / 2022 | 0 |  | 0 | 0 | 0 | 0 | 0 | 0 | 0 | SO 01 | 0 | 0 | 0 | 21 | 0 | 0 | 1 |  |  |  | 0 | 0 | 0 | 61_ | SO 01_6_ | SO 01_ | 0 | 0 | 0 | 0.1497 | 0 | 0 | 0 | P | 61
111 | SO 01 | 602015104R00 | Postřik stěn pod podhoz | m2 | 404.751 | 0 | 0 | 0 | 0 | 0.00735 | 2.9749 | RTS I / 2022 | 0 |  | 0 | 0 | 0 | 0 | 0 | 0 | 0 | SO 01 | 0 | 0 | 0 | 21 | 0 | 0 | 1 |  |  |  | 0 | 0 | 0 | 61_ | SO 01_6_ | SO 01_ | 0 | 0 | 0 | 2.9749 | 0 | 0 | 0 | P | 61
112 | SO 01 | 612421615R00 | Omítka vnitřní zdiva, MVC, hrubá zatřená-podhoz pův.stěn | m2 | 404.751 | 0 | 0 | 0 | 0 | 0.03921 | 15.8703 | RTS I / 2022 | 0 |  | 0 | 0 | 0 | 0 | 0 | 0 | 0 | SO 01 | 0 | 0 | 0 | 21 | 0 | 0 | 1 |  |  |  | 0 | 0 | 0 | 61_ | SO 01_6_ | SO 01_ | 0 | 0 | 0 | 15.8703 | 0 | 0 | 0 | P | 61
113 | SO 01 | 622481211RT2 | Montáž výztužné sítě (perlinky) do stěrky-stěny,včetně výztužné sítě a stěrkového tmelu | m2 | 1459.811 | 0 | 0 | 0 | 0 | 0.00367 | 5.3575 | RTS I / 2022 | 0 |  | 0 | 0 | 0 | 0 | 0 | 0 | 0 | SO 01 | 0 | 0 | 0 | 21 | 0 | 0 | 1 |  |  |  | 0 | 0 | 0 | 61_ | SO 01_6_ | SO 01_ | 0 | 0 | 0 | 5.3575 | 0 | 0 | 0 | P | 61
114 | SO 01 | 602011131RT3 | Omítka jednovrstvá ,tloušťka vrstvy 5 mm | m2 | 1459.811 | 0 | 0 | 0 | 0 | 0.0064 | 9.3428 | RTS I / 2022 | 0 |  | 0 | 0 | 0 | 0 | 0 | 0 | 0 | SO 01 | 0 | 0 | 0 | 21 | 0 | 0 | 1 |  |  |  | 0 | 0 | 0 | 61_ | SO 01_6_ | SO 01_ | 0 | 0 | 0 | 9.3428 | 0 | 0 | 0 | P | 61
115 | SO 01 | 602011241RT3 | Štuk na stěnách vnitřní strojně,tloušťka vrstvy 4 mm | m2 | 1053.968 | 0 | 0 | 0 | 0 | 0.0049 | 5.1644 | RTS I / 2022 | 0 |  | 0 | 0 | 0 | 0 | 0 | 0 | 0 | SO 01 | 0 | 0 | 0 | 21 | 0 | 0 | 1 |  |  |  | 0 | 0 | 0 | 61_ | SO 01_6_ | SO 01_ | 0 | 0 | 0 | 5.1644 | 0 | 0 | 0 | P | 61
116 | SO 01 | 612425931R00 | Omítka vápenná vnitřního ostění - štuková | m2 | 99.469 | 0 | 0 | 0 | 0 | 0.05729 | 5.6986 | RTS I / 2022 | 0 |  | 0 | 0 | 0 | 0 | 0 | 0 | 0 | SO 01 | 0 | 0 | 0 | 21 | 0 | 0 | 1 |  |  |  | 0 | 0 | 0 | 61_ | SO 01_6_ | SO 01_ | 0 | 0 | 0 | 5.6986 | 0 | 0 | 0 | P | 61
117 | SO 01 | 602011193R00 | Kontaktní nátěr pod omítky-přechodový můstek | m2 | 4172.528 | 0 | 0 | 0 | 0 | 0.00032 | 1.3352 | RTS I / 2022 | 0 |  | 0 | 0 | 0 | 0 | 0 | 0 | 0 | SO 01 | 0 | 0 | 0 | 21 | 0 | 0 | 1 |  |  |  | 0 | 0 | 0 | 61_ | SO 01_6_ | SO 01_ | 0 | 0 | 0 | 1.3352 | 0 | 0 | 0 | P | 61
118 | SO 01 | 612409991R00 | Začištění omítek kolem oken,dveří apod. | m | 458.306 | 0 | 0 | 0 | 0 | 0.00431 | 1.9753 | RTS I / 2022 | 0 |  | 0 | 0 | 0 | 0 | 0 | 0 | 0 | SO 01 | 0 | 0 | 0 | 21 | 0 | 0 | 1 |  |  |  | 0 | 0 | 0 | 61_ | SO 01_6_ | SO 01_ | 0 | 0 | 0 | 1.9753 | 0 | 0 | 0 | P | 61
119 | SO 01 | 610991111R00 | Zakrývání výplní vnitřních otvorů | m2 | 59.406 | 0 | 0 | 0 | 0 | 4e-05 | 0.0023762 | RTS I / 2022 | 0 |  | 0 | 0 | 0 | 0 | 0 | 0 | 0 | SO 01 | 0 | 0 | 0 | 21 | 0 | 0 | 1 |  |  |  | 0 | 0 | 0 | 61_ | SO 01_6_ | SO 01_ | 0 | 0 | 0 | 0.0023762 | 0 | 0 | 0 | P | 61
120 | SO 01 | 611425133RT2 | Omítka vnitřní schodišťových konstr., MVC, štuková | m2 | 12.623 | 0 | 0 | 0 | 0 | 0.03714 | 0.46882 | RTS I / 2022 | 0 |  | 0 | 0 | 0 | 0 | 0 | 0 | 0 | SO 01 | 0 | 0 | 0 | 21 | 0 | 0 | 1 |  |  |  | 0 | 0 | 0 | 61_ | SO 01_6_ | SO 01_ | 0 | 0 | 0 | 0.46882 | 0 | 0 | 0 | P | 61
121 | SO 01 | 622312111R00 | Dilatační profil průběžný E | m | 13.12 | 0 | 0 | 0 | 0 | 0.00051 | 0.0066912 | RTS I / 2022 | 0 |  | 0 | 0 | 0 | 0 | 0 | 0 | 0 | SO 01 | 0 | 0 | 0 | 21 | 0 | 0 | 1 |  |  |  | 0 | 0 | 0 | 61_ | SO 01_6_ | SO 01_ | 0 | 0 | 0 | 0.0066912 | 0 | 0 | 0 | P | 61
122 | SO 01 | 613473115T00 | Příplatek za zabudované rohovníky, sloupy a pilíře-ostění a rohy | m | 71.5 | 0 | 0 | 0 | 0 | 0.00046 | 0.03289 | RTS I / 2022 | 0 |  | 0 | 0 | 0 | 0 | 0 | 0 | 0 | SO 01 | 0 | 0 | 0 | 21 | 0 | 0 | 1 |  |  |  | 0 | 0 | 0 | 61_ | SO 01_6_ | SO 01_ | 0 | 0 | 0 | 0.03289 | 0 | 0 | 0 | P | 61
123 | SO 01 | 612434253RT1 | Omítkový sanační systém , 3vrst.,vrstvy: podhoz , jádro, štuk | m2 | 173.888 | 0 | 0 | 0 | 0 | 0.03969 | 6.9016 | RTS I / 2022 | 0 |  | 0 | 0 | 0 | 0 | 0 | 0 | 0 | SO 01 | 0 | 0 | 0 | 21 | 0 | 0 | 1 |  |  |  | 0 | 0 | 0 | 61_ | SO 01_6_ | SO 01_ | 0 | 0 | 0 | 6.9016 | 0 | 0 | 0 | P | 61
| SO 01 | 62 | Úprava povrchů vnější |  |  |  | 0 | 0 | 0 |  | 21.3471 | [10 empty] | SO 01 | [7 empty] | 0 | 0 | 0
124 | SO 01 | 622311512R00 | Izolace základů XPS tl. 100 mm, bez PÚ | m2 | 61.638 | 0 | 0 | 0 | 0 | 0.00807 | 0.49742 | RTS I / 2022 | 0 |  | 0 | 0 | 0 | 0 | 0 | 0 | 0 | SO 01 | 0 | 0 | 0 | 21 | 0 | 0 | 1 |  |  |  | 0 | 0 | 0 | 62_ | SO 01_6_ | SO 01_ | 0 | 0 | 0 | 0.49742 | 0 | 0 | 0 | P | 62
125 | SO 01 | 622311522RV1 | Zateplovací systém , sokl, XPS tl. 100 mm,zakončený stěrkou s výztužnou tkaninou | m2 | 37.502 | 0 | 0 | 0 | 0 | 0.01111 | 0.41665 | RTS I / 2022 | 0 |  | 0 | 0 | 0 | 0 | 0 | 0 | 0 | SO 01 | 0 | 0 | 0 | 21 | 0 | 0 | 1 |  |  |  | 0 | 0 | 0 | 62_ | SO 01_6_ | SO 01_ | 0 | 0 | 0 | 0.41665 | 0 | 0 | 0 | P | 62
126 | SO 01 | 622421111RT2 | Omítka vnější stěn, MVC, hrubá nezatřená | m2 | 194.479 | 0 | 0 | 0 | 0 | 0.03105 | 6.0386 | RTS I / 2022 | 0 |  | 0 | 0 | 0 | 0 | 0 | 0 | 0 | SO 01 | 0 | 0 | 0 | 21 | 0 | 0 | 1 |  |  |  | 0 | 0 | 0 | 62_ | SO 01_6_ | SO 01_ | 0 | 0 | 0 | 6.0386 | 0 | 0 | 0 | P | 62
127 | SO 01 | 621481211RT2 | Montáž výztužné sítě (perlinky) do stěrky-podhledy,včetně výztužné sítě a stěrkového tmelu | m2 | 61.715 | 0 | 0 | 0 | 0 | 0.00367 | 0.22649 | RTS I / 2022 | 0 |  | 0 | 0 | 0 | 0 | 0 | 0 | 0 | SO 01 | 0 | 0 | 0 | 21 | 0 | 0 | 1 |  |  |  | 0 | 0 | 0 | 62_ | SO 01_6_ | SO 01_ | 0 | 0 | 0 | 0.22649 | 0 | 0 | 0 | P | 62
128 | SO 01 | 622481211RT2 | Montáž výztužné sítě (perlinky) do stěrky-stěny,včetně výztužné sítě a stěrkového tmelu | m2 | 135.452 | 0 | 0 | 0 | 0 | 0.00367 | 0.49711 | RTS I / 2022 | 0 |  | 0 | 0 | 0 | 0 | 0 | 0 | 0 | SO 01 | 0 | 0 | 0 | 21 | 0 | 0 | 1 |  |  |  | 0 | 0 | 0 | 62_ | SO 01_6_ | SO 01_ | 0 | 0 | 0 | 0.49711 | 0 | 0 | 0 | P | 62
129 | SO 01 | 622481211RT2 | Montáž výztužné sítě (perlinky) do stěrky-stěny,včetně výztužné sítě a stěrkového tmelu-rohy kolem oken 45stupňů 200*500mm | m2 | 10.4 | 0 | 0 | 0 | 0 | 0.00367 | 0.038168 | RTS I / 2022 | 0 |  | 0 | 0 | 0 | 0 | 0 | 0 | 0 | SO 01 | 0 | 0 | 0 | 21 | 0 | 0 | 1 |  |  |  | 0 | 0 | 0 | 62_ | SO 01_6_ | SO 01_ | 0 | 0 | 0 | 0.038168 | 0 | 0 | 0 | P | 62
130 | SO 01 | 620991121R00 | Zakrývání výplní vnějších otvorů z lešení | m2 | 48.518 | 0 | 0 | 0 | 0 | 4e-05 | 0.0019407 | RTS I / 2022 | 0 |  | 0 | 0 | 0 | 0 | 0 | 0 | 0 | SO 01 | 0 | 0 | 0 | 21 | 0 | 0 | 1 |  |  |  | 0 | 0 | 0 | 62_ | SO 01_6_ | SO 01_ | 0 | 0 | 0 | 0.0019407 | 0 | 0 | 0 | P | 62
131 | SO 01 | 620905131R00 | Opracování, řezání systémových tepelně izolačních a porobetových tvárnic do tvarů říms a zateplení | m2 | 20.069 | 0 | 0 | 0 | 0 | 0 | 0 | RTS I / 2022 | 0 |  | 0 | 0 | 0 | 0 | 0 | 0 | 0 | SO 01 | 0 | 0 | 0 | 21 | 0 | 0 | 1 |  |  |  | 0 | 0 | 0 | 62_ | SO 01_6_ | SO 01_ | 0 | 0 | 0 | 0 | 0 | 0 | 0 | P | 62
132 | SO 01 | 622319946RV1 | Zatep.tl.150mm,Z desek-masivní minerální,monolitický, tepelně izolační z kalciumsilikát-hydrátu,vápence,písku,cementu, vody-95 poreznost,zakon.stěrk. | m2 | 458.726 | 0 | 0 | 0 | 0 | 0.02781 | 12.7572 | RTS I / 2022 | 0 |  | 0 | 0 | 0 | 0 | 0 | 0 | 0 | SO 01 | 0 | 0 | 0 | 21 | 0 | 0 | 1 |  |  |  | 0 | 0 | 0 | 62_ | SO 01_6_ | SO 01_ | 0 | 0 | 0 | 12.7572 | 0 | 0 | 0 | P | 62
133 | SO 01 | 622319950RV1 | Zateplení , ostění a okrasy, z desek tepelně izolační z kalciumsilikát-hydrátu 30 mm,zakončený stěrkou s výztužnou tkaninou | m2 | 73.181 | 0 | 0 | 0 | 0 | 0.01098 | 0.80353 | RTS I / 2022 | 0 |  | 0 | 0 | 0 | 0 | 0 | 0 | 0 | SO 01 | 0 | 0 | 0 | 21 | 0 | 0 | 1 |  |  |  | 0 | 0 | 0 | 62_ | SO 01_6_ | SO 01_ | 0 | 0 | 0 | 0.80353 | 0 | 0 | 0 | P | 62
134 | SO 01 | 59533132 | Doplatek za tloušťku 40- 80 paket tepelněizolačních desek, tepelněizolační materiál z kalciumsilikát-hydrátu, vápence, písku, | m2 | 84.158 | 0 | 0 | 0 | 0 | 0 | 0 | RTS I / 2022 | 0 |  | 0 | 0 | 0 | 0 | 0 | 0 | 0 | SO 01 | 0 | 0 | 0 | 21 | 0 | 0 | 1 |  |  |  | 0 | 0 | 0 | 62_ | SO 01_6_ | SO 01_ | 0 | 0 | 0 | 0 | 0 | 0 | 0 | M | 62
135 | SO 01 | 622421491R00 | Doplňky zatepl. systémů, rohová lišta s okapničkou | m | 25.803 | 0 | 0 | 0 | 0 | 2e-05 | 0.00051606 | RTS I / 2022 | 0 |  | 0 | 0 | 0 | 0 | 0 | 0 | 0 | SO 01 | 0 | 0 | 0 | 21 | 0 | 0 | 1 |  |  |  | 0 | 0 | 0 | 62_ | SO 01_6_ | SO 01_ | 0 | 0 | 0 | 0.00051606 | 0 | 0 | 0 | P | 62
136 | SO 01 | 622421492R00 | Doplňky zatepl. systémů, okenní lišta s tkaninou | m | 120.58 | 0 | 0 | 0 | 0 | 0.00011 | 0.013264 | RTS I / 2022 | 0 |  | 0 | 0 | 0 | 0 | 0 | 0 | 0 | SO 01 | 0 | 0 | 0 | 21 | 0 | 0 | 1 |  |  |  | 0 | 0 | 0 | 62_ | SO 01_6_ | SO 01_ | 0 | 0 | 0 | 0.013264 | 0 | 0 | 0 | P | 62
137 | SO 01 | 622421494R00 | Doplňky zatepl. systémů, podparapetní lišta s tkan | m | 25.803 | 0 | 0 | 0 | 0 | 7e-05 | 0.0018062 | RTS I / 2022 | 0 |  | 0 | 0 | 0 | 0 | 0 | 0 | 0 | SO 01 | 0 | 0 | 0 | 21 | 0 | 0 | 1 |  |  |  | 0 | 0 | 0 | 62_ | SO 01_6_ | SO 01_ | 0 | 0 | 0 | 0.0018062 | 0 | 0 | 0 | P | 62
138 | SO 01 | 622323014R00 | Soklová lišta hliník KZS tl. 140 mm s okapničkou | m | 84.084 | 0 | 0 | 0 | 0 | 0.00059 | 0.04961 | RTS I / 2022 | 0 |  | 0 | 0 | 0 | 0 | 0 | 0 | 0 | SO 01 | 0 | 0 | 0 | 21 | 0 | 0 | 1 |  |  |  | 0 | 0 | 0 | 62_ | SO 01_6_ | SO 01_ | 0 | 0 | 0 | 0.04961 | 0 | 0 | 0 | P | 62
139 | SO 01 | 622312113R00 | Dilatační profil KZS rohový V | m | 9.5 | 0 | 0 | 0 | 0 | 0.00051 | 0.004845 | RTS I / 2022 | 0 |  | 0 | 0 | 0 | 0 | 0 | 0 | 0 | SO 01 | 0 | 0 | 0 | 21 | 0 | 0 | 1 |  |  |  | 0 | 0 | 0 | 62_ | SO 01_6_ | SO 01_ | 0 | 0 | 0 | 0.004845 | 0 | 0 | 0 | P | 62
| SO 01 | 63 | Podlahy a podlahové konstrukce |  |  |  | 0 | 0 | 0 |  | 136.8832 | [10 empty] | SO 01 | [7 empty] | 0 | 0 | 0
140 | SO 01 | 631312611R00 | Mazanina betonová tl. 5 - 8 cm C 16/20-podkladní | m3 | 12.159 | 0 | 0 | 0 | 0 | 2.525 | 30.7015 | RTS I / 2022 | 0 |  | 0 | 0 | 0 | 0 | 0 | 0 | 0 | SO 01 | 0 | 0 | 0 | 21 | 0 | 0 | 1 |  |  |  | 0 | 0 | 0 | 63_ | SO 01_6_ | SO 01_ | 0 | 0 | 0 | 30.7015 | 0 | 0 | 0 | P | 63
141 | SO 01 | 631312711R00 | Mazanina betonová tl. 5 - 8 cm C 25/30 | m3 | 40.994 | 0 | 0 | 0 | 0 | 2.525 | 103.5099 | RTS I / 2022 | 0 |  | 0 | 0 | 0 | 0 | 0 | 0 | 0 | SO 01 | 0 | 0 | 0 | 21 | 0 | 0 | 1 |  |  |  | 0 | 0 | 0 | 63_ | SO 01_6_ | SO 01_ | 0 | 0 | 0 | 103.5099 | 0 | 0 | 0 | P | 63
142 | SO 01 | 631319151R00 | Příplatek za přehlaz. mazanin pod povlaky tl. 8 cm | m3 | 40.994 | 0 | 0 | 0 | 0 | 0 | 0 | RTS I / 2022 | 0 |  | 0 | 0 | 0 | 0 | 0 | 0 | 0 | SO 01 | 0 | 0 | 0 | 21 | 0 | 0 | 1 |  |  |  | 0 | 0 | 0 | 63_ | SO 01_6_ | SO 01_ | 0 | 0 | 0 | 0 | 0 | 0 | 0 | P | 63
143 | SO 01 | 635014121R00 | Podlaha z dílců systémo E20, dřevovlák.desk 2x20mm,Položení kročejové izolace z dřevovláknitých desek ve dvou vrstvách, umístění okrajových pásků, úpr | m2 | 57.62 | 0 | 0 | 0 | 0 | 0.03797 | 2.1878 | RTS I / 2022 | 0 |  | 0 | 0 | 0 | 0 | 0 | 0 | 0 | SO 01 | 0 | 0 | 0 | 21 | 0 | 0 | 1 |  |  |  | 0 | 0 | 0 | 63_ | SO 01_6_ | SO 01_ | 0 | 0 | 0 | 2.1878 | 0 | 0 | 0 | P | 63
144 | SO 01 | 58761600 | Systémový vyrovnávací podsyp 0-4 mm bal. 50 l | kg | 484.008 | 0 | 0 | 0 | 0 | 0.001 | 0.48401 | RTS I / 2022 | 0 |  | 0 | 0 | 0 | 0 | 0 | 0 | 0 | SO 01 | 0 | 0 | 0 | 21 | 0 | 0 | 1 |  |  |  | 0 | 0 | 0 | 63_ | SO 01_6_ | SO 01_ | 0 | 0 | 0 | 0.48401 | 0 | 0 | 0 | M | 63
| SO 01 | 711 | Izolace proti vodě |  |  |  | 0 | 0 | 0 |  | 6.8253 | [10 empty] | SO 01 | [7 empty] | 0 | 0 | 0
145 | SO 01 | 711111001RZ2 | Izolace proti vlhkosti vodor. nátěr ALP za studena,1x nátěr - včetně dodávky penetračního laku ALP-M | m2 | 421.501 | 0 | 0 | 0 | 0 | 0.00033 | 0.1391 | RTS I / 2022 | 0 |  | 0 | 0 | 0 | 0 | 0 | 0 | 0 | SO 01 | 0 | 0 | 0 | 21 | 0 | 0 | 7 |  |  |  | 0 | 0 | 0 | 711_ | SO 01_71_ | SO 01_ | 0 | 0 | 0 | 0.1391 | 0 | 0 | 0 | P | 711
146 | SO 01 | 711112001RZ1 | Izolace proti vlhkosti svis. nátěr ALP, za studena,1x nátěr - včetně dodávky asfaltového laku | m2 | 85.893 | 0 | 0 | 0 | 0 | 0.00052 | 0.044664 | RTS I / 2022 | 0 |  | 0 | 0 | 0 | 0 | 0 | 0 | 0 | SO 01 | 0 | 0 | 0 | 21 | 0 | 0 | 7 |  |  |  | 0 | 0 | 0 | 711_ | SO 01_71_ | SO 01_ | 0 | 0 | 0 | 0.044664 | 0 | 0 | 0 | P | 711
147 | SO 01 | 711141559RT1 | Izolace proti vlhk. vodorovná pásy přitavením | m2 | 843.002 | 0 | 0 | 0 | 0 | 0.00041 | 0.34563 | RTS I / 2022 | 0 |  | 0 | 0 | 0 | 0 | 0 | 0 | 0 | SO 01 | 0 | 0 | 0 | 21 | 0 | 0 | 7 |  |  |  | 0 | 0 | 0 | 711_ | SO 01_71_ | SO 01_ | 0 | 0 | 0 | 0.34563 | 0 | 0 | 0 | P | 711
148 | SO 01 | 711142559R00 | Izolace proti vlhkosti svislá pásy přitavením | m2 | 171.786 | 0 | 0 | 0 | 0 | 0.00058 | 0.099636 | RTS I / 2022 | 0 |  | 0 | 0 | 0 | 0 | 0 | 0 | 0 | SO 01 | 0 | 0 | 0 | 21 | 0 | 0 | 7 |  |  |  | 0 | 0 | 0 | 711_ | SO 01_71_ | SO 01_ | 0 | 0 | 0 | 0.099636 | 0 | 0 | 0 | P | 711
149 | SO 01 | 62852265 | Pás modif. asfalt samolep,z SBS modifikovaného asfaltu. Nosnou vložkou je skleněná tkanina plošné hmotnosti 200 g/m2. tl.4mm | m2 | 1360.896 | 0 | 0 | 0 | 0 | 0.0045 | 6.124 | RTS I / 2022 | 0 |  | 0 | 0 | 0 | 0 | 0 | 0 | 0 | SO 01 | 0 | 0 | 0 | 21 | 0 | 0 | 7 |  |  |  | 0 | 0 | 0 | 711_ | SO 01_71_ | SO 01_ | 0 | 0 | 0 | 6.124 | 0 | 0 | 0 | M | 711
150 | SO 01 | 711212611R00 | Těsnicí pás do spoje stěna - stěna | m | 7 | 0 | 0 | 0 | 0 | 0.00032 | 0.00224 | RTS I / 2022 | 0 |  | 0 | 0 | 0 | 0 | 0 | 0 | 0 | SO 01 | 0 | 0 | 0 | 21 | 0 | 0 | 7 |  |  |  | 0 | 0 | 0 | 711_ | SO 01_71_ | SO 01_ | 0 | 0 | 0 | 0.00224 | 0 | 0 | 0 | P | 711
151 | SO 01 | 711747288R00 | Opracování prostupů, příruba, tmel, D do 200 mm | kus | 8 | 0 | 0 | 0 | 0 | 0.00018 | 0.00144 | RTS I / 2022 | 0 |  | 0 | 0 | 0 | 0 | 0 | 0 | 0 | SO 01 | 0 | 0 | 0 | 21 | 0 | 0 | 7 |  |  |  | 0 | 0 | 0 | 711_ | SO 01_71_ | SO 01_ | 0 | 0 | 0 | 0.00144 | 0 | 0 | 0 | P | 711
152 | SO 01 | 711212002R00 | Hydroizolační povlak - nátěr nebo stěrka(sprcha) | m2 | 17.65 | 0 | 0 | 0 | 0 | 0.00368 | 0.064952 | RTS I / 2022 | 0 |  | 0 | 0 | 0 | 0 | 0 | 0 | 0 | SO 01 | 0 | 0 | 0 | 21 | 0 | 0 | 7 |  |  |  | 0 | 0 | 0 | 711_ | SO 01_71_ | SO 01_ | 0 | 0 | 0 | 0.064952 | 0 | 0 | 0 | P | 711
153 | SO 01 | 711132311R00 | Prov. izolace nopovou fólií svisle, vč.uchyc.prvků | m2 | 44.549 | 0 | 0 | 0 | 0 | 8e-05 | 0.0035639 | RTS I / 2022 | 0 |  | 0 | 0 | 0 | 0 | 0 | 0 | 0 | SO 01 | 0 | 0 | 0 | 21 | 0 | 0 | 7 |  |  |  | 0 | 0 | 0 | 711_ | SO 01_71_ | SO 01_ | 0 | 0 | 0 | 0.0035639 | 0 | 0 | 0 | P | 711
154 | SO 01 | 998711101R00 | Přesun hmot pro izolace proti vodě, výšky do 6 m | t | 6.825 | 0 | 0 | 0 | 0 | 0 | 0 | RTS I / 2022 | 0 |  | 0 | 0 | 0 | 0 | 0 | 0 | 0 | SO 01 | 0 | 0 | 0 | 21 | 0 | 0 | 5 |  |  |  | 0 | 0 | 0 | 711_ | SO 01_71_ | SO 01_ | 0 | 0 | 0 | 0 | 0 | 0 | 0 | P | 711
| SO 01 | 712 | Izolace střech (živičné krytiny) |  |  |  | 0 | 0 | 0 |  | 0.21527 | [10 empty] | SO 01 | [7 empty] | 0 | 0 | 0
155 | SO 01 | 712371801RZ4 | Povlaková krytina střech do 10°, fólií PVC,1 vrstva - včetně dod. fólie tl.1,8mm | m2 | 10.153 | 0 | 0 | 0 | 0 | 0.00261 | 0.026499 | RTS I / 2022 | 0 |  | 0 | 0 | 0 | 0 | 0 | 0 | 0 | SO 01 | 0 | 0 | 0 | 21 | 0 | 0 | 7 |  |  |  | 0 | 0 | 0 | 712_ | SO 01_71_ | SO 01_ | 0 | 0 | 0 | 0.026499 | 0 | 0 | 0 | P | 712
156 | SO 01 | 712373111RU1 | Krytina střech do 10° fólie, 6 kotev/m2, na beton,tl. izolace do 250 mm, fólie ve specifikaci | m2 | 19.406 | 0 | 0 | 0 | 0 | 0 | 0 | RTS I / 2022 | 0 |  | 0 | 0 | 0 | 0 | 0 | 0 | 0 | SO 01 | 0 | 0 | 0 | 21 | 0 | 0 | 7 |  |  |  | 0 | 0 | 0 | 712_ | SO 01_71_ | SO 01_ | 0 | 0 | 0 | 0 | 0 | 0 | 0 | P | 712
157 | SO 01 | 28322138 | Fólie hydroizolační střešní PVC 1,8 | m2 | 22.317 | 0 | 0 | 0 | 0 | 0.0022 | 0.049097 | RTS I / 2022 | 0 |  | 0 | 0 | 0 | 0 | 0 | 0 | 0 | SO 01 | 0 | 0 | 0 | 21 | 0 | 0 | 7 |  |  |  | 0 | 0 | 0 | 712_ | SO 01_71_ | SO 01_ | 0 | 0 | 0 | 0.049097 | 0 | 0 | 0 | M | 712
158 | SO 01 | 712391171RZ5 | Povlaková krytina střech do 10°, podklad. textilie,1 vrstva - včetně dodávky textilie 300g/m2 | m2 | 29.559 | 0 | 0 | 0 | 0 | 0.00032 | 0.0094589 | RTS I / 2022 | 0 |  | 0 | 0 | 0 | 0 | 0 | 0 | 0 | SO 01 | 0 | 0 | 0 | 21 | 0 | 0 | 7 |  |  |  | 0 | 0 | 0 | 712_ | SO 01_71_ | SO 01_ | 0 | 0 | 0 | 0.0094589 | 0 | 0 | 0 | P | 712
159 | SO 01 | 712378003R00 | D+M Systémová okapnice pro lepení střešní folie z poplastovaného plechu tl.0,6mm RŠ 250 mm | m | 18.72 | 0 | 0 | 0 | 0 | 0.00184 | 0.034445 | RTS I / 2022 | 0 |  | 0 | 0 | 0 | 0 | 0 | 0 | 0 | SO 01 | 0 | 0 | 0 | 21 | 0 | 0 | 7 |  |  |  | 0 | 0 | 0 | 712_ | SO 01_71_ | SO 01_ | 0 | 0 | 0 | 0.034445 | 0 | 0 | 0 | P | 712
160 | SO 01 | 712341559R00 | Povlaková krytina střech do 10°, NAIP přitavením | m2 | 19.406 | 0 | 0 | 0 | 0 | 0.00035 | 0.0067921 | RTS I / 2022 | 0 |  | 0 | 0 | 0 | 0 | 0 | 0 | 0 | SO 01 | 0 | 0 | 0 | 21 | 0 | 0 | 7 |  |  |  | 0 | 0 | 0 | 712_ | SO 01_71_ | SO 01_ | 0 | 0 | 0 | 0.0067921 | 0 | 0 | 0 | P | 712
161 | SO 01 | 628522699 | Pás modif. asfalt samolep,z SBS modifikovaného asfaltu. Nosnou vložkou je skleněná tkanina plošné hmotnosti 200 g/m2. Tento druh vložky dává pásu vyso | m2 | 22.317 | 0 | 0 | 0 | 0 | 0.0037 | 0.082573 | RTS I / 2022 | 0 |  | 0 | 0 | 0 | 0 | 0 | 0 | 0 | SO 01 | 0 | 0 | 0 | 21 | 0 | 0 | 7 |  |  |  | 0 | 0 | 0 | 712_ | SO 01_71_ | SO 01_ | 0 | 0 | 0 | 0.082573 | 0 | 0 | 0 | M | 712
162 | SO 01 | 712311101RZ1 | Povlaková krytina střech do 10°, za studena ALP,1 x nátěr - včetně dodávky ALP | m2 | 19.406 | 0 | 0 | 0 | 0 | 0.00033 | 0.006404 | RTS I / 2022 | 0 |  | 0 | 0 | 0 | 0 | 0 | 0 | 0 | SO 01 | 0 | 0 | 0 | 21 | 0 | 0 | 7 |  |  |  | 0 | 0 | 0 | 712_ | SO 01_71_ | SO 01_ | 0 | 0 | 0 | 0.006404 | 0 | 0 | 0 | P | 712
163 | SO 01 | 998712101R00 | Přesun hmot pro povlakové krytiny, výšky do 6 m | t | 0.213 | 0 | 0 | 0 | 0 | 0 | 0 | RTS I / 2022 | 0 |  | 0 | 0 | 0 | 0 | 0 | 0 | 0 | SO 01 | 0 | 0 | 0 | 21 | 0 | 0 | 5 |  |  |  | 0 | 0 | 0 | 712_ | SO 01_71_ | SO 01_ | 0 | 0 | 0 | 0 | 0 | 0 | 0 | P | 712
| SO 01 | 713 | Izolace tepelné |  |  |  | 0 | 0 | 0 |  | 12.259 | [10 empty] | SO 01 | [7 empty] | 0 | 0 | 0
164 | SO 01 | 713131130R00 | Izolace tepelná stěn vložením do konstrukce | m2 | 251.324 | 0 | 0 | 0 | 0 | 0.00023 | 0.057805 | RTS I / 2022 | 0 |  | 0 | 0 | 0 | 0 | 0 | 0 | 0 | SO 01 | 0 | 0 | 0 | 21 | 0 | 0 | 7 |  |  |  | 0 | 0 | 0 | 713_ | SO 01_71_ | SO 01_ | 0 | 0 | 0 | 0.057805 | 0 | 0 | 0 | P | 713
165 | SO 01 | 63151410 | Deska z minerální plsti tl. 140 mm, Součinitel tepelné vodivosti: 0,035 W/m | m2 | 262.126 | 0 | 0 | 0 | 0 | 0.0056 | 1.4679 | RTS I / 2022 | 0 |  | 0 | 0 | 0 | 0 | 0 | 0 | 0 | SO 01 | 0 | 0 | 0 | 21 | 0 | 0 | 7 |  |  |  | 0 | 0 | 0 | 713_ | SO 01_71_ | SO 01_ | 0 | 0 | 0 | 1.4679 | 0 | 0 | 0 | M | 713
166 | SO 01 | 283769934 | Profil podkladní izol. PIR 60x200x1200 mm,Tepelná vodivost: 0,08 W/mK Objemová hmotnost 550 kg/m pod vstupní dveře | kus | 7 | 0 | 0 | 0 | 0 | 0.0079 | 0.0553 | RTS I / 2022 | 0 |  | 0 | 0 | 0 | 0 | 0 | 0 | 0 | SO 01 | 0 | 0 | 0 | 21 | 0 | 0 | 7 |  |  |  | 0 | 0 | 0 | 713_ | SO 01_71_ | SO 01_ | 0 | 0 | 0 | 0.0553 | 0 | 0 | 0 | M | 713
167 | SO 01 | 713111130R00 | Izolace tepelné stropů, vložené mezi krokve | m2 | 291.457 | 0 | 0 | 0 | 0 | 0.00023 | 0.067035 | RTS I / 2022 | 0 |  | 0 | 0 | 0 | 0 | 0 | 0 | 0 | SO 01 | 0 | 0 | 0 | 21 | 0 | 0 | 7 |  |  |  | 0 | 0 | 0 | 713_ | SO 01_71_ | SO 01_ | 0 | 0 | 0 | 0.067035 | 0 | 0 | 0 | P | 713
168 | SO 01 | 28376500 | Deska izolační pro střechy 1250x2500x 80mm, Desky z polyuretanové pěny, oboustranně Alu fólie. Součinitel tepelné vodivosti: 0,023 W/m | m2 | 306.03 | 0 | 0 | 0 | 0 | 0.0024 | 0.73447 | RTS I / 2022 | 0 |  | 0 | 0 | 0 | 0 | 0 | 0 | 0 | SO 01 | 0 | 0 | 0 | 21 | 0 | 0 | 7 |  |  |  | 0 | 0 | 0 | 713_ | SO 01_71_ | SO 01_ | 0 | 0 | 0 | 0.73447 | 0 | 0 | 0 | M | 713
169 | SO 01 | 713111231R00 | Montáž parozábrany stropů shora s přelepením spojů | m2 | 595.877 | 0 | 0 | 0 | 0 | 2e-05 | 0.011918 | RTS I / 2022 | 0 |  | 0 | 0 | 0 | 0 | 0 | 0 | 0 | SO 01 | 0 | 0 | 0 | 21 | 0 | 0 | 7 |  |  |  | 0 | 0 | 0 | 713_ | SO 01_71_ | SO 01_ | 0 | 0 | 0 | 0.011918 | 0 | 0 | 0 | P | 713
170 | SO 01 | 67352330 | Fólie speciál parotěsná reflexní,Čtyřvstvá fólie s AL funkce reflexní vrstvy | m2 | 685.259 | 0 | 0 | 0 | 0 | 0.00017 | 0.11649 | RTS I / 2022 | 0 |  | 0 | 0 | 0 | 0 | 0 | 0 | 0 | SO 01 | 0 | 0 | 0 | 21 | 0 | 0 | 7 |  |  |  | 0 | 0 | 0 | 713_ | SO 01_71_ | SO 01_ | 0 | 0 | 0 | 0.11649 | 0 | 0 | 0 | M | 713
171 | SO 01 | 713121121R00 | Izolace tepelná podlah na sucho, dvouvrstvá | m2 | 19.406 | 0 | 0 | 0 | 0 | 0 | 0 | RTS I / 2022 | 0 |  | 0 | 0 | 0 | 0 | 0 | 0 | 0 | SO 01 | 0 | 0 | 0 | 21 | 0 | 0 | 7 |  |  |  | 0 | 0 | 0 | 713_ | SO 01_71_ | SO 01_ | 0 | 0 | 0 | 0 | 0 | 0 | 0 | P | 713
172 | SO 01 | 28375972 | Deska izolační polystyrén samozhášivý EPS 150,Spádové desky,Součinitel tepelné vodivosti 0,035 W/m | m3 | 2.376 | 0 | 0 | 0 | 0 | 0.025 | 0.0594 | RTS I / 2022 | 0 |  | 0 | 0 | 0 | 0 | 0 | 0 | 0 | SO 01 | 0 | 0 | 0 | 21 | 0 | 0 | 7 |  |  |  | 0 | 0 | 0 | 713_ | SO 01_71_ | SO 01_ | 0 | 0 | 0 | 0.0594 | 0 | 0 | 0 | M | 713
173 | SO 01 | 28375768.A | Deska polystyrén samozhášivý EPS 150 Z,Součinitel tepelné vodivosti 0,035 W/m | m3 | 1.98 | 0 | 0 | 0 | 0 | 0.025 | 0.0495 | RTS I / 2022 | 0 |  | 0 | 0 | 0 | 0 | 0 | 0 | 0 | SO 01 | 0 | 0 | 0 | 21 | 0 | 0 | 7 |  |  |  | 0 | 0 | 0 | 713_ | SO 01_71_ | SO 01_ | 0 | 0 | 0 | 0.0495 | 0 | 0 | 0 | M | 713
174 | SO 01 | 713191100RT9 | Položení separační fólie,včetně dodávky fólie | m2 | 135.78 | 0 | 0 | 0 | 0 | 1e-05 | 0.0013578 | RTS I / 2022 | 0 |  | 0 | 0 | 0 | 0 | 0 | 0 | 0 | SO 01 | 0 | 0 | 0 | 21 | 0 | 0 | 7 |  |  |  | 0 | 0 | 0 | 713_ | SO 01_71_ | SO 01_ | 0 | 0 | 0 | 0.0013578 | 0 | 0 | 0 | P | 713
175 | SO 01 | 713121118R00 | Montáž dilatačního pásku podél stěn | m | 467.6 | 0 | 0 | 0 | 0 | 0 | 0 | RTS I / 2022 | 0 |  | 0 | 0 | 0 | 0 | 0 | 0 | 0 | SO 01 | 0 | 0 | 0 | 21 | 0 | 0 | 7 |  |  |  | 0 | 0 | 0 | 713_ | SO 01_71_ | SO 01_ | 0 | 0 | 0 | 0 | 0 | 0 | 0 | P | 713
176 | SO 01 | 28314079.A | Pás dilatační MP B s fólií a samolep tl. 10x100 mm | m | 467.6 | 0 | 0 | 0 | 0 | 0 | 0 | RTS I / 2022 | 0 |  | 0 | 0 | 0 | 0 | 0 | 0 | 0 | SO 01 | 0 | 0 | 0 | 21 | 0 | 0 | 7 |  |  |  | 0 | 0 | 0 | 713_ | SO 01_71_ | SO 01_ | 0 | 0 | 0 | 0 | 0 | 0 | 0 | M | 713
177 | SO 01 | 713121111RT1 | Izolace tepelná podlah na sucho, jednovrstvá,materiál ve specifikaci | m2 | 166.8 | 0 | 0 | 0 | 0 | 0 | 0 | RTS I / 2022 | 0 |  | 0 | 0 | 0 | 0 | 0 | 0 | 0 | SO 01 | 0 | 0 | 0 | 21 | 0 | 0 | 7 |  |  |  | 0 | 0 | 0 | 713_ | SO 01_71_ | SO 01_ | 0 | 0 | 0 | 0 | 0 | 0 | 0 | P | 713
178 | SO 01 | 28375768.A | Deska polystyrén samozhášivý EPS 150 Z,Součinitel tepelné vodivosti 0,035 W/m | m3 | 17.014 | 0 | 0 | 0 | 0 | 0.025 | 0.42535 | RTS I / 2022 | 0 |  | 0 | 0 | 0 | 0 | 0 | 0 | 0 | SO 01 | 0 | 0 | 0 | 21 | 0 | 0 | 7 |  |  |  | 0 | 0 | 0 | 713_ | SO 01_71_ | SO 01_ | 0 | 0 | 0 | 0.42535 | 0 | 0 | 0 | M | 713
179 | SO 01 | 211571101R00 | Filtrační vrstvy z kameniva tříděného 0 - 2 mm -na izolaci pod EPS | m3 | 3.336 | 0 | 0 | 0 | 0 | 1.5949 | 5.3204 | RTS I / 2022 | 0 |  | 0 | 0 | 0 | 0 | 0 | 0 | 0 | SO 01 | 0 | 0 | 0 | 21 | 0 | 0 | 7 |  |  |  | 0 | 0 | 0 | 713_ | SO 01_71_ | SO 01_ | 0 | 0 | 0 | 5.3204 | 0 | 0 | 0 | P | 713
180 | SO 01 | 712391172RZ5 | Povlaková krytina střech do 10°, ochran. textilie,včetně dodávky textilie - 300g/m2 | m2 | 166.8 | 0 | 0 | 0 | 0 | 0.00034 | 0.056712 | RTS I / 2022 | 0 |  | 0 | 0 | 0 | 0 | 0 | 0 | 0 | SO 01 | 0 | 0 | 0 | 21 | 0 | 0 | 7 |  |  |  | 0 | 0 | 0 | 713_ | SO 01_71_ | SO 01_ | 0 | 0 | 0 | 0.056712 | 0 | 0 | 0 | P | 713
181 | SO 01 | 713120030RAE | Izolace podlah kročejová minerální,tloušťka 35 mm | m2 | 151.05 | 0 | 0 | 0 | 0 | 0.0043 | 0.64951 | RTS I / 2022 | 0 |  | 0 | 0 | 0 | 0 | 0 | 0 | 0 | SO 01 | 0 | 0 | 0 | 21 | 0 | 0 | 7 |  |  |  | 0 | 0 | 0 | 713_ | SO 01_71_ | SO 01_ | 0 | 0 | 0 | 0.64951 | 0 | 0 | 0 | P | 713
182 | SO 01 | 713191100RT9 | Položení separační fólie,včetně dodávky fólie-podlahy,včetně dodávky fólie | m2 | 317.85 | 0 | 0 | 0 | 0 | 1e-05 | 0.0031785 | RTS I / 2022 | 0 |  | 0 | 0 | 0 | 0 | 0 | 0 | 0 | SO 01 | 0 | 0 | 0 | 21 | 0 | 0 | 7 |  |  |  | 0 | 0 | 0 | 713_ | SO 01_71_ | SO 01_ | 0 | 0 | 0 | 0.0031785 | 0 | 0 | 0 | P | 713
183 | SO 01 | 713111125R00 | Izolace tepelné stropů rovných spodem, lepením-kotvení na panely | m2 | 203.68 | 0 | 0 | 0 | 0 | 0.00083 | 0.16905 | RTS I / 2022 | 0 |  | 0 | 0 | 0 | 0 | 0 | 0 | 0 | SO 01 | 0 | 0 | 0 | 21 | 0 | 0 | 7 |  |  |  | 0 | 0 | 0 | 713_ | SO 01_71_ | SO 01_ | 0 | 0 | 0 | 0.16905 | 0 | 0 | 0 | P | 713
184 | SO 01 | 63151423 | Deska z minerální plsti tl. 100 mm, 40 kg/m3 Součinitel tepelné vodivosti 0,035 W/mK Rozměry 1000 x 625 mm | m2 | 213.864 | 0 | 0 | 0 | 0 | 0.0045 | 0.96239 | RTS I / 2022 | 0 |  | 0 | 0 | 0 | 0 | 0 | 0 | 0 | SO 01 | 0 | 0 | 0 | 21 | 0 | 0 | 7 |  |  |  | 0 | 0 | 0 | 713_ | SO 01_71_ | SO 01_ | 0 | 0 | 0 | 0.96239 | 0 | 0 | 0 | M | 713
185 | SO 01 | 713121121R00 | Izolace tepelná podlah na sucho, dvouvrstvá | m2 | 223.2 | 0 | 0 | 0 | 0 | 0 | 0 | RTS I / 2022 | 0 |  | 0 | 0 | 0 | 0 | 0 | 0 | 0 | SO 01 | 0 | 0 | 0 | 21 | 0 | 0 | 7 |  |  |  | 0 | 0 | 0 | 713_ | SO 01_71_ | SO 01_ | 0 | 0 | 0 | 0 | 0 | 0 | 0 | P | 713
186 | SO 01 | 63151423 | Deska z minerální plsti tl. 100 mm, 40 kg/m3 Součinitel tepelné vodivosti 0,035 W/mK Rozměry 1000 x 625 mm | m2 | 455.328 | 0 | 0 | 0 | 0 | 0.0045 | 2.049 | RTS I / 2022 | 0 |  | 0 | 0 | 0 | 0 | 0 | 0 | 0 | SO 01 | 0 | 0 | 0 | 21 | 0 | 0 | 7 |  |  |  | 0 | 0 | 0 | 713_ | SO 01_71_ | SO 01_ | 0 | 0 | 0 | 2.049 | 0 | 0 | 0 | M | 713
187 | SO 01 | 713191100RT9 | Položení separační fólie,včetně dodávky fólie | m2 | 223.2 | 0 | 0 | 0 | 0 | 1e-05 | 0.002232 | RTS I / 2022 | 0 |  | 0 | 0 | 0 | 0 | 0 | 0 | 0 | SO 01 | 0 | 0 | 0 | 21 | 0 | 0 | 7 |  |  |  | 0 | 0 | 0 | 713_ | SO 01_71_ | SO 01_ | 0 | 0 | 0 | 0.002232 | 0 | 0 | 0 | P | 713
188 | SO 01 | 998713101R00 | Přesun hmot pro izolace tepelné, výšky do 6 m | t | 12.259 | 0 | 0 | 0 | 0 | 0 | 0 | RTS I / 2022 | 0 |  | 0 | 0 | 0 | 0 | 0 | 0 | 0 | SO 01 | 0 | 0 | 0 | 21 | 0 | 0 | 5 |  |  |  | 0 | 0 | 0 | 713_ | SO 01_71_ | SO 01_ | 0 | 0 | 0 | 0 | 0 | 0 | 0 | P | 713
| SO 01 | 762 | Konstrukce tesařské |  |  |  | 0 | 0 | 0 |  | 37.6866 | [10 empty] | SO 01 | [7 empty] | 0 | 0 | 0
189 | SO 01 | 762395000R00 | Spojovací a ochranné prostředky pro střechy | m3 | 56.436 | 0 | 0 | 0 | 0 | 0.02357 | 1.3302 | RTS I / 2022 | 0 |  | 0 | 0 | 0 | 0 | 0 | 0 | 0 | SO 01 | 0 | 0 | 0 | 21 | 0 | 0 | 7 |  |  |  | 0 | 0 | 0 | 762_ | SO 01_76_ | SO 01_ | 0 | 0 | 0 | 1.3302 | 0 | 0 | 0 | P | 762
190 | SO 01 | 762911121R00 | Impregnace řeziva tlakovakuová ,Koncentrovaný vodou ředitelný fungicidní a insekticidní přípravek na dřevo i zdivo. Přípravek poskytuje dlo | m3 | 42.179 | 0 | 0 | 0 | 0 | 0.0165 | 0.69595 | RTS I / 2022 | 0 |  | 0 | 0 | 0 | 0 | 0 | 0 | 0 | SO 01 | 0 | 0 | 0 | 21 | 0 | 0 | 7 |  |  |  | 0 | 0 | 0 | 762_ | SO 01_76_ | SO 01_ | 0 | 0 | 0 | 0.69595 | 0 | 0 | 0 | P | 762
191 | SO 01 | 767426201R00 | Montáž slunolamů horizontálních-karboluxové desky na dřevo, včetně lemovacích a spojovacéch doplňků | m2 | 2.25 | 0 | 0 | 0 | 0 | 0 | 0 | RTS I / 2022 | 0 |  | 0 | 0 | 0 | 0 | 0 | 0 | 0 | SO 01 | 0 | 0 | 0 | 21 | 0 | 0 | 7 |  |  |  | 0 | 0 | 0 | 762_ | SO 01_76_ | SO 01_ | 0 | 0 | 0 | 0 | 0 | 0 | 0 | P | 762
192 | SO 01 | 283189134 | Stříška nad vchodem velká 2,5x0,9x0,6 m hněd(bude dle výběru) | kus | 1 | 0 | 0 | 0 | 0 | 0.015 | 0.015 |  | 0 |  | 0 | 0 | 0 | 0 | 0 | 0 | 0 | SO 01 | 0 | 0 | 0 | 21 | 0 | 0 | 7 |  |  |  | 0 | 0 | 0 | 762_ | SO 01_76_ | SO 01_ | 0 | 0 | 0 | 0.015 | 0 | 0 | 0 | M | 762
193 | SO 01 | 762085153R00 | Hoblování viditelných částí krovu čtyřstranné - tesařských prvků - ručně | m2 | 104.456 | 0 | 0 | 0 | 0 | 0 | 0 | RTS I / 2022 | 0 |  | 0 | 0 | 0 | 0 | 0 | 0 | 0 | SO 01 | 0 | 0 | 0 | 21 | 0 | 0 | 7 |  |  |  | 0 | 0 | 0 | 762_ | SO 01_76_ | SO 01_ | 0 | 0 | 0 | 0 | 0 | 0 | 0 | P | 762
194 | SO 01 | 762342203RT4 | Montáž laťování střech, vzdálenost latí 22 - 36 cm,včetně dodávky řeziva, latě 4/6 cm | m2 | 810.771 | 0 | 0 | 0 | 0 | 0.00403 | 3.2674 | RTS I / 2022 | 0 |  | 0 | 0 | 0 | 0 | 0 | 0 | 0 | SO 01 | 0 | 0 | 0 | 21 | 0 | 0 | 7 |  |  |  | 0 | 0 | 0 | 762_ | SO 01_76_ | SO 01_ | 0 | 0 | 0 | 3.2674 | 0 | 0 | 0 | P | 762
195 | SO 01 | 762342206RT4 | Montáž kontralatí na vruty, s těsnicí páskou,včetně dodávky latí 4/6 cm | m2 | 810.771 | 0 | 0 | 0 | 0 | 0.00147 | 1.1918 | RTS I / 2022 | 0 |  | 0 | 0 | 0 | 0 | 0 | 0 | 0 | SO 01 | 0 | 0 | 0 | 21 | 0 | 0 | 7 |  |  |  | 0 | 0 | 0 | 762_ | SO 01_76_ | SO 01_ | 0 | 0 | 0 | 1.1918 | 0 | 0 | 0 | P | 762
196 | SO 01 | 762332120RT2 | Montáž vázaných krovů pravidelných do 224 cm2,včetně dodávky řeziva, hranoly 10/16 | m | 1026.28 | 0 | 0 | 0 | 0 | 0.01115 | 11.443 | RTS I / 2022 | 0 |  | 0 | 0 | 0 | 0 | 0 | 0 | 0 | SO 01 | 0 | 0 | 0 | 21 | 0 | 0 | 7 |  |  |  | 0 | 0 | 0 | 762_ | SO 01_76_ | SO 01_ | 0 | 0 | 0 | 11.443 | 0 | 0 | 0 | P | 762
197 | SO 01 | 762333120RT2 | Montáž vázaných krovů nepravidelných do 224 cm2,včetně dodávky řeziva, hranol 10/16 | m | 119 | 0 | 0 | 0 | 0 | 0.01115 | 1.3269 | RTS I / 2022 | 0 |  | 0 | 0 | 0 | 0 | 0 | 0 | 0 | SO 01 | 0 | 0 | 0 | 21 | 0 | 0 | 7 |  |  |  | 0 | 0 | 0 | 762_ | SO 01_76_ | SO 01_ | 0 | 0 | 0 | 1.3269 | 0 | 0 | 0 | P | 762
198 | SO 01 | 762333120RT3 | Montáž vázaných krovů nepravidelných do 224 cm2,včetně dodávky řeziva, hranoly 12/18 | m | 19 | 0 | 0 | 0 | 0 | 0.01454 | 0.27626 | RTS I / 2022 | 0 |  | 0 | 0 | 0 | 0 | 0 | 0 | 0 | SO 01 | 0 | 0 | 0 | 21 | 0 | 0 | 7 |  |  |  | 0 | 0 | 0 | 762_ | SO 01_76_ | SO 01_ | 0 | 0 | 0 | 0.27626 | 0 | 0 | 0 | P | 762
199 | SO 01 | 762332110RT4 | Montáž vázaných krovů pravidelných do 120 cm2,včetně dodávky řeziva, hranol 8/12 | m | 26 | 0 | 0 | 0 | 0 | 0.00704 | 0.18304 | RTS I / 2022 | 0 |  | 0 | 0 | 0 | 0 | 0 | 0 | 0 | SO 01 | 0 | 0 | 0 | 21 | 0 | 0 | 7 |  |  |  | 0 | 0 | 0 | 762_ | SO 01_76_ | SO 01_ | 0 | 0 | 0 | 0.18304 | 0 | 0 | 0 | P | 762
200 | SO 01 | 762332130RT2 | Montáž vázaných krovů pravidelných do 288 cm2, včetně dodávky řeziva, hranoly 14/18 | m | 62 | 0 | 0 | 0 | 0 | 0.01793 | 1.1117 | RTS I / 2022 | 0 |  | 0 | 0 | 0 | 0 | 0 | 0 | 0 | SO 01 | 0 | 0 | 0 | 21 | 0 | 0 | 7 |  |  |  | 0 | 0 | 0 | 762_ | SO 01_76_ | SO 01_ | 0 | 0 | 0 | 1.1117 | 0 | 0 | 0 | P | 762
201 | SO 01 | 762332110RT3 | Montáž vázaných krovů pravidelných do 120 cm2,včetně dodávky řeziva, fošny 6/16 | m | 596 | 0 | 0 | 0 | 0 | 0.00679 | 4.0468 | RTS I / 2022 | 0 |  | 0 | 0 | 0 | 0 | 0 | 0 | 0 | SO 01 | 0 | 0 | 0 | 21 | 0 | 0 | 7 |  |  |  | 0 | 0 | 0 | 762_ | SO 01_76_ | SO 01_ | 0 | 0 | 0 | 4.0468 | 0 | 0 | 0 | P | 762
202 | SO 01 | 762332120RT3 | Montáž vázaných krovů pravidelných do 224 cm2, včetně dodávky řeziva, hranoly 14/14 | m | 84 | 0 | 0 | 0 | 0 | 0.01454 | 1.2214 | RTS I / 2022 | 0 |  | 0 | 0 | 0 | 0 | 0 | 0 | 0 | SO 01 | 0 | 0 | 0 | 21 | 0 | 0 | 7 |  |  |  | 0 | 0 | 0 | 762_ | SO 01_76_ | SO 01_ | 0 | 0 | 0 | 1.2214 | 0 | 0 | 0 | P | 762
203 | SO 01 | 762332140RT3 | Montáž vázaných krovů pravidelných do 450 cm2,včetně dodávky řeziva, hranoly 18/22 | m | 30 | 0 | 0 | 0 | 0 | 0.02821 | 0.8463 | RTS I / 2022 | 0 |  | 0 | 0 | 0 | 0 | 0 | 0 | 0 | SO 01 | 0 | 0 | 0 | 21 | 0 | 0 | 7 |  |  |  | 0 | 0 | 0 | 762_ | SO 01_76_ | SO 01_ | 0 | 0 | 0 | 0.8463 | 0 | 0 | 0 | P | 762
204 | SO 01 | 762332140RT2 | Montáž vázaných krovů pravidelných do 450 cm2,včetně dodávky řeziva, hranoly 18/20 | m | 30 | 0 | 0 | 0 | 0 | 0.02228 | 0.6684 | RTS I / 2022 | 0 |  | 0 | 0 | 0 | 0 | 0 | 0 | 0 | SO 01 | 0 | 0 | 0 | 21 | 0 | 0 | 7 |  |  |  | 0 | 0 | 0 | 762_ | SO 01_76_ | SO 01_ | 0 | 0 | 0 | 0.6684 | 0 | 0 | 0 | P | 762
205 | SO 01 | 762332140RT2 | Montáž vázaných krovů pravidelných do 450 cm2,včetně dodávky řeziva, hranoly 18/18 | m | 70 | 0 | 0 | 0 | 0 | 0.02228 | 1.5596 | RTS I / 2022 | 0 |  | 0 | 0 | 0 | 0 | 0 | 0 | 0 | SO 01 | 0 | 0 | 0 | 21 | 0 | 0 | 7 |  |  |  | 0 | 0 | 0 | 762_ | SO 01_76_ | SO 01_ | 0 | 0 | 0 | 1.5596 | 0 | 0 | 0 | P | 762
206 | SO 01 | 762311103R00 | Montáž kotevních želez, příložek, patek, táhel | kus | 6 | 0 | 0 | 0 | 0 | 0.00332 | 0.01992 | RTS I / 2022 | 0 |  | 0 | 0 | 0 | 0 | 0 | 0 | 0 | SO 01 | 0 | 0 | 0 | 21 | 0 | 0 | 7 |  |  |  | 0 | 0 | 0 | 762_ | SO 01_76_ | SO 01_ | 0 | 0 | 0 | 0.01992 | 0 | 0 | 0 | P | 762
207 | SO 01 | 31175329 | Patka sloupku Pz - do betonu pro kotvení trámu 140/140mm | kus | 6 | 0 | 0 | 0 | 0 | 0.0024 | 0.0144 | RTS I / 2022 | 0 |  | 0 | 0 | 0 | 0 | 0 | 0 | 0 | SO 01 | 0 | 0 | 0 | 21 | 0 | 0 | 7 |  |  |  | 0 | 0 | 0 | 762_ | SO 01_76_ | SO 01_ | 0 | 0 | 0 | 0.0144 | 0 | 0 | 0 | M | 762
208 | SO 01 | 762341220R00 | M. bedn.střech rovn. z aglomer.desek šroubováním | m2 | 792.044 | 0 | 0 | 0 | 0 | 0 | 0 | RTS I / 2022 | 0 |  | 0 | 0 | 0 | 0 | 0 | 0 | 0 | SO 01 | 0 | 0 | 0 | 21 | 0 | 0 | 7 |  |  |  | 0 | 0 | 0 | 762_ | SO 01_76_ | SO 01_ | 0 | 0 | 0 | 0 | 0 | 0 | 0 | P | 762
209 | SO 01 | 60725038 | Deska dřevoštěpková N - 4PD tl. 18 mm, konstrukční deska pro použití ve vlhkém prostředí N - nebroušená strana | m2 | 855.408 | 0 | 0 | 0 | 0 | 0.0099 | 8.4685 | RTS I / 2022 | 0 |  | 0 | 0 | 0 | 0 | 0 | 0 | 0 | SO 01 | 0 | 0 | 0 | 21 | 0 | 0 | 7 |  |  |  | 0 | 0 | 0 | 762_ | SO 01_76_ | SO 01_ | 0 | 0 | 0 | 8.4685 | 0 | 0 | 0 | M | 762
210 | SO 01 | 998762102R00 | Přesun hmot pro tesařské konstrukce, výšky do 12 m | t | 37.67 | 0 | 0 | 0 | 0 | 0 | 0 | RTS I / 2022 | 0 |  | 0 | 0 | 0 | 0 | 0 | 0 | 0 | SO 01 | 0 | 0 | 0 | 21 | 0 | 0 | 5 |  |  |  | 0 | 0 | 0 | 762_ | SO 01_76_ | SO 01_ | 0 | 0 | 0 | 0 | 0 | 0 | 0 | P | 762
| SO 01 | 764 | Konstrukce klempířské |  |  |  | 0 | 0 | 0 |  | 0.57172 | [10 empty] | SO 01 | [7 empty] | 0 | 0 | 0
211 | SO 01 | 764454203R00 | Odpadní trouby z Pz plechu, kruhové, D 120 mm | m | 33 | 0 | 0 | 0 | 0 | 0.0031 | 0.1023 | RTS I / 2022 | 0 |  | 0 | 0 | 0 | 0 | 0 | 0 | 0 | SO 01 | 0 | 0 | 0 | 21 | 0 | 0 | 7 |  |  |  | 0 | 0 | 0 | 764_ | SO 01_76_ | SO 01_ | 0 | 0 | 0 | 0.1023 | 0 | 0 | 0 | P | 764
212 | SO 01 | 764339240R00 | Lemování z Pz, komínů na hladké krytině, v hřebeni | m2 | 1.44 | 0 | 0 | 0 | 0 | 0.00835 | 0.012024 | RTS I / 2022 | 0 |  | 0 | 0 | 0 | 0 | 0 | 0 | 0 | SO 01 | 0 | 0 | 0 | 21 | 0 | 0 | 7 |  |  |  | 0 | 0 | 0 | 764_ | SO 01_76_ | SO 01_ | 0 | 0 | 0 | 0.012024 | 0 | 0 | 0 | P | 764
213 | SO 01 | 764339230R00 | Lemování z Pz, komínů na hladké krytině, v ploše | m2 | 3.84 | 0 | 0 | 0 | 0 | 0.00835 | 0.032064 | RTS I / 2022 | 0 |  | 0 | 0 | 0 | 0 | 0 | 0 | 0 | SO 01 | 0 | 0 | 0 | 21 | 0 | 0 | 7 |  |  |  | 0 | 0 | 0 | 764_ | SO 01_76_ | SO 01_ | 0 | 0 | 0 | 0.032064 | 0 | 0 | 0 | P | 764
214 | SO 01 | 764331240R00 | Lemování z Pz plechu zdí, tvrdá krytina, rš 400 mm | m | 33.5 | 0 | 0 | 0 | 0 | 0.00231 | 0.077385 | RTS I / 2022 | 0 |  | 0 | 0 | 0 | 0 | 0 | 0 | 0 | SO 01 | 0 | 0 | 0 | 21 | 0 | 0 | 7 |  |  |  | 0 | 0 | 0 | 764_ | SO 01_76_ | SO 01_ | 0 | 0 | 0 | 0.077385 | 0 | 0 | 0 | P | 764
215 | SO 01 | 764352203R00 | Žlaby z Pz plechu podokapní půlkruhové, rš 330 mm | m | 80.81 | 0 | 0 | 0 | 0 | 0.00308 | 0.24889 | RTS I / 2022 | 0 |  | 0 | 0 | 0 | 0 | 0 | 0 | 0 | SO 01 | 0 | 0 | 0 | 21 | 0 | 0 | 7 |  |  |  | 0 | 0 | 0 | 764_ | SO 01_76_ | SO 01_ | 0 | 0 | 0 | 0.24889 | 0 | 0 | 0 | P | 764
216 | SO 01 | 764359212R00 | Kotlík z Pz plechu kónický pro trouby D do 125 mm | kus | 9 | 0 | 0 | 0 | 0 | 0.00165 | 0.01485 | RTS I / 2022 | 0 |  | 0 | 0 | 0 | 0 | 0 | 0 | 0 | SO 01 | 0 | 0 | 0 | 21 | 0 | 0 | 7 |  |  |  | 0 | 0 | 0 | 764_ | SO 01_76_ | SO 01_ | 0 | 0 | 0 | 0.01485 | 0 | 0 | 0 | P | 764
217 | SO 01 | 764410240RT2 | Oplechování parapetů včetně rohů Pz, rš 250 mm | m | 18.1 | 0 | 0 | 0 | 0 | 0.00213 | 0.038553 | RTS I / 2022 | 0 |  | 0 | 0 | 0 | 0 | 0 | 0 | 0 | SO 01 | 0 | 0 | 0 | 21 | 0 | 0 | 7 |  |  |  | 0 | 0 | 0 | 764_ | SO 01_76_ | SO 01_ | 0 | 0 | 0 | 0.038553 | 0 | 0 | 0 | P | 764
218 | SO 01 | 764410270T00 | Montáž oplechování parapetů včetně rohů Pz, rš 500 mm | m | 10.6 | 0 | 0 | 0 | 0 | 0.00167 | 0.017702 | RTS I / 2022 | 0 |  | 0 | 0 | 0 | 0 | 0 | 0 | 0 | SO 01 | 0 | 0 | 0 | 21 | 0 | 0 | 7 |  |  |  | 0 | 0 | 0 | 764_ | SO 01_76_ | SO 01_ | 0 | 0 | 0 | 0.017702 | 0 | 0 | 0 | P | 764
219 | SO 01 | 764421240RT2 | Oplechování říms z Pz plechu, rš 250 mm | m | 13.5 | 0 | 0 | 0 | 0 | 0.00207 | 0.027945 | RTS I / 2022 | 0 |  | 0 | 0 | 0 | 0 | 0 | 0 | 0 | SO 01 | 0 | 0 | 0 | 21 | 0 | 0 | 7 |  |  |  | 0 | 0 | 0 | 764_ | SO 01_76_ | SO 01_ | 0 | 0 | 0 | 0.027945 | 0 | 0 | 0 | P | 764
220 | SO 01 | 998764102R00 | Přesun hmot pro klempířské konstr., výšky do 12 m | t | 0.572 | 0 | 0 | 0 | 0 | 0 | 0 | RTS I / 2022 | 0 |  | 0 | 0 | 0 | 0 | 0 | 0 | 0 | SO 01 | 0 | 0 | 0 | 21 | 0 | 0 | 5 |  |  |  | 0 | 0 | 0 | 764_ | SO 01_76_ | SO 01_ | 0 | 0 | 0 | 0 | 0 | 0 | 0 | P | 764
| SO 01 | 765 | Krytina tvrdá |  |  |  | 0 | 0 | 0 |  | 37.6987 | [10 empty] | SO 01 | [7 empty] | 0 | 0 | 0
221 | SO 01 | 765901184R00 | Fólie podstřešní vodotěsná,Difúzně otevřená pojistná hydroizolace šikmých střech pro vytvoření vodotěsného podstřeší | m2 | 214.661 | 0 | 0 | 0 | 0 | 0.00031 | 0.066545 | RTS I / 2022 | 0 |  | 0 | 0 | 0 | 0 | 0 | 0 | 0 | SO 01 | 0 | 0 | 0 | 21 | 0 | 0 | 7 |  |  |  | 0 | 0 | 0 | 765_ | SO 01_76_ | SO 01_ | 0 | 0 | 0 | 0.066545 | 0 | 0 | 0 | P | 765
222 | SO 01 | 765799313R00 | Montáž fólie na bednění přibitím, přelepení spojů | m2 | 596.11 | 0 | 0 | 0 | 0 | 3e-05 | 0.017883 | RTS I / 2022 | 0 |  | 0 | 0 | 0 | 0 | 0 | 0 | 0 | SO 01 | 0 | 0 | 0 | 21 | 0 | 0 | 7 |  |  |  | 0 | 0 | 0 | 765_ | SO 01_76_ | SO 01_ | 0 | 0 | 0 | 0.017883 | 0 | 0 | 0 | P | 765
223 | SO 01 | 673522307 | Fólie střešní na bednění difuzní 4vrstvá hm.150g/m2,odolnost fólie proti impregnaci dřeva | m2 | 685.526 | 0 | 0 | 0 | 0 | 0.00015 | 0.10283 | RTS I / 2022 | 0 |  | 0 | 0 | 0 | 0 | 0 | 0 | 0 | SO 01 | 0 | 0 | 0 | 21 | 0 | 0 | 7 |  |  |  | 0 | 0 | 0 | 765_ | SO 01_76_ | SO 01_ | 0 | 0 | 0 | 0.10283 | 0 | 0 | 0 | M | 765
224 | SO 01 | 765331235RT5 | Hřeben systémový pro betonovou tašku s větracím pásem uprava Protector Plus | m | 49.6 | 0 | 0 | 0 | 0 | 0.01342 | 0.66563 | RTS I / 2022 | 0 |  | 0 | 0 | 0 | 0 | 0 | 0 | 0 | SO 01 | 0 | 0 | 0 | 21 | 0 | 0 | 7 |  |  |  | 0 | 0 | 0 | 765_ | SO 01_76_ | SO 01_ | 0 | 0 | 0 | 0.66563 | 0 | 0 | 0 | P | 765
225 | SO 01 | 765331221RT5 | Krytina betonová , střechy ostatní-uprava Protector Plus, včetně doplńkových tašek | m2 | 792.044 | 0 | 0 | 0 | 0 | 0.04461 | 35.3331 | RTS I / 2022 | 0 |  | 0 | 0 | 0 | 0 | 0 | 0 | 0 | SO 01 | 0 | 0 | 0 | 21 | 0 | 0 | 7 |  |  |  | 0 | 0 | 0 | 765_ | SO 01_76_ | SO 01_ | 0 | 0 | 0 | 35.3331 | 0 | 0 | 0 | P | 765
226 | SO 01 | 765331261RT5 | Zakončení štítových hran taškami s ozubem, uprava Protector Plus | m | 56.68 | 0 | 0 | 0 | 0 | 0.02339 | 1.3257 | RTS I / 2022 | 0 |  | 0 | 0 | 0 | 0 | 0 | 0 | 0 | SO 01 | 0 | 0 | 0 | 21 | 0 | 0 | 7 |  |  |  | 0 | 0 | 0 | 765_ | SO 01_76_ | SO 01_ | 0 | 0 | 0 | 1.3257 | 0 | 0 | 0 | P | 765
227 | SO 01 | 765331411R00 | Úžlabí izolačním pásem z hliníku | m | 19 | 0 | 0 | 0 | 0 | 0.00109 | 0.02071 | RTS I / 2022 | 0 |  | 0 | 0 | 0 | 0 | 0 | 0 | 0 | SO 01 | 0 | 0 | 0 | 21 | 0 | 0 | 7 |  |  |  | 0 | 0 | 0 | 765_ | SO 01_76_ | SO 01_ | 0 | 0 | 0 | 0.02071 | 0 | 0 | 0 | P | 765
228 | SO 01 | 765331621R00 | Přiřezání tašek dvoudrážkových | m | 122.22 | 0 | 0 | 0 | 0 | 2e-05 | 0.0024444 | RTS I / 2022 | 0 |  | 0 | 0 | 0 | 0 | 0 | 0 | 0 | SO 01 | 0 | 0 | 0 | 21 | 0 | 0 | 7 |  |  |  | 0 | 0 | 0 | 765_ | SO 01_76_ | SO 01_ | 0 | 0 | 0 | 0.0024444 | 0 | 0 | 0 | P | 765
229 | SO 01 | 765331633R00 | Taška drážková prostupová UH pro sanitu, | kus | 2 | 0 | 0 | 0 | 0 | 0.00195 | 0.0039 | RTS I / 2022 | 0 |  | 0 | 0 | 0 | 0 | 0 | 0 | 0 | SO 01 | 0 | 0 | 0 | 21 | 0 | 0 | 7 |  |  |  | 0 | 0 | 0 | 765_ | SO 01_76_ | SO 01_ | 0 | 0 | 0 | 0.0039 | 0 | 0 | 0 | P | 765
230 | SO 01 | 765331652RT5 | Kovová stoupací plošina délky 88 cm, systémová | kus | 4 | 0 | 0 | 0 | 0 | 0.02188 | 0.08752 | RTS I / 2022 | 0 |  | 0 | 0 | 0 | 0 | 0 | 0 | 0 | SO 01 | 0 | 0 | 0 | 21 | 0 | 0 | 7 |  |  |  | 0 | 0 | 0 | 765_ | SO 01_76_ | SO 01_ | 0 | 0 | 0 | 0.08752 | 0 | 0 | 0 | P | 765
231 | SO 01 | 765331661R00 | Větrací mřížka šířky 52 mm | m | 77.81 | 0 | 0 | 0 | 0 | 0.00012 | 0.0093372 | RTS I / 2022 | 0 |  | 0 | 0 | 0 | 0 | 0 | 0 | 0 | SO 01 | 0 | 0 | 0 | 21 | 0 | 0 | 7 |  |  |  | 0 | 0 | 0 | 765_ | SO 01_76_ | SO 01_ | 0 | 0 | 0 | 0.0093372 | 0 | 0 | 0 | P | 765
232 | SO 01 | 765331663R00 | Větrací pás z PVC perforovaný | m | 77.81 | 0 | 0 | 0 | 0 | 0.00049 | 0.038127 | RTS I / 2022 | 0 |  | 0 | 0 | 0 | 0 | 0 | 0 | 0 | SO 01 | 0 | 0 | 0 | 21 | 0 | 0 | 7 |  |  |  | 0 | 0 | 0 | 765_ | SO 01_76_ | SO 01_ | 0 | 0 | 0 | 0.038127 | 0 | 0 | 0 | P | 765
233 | SO 01 | 765312497R00 | Plech okapní profilovaný šířky 170 mm systémový k podstřešní folii | m | 77.81 | 0 | 0 | 0 | 0 | 0.00032 | 0.024899 | RTS I / 2022 | 0 |  | 0 | 0 | 0 | 0 | 0 | 0 | 0 | SO 01 | 0 | 0 | 0 | 21 | 0 | 0 | 7 |  |  |  | 0 | 0 | 0 | 765_ | SO 01_76_ | SO 01_ | 0 | 0 | 0 | 0.024899 | 0 | 0 | 0 | P | 765
234 | SO 01 | 998765102R00 | Přesun hmot pro krytiny tvrdé, výšky do 12 m | t | 37.699 | 0 | 0 | 0 | 0 | 0 | 0 | RTS I / 2022 | 0 |  | 0 | 0 | 0 | 0 | 0 | 0 | 0 | SO 01 | 0 | 0 | 0 | 21 | 0 | 0 | 5 |  |  |  | 0 | 0 | 0 | 765_ | SO 01_76_ | SO 01_ | 0 | 0 | 0 | 0 | 0 | 0 | 0 | P | 765
| SO 01 | 766 | Konstrukce truhlářské |  |  |  | 0 | 0 | 0 |  | 10.413 | [10 empty] | SO 01 | [7 empty] | 0 | 0 | 0
235 | SO 01 | 766231111R00 | Montáž stahovacích půdních schodů | kus | 1 | 0 | 0 | 0 | 0 | 0.0002 | 0.0002 | RTS I / 2022 | 0 |  | 0 | 0 | 0 | 0 | 0 | 0 | 0 | SO 01 | 0 | 0 | 0 | 21 | 0 | 0 | 7 |  |  |  | 0 | 0 | 0 | 766_ | SO 01_76_ | SO 01_ | 0 | 0 | 0 | 0.0002 | 0 | 0 | 0 | P | 766
236 | SO 01 | 61250025 | Schody skládací dřevěné EI 15 zateplené 120x70cm(bude dle výběru) | kus | 1 | 0 | 0 | 0 | 0 | 0.035 | 0.035 | RTS I / 2022 | 0 |  | 0 | 0 | 0 | 0 | 0 | 0 | 0 | SO 01 | 0 | 0 | 0 | 21 | 0 | 0 | 7 |  |  |  | 0 | 0 | 0 | 766_ | SO 01_76_ | SO 01_ | 0 | 0 | 0 | 0.035 | 0 | 0 | 0 | M | 766
237 | SO 01 | 766711021R00 | Montáž vstupních dveří s vypěněním | m | 44.78 | 0 | 0 | 0 | 0 | 8e-05 | 0.0035824 | RTS I / 2022 | 0 |  | 0 | 0 | 0 | 0 | 0 | 0 | 0 | SO 01 | 0 | 0 | 0 | 21 | 0 | 0 | 7 |  |  |  | 0 | 0 | 0 | 766_ | SO 01_76_ | SO 01_ | 0 | 0 | 0 | 0.0035824 | 0 | 0 | 0 | P | 766
238 | SO 01 | 766711001R00 | Montáž oken a balkonových dveří s vypěněním | m | 93.406 | 0 | 0 | 0 | 0 | 6e-05 | 0.0056044 | RTS I / 2022 | 0 |  | 0 | 0 | 0 | 0 | 0 | 0 | 0 | SO 01 | 0 | 0 | 0 | 21 | 0 | 0 | 7 |  |  |  | 0 | 0 | 0 | 766_ | SO 01_76_ | SO 01_ | 0 | 0 | 0 | 0.0056044 | 0 | 0 | 0 | P | 766
239 | SO 01 | 766601213RT2 | Těsnění okenní a dveřní spáry, ostění, PT folie + PP folie | m | 138.186 | 0 | 0 | 0 | 0 | 4e-05 | 0.0055274 | RTS I / 2022 | 0 |  | 0 | 0 | 0 | 0 | 0 | 0 | 0 | SO 01 | 0 | 0 | 0 | 21 | 0 | 0 | 7 |  |  |  | 0 | 0 | 0 | 766_ | SO 01_76_ | SO 01_ | 0 | 0 | 0 | 0.0055274 | 0 | 0 | 0 | P | 766
240 | SO 01 | 766670059RA0 | P8 1ks-Vstup.dveře plast.dvojkř.1800x2100,bezpeč._čiré-trojsklo,rám min.pět komor Uw=0,85W/m2K bezp.kování,okop.plná část,madlo přes dveře,práh,viz.PD | m2 | 3.78 | 0 | 0 | 0 | 0 | 0.03034 | 0.11469 | RTS I / 2022 | 0 |  | 0 | 0 | 0 | 0 | 0 | 0 | 0 | SO 01 | 0 | 0 | 0 | 21 | 0 | 0 | 7 |  |  |  | 0 | 0 | 0 | 766_ | SO 01_76_ | SO 01_ | 0 | 0 | 0 | 0.11469 | 0 | 0 | 0 | P | 766
241 | SO 01 | 766670059RA0 | P7 4ks Vstupní dveře plastové ot.1000x2100,plné, Ud=1,2W/m2K bezp.kování, okopová plná část,práh,antracit/bíláviz.PD | m2 | 8.4 | 0 | 0 | 0 | 0 | 0.03034 | 0.25486 | RTS I / 2022 | 0 |  | 0 | 0 | 0 | 0 | 0 | 0 | 0 | SO 01 | 0 | 0 | 0 | 21 | 0 | 0 | 7 |  |  |  | 0 | 0 | 0 | 766_ | SO 01_76_ | SO 01_ | 0 | 0 | 0 | 0.25486 | 0 | 0 | 0 | P | 766
242 | SO 01 | 766670059RA0 | P12 1ks Výstupní dveře plastové ot.900x2100,plné,rám min.pět komor Uw=1,2W/m2K bezp.kování,práh-na střechu ze štítu viz.PD | m2 | 1.89 | 0 | 0 | 0 | 0 | 0.03034 | 0.057343 | RTS I / 2022 | 0 |  | 0 | 0 | 0 | 0 | 0 | 0 | 0 | SO 01 | 0 | 0 | 0 | 21 | 0 | 0 | 7 |  |  |  | 0 | 0 | 0 | 766_ | SO 01_76_ | SO 01_ | 0 | 0 | 0 | 0.057343 | 0 | 0 | 0 | P | 766
243 | SO 01 | 766670029RA0 | P1 5ks-Okna plastové atyp1000x750 výklopné, bezpečnostní_čiré-trojsklo,rám min.pět komor Uw=0,9W/m2K,antracit/bílá viz.PD | m2 | 3.75 | 0 | 0 | 0 | 0 | 0.02037 | 0.076387 | RTS I / 2022 | 0 |  | 0 | 0 | 0 | 0 | 0 | 0 | 0 | SO 01 | 0 | 0 | 0 | 21 | 0 | 0 | 7 |  |  |  | 0 | 0 | 0 | 766_ | SO 01_76_ | SO 01_ | 0 | 0 | 0 | 0.076387 | 0 | 0 | 0 | P | 766
244 | SO 01 | 766670029RA0 | P2 2ks-Okna plastové atyp 750x500,výklopné,bezpečnostní _ čiré-trojsklo,rám min.pět komor Uw=0,9W/m2K ,antracit/bílá viz.PD | m2 | 0.75 | 0 | 0 | 0 | 0 | 0.02037 | 0.015277 | RTS I / 2022 | 0 |  | 0 | 0 | 0 | 0 | 0 | 0 | 0 | SO 01 | 0 | 0 | 0 | 21 | 0 | 0 | 7 |  |  |  | 0 | 0 | 0 | 766_ | SO 01_76_ | SO 01_ | 0 | 0 | 0 | 0.015277 | 0 | 0 | 0 | P | 766
245 | SO 01 | 766670029RA0 | P5 2ks-Okna plastové atyp1250x750 výklopné, bezpečnostní_ čiré-trojsklo,rám min.pět komor Uw=0,9W/m2K,antracit/bílá viz.PD | m2 | 1.875 | 0 | 0 | 0 | 0 | 0.02037 | 0.038194 | RTS I / 2022 | 0 |  | 0 | 0 | 0 | 0 | 0 | 0 | 0 | SO 01 | 0 | 0 | 0 | 21 | 0 | 0 | 7 |  |  |  | 0 | 0 | 0 | 766_ | SO 01_76_ | SO 01_ | 0 | 0 | 0 | 0.038194 | 0 | 0 | 0 | P | 766
246 | SO 01 | 766670029RA0 | P6 2ks-Okna plastové atyp1250x1000 OS, bezpečnostní_čiré-trojsklo,rám min.pět komor Uw=0,9W/m2K,antracit/bílá viz.PD | m2 | 2.5 | 0 | 0 | 0 | 0 | 0.02037 | 0.050925 | RTS I / 2022 | 0 |  | 0 | 0 | 0 | 0 | 0 | 0 | 0 | SO 01 | 0 | 0 | 0 | 21 | 0 | 0 | 7 |  |  |  | 0 | 0 | 0 | 766_ | SO 01_76_ | SO 01_ | 0 | 0 | 0 | 0.050925 | 0 | 0 | 0 | P | 766
247 | SO 01 | 766670029RA0 | P9 4ks-Okna plastové atyp trojkřídlé2250x1780 SOS, bezpečnostní_čiré-trojsklo , min.pět komor Uw=1W/m2K,antracit/bílá viz.PD | m2 | 16.02 | 0 | 0 | 0 | 0 | 0.02037 | 0.32633 | RTS I / 2022 | 0 |  | 0 | 0 | 0 | 0 | 0 | 0 | 0 | SO 01 | 0 | 0 | 0 | 21 | 0 | 0 | 7 |  |  |  | 0 | 0 | 0 | 766_ | SO 01_76_ | SO 01_ | 0 | 0 | 0 | 0.32633 | 0 | 0 | 0 | P | 766
248 | SO 01 | 766670029RA0 | P10 1ks-Okna plastové atyp dvojkřídlé1500x1780SO, bezpečnostní_čiré-trojsklo,rám min.pět komor Uw=0,9W/m2,Kantracit/bílá,viz.PD | m2 | 3.28 | 0 | 0 | 0 | 0 | 0.02037 | 0.066814 | RTS I / 2022 | 0 |  | 0 | 0 | 0 | 0 | 0 | 0 | 0 | SO 01 | 0 | 0 | 0 | 21 | 0 | 0 | 7 |  |  |  | 0 | 0 | 0 | 766_ | SO 01_76_ | SO 01_ | 0 | 0 | 0 | 0.066814 | 0 | 0 | 0 | P | 766
249 | SO 01 | 766670029RA0 | P11 4ks-Okna plastové atyp dvojkřídlé1250x1250SO, bezpečnostní_čiré-trojsklo , min.pět komor Uw=1W/m2K,antracit/bílá viz.PD | m2 | 6.25 | 0 | 0 | 0 | 0 | 0.02037 | 0.12731 | RTS I / 2022 | 0 |  | 0 | 0 | 0 | 0 | 0 | 0 | 0 | SO 01 | 0 | 0 | 0 | 21 | 0 | 0 | 7 |  |  |  | 0 | 0 | 0 | 766_ | SO 01_76_ | SO 01_ | 0 | 0 | 0 | 0.12731 | 0 | 0 | 0 | P | 766
250 | SO 01 | 766670059RA0 | T6i1ks-Vnitřní.dveře plast.dvojkř.1800x2330,čiré- bezpeč.sklo,rám min.pět komor. bezp.kování, okop.plná část,madlo přes dveře,práh,bráno | m2 | 4.194 | 0 | 0 | 0 | 0 | 0.03034 | 0.12725 | RTS I / 2022 | 0 |  | 0 | 0 | 0 | 0 | 0 | 0 | 0 | SO 01 | 0 | 0 | 0 | 21 | 0 | 0 | 7 |  |  |  | 0 | 0 | 0 | 766_ | SO 01_76_ | SO 01_ | 0 | 0 | 0 | 0.12725 | 0 | 0 | 0 | P | 766
251 | SO 01 | 766620029RA0 | 1ks-Okno výdejní atyp. s pultem a dřevěným obl.ostěním výsouvací nahoru včetně kování | m2 | 1.625 | 0 | 0 | 0 | 0 | 0.02885 | 0.046881 | RTS I / 2022 | 0 |  | 0 | 0 | 0 | 0 | 0 | 0 | 0 | SO 01 | 0 | 0 | 0 | 21 | 0 | 0 | 7 |  |  |  | 0 | 0 | 0 | 766_ | SO 01_76_ | SO 01_ | 0 | 0 | 0 | 0.046881 | 0 | 0 | 0 | P | 766
252 | SO 01 | 54914685 | Bezpečnostní kování vodorovné dveřní madlo pro ZTP | kus | 6 | 0 | 0 | 0 | 0 | 0.00134 | 0.00804 | RTS I / 2022 | 0 |  | 0 | 0 | 0 | 0 | 0 | 0 | 0 | SO 01 | 0 | 0 | 0 | 21 | 0 | 0 | 7 |  |  |  | 0 | 0 | 0 | 766_ | SO 01_76_ | SO 01_ | 0 | 0 | 0 | 0.00804 | 0 | 0 | 0 | M | 766
253 | SO 01 | 766660032RA0 | Montáž dveří a obložkové zárubně šířky 70 cm | kus | 12 | 0 | 0 | 0 | 0 | 0.00144 | 0.01728 | RTS I / 2022 | 0 |  | 0 | 0 | 0 | 0 | 0 | 0 | 0 | SO 01 | 0 | 0 | 0 | 21 | 0 | 0 | 7 |  |  |  | 0 | 0 | 0 | 766_ | SO 01_76_ | SO 01_ | 0 | 0 | 0 | 0.01728 | 0 | 0 | 0 | P | 766
254 | SO 01 | 61181511 | Zárubeň obložková š. 70cm/st. 6-17cm lamin. viz.PD | kus | 12 | 0 | 0 | 0 | 0 | 0.016 | 0.192 | RTS I / 2022 | 0 |  | 0 | 0 | 0 | 0 | 0 | 0 | 0 | SO 01 | 0 | 0 | 0 | 21 | 0 | 0 | 7 |  |  |  | 0 | 0 | 0 | 766_ | SO 01_76_ | SO 01_ | 0 | 0 | 0 | 0.192 | 0 | 0 | 0 | M | 766
255 | SO 01 | 611601202 | T3 Dveře vnitřní CPL 0,2 plné 1kř. 70x197 cm viz.PD | kus | 12 | 0 | 0 | 0 | 0 | 0.017 | 0.204 | RTS I / 2022 | 0 |  | 0 | 0 | 0 | 0 | 0 | 0 | 0 | SO 01 | 0 | 0 | 0 | 21 | 0 | 0 | 7 |  |  |  | 0 | 0 | 0 | 766_ | SO 01_76_ | SO 01_ | 0 | 0 | 0 | 0.204 | 0 | 0 | 0 | M | 766
256 | SO 01 | 766660034RA0 | Montáž dveří a obložkové zárubně šířky 80 cm | kus | 14 | 0 | 0 | 0 | 0 | 0.00202 | 0.02828 | RTS I / 2022 | 0 |  | 0 | 0 | 0 | 0 | 0 | 0 | 0 | SO 01 | 0 | 0 | 0 | 21 | 0 | 0 | 7 |  |  |  | 0 | 0 | 0 | 766_ | SO 01_76_ | SO 01_ | 0 | 0 | 0 | 0.02828 | 0 | 0 | 0 | P | 766
257 | SO 01 | 61160423 | T1 Dveře vnitřní CPL 0,2 1/3 sklo 1kř. 80x197 viz.PD | kus | 4 | 0 | 0 | 0 | 0 | 0.019 | 0.076 | RTS I / 2022 | 0 |  | 0 | 0 | 0 | 0 | 0 | 0 | 0 | SO 01 | 0 | 0 | 0 | 21 | 0 | 0 | 7 |  |  |  | 0 | 0 | 0 | 766_ | SO 01_76_ | SO 01_ | 0 | 0 | 0 | 0.076 | 0 | 0 | 0 | M | 766
258 | SO 01 | 611601203 | T5+T5i Dveře vnitřní CPL 0,2 plné 1kř. 80x197 cm viz.PD | kus | 9 | 0 | 0 | 0 | 0 | 0.019 | 0.171 | RTS I / 2022 | 0 |  | 0 | 0 | 0 | 0 | 0 | 0 | 0 | SO 01 | 0 | 0 | 0 | 21 | 0 | 0 | 7 |  |  |  | 0 | 0 | 0 | 766_ | SO 01_76_ | SO 01_ | 0 | 0 | 0 | 0.171 | 0 | 0 | 0 | M | 766
259 | SO 01 | 611815293 | Zárubeň obložková š. 80 cm/st. 26-35 cm viz.PD | kus | 1 | 0 | 0 | 0 | 0 | 0.03 | 0.03 | RTS I / 2022 | 0 |  | 0 | 0 | 0 | 0 | 0 | 0 | 0 | SO 01 | 0 | 0 | 0 | 21 | 0 | 0 | 7 |  |  |  | 0 | 0 | 0 | 766_ | SO 01_76_ | SO 01_ | 0 | 0 | 0 | 0.03 | 0 | 0 | 0 | M | 766
260 | SO 01 | 61181512 | Zárubeň obložková š. 80cm/st. 6-17cm lamin.viz.PD | kus | 12 | 0 | 0 | 0 | 0 | 0.016 | 0.192 | RTS I / 2022 | 0 |  | 0 | 0 | 0 | 0 | 0 | 0 | 0 | SO 01 | 0 | 0 | 0 | 21 | 0 | 0 | 7 |  |  |  | 0 | 0 | 0 | 766_ | SO 01_76_ | SO 01_ | 0 | 0 | 0 | 0.192 | 0 | 0 | 0 | M | 766
261 | SO 01 | 61165395 | T4 Dveře požární EI30 bezpeč. tř.3 80x197 cm CPL 0,2 lamin. viz.PBŘ PD | kus | 1 | 0 | 0 | 0 | 0 | 0.05 | 0.05 | RTS I / 2022 | 0 |  | 0 | 0 | 0 | 0 | 0 | 0 | 0 | SO 01 | 0 | 0 | 0 | 21 | 0 | 0 | 7 |  |  |  | 0 | 0 | 0 | 766_ | SO 01_76_ | SO 01_ | 0 | 0 | 0 | 0.05 | 0 | 0 | 0 | M | 766
262 | SO 01 | 61181103 | Zárubeň obklad. protipožární š. 80 cm/st. 8-30 cm | kus | 1 | 0 | 0 | 0 | 0 | 0.024 | 0.024 | RTS I / 2022 | 0 |  | 0 | 0 | 0 | 0 | 0 | 0 | 0 | SO 01 | 0 | 0 | 0 | 21 | 0 | 0 | 7 |  |  |  | 0 | 0 | 0 | 766_ | SO 01_76_ | SO 01_ | 0 | 0 | 0 | 0.024 | 0 | 0 | 0 | M | 766
263 | SO 01 | 766660036RA0 | Montáž dveří a obložkové zárubně šířky 90 cm | kus | 5 | 0 | 0 | 0 | 0 | 0.00184 | 0.0092 | RTS I / 2022 | 0 |  | 0 | 0 | 0 | 0 | 0 | 0 | 0 | SO 01 | 0 | 0 | 0 | 21 | 0 | 0 | 7 |  |  |  | 0 | 0 | 0 | 766_ | SO 01_76_ | SO 01_ | 0 | 0 | 0 | 0.0092 | 0 | 0 | 0 | P | 766
264 | SO 01 | 61160424 | T2 Dveře vnitřní CPL 0,2 1/3 sklo 1kř. 90x197viz.PD | kus | 5 | 0 | 0 | 0 | 0 | 0.021 | 0.105 | RTS I / 2022 | 0 |  | 0 | 0 | 0 | 0 | 0 | 0 | 0 | SO 01 | 0 | 0 | 0 | 21 | 0 | 0 | 7 |  |  |  | 0 | 0 | 0 | 766_ | SO 01_76_ | SO 01_ | 0 | 0 | 0 | 0.105 | 0 | 0 | 0 | M | 766
265 | SO 01 | 61181513 | Zárubeň obložková š. 90 cm/st. 6-17 cm | kus | 2 | 0 | 0 | 0 | 0 | 0.016 | 0.032 | RTS I / 2022 | 0 |  | 0 | 0 | 0 | 0 | 0 | 0 | 0 | SO 01 | 0 | 0 | 0 | 21 | 0 | 0 | 7 |  |  |  | 0 | 0 | 0 | 766_ | SO 01_76_ | SO 01_ | 0 | 0 | 0 | 0.032 | 0 | 0 | 0 | M | 766
266 | SO 01 | 611815294 | Zárubeň obložková š. 90 cm/st. 26-35 cm viz.PD | kus | 2 | 0 | 0 | 0 | 0 | 0.03 | 0.06 | RTS I / 2022 | 0 |  | 0 | 0 | 0 | 0 | 0 | 0 | 0 | SO 01 | 0 | 0 | 0 | 21 | 0 | 0 | 7 |  |  |  | 0 | 0 | 0 | 766_ | SO 01_76_ | SO 01_ | 0 | 0 | 0 | 0.06 | 0 | 0 | 0 | M | 766
267 | SO 01 | 61181543 | Zárubeň obložková š. 90 cm/stě. 36-50 cm | kus | 1 | 0 | 0 | 0 | 0 | 0.035 | 0.035 | RTS I / 2022 | 0 |  | 0 | 0 | 0 | 0 | 0 | 0 | 0 | SO 01 | 0 | 0 | 0 | 21 | 0 | 0 | 7 |  |  |  | 0 | 0 | 0 | 766_ | SO 01_76_ | SO 01_ | 0 | 0 | 0 | 0.035 | 0 | 0 | 0 | M | 766
268 | SO 01 | 766120110RAX | T6iDřev.dveře dvojkřídlé 1800x2330mm,CPL, barva dle interiéru,dřevěná zárubeň přes celou šířku zdiva viz.PD | m2 | 6.455 | 0 | 0 | 0 | 0 | 0.03079 | 0.19875 | RTS I / 2022 | 0 |  | 0 | 0 | 0 | 0 | 0 | 0 | 0 | SO 01 | 0 | 0 | 0 | 21 | 0 | 0 | 7 |  |  |  | 0 | 0 | 0 | 766_ | SO 01_76_ | SO 01_ | 0 | 0 | 0 | 0.19875 | 0 | 0 | 0 | P | 766
269 | SO 01 | 766670021R00 | Montáž kliky a štítku | kus | 39 | 0 | 0 | 0 | 0 | 0 | 0 | RTS I / 2022 | 0 |  | 0 | 0 | 0 | 0 | 0 | 0 | 0 | SO 01 | 0 | 0 | 0 | 21 | 0 | 0 | 7 |  |  |  | 0 | 0 | 0 | 766_ | SO 01_76_ | SO 01_ | 0 | 0 | 0 | 0 | 0 | 0 | 0 | P | 766
270 | SO 01 | 54914597 | Klika a knoflík se štítem 804 vložka/90 Cr | kus | 32 | 0 | 0 | 0 | 0 | 0.00075 | 0.024 | RTS I / 2022 | 0 |  | 0 | 0 | 0 | 0 | 0 | 0 | 0 | SO 01 | 0 | 0 | 0 | 21 | 0 | 0 | 7 |  |  |  | 0 | 0 | 0 | 766_ | SO 01_76_ | SO 01_ | 0 | 0 | 0 | 0.024 | 0 | 0 | 0 | M | 766
271 | SO 01 | 54926002 | Vložka tři klíče | kus | 32 | 0 | 0 | 0 | 0 | 0.00044 | 0.01408 | RTS I / 2022 | 0 |  | 0 | 0 | 0 | 0 | 0 | 0 | 0 | SO 01 | 0 | 0 | 0 | 21 | 0 | 0 | 7 |  |  |  | 0 | 0 | 0 | 766_ | SO 01_76_ | SO 01_ | 0 | 0 | 0 | 0.01408 | 0 | 0 | 0 | M | 766
272 | SO 01 | 549146452 | Bezpečnostní kování s cylindrickou vložkou 200 s 5 klíči je určeno na vstupní dveře | kus | 7 | 0 | 0 | 0 | 0 | 0 | 0 | RTS I / 2022 | 0 |  | 0 | 0 | 0 | 0 | 0 | 0 | 0 | SO 01 | 0 | 0 | 0 | 21 | 0 | 0 | 7 |  |  |  | 0 | 0 | 0 | 766_ | SO 01_76_ | SO 01_ | 0 | 0 | 0 | 0 | 0 | 0 | 0 | M | 766
273 | SO 01 | 766231111R00 | Montáž dřevěného schodiště - na podium | kus | 1 | 0 | 0 | 0 | 0 | 0 | 0 | RTS I / 2022 | 0 |  | 0 | 0 | 0 | 0 | 0 | 0 | 0 | SO 01 | 0 | 0 | 0 | 21 | 0 | 0 | 7 |  |  |  | 0 | 0 | 0 | 766_ | SO 01_76_ | SO 01_ | 0 | 0 | 0 | 0 | 0 | 0 | 0 | P | 766
274 | SO 01 | 61250023X | T12 Schody dřevěné(lamino dle interiéru) systémové přímé š.90 cm do 6 stupňů do na podium,včetně zábradlí viz.PD | kus | 1 | 0 | 0 | 0 | 0 | 0 | 0 | RTS I / 2022 | 0 |  | 0 | 0 | 0 | 0 | 0 | 0 | 0 | SO 01 | 0 | 0 | 0 | 21 | 0 | 0 | 7 |  |  |  | 0 | 0 | 0 | 766_ | SO 01_76_ | SO 01_ | 0 | 0 | 0 | 0 | 0 | 0 | 0 | M | 766
275 | SO 01 | 766624046R00 | Montáž střešních oken rozměr do 66/98 cm | kus | 6 | 0 | 0 | 0 | 0 | 0.00028 | 0.00168 | RTS I / 2022 | 0 |  | 0 | 0 | 0 | 0 | 0 | 0 | 0 | SO 01 | 0 | 0 | 0 | 21 | 0 | 0 | 7 |  |  |  | 0 | 0 | 0 | 766_ | SO 01_76_ | SO 01_ | 0 | 0 | 0 | 0.00168 | 0 | 0 | 0 | P | 766
276 | SO 01 | 61140280 | Lemování okna EDW 0000 CK04 55x 98 cm | kus | 6 | 0 | 0 | 0 | 0 | 0.00364 | 0.02184 | RTS I / 2022 | 0 |  | 0 | 0 | 0 | 0 | 0 | 0 | 0 | SO 01 | 0 | 0 | 0 | 21 | 0 | 0 | 7 |  |  |  | 0 | 0 | 0 | 766_ | SO 01_76_ | SO 01_ | 0 | 0 | 0 | 0.02184 | 0 | 0 | 0 | M | 766
277 | SO 01 | 6114050052 | T9 Okno střešní GGU 0066 CK04 š. 55 x v. 98 cm viz.PD | kus | 6 | 0 | 0 | 0 | 0 | 0.0294 | 0.1764 | RTS I / 2022 | 0 |  | 0 | 0 | 0 | 0 | 0 | 0 | 0 | SO 01 | 0 | 0 | 0 | 21 | 0 | 0 | 7 |  |  |  | 0 | 0 | 0 | 766_ | SO 01_76_ | SO 01_ | 0 | 0 | 0 | 0.1764 | 0 | 0 | 0 | M | 766
278 | SO 01 | 766624042R00 | Montáž střešních oken rozměr 78/98 - 118 cm | kus | 6 | 0 | 0 | 0 | 0 | 0.00028 | 0.00168 | RTS I / 2022 | 0 |  | 0 | 0 | 0 | 0 | 0 | 0 | 0 | SO 01 | 0 | 0 | 0 | 21 | 0 | 0 | 7 |  |  |  | 0 | 0 | 0 | 766_ | SO 01_76_ | SO 01_ | 0 | 0 | 0 | 0.00168 | 0 | 0 | 0 | P | 766
279 | SO 01 | 61140283.A | Lemování okna EDW 0000 MK06 78x118 cm | kus | 6 | 0 | 0 | 0 | 0 | 0.00441 | 0.02646 | RTS I / 2022 | 0 |  | 0 | 0 | 0 | 0 | 0 | 0 | 0 | SO 01 | 0 | 0 | 0 | 21 | 0 | 0 | 7 |  |  |  | 0 | 0 | 0 | 766_ | SO 01_76_ | SO 01_ | 0 | 0 | 0 | 0.02646 | 0 | 0 | 0 | M | 766
280 | SO 01 | 6114050056 | T8 Okno střešní GGU 0066 M06 š. 78 x v. 118 cm viz.PD | kus | 6 | 0 | 0 | 0 | 0 | 0.0447 | 0.2682 | RTS I / 2022 | 0 |  | 0 | 0 | 0 | 0 | 0 | 0 | 0 | SO 01 | 0 | 0 | 0 | 21 | 0 | 0 | 7 |  |  |  | 0 | 0 | 0 | 766_ | SO 01_76_ | SO 01_ | 0 | 0 | 0 | 0.2682 | 0 | 0 | 0 | M | 766
281 | SO 01 | 766624044R00 | Montáž střešních oken rozměr 114/118 - 140 cm | kus | 11 | 0 | 0 | 0 | 0 | 0.00028 | 0.00308 | RTS I / 2022 | 0 |  | 0 | 0 | 0 | 0 | 0 | 0 | 0 | SO 01 | 0 | 0 | 0 | 21 | 0 | 0 | 7 |  |  |  | 0 | 0 | 0 | 766_ | SO 01_76_ | SO 01_ | 0 | 0 | 0 | 0.00308 | 0 | 0 | 0 | P | 766
282 | SO 01 | 6114050057 | T7 Okno střešní GGU 0066 MK08 š. 78 x v. 140 cm viz.PD | kus | 11 | 0 | 0 | 0 | 0 | 0.0516 | 0.5676 | RTS I / 2022 | 0 |  | 0 | 0 | 0 | 0 | 0 | 0 | 0 | SO 01 | 0 | 0 | 0 | 21 | 0 | 0 | 7 |  |  |  | 0 | 0 | 0 | 766_ | SO 01_76_ | SO 01_ | 0 | 0 | 0 | 0.5676 | 0 | 0 | 0 | M | 766
283 | SO 01 | 61140284.A | Lemování okna EDW 0000 MK08 78x140 cm | kus | 11 | 0 | 0 | 0 | 0 | 0.00457 | 0.05027 | RTS I / 2022 | 0 |  | 0 | 0 | 0 | 0 | 0 | 0 | 0 | SO 01 | 0 | 0 | 0 | 21 | 0 | 0 | 7 |  |  |  | 0 | 0 | 0 | 766_ | SO 01_76_ | SO 01_ | 0 | 0 | 0 | 0.05027 | 0 | 0 | 0 | M | 766
284 | SO 01 | 766624047R00 | Montáž součástí a zateplovací sady pro střešní okna | kus | 54 | 0 | 0 | 0 | 0 | 0.00028 | 0.01512 | RTS I / 2022 | 0 |  | 0 | 0 | 0 | 0 | 0 | 0 | 0 | SO 01 | 0 | 0 | 0 | 21 | 0 | 0 | 7 |  |  |  | 0 | 0 | 0 | 766_ | SO 01_76_ | SO 01_ | 0 | 0 | 0 | 0.01512 | 0 | 0 | 0 | P | 766
285 | SO 01 | 611403986 | Ostění pref. PVC LSC 2000 MK06 78 x 118 cm | kus | 6 | 0 | 0 | 0 | 0 | 0.02561 | 0.15366 | RTS I / 2022 | 0 |  | 0 | 0 | 0 | 0 | 0 | 0 | 0 | SO 01 | 0 | 0 | 0 | 21 | 0 | 0 | 7 |  |  |  | 0 | 0 | 0 | 766_ | SO 01_76_ | SO 01_ | 0 | 0 | 0 | 0.15366 | 0 | 0 | 0 | M | 766
286 | SO 01 | 611403982 | Ostění pref. PVC LSC 2000 CK04 55 x 98 cm | kus | 1 | 0 | 0 | 0 | 0 | 0.02124 | 0.02124 | RTS I / 2022 | 0 |  | 0 | 0 | 0 | 0 | 0 | 0 | 0 | SO 01 | 0 | 0 | 0 | 21 | 0 | 0 | 7 |  |  |  | 0 | 0 | 0 | 766_ | SO 01_76_ | SO 01_ | 0 | 0 | 0 | 0.02124 | 0 | 0 | 0 | M | 766
287 | SO 01 | 611403987 | Ostění pref. PVC LSC 2000 MK08 78 x 140 cm | kus | 11 | 0 | 0 | 0 | 0 | 0.02721 | 0.29931 | RTS I / 2022 | 0 |  | 0 | 0 | 0 | 0 | 0 | 0 | 0 | SO 01 | 0 | 0 | 0 | 21 | 0 | 0 | 7 |  |  |  | 0 | 0 | 0 | 766_ | SO 01_76_ | SO 01_ | 0 | 0 | 0 | 0.29931 | 0 | 0 | 0 | M | 766
288 | SO 01 | 611405901 | Sada zateplovací BDX 2000 CK04 55x98 cm | kus | 1 | 0 | 0 | 0 | 0 | 0.00296 | 0.00296 | RTS I / 2022 | 0 |  | 0 | 0 | 0 | 0 | 0 | 0 | 0 | SO 01 | 0 | 0 | 0 | 21 | 0 | 0 | 7 |  |  |  | 0 | 0 | 0 | 766_ | SO 01_76_ | SO 01_ | 0 | 0 | 0 | 0.00296 | 0 | 0 | 0 | M | 766
289 | SO 01 | 611405906 | Sada zateplovací BDX 2000 MK08 78x140 cm | kus | 11 | 0 | 0 | 0 | 0 | 0.00389 | 0.04279 | RTS I / 2022 | 0 |  | 0 | 0 | 0 | 0 | 0 | 0 | 0 | SO 01 | 0 | 0 | 0 | 21 | 0 | 0 | 7 |  |  |  | 0 | 0 | 0 | 766_ | SO 01_76_ | SO 01_ | 0 | 0 | 0 | 0.04279 | 0 | 0 | 0 | M | 766
290 | SO 01 | 611405905 | Sada zateplovací BDX 2000 M06 78x118 cm | kus | 6 | 0 | 0 | 0 | 0 | 0.00367 | 0.02202 | RTS I / 2022 | 0 |  | 0 | 0 | 0 | 0 | 0 | 0 | 0 | SO 01 | 0 | 0 | 0 | 21 | 0 | 0 | 7 |  |  |  | 0 | 0 | 0 | 766_ | SO 01_76_ | SO 01_ | 0 | 0 | 0 | 0.02202 | 0 | 0 | 0 | M | 766
291 | SO 01 | 28329002 | Fólie hydroizolační BFX 1000 CK04 55 x 98 cm,Plisovaná manžeta BFX zajišťuje dokonalé napojení podstřešní hydroizolační fólie na střešní okno | kus | 1 | 0 | 0 | 0 | 0 | 0.00146 | 0.00146 | RTS I / 2022 | 0 |  | 0 | 0 | 0 | 0 | 0 | 0 | 0 | SO 01 | 0 | 0 | 0 | 21 | 0 | 0 | 7 |  |  |  | 0 | 0 | 0 | 766_ | SO 01_76_ | SO 01_ | 0 | 0 | 0 | 0.00146 | 0 | 0 | 0 | M | 766
292 | SO 01 | 28329007 | Fólie hydroizolační BFX 1000 MK08 78 x 140cm,Plisovaná manžeta BFX zajišťuje dokonalé napojení podstřešní hydroizolační fólie na střešní okno | kus | 11 | 0 | 0 | 0 | 0 | 0.00178 | 0.01958 | RTS I / 2022 | 0 |  | 0 | 0 | 0 | 0 | 0 | 0 | 0 | SO 01 | 0 | 0 | 0 | 21 | 0 | 0 | 7 |  |  |  | 0 | 0 | 0 | 766_ | SO 01_76_ | SO 01_ | 0 | 0 | 0 | 0.01958 | 0 | 0 | 0 | M | 766
293 | SO 01 | 28329006 | Fólie hydroizolační BFX 1000 M06 78 x 118 cm,Plisovaná manžeta BFX zajišťuje dokonalé napojení podstřešní hydroizolační fólie na střešní okno | kus | 6 | 0 | 0 | 0 | 0 | 0.00175 | 0.0105 | RTS I / 2022 | 0 |  | 0 | 0 | 0 | 0 | 0 | 0 | 0 | SO 01 | 0 | 0 | 0 | 21 | 0 | 0 | 7 |  |  |  | 0 | 0 | 0 | 766_ | SO 01_76_ | SO 01_ | 0 | 0 | 0 | 0.0105 | 0 | 0 | 0 | M | 766
294 | SO 01 | 766694111R00 | Montáž parapetních desek š.do 30 cm,dl.do 100 cm | kus | 7 | 0 | 0 | 0 | 0 | 1e-05 | 7e-05 | RTS I / 2022 | 0 |  | 0 | 0 | 0 | 0 | 0 | 0 | 0 | SO 01 | 0 | 0 | 0 | 21 | 0 | 0 | 7 |  |  |  | 0 | 0 | 0 | 766_ | SO 01_76_ | SO 01_ | 0 | 0 | 0 | 7e-05 | 0 | 0 | 0 | P | 766
295 | SO 01 | 766694113R00 | Montáž parapetních desek š.do 30 cm,dl.do 260 cm | kus | 4 | 0 | 0 | 0 | 0 | 2e-05 | 8e-05 | RTS I / 2022 | 0 |  | 0 | 0 | 0 | 0 | 0 | 0 | 0 | SO 01 | 0 | 0 | 0 | 21 | 0 | 0 | 7 |  |  |  | 0 | 0 | 0 | 766_ | SO 01_76_ | SO 01_ | 0 | 0 | 0 | 8e-05 | 0 | 0 | 0 | P | 766
296 | SO 01 | 766694112R00 | Montáž parapetních desek š.do 30 cm,dl.do 160 cm | kus | 10 | 0 | 0 | 0 | 0 | 1e-05 | 0.0001 | RTS I / 2022 | 0 |  | 0 | 0 | 0 | 0 | 0 | 0 | 0 | SO 01 | 0 | 0 | 0 | 21 | 0 | 0 | 7 |  |  |  | 0 | 0 | 0 | 766_ | SO 01_76_ | SO 01_ | 0 | 0 | 0 | 0.0001 | 0 | 0 | 0 | P | 766
297 | SO 01 | 60780083 | Parapet interiér š.do 300 mm, - laminátová(CPL/HPL) fólie 0,7 mm jádro - vlhkuodolná DTD 18 mm ,nos 40*25mm | m | 19.91 | 0 | 0 | 0 | 0 | 0.004 | 0.07964 | RTS I / 2022 | 0 |  | 0 | 0 | 0 | 0 | 0 | 0 | 0 | SO 01 | 0 | 0 | 0 | 21 | 0 | 0 | 7 |  |  |  | 0 | 0 | 0 | 766_ | SO 01_76_ | SO 01_ | 0 | 0 | 0 | 0.07964 | 0 | 0 | 0 | M | 766
298 | SO 01 | 60780085 | Parapet interiér š. 400 mm | m | 10.9 | 0 | 0 | 0 | 0 | 0.0054 | 0.05886 | RTS I / 2022 | 0 |  | 0 | 0 | 0 | 0 | 0 | 0 | 0 | SO 01 | 0 | 0 | 0 | 21 | 0 | 0 | 7 |  |  |  | 0 | 0 | 0 | 766_ | SO 01_76_ | SO 01_ | 0 | 0 | 0 | 0.05886 | 0 | 0 | 0 | M | 766
299 | SO 01 | 60780092 | Krytka boční parapetní š. do 360 mm plast | kus | 42.6 | 0 | 0 | 0 | 0 | 2e-05 | 0.000852 | RTS I / 2022 | 0 |  | 0 | 0 | 0 | 0 | 0 | 0 | 0 | SO 01 | 0 | 0 | 0 | 21 | 0 | 0 | 7 |  |  |  | 0 | 0 | 0 | 766_ | SO 01_76_ | SO 01_ | 0 | 0 | 0 | 0.000852 | 0 | 0 | 0 | M | 766
300 | SO 01 | 766119111R00 | 4ks-Stěna zasouvací - dveře do otvoru vel. cca 3250*2700 | m2 | 35.1 | 0 | 0 | 0 | 0 | 0.0002 | 0.00702 | RTS I / 2022 | 0 |  | 0 | 0 | 0 | 0 | 0 | 0 | 0 | SO 01 | 0 | 0 | 0 | 21 | 0 | 0 | 7 |  |  |  | 0 | 0 | 0 | 766_ | SO 01_76_ | SO 01_ | 0 | 0 | 0 | 0.00702 | 0 | 0 | 0 | P | 766
301 | SO 01 | 61168509.A | T10 4ks - Syst.posuvná mobilní stěna skládací 4segmenty r. 3250x2700, tl.100mm.CPL, včetně obkladu ostění, vodítek a doplňků viz.PD | m2 | 40.365 | 0 | 0 | 0 | 0 | 0.016 | 0.64584 | RTS I / 2022 | 0 |  | 0 | 0 | 0 | 0 | 0 | 0 | 0 | SO 01 | 0 | 0 | 0 | 21 | 0 | 0 | 7 |  |  |  | 0 | 0 | 0 | 766_ | SO 01_76_ | SO 01_ | 0 | 0 | 0 | 0.64584 | 0 | 0 | 0 | M | 766
302 | SO 01 | 766411122R00 | Obložení stěn pl. do 1 m2 palubkami MD, š. 8 cm | m2 | 95.47 | 0 | 0 | 0 | 0 | 0.00019 | 0.018139 | RTS I / 2022 | 0 |  | 0 | 0 | 0 | 0 | 0 | 0 | 0 | SO 01 | 0 | 0 | 0 | 21 | 0 | 0 | 7 |  |  |  | 0 | 0 | 0 | 766_ | SO 01_76_ | SO 01_ | 0 | 0 | 0 | 0.018139 | 0 | 0 | 0 | P | 766
303 | SO 01 | 61191741 | Palubka obkladová MD tloušťka 20 šíře do 80 mm | m2 | 105.017 | 0 | 0 | 0 | 0 | 0.0122 | 1.2812 | RTS I / 2022 | 0 |  | 0 | 0 | 0 | 0 | 0 | 0 | 0 | SO 01 | 0 | 0 | 0 | 21 | 0 | 0 | 7 |  |  |  | 0 | 0 | 0 | 766_ | SO 01_76_ | SO 01_ | 0 | 0 | 0 | 1.2812 | 0 | 0 | 0 | M | 766
304 | SO 01 | 766417111R00 | Podkladový rošt pod obložení stěn | m | 190.94 | 0 | 0 | 0 | 0 | 0.00018 | 0.034369 | RTS I / 2022 | 0 |  | 0 | 0 | 0 | 0 | 0 | 0 | 0 | SO 01 | 0 | 0 | 0 | 21 | 0 | 0 | 7 |  |  |  | 0 | 0 | 0 | 766_ | SO 01_76_ | SO 01_ | 0 | 0 | 0 | 0.034369 | 0 | 0 | 0 | P | 766
305 | SO 01 | 766410020RAI | Obklad stěn deskami z aglomerovaného dřeva,pouze montáž, desky ve specifikaci | m2 | 175.87 | 0 | 0 | 0 | 0 | 0.00168 | 0.29546 | RTS I / 2022 | 0 |  | 0 | 0 | 0 | 0 | 0 | 0 | 0 | SO 01 | 0 | 0 | 0 | 21 | 0 | 0 | 7 |  |  |  | 0 | 0 | 0 | 766_ | SO 01_76_ | SO 01_ | 0 | 0 | 0 | 0.29546 | 0 | 0 | 0 | P | 766
306 | SO 01 | 60756012 | Deska HPL tl. 12 mm -pro stěnový obklad kompletní včetně doplňků a lišt | m2 | 193.457 | 0 | 0 | 0 | 0 | 0.0174 | 3.3662 | RTS I / 2022 | 0 |  | 0 | 0 | 0 | 0 | 0 | 0 | 0 | SO 01 | 0 | 0 | 0 | 21 | 0 | 0 | 7 |  |  |  | 0 | 0 | 0 | 766_ | SO 01_76_ | SO 01_ | 0 | 0 | 0 | 3.3662 | 0 | 0 | 0 | M | 766
307 | SO 01 | 766417111R00 | Podkladový rošt pod obložení stěn | m | 351.74 | 0 | 0 | 0 | 0 | 0.00018 | 0.063313 | RTS I / 2022 | 0 |  | 0 | 0 | 0 | 0 | 0 | 0 | 0 | SO 01 | 0 | 0 | 0 | 21 | 0 | 0 | 7 |  |  |  | 0 | 0 | 0 | 766_ | SO 01_76_ | SO 01_ | 0 | 0 | 0 | 0.063313 | 0 | 0 | 0 | P | 766
308 | SO 01 | 766664912R00 | Vyřezání otvoru v dveřních křídlech z tvrd. dřeva | kus | 23 | 0 | 0 | 0 | 0 | 0 | 0 | RTS I / 2022 | 0 |  | 0 | 0 | 0 | 0 | 0 | 0 | 0 | SO 01 | 0 | 0 | 0 | 21 | 0 | 0 | 7 |  |  |  | 0 | 0 | 0 | 766_ | SO 01_76_ | SO 01_ | 0 | 0 | 0 | 0 | 0 | 0 | 0 | P | 766
309 | SO 01 | 728415111R00 | Montáž mřížky větrací nebo ventilační do 0,04 m2 | kus | 23 | 0 | 0 | 0 | 0 | 0 | 0 | RTS I / 2022 | 0 |  | 0 | 0 | 0 | 0 | 0 | 0 | 0 | SO 01 | 0 | 0 | 0 | 21 | 0 | 0 | 7 |  |  |  | 0 | 0 | 0 | 766_ | SO 01_76_ | SO 01_ | 0 | 0 | 0 | 0 | 0 | 0 | 0 | P | 766
310 | SO 01 | 42972815 | Mřížka čtyřhranná ventilační do dveří 80*500mm(plocha 400cm2) | kus | 10 | 0 | 0 | 0 | 0 | 0.0008 | 0.008 | RTS I / 2022 | 0 |  | 0 | 0 | 0 | 0 | 0 | 0 | 0 | SO 01 | 0 | 0 | 0 | 21 | 0 | 0 | 7 |  |  |  | 0 | 0 | 0 | 766_ | SO 01_76_ | SO 01_ | 0 | 0 | 0 | 0.008 | 0 | 0 | 0 | M | 766
311 | SO 01 | 42972820 | Mřížka čtyřhranná ventilační do dveří 500x100mm nerezová viz.PD | kus | 23 | 0 | 0 | 0 | 0 | 0.0011 | 0.0253 | RTS I / 2022 | 0 |  | 0 | 0 | 0 | 0 | 0 | 0 | 0 | SO 01 | 0 | 0 | 0 | 21 | 0 | 0 | 7 |  |  |  | 0 | 0 | 0 | 766_ | SO 01_76_ | SO 01_ | 0 | 0 | 0 | 0.0253 | 0 | 0 | 0 | M | 766
312 | SO 01 | 998766102R00 | Přesun hmot pro truhlářské konstr., výšky do 12 m | t | 10.413 | 0 | 0 | 0 | 0 | 0 | 0 | RTS I / 2022 | 0 |  | 0 | 0 | 0 | 0 | 0 | 0 | 0 | SO 01 | 0 | 0 | 0 | 21 | 0 | 0 | 5 |  |  |  | 0 | 0 | 0 | 766_ | SO 01_76_ | SO 01_ | 0 | 0 | 0 | 0 | 0 | 0 | 0 | P | 766
| SO 01 | 767 | Konstrukce doplňkové stavební (zámečnické) |  |  |  | 0 | 0 | 0 |  | 2.8998 | [10 empty] | SO 01 | [7 empty] | 0 | 0 | 0
313 | SO 01 | 767110219RA0 | Montáž stěn z hliníkových profilů | m2 | 2.75 | 0 | 0 | 0 | 0 | 3e-05 | 8.25e-05 | RTS I / 2022 | 0 |  | 0 | 0 | 0 | 0 | 0 | 0 | 0 | SO 01 | 0 | 0 | 0 | 21 | 0 | 0 | 7 |  |  |  | 0 | 0 | 0 | 767_ | SO 01_76_ | SO 01_ | 0 | 0 | 0 | 8.25e-05 | 0 | 0 | 0 | P | 767
314 | SO 01 | 55341411 | P4 1ks AL dveře jednokřídlé 1,1*2,5m s fixním nadvětlíkem, Ud=1,2W/m2K bezp.kování, okopová plná část,práh,antracit/bílá viz.PD | m2 | 2.75 | 0 | 0 | 0 | 0 | 0.012 | 0.033 | RTS I / 2022 | 0 |  | 0 | 0 | 0 | 0 | 0 | 0 | 0 | SO 01 | 0 | 0 | 0 | 21 | 0 | 0 | 7 |  |  |  | 0 | 0 | 0 | 767_ | SO 01_76_ | SO 01_ | 0 | 0 | 0 | 0.033 | 0 | 0 | 0 | M | 767
315 | SO 01 | 767995105R00 | Výroba a montáž kov. atypických konstr. do 100kg- stropních nosníků pro kotvení panelů-včetně řezání,broušení a svárů | kg | 675 | 0 | 0 | 0 | 0 | 5e-05 | 0.03375 | RTS I / 2022 | 0 |  | 0 | 0 | 0 | 0 | 0 | 0 | 0 | SO 01 | 0 | 0 | 0 | 21 | 0 | 0 | 7 |  |  |  | 0 | 0 | 0 | 767_ | SO 01_76_ | SO 01_ | 0 | 0 | 0 | 0.03375 | 0 | 0 | 0 | P | 767
316 | SO 01 | 55399994.A | Kotvy, úhelníky, atyp. prvky včetně spoj materiálu | kg | 742.5 | 0 | 0 | 0 | 0 | 0.001 | 0.7425 | RTS I / 2022 | 0 |  | 0 | 0 | 0 | 0 | 0 | 0 | 0 | SO 01 | 0 | 0 | 0 | 21 | 0 | 0 | 7 |  |  |  | 0 | 0 | 0 | 767_ | SO 01_76_ | SO 01_ | 0 | 0 | 0 | 0.7425 | 0 | 0 | 0 | M | 767
317 | SO 01 | 767995103R00 | Výroba a montáž kov. atypických konstr. do 20 kg -roznášecí a kotvící prvky sloupů krovu | kg | 331.92 | 0 | 0 | 0 | 0 | 6e-05 | 0.019915 | RTS I / 2022 | 0 |  | 0 | 0 | 0 | 0 | 0 | 0 | 0 | SO 01 | 0 | 0 | 0 | 21 | 0 | 0 | 7 |  |  |  | 0 | 0 | 0 | 767_ | SO 01_76_ | SO 01_ | 0 | 0 | 0 | 0.019915 | 0 | 0 | 0 | P | 767
318 | SO 01 | 55399994 | Kotvy, úhelníky apod.atypické výrobky Pz | kg | 348.516 | 0 | 0 | 0 | 0 | 0.001 | 0.34852 | RTS I / 2022 | 0 |  | 0 | 0 | 0 | 0 | 0 | 0 | 0 | SO 01 | 0 | 0 | 0 | 21 | 0 | 0 | 7 |  |  |  | 0 | 0 | 0 | 767_ | SO 01_76_ | SO 01_ | 0 | 0 | 0 | 0.34852 | 0 | 0 | 0 | M | 767
319 | SO 01 | 767200001RA0 | Zábradlí schodištové, madlo, nátěry | m | 16.4 | 0 | 0 | 0 | 0 | 0.01808 | 0.29651 | RTS I / 2022 | 0 |  | 0 | 0 | 0 | 0 | 0 | 0 | 0 | SO 01 | 0 | 0 | 0 | 21 | 0 | 0 | 7 |  |  |  | 0 | 0 | 0 | 767_ | SO 01_76_ | SO 01_ | 0 | 0 | 0 | 0.29651 | 0 | 0 | 0 | P | 767
320 | SO 01 | 61196009.A | Výplň zábradlí, atyp | m2 | 18.04 | 0 | 0 | 0 | 0 | 0.014 | 0.25256 | RTS I / 2022 | 0 |  | 0 | 0 | 0 | 0 | 0 | 0 | 0 | SO 01 | 0 | 0 | 0 | 21 | 0 | 0 | 7 |  |  |  | 0 | 0 | 0 | 767_ | SO 01_76_ | SO 01_ | 0 | 0 | 0 | 0.25256 | 0 | 0 | 0 | M | 767
321 | SO 01 | 767586206RV4 | Podhled kazety 60 x 60 cm z minerálních desek AMF,skrytá hrana,kazety , tl. 19 mm viz.PD | m2 | 203.68 | 0 | 0 | 0 | 0 | 0.00546 | 1.1121 | RTS I / 2022 | 0 |  | 0 | 0 | 0 | 0 | 0 | 0 | 0 | SO 01 | 0 | 0 | 0 | 21 | 0 | 0 | 7 |  |  |  | 0 | 0 | 0 | 767_ | SO 01_76_ | SO 01_ | 0 | 0 | 0 | 1.1121 | 0 | 0 | 0 | P | 767
322 | SO 01 | 767649194R00 | Montáž doplňků dveří, madla | kus | 8 | 0 | 0 | 0 | 0 | 2e-05 | 0.00016 | RTS I / 2022 | 0 |  | 0 | 0 | 0 | 0 | 0 | 0 | 0 | SO 01 | 0 | 0 | 0 | 21 | 0 | 0 | 7 |  |  |  | 0 | 0 | 0 | 767_ | SO 01_76_ | SO 01_ | 0 | 0 | 0 | 0.00016 | 0 | 0 | 0 | P | 767
323 | SO 01 | 55440402A | Madlo doplněk dveřní pro ZTP pevné leštěná nerez systémové viz.PD | kus | 8 | 0 | 0 | 0 | 0 | 0.002 | 0.016 | RTS I / 2022 | 0 |  | 0 | 0 | 0 | 0 | 0 | 0 | 0 | SO 01 | 0 | 0 | 0 | 21 | 0 | 0 | 7 |  |  |  | 0 | 0 | 0 | 767_ | SO 01_76_ | SO 01_ | 0 | 0 | 0 | 0.016 | 0 | 0 | 0 | M | 767
324 | SO 01 | 767649191R00 | Montáž doplňků dveří, samozavírače hydraulického | kus | 8 | 0 | 0 | 0 | 0 | 1e-05 | 8e-05 | RTS I / 2022 | 0 |  | 0 | 0 | 0 | 0 | 0 | 0 | 0 | SO 01 | 0 | 0 | 0 | 21 | 0 | 0 | 7 |  |  |  | 0 | 0 | 0 | 767_ | SO 01_76_ | SO 01_ | 0 | 0 | 0 | 8e-05 | 0 | 0 | 0 | P | 767
325 | SO 01 | 54917025 | Zavírač dveří hydraulický systémový pro vstupní dveře viz.PD | kus | 8 | 0 | 0 | 0 | 0 | 0.00558 | 0.04464 | RTS I / 2022 | 0 |  | 0 | 0 | 0 | 0 | 0 | 0 | 0 | SO 01 | 0 | 0 | 0 | 21 | 0 | 0 | 7 |  |  |  | 0 | 0 | 0 | 767_ | SO 01_76_ | SO 01_ | 0 | 0 | 0 | 0.04464 | 0 | 0 | 0 | M | 767
326 | SO 01 | 909 R00 | Montáž plošiny | h | 55 | 0 | 0 | 0 | 0 | 0 | 0 | RTS I / 2022 | 0 |  | 0 | 0 | 0 | 0 | 0 | 0 | 0 | SO 01 | 0 | 0 | 0 | 21 | 0 | 0 | 7 |  |  |  | 0 | 0 | 0 | 767_ | SO 01_76_ | SO 01_ | 0 | 0 | 0 | 0 | 0 | 0 | 0 | P | 767
327 | SO 01 | 47132-555 | "Hydraulická svislá plošina pro imobilní osoby, invalidy v souladu se směrnicemi EU, nařízení o strojích 2006/42/EU a směrnice 2004/108/EU Nosnost:" | kus | 1 | 0 | 0 | 0 | 0 | 0 | 0 |  | 0 |  | 0 | 0 | 0 | 0 | 0 | 0 | 0 | SO 01 | 0 | 0 | 0 | 21 | 0 | 0 | 7 |  |  |  | 0 | 0 | 0 | 767_ | SO 01_76_ | SO 01_ | 0 | 0 | 0 | 0 | 0 | 0 | 0 | M | 767
328 | SO 01 | 998767101R00 | Přesun hmot pro zámečnické konstr., výšky do 6 m | t | 2.9 | 0 | 0 | 0 | 0 | 0 | 0 | RTS I / 2022 | 0 |  | 0 | 0 | 0 | 0 | 0 | 0 | 0 | SO 01 | 0 | 0 | 0 | 21 | 0 | 0 | 5 |  |  |  | 0 | 0 | 0 | 767_ | SO 01_76_ | SO 01_ | 0 | 0 | 0 | 0 | 0 | 0 | 0 | P | 767
| SO 01 | 771 | Podlahy z dlaždic |  |  |  | 0 | 0 | 0 |  | 8.3145 | [10 empty] | SO 01 | [7 empty] | 0 | 0 | 0
329 | SO 01 | 771101210R00 | Penetrace podkladu pod dlažby | m2 | 271.56 | 0 | 0 | 0 | 0 | 0.00021 | 0.057028 | RTS I / 2022 | 0 |  | 0 | 0 | 0 | 0 | 0 | 0 | 0 | SO 01 | 0 | 0 | 0 | 21 | 0 | 0 | 7 |  |  |  | 0 | 0 | 0 | 771_ | SO 01_77_ | SO 01_ | 0 | 0 | 0 | 0.057028 | 0 | 0 | 0 | P | 771
330 | SO 01 | 771575118R00 | Montáž podlah keram.,hladké, tmel, 60x60 cm | m2 | 271.56 | 0 | 0 | 0 | 0 | 0.00693 | 1.8819 | RTS I / 2022 | 0 |  | 0 | 0 | 0 | 0 | 0 | 0 | 0 | SO 01 | 0 | 0 | 0 | 21 | 0 | 0 | 7 |  |  |  | 0 | 0 | 0 | 771_ | SO 01_77_ | SO 01_ | 0 | 0 | 0 | 1.8819 | 0 | 0 | 0 | P | 771
331 | SO 01 | 771475014R00 | Obklad soklíků keram.rovných, tmel,výška 10 cm | m | 214.57 | 0 | 0 | 0 | 0 | 0.00032 | 0.068662 | RTS I / 2022 | 0 |  | 0 | 0 | 0 | 0 | 0 | 0 | 0 | SO 01 | 0 | 0 | 0 | 21 | 0 | 0 | 7 |  |  |  | 0 | 0 | 0 | 771_ | SO 01_77_ | SO 01_ | 0 | 0 | 0 | 0.068662 | 0 | 0 | 0 | P | 771
332 | SO 01 | 771475034R00 | Obklad soklíků keram.stupňov., tmel,20x10 H 10 cm | m | 21 | 0 | 0 | 0 | 0 | 0.00032 | 0.00672 | RTS I / 2022 | 0 |  | 0 | 0 | 0 | 0 | 0 | 0 | 0 | SO 01 | 0 | 0 | 0 | 21 | 0 | 0 | 7 |  |  |  | 0 | 0 | 0 | 771_ | SO 01_77_ | SO 01_ | 0 | 0 | 0 | 0.00672 | 0 | 0 | 0 | P | 771
333 | SO 01 | 59764224 | Dlažba slinutá 600x600x10 mm(min.R10 bude dle výběru) | m2 | 336.222 | 0 | 0 | 0 | 0 | 0.0182 | 6.1192 | RTS I / 2022 | 0 |  | 0 | 0 | 0 | 0 | 0 | 0 | 0 | SO 01 | 0 | 0 | 0 | 21 | 0 | 0 | 7 |  |  |  | 0 | 0 | 0 | 771_ | SO 01_77_ | SO 01_ | 0 | 0 | 0 | 6.1192 | 0 | 0 | 0 | M | 771
334 | SO 01 | 771120211R00 | Kladení dlaždic na podstupnice do tmele, 1 řada | m | 27 | 0 | 0 | 0 | 0 | 0 | 0 | RTS I / 2022 | 0 |  | 0 | 0 | 0 | 0 | 0 | 0 | 0 | SO 01 | 0 | 0 | 0 | 21 | 0 | 0 | 7 |  |  |  | 0 | 0 | 0 | 771_ | SO 01_77_ | SO 01_ | 0 | 0 | 0 | 0 | 0 | 0 | 0 | P | 771
335 | SO 01 | 771120111R00 | Kladení dlaždic na stupnice do tmele, jedna řada | m | 27 | 0 | 0 | 0 | 0 | 0 | 0 | RTS I / 2022 | 0 |  | 0 | 0 | 0 | 0 | 0 | 0 | 0 | SO 01 | 0 | 0 | 0 | 21 | 0 | 0 | 7 |  |  |  | 0 | 0 | 0 | 771_ | SO 01_77_ | SO 01_ | 0 | 0 | 0 | 0 | 0 | 0 | 0 | P | 771
336 | SO 01 | 771479001R00 | Řezání dlaždic keramických pro soklíky | m | 235.57 | 0 | 0 | 0 | 0 | 0 | 0 | RTS I / 2022 | 0 |  | 0 | 0 | 0 | 0 | 0 | 0 | 0 | SO 01 | 0 | 0 | 0 | 21 | 0 | 0 | 7 |  |  |  | 0 | 0 | 0 | 771_ | SO 01_77_ | SO 01_ | 0 | 0 | 0 | 0 | 0 | 0 | 0 | P | 771
337 | SO 01 | 771577131RS2 | Hrana schodů z nerezového profilu,Lišta nerezová rohová vroubkováná profil ke schodišti(bude dle výběru) | m | 27 | 0 | 0 | 0 | 0 | 0.00043 | 0.01161 | RTS I / 2022 | 0 |  | 0 | 0 | 0 | 0 | 0 | 0 | 0 | SO 01 | 0 | 0 | 0 | 21 | 0 | 0 | 7 |  |  |  | 0 | 0 | 0 | 771_ | SO 01_77_ | SO 01_ | 0 | 0 | 0 | 0.01161 | 0 | 0 | 0 | P | 771
338 | SO 01 | 771579791R00 | Příplatek za plochu podlah keram. do 5 m2 jednotl. | m2 | 271.56 | 0 | 0 | 0 | 0 | 0 | 0 | RTS I / 2022 | 0 |  | 0 | 0 | 0 | 0 | 0 | 0 | 0 | SO 01 | 0 | 0 | 0 | 21 | 0 | 0 | 7 |  |  |  | 0 | 0 | 0 | 771_ | SO 01_77_ | SO 01_ | 0 | 0 | 0 | 0 | 0 | 0 | 0 | P | 771
339 | SO 01 | 771579793RT3 | Příplatek za spárovací hmotu - plošně,keram.dlažba | m2 | 271.56 | 0 | 0 | 0 | 0 | 0.0004 | 0.10862 | RTS I / 2022 | 0 |  | 0 | 0 | 0 | 0 | 0 | 0 | 0 | SO 01 | 0 | 0 | 0 | 21 | 0 | 0 | 7 |  |  |  | 0 | 0 | 0 | 771_ | SO 01_77_ | SO 01_ | 0 | 0 | 0 | 0.10862 | 0 | 0 | 0 | P | 771
340 | SO 01 | 771578011R00 | Spára podlaha - stěna, silikonem | m | 247.28 | 0 | 0 | 0 | 0 | 4e-05 | 0.0098912 | RTS I / 2022 | 0 |  | 0 | 0 | 0 | 0 | 0 | 0 | 0 | SO 01 | 0 | 0 | 0 | 21 | 0 | 0 | 7 |  |  |  | 0 | 0 | 0 | 771_ | SO 01_77_ | SO 01_ | 0 | 0 | 0 | 0.0098912 | 0 | 0 | 0 | P | 771
341 | SO 01 | 776981124R00 | Lišta nerezová podlahová přechodová nebo dilatační,dlažba/dlažba a pod. | m | 14.5 | 0 | 0 | 0 | 0 | 0.00074 | 0.01073 | RTS I / 2022 | 0 |  | 0 | 0 | 0 | 0 | 0 | 0 | 0 | SO 01 | 0 | 0 | 0 | 21 | 0 | 0 | 7 |  |  |  | 0 | 0 | 0 | 771_ | SO 01_77_ | SO 01_ | 0 | 0 | 0 | 0.01073 | 0 | 0 | 0 | P | 771
342 | SO 01 | 781497121RS3 | Lišta hliníková rohová-krycí k obkladům soklíků,pro tloušťku obkladu 10 mm | m | 235.57 | 0 | 0 | 0 | 0 | 0.00017 | 0.040047 | RTS I / 2022 | 0 |  | 0 | 0 | 0 | 0 | 0 | 0 | 0 | SO 01 | 0 | 0 | 0 | 21 | 0 | 0 | 7 |  |  |  | 0 | 0 | 0 | 771_ | SO 01_77_ | SO 01_ | 0 | 0 | 0 | 0.040047 | 0 | 0 | 0 | P | 771
343 | SO 01 | 998771101R00 | Přesun hmot pro podlahy z dlaždic, výšky do 6 m | t | 8.315 | 0 | 0 | 0 | 0 | 0 | 0 | RTS I / 2022 | 0 |  | 0 | 0 | 0 | 0 | 0 | 0 | 0 | SO 01 | 0 | 0 | 0 | 21 | 0 | 0 | 5 |  |  |  | 0 | 0 | 0 | 771_ | SO 01_77_ | SO 01_ | 0 | 0 | 0 | 0 | 0 | 0 | 0 | P | 771
| SO 01 | 775 | Podlahy vlysové a parketové |  |  |  | 0 | 0 | 0 |  | 7.8591 | [10 empty] | SO 01 | [7 empty] | 0 | 0 | 0
344 | SO 01 | 775542022R00 | Podložka systemová 3 mm pod lamelové podlahy | m2 | 217.66 | 0 | 0 | 0 | 0 | 1e-05 | 0.0021766 | RTS I / 2022 | 0 |  | 0 | 0 | 0 | 0 | 0 | 0 | 0 | SO 01 | 0 | 0 | 0 | 21 | 0 | 0 | 7 |  |  |  | 0 | 0 | 0 | 775_ | SO 01_77_ | SO 01_ | 0 | 0 | 0 | 0.0021766 | 0 | 0 | 0 | P | 775
345 | SO 01 | 775541400T00 | Položení podlah lamelových se zámkovým spojem | m2 | 217.66 | 0 | 0 | 0 | 0 | 0 | 0 | RTS I / 2022 | 0 |  | 0 | 0 | 0 | 0 | 0 | 0 | 0 | SO 01 | 0 | 0 | 0 | 21 | 0 | 0 | 7 |  |  |  | 0 | 0 | 0 | 775_ | SO 01_77_ | SO 01_ | 0 | 0 | 0 | 0 | 0 | 0 | 0 | P | 775
346 | SO 01 | 61193705 | Podlaha laminát. tl. 8 mm viz.PD | m2 | 250.309 | 0 | 0 | 0 | 0 | 0.007 | 1.7522 | RTS I / 2022 | 0 |  | 0 | 0 | 0 | 0 | 0 | 0 | 0 | SO 01 | 0 | 0 | 0 | 21 | 0 | 0 | 7 |  |  |  | 0 | 0 | 0 | 775_ | SO 01_77_ | SO 01_ | 0 | 0 | 0 | 1.7522 | 0 | 0 | 0 | M | 775
347 | SO 01 | 775413030R00 | Montáž podlahové lišty na klipy | m | 220.32 | 0 | 0 | 0 | 0 | 0 | 0 | RTS I / 2022 | 0 |  | 0 | 0 | 0 | 0 | 0 | 0 | 0 | SO 01 | 0 | 0 | 0 | 21 | 0 | 0 | 7 |  |  |  | 0 | 0 | 0 | 775_ | SO 01_77_ | SO 01_ | 0 | 0 | 0 | 0 | 0 | 0 | 0 | P | 775
348 | SO 01 | 61193681 | Lišta soklová 40x20 dýha lak Dub | m | 253.368 | 0 | 0 | 0 | 0 | 0.00035 | 0.088679 | RTS I / 2022 | 0 |  | 0 | 0 | 0 | 0 | 0 | 0 | 0 | SO 01 | 0 | 0 | 0 | 21 | 0 | 0 | 7 |  |  |  | 0 | 0 | 0 | 775_ | SO 01_77_ | SO 01_ | 0 | 0 | 0 | 0.088679 | 0 | 0 | 0 | M | 775
349 | SO 01 | 775531800R00 | Demontáž parketových tabulí lepených včetně lišt | m2 | 162.53 | 0 | 0 | 0 | 0 | 0.02 | 3.2506 | RTS I / 2022 | 0 |  | 0 | 0 | 0 | 0 | 0 | 0 | 0 | SO 01 | 0 | 0 | 0 | 21 | 0 | 0 | 7 |  |  |  | 0 | 0 | 0 | 775_ | SO 01_77_ | SO 01_ | 0 | 0 | 0 | 3.2506 | 0 | 0 | 0 | P | 775
350 | SO 01 | 775599130R00 | Ostatní práce přetmelení spárovým tmelem | m2 | 162.53 | 0 | 0 | 0 | 0 | 0.00049 | 0.07964 | RTS I / 2022 | 0 |  | 0 | 0 | 0 | 0 | 0 | 0 | 0 | SO 01 | 0 | 0 | 0 | 21 | 0 | 0 | 7 |  |  |  | 0 | 0 | 0 | 775_ | SO 01_77_ | SO 01_ | 0 | 0 | 0 | 0.07964 | 0 | 0 | 0 | P | 775
351 | SO 01 | 775599120R00 | Impregnace podlah vlysových nebo parketových | m2 | 162.53 | 0 | 0 | 0 | 0 | 0 | 0 | RTS I / 2022 | 0 |  | 0 | 0 | 0 | 0 | 0 | 0 | 0 | SO 01 | 0 | 0 | 0 | 21 | 0 | 0 | 7 |  |  |  | 0 | 0 | 0 | 775_ | SO 01_77_ | SO 01_ | 0 | 0 | 0 | 0 | 0 | 0 | 0 | P | 775
352 | SO 01 | 775592000R00 | Broušení dřevěných podlah hrubé+střední+jemné | m2 | 162.53 | 0 | 0 | 0 | 0 | 1e-05 | 0.0016253 | RTS I / 2022 | 0 |  | 0 | 0 | 0 | 0 | 0 | 0 | 0 | SO 01 | 0 | 0 | 0 | 21 | 0 | 0 | 7 |  |  |  | 0 | 0 | 0 | 775_ | SO 01_77_ | SO 01_ | 0 | 0 | 0 | 0.0016253 | 0 | 0 | 0 | P | 775
353 | SO 01 | 775599110R00 | Pastování podlah vlysových nebo parketových | m2 | 162.53 | 0 | 0 | 0 | 0 | 3e-05 | 0.0048759 | RTS I / 2022 | 0 |  | 0 | 0 | 0 | 0 | 0 | 0 | 0 | SO 01 | 0 | 0 | 0 | 21 | 0 | 0 | 7 |  |  |  | 0 | 0 | 0 | 775_ | SO 01_77_ | SO 01_ | 0 | 0 | 0 | 0.0048759 | 0 | 0 | 0 | P | 775
354 | SO 01 | 775599200R00 | Vyleštění dřevěných podlah | m2 | 162.53 | 0 | 0 | 0 | 0 | 0 | 0 | RTS I / 2022 | 0 |  | 0 | 0 | 0 | 0 | 0 | 0 | 0 | SO 01 | 0 | 0 | 0 | 21 | 0 | 0 | 7 |  |  |  | 0 | 0 | 0 | 775_ | SO 01_77_ | SO 01_ | 0 | 0 | 0 | 0 | 0 | 0 | 0 | P | 775
355 | SO 01 | 775524000R00 | "Podlahy vlysové na beton_ montáž podlah - vlysy ve specifikaci | m2 | 162.53 | 0 | 0 | 0 | 0 | 0.00026 | 0.042258 | RTS I / 2022 | 0 |  | 0 | 0 | 0 | 0 | 0 | 0 | 0 | SO 01 | 0 | 0 | 0 | 21 | 0 | 0 | 7 |  |  |  | 0 | 0 | 0 | 775_ | SO 01_77_ | SO 01_ | 0 | 0 | 0 | 0.042258 | 0 | 0 | 0 | P | 775
356 | SO 01 | 61193255 | Vlys parketový dub tl. 21 dl. 400 š. 60 mm tř. I viz.PD | m2 | 175.532 | 0 | 0 | 0 | 0 | 0.015 | 2.633 | RTS I / 2022 | 0 |  | 0 | 0 | 0 | 0 | 0 | 0 | 0 | SO 01 | 0 | 0 | 0 | 21 | 0 | 0 | 7 |  |  |  | 0 | 0 | 0 | 775_ | SO 01_77_ | SO 01_ | 0 | 0 | 0 | 2.633 | 0 | 0 | 0 | M | 775
357 | SO 01 | 771577133RS7 | Lišta systémová nerezová dilatační do dřevěné podlahy | m | 17 | 0 | 0 | 0 | 0 | 0.00024 | 0.00408 | RTS I / 2022 | 0 |  | 0 | 0 | 0 | 0 | 0 | 0 | 0 | SO 01 | 0 | 0 | 0 | 21 | 0 | 0 | 7 |  |  |  | 0 | 0 | 0 | 775_ | SO 01_77_ | SO 01_ | 0 | 0 | 0 | 0.00408 | 0 | 0 | 0 | P | 775
358 | SO 01 | 998775101R00 | Přesun hmot pro podlahy vlysové, výšky do 6 m | t | 7.859 | 0 | 0 | 0 | 0 | 0 | 0 | RTS I / 2022 | 0 |  | 0 | 0 | 0 | 0 | 0 | 0 | 0 | SO 01 | 0 | 0 | 0 | 21 | 0 | 0 | 5 |  |  |  | 0 | 0 | 0 | 775_ | SO 01_77_ | SO 01_ | 0 | 0 | 0 | 0 | 0 | 0 | 0 | P | 775
| SO 01 | 777 | Podlahy ze syntetických hmot |  |  |  | 0 | 0 | 0 |  | 3.9431 | [10 empty] | SO 01 | [7 empty] | 0 | 0 | 0
359 | SO 01 | 777553010R00 | Penetrace savého podkladu disperzí pod nivelační stěrku | m2 | 651.75 | 0 | 0 | 0 | 0 | 5e-05 | 0.032587 | RTS I / 2022 | 0 |  | 0 | 0 | 0 | 0 | 0 | 0 | 0 | SO 01 | 0 | 0 | 0 | 21 | 0 | 0 | 7 |  |  |  | 0 | 0 | 0 | 777_ | SO 01_77_ | SO 01_ | 0 | 0 | 0 | 0.032587 | 0 | 0 | 0 | P | 777
360 | SO 01 | 777553210R00 | Vyrovnání podlah, samonivel. hmota tl. 2mm | m2 | 651.75 | 0 | 0 | 0 | 0 | 0.003 | 1.9552 | RTS I / 2022 | 0 |  | 0 | 0 | 0 | 0 | 0 | 0 | 0 | SO 01 | 0 | 0 | 0 | 21 | 0 | 0 | 7 |  |  |  | 0 | 0 | 0 | 777_ | SO 01_77_ | SO 01_ | 0 | 0 | 0 | 1.9552 | 0 | 0 | 0 | P | 777
361 | SO 01 | 777553219R00 | Příplatek za další 2 mm, samonivel. hmota | m2 | 651.75 | 0 | 0 | 0 | 0 | 0.003 | 1.9552 | RTS I / 2022 | 0 |  | 0 | 0 | 0 | 0 | 0 | 0 | 0 | SO 01 | 0 | 0 | 0 | 21 | 0 | 0 | 7 |  |  |  | 0 | 0 | 0 | 777_ | SO 01_77_ | SO 01_ | 0 | 0 | 0 | 1.9552 | 0 | 0 | 0 | P | 777
362 | SO 01 | 998777101R00 | Přesun hmot pro podlahy syntetické, výšky do 6 m | t | 3.943 | 0 | 0 | 0 | 0 | 0 | 0 | RTS I / 2022 | 0 |  | 0 | 0 | 0 | 0 | 0 | 0 | 0 | SO 01 | 0 | 0 | 0 | 21 | 0 | 0 | 5 |  |  |  | 0 | 0 | 0 | 777_ | SO 01_77_ | SO 01_ | 0 | 0 | 0 | 0 | 0 | 0 | 0 | P | 777
| SO 01 | 781 | Obklady (keramické) |  |  |  | 0 | 0 | 0 |  | 10.6737 | [10 empty] | SO 01 | [7 empty] | 0 | 0 | 0
363 | SO 01 | 781101210R00 | Penetrace podkladu pod obklady | m2 | 405.543 | 0 | 0 | 0 | 0 | 0.00021 | 0.085164 | RTS I / 2022 | 0 |  | 0 | 0 | 0 | 0 | 0 | 0 | 0 | SO 01 | 0 | 0 | 0 | 21 | 0 | 0 | 7 |  |  |  | 0 | 0 | 0 | 781_ | SO 01_78_ | SO 01_ | 0 | 0 | 0 | 0.085164 | 0 | 0 | 0 | P | 781
364 | SO 01 | 781475120R00 | Obklad vnitřní stěn keramický, do tmele, 30x60 cm | m2 | 405.543 | 0 | 0 | 0 | 0 | 0.00535 | 2.1697 | RTS I / 2022 | 0 |  | 0 | 0 | 0 | 0 | 0 | 0 | 0 | SO 01 | 0 | 0 | 0 | 21 | 0 | 0 | 7 |  |  |  | 0 | 0 | 0 | 781_ | SO 01_78_ | SO 01_ | 0 | 0 | 0 | 2.1697 | 0 | 0 | 0 | P | 781
365 | SO 01 | 781479711R00 | Příplatek k obkladu stěn keram.,za plochu do 10 m2 | m2 | 405.543 | 0 | 0 | 0 | 0 | 0 | 0 | RTS I / 2022 | 0 |  | 0 | 0 | 0 | 0 | 0 | 0 | 0 | SO 01 | 0 | 0 | 0 | 21 | 0 | 0 | 7 |  |  |  | 0 | 0 | 0 | 781_ | SO 01_78_ | SO 01_ | 0 | 0 | 0 | 0 | 0 | 0 | 0 | P | 781
366 | SO 01 | 597813747 | Obkládačka 30x60 šedá lesk,glazované keramické obkladové prvky | m2 | 429.876 | 0 | 0 | 0 | 0 | 0.01943 | 8.3525 | RTS I / 2022 | 0 |  | 0 | 0 | 0 | 0 | 0 | 0 | 0 | SO 01 | 0 | 0 | 0 | 21 | 0 | 0 | 7 |  |  |  | 0 | 0 | 0 | 781_ | SO 01_78_ | SO 01_ | 0 | 0 | 0 | 8.3525 | 0 | 0 | 0 | M | 781
367 | SO 01 | 781419706R00 | Příplatek za spárovací vodotěsnou hmotu - plošně | m2 | 405.543 | 0 | 0 | 0 | 0 | 0.00011 | 0.04461 | RTS I / 2022 | 0 |  | 0 | 0 | 0 | 0 | 0 | 0 | 0 | SO 01 | 0 | 0 | 0 | 21 | 0 | 0 | 7 |  |  |  | 0 | 0 | 0 | 781_ | SO 01_78_ | SO 01_ | 0 | 0 | 0 | 0.04461 | 0 | 0 | 0 | P | 781
368 | SO 01 | 781497121RS2 | Lišta hliníková rohová a ukončovací k obkladům | m | 167.8 | 0 | 0 | 0 | 0 | 0.00013 | 0.021814 | RTS I / 2022 | 0 |  | 0 | 0 | 0 | 0 | 0 | 0 | 0 | SO 01 | 0 | 0 | 0 | 21 | 0 | 0 | 7 |  |  |  | 0 | 0 | 0 | 781_ | SO 01_78_ | SO 01_ | 0 | 0 | 0 | 0.021814 | 0 | 0 | 0 | P | 781
369 | SO 01 | 781111111R00 | Řezání obkladaček diamantovým kotoučem | m | 211.5 | 0 | 0 | 0 | 0 | 0 | 0 | RTS I / 2022 | 0 |  | 0 | 0 | 0 | 0 | 0 | 0 | 0 | SO 01 | 0 | 0 | 0 | 21 | 0 | 0 | 7 |  |  |  | 0 | 0 | 0 | 781_ | SO 01_78_ | SO 01_ | 0 | 0 | 0 | 0 | 0 | 0 | 0 | P | 781
370 | SO 01 | 998781101R00 | Přesun hmot pro obklady keramické, výšky do 6 m | t | 10.674 | 0 | 0 | 0 | 0 | 0 | 0 | RTS I / 2022 | 0 |  | 0 | 0 | 0 | 0 | 0 | 0 | 0 | SO 01 | 0 | 0 | 0 | 21 | 0 | 0 | 5 |  |  |  | 0 | 0 | 0 | 781_ | SO 01_78_ | SO 01_ | 0 | 0 | 0 | 0 | 0 | 0 | 0 | P | 781
| SO 01 | 783 | Nátěry |  |  |  | 0 | 0 | 0 |  | 0.16839 | [10 empty] | SO 01 | [7 empty] | 0 | 0 | 0
371 | SO 01 | 783636210R00 | Nátěr truhl.výrobků 1x základ | m2 | 298.428 | 0 | 0 | 0 | 0 | 0.00022 | 0.065654 | RTS I / 2022 | 0 |  | 0 | 0 | 0 | 0 | 0 | 0 | 0 | SO 01 | 0 | 0 | 0 | 21 | 0 | 0 | 7 |  |  |  | 0 | 0 | 0 | 783_ | SO 01_78_ | SO 01_ | 0 | 0 | 0 | 0.065654 | 0 | 0 | 0 | P | 783
372 | SO 01 | 783636211R00 | Nátěr truhlář. výrobků 2x email | m2 | 168.589 | 0 | 0 | 0 | 0 | 0.00034 | 0.05732 | RTS I / 2022 | 0 |  | 0 | 0 | 0 | 0 | 0 | 0 | 0 | SO 01 | 0 | 0 | 0 | 21 | 0 | 0 | 7 |  |  |  | 0 | 0 | 0 | 783_ | SO 01_78_ | SO 01_ | 0 | 0 | 0 | 0.05732 | 0 | 0 | 0 | P | 783
373 | SO 01 | 783522110RT1 | Nátěr syntetický klempíř. konstr. email,1+2-odstín měď | m2 | 105.62 | 0 | 0 | 0 | 0 | 0.00043 | 0.045417 | RTS I / 2022 | 0 |  | 0 | 0 | 0 | 0 | 0 | 0 | 0 | SO 01 | 0 | 0 | 0 | 21 | 0 | 0 | 7 |  |  |  | 0 | 0 | 0 | 783_ | SO 01_78_ | SO 01_ | 0 | 0 | 0 | 0.045417 | 0 | 0 | 0 | P | 783
| SO 01 | 784 | Malby |  |  |  | 0 | 0 | 0 |  | 1.6504 | [10 empty] | SO 01 | [7 empty] | 0 | 0 | 0
374 | SO 01 | 784161401R00 | Penetrace podkladu nátěrem akrylát 1 x | m2 | 1875.452 | 0 | 0 | 0 | 0 | 0.00017 | 0.31883 | RTS I / 2022 | 0 |  | 0 | 0 | 0 | 0 | 0 | 0 | 0 | SO 01 | 0 | 0 | 0 | 21 | 0 | 0 | 7 |  |  |  | 0 | 0 | 0 | 784_ | SO 01_78_ | SO 01_ | 0 | 0 | 0 | 0.31883 | 0 | 0 | 0 | P | 784
375 | SO 01 | 784165511R00 | Malba tekutá akrylát, bílá, bez penetrace, 1 x | m2 | 1875.452 | 0 | 0 | 0 | 0 | 0.00023 | 0.43135 | RTS I / 2022 | 0 |  | 0 | 0 | 0 | 0 | 0 | 0 | 0 | SO 01 | 0 | 0 | 0 | 21 | 0 | 0 | 7 |  |  |  | 0 | 0 | 0 | 784_ | SO 01_78_ | SO 01_ | 0 | 0 | 0 | 0.43135 | 0 | 0 | 0 | P | 784
376 | SO 01 | 784165522R00 | Malba akrylát, barva, bez penetrace, 2 x | m2 | 1875.452 | 0 | 0 | 0 | 0 | 0.00048 | 0.90022 | RTS I / 2022 | 0 |  | 0 | 0 | 0 | 0 | 0 | 0 | 0 | SO 01 | 0 | 0 | 0 | 21 | 0 | 0 | 7 |  |  |  | 0 | 0 | 0 | 784_ | SO 01_78_ | SO 01_ | 0 | 0 | 0 | 0.90022 | 0 | 0 | 0 | P | 784
| SO 01 | 93 | Různé dokončovací konstrukce a práce inženýrských staveb |  |  |  | 0 | 0 | 0 |  | 0.05579 | [10 empty] | SO 01 | [7 empty] | 0 | 0 | 0
377 | SO 01 | 931961115RR1 | Vložky do dilatačních spár, polystyren, tl 30 mm XPS | m2 | 79.7 | 0 | 0 | 0 | 0 | 0.0007 | 0.05579 | RTS I / 2022 | 0 |  | 0 | 0 | 0 | 0 | 0 | 0 | 0 | SO 01 | 0 | 0 | 0 | 21 | 0 | 0 | 1 |  |  |  | 0 | 0 | 0 | 93_ | SO 01_9_ | SO 01_ | 0 | 0 | 0 | 0.05579 | 0 | 0 | 0 | P | 93
| SO 01 | 94 | Lešení a stavební výtahy |  |  |  | 0 | 0 | 0 |  | 17.5947 | [10 empty] | SO 01 | [7 empty] | 0 | 0 | 0
378 | SO 01 | 941941031R00 | Montáž lešení leh.řad.s podlahami,š.do 1 m, H 10 m | m2 | 514.54 | 0 | 0 | 0 | 0 | 0.01838 | 9.4572 | RTS I / 2022 | 0 |  | 0 | 0 | 0 | 0 | 0 | 0 | 0 | SO 01 | 0 | 0 | 0 | 21 | 0 | 0 | 1 |  |  |  | 0 | 0 | 0 | 94_ | SO 01_9_ | SO 01_ | 0 | 0 | 0 | 9.4572 | 0 | 0 | 0 | P | 94
379 | SO 01 | 941941191R00 | Příplatek za každý měsíc použití lešení k pol.1031 | m2 | 1543.62 | 0 | 0 | 0 | 0 | 0.00085 | 1.3121 | RTS I / 2022 | 0 |  | 0 | 0 | 0 | 0 | 0 | 0 | 0 | SO 01 | 0 | 0 | 0 | 21 | 0 | 0 | 1 |  |  |  | 0 | 0 | 0 | 94_ | SO 01_9_ | SO 01_ | 0 | 0 | 0 | 1.3121 | 0 | 0 | 0 | P | 94
380 | SO 01 | 941941831R00 | Demontáž lešení leh.řad.s podlahami,š.1 m, H 10 m | m2 | 514.54 | 0 | 0 | 0 | 0 | 0 | 0 | RTS I / 2022 | 0 |  | 0 | 0 | 0 | 0 | 0 | 0 | 0 | SO 01 | 0 | 0 | 0 | 21 | 0 | 0 | 1 |  |  |  | 0 | 0 | 0 | 94_ | SO 01_9_ | SO 01_ | 0 | 0 | 0 | 0 | 0 | 0 | 0 | P | 94
381 | SO 01 | 944944011R00 | Montáž ochranné sítě z umělých vláken | m2 | 514.54 | 0 | 0 | 0 | 0 | 0 | 0 | RTS I / 2022 | 0 |  | 0 | 0 | 0 | 0 | 0 | 0 | 0 | SO 01 | 0 | 0 | 0 | 21 | 0 | 0 | 1 |  |  |  | 0 | 0 | 0 | 94_ | SO 01_9_ | SO 01_ | 0 | 0 | 0 | 0 | 0 | 0 | 0 | P | 94
382 | SO 01 | 944944031R00 | Příplatek za každý měsíc použití sítí k pol. 4011 | m2 | 1543.62 | 0 | 0 | 0 | 0 | 5e-05 | 0.077181 | RTS I / 2022 | 0 |  | 0 | 0 | 0 | 0 | 0 | 0 | 0 | SO 01 | 0 | 0 | 0 | 21 | 0 | 0 | 1 |  |  |  | 0 | 0 | 0 | 94_ | SO 01_9_ | SO 01_ | 0 | 0 | 0 | 0.077181 | 0 | 0 | 0 | P | 94
383 | SO 01 | 944944081R00 | Demontáž ochranné sítě z umělých vláken | m2 | 514.54 | 0 | 0 | 0 | 0 | 0 | 0 | RTS I / 2022 | 0 |  | 0 | 0 | 0 | 0 | 0 | 0 | 0 | SO 01 | 0 | 0 | 0 | 21 | 0 | 0 | 1 |  |  |  | 0 | 0 | 0 | 94_ | SO 01_9_ | SO 01_ | 0 | 0 | 0 | 0 | 0 | 0 | 0 | P | 94
384 | SO 01 | 941955002R00 | Lešení lehké pomocné, výška podlahy do 1,9 m(všechny ostatatní konstrukce) | m2 | 672.36 | 0 | 0 | 0 | 0 | 0.00158 | 1.0623 | RTS I / 2022 | 0 |  | 0 | 0 | 0 | 0 | 0 | 0 | 0 | SO 01 | 0 | 0 | 0 | 21 | 0 | 0 | 1 |  |  |  | 0 | 0 | 0 | 94_ | SO 01_9_ | SO 01_ | 0 | 0 | 0 | 1.0623 | 0 | 0 | 0 | P | 94
385 | SO 01 | 941955004R00 | Lešení lehké pomocné, výška podlahy do 3,5 m | m2 | 960.45 | 0 | 0 | 0 | 0 | 0.00592 | 5.6859 | RTS I / 2022 | 0 |  | 0 | 0 | 0 | 0 | 0 | 0 | 0 | SO 01 | 0 | 0 | 0 | 21 | 0 | 0 | 1 |  |  |  | 0 | 0 | 0 | 94_ | SO 01_9_ | SO 01_ | 0 | 0 | 0 | 5.6859 | 0 | 0 | 0 | P | 94
386 | SO 01 | 941941502R00 | Doprava lešení pronaj-dovoz a odvoz sady do 250m2 | km | 450 | 0 | 0 | 0 | 0 | 0 | 0 | RTS I / 2022 | 0 |  | 0 | 0 | 0 | 0 | 0 | 0 | 0 | SO 01 | 0 | 0 | 0 | 21 | 0 | 0 | 1 |  |  |  | 0 | 0 | 0 | 94_ | SO 01_9_ | SO 01_ | 0 | 0 | 0 | 0 | 0 | 0 | 0 | P | 94
| SO 01 | 95 | Různé dokončovací konstrukce a práce na pozemních stavbách |  |  |  | 0 | 0 | 0 |  | 0.026141 | [10 empty] | SO 01 | [7 empty] | 0 | 0 | 0
387 | SO 01 | 952901111R00 | Vyčištění budov o výšce podlaží do 4 m | m2 | 369.96 | 0 | 0 | 0 | 0 | 4e-05 | 0.014798 | RTS I / 2022 | 0 |  | 0 | 0 | 0 | 0 | 0 | 0 | 0 | SO 01 | 0 | 0 | 0 | 21 | 0 | 0 | 1 |  |  |  | 0 | 0 | 0 | 95_ | SO 01_9_ | SO 01_ | 0 | 0 | 0 | 0.014798 | 0 | 0 | 0 | P | 95
388 | SO 01 | 952901114R00 | Vyčištění budov o výšce podlaží nad 4 m | m2 | 281.82 | 0 | 0 | 0 | 0 | 4e-05 | 0.011273 | RTS I / 2022 | 0 |  | 0 | 0 | 0 | 0 | 0 | 0 | 0 | SO 01 | 0 | 0 | 0 | 21 | 0 | 0 | 1 |  |  |  | 0 | 0 | 0 | 95_ | SO 01_9_ | SO 01_ | 0 | 0 | 0 | 0.011273 | 0 | 0 | 0 | P | 95
389 | SO 01 | 953941312R00 | Osazení hasicího přístroje na stěnu | kus | 7 | 0 | 0 | 0 | 0 | 1e-05 | 7e-05 | RTS I / 2022 | 0 |  | 0 | 0 | 0 | 0 | 0 | 0 | 0 | SO 01 | 0 | 0 | 0 | 21 | 0 | 0 | 1 |  |  |  | 0 | 0 | 0 | 95_ | SO 01_9_ | SO 01_ | 0 | 0 | 0 | 7e-05 | 0 | 0 | 0 | P | 95
390 | SO 01 | 44984124 | Přístroj hasicí práškový,bude dle zprávy PBŘ PD | kus | 7 | 0 | 0 | 0 | 0 | 0 | 0 | RTS I / 2022 | 0 |  | 0 | 0 | 0 | 0 | 0 | 0 | 0 | SO 01 | 0 | 0 | 0 | 21 | 0 | 0 | 1 |  |  |  | 0 | 0 | 0 | 95_ | SO 01_9_ | SO 01_ | 0 | 0 | 0 | 0 | 0 | 0 | 0 | M | 95
| SO 01 | H01 | Budovy občanské výstavby |  |  |  | 0 | 0 | 0 |  | 0 | [10 empty] | SO 01 | [7 empty] | 0 | 0 | 0
391 | SO 01 | 998011002R00 | Přesun hmot pro budovy zděné výšky do 12 m | t | 1001.921 | 0 | 0 | 0 | 0 | 0 | 0 | RTS I / 2022 | 0 |  | 0 | 0 | 0 | 0 | 0 | 0 | 0 | SO 01 | 0 | 0 | 0 | 21 | 0 | 0 | 5 |  |  |  | 0 | 0 | 0 | H01_ | SO 01_9_ | SO 01_ | 0 | 0 | 0 | 0 | 0 | 0 | 0 | P | H01
[7 empty] | Celkem: |  | 0

## Výkaz výměr (SO 01)
Výkaz výměr (SO 01 - Hlavní objekty - ABC)
Název stavby: |  | Modernizace multifunkčního domu - Suchohrdly u Miroslavi |  | Objednatel: | Obec Suchohrdly u Miroslavi
Druh stavby: |  | Stavební úpravy s přístavbou |  | Projektant: | Ing. Radek Dřevěný
Lokalita: |  | Suchohrdly u u Miroslavi(759210),parc.č. st.39/2,172,3730,1524/16 |  | Zhotovitel:
Zpracoval: |  | Bohuslav Hemala |  | Zpracováno dne: | 26.07.2022
Č | Objekt | Kód | Zkrácený popis |  | MJ | Množství | Potřebné množství
1 | SO 01 | 100001500R00 | Dočištění stěny |  | m2 | 95 | 0
|  |  | 95*1 |  |  | 95
2 | SO 01 | 122301101R00 | Odkopávky nezapažené v hor. 4 do 100 m3 |  | m3 | 57.622 | 0
|  |  | (13,64+0,5-7,8)*4,5*0,3+(5,9+0,5)*(12,9+0,5)*0,3 | A |  | 34.287
|  |  | (2,45+0,5)*(19,57+0,5)*0,3+(2,94+0,5)*(4,9+0,5)*0,3 | B |  | 23.335
3 | SO 01 | 122301109R00 | Příplatek za lepivost - odkopávky v hor. 4 |  | m3 | 57.622 | 0
|  |  | 57,622 |  |  | 57.622
4 | SO 01 | 132301111R00 | Hloubení rýh š.do 60 cm v hor.4 do 100 m3,STROJNĚ |  | m3 | 52.147 | 0
|  |  | (13,6-7,8+4,6+5,9*4+12,9)*0,6*1,17 | A |  | 32.924
|  |  | 0,4*2,1*1,17+0,3*3,8*1,17 | A |  | 2.317
|  |  | 3,15*0,6*0,92+(5,667)*0,6*0,92 | B |  | 4.867
|  |  | (2,4+0,6+3)*0,6*1,42+(1,9+3,84+4,4-3+0,3-0,6)*0,6*0,92 | B |  | 8.888
|  |  | (3,034+0,3*2+1,2*2)*0,3*1,57 | B |  | 2.842
|  |  | 2,45*0,3*0,42 | B |  | 0.309
5 | SO 01 | 132301119R00 | Příplatek za lepivost - hloubení rýh 60 cm v hor.4 |  | m3 | 52.147 | 0
|  |  | 52,147 |  |  | 52.147
6 | SO 01 | 133301101R00 | Hloubení šachet v hor.4 do 100 m3 |  | m3 | 1.62 | 0
|  |  | 0,6*0,6*0,75*6 | B |  | 1.62
7 | SO 01 | 133301109R00 | Příplatek za lepivost - hloubení šachet v hor.4 |  | m3 | 1.62 | 0
|  |  | 1,62 |  |  | 1.62
8 | SO 01 | 132301211R00 | Hloubení rýh š.do 200 cm hor.4 do 100 m3, STROJNĚ |  | m3 | 7.195 | 0
|  |  | 3,634*1,5*1,32 | schodiště sklep |  | 7.195
9 | SO 01 | 132301219R00 | Příplatek za lepivost - hloubení rýh 200cm v hor.4 |  | m3 | 7.195 | 0
|  |  | 7,195 |  |  | 7.195
10 | SO 01 | 162301102R00 | Vodorovné přemístění výkopku z hor.1-4 do 1000 m |  | m3 | 118.584 | 0
|  |  | 57,622+52,147+1,62+7,195 |  |  | 118.584
11 | SO 01 | 162701109R00 | Příplatek k vod. přemístění hor.1-4 za další 1 km |  | m3 | 1185.84 | 0
|  |  | 118,584*10 |  |  | 1185.84
12 | SO 01 | 162702199R00 | Poplatek za skládku zeminy |  | m3 | 118.584 | 0
|  |  | 118,584 |  |  | 118.584
13 | SO 01 | 181101111R00 | Úprava pláně v zářezech se zhutněním - ručně |  | m2 | 192.072 | 0
|  |  | (13,64+0,5-7,8)*4,5+(5,9+0,5)*(12,9+0,5) | A |  | 114.29
|  |  | (2,45+0,5)*(19,57+0,5)+(2,94+0,5)*(4,9+0,5) | B |  | 77.782
14 | SO 01 | 211571112R00 | Výplň odvodňovacích žeber štěrkopískem netříděným fr.0-32mm |  | m3 | 45.13 | 0
|  |  | (5,24*3,88+19,57*3,26+5,35*17,1)*0,15 | B |  | 26.342
|  |  | (6,3*12,9+13,6*9,6-9,5*9,6+1,85*2,5)*0,15 | A |  | 18.788
15 | SO 01 | 274272140RT4 | Zdivo základové z bednicích tvárnic, tl. 30 cm,výplň tvárnic betonem 20/25 |  | m2 | 20.722 | 0
|  |  | (13,6-7,8+4,6+5,9*4+12,9)*0,25 | A |  | 11.725
|  |  | 2,1*0,25+3,8*0,25 | A |  | 1.475
|  |  | 3,15*0,25+(5,667)*0,25 | B |  | 2.204
|  |  | (2,4+0,6+3)*0,25+(1,9+3,84+4,4-3+0,3-0,6)*0,25 | B |  | 3.21
|  |  | (3,034+0,3*2+1,2*2)*0,25 | B |  | 1.508
|  |  | 2,4*0,25 | B |  | 0.6
16 | SO 01 | 274313621R00 | Beton základových pasů prostý C 20/25 |  | m3 | 26.478 | 0
|  |  | (13,6-7,8+4,6+5,9*4+12,9)*0,6*0,5 | A |  | 14.07
|  |  | 0,4*2,1*0,5+0,3*3,8*0,5 | A |  | 0.99
|  |  | 3,15*0,6*0,92+(5,667)*0,6*0,5 | B |  | 3.439
|  |  | (2,4+0,6+3)*0,6*1+(1,9+3,84+4,4-3+0,3-0,6)*0,6*0,5 | B |  | 5.652
|  |  | (3,034+0,3*2+1,2*2)*0,3*1,15 | B |  | 2.082
|  |  | 2,45*0,4*0,25 | B |  | 0.245
17 | SO 01 | 274321321R00 | Železobeton základových pasů C 20/25- věnce základové |  | m3 | 12.799 | 0
|  |  | (13,6-7,8+13,6-9,5+3,89+4,6+5,9*4+12,9)*0,4*0,25+(13,6-9,5)*0,6*0,25 | A |  | 6.104
|  |  | 2,25*0,4*0,25+3,8*0,3*0,25+0,4*0,3*0,25 | A |  | 0.54
|  |  | 19,57*2*0,4*0,25+(2,45*2+4,9+3,84*2+0,4)*0,4*0,25 | B |  | 5.702
|  |  | (1,2*2+3,634)*0,3*0,25 | B |  | 0.453
18 | SO 01 | 274351215R00 | Bednění stěn základových pasů - zřízení |  | m2 | 34.862 | 0
|  |  | (13,6-7,8+13,6-9,5+3,89+4,6+5,9*4+12,9)*2*0,25+(13,6-9,5)*0,25*2 | A |  | 29.495
|  |  | 2,25*2*0,25+3,8*0,25+0,4*0,25*2 | A |  | 2.275
|  |  | 19,57*2*2*0,25+(2,45*2+4,9+3,84*2+0,42*0,25 | B |  | 0
|  |  | (1,2*2+3,634)*2*0,25+0,3*0,25 | B |  | 3.092
19 | SO 01 | 274351216R00 | Bednění stěn základových pasů - odstranění |  | m2 | 34.862 | 0
|  |  | 34,862 |  |  | 34.862
20 | SO 01 | 274354023R00 | Bednění prostupu základem do 0,02 m2, dl.1,0 m |  | kus | 7 | 0
|  |  | 7 |  |  | 7
21 | SO 01 | 274361215R00 | Výztuž základ. pásů do 12mm, ocel B 500 B |  | t | 1.459 | 0
|  |  | (5,7+4,1+3,89+4,6+5,9*4+12,9)*(10*0,00089+4*0,00026*1,4)*1,1+4,1*(12*0,00089+4*0,00026*1,4)*1,1 | A |  | 0.679
|  |  | (2,25+3,8)*(10*0,00089+4*0,00026*1,4)*1,1+0,4*(8*0,00089+4*0,00026*1,4)*1,1 | A |  | 0.073
|  |  | 19,57*2*(10*0,00089+4*0,00026*1,4)*1,1+(2,45*2+4,9+3,84*2+0,4)*(10*0,00089+4*0,00026*1,4)*1,1 | B |  | 0.65
|  |  | (1,2*2+3,634)*(8*0,00089+4*0,00026*1,4)*1,1 | B |  | 0.057
22 | SO 01 | 275313621R00 | Beton základových patek prostý C 20/25 |  | m3 | 1.944 | 0
|  |  | 0,6*0,6*0,9*6 |  |  | 1.944
23 | SO 01 | 275351215R00 | Bednění stěn základových patek - zřízení |  | m2 | 10.8 | 0
|  |  | 4*0,6*0,75*6 |  |  | 10.8
24 | SO 01 | 275351216R00 | Bednění stěn základových patek - odstranění |  | m2 | 10.8 | 0
|  |  | 10,8 |  |  | 10.8
25 | SO 01 | 273313621R00 | Beton základových desek prostý C 20/25 |  | m3 | 45.13 | 0
|  |  | (5,24*3,88+19,57*3,26+5,35*17,1)*0,15 | B |  | 26.342
|  |  | (6,3*12,9+13,6*9,6-9,5*9,6+1,85*2,5)*0,15 | A |  | 18.788
26 | SO 01 | 273351215R00 | Bednění stěn základových desek - zřízení |  | m2 | 7.99 | 0
|  |  | (23,45+5,24*2+13,04+6,3)*0,15 |  |  | 7.99
27 | SO 01 | 273351216R00 | Bednění stěn základových desek - odstranění |  | m2 | 7.991 | 0
|  |  | 7,991 |  |  | 7.991
28 | SO 01 | 273361921RT4 | Výztuž základových desek ze svařovaných sítí |  | t | 1.788 | 0
|  |  | (5,24*3,88+19,57*3,26+5,35*17,1)*0,004952*1,2 | B |  | 1.044
|  |  | (6,3*12,9+13,6*9,6-9,5*9,6+1,85*2,5)*0,004952*1,2 | A |  | 0.744
29 | SO 01 | 311271187RT5 | Zdivo z tvárnic autoklávovaného betonu péro - drážka tl. 30 cm, tvárnice P 4 - 500, 499 x 249 x 300 mm viz.PD |  | m2 | 420.029 | 0
|  |  | (6*4+13,04)*3,25-1*0,75*4-1*2,06-1,8*2,06-1,8*2,33-1,75*2,33 |  |  | 103.341
|  |  | (13,88+6,3*2+3+0,5)*0,5+(9*2+9)*0,75+4,25*4,5*4-0,9*2-1,25*1,25*4 | 2NP |  | 103.69
|  |  | 2,65*3,88-0,75*0,5*2+4,9*(2,65+4,075)/2+1,9*(2,65+3,25)/2 |  |  | 31.613
|  |  | 19,57*3,25-1*2,06*3-1,25*1*2-1,25*0,75*2 |  |  | 53.047
|  |  | (2,9+3,4)*(3,25+5,25)/2+3,25*(24-1,1)-1,1*2-1,25*1 |  |  | 97.75
|  |  | 3,25*1,3/2*2+4,75*4,5-0,8*2 |  |  | 24
|  |  | 2,027*3,25 |  |  | 6.588
30 | SO 01 | 595310330 | Pilířová tvárnice s otvorem hladká 300x249x599, z autoklávovaného pórobetonu kategorie I - kulatý otvor průměr 200 |  | m2 | 8 | 0
|  |  | 0,5*0,25*4*16 |  |  | 8
31 | SO 01 | 311271181R00 | Zdivo z tvárnic autoklávového porobetonu kategorie.1 tl.375mmfb(EN772-1)2,2(N/mm2)obj.hm.300(kg/m3)lambdá u 0,083(W/m.K) P+D |  | m2 | 18.086 | 0
|  |  | 5,3*(2,75+4,075)/2 |  |  | 18.086
32 | SO 01 | 319300014RT1 | Dodatečné vložení izolace podřezáním strojně,fólie, cihelné zdivo tloušťky 75 cm |  | m | 22.715 | 0
|  |  | 24,215-1,5 |  |  | 22.715
33 | SO 01 | 319300014R00 | Dodatečné vložení izolace podřezáním strojně,fólie, cihelné zdivo tlo 65-70 cm |  | m | 15.3 | 0
|  |  | 18,9-3,15*4+9 |  |  | 15.3
34 | SO 01 | 319300013RT1 | Dodatečné vložení izolace podřezáním strojně,fólie,cihelné zdivo tloušťky 50 cm |  | m | 25.555 | 0
|  |  | 13,545+4,4+4,4+3,21 |  |  | 25.555
35 | SO 01 | 319300011RT1 | Dodatečné vložení izolace podřezáním strojně,fólie,cihelné zdivo tloušťky 30 cm |  | m | 9 | 0
|  |  | 9 |  |  | 9
36 | SO 01 | 317121044RU3 | Překlad nosný porobeton, světlost otv. do 180 cm,překlad nosný porobeton V / 4 / 20 199 x 24,9 x 30 cm |  | kus | 1 | 0
|  |  | 1 |  |  | 1
37 | SO 01 | 317121044RU2 | Překlad nosný porobeton, světlost otv. do 180 cm,překlad nosný porobeton IV / 4 / 23 174 x 24,9 x 30 cm |  | kus | 8 | 0
|  |  | 4+4 |  |  | 8
38 | SO 01 | 317121045RT3 | Překlad nosný porobeton, světlost otv. do 375 cm,překlad nosný porobeton VI / 4 / 17 224 x 24,9 x 30 cm |  | kus | 3 | 0
|  |  | 3 |  |  | 3
39 | SO 01 | 317121043RT4 | Překlad nosný porobeton, světlost otv. do 105 cm, překlad nosný porobeton II / 4 / 23 129 x 24,9 x 30 cm |  | kus | 6 | 0
|  |  | 5+1 |  |  | 6
40 | SO 01 | 317121044RU1 | Překlad nosný porobeton, světlost otv. do 180 cm,překlad nosný porobeton III / 4 / 22 149 x 24,9 x 30 cm |  | kus | 19 | 0
|  |  | 7+7+3+1+1 |  |  | 19
41 | SO 01 | 314268135R00 | Komín systémový 1.průd+celá šachta,pata,DN 20cm |  | kus | 1 | 0
|  |  | 1 |  |  | 1
42 | SO 01 | 314268235R00 | Komín systémový 1.průd+cel.šachta,střed,DN 20cm |  | m | 9 | 0
|  |  | 9 |  |  | 9
43 | SO 01 | 314268215R00 | Komín systémový jednoprůd., střed, DN 20 cm |  | m | 9.1 | 0
|  |  | 4,5+4,6 |  |  | 9.1
44 | SO 01 | 314268514R00 | Komín systémoý jednoprůd., krakorcová deska |  | kus | 2 | 0
|  |  | 2 |  |  | 2
45 | SO 01 | 314268513R00 | Komín systémový jednoprůd., krycí deska pro obezd. |  | kus | 2 | 0
|  |  | 2 |  |  | 2
46 | SO 01 | 314268524R00 | Komín systémoý dvouprůd., krakorcová deska |  | kus | 1 | 0
|  |  | 1 |  |  | 1
47 | SO 01 | 314268522R00 | Komínsystémový dvouprůd., krycí deska pro obezd. |  | kus | 1 | 0
|  |  | 1 |  |  | 1
48 | SO 01 | 314268751R00 | Komín systémový větrací hlavice instal. šachty,univer |  | kus | 1 | 0
|  |  | 1 |  |  | 1
49 | SO 01 | 314268731R00 | Komín systémový komín.stříška nerez,1.průduch |  | kus | 3 | 0
|  |  | 3 |  |  | 3
50 | SO 01 | 314268315R00 | Komín systémová část obezděná nadstřešní -prstenec 1.průd.,DN 200 mm |  | m | 9.4 | 0
|  |  | 3,8+3+2,6 |  |  | 9.4
51 | SO 01 | 310239211RT2 | Zazdívka otvorů plochy do 4 m2 cihlami na MVC |  | m3 | 2.04 | 0
|  |  | 0,75*1,6*1,7 |  |  | 2.04
52 | SO 01 | 310238211RT1 | Zazdívka otvorů plochy do 1 m2 cihlami na MVC |  | m3 | 1.989 | 0
|  |  | 0,47*0,8*2+0,9*2*0,33+1,02*2,1*0,3 |  |  | 1.989
53 | SO 01 | 317941125RT2 | Osazení ocelových válcovaných nosníků č.22 a vyšší,včetně dodávky profilu I č.24 |  | t | 1.281 | 0
|  |  | (4*3,85+2,4*4+2,6*4)*36,2*0,001 |  |  | 1.281
54 | SO 01 | 317941123RT5 | Osazení ocelových válcovaných nosníků č.14-22 |  | t | 0.136 | 0
|  |  | 26,2*1,3*2*0,001*2 |  |  | 0.136
55 | SO 01 | 310236261RT1 | Zazdívka otvorů pl. 0,09 m2 cihlami, tl. zdi 60 cm |  | kus | 6 | 0
|  |  | 6 | vaf |  | 6
56 | SO 01 | 317234410RT2 | Vyzdívka mezi nosníky cihlami pálenými na MC |  | m3 | 1.978 | 0
|  |  | 3,85*0,7*0,3+2,4*0,65*0,3+2,6*0,65*0,3+0,3*0,25*2*1,3 |  |  | 1.978
57 | SO 01 | 311231116R00 | Zdivo nosné cihelné z CP 29 P15 na MC 10 |  | m3 | 8.438 | 0
|  |  | 25*0,45*0,75 | doplnění k věnci_úpravy |  | 8.438
58 | SO 01 | 330321410R00 | Beton sloupů a pilířů železový C 25/30 |  | m3 | 1.44 | 0
|  |  | 16*0,3*0,3 |  |  | 1.44
59 | SO 01 | 332361721R00 | Výztuž sloupů oblých z oceli B 500 B |  | t | 0.187 | 0
|  |  | 16*6*1,21*0,001 | R14 |  | 0.116
|  |  | 16*6,6*0,72*0,22*0,001 | R6 |  | 0.017
|  |  | 0,133*0,2 | ztratné |  | 0.027
|  |  | 0,133*0,2 | Vymezovací ,kotvící a spojovací prvky |  | 0.027
60 | SO 01 | 342267112RT4 | Obklad trámů sádrokartonem třístranný do 0,5/0,5 m |  | m | 8.25 | 0
|  |  | 2,75*3 |  |  | 8.25
61 | SO 01 | 342267113RT4 | Obklad trámů sádrokartonem čtyřstranný do 0,5/0,5m,desky protipožární impreg. tl. 12,5 mm |  | m | 36.8 | 0
|  |  | 3,2*6+2,6*6+2 |  |  | 36.8
62 | SO 01 | 342255022R00 | Příčky z desek z autoklávovaného betonu tl. 7,5 cm |  | m2 | 26.142 | 0
|  |  | (2,475+0,55+1*2+2,85)*2,3-0,6*2*2*2 | m102 a 109 |  | 13.313
|  |  | (1,8+1,865)*2,3-0,6*2*2 | m126+127 |  | 6.029
|  |  | (2*2)*2,3-0,6*2*2 | m206+208 |  | 6.8
63 | SO 01 | 342255024RT1 | Příčky z desek z autoklávovaného betonu tl. 10 cm,desky P 2 - 500, 599 x 249 x 100 mm |  | m2 | 175.646 | 0
|  |  | (2,85+2,1+3,025*2+2,325*2+2,15*2+2,2+1,05+2,029+3,2)*3,25-0,8*2*6-0,7*2*1 | A |  | 81.394
|  |  | 2,6*(3,25+4,075)/2+3,065*3,25-0,7*2*2 | B |  | 16.684
|  |  | (8,9+0,7+2,4+1,225+2,8+1,325+3,2*2+1,925*2+2,647)*2,75 | A2NP |  | 83.179
|  |  | -(2*2,75+0,8*2+0,9*2*2+0,7*2*2)+0,45*(4,531+13) |  |  | -5.611
64 | SO 01 | 342255028RT1 | Příčky z desek z autoklávovaného betonu tl. 15 cm,desky P 2 - 500, 599 x 249 x 150 mm |  | m2 | 31.468 | 0
|  |  | 2,8*2,75+(2,6*3)*(3,25+4,075)/2-0,8*2*3 |  |  | 31.468
65 | SO 01 | 342948111R00 | Ukotvení příček k cihel.konstr. kotvami na hmožd. |  | m | 121.35 | 0
|  |  | 4*4,075+4*3,25+2,65+3,25+3,2*11+2,75*6+0,75*3 |  |  | 89.15
|  |  | 2,3*(4+4+6) |  |  | 32.2
66 | SO 01 | 342668111R00 | Těsnění styku příčky se stáv. konstrukcí PU pěnou |  | m | 28.429 | 0
|  |  | (2,85+2,1+3,025*2+2,325*2+2,15*2+2,2+1,05+2,029+3,2) | A |  | 28.429
67 | SO 01 | 342265122RU0 | Úprava podkroví sádrokarton. na ocel. rošt, šikmá,vod. i svisl,desky protipož. tl.12,5 mm 2x opl, ,min.rohož tl.160mm souč.tep.vod.=0,035W.m-1K-1 |  | m2 | 340.153 | 0
|  |  | 13*4,6+4,6*6+2,9*4,6+3,77*13+3,77*5*2+3,77*3,5+3,77*6*2 | 2NP |  | 245.885
|  |  | 2,85*20,4+3,35*17,163+3,45*5,467+1,9*2,85+2*3,2 | přísalí a zázemí |  | 146.312
|  |  | -52,044 |  |  | -52.044
68 | SO 01 | 342265122RU2 | Úprava podkroví sádrokarton. na ocel. rošt, šikmá,desky pož.impreg.tl.12,5mm 2x opl.,,min.rohož tl.160mm souč.tep.vod.=0,035W.m-1K-1 |  | m2 | 52.044 | 0
|  |  | (3,77+0,7)*(0,7+2,4+1,225)+(0,125+1,8+2,647)*3,77+(0,125+1,8+2,647)*0,9 | I |  | 40.684
|  |  | 2,85*1,865+1,95*3,1 |  |  | 11.36
69 | SO 01 | 342265998RT3 | Příplatek k úpravě podkroví za plochu do 10 m2 |  | m2 | 224.556 | 0
|  |  | (3,77)*6 | S |  | 22.62
|  |  | 3,77*(2,647+1,8+0,25+2,8)+(13-2,647-1,8-0,25-2,8)*3,72 | S |  | 48.735
|  |  | 13*4,6+4,6*6+(13-2,647-1,8-0,25-2,8)*2,5 | V |  | 101.157
|  |  | (3,77+0,7)*(0,7+2,4+1,225)+(0,125+1,8+2,647)*3,77+(0,125+1,8+2,647)*0,9 | I |  | 40.684
|  |  | 2,85*1,865+1,95*3,1 |  |  | 11.36
70 | SO 01 | 346244382RT2 | Plentování ocelových nosníků výšky 20 - 30 cm |  | m2 | 5.288 | 0
|  |  | (2*3,85+2*2,4+2*2,6)*0,24+0,2*1,3*2*2 |  |  | 5.288
71 | SO 01 | 342264051RT4 | Podhled sádrokartonový na zavěšenou ocel. konstr.,desky požár. impreg. tl. 12,5 mm, bez izolace |  | m2 | 61.58 | 0
|  |  | 10,13+4,54+3,87+4,95+3,65+5,75+8,19+3,74 | 1NP |  | 44.82
|  |  | 6,4+5,24+5,12 | 1NP |  | 16.76
72 | SO 01 | 342264092R0A | Příplatek k podhledu sádrok. za druhou desku, konstr.,desky požár. impreg. tl. 12,5 mm |  | m2 | 61.58 | 0
|  |  | 61,58 |  |  | 61.58
73 | SO 01 | 411147212RT2 | Strop z tvárníc autoklávovaného betonu, tl.25 cm, nosník 2,2-3,0 m, s Kari sítí KH 20 drát 6 mm oko 150x150 mm |  | m2 | 9 | 0
|  |  | 1,5*6 | A |  | 9
74 | SO 01 | 411147213RT2 | Strop z tvárníc autoklávovaného betonu, tl.25 cm, nosník 3,0-4,6 m,s Kari sítí KH 20 drát 6 mm oko 150x150 mm |  | m2 | 57.892 | 0
|  |  | (13-0,3*3-2,127)*4+3*6 | A |  | 57.892
75 | SO 01 | 411147214RT2 | Strop z tvárníc autoklávovaného betonu, tl.25 cm, nosník 4,6-6,2 m,s Kari sítí KH 20 drát 6 mm oko 150x150 mm |  | m2 | 93.53 | 0
|  |  | 4,7*(13-0,3*3)-2,1*1,4+6*(7,2-0,3*2) | A |  | 93.53
76 | SO 01 | 593410460 | Nosník Y175C 4,40/C 120x175x4400 mm -doplnění |  | kus | 6 | 0
|  |  | 2*3 |  |  | 6
77 | SO 01 | 59341051 | Nosník Y175C 6,60/C 120x175x6600 mm |  | kus | 4 | 0
|  |  | 2*2 |  |  | 4
78 | SO 01 | 59341047 | Nosník Y175C 5,00/C 120x175x5000 mm |  | kus | 6 | 0
|  |  | 2*3 |  |  | 6
79 | SO 01 | 411120033RAD | Strop montovaný z panelů tl. 26,5 cm,panely PPD .../270 (8+2 lana, prům. 12,5 mm)š.1200mm |  | m2 | 125.76 | 0
|  |  | 9,5*1,2*10+9,8*1,2 |  |  | 125.76
80 | SO 01 | 411120033RAE | Strop montovaný z panelů tl. 26,5 cm,panely PPD .../272 (10+2 lana, prům. 12,5 mm) š.1200mm |  | m2 | 62.76 | 0
|  |  | 9,5*1,2*4+9,8*1,2+9*0,6 |  |  | 62.76
81 | SO 01 | 411120033RAB | Strop montovaný z panelů , tl. 26,5 cm,panely PPD .../266 (6 lan, prům. 12,5 mm) š.600mm |  | m2 | 10.02 | 0
|  |  | 2,6*0,6*4 |  |  | 6.24
|  |  | 3,15*0,6*2 |  |  | 3.78
82 | SO 01 | 970251250R00 | Řezání železobetonu hl. řezu 250 mm - příplatek na polovinu a tvarovaní panelů nebo řez panelů |  | m | 31.15 | 0
|  |  | 4+2,6*2+3,15+9,8+9 |  |  | 31.15
83 | SO 01 | 389381001RT3 | Dobetonování prefabrikovaných konstrukcí -spáry |  | m3 | 5.442 | 0
|  |  | (9,5*(10+4)+9,8*2+9+9,8*2+2,6*4+3,15*2)*(0,03+0,08)*0,25 |  |  | 5.442
84 | SO 01 | 417321315R00 | Ztužující pásy a věnce z betonu železového C 20/25 |  | m3 | 35.932 | 0
|  |  | (13,88*6+4*2+4,7*2+2,127+13,04+6*6+4*2+6,5*6)*0,3*0,25 | V3 |  | 14.914
|  |  | (9,88*3+6,3*2)*0,3*0,25 | V4 |  | 3.168
|  |  | (19,57*3+3,88*2+5,24+1,9+2,6+3,1+3,18)*0,3*0,25 | V5 |  | 6.187
|  |  | (24,2+18,7)*(0,25*0,5+0,25*0,25) | V6 |  | 8.044
|  |  | (0,40*0,25+0,2*0,25)*(9,9+9,61+4,62) | V7,8 |  | 3.619
85 | SO 01 | 417351115R00 | Bednění ztužujících pásů a věnců - zřízení |  | m2 | 207.699 | 0
|  |  | (13,88*6+4*2+4,7*2+2,127+13,04+6*6+4*2+6,5*6)*0,25*2 | V3 |  | 99.424
|  |  | (19,57*3+3,88*2+5,24+1,9+2,6+3,1+3,18)*2*0,25 | V5 |  | 41.245
|  |  | (24,2+18,7)*(0,5*2) | V6 |  | 42.9
|  |  | (0,5*2)*(9,9+9,61+4,62) | V7,8 |  | 24.13
86 | SO 01 | 417351116R00 | Bednění ztužujících pásů a věnců - odstranění |  | m2 | 207.699 | 0
|  |  | 207,699 |  |  | 207.699
87 | SO 01 | 417361821R00 | Výztuž ztužujících pásů a věnců z oceli 10505(R) |  | t | 2.33 | 0
|  |  | (13,88*6+4*2+4,7*2+2,127+13,04+6*6+4*2+6,5*6)*(4*0,00089+4*0,00026*1,2)*1,1 | V3 |  | 1.052
|  |  | (9,88*3+6,3*2)*(4*0,00089+4*0,00026*1,2)*1,1 | V4 |  | 0.223
|  |  | (19,57*3+3,88*2+5,24+1,9+2,6+3,1+3,18)*(4*0,00089+4*0,00026*1,2)*1,1 | V5 |  | 0.436
|  |  | (24,2+18,7)*(12*0,00089+4*0,00026*2,3)*1,1 | V6 |  | 0.617
|  |  | (0,40*0,25+0,2*0,25)*(12*0,00089+4*0,00026*2)*1,1 | V7,8 |  | 0.002
88 | SO 01 | 411354171R00 | Podpěrná konstr. stropů do 5 kPa - zřízení |  | m2 | 38.1 | 0
|  |  | (4+4,7)*3+6*2 | věnce-dobetonávky |  | 38.1
89 | SO 01 | 411354172R00 | Podpěrná konstr. stropů do 5 kPa - odstranění |  | m2 | 38.1 | 0
|  |  | 38,1 |  |  | 38.1
90 | SO 01 | 434311116R00 | Stupně dusané na terén, na desku, z betonu C 25/30 |  | m | 27 | 0
|  |  | 19+8 |  |  | 27
91 | SO 01 | 434351141R00 | Bednění stupňů přímočarých - zřízení |  | m2 | 19.94 | 0
|  |  | (2,2+1,15+1,6+1,9+2,5)*0,4+19*0,6 |  |  | 15.14
|  |  | 8*0,6 |  |  | 4.8
92 | SO 01 | 434351142R00 | Bednění stupňů přímočarých - odstranění |  | m2 | 19.94 | 0
|  |  | 19,94 |  |  | 19.94
93 | SO 01 | 430321314R00 | Beton schodišťových konstrukcí železový C 20/25 |  | m3 | 3.012 | 0
|  |  | (2,2+1,15+1,6+1,9+2,5)*0,25 |  |  | 2.337
|  |  | 2,7*0,25 |  |  | 0.675
94 | SO 01 | 430361821R00 | Výztuž schodišťových konstrukcí z ocelí 10505(R) |  | t | 0.392 | 0
|  |  | (2,2+1,15+1,6+1,9+2,5)*0,25*0,15 |  |  | 0.351
|  |  | 2,7*0,25*0,06 |  |  | 0.041
95 | SO 01 | 431351121R00 | Bednění podest a podstup.desek přímočar.- zřízení |  | m2 | 9.35 | 0
|  |  | (2,2+1,15+1,6+1,9+2,5) |  |  | 9.35
96 | SO 01 | 431351122R00 | Bednění podest a podstup.desek přímočar.odstranění |  | m2 | 9.35 | 0
|  |  | 9,35 |  |  | 9.35
97 | SO 01 | 431351128R00 | Příplatek za podpěrnou konstrukci podest - zřízení |  | m2 | 30.387 | 0
|  |  | (2,2+1,15+1,6+1,9+2,5)*3,25 |  |  | 30.387
98 | SO 01 | 431351129R00 | Příplatek za podpěrnou konstrukci podest - odstran |  | m2 | 30.388 | 0
|  |  | 30,388 |  |  | 30.388
99 | SO 01 | 602011184RT6 | Omítka stěn tenkovrstvá silikátová barevná |  | m2 | 594.178 | 0
|  |  | 458,726+135,452 |  |  | 594.178
100 | SO 01 | 602011191R00 | Podkladní nátěr pod tenkovrstvé omítky |  | m2 | 594.178 | 0
|  |  | 594,178 |  |  | 594.178
101 | SO 01 | 602011191R00 | Podkladní nátěr pod tenkovrstvé omítky-zdivo |  | m2 | 594.178 | 0
|  |  | 594,178 |  |  | 594.178
102 | SO 01 | 601011193R00 | Kontaktní nátěr pod omítky - anhézní na dřevotřískovou desku |  | m2 | 45.011 | 0
|  |  | 2,3*19,57 | přesahy střešní |  | 45.011
103 | SO 01 | 601011191R00 | Podkladní nátěr pod tenkovrstvé omítky -strop-ostění |  | m2 | 103.095 | 0
|  |  | ((1+0,75)*2*5+(1,25+0,75)*2*3+(0,75+0,5)*2*2+(1,553+1,78)*2+(1,25+1,25)*2*4)*0,15 | okna nové |  | 9.175
|  |  | (0,8+2)*2*0,15 | na půdu |  | 0.84
|  |  | ((1+2,06)*2+(1,8+2,06)*2+(1,1+2,33)*2+(1+2,08)*2*3)*0,15 | dvere |  | 5.877
|  |  | ((2,25+1,78)*2*4)*0,15 | okna původní |  | 4.836
|  |  | (6,56*0,4*4+2,9*0,4)*0,05 | štítové okrasy |  | 0.583
|  |  | 61,715 |  |  | 61.715
|  |  | 20,069 |  |  | 20.069
104 | SO 01 | 601011184RT6 | Omítka stropů/ostění/okrasy tenkovrstvá silikátová barevná,zatíraná, zrnitost 1,5 mm |  | m2 | 103.095 | 0
|  |  | 103,095 |  |  | 103.095
105 | SO 01 | 602011189R00 | Omítka stěn mozaiková |  | m2 | 37.502 | 0
|  |  | 37,502 |  |  | 37.502
106 | SO 01 | 602011195R00 | Kontaktní nátěr pod mozaikové omítky |  | m2 | 37.502 | 0
|  |  | 37,502 |  |  | 37.502
107 | SO 01 | 611481211RT2 | Montáž výztužné sítě (perlinky) do stěrky-stropy,včetně výztužné sítě a stěrkového tmelu |  | m2 | 155.94 | 0
|  |  | (176,36-(18,33+15,6+19,77+4,48+10,24+1,7+2,38)) |  |  | 103.86
|  |  | 4,56+11,13+36,39 |  |  | 52.08
108 | SO 01 | 601011131RT3 | Omítka stropů jednovrstvá,tloušťka vrstvy 5 mm |  | m2 | 155.94 | 0
|  |  | 103,86 |  |  | 103.86
|  |  | 4,56+11,13+36,39 |  |  | 52.08
109 | SO 01 | 601011241RT3 | Štuk na stropech ,tloušťka vrstvy 4 mm |  | m2 | 155.94 | 0
|  |  | 103,86 |  |  | 103.86
|  |  | 4,56+11,13+36,39 |  |  | 52.08
110 | SO 01 | 602011193R00 | Kontaktní nátěr pod omítky strop-přechodový můstek |  | m2 | 467.82 | 0
|  |  | 155,94*3 |  |  | 467.82
111 | SO 01 | 602015104R00 | Postřik stěn pod podhoz |  | m2 | 404.751 | 0
|  |  | 404,751 |  |  | 404.751
112 | SO 01 | 612421615R00 | Omítka vnitřní zdiva, MVC, hrubá zatřená-podhoz pův.stěn |  | m2 | 404.751 | 0
|  |  | (18,31+9,025+17,763+8,999+4,4*2+9,31*2+5,467+3,21)*4,75 |  |  | 428.421
|  |  | -1,8*2,2*2-2,25*1,5*4-1,5*1,5 |  |  | -23.67
113 | SO 01 | 622481211RT2 | Montáž výztužné sítě (perlinky) do stěrky-stěny,včetně výztužné sítě a stěrkového tmelu |  | m2 | 1459.811 | 0
|  |  | 420,03+18,086+175,646*2+31,468*2+22,56*4,075+6*3,25*2+3*3,25*2 |  |  | 1002.776
|  |  | 26,142*2 | příčky s dveřmi 60/197 |  | 52.284
|  |  | 404,751 | původní |  | 404.751
114 | SO 01 | 602011131RT3 | Omítka jednovrstvá ,tloušťka vrstvy 5 mm |  | m2 | 1459.811 | 0
|  |  | 1459,811 |  |  | 1459.811
115 | SO 01 | 602011241RT3 | Štuk na stěnách vnitřní strojně,tloušťka vrstvy 4 mm |  | m2 | 1053.968 | 0
|  |  | 1459,811 |  |  | 1459.811
|  |  | -405,843 | obklady |  | -405.843
116 | SO 01 | 612425931R00 | Omítka vápenná vnitřního ostění - štuková |  | m2 | 99.469 | 0
|  |  | (2,18+2,2*2)*2*0,7+1,02*2+0,3*5+1,7*3+(3,25*4+2,7*2*4)*0,7+0,9*2*2+1,5*4*2+1*1,5 |  |  | 59.172
|  |  | ((1+0,75)*2*5+(1,25+0,75)*2*3+(0,75+0,5)*2*2+(1,553+1,78)*2+(1,25+1,25)*2*4)*0,25 | okna nové |  | 15.291
|  |  | (0,8+2)*2*0,25 | na půdu |  | 1.4
|  |  | ((1+2,06)*2+(1,8+2,06)*2+(1,1+2,33)*2+(1+2,08)*2*3)*0,25 | dvere |  | 9.795
|  |  | ((2,25+1,78)*2*4)*0,25 | okna původní |  | 8.06
|  |  | ((1,8+2,33)*2*2+(1,25+1)*2*2)*0,15 | vnitřní otvory |  | 3.828
|  |  | (2,33*2+1,75)*0,3 |  |  | 1.923
117 | SO 01 | 602011193R00 | Kontaktní nátěr pod omítky-přechodový můstek |  | m2 | 4172.528 | 0
|  |  | 1459,811*2+1053,968+99,469*2 |  |  | 4172.528
118 | SO 01 | 612409991R00 | Začištění omítek kolem oken,dveří apod. |  | m | 458.306 | 0
|  |  | (1+0,75)*2*5+(1,25+0,75)*2*3+(0,75+0,5)*2*2+(1,553+1,78)*2+(1,25+1,25)*2*4 | okna nové |  | 61.166
|  |  | (0,8+2)*2 | na půdu |  | 5.6
|  |  | (1+2,06)*2+(1,8+2,06)*2+(1,1+2,33)*2+(1+2,08)*2*3 | dvere |  | 39.18
|  |  | (2,25+1,78)*2*4 | okna původní |  | 32.24
|  |  | (1,8+2,33)*2*2+(1,25+1)*2*2 | vnitřní otvory |  | 25.52
|  |  | 8*(0,6+2*2)*2+5*(0,7+2*2)*2+12*(0,8+2*2)*2+6*(0,9+2*2)*2 | dveře vnitřní |  | 294.6
119 | SO 01 | 610991111R00 | Zakrývání výplní vnitřních otvorů |  | m2 | 59.406 | 0
|  |  | (1*0,75*5+1,25*0,75*3+0,75*0,5*2+1,553*1,78+1,25*1,25*4) | okna nové |  | 16.327
|  |  | 0,8*2 | na půdu |  | 1.6
|  |  | 1*2,06+1,8*2,06+1,1*2,33+1*2,08*3 | dvere |  | 14.571
|  |  | 2,25*1,78*4 | okna původní |  | 16.02
|  |  | 1,8*2,33*2+1,25*1*2 | vnitřní otvory |  | 10.888
120 | SO 01 | 611425133RT2 | Omítka vnitřní schodišťových konstr., MVC, štuková |  | m2 | 12.623 | 0
|  |  | (2,2+1,15+1,6+1,9+2,5)*0,35+(2,2+1,15+1,6+1,9+2,5) |  |  | 12.623
121 | SO 01 | 622312111R00 | Dilatační profil průběžný E |  | m | 13.12 | 0
|  |  | 2,33*2+1,8+2+2,33*2 |  |  | 13.12
122 | SO 01 | 613473115T00 | Příplatek za zabudované rohovníky, sloupy a pilíře-ostění a rohy |  | m | 71.5 | 0
|  |  | 3,25*4+3,25*6+3,25*12 | jen na rohy |  | 71.5
123 | SO 01 | 612434253RT1 | Omítkový sanační systém , 3vrst.,vrstvy: podhoz , jádro, štuk |  | m2 | 173.888 | 0
|  |  | (2,502+1,839+2,86+3,07+9,238+3,907)*2*2,75 |  |  | 128.788
|  |  | (3+1,1)*2*2*2,75 |  |  | 45.1
124 | SO 01 | 622311512R00 | Izolace základů XPS tl. 100 mm, bez PÚ |  | m2 | 61.638 | 0
|  |  | (1,15-0,4)*(2,3+13,64-9,5+15,94-3,9-4,6-0,4*2-0,35+12,9) | A |  | 19.223
|  |  | (1,15-0,4)*(3,2+19,57+1,9+3,84+4,9) | B |  | 25.058
|  |  | 24,215*0,5 |  |  | 12.107
|  |  | 10,5*0,5 |  |  | 5.25
125 | SO 01 | 622311522RV1 | Zateplovací systém , sokl, XPS tl. 100 mm,zakončený stěrkou s výztužnou tkaninou |  | m2 | 37.502 | 0
|  |  | (1,15-0,75)*(2,3+13,64-9,5+15,94-3,9-4,6-0,4*2-0,35+12,9) | A |  | 10.252
|  |  | (1,15-0,75)*(3,2+19,57+1,9+3,84+4,9) | B |  | 13.364
|  |  | 24,215*0,4+10,5*0,4 |  |  | 13.886
126 | SO 01 | 622421111RT2 | Omítka vnější stěn, MVC, hrubá nezatřená |  | m2 | 194.479 | 0
|  |  | 24,2*4,7-1,53*1,7-2,2*1,7*4 | C |  | 96.179
|  |  | (2,4+5,3)/2*8,4+10,5*6 | štítCzadní |  | 95.34
|  |  | 2,4*1+1,6*2,7/2-0,8*2 | štít C od A |  | 2.96
127 | SO 01 | 621481211RT2 | Montáž výztužné sítě (perlinky) do stěrky-podhledy,včetně výztužné sítě a stěrkového tmelu |  | m2 | 61.715 | 0
|  |  | (6,3*2+4+1+13,88+24,2)*0,3 | římsy |  | 16.704
|  |  | 2,3*19,57 | přesahy střešní |  | 45.011
128 | SO 01 | 622481211RT2 | Montáž výztužné sítě (perlinky) do stěrky-stěny,včetně výztužné sítě a stěrkového tmelu |  | m2 | 135.452 | 0
|  |  | 4*5 | štítCzadní |  | 20
|  |  | 2,4*4,5 | štít C od A |  | 10.8
|  |  | 5,2*4,4*2+13,3*3,8 |  |  | 96.3
|  |  | (6,3*2+4+1+13,88+24,2)*0,15 | římsy |  | 8.352
129 | SO 01 | 622481211RT2 | Montáž výztužné sítě (perlinky) do stěrky-stěny,včetně výztužné sítě a stěrkového tmelu-rohy kolem oken 45stupňů 200*500mm |  | m2 | 10.4 | 0
|  |  | (5+3+2+1+4)*4*0,5*0,2 | okna nové |  | 6
|  |  | 1*4*0,5*0,2 | na půdu |  | 0.4
|  |  | 6*0,2*0,5*4 | dvere |  | 2.4
|  |  | 4*4*0,2*0,5 | okna původní |  | 1.6
130 | SO 01 | 620991121R00 | Zakrývání výplní vnějších otvorů z lešení |  | m2 | 48.518 | 0
|  |  | (1*0,75*5+1,25*0,75*3+0,75*0,5*2+1,553*1,78+1,25*1,25*4) | okna nové |  | 16.327
|  |  | 0,8*2 | na půdu |  | 1.6
|  |  | 1*2,06+1,8*2,06+1,1*2,33+1*2,08*3 | dvere |  | 14.571
|  |  | 2,25*1,78*4 | okna původní |  | 16.02
131 | SO 01 | 620905131R00 | Opracování, řezání systémových tepelně izolačních a porobetových tvárnic do tvarů říms a zateplení |  | m2 | 20.069 | 0
|  |  | 20,069 |  |  | 20.069
132 | SO 01 | 622319946RV1 | Zatep.tl.150mm,Z desek-masivní minerální,monolitický, tepelně izolační z kalciumsilikát-hydrátu,vápence,písku,cementu, vody-95 poreznost,zakon.stěrk. |  | m2 | 458.726 | 0
|  |  | 2,9*19,57+3,88*2,4+(2,4+3,8)/2*5,2-1,25*1*3-0,8*2*3-0,75*0,5*2 | B |  | 72.885
|  |  | (2,4+5,3)/2*8,4+10,5*6 | štítCzadní |  | 95.34
|  |  | 2,4*1+1,6*2,7/2-0,8*2 | štít C od A |  | 2.96
|  |  | 6,3*3,8+9,6*3,7+2,4*3,8+2,4*2/2-1*2,06-1,8*2-1*1,25*8 | A |  | 55.32
|  |  | 5,2*4,4*2+13,3*3,8 |  |  | 96.3
|  |  | 24*0,5 | věnec nad C |  | 12
|  |  | 0,7*6,3*2+3*0,7 | střecha |  | 10.92
|  |  | (6,3*2+4+1+13,88)*0,15+24,2*0,25*2 | římsy |  | 16.822
|  |  | 24,2*4,7-1,53*1,7-2,2*1,7*4 | C |  | 96.179
133 | SO 01 | 622319950RV1 | Zateplení , ostění a okrasy, z desek tepelně izolační z kalciumsilikát-hydrátu 30 mm,zakončený stěrkou s výztužnou tkaninou |  | m2 | 73.181 | 0
|  |  | ((1+0,75)*2*5+(1,25+0,75)*2*3+(0,75+0,5)*2*2+(1,553+1,78)*2+(1,25+1,25)*2*4)*(0,3) | okna nové |  | 18.35
|  |  | (0,8+2)*2*0,3 | na půdu |  | 1.68
|  |  | ((1+2,06)*2+(1,8+2,06)*2+(1,1+2,33)*2+(1+2,08)*2*3)*0,3 | dvere |  | 11.754
|  |  | ((2,25+1,78)*2*4)*0,3 | okna původní |  | 9.672
|  |  | 6,56*0,4*4+2,9*0,4 | štítové okrasy |  | 11.656
|  |  | ((1+0,75)*2*5+(1,25+0,75)*2*3+(0,75+0,5)*2*2+(1,553+1,78)*2+(1,25+1,25)*2*4)*(0,2) | okrasy |  | 12.233
|  |  | ((1+2,06)*2+(1,8+2,06)*2+(1,1+2,33)*2+(1+2,08)*2*3)*0,2 | okrasy |  | 7.836
134 | SO 01 | 59533132 | Doplatek za tloušťku 40- 80 paket tepelněizolačních desek, tepelněizolační materiál z kalciumsilikát-hydrátu, vápence, písku, |  | m2 | 84.158 | 0
|  |  | 73,181 |  |  | 73.181
|  |  | ;ztratné 15%; 10,97715 |  |  | 10.977
135 | SO 01 | 622421491R00 | Doplňky zatepl. systémů, rohová lišta s okapničkou |  | m | 25.803 | 0
|  |  | 25,803 |  |  | 25.803
136 | SO 01 | 622421492R00 | Doplňky zatepl. systémů, okenní lišta s tkaninou |  | m | 120.58 | 0
|  |  | ((1+0,75)*2*5+(1,25+0,75)*2*3+(0,75+0,5)*2*2+(1,553+1,78)*2+(1,25+1,25)*2*4) | okna nové |  | 61.166
|  |  | (0,8+2)*2 | na půdu |  | 5.6
|  |  | ((1+2,06)*2+(1,8+2,06)*2+(1,1+2,33)*2+(1+2,08)*2*3) | dvere |  | 39.18
|  |  | ((2,25+1,78)*2*4) | okna původní |  | 32.24
|  |  | -25,803*2 |  |  | -51.606
|  |  | 4*4+4,5*4 |  |  | 34
137 | SO 01 | 622421494R00 | Doplňky zatepl. systémů, podparapetní lišta s tkan |  | m | 25.803 | 0
|  |  | ((1)*5+(1,25)*3+(0,75)*2+(1,553)+(1,25)*4) | okna nové |  | 16.803
|  |  | (0,8 | na půdu |  | 0
|  |  | ((2,25)*4) | okna původní |  | 9
138 | SO 01 | 622323014R00 | Soklová lišta hliník KZS tl. 140 mm s okapničkou |  | m | 84.084 | 0
|  |  | 24,215+2,306+13,88+9,88+0,6+6,3+13,04-9,5-9,6-0,6+2,973+23,45+1,9+5,24 |  |  | 84.084
139 | SO 01 | 622312113R00 | Dilatační profil KZS rohový V |  | m | 9.5 | 0
|  |  | 4+5,5 |  |  | 9.5
140 | SO 01 | 631312611R00 | Mazanina betonová tl. 5 - 8 cm C 16/20-podkladní |  | m3 | 12.159 | 0
|  |  | 54,13*1*0,1*1,05+61,67*0,1*1,05 |  |  | 12.159
141 | SO 01 | 631312711R00 | Mazanina betonová tl. 5 - 8 cm C 25/30 |  | m3 | 40.994 | 0
|  |  | (176,36-(18,33+15,6+19,77+4,48+10,24+1,7+2,38))*0,05*1,05 | A |  | 5.453
|  |  | 151,05*0,05*1,05 | A2NP |  | 7.93
|  |  | 62,94*0,05*1,05 |  |  | 3.304
|  |  | 54,13*1*0,08+61,67*0,08*1,05 |  |  | 9.511
|  |  | (16,47+41,15+162,53+61,67)*0,05*1,05 |  |  | 14.796
142 | SO 01 | 631319151R00 | Příplatek za přehlaz. mazanin pod povlaky tl. 8 cm |  | m3 | 40.994 | 0
|  |  | 40,994 |  |  | 40.994
143 | SO 01 | 635014121R00 | Podlaha z dílců systémo E20, dřevovlák.desk 2x20mm,Položení kročejové izolace z dřevovláknitých desek ve dvou vrstvách, umístění okrajových pásků, úpr |  | m2 | 57.62 | 0
|  |  | 16,47+41,15 |  |  | 57.62
144 | SO 01 | 58761600 | Systémový vyrovnávací podsyp 0-4 mm bal. 50 l |  | kg | 484.008 | 0
|  |  | 57,62*0,02*400 |  |  | 460.96
|  |  | ;ztratné 5%; 23,048 |  |  | 23.048
145 | SO 01 | 711111001RZ2 | Izolace proti vlhkosti vodor. nátěr ALP za studena,1x nátěr - včetně dodávky penetračního laku ALP-M |  | m2 | 421.501 | 0
|  |  | (5,24*3,88+19,57*3,26+5,35*17,1) | B |  | 175.614
|  |  | (6,3*12,9+13,6*9,6-9,5*9,6+1,85*2,5) | A |  | 125.255
|  |  | 3,25*0,8*4+1,8*0,75*2+1,2*0,7+1,6*0,9 |  |  | 15.38
|  |  | 24,215*1+9,25+17,763+9*2+4,4*2+5,467*2+3,21*3 |  |  | 98.592
|  |  | 3,7*1,8 |  |  | 6.66
146 | SO 01 | 711112001RZ1 | Izolace proti vlhkosti svis. nátěr ALP, za studena,1x nátěr - včetně dodávky asfaltového laku |  | m2 | 85.893 | 0
|  |  | (3,7+1,6*2)*1,5 |  |  | 10.35
|  |  | (23,45+5,24*2)*1+(13,04+6,3)*1,15 |  |  | 56.171
|  |  | (24,215)*0,8 |  |  | 19.372
147 | SO 01 | 711141559RT1 | Izolace proti vlhk. vodorovná pásy přitavením |  | m2 | 843.002 | 0
|  |  | 421,501 |  |  | 421.501
|  |  | 421,501 | druhá vrstva |  | 421.501
148 | SO 01 | 711142559R00 | Izolace proti vlhkosti svislá pásy přitavením |  | m2 | 171.786 | 0
|  |  | 85,893*2 |  |  | 171.786
149 | SO 01 | 62852265 | Pás modif. asfalt samolep,z SBS modifikovaného asfaltu. Nosnou vložkou je skleněná tkanina plošné hmotnosti 200 g/m2. tl.4mm |  | m2 | 1360.896 | 0
|  |  | (505,801+85,893)*2 |  |  | 1183.388
|  |  | ;ztratné 15%; 177,5082 |  |  | 177.508
150 | SO 01 | 711212611R00 | Těsnicí pás do spoje stěna - stěna |  | m | 7 | 0
|  |  | 4+1,5*2 |  |  | 7
151 | SO 01 | 711747288R00 | Opracování prostupů, příruba, tmel, D do 200 mm |  | kus | 8 | 0
|  |  | 8 |  |  | 8
152 | SO 01 | 711212002R00 | Hydroizolační povlak - nátěr nebo stěrka(sprcha) |  | m2 | 17.65 | 0
|  |  | 3,65+7,7*2-0,7*2 |  |  | 17.65
153 | SO 01 | 711132311R00 | Prov. izolace nopovou fólií svisle, vč.uchyc.prvků |  | m2 | 44.549 | 0
|  |  | (23,45+5,24*2)*0,6+(13,04+6,3)*0,75 |  |  | 34.863
|  |  | (24,215)*0,4 |  |  | 9.686
154 | SO 01 | 998711101R00 | Přesun hmot pro izolace proti vodě, výšky do 6 m |  | t | 6.825 | 0
|  |  | 6,8253 |  |  | 6.825
155 | SO 01 | 712371801RZ4 | Povlaková krytina střech do 10°, fólií PVC,1 vrstva - včetně dod. fólie tl.1,8mm |  | m2 | 10.153 | 0
|  |  | (6,26*2+3,1)*0,65 |  |  | 10.153
156 | SO 01 | 712373111RU1 | Krytina střech do 10° fólie, 6 kotev/m2, na beton,tl. izolace do 250 mm, fólie ve specifikaci |  | m2 | 19.406 | 0
|  |  | 19,406 |  |  | 19.406
157 | SO 01 | 28322138 | Fólie hydroizolační střešní PVC 1,8 |  | m2 | 22.317 | 0
|  |  | 19,406 |  |  | 19.406
|  |  | ;ztratné 15%; 2,9109 |  |  | 2.911
158 | SO 01 | 712391171RZ5 | Povlaková krytina střech do 10°, podklad. textilie,1 vrstva - včetně dodávky textilie 300g/m2 |  | m2 | 29.559 | 0
|  |  | 10,153+19,406 |  |  | 29.559
159 | SO 01 | 712378003R00 | D+M Systémová okapnice pro lepení střešní folie z poplastovaného plechu tl.0,6mm RŠ 250 mm |  | m | 18.72 | 0
|  |  | 3,1+6,26*2+3,1 |  |  | 18.72
160 | SO 01 | 712341559R00 | Povlaková krytina střech do 10°, NAIP přitavením |  | m2 | 19.406 | 0
|  |  | 3,1*6,26 |  |  | 19.406
161 | SO 01 | 628522699 | Pás modif. asfalt samolep,z SBS modifikovaného asfaltu. Nosnou vložkou je skleněná tkanina plošné hmotnosti 200 g/m2. Tento druh vložky dává pásu vyso |  | m2 | 22.317 | 0
|  |  | 19,406 |  |  | 19.406
|  |  | ;ztratné 15%; 2,9109 |  |  | 2.911
162 | SO 01 | 712311101RZ1 | Povlaková krytina střech do 10°, za studena ALP,1 x nátěr - včetně dodávky ALP |  | m2 | 19.406 | 0
|  |  | 19,406 |  |  | 19.406
163 | SO 01 | 998712101R00 | Přesun hmot pro povlakové krytiny, výšky do 6 m |  | t | 0.213 | 0
|  |  | 0,2126 |  |  | 0.213
164 | SO 01 | 713131130R00 | Izolace tepelná stěn vložením do konstrukce |  | m2 | 251.324 | 0
|  |  | (24,215*2)*2 | pruh š.2m přes pozednice a věnce |  | 96.86
|  |  | 13*4,6+4,6*6+2,9*4,6+52,044 | 2NP doplnění k 160mm u SDK |  | 152.784
|  |  | 7*1,2*0,2 | pod vstupní dveře |  | 1.68
165 | SO 01 | 63151410 | Deska z minerální plsti tl. 140 mm, Součinitel tepelné vodivosti: 0,035 W/m |  | m2 | 262.126 | 0
|  |  | 249,644 |  |  | 249.644
|  |  | ;ztratné 5%; 12,4822 |  |  | 12.482
166 | SO 01 | 283769934 | Profil podkladní izol. PIR 60x200x1200 mm,Tepelná vodivost: 0,08 W/mK Objemová hmotnost 550 kg/m pod vstupní dveře |  | kus | 7 | 0
|  |  | 2+1*4+1 |  |  | 7
167 | SO 01 | 713111130R00 | Izolace tepelné stropů, vložené mezi krokve |  | m2 | 291.457 | 0
|  |  | 2,85*20,4+3,35*17,163+3,45*5,467+1,9*2,85+2*3,2 | přísalí a zázemí |  | 146.312
|  |  | 3,77*13+3,77*5*2+3,77*3,5+3,77*6*2 | 2NP šikminy |  | 145.145
168 | SO 01 | 28376500 | Deska izolační pro střechy 1250x2500x 80mm, Desky z polyuretanové pěny, oboustranně Alu fólie. Součinitel tepelné vodivosti: 0,023 W/m |  | m2 | 306.03 | 0
|  |  | 291,457 |  |  | 291.457
|  |  | ;ztratné 5%; 14,57285 |  |  | 14.573
169 | SO 01 | 713111231R00 | Montáž parozábrany stropů shora s přelepením spojů |  | m2 | 595.877 | 0
|  |  | 162,53+41,15 | sál |  | 203.68
|  |  | 340,153+52,044 | podkroví |  | 392.197
170 | SO 01 | 67352330 | Fólie speciál parotěsná reflexní,Čtyřvstvá fólie s AL funkce reflexní vrstvy |  | m2 | 685.259 | 0
|  |  | 595,877 |  |  | 595.877
|  |  | ;ztratné 15%; 89,38155 |  |  | 89.382
171 | SO 01 | 713121121R00 | Izolace tepelná podlah na sucho, dvouvrstvá |  | m2 | 19.406 | 0
|  |  | 19,406 |  |  | 19.406
172 | SO 01 | 28375972 | Deska izolační polystyrén samozhášivý EPS 150,Spádové desky,Součinitel tepelné vodivosti 0,035 W/m |  | m3 | 2.376 | 0
|  |  | 19,406*(0,08+0,16)/2 |  |  | 2.329
|  |  | ;ztratné 2%; 0,04658 |  |  | 0.047
173 | SO 01 | 28375768.A | Deska polystyrén samozhášivý EPS 150 Z,Součinitel tepelné vodivosti 0,035 W/m |  | m3 | 1.98 | 0
|  |  | 19,406*0,1 |  |  | 1.941
|  |  | ;ztratné 2%; 0,03882 |  |  | 0.039
174 | SO 01 | 713191100RT9 | Položení separační fólie,včetně dodávky fólie |  | m2 | 135.78 | 0
|  |  | (24,215*2)*2 | pruh š.2m přes pozednice a věnce |  | 96.86
|  |  | 19,46*2 |  |  | 38.92
175 | SO 01 | 713121118R00 | Montáž dilatačního pásku podél stěn |  | m | 467.6 | 0
|  |  | 15+12,75+9,05+7,9+18,07+8,9+7,7+9,75+11,45+17,2+15,8+22,53+9,2+12,8+7,8+5,4+6,2+15,56+10,29 |  |  | 223.35
|  |  | 9,6+10,4+15,8+13,4+15,8+16,24+9,73+8,93+16,9+27,51+54,13+45,81 |  |  | 244.25
176 | SO 01 | 28314079.A | Pás dilatační MP B s fólií a samolep tl. 10x100 mm |  | m | 467.6 | 0
|  |  | 15+12,75+9,05+7,9+18,07+8,9+7,7+9,75+11,45+17,2+15,8+22,53+9,2+12,8+7,8+5,4+6,2+15,56+10,29 |  |  | 223.35
|  |  | 9,6+10,4+15,8+13,4+15,8+16,24+9,73+8,93+16,9+27,51+54,13+45,81 |  |  | 244.25
177 | SO 01 | 713121111RT1 | Izolace tepelná podlah na sucho, jednovrstvá,materiál ve specifikaci |  | m2 | 166.8 | 0
|  |  | (176,36+62,94-(18,33+15,6+19,77+4,48+10,24+1,7+2,38)) |  |  | 166.8
178 | SO 01 | 28375768.A | Deska polystyrén samozhášivý EPS 150 Z,Součinitel tepelné vodivosti 0,035 W/m |  | m3 | 17.014 | 0
|  |  | (176,36+62,94-(18,33+15,6+19,77+4,48+10,24+1,7+2,38))*0,1 |  |  | 16.68
|  |  | ;ztratné 2%; 0,3336 |  |  | 0.334
179 | SO 01 | 211571101R00 | Filtrační vrstvy z kameniva tříděného 0 - 2 mm -na izolaci pod EPS |  | m3 | 3.336 | 0
|  |  | (176,36+62,94-(18,33+15,6+19,77+4,48+10,24+1,7+2,38))*0,02 |  |  | 3.336
180 | SO 01 | 712391172RZ5 | Povlaková krytina střech do 10°, ochran. textilie,včetně dodávky textilie - 300g/m2 |  | m2 | 166.8 | 0
|  |  | 166,8 |  |  | 166.8
181 | SO 01 | 713120030RAE | Izolace podlah kročejová minerální,tloušťka 35 mm |  | m2 | 151.05 | 0
|  |  | 151,05 |  |  | 151.05
182 | SO 01 | 713191100RT9 | Položení separační fólie,včetně dodávky fólie-podlahy,včetně dodávky fólie |  | m2 | 317.85 | 0
|  |  | 166,8+151,05 |  |  | 317.85
183 | SO 01 | 713111125R00 | Izolace tepelné stropů rovných spodem, lepením-kotvení na panely |  | m2 | 203.68 | 0
|  |  | 162,53 | sál |  | 162.53
|  |  | 41,15 | jeviště |  | 41.15
184 | SO 01 | 63151423 | Deska z minerální plsti tl. 100 mm, 40 kg/m3 Součinitel tepelné vodivosti 0,035 W/mK Rozměry 1000 x 625 mm |  | m2 | 213.864 | 0
|  |  | 203,68 |  |  | 203.68
|  |  | ;ztratné 5%; 10,184 |  |  | 10.184
185 | SO 01 | 713121121R00 | Izolace tepelná podlah na sucho, dvouvrstvá |  | m2 | 223.2 | 0
|  |  | 24*9,3 | půda nad sálem |  | 223.2
186 | SO 01 | 63151423 | Deska z minerální plsti tl. 100 mm, 40 kg/m3 Součinitel tepelné vodivosti 0,035 W/mK Rozměry 1000 x 625 mm |  | m2 | 455.328 | 0
|  |  | 223,2*2 |  |  | 446.4
|  |  | ;ztratné 2%; 8,928 |  |  | 8.928
187 | SO 01 | 713191100RT9 | Položení separační fólie,včetně dodávky fólie |  | m2 | 223.2 | 0
|  |  | 223,2 | pod panely |  | 223.2
188 | SO 01 | 998713101R00 | Přesun hmot pro izolace tepelné, výšky do 6 m |  | t | 12.259 | 0
|  |  | 12,259 |  |  | 12.259
189 | SO 01 | 762395000R00 | Spojovací a ochranné prostředky pro střechy |  | m3 | 56.436 | 0
|  |  | 810,771*5*0,04*0,06 |  |  | 9.729
|  |  | 1026,28*0,1*0,16+119*0,1*0,16+19*0,12*0,18+26*0,08*0,12+62*0,14*0,18+596*0,06*0,16 |  |  | 26.268
|  |  | 84*0,14*0,14+30*0,18*0,22+30*0,18*0,20+70*0,18*0,18 |  |  | 6.182
|  |  | 792,044*0,018 |  |  | 14.257
190 | SO 01 | 762911121R00 | Impregnace řeziva tlakovakuová ,Koncentrovaný vodou ředitelný fungicidní a insekticidní přípravek na dřevo i zdivo. Přípravek poskytuje dlo |  | m3 | 42.179 | 0
|  |  | 810,771*5*0,04*0,06 |  |  | 9.729
|  |  | 1026,28*0,1*0,16+119*0,1*0,16+19*0,12*0,18+26*0,08*0,12+62*0,14*0,18+596*0,06*0,16 |  |  | 26.268
|  |  | 84*0,14*0,14+30*0,18*0,22+30*0,18*0,20+70*0,18*0,18 |  |  | 6.182
191 | SO 01 | 767426201R00 | Montáž slunolamů horizontálních-karboluxové desky na dřevo, včetně lemovacích a spojovacéch doplňků |  | m2 | 2.25 | 0
|  |  | 2,5*0,9 |  |  | 2.25
192 | SO 01 | 283189134 | Stříška nad vchodem velká 2,5x0,9x0,6 m hněd(bude dle výběru) |  | kus | 1 | 0
|  |  | 1 |  |  | 1
193 | SO 01 | 762085153R00 | Hoblování viditelných částí krovu čtyřstranné - tesařských prvků - ručně |  | m2 | 104.456 | 0
|  |  | (3*21+2,5*12+19,57+3*6)*0,2*4 |  |  | 104.456
194 | SO 01 | 762342203RT4 | Montáž laťování střech, vzdálenost latí 22 - 36 cm,včetně dodávky řeziva, latě 4/6 cm |  | m2 | 810.771 | 0
|  |  | (0,4+2,06+3,03+3,74)*23,57-1,7*1,7 | B |  | 214.661
|  |  | (6,82*2)*24,1 | C |  | 328.724
|  |  | 6,56*2*14,12+6,56*2*6,26 |  |  | 267.386
195 | SO 01 | 762342206RT4 | Montáž kontralatí na vruty, s těsnicí páskou,včetně dodávky latí 4/6 cm |  | m2 | 810.771 | 0
|  |  | (0,4+2,06+3,03+3,74)*23,57-1,7*1,7 | B |  | 214.661
|  |  | (6,82*2)*24,1 | C |  | 328.724
|  |  | 6,56*2*14,12+6,56*2*6,26 |  |  | 267.386
196 | SO 01 | 762332120RT2 | Montáž vázaných krovů pravidelných do 224 cm2,včetně dodávky řeziva, hranoly 10/16 |  | m | 1026.28 | 0
|  |  | 7*17+7*8*2+13,88+1+4 | A |  | 249.88
|  |  | 0,85*12*2 | výměny a kolem oken A |  | 20.4
|  |  | 10*26+4+7*30*2 | C+B |  | 684
|  |  | 24+24+24 |  |  | 72
197 | SO 01 | 762333120RT2 | Montáž vázaných krovů nepravidelných do 224 cm2,včetně dodávky řeziva, hranol 10/16 |  | m | 119 | 0
|  |  | 7*17 | okolí úžlabí |  | 119
198 | SO 01 | 762333120RT3 | Montáž vázaných krovů nepravidelných do 224 cm2,včetně dodávky řeziva, hranoly 12/18 |  | m | 19 | 0
|  |  | 9,5*2 |  |  | 19
199 | SO 01 | 762332110RT4 | Montáž vázaných krovů pravidelných do 120 cm2,včetně dodávky řeziva, hranol 8/12 |  | m | 26 | 0
|  |  | 14+12 |  |  | 26
200 | SO 01 | 762332130RT2 | Montáž vázaných krovů pravidelných do 288 cm2, včetně dodávky řeziva, hranoly 14/18 |  | m | 62 | 0
|  |  | 14*2+10*2 | A |  | 48
|  |  | 14 | C+B |  | 14
201 | SO 01 | 762332110RT3 | Montáž vázaných krovů pravidelných do 120 cm2,včetně dodávky řeziva, fošny 6/16 |  | m | 596 | 0
|  |  | 5*30+5*20+20*1,5+28*1,5 |  |  | 322
|  |  | 2,5*6*2+3,5*5*2+5,5*2+4*6*2 | C+B |  | 124
|  |  | 6*2*5+2*2*5+3,5*2*5*2 |  |  | 150
202 | SO 01 | 762332120RT3 | Montáž vázaných krovů pravidelných do 224 cm2, včetně dodávky řeziva, hranoly 14/14 |  | m | 84 | 0
|  |  | 8*3+6*3 | sloupky |  | 42
|  |  | 1,5*2*14 |  |  | 42
203 | SO 01 | 762332140RT3 | Montáž vázaných krovů pravidelných do 450 cm2,včetně dodávky řeziva, hranoly 18/22 |  | m | 30 | 0
|  |  | 10*3 |  |  | 30
204 | SO 01 | 762332140RT2 | Montáž vázaných krovů pravidelných do 450 cm2,včetně dodávky řeziva, hranoly 18/20 |  | m | 30 | 0
|  |  | 10*3 |  |  | 30
205 | SO 01 | 762332140RT2 | Montáž vázaných krovů pravidelných do 450 cm2,včetně dodávky řeziva, hranoly 18/18 |  | m | 70 | 0
|  |  | 1,5*2*10+4*5*2 | vzpěra a pásky |  | 70
206 | SO 01 | 762311103R00 | Montáž kotevních želez, příložek, patek, táhel |  | kus | 6 | 0
|  |  | 6 |  |  | 6
207 | SO 01 | 31175329 | Patka sloupku Pz - do betonu pro kotvení trámu 140/140mm |  | kus | 6 | 0
|  |  | 6 |  |  | 6
208 | SO 01 | 762341220R00 | M. bedn.střech rovn. z aglomer.desek šroubováním |  | m2 | 792.044 | 0
|  |  | (0,4+2,06+3,03+3,74)*23,57-1,7*1,7-0,8*1,2*6 | B |  | 208.901
|  |  | (6,82*2)*24,1 | C |  | 328.724
|  |  | 6,56*2*14,12+6,56*2*6,26-0,8*1,4*11-0,66*0,98 |  |  | 254.419
209 | SO 01 | 60725038 | Deska dřevoštěpková N - 4PD tl. 18 mm, konstrukční deska pro použití ve vlhkém prostředí N - nebroušená strana |  | m2 | 855.408 | 0
|  |  | 792,044 |  |  | 792.044
|  |  | ;ztratné 8%; 63,36352 |  |  | 63.364
210 | SO 01 | 998762102R00 | Přesun hmot pro tesařské konstrukce, výšky do 12 m |  | t | 37.67 | 0
|  |  | 37,6704 |  |  | 37.67
211 | SO 01 | 764454203R00 | Odpadní trouby z Pz plechu, kruhové, D 120 mm |  | m | 33 | 0
|  |  | 4,5*5+3*3,5 |  |  | 33
212 | SO 01 | 764339240R00 | Lemování z Pz, komínů na hladké krytině, v hřebeni |  | m2 | 1.44 | 0
|  |  | 0,6*4*0,6 |  |  | 1.44
213 | SO 01 | 764339230R00 | Lemování z Pz, komínů na hladké krytině, v ploše |  | m2 | 3.84 | 0
|  |  | 0,6*4*0,8*2 |  |  | 3.84
214 | SO 01 | 764331240R00 | Lemování z Pz plechu zdí, tvrdá krytina, rš 400 mm |  | m | 33.5 | 0
|  |  | 6,56-2,8+6,56+6,82*2+9,54 |  |  | 33.5
215 | SO 01 | 764352203R00 | Žlaby z Pz plechu podokapní půlkruhové, rš 330 mm |  | m | 80.81 | 0
|  |  | 24,1+23,57+14,12+6,26*2+3+0,5+3 |  |  | 80.81
216 | SO 01 | 764359212R00 | Kotlík z Pz plechu kónický pro trouby D do 125 mm |  | kus | 9 | 0
|  |  | 9 |  |  | 9
217 | SO 01 | 764410240RT2 | Oplechování parapetů včetně rohů Pz, rš 250 mm |  | m | 18.1 | 0
|  |  | 1*5+1,25*8+0,75*2+1,6 |  |  | 18.1
218 | SO 01 | 764410270T00 | Montáž oplechování parapetů včetně rohů Pz, rš 500 mm |  | m | 10.6 | 0
|  |  | 2,25*4+1,6 |  |  | 10.6
219 | SO 01 | 764421240RT2 | Oplechování říms z Pz plechu, rš 250 mm |  | m | 13.5 | 0
|  |  | 10,5+3 | štíty C |  | 13.5
220 | SO 01 | 998764102R00 | Přesun hmot pro klempířské konstr., výšky do 12 m |  | t | 0.572 | 0
|  |  | 0,5717 |  |  | 0.572
221 | SO 01 | 765901184R00 | Fólie podstřešní vodotěsná,Difúzně otevřená pojistná hydroizolace šikmých střech pro vytvoření vodotěsného podstřeší |  | m2 | 214.661 | 0
|  |  | (0,4+2,06+3,03+3,74)*23,57-1,7*1,7 | B |  | 214.661
222 | SO 01 | 765799313R00 | Montáž fólie na bednění přibitím, přelepení spojů |  | m2 | 596.11 | 0
|  |  | (6,82*2)*24,1 | C |  | 328.724
|  |  | 6,56*2*14,12+6,56*2*6,26 | A |  | 267.386
223 | SO 01 | 673522307 | Fólie střešní na bednění difuzní 4vrstvá hm.150g/m2,odolnost fólie proti impregnaci dřeva |  | m2 | 685.526 | 0
|  |  | 596,110 |  |  | 596.11
|  |  | ;ztratné 15%; 89,4165 |  |  | 89.416
224 | SO 01 | 765331235RT5 | Hřeben systémový pro betonovou tašku s větracím pásem uprava Protector Plus |  | m | 49.6 | 0
|  |  | 14,12+11,38+24,1 |  |  | 49.6
225 | SO 01 | 765331221RT5 | Krytina betonová , střechy ostatní-uprava Protector Plus, včetně doplńkových tašek |  | m2 | 792.044 | 0
|  |  | 792,044 |  |  | 792.044
226 | SO 01 | 765331261RT5 | Zakončení štítových hran taškami s ozubem, uprava Protector Plus |  | m | 56.68 | 0
|  |  | 9+6,82*2+2,8+6,56*2+6,56*2 |  |  | 51.68
|  |  | 2,5*2 |  |  | 5
227 | SO 01 | 765331411R00 | Úžlabí izolačním pásem z hliníku |  | m | 19 | 0
|  |  | 9,5*2 |  |  | 19
228 | SO 01 | 765331621R00 | Přiřezání tašek dvoudrážkových |  | m | 122.22 | 0
|  |  | 9,5*4+6,56+6,56-2,8+6,82*2+9,5 |  |  | 71.46
|  |  | 1,2*2*6+1,4*11*2+0,98*2+0,6*3*2 |  |  | 50.76
229 | SO 01 | 765331633R00 | Taška drážková prostupová UH pro sanitu, |  | kus | 2 | 0
|  |  | 2 |  |  | 2
230 | SO 01 | 765331652RT5 | Kovová stoupací plošina délky 88 cm, systémová |  | kus | 4 | 0
|  |  | 4 |  |  | 4
231 | SO 01 | 765331661R00 | Větrací mřížka šířky 52 mm |  | m | 77.81 | 0
|  |  | 77,81 |  |  | 77.81
232 | SO 01 | 765331663R00 | Větrací pás z PVC perforovaný |  | m | 77.81 | 0
|  |  | 24,1+23,57+14,12+6,26*2+3+0,5 |  |  | 77.81
233 | SO 01 | 765312497R00 | Plech okapní profilovaný šířky 170 mm systémový k podstřešní folii |  | m | 77.81 | 0
|  |  | 77,81 |  |  | 77.81
234 | SO 01 | 998765102R00 | Přesun hmot pro krytiny tvrdé, výšky do 12 m |  | t | 37.699 | 0
|  |  | 37,6987 |  |  | 37.699
235 | SO 01 | 766231111R00 | Montáž stahovacích půdních schodů |  | kus | 1 | 0
|  |  | 1 |  |  | 1
236 | SO 01 | 61250025 | Schody skládací dřevěné EI 15 zateplené 120x70cm(bude dle výběru) |  | kus | 1 | 0
|  |  | 1 |  |  | 1
237 | SO 01 | 766711021R00 | Montáž vstupních dveří s vypěněním |  | m | 44.78 | 0
|  |  | (0,8+2)*2 | na půdu |  | 5.6
|  |  | ((1+2,06)*2+(1,8+2,06)*2+(1,1+2,33)*2+(1+2,08)*2*3) | dvere |  | 39.18
238 | SO 01 | 766711001R00 | Montáž oken a balkonových dveří s vypěněním |  | m | 93.406 | 0
|  |  | ((1+0,75)*2*5+(1,25+0,75)*2*3+(0,75+0,5)*2*2+(1,553+1,78)*2+(1,25+1,25)*2*4+(2,25+1,78)*2*4) | okna nové |  | 93.406
239 | SO 01 | 766601213RT2 | Těsnění okenní a dveřní spáry, ostění, PT folie + PP folie |  | m | 138.186 | 0
|  |  | 44,78+93,406 |  |  | 138.186
240 | SO 01 | 766670059RA0 | P8 1ks-Vstup.dveře plast.dvojkř.1800x2100,bezpeč._čiré-trojsklo,rám min.pět komor Uw=0,85W/m2K bezp.kování,okop.plná část,madlo přes dveře,práh,viz.PD |  | m2 | 3.78 | 0
|  |  | 1,8*2,1 |  |  | 3.78
241 | SO 01 | 766670059RA0 | P7 4ks Vstupní dveře plastové ot.1000x2100,plné, Ud=1,2W/m2K bezp.kování, okopová plná část,práh,antracit/bíláviz.PD |  | m2 | 8.4 | 0
|  |  | 1*2,1*4 |  |  | 8.4
242 | SO 01 | 766670059RA0 | P12 1ks Výstupní dveře plastové ot.900x2100,plné,rám min.pět komor Uw=1,2W/m2K bezp.kování,práh-na střechu ze štítu viz.PD |  | m2 | 1.89 | 0
|  |  | 0,9*2,1 |  |  | 1.89
243 | SO 01 | 766670029RA0 | P1 5ks-Okna plastové atyp1000x750 výklopné, bezpečnostní_čiré-trojsklo,rám min.pět komor Uw=0,9W/m2K,antracit/bílá viz.PD |  | m2 | 3.75 | 0
|  |  | 5*0,75*1 |  |  | 3.75
244 | SO 01 | 766670029RA0 | P2 2ks-Okna plastové atyp 750x500,výklopné,bezpečnostní _ čiré-trojsklo,rám min.pět komor Uw=0,9W/m2K ,antracit/bílá viz.PD |  | m2 | 0.75 | 0
|  |  | 0,75*0,5*2 |  |  | 0.75
245 | SO 01 | 766670029RA0 | P5 2ks-Okna plastové atyp1250x750 výklopné, bezpečnostní_ čiré-trojsklo,rám min.pět komor Uw=0,9W/m2K,antracit/bílá viz.PD |  | m2 | 1.875 | 0
|  |  | 1,25*0,75*2 |  |  | 1.875
246 | SO 01 | 766670029RA0 | P6 2ks-Okna plastové atyp1250x1000 OS, bezpečnostní_čiré-trojsklo,rám min.pět komor Uw=0,9W/m2K,antracit/bílá viz.PD |  | m2 | 2.5 | 0
|  |  | 1,25*1*2 |  |  | 2.5
247 | SO 01 | 766670029RA0 | P9 4ks-Okna plastové atyp trojkřídlé2250x1780 SOS, bezpečnostní_čiré-trojsklo , min.pět komor Uw=1W/m2K,antracit/bílá viz.PD |  | m2 | 16.02 | 0
|  |  | 2,25*1,78*4 |  |  | 16.02
248 | SO 01 | 766670029RA0 | P10 1ks-Okna plastové atyp dvojkřídlé1500x1780SO, bezpečnostní_čiré-trojsklo,rám min.pět komor Uw=0,9W/m2,Kantracit/bílá,viz.PD |  | m2 | 3.28 | 0
|  |  | 1,5+1,78 |  |  | 3.28
249 | SO 01 | 766670029RA0 | P11 4ks-Okna plastové atyp dvojkřídlé1250x1250SO, bezpečnostní_čiré-trojsklo , min.pět komor Uw=1W/m2K,antracit/bílá viz.PD |  | m2 | 6.25 | 0
|  |  | 1,25*1,25*4 |  |  | 6.25
250 | SO 01 | 766670059RA0 | T6i1ks-Vnitřní.dveře plast.dvojkř.1800x2330,čiré- bezpeč.sklo,rám min.pět komor. bezp.kování, okop.plná část,madlo přes dveře,práh,bráno |  | m2 | 4.194 | 0
|  |  | 1,8*2,33 |  |  | 4.194
251 | SO 01 | 766620029RA0 | 1ks-Okno výdejní atyp. s pultem a dřevěným obl.ostěním výsouvací nahoru včetně kování |  | m2 | 1.625 | 0
|  |  | 1,25*1+0,3*1,25 |  |  | 1.625
252 | SO 01 | 54914685 | Bezpečnostní kování vodorovné dveřní madlo pro ZTP |  | kus | 6 | 0
|  |  | 6 |  |  | 6
253 | SO 01 | 766660032RA0 | Montáž dveří a obložkové zárubně šířky 70 cm |  | kus | 12 | 0
|  |  | 12 |  |  | 12
254 | SO 01 | 61181511 | Zárubeň obložková š. 70cm/st. 6-17cm lamin. viz.PD |  | kus | 12 | 0
|  |  | 12 |  |  | 12
255 | SO 01 | 611601202 | T3 Dveře vnitřní CPL 0,2 plné 1kř. 70x197 cm viz.PD |  | kus | 12 | 0
|  |  | 12 |  |  | 12
256 | SO 01 | 766660034RA0 | Montáž dveří a obložkové zárubně šířky 80 cm |  | kus | 14 | 0
|  |  | 4+8+1+1 |  |  | 14
257 | SO 01 | 61160423 | T1 Dveře vnitřní CPL 0,2 1/3 sklo 1kř. 80x197 viz.PD |  | kus | 4 | 0
|  |  | 4 |  |  | 4
258 | SO 01 | 611601203 | T5+T5i Dveře vnitřní CPL 0,2 plné 1kř. 80x197 cm viz.PD |  | kus | 9 | 0
|  |  | 2 | A |  | 2
|  |  | 6+1 |  |  | 7
259 | SO 01 | 611815293 | Zárubeň obložková š. 80 cm/st. 26-35 cm viz.PD |  | kus | 1 | 0
|  |  | 1 |  |  | 1
260 | SO 01 | 61181512 | Zárubeň obložková š. 80cm/st. 6-17cm lamin.viz.PD |  | kus | 12 | 0
|  |  | 12 |  |  | 12
261 | SO 01 | 61165395 | T4 Dveře požární EI30 bezpeč. tř.3 80x197 cm CPL 0,2 lamin. viz.PBŘ PD |  | kus | 1 | 0
|  |  | 1 | m105 dom 120 |  | 1
262 | SO 01 | 61181103 | Zárubeň obklad. protipožární š. 80 cm/st. 8-30 cm |  | kus | 1 | 0
|  |  | 1 |  |  | 1
263 | SO 01 | 766660036RA0 | Montáž dveří a obložkové zárubně šířky 90 cm |  | kus | 5 | 0
|  |  | 5 |  |  | 5
264 | SO 01 | 61160424 | T2 Dveře vnitřní CPL 0,2 1/3 sklo 1kř. 90x197viz.PD |  | kus | 5 | 0
|  |  | 5 |  |  | 5
265 | SO 01 | 61181513 | Zárubeň obložková š. 90 cm/st. 6-17 cm |  | kus | 2 | 0
|  |  | 2 | viz.PD |  | 2
266 | SO 01 | 611815294 | Zárubeň obložková š. 90 cm/st. 26-35 cm viz.PD |  | kus | 2 | 0
|  |  | 2 |  |  | 2
267 | SO 01 | 61181543 | Zárubeň obložková š. 90 cm/stě. 36-50 cm |  | kus | 1 | 0
|  |  | 1 |  |  | 1
268 | SO 01 | 766120110RAX | T6iDřev.dveře dvojkřídlé 1800x2330mm,CPL, barva dle interiéru,dřevěná zárubeň přes celou šířku zdiva viz.PD |  | m2 | 6.455 | 0
|  |  | 1,8*2,33 | dveře |  | 4.194
|  |  | (1,8+2,33*2)*0,35 | zárubeň |  | 2.261
269 | SO 01 | 766670021R00 | Montáž kliky a štítku |  | kus | 39 | 0
|  |  | 5+12+6+1+8+7 |  |  | 39
270 | SO 01 | 54914597 | Klika a knoflík se štítem 804 vložka/90 Cr |  | kus | 32 | 0
|  |  | 32 |  |  | 32
271 | SO 01 | 54926002 | Vložka tři klíče |  | kus | 32 | 0
|  |  | 24+8 |  |  | 32
272 | SO 01 | 549146452 | Bezpečnostní kování s cylindrickou vložkou 200 s 5 klíči je určeno na vstupní dveře |  | kus | 7 | 0
|  |  | 7 |  |  | 7
273 | SO 01 | 766231111R00 | Montáž dřevěného schodiště - na podium |  | kus | 1 | 0
|  |  | 1 |  |  | 1
274 | SO 01 | 61250023X | T12 Schody dřevěné(lamino dle interiéru) systémové přímé š.90 cm do 6 stupňů do na podium,včetně zábradlí viz.PD |  | kus | 1 | 0
|  |  | 1 |  |  | 1
275 | SO 01 | 766624046R00 | Montáž střešních oken rozměr do 66/98 cm |  | kus | 6 | 0
|  |  | 6 |  |  | 6
276 | SO 01 | 61140280 | Lemování okna EDW 0000 CK04 55x 98 cm |  | kus | 6 | 0
|  |  | 6 |  |  | 6
277 | SO 01 | 6114050052 | T9 Okno střešní GGU 0066 CK04 š. 55 x v. 98 cm viz.PD |  | kus | 6 | 0
|  |  | 6 |  |  | 6
278 | SO 01 | 766624042R00 | Montáž střešních oken rozměr 78/98 - 118 cm |  | kus | 6 | 0
|  |  | 6 |  |  | 6
279 | SO 01 | 61140283.A | Lemování okna EDW 0000 MK06 78x118 cm |  | kus | 6 | 0
|  |  | 6 |  |  | 6
280 | SO 01 | 6114050056 | T8 Okno střešní GGU 0066 M06 š. 78 x v. 118 cm viz.PD |  | kus | 6 | 0
|  |  | 6 |  |  | 6
281 | SO 01 | 766624044R00 | Montáž střešních oken rozměr 114/118 - 140 cm |  | kus | 11 | 0
|  |  | 11 |  |  | 11
282 | SO 01 | 6114050057 | T7 Okno střešní GGU 0066 MK08 š. 78 x v. 140 cm viz.PD |  | kus | 11 | 0
|  |  | 11 |  |  | 11
283 | SO 01 | 61140284.A | Lemování okna EDW 0000 MK08 78x140 cm |  | kus | 11 | 0
|  |  | 11 |  |  | 11
284 | SO 01 | 766624047R00 | Montáž součástí a zateplovací sady pro střešní okna |  | kus | 54 | 0
|  |  | (1+6+11)*3 |  |  | 54
285 | SO 01 | 611403986 | Ostění pref. PVC LSC 2000 MK06 78 x 118 cm |  | kus | 6 | 0
|  |  | 6 |  |  | 6
286 | SO 01 | 611403982 | Ostění pref. PVC LSC 2000 CK04 55 x 98 cm |  | kus | 1 | 0
|  |  | 1 |  |  | 1
287 | SO 01 | 611403987 | Ostění pref. PVC LSC 2000 MK08 78 x 140 cm |  | kus | 11 | 0
|  |  | 11 |  |  | 11
288 | SO 01 | 611405901 | Sada zateplovací BDX 2000 CK04 55x98 cm |  | kus | 1 | 0
|  |  | 1 |  |  | 1
289 | SO 01 | 611405906 | Sada zateplovací BDX 2000 MK08 78x140 cm |  | kus | 11 | 0
|  |  | 11 |  |  | 11
290 | SO 01 | 611405905 | Sada zateplovací BDX 2000 M06 78x118 cm |  | kus | 6 | 0
|  |  | 6 |  |  | 6
291 | SO 01 | 28329002 | Fólie hydroizolační BFX 1000 CK04 55 x 98 cm,Plisovaná manžeta BFX zajišťuje dokonalé napojení podstřešní hydroizolační fólie na střešní okno |  | kus | 1 | 0
|  |  | 1 |  |  | 1
292 | SO 01 | 28329007 | Fólie hydroizolační BFX 1000 MK08 78 x 140cm,Plisovaná manžeta BFX zajišťuje dokonalé napojení podstřešní hydroizolační fólie na střešní okno |  | kus | 11 | 0
|  |  | 11 |  |  | 11
293 | SO 01 | 28329006 | Fólie hydroizolační BFX 1000 M06 78 x 118 cm,Plisovaná manžeta BFX zajišťuje dokonalé napojení podstřešní hydroizolační fólie na střešní okno |  | kus | 6 | 0
|  |  | 6 |  |  | 6
294 | SO 01 | 766694111R00 | Montáž parapetních desek š.do 30 cm,dl.do 100 cm |  | kus | 7 | 0
|  |  | 2+3+2 |  |  | 7
295 | SO 01 | 766694113R00 | Montáž parapetních desek š.do 30 cm,dl.do 260 cm |  | kus | 4 | 0
|  |  | 4 |  |  | 4
296 | SO 01 | 766694112R00 | Montáž parapetních desek š.do 30 cm,dl.do 160 cm |  | kus | 10 | 0
|  |  | 4+4+1+1 |  |  | 10
297 | SO 01 | 60780083 | Parapet interiér š.do 300 mm, - laminátová(CPL/HPL) fólie 0,7 mm jádro - vlhkuodolná DTD 18 mm ,nos 40*25mm |  | m | 19.91 | 0
|  |  | 1*5+1,25*8+0,75*2+1,6 |  |  | 18.1
|  |  | ;ztratné 10%; 1,81 |  |  | 1.81
298 | SO 01 | 60780085 | Parapet interiér š. 400 mm |  | m | 10.9 | 0
|  |  | 1,7+2,3*4 | sál |  | 10.9
299 | SO 01 | 60780092 | Krytka boční parapetní š. do 360 mm plast |  | kus | 42.6 | 0
|  |  | 5*2+8*2+2*2+2+2,25*4+1,6 |  |  | 42.6
300 | SO 01 | 766119111R00 | 4ks-Stěna zasouvací - dveře do otvoru vel. cca 3250*2700 |  | m2 | 35.1 | 0
|  |  | 3,250*2,7*4 | A |  | 35.1
301 | SO 01 | 61168509.A | T10 4ks - Syst.posuvná mobilní stěna skládací 4segmenty r. 3250x2700, tl.100mm.CPL, včetně obkladu ostění, vodítek a doplňků viz.PD |  | m2 | 40.365 | 0
|  |  | 3,25*2,7*4 |  |  | 35.1
|  |  | ;ztratné 15%; 5,265 |  |  | 5.265
302 | SO 01 | 766411122R00 | Obložení stěn pl. do 1 m2 palubkami MD, š. 8 cm |  | m2 | 95.47 | 0
|  |  | (18,31+9,025+1,8+2+1+1,8+0,7*2*4+0,7*2*0,5*4)*2+9*1,2 |  |  | 95.47
303 | SO 01 | 61191741 | Palubka obkladová MD tloušťka 20 šíře do 80 mm |  | m2 | 105.017 | 0
|  |  | (18,31+9,025+1,8+2+1+1,8+0,7*2*4+0,7*2*0,5*4)*2+9*1,2 |  |  | 95.47
|  |  | ;ztratné 10%; 9,547 |  |  | 9.547
304 | SO 01 | 766417111R00 | Podkladový rošt pod obložení stěn |  | m | 190.94 | 0
|  |  | ((18,31+9,025+1,8+2+1+1,8+0,7*2*4+0,7*2*0,5*4)*2+9*1,2)*2 |  |  | 190.94
305 | SO 01 | 766410020RAI | Obklad stěn deskami z aglomerovaného dřeva,pouze montáž, desky ve specifikaci |  | m2 | 175.87 | 0
|  |  | (18,31+9,025+1,8+2+1+1,8+0,7*2*4+0,7*2*0,5*4)*2+9*1,2 | sál(bude upřesněno dle výběru) |  | 95.47
|  |  | (17*2+3,1*2)*2 | přisálí |  | 80.4
306 | SO 01 | 60756012 | Deska HPL tl. 12 mm -pro stěnový obklad kompletní včetně doplňků a lišt |  | m2 | 193.457 | 0
|  |  | 175,87 |  |  | 175.87
|  |  | ;ztratné 10%; 17,587 |  |  | 17.587
307 | SO 01 | 766417111R00 | Podkladový rošt pod obložení stěn |  | m | 351.74 | 0
|  |  | 175,87*2 |  |  | 351.74
308 | SO 01 | 766664912R00 | Vyřezání otvoru v dveřních křídlech z tvrd. dřeva |  | kus | 23 | 0
|  |  | 15 |  |  | 15
|  |  | 8 |  |  | 8
309 | SO 01 | 728415111R00 | Montáž mřížky větrací nebo ventilační do 0,04 m2 |  | kus | 23 | 0
|  |  | 23 |  |  | 23
310 | SO 01 | 42972815 | Mřížka čtyřhranná ventilační do dveří 80*500mm(plocha 400cm2) |  | kus | 10 | 0
|  |  | 13-3 |  |  | 10
311 | SO 01 | 42972820 | Mřížka čtyřhranná ventilační do dveří 500x100mm nerezová viz.PD |  | kus | 23 | 0
|  |  | 23 |  |  | 23
312 | SO 01 | 998766102R00 | Přesun hmot pro truhlářské konstr., výšky do 12 m |  | t | 10.413 | 0
|  |  | 10,413 |  |  | 10.413
313 | SO 01 | 767110219RA0 | Montáž stěn z hliníkových profilů |  | m2 | 2.75 | 0
|  |  | 1,1*2,5 |  |  | 2.75
314 | SO 01 | 55341411 | P4 1ks AL dveře jednokřídlé 1,1*2,5m s fixním nadvětlíkem, Ud=1,2W/m2K bezp.kování, okopová plná část,práh,antracit/bílá viz.PD |  | m2 | 2.75 | 0
|  |  | 1,1*2,5 |  |  | 2.75
315 | SO 01 | 767995105R00 | Výroba a montáž kov. atypických konstr. do 100kg- stropních nosníků pro kotvení panelů-včetně řezání,broušení a svárů |  | kg | 675 | 0
|  |  | (2*4+1)*75 |  |  | 675
316 | SO 01 | 55399994.A | Kotvy, úhelníky, atyp. prvky včetně spoj materiálu |  | kg | 742.5 | 0
|  |  | 675 |  |  | 675
|  |  | ;ztratné 10%; 67,5 |  |  | 67.5
317 | SO 01 | 767995103R00 | Výroba a montáž kov. atypických konstr. do 20 kg -roznášecí a kotvící prvky sloupů krovu |  | kg | 331.92 | 0
|  |  | (0,3*0,3*120+0,18*0,2*120+0,5*6)*16 |  |  | 289.92
|  |  | 21*2 | pro kleštiny a táhla |  | 42
318 | SO 01 | 55399994 | Kotvy, úhelníky apod.atypické výrobky Pz |  | kg | 348.516 | 0
|  |  | 289,92 |  |  | 289.92
|  |  | 21*2 |  |  | 42
|  |  | ;ztratné 5%; 16,596 |  |  | 16.596
319 | SO 01 | 767200001RA0 | Zábradlí schodištové, madlo, nátěry |  | m | 16.4 | 0
|  |  | 3,2+2,5+1,7+2,5+1,6+1,9+3 |  |  | 16.4
320 | SO 01 | 61196009.A | Výplň zábradlí, atyp |  | m2 | 18.04 | 0
|  |  | 16,4 |  |  | 16.4
|  |  | ;ztratné 10%; 1,64 |  |  | 1.64
321 | SO 01 | 767586206RV4 | Podhled kazety 60 x 60 cm z minerálních desek AMF,skrytá hrana,kazety , tl. 19 mm viz.PD |  | m2 | 203.68 | 0
|  |  | 162,53+41,15 |  |  | 203.68
322 | SO 01 | 767649194R00 | Montáž doplňků dveří, madla |  | kus | 8 | 0
|  |  | 1 | vchodové |  | 1
|  |  | 1+1+1+1+1+2 | vnitřní |  | 7
323 | SO 01 | 55440402A | Madlo doplněk dveřní pro ZTP pevné leštěná nerez systémové viz.PD |  | kus | 8 | 0
|  |  | 8 |  |  | 8
324 | SO 01 | 767649191R00 | Montáž doplňků dveří, samozavírače hydraulického |  | kus | 8 | 0
|  |  | 8 |  |  | 8
325 | SO 01 | 54917025 | Zavírač dveří hydraulický systémový pro vstupní dveře viz.PD |  | kus | 8 | 0
|  |  | 8 |  |  | 8
326 | SO 01 | 909 R00 | Montáž plošiny |  | h | 55 | 0
|  |  | 55 |  |  | 55
327 | SO 01 | 47132-555 | "Hydraulická svislá plošina pro imobilní osoby, invalidy v souladu se směrnicemi EU, nařízení o strojích 2006/42/EU a směrnice 2004/108/EU Nosnost:" |  | kus | 1 | 0
|  |  | 1 |  |  | 1
328 | SO 01 | 998767101R00 | Přesun hmot pro zámečnické konstr., výšky do 6 m |  | t | 2.9 | 0
|  |  | 2,8998 |  |  | 2.9
329 | SO 01 | 771101210R00 | Penetrace podkladu pod dlažby |  | m2 | 271.56 | 0
|  |  | 176,36+62,94+3,81+24,83+13,54+2,19+3,06+2,19+3,06+4,56+11,13+36,39 |  |  | 344.06
|  |  | -(18,33+15,6+19,77+4,48+10,24+1,7+2,38) | A1 |  | -72.5
330 | SO 01 | 771575118R00 | Montáž podlah keram.,hladké, tmel, 60x60 cm |  | m2 | 271.56 | 0
|  |  | 176,36+62,94+3,81+24,83+13,54+2,19+3,06+2,19+3,06+4,56+11,13+36,39 |  |  | 344.06
|  |  | -(18,33+15,6+19,77+4,48+10,24+1,7+2,38) | A1 |  | -72.5
331 | SO 01 | 771475014R00 | Obklad soklíků keram.rovných, tmel,výška 10 cm |  | m | 214.57 | 0
|  |  | 29,51+15+18,07+8,9+15,56+10,29+9,6+10,4+15,8+13,4+16,24+8,63+16,82+26,35 |  |  | 214.57
332 | SO 01 | 771475034R00 | Obklad soklíků keram.stupňov., tmel,20x10 H 10 cm |  | m | 21 | 0
|  |  | 19*0,6+8*0,6*2 | hl.schodiště |  | 21
333 | SO 01 | 59764224 | Dlažba slinutá 600x600x10 mm(min.R10 bude dle výběru) |  | m2 | 336.222 | 0
|  |  | 271,56+235,57*0,1+27*0,6 |  |  | 311.317
|  |  | ;ztratné 8%; 24,90536 |  |  | 24.905
334 | SO 01 | 771120211R00 | Kladení dlaždic na podstupnice do tmele, 1 řada |  | m | 27 | 0
|  |  | 19+8 |  |  | 27
335 | SO 01 | 771120111R00 | Kladení dlaždic na stupnice do tmele, jedna řada |  | m | 27 | 0
|  |  | 27 |  |  | 27
336 | SO 01 | 771479001R00 | Řezání dlaždic keramických pro soklíky |  | m | 235.57 | 0
|  |  | 214,57+21 |  |  | 235.57
337 | SO 01 | 771577131RS2 | Hrana schodů z nerezového profilu,Lišta nerezová rohová vroubkováná profil ke schodišti(bude dle výběru) |  | m | 27 | 0
|  |  | 27 |  |  | 27
338 | SO 01 | 771579791R00 | Příplatek za plochu podlah keram. do 5 m2 jednotl. |  | m2 | 271.56 | 0
|  |  | 271,56 |  |  | 271.56
339 | SO 01 | 771579793RT3 | Příplatek za spárovací hmotu - plošně,keram.dlažba |  | m2 | 271.56 | 0
|  |  | 271,56 |  |  | 271.56
340 | SO 01 | 771578011R00 | Spára podlaha - stěna, silikonem |  | m | 247.28 | 0
|  |  | 15+12,75+9,05+7,9+18,07+8,9+7,7+9,75+11,45+17,2+15,8+22,53+9,2+12,8+7,8+5,4+6,2+15,56+10,29 |  |  | 223.35
|  |  | 9,6+10,4+15,8+13,4+15,8+16,24+9,73+8,93+16,9+27,51+54,13+45,81 |  |  | 244.25
|  |  | -220,32 |  |  | -220.32
341 | SO 01 | 776981124R00 | Lišta nerezová podlahová přechodová nebo dilatační,dlažba/dlažba a pod. |  | m | 14.5 | 0
|  |  | 0,9*4+0,8*11+0,7*3 |  |  | 14.5
342 | SO 01 | 781497121RS3 | Lišta hliníková rohová-krycí k obkladům soklíků,pro tloušťku obkladu 10 mm |  | m | 235.57 | 0
|  |  | 235,57 |  |  | 235.57
343 | SO 01 | 998771101R00 | Přesun hmot pro podlahy z dlaždic, výšky do 6 m |  | t | 8.315 | 0
|  |  | 8,3145 |  |  | 8.315
344 | SO 01 | 775542022R00 | Podložka systemová 3 mm pod lamelové podlahy |  | m2 | 217.66 | 0
|  |  | 217,66 |  |  | 217.66
345 | SO 01 | 775541400T00 | Položení podlah lamelových se zámkovým spojem |  | m2 | 217.66 | 0
|  |  | 16,47+41,15 |  |  | 57.62
|  |  | 61,67 |  |  | 61.67
|  |  | 52,53+45,84 |  |  | 98.37
346 | SO 01 | 61193705 | Podlaha laminát. tl. 8 mm viz.PD |  | m2 | 250.309 | 0
|  |  | 16,47+41,15 |  |  | 57.62
|  |  | 61,67 |  |  | 61.67
|  |  | 52,53+45,84 |  |  | 98.37
|  |  | ;ztratné 15%; 32,649 |  |  | 32.649
347 | SO 01 | 775413030R00 | Montáž podlahové lišty na klipy |  | m | 220.32 | 0
|  |  | 16,9+27,51+54,13+45,81+14*0,6*2 |  |  | 161.15
|  |  | 31,07+28,1 |  |  | 59.17
348 | SO 01 | 61193681 | Lišta soklová 40x20 dýha lak Dub |  | m | 253.368 | 0
|  |  | 220,32 |  |  | 220.32
|  |  | ;ztratné 15%; 33,048 |  |  | 33.048
349 | SO 01 | 775531800R00 | Demontáž parketových tabulí lepených včetně lišt |  | m2 | 162.53 | 0
|  |  | 162,53 |  |  | 162.53
350 | SO 01 | 775599130R00 | Ostatní práce přetmelení spárovým tmelem |  | m2 | 162.53 | 0
|  |  | 162,53 |  |  | 162.53
351 | SO 01 | 775599120R00 | Impregnace podlah vlysových nebo parketových |  | m2 | 162.53 | 0
|  |  | 162,53 |  |  | 162.53
352 | SO 01 | 775592000R00 | Broušení dřevěných podlah hrubé+střední+jemné |  | m2 | 162.53 | 0
|  |  | 162,53 |  |  | 162.53
353 | SO 01 | 775599110R00 | Pastování podlah vlysových nebo parketových |  | m2 | 162.53 | 0
|  |  | 162,53 |  |  | 162.53
354 | SO 01 | 775599200R00 | Vyleštění dřevěných podlah |  | m2 | 162.53 | 0
|  |  | 162,53 |  |  | 162.53
355 | SO 01 | 775524000R00 | "Podlahy vlysové na beton_ montáž podlah - vlysy ve specifikaci |  | m2 | 162.53 | 0
|  |  | 162,53 |  |  | 162.53
356 | SO 01 | 61193255 | Vlys parketový dub tl. 21 dl. 400 š. 60 mm tř. I viz.PD |  | m2 | 175.532 | 0
|  |  | 162,53 |  |  | 162.53
|  |  | ;ztratné 8%; 13,0024 |  |  | 13.002
357 | SO 01 | 771577133RS7 | Lišta systémová nerezová dilatační do dřevěné podlahy |  | m | 17 | 0
|  |  | 3,25*4+2*2 |  |  | 17
358 | SO 01 | 998775101R00 | Přesun hmot pro podlahy vlysové, výšky do 6 m |  | t | 7.859 | 0
|  |  | 7,8591 |  |  | 7.859
359 | SO 01 | 777553010R00 | Penetrace savého podkladu disperzí pod nivelační stěrku |  | m2 | 651.75 | 0
|  |  | 176,36+62,94+281,82+151,05+4,56+11,13+36,39-72,5 |  |  | 651.75
360 | SO 01 | 777553210R00 | Vyrovnání podlah, samonivel. hmota tl. 2mm |  | m2 | 651.75 | 0
|  |  | 651,75 |  |  | 651.75
361 | SO 01 | 777553219R00 | Příplatek za další 2 mm, samonivel. hmota |  | m2 | 651.75 | 0
|  |  | 651,75 |  |  | 651.75
362 | SO 01 | 998777101R00 | Přesun hmot pro podlahy syntetické, výšky do 6 m |  | t | 3.943 | 0
|  |  | 3,9431 |  |  | 3.943
363 | SO 01 | 781101210R00 | Penetrace podkladu pod obklady |  | m2 | 405.543 | 0
|  |  | (1,8*4+1,4*2+1,615*2+2,6*2+1,865*4)*2*2,1-0,7*2*6 | B sociálky |  | 100.338
|  |  | (2,6*2+3,68*2+1,25*2+0,47*2)*2*2,1-0,8*2*2 | B 124 |  | 64
|  |  | (3,35+3,025*3+1+1,5+2,85*2+2,875*2+1+1,7+0,9+2,15*2+1,8+1,7+2,2)*2*2,1-0,8*2*7-0,7*2-0,6*2*4 | A |  | 150.495
|  |  | (2,775*2+2*2*2+4,506+1,8+3,075)*2*2,1+(1,5+3,3+0,6*2)*0,6-0,8*2-0,7*2*2-0,6*2*4 | 2NP |  | 90.71
364 | SO 01 | 781475120R00 | Obklad vnitřní stěn keramický, do tmele, 30x60 cm |  | m2 | 405.543 | 0
|  |  | (1,8*4+1,4*2+1,615*2+2,6*2+1,865*4)*2*2,1-0,7*2*6 | B sociálky |  | 100.338
|  |  | (2,6*2+3,68*2+1,25*2+0,47*2)*2*2,1-0,8*2*2 | B 124 |  | 64
|  |  | (3,35+3,025*3+1+1,5+2,85*2+2,875*2+1+1,7+0,9+2,15*2+1,8+1,7+2,2)*2*2,1-0,8*2*7-0,7*2-0,6*2*4 | A |  | 150.495
|  |  | (2,775*2+2*2*2+4,506+1,8+3,075)*2*2,1+(1,5+3,3+0,6*2)*0,6-0,8*2-0,7*2*2-0,6*2*4 | 2NP |  | 90.71
365 | SO 01 | 781479711R00 | Příplatek k obkladu stěn keram.,za plochu do 10 m2 |  | m2 | 405.543 | 0
|  |  | 0 |  |  | 0
|  |  | (1,8*4+1,4*2+1,615*2+2,6*2+1,865*4)*2*2,1-0,7*2*6 | B sociálky |  | 100.338
|  |  | (2,6*2+3,68*2+1,25*2+0,47*2)*2*2,1-0,8*2*2 | B 124 |  | 64
|  |  | (3,35+3,025*3+1+1,5+2,85*2+2,875*2+1+1,7+0,9+2,15*2+1,8+1,7+2,2)*2*2,1-0,8*2*7-0,7*2-0,6*2*4 | A |  | 150.495
|  |  | (2,775*2+2*2*2+4,506+1,8+3,075)*2*2,1+(1,5+3,3+0,6*2)*0,6-0,8*2-0,7*2*2-0,6*2*4 | 2NP |  | 90.71
366 | SO 01 | 597813747 | Obkládačka 30x60 šedá lesk,glazované keramické obkladové prvky |  | m2 | 429.876 | 0
|  |  | 405,543 |  |  | 405.543
|  |  | ;ztratné 6%; 24,33258 |  |  | 24.333
367 | SO 01 | 781419706R00 | Příplatek za spárovací vodotěsnou hmotu - plošně |  | m2 | 405.543 | 0
|  |  | (1,8*4+1,4*2+1,615*2+2,6*2+1,865*4)*2*2,1-0,7*2*6 | B sociálky |  | 100.338
|  |  | (2,6*2+3,68*2+1,25*2+0,47*2)*2*2,1-0,8*2*2 | B 124 |  | 64
|  |  | (3,35+3,025*3+1+1,5+2,85*2+2,875*2+1+1,7+0,9+2,15*2+1,8+1,7+2,2)*2*2,1-0,8*2*7-0,7*2-0,6*2*4 | A |  | 150.495
|  |  | (2,775*2+2*2*2+4,506+1,8+3,075)*2*2,1+(1,5+3,3+0,6*2)*0,6-0,8*2-0,7*2*2-0,6*2*4 | 2NP |  | 90.71
368 | SO 01 | 781497121RS2 | Lišta hliníková rohová a ukončovací k obkladům |  | m | 167.8 | 0
|  |  | 1*4+0,75*2+2*12+0,7*6 | B sociálky |  | 33.7
|  |  | 0,6*4+1,25*2+1*2+2*4 | B 124 |  | 14.9
|  |  | 2*8*2+2*10+1*2+1*4+2*2+2*6+1+1*2 | A |  | 77
|  |  | 0,6*2+2,1*2+2*2+2*14+0,8*6 | 2NP |  | 42.2
369 | SO 01 | 781111111R00 | Řezání obkladaček diamantovým kotoučem |  | m | 211.5 | 0
|  |  | 2,1*20 | B sociálky |  | 42
|  |  | 2,1*4+0,6*4 | B 124 |  | 10.8
|  |  | 2,1*5*11 | A |  | 115.5
|  |  | 0,6*2+2,1*5*4 | 2NP |  | 43.2
370 | SO 01 | 998781101R00 | Přesun hmot pro obklady keramické, výšky do 6 m |  | t | 10.674 | 0
|  |  | 10,6737 |  |  | 10.674
371 | SO 01 | 783636210R00 | Nátěr truhl.výrobků 1x základ |  | m2 | 298.428 | 0
|  |  | 130,57*(0,14+0,14)*2 |  |  | 73.119
|  |  | ((18,31+9,025+1,8+2+1+1,8+0,7*2*4+0,7*2*0,5*4)*2+9*1,2)*2 |  |  | 190.94
|  |  | ((18,31+9,025+1,8+2+1+1,8+0,7*2*4+0,7*2*0,5*4)*2+9*1,2)*2*0,18 | podklad |  | 34.369
372 | SO 01 | 783636211R00 | Nátěr truhlář. výrobků 2x email |  | m2 | 168.589 | 0
|  |  | 73,119 |  |  | 73.119
|  |  | (18,31+9,025+1,8+2+1+1,8+0,7*2*4+0,7*2*0,5*4)*2+9*1,2 |  |  | 95.47
373 | SO 01 | 783522110RT1 | Nátěr syntetický klempíř. konstr. email,1+2-odstín měď |  | m2 | 105.62 | 0
|  |  | 33*0,4+1,44+3,84+33,5*0,4+80,81*0,33*2+9*0,4+24,85*0,3+13,5*0,3+1,6*0,5+2,25*4*0,5 |  |  | 105.62
374 | SO 01 | 784161401R00 | Penetrace podkladu nátěrem akrylát 1 x |  | m2 | 1875.452 | 0
|  |  | 1053,968+99,469+173,888+103,85+4,56+11,13+36,39 | omítky |  | 1483.255
|  |  | 340,153+52,044 | SDK |  | 392.197
375 | SO 01 | 784165511R00 | Malba tekutá akrylát, bílá, bez penetrace, 1 x |  | m2 | 1875.452 | 0
|  |  | 1875,452 |  |  | 1875.452
376 | SO 01 | 784165522R00 | Malba akrylát, barva, bez penetrace, 2 x |  | m2 | 1875.452 | 0
|  |  | 1875,452 |  |  | 1875.452
377 | SO 01 | 931961115RR1 | Vložky do dilatačních spár, polystyren, tl 30 mm XPS |  | m2 | 79.7 | 0
|  |  | 6,3*4+(9,8-2,5)*5+4,5*4 |  |  | 79.7
378 | SO 01 | 941941031R00 | Montáž lešení leh.řad.s podlahami,š.do 1 m, H 10 m |  | m2 | 514.54 | 0
|  |  | 3,2*(19,57+5+3,88+4)+10,5*8+25,2*4,5+2,8*5+(15,9-9,5)*4+9,5*4*2+13*3,5+6,3*4+9*3 |  |  | 514.54
379 | SO 01 | 941941191R00 | Příplatek za každý měsíc použití lešení k pol.1031 |  | m2 | 1543.62 | 0
|  |  | 514,54*3 |  |  | 1543.62
380 | SO 01 | 941941831R00 | Demontáž lešení leh.řad.s podlahami,š.1 m, H 10 m |  | m2 | 514.54 | 0
|  |  | 514,54 |  |  | 514.54
381 | SO 01 | 944944011R00 | Montáž ochranné sítě z umělých vláken |  | m2 | 514.54 | 0
|  |  | 514,54 |  |  | 514.54
382 | SO 01 | 944944031R00 | Příplatek za každý měsíc použití sítí k pol. 4011 |  | m2 | 1543.62 | 0
|  |  | 514,54*3 |  |  | 1543.62
383 | SO 01 | 944944081R00 | Demontáž ochranné sítě z umělých vláken |  | m2 | 514.54 | 0
|  |  | 514,54 |  |  | 514.54
384 | SO 01 | 941955002R00 | Lešení lehké pomocné, výška podlahy do 1,9 m(všechny ostatatní konstrukce) |  | m2 | 672.36 | 0
|  |  | (176,36-15,6-19,77-4,48-10,24-1,7-2,38+62,94)*2 | 1NP strop i stěny |  | 370.26
|  |  | 151,05*2 | 2NP strop i stěny |  | 302.1
385 | SO 01 | 941955004R00 | Lešení lehké pomocné, výška podlahy do 3,5 m |  | m2 | 960.45 | 0
|  |  | 281,28 | strop |  | 281.28
|  |  | (18,31+17,78+9+4,4+9)*2*4,5+(17+3,1)*2*3,8 | stěny |  | 679.17
386 | SO 01 | 941941502R00 | Doprava lešení pronaj-dovoz a odvoz sady do 250m2 |  | km | 450 | 0
|  |  | (2+3+4)*25*2 |  |  | 450
387 | SO 01 | 952901111R00 | Vyčištění budov o výšce podlaží do 4 m |  | m2 | 369.96 | 0
|  |  | 62,94+4,59+11,13+36,39+176,36-72,5+151,05 |  |  | 369.96
388 | SO 01 | 952901114R00 | Vyčištění budov o výšce podlaží nad 4 m |  | m2 | 281.82 | 0
|  |  | 281,82 |  |  | 281.82
389 | SO 01 | 953941312R00 | Osazení hasicího přístroje na stěnu |  | kus | 7 | 0
|  |  | 7 |  |  | 7
390 | SO 01 | 44984124 | Přístroj hasicí práškový,bude dle zprávy PBŘ PD |  | kus | 7 | 0
|  |  | 7 |  |  | 7
391 | SO 01 | 998011002R00 | Přesun hmot pro budovy zděné výšky do 12 m |  | t | 1001.921 | 0
|  |  | 1137,3201 |  |  | 1137.32
|  |  | -6,825-0,213-12,259-37,67-0,572-37,699-10,413-2,9-8,315-7,859-10,674 |  |  | -135.399

## Krycí list rozpočtu (SO 01.1)
Krycí list rozpočtu (SO 01.1 - Splašková kanalizace)
Název stavby: |  | Modernizace multifunkčního domu - Suchohrdly u Miroslavi |  | Objednatel: | Obec Suchohrdly u Miroslavi |  | IČO/DIČ: | 00637599/
Druh stavby: |  | Stavební úpravy s přístavbou |  | Projektant: | Ing. Radek Dřevěný |  | IČO/DIČ: | 12208876/
Lokalita: |  | Suchohrdly u u Miroslavi(759210),parc.č. st.39/2,172,3730,1524/16 |  | Zhotovitel: |  |  | IČO/DIČ:
Začátek výstavby: |  |  |  | Konec výstavby: |  |  | Položek: | 116
JKSO: |  | 8012914 |  | Zpracoval: | Bohuslav Hemala |  | Datum: | 26.07.2022
Rozpočtové náklady v Kč
A | Základní rozpočtové náklady |  | B | Doplňkové náklady |  | C | Náklady na umístění stavby (NUS)
HSV | Dodávky | 0 | Práce přesčas |  | 0 | Zařízení staveniště |  | 0
| Montáž | 0 | Bez pevné podl. |  | 0 | Mimostav. doprava |  | 0
PSV | Dodávky | 0 | Kulturní památka |  | 0 | Územní vlivy |  | 0
| Montáž | 0 |  |  |  | Provozní vlivy |  | 0
"M" | Dodávky | 0 |  |  |  | Ostatní |  | 0
| Montáž | 0 |  |  |  | NUS z rozpočtu |  | 0
Ostatní materiál |  | 0
Přesun hmot a sutí |  | 0
ZRN celkem |  | 0 | DN celkem |  | 0 | NUS celkem |  | 0
[6 empty] | ORN celkem |  | 0
Základ 0% |  | 0
Základ 15% |  | 0 | DPH 15% |  | 0 | Celkem bez DPH |  | 0
Základ 21% |  | 0 | DPH 21% |  | 0 | Celkem včetně DPH |  | 0
Projektant |  |  | Objednatel |  |  | Zhotovitel
Datum, razítko a podpis |  |  | Datum, razítko a podpis |  |  | Datum, razítko a podpis

## Stavební rozpočet (SO 01.1)
Stavební rozpočet (SO 01.1 - Splašková kanalizace)
Název stavby: |  |  | Modernizace multifunkčního domu - Suchohrdly u Miroslavi | Doba výstavby: |  |  | Objednatel: | Obec Suchohrdly u Miroslavi
Druh stavby: |  |  | Stavební úpravy s přístavbou | Začátek výstavby: |  |  | Projektant: | Ing. Radek Dřevěný
Lokalita: |  |  | Suchohrdly u u Miroslavi(759210),parc.č. st.39/2,172,3730,1524/16 | Konec výstavby: |  |  | Zhotovitel:
JKSO: |  |  | 8012914 | Zpracováno dne: |  | 26.07.2022 | Zpracoval: | Bohuslav Hemala
Č | Objekt | Kód | Zkrácený popis | MJ | Množství | Cena/MJ | Náklady (Kč) |  |  | Hmotnost (t) |  | Cenová | [33 empty] | ISWORK | GROUPCODE
|  |  | Rozměry |  |  | (Kč) | Dodávka | Montáž | Celkem | Jednot. | Celkem | soustava | Přesuny | Typ skupiny | HSV mat | HSV prac | PSV mat | PSV prac | Mont mat | Mont prac | Ostatní mat. | [21 empty] | MAT | WORK | CELK
| SO 01.1 |  | Splašková kanalizace |  |  |  | 0 | 0 | 0 |  | 74.2358
| SO 01.1 | 13 | Hloubené vykopávky |  |  |  | 0 | 0 | 0 |  | 0 | [10 empty] | SO 01.1 | [7 empty] | 0 | 0 | 0
1 | SO 01.1 | 132201212R00 | Hloubení rýh š.do 200 cm hor.3 do 1000m3,STROJNĚ | m3 | 68.932 | 0 | 0 | 0 | 0 | 0 | 0 | RTS I / 2022 | 0 |  | 0 | 0 | 0 | 0 | 0 | 0 | 0 | SO 01.1 | 0 | 0 | 0 | 21 | 0 | 0 | 1 |  |  |  | 0 | 0 | 0 | 13_ | SO 01.1_1_ | SO 01.1_ | 0 | 0 | 0 | 0 | 0 | 0 | 0 | P | 13
2 | SO 01.1 | 132201219R00 | Příplatek za lepivost - hloubení rýh 200cm v hor.3 | m3 | 68.932 | 0 | 0 | 0 | 0 | 0 | 0 | RTS I / 2022 | 0 |  | 0 | 0 | 0 | 0 | 0 | 0 | 0 | SO 01.1 | 0 | 0 | 0 | 21 | 0 | 0 | 1 |  |  |  | 0 | 0 | 0 | 13_ | SO 01.1_1_ | SO 01.1_ | 0 | 0 | 0 | 0 | 0 | 0 | 0 | P | 13
3 | SO 01.1 | 139601103R00 | Ruční výkop jam, rýh a šachet v hornině tř. 4 | m3 | 16.35 | 0 | 0 | 0 | 0 | 0 | 0 | RTS I / 2022 | 0 |  | 0 | 0 | 0 | 0 | 0 | 0 | 0 | SO 01.1 | 0 | 0 | 0 | 21 | 0 | 0 | 1 |  |  |  | 0 | 0 | 0 | 13_ | SO 01.1_1_ | SO 01.1_ | 0 | 0 | 0 | 0 | 0 | 0 | 0 | P | 13
| SO 01.1 | 15 | Roubení |  |  |  | 0 | 0 | 0 |  | 0.046976 | [10 empty] | SO 01.1 | [7 empty] | 0 | 0 | 0
4 | SO 01.1 | 151101101R00 | Pažení a rozepření stěn rýh - příložné - hl.do 2 m | m2 | 47.45 | 0 | 0 | 0 | 0 | 0.00099 | 0.046976 | RTS I / 2022 | 0 |  | 0 | 0 | 0 | 0 | 0 | 0 | 0 | SO 01.1 | 0 | 0 | 0 | 21 | 0 | 0 | 1 |  |  |  | 0 | 0 | 0 | 15_ | SO 01.1_1_ | SO 01.1_ | 0 | 0 | 0 | 0.046976 | 0 | 0 | 0 | P | 15
5 | SO 01.1 | 151101111R00 | Odstranění pažení stěn rýh - příložné - hl. do 2 m | m2 | 47.45 | 0 | 0 | 0 | 0 | 0 | 0 | RTS I / 2022 | 0 |  | 0 | 0 | 0 | 0 | 0 | 0 | 0 | SO 01.1 | 0 | 0 | 0 | 21 | 0 | 0 | 1 |  |  |  | 0 | 0 | 0 | 15_ | SO 01.1_1_ | SO 01.1_ | 0 | 0 | 0 | 0 | 0 | 0 | 0 | P | 15
| SO 01.1 | 16 | Přemístění výkopku |  |  |  | 0 | 0 | 0 |  | 0 | [10 empty] | SO 01.1 | [7 empty] | 0 | 0 | 0
6 | SO 01.1 | 161101101R00 | Svislé přemístění výkopku z hor.1-4 do 2,5 m | m3 | 68.932 | 0 | 0 | 0 | 0 | 0 | 0 | RTS I / 2022 | 0 |  | 0 | 0 | 0 | 0 | 0 | 0 | 0 | SO 01.1 | 0 | 0 | 0 | 21 | 0 | 0 | 1 |  |  |  | 0 | 0 | 0 | 16_ | SO 01.1_1_ | SO 01.1_ | 0 | 0 | 0 | 0 | 0 | 0 | 0 | P | 16
7 | SO 01.1 | 162201101R00 | Vodorovné přemístění výkopku z hor.1-4 do 20 m | m3 | 46.572 | 0 | 0 | 0 | 0 | 0 | 0 | RTS I / 2022 | 0 |  | 0 | 0 | 0 | 0 | 0 | 0 | 0 | SO 01.1 | 0 | 0 | 0 | 21 | 0 | 0 | 1 |  |  |  | 0 | 0 | 0 | 16_ | SO 01.1_1_ | SO 01.1_ | 0 | 0 | 0 | 0 | 0 | 0 | 0 | P | 16
8 | SO 01.1 | 162301102R00 | Vodorovné přemístění výkopku z hor.1-4 do 1000 m | m3 | 38.71 | 0 | 0 | 0 | 0 | 0 | 0 | RTS I / 2022 | 0 |  | 0 | 0 | 0 | 0 | 0 | 0 | 0 | SO 01.1 | 0 | 0 | 0 | 21 | 0 | 0 | 1 |  |  |  | 0 | 0 | 0 | 16_ | SO 01.1_1_ | SO 01.1_ | 0 | 0 | 0 | 0 | 0 | 0 | 0 | P | 16
9 | SO 01.1 | 162701109R00 | Příplatek k vod. přemístění hor.1-4 za další 1 km | m3 | 387.1 | 0 | 0 | 0 | 0 | 0 | 0 | RTS I / 2022 | 0 |  | 0 | 0 | 0 | 0 | 0 | 0 | 0 | SO 01.1 | 0 | 0 | 0 | 21 | 0 | 0 | 1 |  |  |  | 0 | 0 | 0 | 16_ | SO 01.1_1_ | SO 01.1_ | 0 | 0 | 0 | 0 | 0 | 0 | 0 | P | 16
10 | SO 01.1 | 167101102R00 | Nakládání výkopku z hor.1-4 v množství nad 100 m3 | m3 | 46.572 | 0 | 0 | 0 | 0 | 0 | 0 | RTS I / 2022 | 0 |  | 0 | 0 | 0 | 0 | 0 | 0 | 0 | SO 01.1 | 0 | 0 | 0 | 21 | 0 | 0 | 1 |  |  |  | 0 | 0 | 0 | 16_ | SO 01.1_1_ | SO 01.1_ | 0 | 0 | 0 | 0 | 0 | 0 | 0 | P | 16
11 | SO 01.1 | 162201101R00 | Vodorovné přemístění výkopku z hor.1-4 do 20 m -zpětné | m3 | 46.572 | 0 | 0 | 0 | 0 | 0 | 0 | RTS I / 2022 | 0 |  | 0 | 0 | 0 | 0 | 0 | 0 | 0 | SO 01.1 | 0 | 0 | 0 | 21 | 0 | 0 | 1 |  |  |  | 0 | 0 | 0 | 16_ | SO 01.1_1_ | SO 01.1_ | 0 | 0 | 0 | 0 | 0 | 0 | 0 | P | 16
12 | SO 01.1 | 162702199R00 | Poplatek za skládku zeminy | m3 | 38.71 | 0 | 0 | 0 | 0 | 0 | 0 | RTS I / 2022 | 0 |  | 0 | 0 | 0 | 0 | 0 | 0 | 0 | SO 01.1 | 0 | 0 | 0 | 21 | 0 | 0 | 1 |  |  |  | 0 | 0 | 0 | 16_ | SO 01.1_1_ | SO 01.1_ | 0 | 0 | 0 | 0 | 0 | 0 | 0 | P | 16
| SO 01.1 | 17 | Konstrukce ze zemin |  |  |  | 0 | 0 | 0 |  | 38.4472 | [10 empty] | SO 01.1 | [7 empty] | 0 | 0 | 0
13 | SO 01.1 | 171201201R00 | Uložení sypaniny na skl.-sypanina na výšku přes 2m | m3 | 46.572 | 0 | 0 | 0 | 0 | 0 | 0 | RTS I / 2022 | 0 |  | 0 | 0 | 0 | 0 | 0 | 0 | 0 | SO 01.1 | 0 | 0 | 0 | 21 | 0 | 0 | 1 |  |  |  | 0 | 0 | 0 | 17_ | SO 01.1_1_ | SO 01.1_ | 0 | 0 | 0 | 0 | 0 | 0 | 0 | P | 17
14 | SO 01.1 | 175101101RT2 | Obsyp potrubí bez prohození sypaniny, s dodáním štěrkopísku frakce 0 - 22 mm | m3 | 22.616 | 0 | 0 | 0 | 0 | 1.7 | 38.4472 | RTS I / 2022 | 0 |  | 0 | 0 | 0 | 0 | 0 | 0 | 0 | SO 01.1 | 0 | 0 | 0 | 21 | 0 | 0 | 1 |  |  |  | 0 | 0 | 0 | 17_ | SO 01.1_1_ | SO 01.1_ | 0 | 0 | 0 | 38.4472 | 0 | 0 | 0 | P | 17
15 | SO 01.1 | 174101101R00 | Zásyp jam, rýh, šachet se zhutněním | m3 | 35.128 | 0 | 0 | 0 | 0 | 0 | 0 | RTS I / 2022 | 0 |  | 0 | 0 | 0 | 0 | 0 | 0 | 0 | SO 01.1 | 0 | 0 | 0 | 21 | 0 | 0 | 1 |  |  |  | 0 | 0 | 0 | 17_ | SO 01.1_1_ | SO 01.1_ | 0 | 0 | 0 | 0 | 0 | 0 | 0 | P | 17
16 | SO 01.1 | 175101101R00 | Obsyp potrubí bez prohození sypaniny-šachty | m3 | 11.444 | 0 | 0 | 0 | 0 | 0 | 0 | RTS I / 2022 | 0 |  | 0 | 0 | 0 | 0 | 0 | 0 | 0 | SO 01.1 | 0 | 0 | 0 | 21 | 0 | 0 | 1 |  |  |  | 0 | 0 | 0 | 17_ | SO 01.1_1_ | SO 01.1_ | 0 | 0 | 0 | 0 | 0 | 0 | 0 | P | 17
17 | SO 01.1 | 460300006R00 | Hutnění zeminy po vrstvách 20 cm | m3 | 69.188 | 0 | 0 | 0 | 0 | 0 | 0 | RTS I / 2022 | 0 |  | 0 | 0 | 0 | 0 | 0 | 0 | 0 | SO 01.1 | 0 | 0 | 0 | 21 | 0 | 0 | 2 |  |  |  | 0 | 0 | 0 | 17_ | SO 01.1_1_ | SO 01.1_ | 0 | 0 | 0 | 0 | 0 | 0 | 0 | P | 17
| SO 01.1 | 34 | Stěny a příčky |  |  |  | 0 | 0 | 0 |  | 0.37167 | [10 empty] | SO 01.1 | [7 empty] | 0 | 0 | 0
18 | SO 01.1 | 342267111RT2 | Obklad trámů sádrokartonem dvoustranný do 0,5/0,5m | m | 10.5 | 0 | 0 | 0 | 0 | 0.01306 | 0.13713 | RTS I / 2022 | 0 |  | 0 | 0 | 0 | 0 | 0 | 0 | 0 | SO 01.1 | 0 | 0 | 0 | 21 | 0 | 0 | 1 |  |  |  | 0 | 0 | 0 | 34_ | SO 01.1_3_ | SO 01.1_ | 0 | 0 | 0 | 0.13713 | 0 | 0 | 0 | P | 34
19 | SO 01.1 | 342267113RT2 | Obklad trámů sádrokartonem čtyřstranný do 0,5/0,5m | m | 9 | 0 | 0 | 0 | 0 | 0.02606 | 0.23454 | RTS I / 2022 | 0 |  | 0 | 0 | 0 | 0 | 0 | 0 | 0 | SO 01.1 | 0 | 0 | 0 | 21 | 0 | 0 | 1 |  |  |  | 0 | 0 | 0 | 34_ | SO 01.1_3_ | SO 01.1_ | 0 | 0 | 0 | 0.23454 | 0 | 0 | 0 | P | 34
| SO 01.1 | 45 | Podkladní a vedlejší konstrukce (kromě vozovek a železničního svršku) |  |  |  | 0 | 0 | 0 |  | 15.6149 | [10 empty] | SO 01.1 | [7 empty] | 0 | 0 | 0
20 | SO 01.1 | 452311131R00 | Desky podkladní pod potrubí z betonu C 12/15 | m3 | 1.156 | 0 | 0 | 0 | 0 | 2.5 | 2.89 | RTS I / 2022 | 0 |  | 0 | 0 | 0 | 0 | 0 | 0 | 0 | SO 01.1 | 0 | 0 | 0 | 21 | 0 | 0 | 1 |  |  |  | 0 | 0 | 0 | 45_ | SO 01.1_4_ | SO 01.1_ | 0 | 0 | 0 | 2.89 | 0 | 0 | 0 | P | 45
21 | SO 01.1 | 451572111RK1 | Lože pod potrubí z kameniva těženého 0 - 4 mm | m3 | 6.73 | 0 | 0 | 0 | 0 | 1.8908 | 12.7249 | RTS I / 2022 | 0 |  | 0 | 0 | 0 | 0 | 0 | 0 | 0 | SO 01.1 | 0 | 0 | 0 | 21 | 0 | 0 | 1 |  |  |  | 0 | 0 | 0 | 45_ | SO 01.1_4_ | SO 01.1_ | 0 | 0 | 0 | 12.7249 | 0 | 0 | 0 | P | 45
| SO 01.1 | 61 | Úprava povrchů vnitřní |  |  |  | 0 | 0 | 0 |  | 0.85919 | [10 empty] | SO 01.1 | [7 empty] | 0 | 0 | 0
22 | SO 01.1 | 611425521R00 | Omítka rýh stropů MV do 15 cm omít.hrubou,hladkou | m2 | 0.27 | 0 | 0 | 0 | 0 | 0.06976 | 0.018835 | RTS I / 2022 | 0 |  | 0 | 0 | 0 | 0 | 0 | 0 | 0 | SO 01.1 | 0 | 0 | 0 | 21 | 0 | 0 | 1 |  |  |  | 0 | 0 | 0 | 61_ | SO 01.1_6_ | SO 01.1_ | 0 | 0 | 0 | 0.018835 | 0 | 0 | 0 | P | 61
23 | SO 01.1 | 612403382RV1 | Hrubá výplň rýh ve stěnách do 5x5 cm maltou ze SMS | m | 124.5 | 0 | 0 | 0 | 0 | 0.00154 | 0.19173 | RTS I / 2022 | 0 |  | 0 | 0 | 0 | 0 | 0 | 0 | 0 | SO 01.1 | 0 | 0 | 0 | 21 | 0 | 0 | 1 |  |  |  | 0 | 0 | 0 | 61_ | SO 01.1_6_ | SO 01.1_ | 0 | 0 | 0 | 0.19173 | 0 | 0 | 0 | P | 61
24 | SO 01.1 | 612403399RT2 | Hrubá výplň rýh ve stěnách maltou_zapravení otvorů | m2 | 5.24 | 0 | 0 | 0 | 0 | 0.068 | 0.35632 | RTS I / 2022 | 0 |  | 0 | 0 | 0 | 0 | 0 | 0 | 0 | SO 01.1 | 0 | 0 | 0 | 21 | 0 | 0 | 1 |  |  |  | 0 | 0 | 0 | 61_ | SO 01.1_6_ | SO 01.1_ | 0 | 0 | 0 | 0.35632 | 0 | 0 | 0 | P | 61
25 | SO 01.1 | 941955002R00 | Lešení lehké pomocné, výška podlahy do 1,9 m | m2 | 185 | 0 | 0 | 0 | 0 | 0.00158 | 0.2923 | RTS I / 2022 | 0 |  | 0 | 0 | 0 | 0 | 0 | 0 | 0 | SO 01.1 | 0 | 0 | 0 | 21 | 0 | 0 | 1 |  |  |  | 0 | 0 | 0 | 61_ | SO 01.1_6_ | SO 01.1_ | 0 | 0 | 0 | 0.2923 | 0 | 0 | 0 | P | 61
26 | SO 01.1 | 998011001R00 | Přesun hmot pro budovy zděné výšky do 6 m | t | 0.859 | 0 | 0 | 0 | 0 | 0 | 0 | RTS I / 2022 | 0 |  | 0 | 0 | 0 | 0 | 0 | 0 | 0 | SO 01.1 | 0 | 0 | 0 | 21 | 0 | 0 | 5 |  |  |  | 0 | 0 | 0 | 61_ | SO 01.1_6_ | SO 01.1_ | 0 | 0 | 0 | 0 | 0 | 0 | 0 | P | 61
| SO 01.1 | 62 | Úprava povrchů vnější |  |  |  | 0 | 0 | 0 |  | 0.26376 | [10 empty] | SO 01.1 | [7 empty] | 0 | 0 | 0
27 | SO 01.1 | 627991091R00 | Těsnění dilat.spár nádrží zatmelením - bez dodávky | m | 21.98 | 0 | 0 | 0 | 0 | 0 | 0 | RTS I / 2022 | 0 |  | 0 | 0 | 0 | 0 | 0 | 0 | 0 | SO 01.1 | 0 | 0 | 0 | 21 | 0 | 0 | 1 |  |  |  | 0 | 0 | 0 | 62_ | SO 01.1_6_ | SO 01.1_ | 0 | 0 | 0 | 0 | 0 | 0 | 0 | P | 62
28 | SO 01.1 | 58550060 | Malta ke zdění a spárování kanálů a šachet | kus | 6.594 | 0 | 0 | 0 | 0 | 0.04 | 0.26376 | RTS I / 2022 | 0 |  | 0 | 0 | 0 | 0 | 0 | 0 | 0 | SO 01.1 | 0 | 0 | 0 | 21 | 0 | 0 | 1 |  |  |  | 0 | 0 | 0 | 62_ | SO 01.1_6_ | SO 01.1_ | 0 | 0 | 0 | 0.26376 | 0 | 0 | 0 | M | 62
| SO 01.1 | 711 | Izolace proti vodě |  |  |  | 0 | 0 | 0 |  | 0.01311 | [10 empty] | SO 01.1 | [7 empty] | 0 | 0 | 0
29 | SO 01.1 | 711767588R00 | Opracování prostupů - střecha a strop troubu, D do 200 mm | kus | 3 | 0 | 0 | 0 | 0 | 0.00437 | 0.01311 | RTS I / 2022 | 0 |  | 0 | 0 | 0 | 0 | 0 | 0 | 0 | SO 01.1 | 0 | 0 | 0 | 21 | 0 | 0 | 7 |  |  |  | 0 | 0 | 0 | 711_ | SO 01.1_71_ | SO 01.1_ | 0 | 0 | 0 | 0.01311 | 0 | 0 | 0 | P | 711
| SO 01.1 | 721 | Vnitřní kanalizace |  |  |  | 0 | 0 | 0 |  | 0.33675 | [10 empty] | SO 01.1 | [7 empty] | 0 | 0 | 0
30 | SO 01.1 | 721176127R00 | Potrubí HT svodné (ležaté) v zemi D 160 x 3,9 mm | m | 17.8 | 0 | 0 | 0 | 0 | 0.00277 | 0.049306 | RTS I / 2022 | 0 |  | 0 | 0 | 0 | 0 | 0 | 0 | 0 | SO 01.1 | 0 | 0 | 0 | 21 | 0 | 0 | 7 |  |  |  | 0 | 0 | 0 | 721_ | SO 01.1_72_ | SO 01.1_ | 0 | 0 | 0 | 0.049306 | 0 | 0 | 0 | P | 721
31 | SO 01.1 | 721176126R00 | Potrubí HT svodné (ležaté) v zemi DN 125 x 3,1 mm | m | 20 | 0 | 0 | 0 | 0 | 0.00188 | 0.0376 | RTS I / 2022 | 0 |  | 0 | 0 | 0 | 0 | 0 | 0 | 0 | SO 01.1 | 0 | 0 | 0 | 21 | 0 | 0 | 7 |  |  |  | 0 | 0 | 0 | 721_ | SO 01.1_72_ | SO 01.1_ | 0 | 0 | 0 | 0.0376 | 0 | 0 | 0 | P | 721
32 | SO 01.1 | 721176125R00 | Potrubí HT svodné (ležaté) v zemi D 110 x 2,7 mm | m | 9.5 | 0 | 0 | 0 | 0 | 0.00144 | 0.01368 | RTS I / 2022 | 0 |  | 0 | 0 | 0 | 0 | 0 | 0 | 0 | SO 01.1 | 0 | 0 | 0 | 21 | 0 | 0 | 7 |  |  |  | 0 | 0 | 0 | 721_ | SO 01.1_72_ | SO 01.1_ | 0 | 0 | 0 | 0.01368 | 0 | 0 | 0 | P | 721
33 | SO 01.1 | 721176116R00 | Potrubí HT odpadní svislé D 125 x 3,1 mm | m | 8 | 0 | 0 | 0 | 0 | 0.00161 | 0.01288 | RTS I / 2022 | 0 |  | 0 | 0 | 0 | 0 | 0 | 0 | 0 | SO 01.1 | 0 | 0 | 0 | 21 | 0 | 0 | 7 |  |  |  | 0 | 0 | 0 | 721_ | SO 01.1_72_ | SO 01.1_ | 0 | 0 | 0 | 0.01288 | 0 | 0 | 0 | P | 721
34 | SO 01.1 | 721176115R00 | Potrubí HT odpadní svislé D 110 x 2,7 mm | m | 10 | 0 | 0 | 0 | 0 | 0.00131 | 0.0131 | RTS I / 2022 | 0 |  | 0 | 0 | 0 | 0 | 0 | 0 | 0 | SO 01.1 | 0 | 0 | 0 | 21 | 0 | 0 | 7 |  |  |  | 0 | 0 | 0 | 721_ | SO 01.1_72_ | SO 01.1_ | 0 | 0 | 0 | 0.0131 | 0 | 0 | 0 | P | 721
35 | SO 01.1 | 721176105R00 | Potrubí HT připojovací D 110 x 2,7 mm | m | 15 | 0 | 0 | 0 | 0 | 0.00152 | 0.0228 | RTS I / 2022 | 0 |  | 0 | 0 | 0 | 0 | 0 | 0 | 0 | SO 01.1 | 0 | 0 | 0 | 21 | 0 | 0 | 7 |  |  |  | 0 | 0 | 0 | 721_ | SO 01.1_72_ | SO 01.1_ | 0 | 0 | 0 | 0.0228 | 0 | 0 | 0 | P | 721
36 | SO 01.1 | 721176103R00 | Potrubí HT připojovací D 50 x 1,8 mm | m | 19.5 | 0 | 0 | 0 | 0 | 0.00047 | 0.009165 | RTS I / 2022 | 0 |  | 0 | 0 | 0 | 0 | 0 | 0 | 0 | SO 01.1 | 0 | 0 | 0 | 21 | 0 | 0 | 7 |  |  |  | 0 | 0 | 0 | 721_ | SO 01.1_72_ | SO 01.1_ | 0 | 0 | 0 | 0.009165 | 0 | 0 | 0 | P | 721
37 | SO 01.1 | 721176102R00 | Potrubí HT připojovací D 40 x 1,8 mm | m | 15 | 0 | 0 | 0 | 0 | 0.00038 | 0.0057 | RTS I / 2022 | 0 |  | 0 | 0 | 0 | 0 | 0 | 0 | 0 | SO 01.1 | 0 | 0 | 0 | 21 | 0 | 0 | 7 |  |  |  | 0 | 0 | 0 | 721_ | SO 01.1_72_ | SO 01.1_ | 0 | 0 | 0 | 0.0057 | 0 | 0 | 0 | P | 721
38 | SO 01.1 | 721176101R00 | Potrubí HT připojovací D 32 x 1,8 mm | m | 90 | 0 | 0 | 0 | 0 | 0.00034 | 0.0306 | RTS I / 2022 | 0 |  | 0 | 0 | 0 | 0 | 0 | 0 | 0 | SO 01.1 | 0 | 0 | 0 | 21 | 0 | 0 | 7 |  |  |  | 0 | 0 | 0 | 721_ | SO 01.1_72_ | SO 01.1_ | 0 | 0 | 0 | 0.0306 | 0 | 0 | 0 | P | 721
39 | SO 01.1 | 230170011R00 | Zkouška těsnosti potrubí, DN do 40 | m | 105 | 0 | 0 | 0 | 0 | 0 | 0 | RTS I / 2022 | 0 |  | 0 | 0 | 0 | 0 | 0 | 0 | 0 | SO 01.1 | 0 | 0 | 0 | 21 | 0 | 0 | 2 |  |  |  | 0 | 0 | 0 | 721_ | SO 01.1_72_ | SO 01.1_ | 0 | 0 | 0 | 0 | 0 | 0 | 0 | P | 721
40 | SO 01.1 | 230170012R00 | Zkouška těsnosti potrubí, DN 50 - 80 | m | 19.5 | 0 | 0 | 0 | 0 | 0 | 0 | RTS I / 2022 | 0 |  | 0 | 0 | 0 | 0 | 0 | 0 | 0 | SO 01.1 | 0 | 0 | 0 | 21 | 0 | 0 | 2 |  |  |  | 0 | 0 | 0 | 721_ | SO 01.1_72_ | SO 01.1_ | 0 | 0 | 0 | 0 | 0 | 0 | 0 | P | 721
41 | SO 01.1 | 230170013R00 | Zkouška těsnosti potrubí, DN 100 - 125 | m | 61 | 0 | 0 | 0 | 0 | 0 | 0 | RTS I / 2022 | 0 |  | 0 | 0 | 0 | 0 | 0 | 0 | 0 | SO 01.1 | 0 | 0 | 0 | 21 | 0 | 0 | 2 |  |  |  | 0 | 0 | 0 | 721_ | SO 01.1_72_ | SO 01.1_ | 0 | 0 | 0 | 0 | 0 | 0 | 0 | P | 721
42 | SO 01.1 | 230170014R00 | Zkouška těsnosti potrubí, do DN 150 - 200 | m | 60.1 | 0 | 0 | 0 | 0 | 0 | 0 | RTS I / 2022 | 0 |  | 0 | 0 | 0 | 0 | 0 | 0 | 0 | SO 01.1 | 0 | 0 | 0 | 21 | 0 | 0 | 2 |  |  |  | 0 | 0 | 0 | 721_ | SO 01.1_72_ | SO 01.1_ | 0 | 0 | 0 | 0 | 0 | 0 | 0 | P | 721
43 | SO 01.1 | 230170004R00 | Příprava pro zkoušku těsnosti, do DN 150 - 200 | sada | 2 | 0 | 0 | 0 | 0 | 0 | 0 | RTS I / 2022 | 0 |  | 0 | 0 | 0 | 0 | 0 | 0 | 0 | SO 01.1 | 0 | 0 | 0 | 21 | 0 | 0 | 2 |  |  |  | 0 | 0 | 0 | 721_ | SO 01.1_72_ | SO 01.1_ | 0 | 0 | 0 | 0 | 0 | 0 | 0 | P | 721
44 | SO 01.1 | 877313123R00 | Montáž tvarovek jednoos. plast. gum.kroužek DN 150 | kus | 52 | 0 | 0 | 0 | 0 | 1e-05 | 0.00052 | RTS I / 2022 | 0 |  | 0 | 0 | 0 | 0 | 0 | 0 | 0 | SO 01.1 | 0 | 0 | 0 | 21 | 0 | 0 | 7 |  |  |  | 0 | 0 | 0 | 721_ | SO 01.1_72_ | SO 01.1_ | 0 | 0 | 0 | 0.00052 | 0 | 0 | 0 | P | 721
45 | SO 01.1 | 28615375.A | Odbočka HTEA D 125/ 110 mm 45° PP | kus | 5 | 0 | 0 | 0 | 0 | 0.00051 | 0.00255 | RTS I / 2022 | 0 |  | 0 | 0 | 0 | 0 | 0 | 0 | 0 | SO 01.1 | 0 | 0 | 0 | 21 | 0 | 0 | 7 |  |  |  | 0 | 0 | 0 | 721_ | SO 01.1_72_ | SO 01.1_ | 0 | 0 | 0 | 0.00255 | 0 | 0 | 0 | M | 721
46 | SO 01.1 | 28615367.A | Odbočka HTEA D 110/ 75 mm 87,5° PP | kus | 3 | 0 | 0 | 0 | 0 | 0.00024 | 0.00072 | RTS I / 2022 | 0 |  | 0 | 0 | 0 | 0 | 0 | 0 | 0 | SO 01.1 | 0 | 0 | 0 | 21 | 0 | 0 | 7 |  |  |  | 0 | 0 | 0 | 721_ | SO 01.1_72_ | SO 01.1_ | 0 | 0 | 0 | 0.00072 | 0 | 0 | 0 | M | 721
47 | SO 01.1 | 28615360.A | Odbočka HTEA D 110/ 50 mm 45° PP | kus | 8 | 0 | 0 | 0 | 0 | 0.00025 | 0.002 | RTS I / 2022 | 0 |  | 0 | 0 | 0 | 0 | 0 | 0 | 0 | SO 01.1 | 0 | 0 | 0 | 21 | 0 | 0 | 7 |  |  |  | 0 | 0 | 0 | 721_ | SO 01.1_72_ | SO 01.1_ | 0 | 0 | 0 | 0.002 | 0 | 0 | 0 | M | 721
48 | SO 01.1 | 28615405 | Redukce nesouosá HTR D 125/110 mm PP | kus | 8 | 0 | 0 | 0 | 0 | 0.0002 | 0.0016 | RTS I / 2022 | 0 |  | 0 | 0 | 0 | 0 | 0 | 0 | 0 | SO 01.1 | 0 | 0 | 0 | 21 | 0 | 0 | 7 |  |  |  | 0 | 0 | 0 | 721_ | SO 01.1_72_ | SO 01.1_ | 0 | 0 | 0 | 0.0016 | 0 | 0 | 0 | M | 721
49 | SO 01.1 | 28615297.A | Koleno HTB DN 100 mm 45° PP | kus | 16 | 0 | 0 | 0 | 0 | 0.00018 | 0.00288 | RTS I / 2022 | 0 |  | 0 | 0 | 0 | 0 | 0 | 0 | 0 | SO 01.1 | 0 | 0 | 0 | 21 | 0 | 0 | 7 |  |  |  | 0 | 0 | 0 | 721_ | SO 01.1_72_ | SO 01.1_ | 0 | 0 | 0 | 0.00288 | 0 | 0 | 0 | M | 721
50 | SO 01.1 | 28615444.A | Kus čisticí HTRE D 125 mm PP | kus | 3 | 0 | 0 | 0 | 0 | 0.00059 | 0.00177 | RTS I / 2022 | 0 |  | 0 | 0 | 0 | 0 | 0 | 0 | 0 | SO 01.1 | 0 | 0 | 0 | 21 | 0 | 0 | 7 |  |  |  | 0 | 0 | 0 | 721_ | SO 01.1_72_ | SO 01.1_ | 0 | 0 | 0 | 0.00177 | 0 | 0 | 0 | M | 721
51 | SO 01.1 | 55162537.A | HL810 hlavice větrací střešní DN 110 - souprava | kus | 3 | 0 | 0 | 0 | 0 | 0.00027 | 0.00081 | RTS I / 2022 | 0 |  | 0 | 0 | 0 | 0 | 0 | 0 | 0 | SO 01.1 | 0 | 0 | 0 | 21 | 0 | 0 | 7 |  |  |  | 0 | 0 | 0 | 721_ | SO 01.1_72_ | SO 01.1_ | 0 | 0 | 0 | 0.00081 | 0 | 0 | 0 | M | 721
52 | SO 01.1 | 28615390.A | Odbočka HTEA D 160/ 125 mm 45° PP | kus | 3 | 0 | 0 | 0 | 0 | 0.00097 | 0.00291 | RTS I / 2022 | 0 |  | 0 | 0 | 0 | 0 | 0 | 0 | 0 | SO 01.1 | 0 | 0 | 0 | 21 | 0 | 0 | 7 |  |  |  | 0 | 0 | 0 | 721_ | SO 01.1_72_ | SO 01.1_ | 0 | 0 | 0 | 0.00291 | 0 | 0 | 0 | M | 721
53 | SO 01.1 | 551625510 | Ventil přivzdušňovací podomítkový-komplet | kus | 4 | 0 | 0 | 0 | 0 | 0.00038 | 0.00152 | RTS I / 2022 | 0 |  | 0 | 0 | 0 | 0 | 0 | 0 | 0 | SO 01.1 | 0 | 0 | 0 | 21 | 0 | 0 | 7 |  |  |  | 0 | 0 | 0 | 721_ | SO 01.1_72_ | SO 01.1_ | 0 | 0 | 0 | 0.00152 | 0 | 0 | 0 | M | 721
54 | SO 01.1 | 721194105R00 | Vyvedení odpadních výpustek D 50 x 1,8 | kus | 16 | 0 | 0 | 0 | 0 | 0 | 0 | RTS I / 2022 | 0 |  | 0 | 0 | 0 | 0 | 0 | 0 | 0 | SO 01.1 | 0 | 0 | 0 | 21 | 0 | 0 | 7 |  |  |  | 0 | 0 | 0 | 721_ | SO 01.1_72_ | SO 01.1_ | 0 | 0 | 0 | 0 | 0 | 0 | 0 | P | 721
55 | SO 01.1 | 597103111R00 | Montáž vpusti | kus | 1 | 0 | 0 | 0 | 0 | 0.11565 | 0.11565 | RTS I / 2022 | 0 |  | 0 | 0 | 0 | 0 | 0 | 0 | 0 | SO 01.1 | 0 | 0 | 0 | 21 | 0 | 0 | 7 |  |  |  | 0 | 0 | 0 | 721_ | SO 01.1_72_ | SO 01.1_ | 0 | 0 | 0 | 0.11565 | 0 | 0 | 0 | P | 721
56 | SO 01.1 | 55162400 | HL310NPr vpust podlahová DN 50/75/110 | kus | 1 | 0 | 0 | 0 | 0 | 0.00075 | 0.00075 | RTS I / 2022 | 0 |  | 0 | 0 | 0 | 0 | 0 | 0 | 0 | SO 01.1 | 0 | 0 | 0 | 21 | 0 | 0 | 7 |  |  |  | 0 | 0 | 0 | 721_ | SO 01.1_72_ | SO 01.1_ | 0 | 0 | 0 | 0.00075 | 0 | 0 | 0 | M | 721
57 | SO 01.1 | 230180092R00 | Montáž trubních dílů PVC, DN 32-50 | kus | 130 | 0 | 0 | 0 | 0 | 0 | 0 | RTS I / 2022 | 0 |  | 0 | 0 | 0 | 0 | 0 | 0 | 0 | SO 01.1 | 0 | 0 | 0 | 21 | 0 | 0 | 2 |  |  |  | 0 | 0 | 0 | 721_ | SO 01.1_72_ | SO 01.1_ | 0 | 0 | 0 | 0 | 0 | 0 | 0 | P | 721
58 | SO 01.1 | 28654741A | HL sifon kondenzační do DN 40 odtok pro VZT apod. | kus | 14 | 0 | 0 | 0 | 0 | 0.00023 | 0.00322 | RTS I / 2022 | 0 |  | 0 | 0 | 0 | 0 | 0 | 0 | 0 | SO 01.1 | 0 | 0 | 0 | 21 | 0 | 0 | 7 |  |  |  | 0 | 0 | 0 | 721_ | SO 01.1_72_ | SO 01.1_ | 0 | 0 | 0 | 0.00322 | 0 | 0 | 0 | M | 721
59 | SO 01.1 | 28615282.A | Koleno HTB DN 40 mm 45° PP | kus | 21 | 0 | 0 | 0 | 0 | 3e-05 | 0.00063 | RTS I / 2022 | 0 |  | 0 | 0 | 0 | 0 | 0 | 0 | 0 | SO 01.1 | 0 | 0 | 0 | 21 | 0 | 0 | 7 |  |  |  | 0 | 0 | 0 | 721_ | SO 01.1_72_ | SO 01.1_ | 0 | 0 | 0 | 0.00063 | 0 | 0 | 0 | M | 721
60 | SO 01.1 | 28615287.A | Koleno HTB DN 50 mm 45° PP | kus | 12 | 0 | 0 | 0 | 0 | 5e-05 | 0.0006 | RTS I / 2022 | 0 |  | 0 | 0 | 0 | 0 | 0 | 0 | 0 | SO 01.1 | 0 | 0 | 0 | 21 | 0 | 0 | 7 |  |  |  | 0 | 0 | 0 | 721_ | SO 01.1_72_ | SO 01.1_ | 0 | 0 | 0 | 0.0006 | 0 | 0 | 0 | M | 721
61 | SO 01.1 | 28654207 | Redukce d 50x40 mm | kus | 9 | 0 | 0 | 0 | 0 | 5e-05 | 0.00045 | RTS I / 2022 | 0 |  | 0 | 0 | 0 | 0 | 0 | 0 | 0 | SO 01.1 | 0 | 0 | 0 | 21 | 0 | 0 | 7 |  |  |  | 0 | 0 | 0 | 721_ | SO 01.1_72_ | SO 01.1_ | 0 | 0 | 0 | 0.00045 | 0 | 0 | 0 | M | 721
62 | SO 01.1 | 28654203 | Redukce d 40x32 mm | kus | 22 | 0 | 0 | 0 | 0 | 3e-05 | 0.00066 | RTS I / 2022 | 0 |  | 0 | 0 | 0 | 0 | 0 | 0 | 0 | SO 01.1 | 0 | 0 | 0 | 21 | 0 | 0 | 7 |  |  |  | 0 | 0 | 0 | 721_ | SO 01.1_72_ | SO 01.1_ | 0 | 0 | 0 | 0.00066 | 0 | 0 | 0 | M | 721
63 | SO 01.1 | 28615279.A | Koleno HTB DN 30 mm 87° PP | kus | 32 | 0 | 0 | 0 | 0 | 4e-05 | 0.00128 | RTS I / 2022 | 0 |  | 0 | 0 | 0 | 0 | 0 | 0 | 0 | SO 01.1 | 0 | 0 | 0 | 21 | 0 | 0 | 7 |  |  |  | 0 | 0 | 0 | 721_ | SO 01.1_72_ | SO 01.1_ | 0 | 0 | 0 | 0.00128 | 0 | 0 | 0 | M | 721
64 | SO 01.1 | 28615337.A | Odbočka HTEA D 50/ 40 mm 87,5° PP | kus | 8 | 0 | 0 | 0 | 0 | 7e-05 | 0.00056 | RTS I / 2022 | 0 |  | 0 | 0 | 0 | 0 | 0 | 0 | 0 | SO 01.1 | 0 | 0 | 0 | 21 | 0 | 0 | 7 |  |  |  | 0 | 0 | 0 | 721_ | SO 01.1_72_ | SO 01.1_ | 0 | 0 | 0 | 0.00056 | 0 | 0 | 0 | M | 721
65 | SO 01.1 | 28615342.A | Odbočka HTEA D 50/ 50 mm 87,5° PP | kus | 12 | 0 | 0 | 0 | 0 | 7e-05 | 0.00084 | RTS I / 2022 | 0 |  | 0 | 0 | 0 | 0 | 0 | 0 | 0 | SO 01.1 | 0 | 0 | 0 | 21 | 0 | 0 | 7 |  |  |  | 0 | 0 | 0 | 721_ | SO 01.1_72_ | SO 01.1_ | 0 | 0 | 0 | 0.00084 | 0 | 0 | 0 | M | 721
66 | SO 01.1 | 998721101R00 | Přesun hmot pro vnitřní kanalizaci, výšky do 6 m | t | 0.337 | 0 | 0 | 0 | 0 | 0 | 0 | RTS I / 2022 | 0 |  | 0 | 0 | 0 | 0 | 0 | 0 | 0 | SO 01.1 | 0 | 0 | 0 | 21 | 0 | 0 | 5 |  |  |  | 0 | 0 | 0 | 721_ | SO 01.1_72_ | SO 01.1_ | 0 | 0 | 0 | 0 | 0 | 0 | 0 | P | 721
| SO 01.1 | 762 | Konstrukce tesařské |  |  |  | 0 | 0 | 0 |  | 0.00334 | [10 empty] | SO 01.1 | [7 empty] | 0 | 0 | 0
67 | SO 01.1 | 762341921R00 | Vyřezání otvorů střech, v bednění pl. do 1 m2 | m2 | 0.25 | 0 | 0 | 0 | 0 | 0.01336 | 0.00334 | RTS I / 2022 | 0 |  | 0 | 0 | 0 | 0 | 0 | 0 | 0 | SO 01.1 | 0 | 0 | 0 | 21 | 0 | 0 | 7 |  |  |  | 0 | 0 | 0 | 762_ | SO 01.1_76_ | SO 01.1_ | 0 | 0 | 0 | 0.00334 | 0 | 0 | 0 | P | 762
| SO 01.1 | 767 | Konstrukce doplňkové stavební (zámečnické) |  |  |  | 0 | 0 | 0 |  | 0.02043 | [10 empty] | SO 01.1 | [7 empty] | 0 | 0 | 0
68 | SO 01.1 | 767396101R00 | Montáž prostupových tvarovek plochy do 0,25 m2 | ks | 3 | 0 | 0 | 0 | 0 | 1e-05 | 3e-05 | RTS I / 2022 | 0 |  | 0 | 0 | 0 | 0 | 0 | 0 | 0 | SO 01.1 | 0 | 0 | 0 | 21 | 0 | 0 | 7 |  |  |  | 0 | 0 | 0 | 767_ | SO 01.1_76_ | SO 01.1_ | 0 | 0 | 0 | 3e-05 | 0 | 0 | 0 | P | 767
69 | SO 01.1 | 27344354 | Manžeta prostupová EPDM 76 - 152 mm (střecha a stropem) | kus | 3 | 0 | 0 | 0 | 0 | 0.0015 | 0.0045 | RTS I / 2022 | 0 |  | 0 | 0 | 0 | 0 | 0 | 0 | 0 | SO 01.1 | 0 | 0 | 0 | 21 | 0 | 0 | 7 |  |  |  | 0 | 0 | 0 | 767_ | SO 01.1_76_ | SO 01.1_ | 0 | 0 | 0 | 0.0045 | 0 | 0 | 0 | M | 767
70 | SO 01.1 | 767995101R00 | Výroba a montáž kov. atypických konstr. do 5 kg | kg | 15 | 0 | 0 | 0 | 0 | 6e-05 | 0.0009 | RTS I / 2022 | 0 |  | 0 | 0 | 0 | 0 | 0 | 0 | 0 | SO 01.1 | 0 | 0 | 0 | 21 | 0 | 0 | 7 |  |  |  | 0 | 0 | 0 | 767_ | SO 01.1_76_ | SO 01.1_ | 0 | 0 | 0 | 0.0009 | 0 | 0 | 0 | P | 767
71 | SO 01.1 | 55399994 | Kotvy, úhelníky apod.atypické výrobky Pz | kg | 12 | 0 | 0 | 0 | 0 | 0.001 | 0.012 | RTS I / 2022 | 0 |  | 0 | 0 | 0 | 0 | 0 | 0 | 0 | SO 01.1 | 0 | 0 | 0 | 21 | 0 | 0 | 7 |  |  |  | 0 | 0 | 0 | 767_ | SO 01.1_76_ | SO 01.1_ | 0 | 0 | 0 | 0.012 | 0 | 0 | 0 | M | 767
72 | SO 01.1 | 23153010 | Ostatní těsnící materiál | kg | 3 | 0 | 0 | 0 | 0 | 0.001 | 0.003 | RTS I / 2022 | 0 |  | 0 | 0 | 0 | 0 | 0 | 0 | 0 | SO 01.1 | 0 | 0 | 0 | 21 | 0 | 0 | 7 |  |  |  | 0 | 0 | 0 | 767_ | SO 01.1_76_ | SO 01.1_ | 0 | 0 | 0 | 0.003 | 0 | 0 | 0 | M | 767
| SO 01.1 | 783 | Nátěry |  |  |  | 0 | 0 | 0 |  | 0.011304 | [10 empty] | SO 01.1 | [7 empty] | 0 | 0 | 0
73 | SO 01.1 | 783825110R00 | Nátěr ke zlepšení vodotěsnosti betonových povrchů 2x-vnitřní prostor stěn šachet | m2 | 18.84 | 0 | 0 | 0 | 0 | 0.0006 | 0.011304 | RTS I / 2022 | 0 |  | 0 | 0 | 0 | 0 | 0 | 0 | 0 | SO 01.1 | 0 | 0 | 0 | 21 | 0 | 0 | 7 |  |  |  | 0 | 0 | 0 | 783_ | SO 01.1_78_ | SO 01.1_ | 0 | 0 | 0 | 0.011304 | 0 | 0 | 0 | P | 783
| SO 01.1 | 81 | Potrubí z trub betonových |  |  |  | 0 | 0 | 0 |  | 0 | [10 empty] | SO 01.1 | [7 empty] | 0 | 0 | 0
74 | SO 01.1 | 810361111R00 | Přeseknutí betonové(plastové) trouby DN do 250 mm | kus | 4 | 0 | 0 | 0 | 0 | 0 | 0 | RTS I / 2022 | 0 |  | 0 | 0 | 0 | 0 | 0 | 0 | 0 | SO 01.1 | 0 | 0 | 0 | 21 | 0 | 0 | 1 |  |  |  | 0 | 0 | 0 | 81_ | SO 01.1_8_ | SO 01.1_ | 0 | 0 | 0 | 0 | 0 | 0 | 0 | P | 81
| SO 01.1 | 87 | Potrubí z trub plastických, skleněných a čedičových |  |  |  | 0 | 0 | 0 |  | 0.15543 | [10 empty] | SO 01.1 | [7 empty] | 0 | 0 | 0
75 | SO 01.1 | 871311111R00 | Montáž trubek z tvrdého PVC ve výkopu d 160 mm | m | 42.3 | 0 | 0 | 0 | 0 | 0.0001 | 0.00423 | RTS I / 2022 | 0 |  | 0 | 0 | 0 | 0 | 0 | 0 | 0 | SO 01.1 | 0 | 0 | 0 | 21 | 0 | 0 | 1 |  |  |  | 0 | 0 | 0 | 87_ | SO 01.1_8_ | SO 01.1_ | 0 | 0 | 0 | 0.00423 | 0 | 0 | 0 | P | 87
76 | SO 01.1 | 28614522 | Trubka kanalizační PP SN 12 DN 150/6000, Plnostěnná trubka zvenčí i zevnitř hladká | kus | 5 | 0 | 0 | 0 | 0 | 0.0216 | 0.108 | RTS I / 2022 | 0 |  | 0 | 0 | 0 | 0 | 0 | 0 | 0 | SO 01.1 | 0 | 0 | 0 | 21 | 0 | 0 | 1 |  |  |  | 0 | 0 | 0 | 87_ | SO 01.1_8_ | SO 01.1_ | 0 | 0 | 0 | 0.108 | 0 | 0 | 0 | M | 87
77 | SO 01.1 | 28614521 | Trubka kanalizační PP SN 12 DN 150/3000, Plnostěnná trubka zvenčí i zevnitř hladká | kus | 2 | 0 | 0 | 0 | 0 | 0.0108 | 0.0216 | RTS I / 2022 | 0 |  | 0 | 0 | 0 | 0 | 0 | 0 | 0 | SO 01.1 | 0 | 0 | 0 | 21 | 0 | 0 | 1 |  |  |  | 0 | 0 | 0 | 87_ | SO 01.1_8_ | SO 01.1_ | 0 | 0 | 0 | 0.0216 | 0 | 0 | 0 | M | 87
78 | SO 01.1 | 28614520 | Trubka kanalizační PP SN 12 DN 150/1000, Plnostěnná trubka zvenčí i zevnitř hladká | kus | 6 | 0 | 0 | 0 | 0 | 0.0036 | 0.0216 | RTS I / 2022 | 0 |  | 0 | 0 | 0 | 0 | 0 | 0 | 0 | SO 01.1 | 0 | 0 | 0 | 21 | 0 | 0 | 1 |  |  |  | 0 | 0 | 0 | 87_ | SO 01.1_8_ | SO 01.1_ | 0 | 0 | 0 | 0.0216 | 0 | 0 | 0 | M | 87
| SO 01.1 | 89 | Ostatní konstrukce a práce na trubním vedení |  |  |  | 0 | 0 | 0 |  | 15.0783 | [10 empty] | SO 01.1 | [7 empty] | 0 | 0 | 0
79 | SO 01.1 | 894423111RT1 | Osazení betonových dílců šachet,šachtová dna, na kroužek, do 2,0 t | kus | 4 | 0 | 0 | 0 | 0 | 0 | 0 | RTS I / 2022 | 0 |  | 0 | 0 | 0 | 0 | 0 | 0 | 0 | SO 01.1 | 0 | 0 | 0 | 21 | 0 | 0 | 1 |  |  |  | 0 | 0 | 0 | 89_ | SO 01.1_8_ | SO 01.1_ | 0 | 0 | 0 | 0 | 0 | 0 | 0 | P | 89
80 | SO 01.1 | 59224366.A | Dno šachetní - kompaktní TBZ-Q1 100/463 KOMtl.150mm( dle typu stok a tvarů zakřivení,průtok stěny v plné výšce DN stoky viz.TZ a PD) | kus | 4 | 0 | 0 | 0 | 0 | 1.6 | 6.4 | RTS I / 2022 | 0 |  | 0 | 0 | 0 | 0 | 0 | 0 | 0 | SO 01.1 | 0 | 0 | 0 | 21 | 0 | 0 | 1 |  |  |  | 0 | 0 | 0 | 89_ | SO 01.1_8_ | SO 01.1_ | 0 | 0 | 0 | 6.4 | 0 | 0 | 0 | M | 89
81 | SO 01.1 | 894422111RT1 | Osazení betonových dílců šachet,skruže přechodové, na kroužek | kus | 4 | 0 | 0 | 0 | 0 | 0 | 0 | RTS I / 2022 | 0 |  | 0 | 0 | 0 | 0 | 0 | 0 | 0 | SO 01.1 | 0 | 0 | 0 | 21 | 0 | 0 | 1 |  |  |  | 0 | 0 | 0 | 89_ | SO 01.1_8_ | SO 01.1_ | 0 | 0 | 0 | 0 | 0 | 0 | 0 | P | 89
82 | SO 01.1 | 894421112RT1 | Osazení betonových dílců šachet | kus | 4 | 0 | 0 | 0 | 0 | 0 | 0 | RTS I / 2022 | 0 |  | 0 | 0 | 0 | 0 | 0 | 0 | 0 | SO 01.1 | 0 | 0 | 0 | 21 | 0 | 0 | 1 |  |  |  | 0 | 0 | 0 | 89_ | SO 01.1_8_ | SO 01.1_ | 0 | 0 | 0 | 0 | 0 | 0 | 0 | P | 89
83 | SO 01.1 | 894421111RT1 | Osazení betonových dílců šachet, skruže rovné, na kroužek, do 0,5 t | kus | 3 | 0 | 0 | 0 | 0 | 0 | 0 | RTS I / 2022 | 0 |  | 0 | 0 | 0 | 0 | 0 | 0 | 0 | SO 01.1 | 0 | 0 | 0 | 21 | 0 | 0 | 1 |  |  |  | 0 | 0 | 0 | 89_ | SO 01.1_8_ | SO 01.1_ | 0 | 0 | 0 | 0 | 0 | 0 | 0 | P | 89
84 | SO 01.1 | 894403011R00 | Osazení betonových stropních dílců jakýchkoliv | kus | 6 | 0 | 0 | 0 | 0 | 0.03903 | 0.23418 | RTS I / 2022 | 0 |  | 0 | 0 | 0 | 0 | 0 | 0 | 0 | SO 01.1 | 0 | 0 | 0 | 21 | 0 | 0 | 1 |  |  |  | 0 | 0 | 0 | 89_ | SO 01.1_8_ | SO 01.1_ | 0 | 0 | 0 | 0.23418 | 0 | 0 | 0 | P | 89
85 | SO 01.1 | 899104111R00 | Osazení poklopu s rámem nad 150 kg | kus | 4 | 0 | 0 | 0 | 0 | 0.00702 | 0.02808 | RTS I / 2022 | 0 |  | 0 | 0 | 0 | 0 | 0 | 0 | 0 | SO 01.1 | 0 | 0 | 0 | 21 | 0 | 0 | 1 |  |  |  | 0 | 0 | 0 | 89_ | SO 01.1_8_ | SO 01.1_ | 0 | 0 | 0 | 0.02808 | 0 | 0 | 0 | P | 89
86 | SO 01.1 | 892855114R00 | Kontrola kanalizace TV kamerou do 200 m | m | 60.1 | 0 | 0 | 0 | 0 | 0 | 0 | RTS I / 2022 | 0 |  | 0 | 0 | 0 | 0 | 0 | 0 | 0 | SO 01.1 | 0 | 0 | 0 | 21 | 0 | 0 | 1 |  |  |  | 0 | 0 | 0 | 89_ | SO 01.1_8_ | SO 01.1_ | 0 | 0 | 0 | 0 | 0 | 0 | 0 | P | 89
87 | SO 01.1 | 59224353.A | Konus šachetní TBR-Q.1 100-63/58/12 KPS | kus | 4 | 0 | 0 | 0 | 0 | 0.585 | 2.34 | RTS I / 2022 | 0 |  | 0 | 0 | 0 | 0 | 0 | 0 | 0 | SO 01.1 | 0 | 0 | 0 | 21 | 0 | 0 | 1 |  |  |  | 0 | 0 | 0 | 89_ | SO 01.1_8_ | SO 01.1_ | 0 | 0 | 0 | 2.34 | 0 | 0 | 0 | M | 89
88 | SO 01.1 | 59224364.A | Skruž šachetní TBS-Q.1 100/100/12 PS | kus | 4 | 0 | 0 | 0 | 0 | 1 | 4 | RTS I / 2022 | 0 |  | 0 | 0 | 0 | 0 | 0 | 0 | 0 | SO 01.1 | 0 | 0 | 0 | 21 | 0 | 0 | 1 |  |  |  | 0 | 0 | 0 | 89_ | SO 01.1_8_ | SO 01.1_ | 0 | 0 | 0 | 4 | 0 | 0 | 0 | M | 89
89 | SO 01.1 | 59224358.A | Skruž šachetní TBS-Q.1 100/25/12 PS | kus | 2 | 0 | 0 | 0 | 0 | 0.25 | 0.5 | RTS I / 2022 | 0 |  | 0 | 0 | 0 | 0 | 0 | 0 | 0 | SO 01.1 | 0 | 0 | 0 | 21 | 0 | 0 | 1 |  |  |  | 0 | 0 | 0 | 89_ | SO 01.1_8_ | SO 01.1_ | 0 | 0 | 0 | 0.5 | 0 | 0 | 0 | M | 89
90 | SO 01.1 | 59224361.A | Skruž šachetní TBS-Q.1 100/50/12 PS | kus | 1 | 0 | 0 | 0 | 0 | 0.5 | 0.5 | RTS I / 2022 | 0 |  | 0 | 0 | 0 | 0 | 0 | 0 | 0 | SO 01.1 | 0 | 0 | 0 | 21 | 0 | 0 | 1 |  |  |  | 0 | 0 | 0 | 89_ | SO 01.1_8_ | SO 01.1_ | 0 | 0 | 0 | 0.5 | 0 | 0 | 0 | M | 89
91 | SO 01.1 | 59224373.A | Těsnění elastom pro šach díly EMT - DN 1000 | kus | 7 | 0 | 0 | 0 | 0 | 0.002 | 0.014 | RTS I / 2022 | 0 |  | 0 | 0 | 0 | 0 | 0 | 0 | 0 | SO 01.1 | 0 | 0 | 0 | 21 | 0 | 0 | 1 |  |  |  | 0 | 0 | 0 | 89_ | SO 01.1_8_ | SO 01.1_ | 0 | 0 | 0 | 0.014 | 0 | 0 | 0 | M | 89
92 | SO 01.1 | 59224177.A | Prstenec vyrovnávací TBW-Q 625/120/120 | kus | 2 | 0 | 0 | 0 | 0 | 0.08 | 0.16 | RTS I / 2022 | 0 |  | 0 | 0 | 0 | 0 | 0 | 0 | 0 | SO 01.1 | 0 | 0 | 0 | 21 | 0 | 0 | 1 |  |  |  | 0 | 0 | 0 | 89_ | SO 01.1_8_ | SO 01.1_ | 0 | 0 | 0 | 0.16 | 0 | 0 | 0 | M | 89
93 | SO 01.1 | 59224177 | Prstenec vyrovnávací TBW-Q 625/100/120 | kus | 2 | 0 | 0 | 0 | 0 | 0.068 | 0.136 | RTS I / 2022 | 0 |  | 0 | 0 | 0 | 0 | 0 | 0 | 0 | SO 01.1 | 0 | 0 | 0 | 21 | 0 | 0 | 1 |  |  |  | 0 | 0 | 0 | 89_ | SO 01.1_8_ | SO 01.1_ | 0 | 0 | 0 | 0.136 | 0 | 0 | 0 | M | 89
94 | SO 01.1 | 59224176 | Prstenec vyrovnávací TBW-Q 625/80/120 | kus | 2 | 0 | 0 | 0 | 0 | 0.051 | 0.102 | RTS I / 2022 | 0 |  | 0 | 0 | 0 | 0 | 0 | 0 | 0 | SO 01.1 | 0 | 0 | 0 | 21 | 0 | 0 | 1 |  |  |  | 0 | 0 | 0 | 89_ | SO 01.1_8_ | SO 01.1_ | 0 | 0 | 0 | 0.102 | 0 | 0 | 0 | M | 89
95 | SO 01.1 | 55340323 | Poklop na vstupní šachtu 600 D 400 vz. DIN(bude dle TZ a PD) | kus | 4 | 0 | 0 | 0 | 0 | 0.166 | 0.664 | RTS I / 2022 | 0 |  | 0 | 0 | 0 | 0 | 0 | 0 | 0 | SO 01.1 | 0 | 0 | 0 | 21 | 0 | 0 | 1 |  |  |  | 0 | 0 | 0 | 89_ | SO 01.1_8_ | SO 01.1_ | 0 | 0 | 0 | 0.664 | 0 | 0 | 0 | M | 89
| SO 01.1 | 90 | Hodinové zúčtovací sazby (HZS) |  |  |  | 0 | 0 | 0 |  | 0 | [10 empty] | SO 01.1 | [7 empty] | 0 | 0 | 0
96 | SO 01.1 | 909 R00 | Náklady na úpravu a přizpůsobení potrubí na stavbě | h | 20 | 0 | 0 | 0 | 0 | 0 | 0 | RTS I / 2022 | 0 |  | 0 | 0 | 0 | 0 | 0 | 0 | 0 | SO 01.1 | 0 | 0 | 0 | 21 | 0 | 0 | 1 |  |  |  | 0 | 0 | 0 | 90_ | SO 01.1_9_ | SO 01.1_ | 0 | 0 | 0 | 0 | 0 | 0 | 0 | P | 90
97 | SO 01.1 | 909 R00 | Hzs-zednické výpomoci_ostatní zapravení a demontáže původní vody | h | 48 | 0 | 0 | 0 | 0 | 0 | 0 | RTS I / 2022 | 0 |  | 0 | 0 | 0 | 0 | 0 | 0 | 0 | SO 01.1 | 0 | 0 | 0 | 21 | 0 | 0 | 1 |  |  |  | 0 | 0 | 0 | 90_ | SO 01.1_9_ | SO 01.1_ | 0 | 0 | 0 | 0 | 0 | 0 | 0 | P | 90
| SO 01.1 | 95 | Různé dokončovací konstrukce a práce na pozemních stavbách |  |  |  | 0 | 0 | 0 |  | 0.05094 | [10 empty] | SO 01.1 | [7 empty] | 0 | 0 | 0
98 | SO 01.1 | 953943112R00 | Osazení kovových předmětů do zdiva, 5 kg / kus | kus | 3 | 0 | 0 | 0 | 0 | 0.01638 | 0.04914 | RTS I / 2022 | 0 |  | 0 | 0 | 0 | 0 | 0 | 0 | 0 | SO 01.1 | 0 | 0 | 0 | 21 | 0 | 0 | 1 |  |  |  | 0 | 0 | 0 | 95_ | SO 01.1_9_ | SO 01.1_ | 0 | 0 | 0 | 0.04914 | 0 | 0 | 0 | P | 95
99 | SO 01.1 | 28349010 | Dvířka revizní plná SI 2020 rozměr 200x200 mm | kus | 3 | 0 | 0 | 0 | 0 | 0.0006 | 0.0018 | RTS I / 2022 | 0 |  | 0 | 0 | 0 | 0 | 0 | 0 | 0 | SO 01.1 | 0 | 0 | 0 | 21 | 0 | 0 | 1 |  |  |  | 0 | 0 | 0 | 95_ | SO 01.1_9_ | SO 01.1_ | 0 | 0 | 0 | 0.0018 | 0 | 0 | 0 | M | 95
| SO 01.1 | H27 | Vedení trubní dálková a přípojná |  |  |  | 0 | 0 | 0 |  | 0 | [10 empty] | SO 01.1 | [7 empty] | 0 | 0 | 0
100 | SO 01.1 | 998276101R00 | Přesun hmot, trubní vedení plastová, otevř. výkop | t | 70.936 | 0 | 0 | 0 | 0 | 0 | 0 | RTS I / 2022 | 0 |  | 0 | 0 | 0 | 0 | 0 | 0 | 0 | SO 01.1 | 0 | 0 | 0 | 21 | 0 | 0 | 5 |  |  |  | 0 | 0 | 0 | H27_ | SO 01.1_9_ | SO 01.1_ | 0 | 0 | 0 | 0 | 0 | 0 | 0 | P | H27
| SO 01.1 | 97 | Prorážení otvorů a ostatní bourací práce |  |  |  | 0 | 0 | 0 |  | 2.9626 | [10 empty] | SO 01.1 | [7 empty] | 0 | 0 | 0
101 | SO 01.1 | 460680023RT3 | Průraz zdivem v cihlové zdi tloušťky 45 cm | kus | 2 | 0 | 0 | 0 | 0 | 0.00734 | 0.01468 | RTS I / 2022 | 0 |  | 0 | 0 | 0 | 0 | 0 | 0 | 0 | SO 01.1 | 0 | 0 | 0 | 21 | 0 | 0 | 2 |  |  |  | 0 | 0 | 0 | 97_ | SO 01.1_9_ | SO 01.1_ | 0 | 0 | 0 | 0.01468 | 0 | 0 | 0 | P | 97
102 | SO 01.1 | 460680022RT2 | Průraz zdivem v cihlové zdi tloušťky 30 cm | kus | 6 | 0 | 0 | 0 | 0 | 0.00565 | 0.0339 | RTS I / 2022 | 0 |  | 0 | 0 | 0 | 0 | 0 | 0 | 0 | SO 01.1 | 0 | 0 | 0 | 21 | 0 | 0 | 2 |  |  |  | 0 | 0 | 0 | 97_ | SO 01.1_9_ | SO 01.1_ | 0 | 0 | 0 | 0.0339 | 0 | 0 | 0 | P | 97
103 | SO 01.1 | 460680021R00 | Průraz zdivem v cihlové zdi tloušťky 15 cm | kus | 14 | 0 | 0 | 0 | 0 | 0.00367 | 0.05138 | RTS I / 2022 | 0 |  | 0 | 0 | 0 | 0 | 0 | 0 | 0 | SO 01.1 | 0 | 0 | 0 | 21 | 0 | 0 | 2 |  |  |  | 0 | 0 | 0 | 97_ | SO 01.1_9_ | SO 01.1_ | 0 | 0 | 0 | 0.05138 | 0 | 0 | 0 | P | 97
104 | SO 01.1 | 974031167R00 | Vysekání rýh ve zdi cihelné 15 x 30 cm | m | 18 | 0 | 0 | 0 | 0 | 0.08149 | 1.4668 | RTS I / 2022 | 0 |  | 0 | 0 | 0 | 0 | 0 | 0 | 0 | SO 01.1 | 0 | 0 | 0 | 21 | 0 | 0 | 1 |  |  |  | 0 | 0 | 0 | 97_ | SO 01.1_9_ | SO 01.1_ | 0 | 0 | 0 | 1.4668 | 0 | 0 | 0 | P | 97
105 | SO 01.1 | 974031133R00 | Vysekání rýh ve zdi cihelné 5 x 10 cm | m | 19.5 | 0 | 0 | 0 | 0 | 0.00949 | 0.18505 | RTS I / 2022 | 0 |  | 0 | 0 | 0 | 0 | 0 | 0 | 0 | SO 01.1 | 0 | 0 | 0 | 21 | 0 | 0 | 1 |  |  |  | 0 | 0 | 0 | 97_ | SO 01.1_9_ | SO 01.1_ | 0 | 0 | 0 | 0.18505 | 0 | 0 | 0 | P | 97
106 | SO 01.1 | 974031132R00 | Vysekání rýh ve zdi cihelné 5 x 7 cm | m | 105 | 0 | 0 | 0 | 0 | 0.00649 | 0.68145 | RTS I / 2022 | 0 |  | 0 | 0 | 0 | 0 | 0 | 0 | 0 | SO 01.1 | 0 | 0 | 0 | 21 | 0 | 0 | 1 |  |  |  | 0 | 0 | 0 | 97_ | SO 01.1_9_ | SO 01.1_ | 0 | 0 | 0 | 0.68145 | 0 | 0 | 0 | P | 97
107 | SO 01.1 | 970041160R00 | Vrtání jádrové do prostého betonu do D 160 mm | m | 0.9 | 0 | 0 | 0 | 0 | 0.04823 | 0.043407 | RTS I / 2022 | 0 |  | 0 | 0 | 0 | 0 | 0 | 0 | 0 | SO 01.1 | 0 | 0 | 0 | 21 | 0 | 0 | 1 |  |  |  | 0 | 0 | 0 | 97_ | SO 01.1_9_ | SO 01.1_ | 0 | 0 | 0 | 0.043407 | 0 | 0 | 0 | P | 97
108 | SO 01.1 | 974031164R00 | Vysekání rýh ve zdi cihelné 15 x 15 cm | m | 12 | 0 | 0 | 0 | 0 | 0.04049 | 0.48588 | RTS I / 2022 | 0 |  | 0 | 0 | 0 | 0 | 0 | 0 | 0 | SO 01.1 | 0 | 0 | 0 | 21 | 0 | 0 | 1 |  |  |  | 0 | 0 | 0 | 97_ | SO 01.1_9_ | SO 01.1_ | 0 | 0 | 0 | 0.48588 | 0 | 0 | 0 | P | 97
| SO 01.1 | S | Přesuny sutí |  |  |  | 0 | 0 | 0 |  | 0 | [10 empty] | SO 01.1 | [7 empty] | 0 | 0 | 0
109 | SO 01.1 | 979011111R00 | Svislá doprava suti a vybour. hmot za 2.NP a 1.PP | t | 0.988 | 0 | 0 | 0 | 0 | 0 | 0 | RTS I / 2022 | 0 |  | 0 | 0 | 0 | 0 | 0 | 0 | 0 | SO 01.1 | 0 | 0 | 0 | 21 | 0 | 0 | 5 |  |  |  | 0 | 0 | 0 | S_ | SO 01.1_9_ | SO 01.1_ | 0 | 0 | 0 | 0 | 0 | 0 | 0 | P | S
110 | SO 01.1 | 979081111R00 | Odvoz suti a vybour. hmot na skládku do 1 km | t | 3.113 | 0 | 0 | 0 | 0 | 0 | 0 | RTS I / 2022 | 0 |  | 0 | 0 | 0 | 0 | 0 | 0 | 0 | SO 01.1 | 0 | 0 | 0 | 21 | 0 | 0 | 5 |  |  |  | 0 | 0 | 0 | S_ | SO 01.1_9_ | SO 01.1_ | 0 | 0 | 0 | 0 | 0 | 0 | 0 | P | S
111 | SO 01.1 | 979081121R00 | Příplatek k odvozu za každý další 1 km | t | 77.825 | 0 | 0 | 0 | 0 | 0 | 0 | RTS I / 2022 | 0 |  | 0 | 0 | 0 | 0 | 0 | 0 | 0 | SO 01.1 | 0 | 0 | 0 | 21 | 0 | 0 | 5 |  |  |  | 0 | 0 | 0 | S_ | SO 01.1_9_ | SO 01.1_ | 0 | 0 | 0 | 0 | 0 | 0 | 0 | P | S
112 | SO 01.1 | 979082111R00 | Vnitrostaveništní doprava suti do 10 m | t | 3.113 | 0 | 0 | 0 | 0 | 0 | 0 | RTS I / 2022 | 0 |  | 0 | 0 | 0 | 0 | 0 | 0 | 0 | SO 01.1 | 0 | 0 | 0 | 21 | 0 | 0 | 5 |  |  |  | 0 | 0 | 0 | S_ | SO 01.1_9_ | SO 01.1_ | 0 | 0 | 0 | 0 | 0 | 0 | 0 | P | S
113 | SO 01.1 | 979082121R00 | Příplatek k vnitrost. dopravě suti za dalších 5 m | t | 9.339 | 0 | 0 | 0 | 0 | 0 | 0 | RTS I / 2022 | 0 |  | 0 | 0 | 0 | 0 | 0 | 0 | 0 | SO 01.1 | 0 | 0 | 0 | 21 | 0 | 0 | 5 |  |  |  | 0 | 0 | 0 | S_ | SO 01.1_9_ | SO 01.1_ | 0 | 0 | 0 | 0 | 0 | 0 | 0 | P | S
114 | SO 01.1 | 979094111R00 | Nakládání nebo překládání vybouraných hmot | t | 3.113 | 0 | 0 | 0 | 0 | 0 | 0 | RTS I / 2022 | 0 |  | 0 | 0 | 0 | 0 | 0 | 0 | 0 | SO 01.1 | 0 | 0 | 0 | 21 | 0 | 0 | 5 |  |  |  | 0 | 0 | 0 | S_ | SO 01.1_9_ | SO 01.1_ | 0 | 0 | 0 | 0 | 0 | 0 | 0 | P | S
115 | SO 01.1 | 979990191R00 | Poplatek za uložení suti - plastové výrobky, skupina odpadu 170203 | t | 0.15 | 0 | 0 | 0 | 0 | 0 | 0 | RTS I / 2022 | 0 |  | 0 | 0 | 0 | 0 | 0 | 0 | 0 | SO 01.1 | 0 | 0 | 0 | 21 | 0 | 0 | 5 |  |  |  | 0 | 0 | 0 | S_ | SO 01.1_9_ | SO 01.1_ | 0 | 0 | 0 | 0 | 0 | 0 | 0 | P | S
116 | SO 01.1 | 979990105R00 | Poplatek za skládku suti - cihelné výrobky, skupina odpadu 170102 | t | 2.963 | 0 | 0 | 0 | 0 | 0 | 0 | RTS I / 2022 | 0 |  | 0 | 0 | 0 | 0 | 0 | 0 | 0 | SO 01.1 | 0 | 0 | 0 | 21 | 0 | 0 | 5 |  |  |  | 0 | 0 | 0 | S_ | SO 01.1_9_ | SO 01.1_ | 0 | 0 | 0 | 0 | 0 | 0 | 0 | P | S
[7 empty] | Celkem: |  | 0

## Výkaz výměr (SO 01.1)
Výkaz výměr (SO 01.1 - Splašková kanalizace)
Název stavby: |  | Modernizace multifunkčního domu - Suchohrdly u Miroslavi |  | Objednatel: | Obec Suchohrdly u Miroslavi
Druh stavby: |  | Stavební úpravy s přístavbou |  | Projektant: | Ing. Radek Dřevěný
Lokalita: |  | Suchohrdly u u Miroslavi(759210),parc.č. st.39/2,172,3730,1524/16 |  | Zhotovitel:
Zpracoval: |  | Bohuslav Hemala |  | Zpracováno dne: | 26.07.2022
Č | Objekt | Kód | Zkrácený popis |  | MJ | Množství | Potřebné množství
1 | SO 01.1 | 132201212R00 | Hloubení rýh š.do 200 cm hor.3 do 1000m3,STROJNĚ |  | m3 | 68.932 | 0
|  |  | 26*(0,8+1,4)/2*0,8+3,8*(1,2+1,4)/2*0,8+8*(1,4+2)/2*0,8+4,5*(2+2,5)/2*0,8 | 150 |  | 45.812
|  |  | 1,7*1,7*(1,7+1,8+2+2,5) | šachty |  | 23.12
2 | SO 01.1 | 132201219R00 | Příplatek za lepivost - hloubení rýh 200cm v hor.3 |  | m3 | 68.932 | 0
|  |  | 26*(0,8+1,4)/2*0,8+3,8*(1,2+1,4)/2*0,8+8*(1,4+2)/2*0,8+4,5*(2+2,5)/2*0,8 | 150 |  | 45.812
|  |  | 1,7*1,7*(1,7+1,8+2+2,5) | šachty |  | 23.12
3 | SO 01.1 | 139601103R00 | Ruční výkop jam, rýh a šachet v hornině tř. 4 |  | m3 | 16.35 | 0
|  |  | 16*(0,4+1,2)/2*0,6+8*(0,4+1,2)/2*0,6+5,5*(0,4+1)/2*0,6 | A vnitřní |  | 13.83
|  |  | 3,5*(0,4+0,8)/2*0,6*2 | B |  | 2.52
4 | SO 01.1 | 151101101R00 | Pažení a rozepření stěn rýh - příložné - hl.do 2 m |  | m2 | 47.45 | 0
|  |  | 8*(1,4+2)/2*2+4,5*(2+2,5)/2*2 | 150 |  | 47.45
5 | SO 01.1 | 151101111R00 | Odstranění pažení stěn rýh - příložné - hl. do 2 m |  | m2 | 47.45 | 0
|  |  | 47,45 |  |  | 47.45
6 | SO 01.1 | 161101101R00 | Svislé přemístění výkopku z hor.1-4 do 2,5 m |  | m3 | 68.932 | 0
|  |  | 68,932 |  |  | 68.932
7 | SO 01.1 | 162201101R00 | Vodorovné přemístění výkopku z hor.1-4 do 20 m |  | m3 | 46.572 | 0
|  |  | 46,572 |  |  | 46.572
8 | SO 01.1 | 162301102R00 | Vodorovné přemístění výkopku z hor.1-4 do 1000 m |  | m3 | 38.71 | 0
|  |  | 68,932+16,35-46,572 |  |  | 38.71
9 | SO 01.1 | 162701109R00 | Příplatek k vod. přemístění hor.1-4 za další 1 km |  | m3 | 387.1 | 0
|  |  | 38,71*10 |  |  | 387.1
10 | SO 01.1 | 167101102R00 | Nakládání výkopku z hor.1-4 v množství nad 100 m3 |  | m3 | 46.572 | 0
|  |  | 46,572 |  |  | 46.572
11 | SO 01.1 | 162201101R00 | Vodorovné přemístění výkopku z hor.1-4 do 20 m -zpětné |  | m3 | 46.572 | 0
|  |  | 46,572 |  |  | 46.572
12 | SO 01.1 | 162702199R00 | Poplatek za skládku zeminy |  | m3 | 38.71 | 0
|  |  | 38,710 |  |  | 38.71
13 | SO 01.1 | 171201201R00 | Uložení sypaniny na skl.-sypanina na výšku přes 2m |  | m3 | 46.572 | 0
|  |  | 35,128+11,444 |  |  | 46.572
14 | SO 01.1 | 175101101RT2 | Obsyp potrubí bez prohození sypaniny, s dodáním štěrkopísku frakce 0 - 22 mm |  | m3 | 22.616 | 0
|  |  | 26*(0,16+0,3)*0,8+3,8*(0,16+0,3)*0,8+8*(0,16+0,3)*0,8+4,5*(0,16+0,3)*0,8 | 150 |  | 15.566
|  |  | 16*0,35*0,6+8*0,3*0,6+5,5*0,3*0,6 | A vnitřní |  | 5.79
|  |  | 3,5*0,3*0,6*2 | B |  | 1.26
15 | SO 01.1 | 174101101R00 | Zásyp jam, rýh, šachet se zhutněním |  | m3 | 35.128 | 0
|  |  | 68,932+16,35-22,616-6,73-1,156 |  |  | 54.78
|  |  | -1,7*1,7*(1,7+1,8+2+2,5-0,3*4) |  |  | -19.652
16 | SO 01.1 | 175101101R00 | Obsyp potrubí bez prohození sypaniny-šachty |  | m3 | 11.444 | 0
|  |  | 1,7*1,7*(1,7+1,8+2+2,5-0,3*4)-(1,7+1,8+2+2,5-0,3*4)*0,62*0,62*3,14 |  |  | 11.444
17 | SO 01.1 | 460300006R00 | Hutnění zeminy po vrstvách 20 cm |  | m3 | 69.188 | 0
|  |  | 46,572+22,616 |  |  | 69.188
18 | SO 01.1 | 342267111RT2 | Obklad trámů sádrokartonem dvoustranný do 0,5/0,5m |  | m | 10.5 | 0
|  |  | 3,5*3 |  |  | 10.5
19 | SO 01.1 | 342267113RT2 | Obklad trámů sádrokartonem čtyřstranný do 0,5/0,5m |  | m | 9 | 0
|  |  | 3*3 |  |  | 9
20 | SO 01.1 | 452311131R00 | Desky podkladní pod potrubí z betonu C 12/15 |  | m3 | 1.156 | 0
|  |  | 1,7*1,7*4*0,1 |  |  | 1.156
21 | SO 01.1 | 451572111RK1 | Lože pod potrubí z kameniva těženého 0 - 4 mm |  | m3 | 6.73 | 0
|  |  | 26*0,1*0,8+3,8*0,1*0,8+8*0,1*0,8+4,5*0,1*0,8 | 150 |  | 3.384
|  |  | 1,7*1,7*4*0,1 | šachty |  | 1.156
|  |  | 16*0,1*0,6+8*0,1*0,6+5,5*0,1*0,6 | A vnitřní |  | 1.77
|  |  | 3,5*0,1*0,6*2 | B |  | 0.42
22 | SO 01.1 | 611425521R00 | Omítka rýh stropů MV do 15 cm omít.hrubou,hladkou |  | m2 | 0.27 | 0
|  |  | 6*0,15*0,3 |  |  | 0.27
23 | SO 01.1 | 612403382RV1 | Hrubá výplň rýh ve stěnách do 5x5 cm maltou ze SMS |  | m | 124.5 | 0
|  |  | 105+19,5 |  |  | 124.5
24 | SO 01.1 | 612403399RT2 | Hrubá výplň rýh ve stěnách maltou_zapravení otvorů |  | m2 | 5.24 | 0
|  |  | 14*2*0,2*0,2 |  |  | 1.12
|  |  | 8*0,2*0,2*2 |  |  | 0.64
|  |  | 6*0,3*0,3*2 |  |  | 1.08
|  |  | 8*0,3 |  |  | 2.4
25 | SO 01.1 | 941955002R00 | Lešení lehké pomocné, výška podlahy do 1,9 m |  | m2 | 185 | 0
|  |  | 185 |  |  | 185
26 | SO 01.1 | 998011001R00 | Přesun hmot pro budovy zděné výšky do 6 m |  | t | 0.859 | 0
|  |  | 0,8592 |  |  | 0.859
27 | SO 01.1 | 627991091R00 | Těsnění dilat.spár nádrží zatmelením - bez dodávky |  | m | 21.98 | 0
|  |  | 7*3,14 |  |  | 21.98
28 | SO 01.1 | 58550060 | Malta ke zdění a spárování kanálů a šachet |  | kus | 6.594 | 0
|  |  | 21,98*0,3 |  |  | 6.594
29 | SO 01.1 | 711767588R00 | Opracování prostupů - střecha a strop troubu, D do 200 mm |  | kus | 3 | 0
|  |  | 3 |  |  | 3
30 | SO 01.1 | 721176127R00 | Potrubí HT svodné (ležaté) v zemi D 160 x 3,9 mm |  | m | 17.8 | 0
|  |  | 1+14,8+2 |  |  | 17.8
31 | SO 01.1 | 721176126R00 | Potrubí HT svodné (ležaté) v zemi DN 125 x 3,1 mm |  | m | 20 | 0
|  |  | 2+6,5+4+4+3,5 |  |  | 20
32 | SO 01.1 | 721176125R00 | Potrubí HT svodné (ležaté) v zemi D 110 x 2,7 mm |  | m | 9.5 | 0
|  |  | 1,5+3,5+2,5+2 |  |  | 9.5
33 | SO 01.1 | 721176116R00 | Potrubí HT odpadní svislé D 125 x 3,1 mm |  | m | 8 | 0
|  |  | 4+4 |  |  | 8
34 | SO 01.1 | 721176115R00 | Potrubí HT odpadní svislé D 110 x 2,7 mm |  | m | 10 | 0
|  |  | 3*2+4 |  |  | 10
35 | SO 01.1 | 721176105R00 | Potrubí HT připojovací D 110 x 2,7 mm |  | m | 15 | 0
|  |  | 1,5*10 |  |  | 15
36 | SO 01.1 | 721176103R00 | Potrubí HT připojovací D 50 x 1,8 mm |  | m | 19.5 | 0
|  |  | 1,5+2,5+1,5+3,5+4,5+2,5+3,5 |  |  | 19.5
37 | SO 01.1 | 721176102R00 | Potrubí HT připojovací D 40 x 1,8 mm |  | m | 15 | 0
|  |  | 1*3+1*7+1,5*2+2 |  |  | 15
38 | SO 01.1 | 721176101R00 | Potrubí HT připojovací D 32 x 1,8 mm |  | m | 90 | 0
|  |  | 11*5+3*2+3+6+7*2+2*3 | pro VZT |  | 90
39 | SO 01.1 | 230170011R00 | Zkouška těsnosti potrubí, DN do 40 |  | m | 105 | 0
|  |  | 15+90 |  |  | 105
40 | SO 01.1 | 230170012R00 | Zkouška těsnosti potrubí, DN 50 - 80 |  | m | 19.5 | 0
|  |  | 19,5 |  |  | 19.5
41 | SO 01.1 | 230170013R00 | Zkouška těsnosti potrubí, DN 100 - 125 |  | m | 61 | 0
|  |  | 15+14+20+8+4 |  |  | 61
42 | SO 01.1 | 230170014R00 | Zkouška těsnosti potrubí, do DN 150 - 200 |  | m | 60.1 | 0
|  |  | 17,8+42,3 |  |  | 60.1
43 | SO 01.1 | 230170004R00 | Příprava pro zkoušku těsnosti, do DN 150 - 200 |  | sada | 2 | 0
|  |  | 2 |  |  | 2
44 | SO 01.1 | 877313123R00 | Montáž tvarovek jednoos. plast. gum.kroužek DN 150 |  | kus | 52 | 0
|  |  | 3+5+3+8+8+16+3+2+4 |  |  | 52
45 | SO 01.1 | 28615375.A | Odbočka HTEA D 125/ 110 mm 45° PP |  | kus | 5 | 0
|  |  | 5 |  |  | 5
46 | SO 01.1 | 28615367.A | Odbočka HTEA D 110/ 75 mm 87,5° PP |  | kus | 3 | 0
|  |  | 3 |  |  | 3
47 | SO 01.1 | 28615360.A | Odbočka HTEA D 110/ 50 mm 45° PP |  | kus | 8 | 0
|  |  | 8 |  |  | 8
48 | SO 01.1 | 28615405 | Redukce nesouosá HTR D 125/110 mm PP |  | kus | 8 | 0
|  |  | 8 |  |  | 8
49 | SO 01.1 | 28615297.A | Koleno HTB DN 100 mm 45° PP |  | kus | 16 | 0
|  |  | 16 |  |  | 16
50 | SO 01.1 | 28615444.A | Kus čisticí HTRE D 125 mm PP |  | kus | 3 | 0
|  |  | 3 |  |  | 3
51 | SO 01.1 | 55162537.A | HL810 hlavice větrací střešní DN 110 - souprava |  | kus | 3 | 0
|  |  | 3 |  |  | 3
52 | SO 01.1 | 28615390.A | Odbočka HTEA D 160/ 125 mm 45° PP |  | kus | 3 | 0
|  |  | 1+2 |  |  | 3
53 | SO 01.1 | 551625510 | Ventil přivzdušňovací podomítkový-komplet |  | kus | 4 | 0
|  |  | 4 |  |  | 4
54 | SO 01.1 | 721194105R00 | Vyvedení odpadních výpustek D 50 x 1,8 |  | kus | 16 | 0
|  |  | 16 |  |  | 16
55 | SO 01.1 | 597103111R00 | Montáž vpusti |  | kus | 1 | 0
|  |  | 1 |  |  | 1
56 | SO 01.1 | 55162400 | HL310NPr vpust podlahová DN 50/75/110 |  | kus | 1 | 0
|  |  | 1 |  |  | 1
57 | SO 01.1 | 230180092R00 | Montáž trubních dílů PVC, DN 32-50 |  | kus | 130 | 0
|  |  | 14+21+12+9+22+32+8+12 |  |  | 130
58 | SO 01.1 | 28654741A | HL sifon kondenzační do DN 40 odtok pro VZT apod. |  | kus | 14 | 0
|  |  | 14 |  |  | 14
59 | SO 01.1 | 28615282.A | Koleno HTB DN 40 mm 45° PP |  | kus | 21 | 0
|  |  | 21 |  |  | 21
60 | SO 01.1 | 28615287.A | Koleno HTB DN 50 mm 45° PP |  | kus | 12 | 0
|  |  | 12 |  |  | 12
61 | SO 01.1 | 28654207 | Redukce d 50x40 mm |  | kus | 9 | 0
|  |  | 9 |  |  | 9
62 | SO 01.1 | 28654203 | Redukce d 40x32 mm |  | kus | 22 | 0
|  |  | 22 |  |  | 22
63 | SO 01.1 | 28615279.A | Koleno HTB DN 30 mm 87° PP |  | kus | 32 | 0
|  |  | 32 |  |  | 32
64 | SO 01.1 | 28615337.A | Odbočka HTEA D 50/ 40 mm 87,5° PP |  | kus | 8 | 0
|  |  | 8 |  |  | 8
65 | SO 01.1 | 28615342.A | Odbočka HTEA D 50/ 50 mm 87,5° PP |  | kus | 12 | 0
|  |  | 12 |  |  | 12
66 | SO 01.1 | 998721101R00 | Přesun hmot pro vnitřní kanalizaci, výšky do 6 m |  | t | 0.337 | 0
|  |  | 0,3368 |  |  | 0.337
67 | SO 01.1 | 762341921R00 | Vyřezání otvorů střech, v bednění pl. do 1 m2 |  | m2 | 0.25 | 0
|  |  | 0,25 |  |  | 0.25
68 | SO 01.1 | 767396101R00 | Montáž prostupových tvarovek plochy do 0,25 m2 |  | ks | 3 | 0
|  |  | 3 |  |  | 3
69 | SO 01.1 | 27344354 | Manžeta prostupová EPDM 76 - 152 mm (střecha a stropem) |  | kus | 3 | 0
|  |  | 3 |  |  | 3
70 | SO 01.1 | 767995101R00 | Výroba a montáž kov. atypických konstr. do 5 kg |  | kg | 15 | 0
|  |  | 15 |  |  | 15
71 | SO 01.1 | 55399994 | Kotvy, úhelníky apod.atypické výrobky Pz |  | kg | 12 | 0
|  |  | 12 |  |  | 12
72 | SO 01.1 | 23153010 | Ostatní těsnící materiál |  | kg | 3 | 0
|  |  | 3 |  |  | 3
73 | SO 01.1 | 783825110R00 | Nátěr ke zlepšení vodotěsnosti betonových povrchů 2x-vnitřní prostor stěn šachet |  | m2 | 18.84 | 0
|  |  | 3,14*4*1,5 |  |  | 18.84
74 | SO 01.1 | 810361111R00 | Přeseknutí betonové(plastové) trouby DN do 250 mm |  | kus | 4 | 0
|  |  | 4 |  |  | 4
75 | SO 01.1 | 871311111R00 | Montáž trubek z tvrdého PVC ve výkopu d 160 mm |  | m | 42.3 | 0
|  |  | 26+3,8+8+4,5 | 150 |  | 42.3
76 | SO 01.1 | 28614522 | Trubka kanalizační PP SN 12 DN 150/6000, Plnostěnná trubka zvenčí i zevnitř hladká |  | kus | 5 | 0
|  |  | 4+1 |  |  | 5
77 | SO 01.1 | 28614521 | Trubka kanalizační PP SN 12 DN 150/3000, Plnostěnná trubka zvenčí i zevnitř hladká |  | kus | 2 | 0
|  |  | 2 |  |  | 2
78 | SO 01.1 | 28614520 | Trubka kanalizační PP SN 12 DN 150/1000, Plnostěnná trubka zvenčí i zevnitř hladká |  | kus | 6 | 0
|  |  | 6 |  |  | 6
79 | SO 01.1 | 894423111RT1 | Osazení betonových dílců šachet,šachtová dna, na kroužek, do 2,0 t |  | kus | 4 | 0
|  |  | 4 |  |  | 4
80 | SO 01.1 | 59224366.A | Dno šachetní - kompaktní TBZ-Q1 100/463 KOMtl.150mm( dle typu stok a tvarů zakřivení,průtok stěny v plné výšce DN stoky viz.TZ a PD) |  | kus | 4 | 0
|  |  | 4 |  |  | 4
81 | SO 01.1 | 894422111RT1 | Osazení betonových dílců šachet,skruže přechodové, na kroužek |  | kus | 4 | 0
|  |  | 4 |  |  | 4
82 | SO 01.1 | 894421112RT1 | Osazení betonových dílců šachet |  | kus | 4 | 0
|  |  | 4 |  |  | 4
83 | SO 01.1 | 894421111RT1 | Osazení betonových dílců šachet, skruže rovné, na kroužek, do 0,5 t |  | kus | 3 | 0
|  |  | 3 |  |  | 3
84 | SO 01.1 | 894403011R00 | Osazení betonových stropních dílců jakýchkoliv |  | kus | 6 | 0
|  |  | 6 |  |  | 6
85 | SO 01.1 | 899104111R00 | Osazení poklopu s rámem nad 150 kg |  | kus | 4 | 0
|  |  | 4 |  |  | 4
86 | SO 01.1 | 892855114R00 | Kontrola kanalizace TV kamerou do 200 m |  | m | 60.1 | 0
|  |  | 17,8+42,3 |  |  | 60.1
87 | SO 01.1 | 59224353.A | Konus šachetní TBR-Q.1 100-63/58/12 KPS |  | kus | 4 | 0
|  |  | 4 |  |  | 4
88 | SO 01.1 | 59224364.A | Skruž šachetní TBS-Q.1 100/100/12 PS |  | kus | 4 | 0
|  |  | 4 |  |  | 4
89 | SO 01.1 | 59224358.A | Skruž šachetní TBS-Q.1 100/25/12 PS |  | kus | 2 | 0
|  |  | 2 |  |  | 2
90 | SO 01.1 | 59224361.A | Skruž šachetní TBS-Q.1 100/50/12 PS |  | kus | 1 | 0
|  |  | 1 |  |  | 1
91 | SO 01.1 | 59224373.A | Těsnění elastom pro šach díly EMT - DN 1000 |  | kus | 7 | 0
|  |  | 3+4 |  |  | 7
92 | SO 01.1 | 59224177.A | Prstenec vyrovnávací TBW-Q 625/120/120 |  | kus | 2 | 0
|  |  | 2 |  |  | 2
93 | SO 01.1 | 59224177 | Prstenec vyrovnávací TBW-Q 625/100/120 |  | kus | 2 | 0
|  |  | 2 |  |  | 2
94 | SO 01.1 | 59224176 | Prstenec vyrovnávací TBW-Q 625/80/120 |  | kus | 2 | 0
|  |  | 2 |  |  | 2
95 | SO 01.1 | 55340323 | Poklop na vstupní šachtu 600 D 400 vz. DIN(bude dle TZ a PD) |  | kus | 4 | 0
|  |  | 4 |  |  | 4
96 | SO 01.1 | 909 R00 | Náklady na úpravu a přizpůsobení potrubí na stavbě |  | h | 20 | 0
|  |  | 20 |  |  | 20
97 | SO 01.1 | 909 R00 | Hzs-zednické výpomoci_ostatní zapravení a demontáže původní vody |  | h | 48 | 0
|  |  | 48 |  |  | 48
98 | SO 01.1 | 953943112R00 | Osazení kovových předmětů do zdiva, 5 kg / kus |  | kus | 3 | 0
|  |  | 3 |  |  | 3
99 | SO 01.1 | 28349010 | Dvířka revizní plná SI 2020 rozměr 200x200 mm |  | kus | 3 | 0
|  |  | 3 |  |  | 3
100 | SO 01.1 | 998276101R00 | Přesun hmot, trubní vedení plastová, otevř. výkop |  | t | 70.936 | 0
|  |  | 74,2358-2,9626-0,337 |  |  | 70.936
101 | SO 01.1 | 460680023RT3 | Průraz zdivem v cihlové zdi tloušťky 45 cm |  | kus | 2 | 0
|  |  | 2 |  |  | 2
102 | SO 01.1 | 460680022RT2 | Průraz zdivem v cihlové zdi tloušťky 30 cm |  | kus | 6 | 0
|  |  | 6 |  |  | 6
103 | SO 01.1 | 460680021R00 | Průraz zdivem v cihlové zdi tloušťky 15 cm |  | kus | 14 | 0
|  |  | 14 |  |  | 14
104 | SO 01.1 | 974031167R00 | Vysekání rýh ve zdi cihelné 15 x 30 cm |  | m | 18 | 0
|  |  | 8+10 | niky pro potrubí |  | 18
105 | SO 01.1 | 974031133R00 | Vysekání rýh ve zdi cihelné 5 x 10 cm |  | m | 19.5 | 0
|  |  | 19,5 |  |  | 19.5
106 | SO 01.1 | 974031132R00 | Vysekání rýh ve zdi cihelné 5 x 7 cm |  | m | 105 | 0
|  |  | 15+90 |  |  | 105
107 | SO 01.1 | 970041160R00 | Vrtání jádrové do prostého betonu do D 160 mm |  | m | 0.9 | 0
|  |  | 3*0,3 |  |  | 0.9
108 | SO 01.1 | 974031164R00 | Vysekání rýh ve zdi cihelné 15 x 15 cm |  | m | 12 | 0
|  |  | 12 |  |  | 12
109 | SO 01.1 | 979011111R00 | Svislá doprava suti a vybour. hmot za 2.NP a 1.PP |  | t | 0.988 | 0
|  |  | 2,9626/3 |  |  | 0.988
110 | SO 01.1 | 979081111R00 | Odvoz suti a vybour. hmot na skládku do 1 km |  | t | 3.113 | 0
|  |  | 2,9626 | bouraní |  | 2.963
|  |  | 0,15 | obalovací materiál |  | 0.15
111 | SO 01.1 | 979081121R00 | Příplatek k odvozu za každý další 1 km |  | t | 77.825 | 0
|  |  | 3,113*25 |  |  | 77.825
112 | SO 01.1 | 979082111R00 | Vnitrostaveništní doprava suti do 10 m |  | t | 3.113 | 0
|  |  | 3,113 |  |  | 3.113
113 | SO 01.1 | 979082121R00 | Příplatek k vnitrost. dopravě suti za dalších 5 m |  | t | 9.339 | 0
|  |  | 3,113*3 |  |  | 9.339
114 | SO 01.1 | 979094111R00 | Nakládání nebo překládání vybouraných hmot |  | t | 3.113 | 0
|  |  | 3,113 |  |  | 3.113
115 | SO 01.1 | 979990191R00 | Poplatek za uložení suti - plastové výrobky, skupina odpadu 170203 |  | t | 0.15 | 0
|  |  | 0,15 |  |  | 0.15
116 | SO 01.1 | 979990105R00 | Poplatek za skládku suti - cihelné výrobky, skupina odpadu 170102 |  | t | 2.963 | 0
|  |  | 3,113-0,15 | bouraní |  | 2.963
Poznámka:

## Krycí list rozpočtu (SO 01.2)
Krycí list rozpočtu (SO 01.2 - Vodoinstalace)
Název stavby: |  | Modernizace multifunkčního domu - Suchohrdly u Miroslavi |  | Objednatel: | Obec Suchohrdly u Miroslavi |  | IČO/DIČ: | 00637599/
Druh stavby: |  | Stavební úpravy s přístavbou |  | Projektant: | Ing. Radek Dřevěný |  | IČO/DIČ: | 12208876/
Lokalita: |  | Suchohrdly u u Miroslavi(759210),parc.č. st.39/2,172,3730,1524/16 |  | Zhotovitel: |  |  | IČO/DIČ:
Začátek výstavby: |  |  |  | Konec výstavby: |  |  | Položek: | 77
JKSO: |  | 8012914 |  | Zpracoval: | Bohuslav Hemala |  | Datum: | 26.07.2022
Rozpočtové náklady v Kč
A | Základní rozpočtové náklady |  | B | Doplňkové náklady |  | C | Náklady na umístění stavby (NUS)
HSV | Dodávky | 0 | Práce přesčas |  | 0 | Zařízení staveniště |  | 0
| Montáž | 0 | Bez pevné podl. |  | 0 | Mimostav. doprava |  | 0
PSV | Dodávky | 0 | Kulturní památka |  | 0 | Územní vlivy |  | 0
| Montáž | 0 |  |  |  | Provozní vlivy |  | 0
"M" | Dodávky | 0 |  |  |  | Ostatní |  | 0
| Montáž | 0 |  |  |  | NUS z rozpočtu |  | 0
Ostatní materiál |  | 0
Přesun hmot a sutí |  | 0
ZRN celkem |  | 0 | DN celkem |  | 0 | NUS celkem |  | 0
[6 empty] | ORN celkem |  | 0
Základ 0% |  | 0
Základ 15% |  | 0 | DPH 15% |  | 0 | Celkem bez DPH |  | 0
Základ 21% |  | 0 | DPH 21% |  | 0 | Celkem včetně DPH |  | 0
Projektant |  |  | Objednatel |  |  | Zhotovitel
Datum, razítko a podpis |  |  | Datum, razítko a podpis |  |  | Datum, razítko a podpis

## Stavební rozpočet (SO 01.2)
Stavební rozpočet (SO 01.2 - Vodoinstalace)
Název stavby: |  |  | Modernizace multifunkčního domu - Suchohrdly u Miroslavi | Doba výstavby: |  |  | Objednatel: | Obec Suchohrdly u Miroslavi
Druh stavby: |  |  | Stavební úpravy s přístavbou | Začátek výstavby: |  |  | Projektant: | Ing. Radek Dřevěný
Lokalita: |  |  | Suchohrdly u u Miroslavi(759210),parc.č. st.39/2,172,3730,1524/16 | Konec výstavby: |  |  | Zhotovitel:
JKSO: |  |  | 8012914 | Zpracováno dne: |  | 26.07.2022 | Zpracoval: | Bohuslav Hemala
Č | Objekt | Kód | Zkrácený popis | MJ | Množství | Cena/MJ | Náklady (Kč) |  |  | Hmotnost (t) |  | Cenová | [33 empty] | ISWORK | GROUPCODE
|  |  | Rozměry |  |  | (Kč) | Dodávka | Montáž | Celkem | Jednot. | Celkem | soustava | Přesuny | Typ skupiny | HSV mat | HSV prac | PSV mat | PSV prac | Mont mat | Mont prac | Ostatní mat. | [21 empty] | MAT | WORK | CELK
| SO 01.2 |  | Vodoinstalace |  |  |  | 0 | 0 | 0 |  | 7.2423
| SO 01.2 | 34 | Stěny a příčky |  |  |  | 0 | 0 | 0 |  | 0.04293 | [10 empty] | SO 01.2 | [7 empty] | 0 | 0 | 0
1 | SO 01.2 | 342263513R00 | Revizní dvířka do SDK příček, 300x300 mm_k ventilům | kus | 9 | 0 | 0 | 0 | 0 | 0.00477 | 0.04293 | RTS I / 2022 | 0 |  | 0 | 0 | 0 | 0 | 0 | 0 | 0 | SO 01.2 | 0 | 0 | 0 | 21 | 0 | 0 | 1 |  |  |  | 0 | 0 | 0 | 34_ | SO 01.2_3_ | SO 01.2_ | 0 | 0 | 0 | 0.04293 | 0 | 0 | 0 | P | 34
| SO 01.2 | 61 | Úprava povrchů vnitřní |  |  |  | 0 | 0 | 0 |  | 1.047 | [10 empty] | SO 01.2 | [7 empty] | 0 | 0 | 0
2 | SO 01.2 | 611425521R00 | Omítka rýh stropů MV do 15 cm omít.hrubou,hladkou | m2 | 0.675 | 0 | 0 | 0 | 0 | 0.06976 | 0.047088 | RTS I / 2022 | 0 |  | 0 | 0 | 0 | 0 | 0 | 0 | 0 | SO 01.2 | 0 | 0 | 0 | 21 | 0 | 0 | 1 |  |  |  | 0 | 0 | 0 | 61_ | SO 01.2_6_ | SO 01.2_ | 0 | 0 | 0 | 0.047088 | 0 | 0 | 0 | P | 61
3 | SO 01.2 | 612403382RV1 | Hrubá výplň rýh ve stěnách do 5x5 cm maltou ze SMS | m | 94 | 0 | 0 | 0 | 0 | 0.00154 | 0.14476 | RTS I / 2022 | 0 |  | 0 | 0 | 0 | 0 | 0 | 0 | 0 | SO 01.2 | 0 | 0 | 0 | 21 | 0 | 0 | 1 |  |  |  | 0 | 0 | 0 | 61_ | SO 01.2_6_ | SO 01.2_ | 0 | 0 | 0 | 0.14476 | 0 | 0 | 0 | P | 61
4 | SO 01.2 | 612403399RT2 | Hrubá výplň rýh ve stěnách maltou_zapravení otvorů | m2 | 7 | 0 | 0 | 0 | 0 | 0.068 | 0.476 | RTS I / 2022 | 0 |  | 0 | 0 | 0 | 0 | 0 | 0 | 0 | SO 01.2 | 0 | 0 | 0 | 21 | 0 | 0 | 1 |  |  |  | 0 | 0 | 0 | 61_ | SO 01.2_6_ | SO 01.2_ | 0 | 0 | 0 | 0.476 | 0 | 0 | 0 | P | 61
5 | SO 01.2 | 941955002R00 | Lešení lehké pomocné, výška podlahy do 1,9 m | m2 | 240 | 0 | 0 | 0 | 0 | 0.00158 | 0.3792 | RTS I / 2022 | 0 |  | 0 | 0 | 0 | 0 | 0 | 0 | 0 | SO 01.2 | 0 | 0 | 0 | 21 | 0 | 0 | 1 |  |  |  | 0 | 0 | 0 | 61_ | SO 01.2_6_ | SO 01.2_ | 0 | 0 | 0 | 0.3792 | 0 | 0 | 0 | P | 61
6 | SO 01.2 | 998011001R00 | Přesun hmot pro budovy zděné výšky do 6 m | t | 1.047 | 0 | 0 | 0 | 0 | 0 | 0 | RTS I / 2022 | 0 |  | 0 | 0 | 0 | 0 | 0 | 0 | 0 | SO 01.2 | 0 | 0 | 0 | 21 | 0 | 0 | 5 |  |  |  | 0 | 0 | 0 | 61_ | SO 01.2_6_ | SO 01.2_ | 0 | 0 | 0 | 0 | 0 | 0 | 0 | P | 61
| SO 01.2 | 722 | Vnitřní vodovod |  |  |  | 0 | 0 | 0 |  | 4.6116 | [10 empty] | SO 01.2 | [7 empty] | 0 | 0 | 0
7 | SO 01.2 | 831230110RA0 | Vodovodní přípojka z trub polyetylénových D 40-63, včetně dodávky,montáží,výkopů,zásypů a pod | m | 14 | 0 | 0 | 0 | 0 | 0.21664 | 3.033 | RTS I / 2022 | 0 |  | 0 | 0 | 0 | 0 | 0 | 0 | 0 | SO 01.2 | 0 | 0 | 0 | 21 | 0 | 0 | 7 |  |  |  | 0 | 0 | 0 | 722_ | SO 01.2_72_ | SO 01.2_ | 0 | 0 | 0 | 3.033 | 0 | 0 | 0 | P | 722
8 | SO 01.2 | 891163111R00 | Montáž ventilů hlavních pro přípojky DN 25 | kus | 4 | 0 | 0 | 0 | 0 | 2e-05 | 8e-05 | RTS I / 2022 | 0 |  | 0 | 0 | 0 | 0 | 0 | 0 | 0 | SO 01.2 | 0 | 0 | 0 | 21 | 0 | 0 | 7 |  |  |  | 0 | 0 | 0 | 722_ | SO 01.2_72_ | SO 01.2_ | 0 | 0 | 0 | 8e-05 | 0 | 0 | 0 | P | 722
9 | SO 01.2 | 55117868 | Ventil kulový se šroubením 3/4" | kus | 4 | 0 | 0 | 0 | 0 | 0.00031 | 0.00124 | RTS I / 2022 | 0 |  | 0 | 0 | 0 | 0 | 0 | 0 | 0 | SO 01.2 | 0 | 0 | 0 | 21 | 0 | 0 | 7 |  |  |  | 0 | 0 | 0 | 722_ | SO 01.2_72_ | SO 01.2_ | 0 | 0 | 0 | 0.00124 | 0 | 0 | 0 | M | 722
10 | SO 01.2 | 732429112R00 | Montáž čerpadel oběhových spirálních, DN 40 | ks | 1 | 0 | 0 | 0 | 0 | 0.00059 | 0.00059 | RTS I / 2022 | 0 |  | 0 | 0 | 0 | 0 | 0 | 0 | 0 | SO 01.2 | 0 | 0 | 0 | 21 | 0 | 0 | 7 |  |  |  | 0 | 0 | 0 | 722_ | SO 01.2_72_ | SO 01.2_ | 0 | 0 | 0 | 0.00059 | 0 | 0 | 0 | P | 722
11 | SO 01.2 | 4261097531 | Čerpadlo - oběhové pro TUV | kus | 1 | 0 | 0 | 0 | 0 | 0.0057 | 0.0057 | RTS I / 2022 | 0 |  | 0 | 0 | 0 | 0 | 0 | 0 | 0 | SO 01.2 | 0 | 0 | 0 | 21 | 0 | 0 | 7 |  |  |  | 0 | 0 | 0 | 722_ | SO 01.2_72_ | SO 01.2_ | 0 | 0 | 0 | 0.0057 | 0 | 0 | 0 | M | 722
12 | SO 01.2 | 722237122R00 | Kohout kulový,2xvnitřní záv.voda DN 20 | kus | 20 | 0 | 0 | 0 | 0 | 0.00031 | 0.0062 | RTS I / 2022 | 0 |  | 0 | 0 | 0 | 0 | 0 | 0 | 0 | SO 01.2 | 0 | 0 | 0 | 21 | 0 | 0 | 7 |  |  |  | 0 | 0 | 0 | 722_ | SO 01.2_72_ | SO 01.2_ | 0 | 0 | 0 | 0.0062 | 0 | 0 | 0 | P | 722
13 | SO 01.2 | 722237123R00 | Kohout kulový,2xvnitřní záv. voda DN 25 | kus | 6 | 0 | 0 | 0 | 0 | 0.00048 | 0.00288 | RTS I / 2022 | 0 |  | 0 | 0 | 0 | 0 | 0 | 0 | 0 | SO 01.2 | 0 | 0 | 0 | 21 | 0 | 0 | 7 |  |  |  | 0 | 0 | 0 | 722_ | SO 01.2_72_ | SO 01.2_ | 0 | 0 | 0 | 0.00288 | 0 | 0 | 0 | P | 722
14 | SO 01.2 | 722237126R00 | Kohout vod.kul.,2xvnitř.záv.voda DN 50 | kus | 3 | 0 | 0 | 0 | 0 | 0.00163 | 0.00489 | RTS I / 2022 | 0 |  | 0 | 0 | 0 | 0 | 0 | 0 | 0 | SO 01.2 | 0 | 0 | 0 | 21 | 0 | 0 | 7 |  |  |  | 0 | 0 | 0 | 722_ | SO 01.2_72_ | SO 01.2_ | 0 | 0 | 0 | 0.00489 | 0 | 0 | 0 | P | 722
15 | SO 01.2 | 722237125R00 | Kohout kulový,2xvnitřní záv.voda DN 40 | kus | 2 | 0 | 0 | 0 | 0 | 0.00104 | 0.00208 | RTS I / 2022 | 0 |  | 0 | 0 | 0 | 0 | 0 | 0 | 0 | SO 01.2 | 0 | 0 | 0 | 21 | 0 | 0 | 7 |  |  |  | 0 | 0 | 0 | 722_ | SO 01.2_72_ | SO 01.2_ | 0 | 0 | 0 | 0.00208 | 0 | 0 | 0 | P | 722
16 | SO 01.2 | 722172311R00 | Potrubí z PPR studená, D 20x2,8 mm | m | 61 | 0 | 0 | 0 | 0 | 0.00398 | 0.24278 | RTS I / 2022 | 0 |  | 0 | 0 | 0 | 0 | 0 | 0 | 0 | SO 01.2 | 0 | 0 | 0 | 21 | 0 | 0 | 7 |  |  |  | 0 | 0 | 0 | 722_ | SO 01.2_72_ | SO 01.2_ | 0 | 0 | 0 | 0.24278 | 0 | 0 | 0 | P | 722
17 | SO 01.2 | 722172312R00 | Potrubí z PPR plast, studená, D 25x3,5 mm | m | 29 | 0 | 0 | 0 | 0 | 0.00518 | 0.15022 | RTS I / 2022 | 0 |  | 0 | 0 | 0 | 0 | 0 | 0 | 0 | SO 01.2 | 0 | 0 | 0 | 21 | 0 | 0 | 7 |  |  |  | 0 | 0 | 0 | 722_ | SO 01.2_72_ | SO 01.2_ | 0 | 0 | 0 | 0.15022 | 0 | 0 | 0 | P | 722
18 | SO 01.2 | 722172314R00 | Potrubí z PPR plast studená, D 40x5,5 mm | m | 10 | 0 | 0 | 0 | 0 | 0.00563 | 0.0563 | RTS I / 2022 | 0 |  | 0 | 0 | 0 | 0 | 0 | 0 | 0 | SO 01.2 | 0 | 0 | 0 | 21 | 0 | 0 | 7 |  |  |  | 0 | 0 | 0 | 722_ | SO 01.2_72_ | SO 01.2_ | 0 | 0 | 0 | 0.0563 | 0 | 0 | 0 | P | 722
19 | SO 01.2 | 722172315R00 | Potrubí z PPR, D 50x6,9 mm, PN 16, vč.zed.výpom._studená | m | 39 | 0 | 0 | 0 | 0 | 0.00594 | 0.23166 | RTS I / 2022 | 0 |  | 0 | 0 | 0 | 0 | 0 | 0 | 0 | SO 01.2 | 0 | 0 | 0 | 21 | 0 | 0 | 7 |  |  |  | 0 | 0 | 0 | 722_ | SO 01.2_72_ | SO 01.2_ | 0 | 0 | 0 | 0.23166 | 0 | 0 | 0 | P | 722
20 | SO 01.2 | 722172330R00 | Potrubí z PPR, teplá, D 16x2,7 mm, vč. zed. výpom. | m | 34 | 0 | 0 | 0 | 0 | 0.00393 | 0.13362 | RTS I / 2022 | 0 |  | 0 | 0 | 0 | 0 | 0 | 0 | 0 | SO 01.2 | 0 | 0 | 0 | 21 | 0 | 0 | 7 |  |  |  | 0 | 0 | 0 | 722_ | SO 01.2_72_ | SO 01.2_ | 0 | 0 | 0 | 0.13362 | 0 | 0 | 0 | P | 722
21 | SO 01.2 | 722172331R00 | Potrubí z PPR plast, teplá, D 20x3,4 mm | m | 39 | 0 | 0 | 0 | 0 | 0.00401 | 0.15639 | RTS I / 2022 | 0 |  | 0 | 0 | 0 | 0 | 0 | 0 | 0 | SO 01.2 | 0 | 0 | 0 | 21 | 0 | 0 | 7 |  |  |  | 0 | 0 | 0 | 722_ | SO 01.2_72_ | SO 01.2_ | 0 | 0 | 0 | 0.15639 | 0 | 0 | 0 | P | 722
22 | SO 01.2 | 722172332R00 | Potrubí z PPR plast, teplá, D 25x4,2 mm | m | 56 | 0 | 0 | 0 | 0 | 0.00522 | 0.29232 | RTS I / 2022 | 0 |  | 0 | 0 | 0 | 0 | 0 | 0 | 0 | SO 01.2 | 0 | 0 | 0 | 21 | 0 | 0 | 7 |  |  |  | 0 | 0 | 0 | 722_ | SO 01.2_72_ | SO 01.2_ | 0 | 0 | 0 | 0.29232 | 0 | 0 | 0 | P | 722
23 | SO 01.2 | 722172335R00 | Potrubí z PPR, D 50x8,3 mm, PN 20, vč. zed. výpom. _teplá | m | 26 | 0 | 0 | 0 | 0 | 0.0061 | 0.1586 | RTS I / 2022 | 0 |  | 0 | 0 | 0 | 0 | 0 | 0 | 0 | SO 01.2 | 0 | 0 | 0 | 21 | 0 | 0 | 7 |  |  |  | 0 | 0 | 0 | 722_ | SO 01.2_72_ | SO 01.2_ | 0 | 0 | 0 | 0.1586 | 0 | 0 | 0 | P | 722
24 | SO 01.2 | 722290234R00 | Proplach a dezinfekce vodovod.potrubí | m | 274 | 0 | 0 | 0 | 0 | 1e-05 | 0.00274 | RTS I / 2022 | 0 |  | 0 | 0 | 0 | 0 | 0 | 0 | 0 | SO 01.2 | 0 | 0 | 0 | 21 | 0 | 0 | 7 |  |  |  | 0 | 0 | 0 | 722_ | SO 01.2_72_ | SO 01.2_ | 0 | 0 | 0 | 0.00274 | 0 | 0 | 0 | P | 722
25 | SO 01.2 | 722280106R00 | Tlaková zkouška vodovodního potrubí DN 32 | m | 185 | 0 | 0 | 0 | 0 | 0 | 0 | RTS I / 2022 | 0 |  | 0 | 0 | 0 | 0 | 0 | 0 | 0 | SO 01.2 | 0 | 0 | 0 | 21 | 0 | 0 | 7 |  |  |  | 0 | 0 | 0 | 722_ | SO 01.2_72_ | SO 01.2_ | 0 | 0 | 0 | 0 | 0 | 0 | 0 | P | 722
26 | SO 01.2 | 722280107R00 | Tlaková zkouška vodovodního potrubí DN 40 | m | 24 | 0 | 0 | 0 | 0 | 0 | 0 | RTS I / 2022 | 0 |  | 0 | 0 | 0 | 0 | 0 | 0 | 0 | SO 01.2 | 0 | 0 | 0 | 21 | 0 | 0 | 7 |  |  |  | 0 | 0 | 0 | 722_ | SO 01.2_72_ | SO 01.2_ | 0 | 0 | 0 | 0 | 0 | 0 | 0 | P | 722
27 | SO 01.2 | 722280108R00 | Tlaková zkouška vodovodního potrubí DN 50 | m | 65 | 0 | 0 | 0 | 0 | 0 | 0 | RTS I / 2022 | 0 |  | 0 | 0 | 0 | 0 | 0 | 0 | 0 | SO 01.2 | 0 | 0 | 0 | 21 | 0 | 0 | 7 |  |  |  | 0 | 0 | 0 | 722_ | SO 01.2_72_ | SO 01.2_ | 0 | 0 | 0 | 0 | 0 | 0 | 0 | P | 722
28 | SO 01.2 | 722172915R00 | Propojení plastového potrubí polyf. D 40 mm | kus | 4 | 0 | 0 | 0 | 0 | 0 | 0 | RTS I / 2022 | 0 |  | 0 | 0 | 0 | 0 | 0 | 0 | 0 | SO 01.2 | 0 | 0 | 0 | 21 | 0 | 0 | 7 |  |  |  | 0 | 0 | 0 | 722_ | SO 01.2_72_ | SO 01.2_ | 0 | 0 | 0 | 0 | 0 | 0 | 0 | P | 722
29 | SO 01.2 | 722172913R00 | Propojení plastového potrubí polyf. D 25 mm | kus | 42 | 0 | 0 | 0 | 0 | 0 | 0 | RTS I / 2022 | 0 |  | 0 | 0 | 0 | 0 | 0 | 0 | 0 | SO 01.2 | 0 | 0 | 0 | 21 | 0 | 0 | 7 |  |  |  | 0 | 0 | 0 | 722_ | SO 01.2_72_ | SO 01.2_ | 0 | 0 | 0 | 0 | 0 | 0 | 0 | P | 722
30 | SO 01.2 | 722172916R00 | Propojení plastového potrubí polyf.D 50 mm,vodovod | kus | 16 | 0 | 0 | 0 | 0 | 0 | 0 | RTS I / 2022 | 0 |  | 0 | 0 | 0 | 0 | 0 | 0 | 0 | SO 01.2 | 0 | 0 | 0 | 21 | 0 | 0 | 7 |  |  |  | 0 | 0 | 0 | 722_ | SO 01.2_72_ | SO 01.2_ | 0 | 0 | 0 | 0 | 0 | 0 | 0 | P | 722
31 | SO 01.2 | 722172912R00 | Propojení plastového potrubí polyf. D 20 mm | kus | 12 | 0 | 0 | 0 | 0 | 0 | 0 | RTS I / 2022 | 0 |  | 0 | 0 | 0 | 0 | 0 | 0 | 0 | SO 01.2 | 0 | 0 | 0 | 21 | 0 | 0 | 7 |  |  |  | 0 | 0 | 0 | 722_ | SO 01.2_72_ | SO 01.2_ | 0 | 0 | 0 | 0 | 0 | 0 | 0 | P | 722
32 | SO 01.2 | 722172962R00 | Vsazení odbočky do plast. potrubí polyf. D 20 mm | kus | 14 | 0 | 0 | 0 | 0 | 2e-05 | 0.00028 | RTS I / 2022 | 0 |  | 0 | 0 | 0 | 0 | 0 | 0 | 0 | SO 01.2 | 0 | 0 | 0 | 21 | 0 | 0 | 7 |  |  |  | 0 | 0 | 0 | 722_ | SO 01.2_72_ | SO 01.2_ | 0 | 0 | 0 | 0.00028 | 0 | 0 | 0 | P | 722
33 | SO 01.2 | 722172963R00 | Vsazení odbočky do plast. potrubí polyf. D 25 mm | kus | 24 | 0 | 0 | 0 | 0 | 3e-05 | 0.00072 | RTS I / 2022 | 0 |  | 0 | 0 | 0 | 0 | 0 | 0 | 0 | SO 01.2 | 0 | 0 | 0 | 21 | 0 | 0 | 7 |  |  |  | 0 | 0 | 0 | 722_ | SO 01.2_72_ | SO 01.2_ | 0 | 0 | 0 | 0.00072 | 0 | 0 | 0 | P | 722
34 | SO 01.2 | 722172966R00 | Vsaz.odboč.do plast.potrubí polyf.D 50 mm, vodovod | kus | 8 | 0 | 0 | 0 | 0 | 0.0002 | 0.0016 | RTS I / 2022 | 0 |  | 0 | 0 | 0 | 0 | 0 | 0 | 0 | SO 01.2 | 0 | 0 | 0 | 21 | 0 | 0 | 7 |  |  |  | 0 | 0 | 0 | 722_ | SO 01.2_72_ | SO 01.2_ | 0 | 0 | 0 | 0.0016 | 0 | 0 | 0 | P | 722
35 | SO 01.2 | 722172965R00 | Vsazení odbočky do plast. potrubí polyf. D 40 mm | kus | 2 | 0 | 0 | 0 | 0 | 0.00011 | 0.00022 | RTS I / 2022 | 0 |  | 0 | 0 | 0 | 0 | 0 | 0 | 0 | SO 01.2 | 0 | 0 | 0 | 21 | 0 | 0 | 7 |  |  |  | 0 | 0 | 0 | 722_ | SO 01.2_72_ | SO 01.2_ | 0 | 0 | 0 | 0.00022 | 0 | 0 | 0 | P | 722
36 | SO 01.2 | 722182001RT1 | Montáž izolačních skruží na potrubí přímé DN 25,samolepící spoj, rychlouzávěr | m | 56 | 0 | 0 | 0 | 0 | 0 | 0 | RTS I / 2022 | 0 |  | 0 | 0 | 0 | 0 | 0 | 0 | 0 | SO 01.2 | 0 | 0 | 0 | 21 | 0 | 0 | 7 |  |  |  | 0 | 0 | 0 | 722_ | SO 01.2_72_ | SO 01.2_ | 0 | 0 | 0 | 0 | 0 | 0 | 0 | P | 722
37 | SO 01.2 | 631547215 | Pouzdro potrubní izolační 35/40 mm,z kamenné vlny je opatřeno polepem hliníkovou fólií vyztuženou skleněnou mřížkou | m | 56 | 0 | 0 | 0 | 0 | 0.00067 | 0.03752 | RTS I / 2022 | 0 |  | 0 | 0 | 0 | 0 | 0 | 0 | 0 | SO 01.2 | 0 | 0 | 0 | 21 | 0 | 0 | 7 |  |  |  | 0 | 0 | 0 | 722_ | SO 01.2_72_ | SO 01.2_ | 0 | 0 | 0 | 0.03752 | 0 | 0 | 0 | M | 722
38 | SO 01.2 | 722182004RT1 | Montáž izol.skruží na potrubí přímé DN 40,sam.spoj | m | 26 | 0 | 0 | 0 | 0 | 0 | 0 | RTS I / 2022 | 0 |  | 0 | 0 | 0 | 0 | 0 | 0 | 0 | SO 01.2 | 0 | 0 | 0 | 21 | 0 | 0 | 7 |  |  |  | 0 | 0 | 0 | 722_ | SO 01.2_72_ | SO 01.2_ | 0 | 0 | 0 | 0 | 0 | 0 | 0 | P | 722
39 | SO 01.2 | 631547321 | Pouzdro potrubní izolační 70/50 mm,z kamenné vlny je opatřeno polepem hliníkovou fólií vyztuženou skleněnou mřížkou | m | 26 | 0 | 0 | 0 | 0 | 0.00136 | 0.03536 | RTS I / 2022 | 0 |  | 0 | 0 | 0 | 0 | 0 | 0 | 0 | SO 01.2 | 0 | 0 | 0 | 21 | 0 | 0 | 7 |  |  |  | 0 | 0 | 0 | 722_ | SO 01.2_72_ | SO 01.2_ | 0 | 0 | 0 | 0.03536 | 0 | 0 | 0 | M | 722
40 | SO 01.2 | 722181215RT9 | Izolace návleková tl. stěny 25 mm,vnitřní průměr 28 mm | m | 39 | 0 | 0 | 0 | 0 | 9e-05 | 0.00351 | RTS I / 2022 | 0 |  | 0 | 0 | 0 | 0 | 0 | 0 | 0 | SO 01.2 | 0 | 0 | 0 | 21 | 0 | 0 | 7 |  |  |  | 0 | 0 | 0 | 722_ | SO 01.2_72_ | SO 01.2_ | 0 | 0 | 0 | 0.00351 | 0 | 0 | 0 | P | 722
41 | SO 01.2 | 722181212RY3 | Izolace návleková tl. stěny 9 mm,vnitřní průměr 63 mm | m | 39 | 0 | 0 | 0 | 0 | 0.00018 | 0.00702 | RTS I / 2022 | 0 |  | 0 | 0 | 0 | 0 | 0 | 0 | 0 | SO 01.2 | 0 | 0 | 0 | 21 | 0 | 0 | 7 |  |  |  | 0 | 0 | 0 | 722_ | SO 01.2_72_ | SO 01.2_ | 0 | 0 | 0 | 0.00702 | 0 | 0 | 0 | P | 722
42 | SO 01.2 | 722181212RT9 | Izolace návleková tl. stěny 9 mm,vnitřní průměr 28 mm | m | 61 | 0 | 0 | 0 | 0 | 6e-05 | 0.00366 | RTS I / 2022 | 0 |  | 0 | 0 | 0 | 0 | 0 | 0 | 0 | SO 01.2 | 0 | 0 | 0 | 21 | 0 | 0 | 7 |  |  |  | 0 | 0 | 0 | 722_ | SO 01.2_72_ | SO 01.2_ | 0 | 0 | 0 | 0.00366 | 0 | 0 | 0 | P | 722
43 | SO 01.2 | 722181212RU1 | Izolace návleková tl. stěny 9 mm,vnitřní průměr 32 mm | m | 29 | 0 | 0 | 0 | 0 | 5e-05 | 0.00145 | RTS I / 2022 | 0 |  | 0 | 0 | 0 | 0 | 0 | 0 | 0 | SO 01.2 | 0 | 0 | 0 | 21 | 0 | 0 | 7 |  |  |  | 0 | 0 | 0 | 722_ | SO 01.2_72_ | SO 01.2_ | 0 | 0 | 0 | 0.00145 | 0 | 0 | 0 | P | 722
44 | SO 01.2 | 722181212RW8 | Izolace návleková tl. stěny 9 mm,vnitřní průměr 54 mm | m | 10 | 0 | 0 | 0 | 0 | 0.00013 | 0.0013 | RTS I / 2022 | 0 |  | 0 | 0 | 0 | 0 | 0 | 0 | 0 | SO 01.2 | 0 | 0 | 0 | 21 | 0 | 0 | 7 |  |  |  | 0 | 0 | 0 | 722_ | SO 01.2_72_ | SO 01.2_ | 0 | 0 | 0 | 0.0013 | 0 | 0 | 0 | P | 722
45 | SO 01.2 | 734224812R00 | Vyvažovací ventil soustavy TUV s možností nast. konst.průtoku,osazení na jednotlivých sekcích cirkulačního potrubí, DN20,Qn= 420 l/hod, PN15, vizPD | kus | 1 | 0 | 0 | 0 | 0 | 0.00084 | 0.00084 | RTS I / 2022 | 0 |  | 0 | 0 | 0 | 0 | 0 | 0 | 0 | SO 01.2 | 0 | 0 | 0 | 21 | 0 | 0 | 7 |  |  |  | 0 | 0 | 0 | 722_ | SO 01.2_72_ | SO 01.2_ | 0 | 0 | 0 | 0.00084 | 0 | 0 | 0 | P | 722
46 | SO 01.2 | 734245126R00 | Ventil zpětný,2xvnitřní závit DN 50 | kus | 1 | 0 | 0 | 0 | 0 | 0.00077 | 0.00077 | RTS I / 2022 | 0 |  | 0 | 0 | 0 | 0 | 0 | 0 | 0 | SO 01.2 | 0 | 0 | 0 | 21 | 0 | 0 | 7 |  |  |  | 0 | 0 | 0 | 722_ | SO 01.2_72_ | SO 01.2_ | 0 | 0 | 0 | 0.00077 | 0 | 0 | 0 | P | 722
47 | SO 01.2 | 734255111R00 | Ventil pojistný, DN 15 | kus | 2 | 0 | 0 | 0 | 0 | 0.00021 | 0.00042 | RTS I / 2022 | 0 |  | 0 | 0 | 0 | 0 | 0 | 0 | 0 | SO 01.2 | 0 | 0 | 0 | 21 | 0 | 0 | 7 |  |  |  | 0 | 0 | 0 | 722_ | SO 01.2_72_ | SO 01.2_ | 0 | 0 | 0 | 0.00042 | 0 | 0 | 0 | P | 722
48 | SO 01.2 | 722236515R00 | Filtr vod.,vel.oka 0,4mm,vnitřní závity DN 40 | kus | 1 | 0 | 0 | 0 | 0 | 0.0012 | 0.0012 | RTS I / 2022 | 0 |  | 0 | 0 | 0 | 0 | 0 | 0 | 0 | SO 01.2 | 0 | 0 | 0 | 21 | 0 | 0 | 7 |  |  |  | 0 | 0 | 0 | 722_ | SO 01.2_72_ | SO 01.2_ | 0 | 0 | 0 | 0.0012 | 0 | 0 | 0 | P | 722
49 | SO 01.2 | 722236516R00 | Filtr,velikost oka 0,4mm,vnitřní závity DN 50 | kus | 1 | 0 | 0 | 0 | 0 | 0.0017 | 0.0017 | RTS I / 2022 | 0 |  | 0 | 0 | 0 | 0 | 0 | 0 | 0 | SO 01.2 | 0 | 0 | 0 | 21 | 0 | 0 | 7 |  |  |  | 0 | 0 | 0 | 722_ | SO 01.2_72_ | SO 01.2_ | 0 | 0 | 0 | 0.0017 | 0 | 0 | 0 | P | 722
50 | SO 01.2 | 734245126R00 | Ventil zpětný,2xvnitřní závit voda DN 50 | kus | 1 | 0 | 0 | 0 | 0 | 0.00077 | 0.00077 | RTS I / 2022 | 0 |  | 0 | 0 | 0 | 0 | 0 | 0 | 0 | SO 01.2 | 0 | 0 | 0 | 21 | 0 | 0 | 7 |  |  |  | 0 | 0 | 0 | 722_ | SO 01.2_72_ | SO 01.2_ | 0 | 0 | 0 | 0.00077 | 0 | 0 | 0 | P | 722
51 | SO 01.2 | 722254211RT2 | Hydrantový systém, box s plnými dveřmi + HP,průměr 25/30, stálotvará hadice | kus | 1 | 0 | 0 | 0 | 0 | 0.03 | 0.03 | RTS I / 2022 | 0 |  | 0 | 0 | 0 | 0 | 0 | 0 | 0 | SO 01.2 | 0 | 0 | 0 | 21 | 0 | 0 | 7 |  |  |  | 0 | 0 | 0 | 722_ | SO 01.2_72_ | SO 01.2_ | 0 | 0 | 0 | 0.03 | 0 | 0 | 0 | P | 722
52 | SO 01.2 | 4848160302A | Oddělovač požární vody | kus | 1 | 0 | 0 | 0 | 0 | 0.002 | 0.002 |  | 0 |  | 0 | 0 | 0 | 0 | 0 | 0 | 0 | SO 01.2 | 0 | 0 | 0 | 21 | 0 | 0 | 7 |  |  |  | 0 | 0 | 0 | 722_ | SO 01.2_72_ | SO 01.2_ | 0 | 0 | 0 | 0.002 | 0 | 0 | 0 | M | 722
53 | SO 01.2 | 998722102R00 | Přesun hmot pro vnitřní vodovod, výšky do 12 m | t | 4.681 | 0 | 0 | 0 | 0 | 0 | 0 | RTS I / 2022 | 0 |  | 0 | 0 | 0 | 0 | 0 | 0 | 0 | SO 01.2 | 0 | 0 | 0 | 21 | 0 | 0 | 5 |  |  |  | 0 | 0 | 0 | 722_ | SO 01.2_72_ | SO 01.2_ | 0 | 0 | 0 | 0 | 0 | 0 | 0 | P | 722
| SO 01.2 | 767 | Konstrukce doplňkové stavební (zámečnické) |  |  |  | 0 | 0 | 0 |  | 0.0265 | [10 empty] | SO 01.2 | [7 empty] | 0 | 0 | 0
54 | SO 01.2 | 767995101R00 | Výroba a montáž kov. atypických konstr. do 5 kg | kg | 25 | 0 | 0 | 0 | 0 | 6e-05 | 0.0015 | RTS I / 2022 | 0 |  | 0 | 0 | 0 | 0 | 0 | 0 | 0 | SO 01.2 | 0 | 0 | 0 | 21 | 0 | 0 | 7 |  |  |  | 0 | 0 | 0 | 767_ | SO 01.2_76_ | SO 01.2_ | 0 | 0 | 0 | 0.0015 | 0 | 0 | 0 | P | 767
55 | SO 01.2 | 55399994 | Kotvy, úhelníky apod.atypické výrobky Pz | kg | 22 | 0 | 0 | 0 | 0 | 0.001 | 0.022 | RTS I / 2022 | 0 |  | 0 | 0 | 0 | 0 | 0 | 0 | 0 | SO 01.2 | 0 | 0 | 0 | 21 | 0 | 0 | 7 |  |  |  | 0 | 0 | 0 | 767_ | SO 01.2_76_ | SO 01.2_ | 0 | 0 | 0 | 0.022 | 0 | 0 | 0 | M | 767
56 | SO 01.2 | 23153010 | Ostatní těsnící materiál | kg | 3 | 0 | 0 | 0 | 0 | 0.001 | 0.003 | RTS I / 2022 | 0 |  | 0 | 0 | 0 | 0 | 0 | 0 | 0 | SO 01.2 | 0 | 0 | 0 | 21 | 0 | 0 | 7 |  |  |  | 0 | 0 | 0 | 767_ | SO 01.2_76_ | SO 01.2_ | 0 | 0 | 0 | 0.003 | 0 | 0 | 0 | M | 767
| SO 01.2 | 90 | Hodinové zúčtovací sazby (HZS) |  |  |  | 0 | 0 | 0 |  | 0 | [10 empty] | SO 01.2 | [7 empty] | 0 | 0 | 0
57 | SO 01.2 | 909 R00 | Náklady na úpravu a přizpůsobení potrubí na stavbě | h | 15 | 0 | 0 | 0 | 0 | 0 | 0 | RTS I / 2022 | 0 |  | 0 | 0 | 0 | 0 | 0 | 0 | 0 | SO 01.2 | 0 | 0 | 0 | 21 | 0 | 0 | 1 |  |  |  | 0 | 0 | 0 | 90_ | SO 01.2_9_ | SO 01.2_ | 0 | 0 | 0 | 0 | 0 | 0 | 0 | P | 90
58 | SO 01.2 | 909 R00 | Hzs-zednické výpomoci_ostatní zapravení a demontáže původní vody | h | 45 | 0 | 0 | 0 | 0 | 0 | 0 | RTS I / 2022 | 0 |  | 0 | 0 | 0 | 0 | 0 | 0 | 0 | SO 01.2 | 0 | 0 | 0 | 21 | 0 | 0 | 1 |  |  |  | 0 | 0 | 0 | 90_ | SO 01.2_9_ | SO 01.2_ | 0 | 0 | 0 | 0 | 0 | 0 | 0 | P | 90
| SO 01.2 | 97 | Prorážení otvorů a ostatní bourací práce |  |  |  | 0 | 0 | 0 |  | 1.5142 | [10 empty] | SO 01.2 | [7 empty] | 0 | 0 | 0
59 | SO 01.2 | 460680024RT1 | Průraz zdivem v cihlové zdi tloušťky 60 cm | kus | 1 | 0 | 0 | 0 | 0 | 0.00779 | 0.00779 | RTS I / 2022 | 0 |  | 0 | 0 | 0 | 0 | 0 | 0 | 0 | SO 01.2 | 0 | 0 | 0 | 21 | 0 | 0 | 2 |  |  |  | 0 | 0 | 0 | 97_ | SO 01.2_9_ | SO 01.2_ | 0 | 0 | 0 | 0.00779 | 0 | 0 | 0 | P | 97
60 | SO 01.2 | 460680023RT3 | Průraz zdivem v cihlové zdi tloušťky 45 cm | kus | 2 | 0 | 0 | 0 | 0 | 0.00734 | 0.01468 | RTS I / 2022 | 0 |  | 0 | 0 | 0 | 0 | 0 | 0 | 0 | SO 01.2 | 0 | 0 | 0 | 21 | 0 | 0 | 2 |  |  |  | 0 | 0 | 0 | 97_ | SO 01.2_9_ | SO 01.2_ | 0 | 0 | 0 | 0.01468 | 0 | 0 | 0 | P | 97
61 | SO 01.2 | 460680022RT2 | Průraz zdivem v cihlové zdi tloušťky 30 cm | kus | 8 | 0 | 0 | 0 | 0 | 0.00565 | 0.0452 | RTS I / 2022 | 0 |  | 0 | 0 | 0 | 0 | 0 | 0 | 0 | SO 01.2 | 0 | 0 | 0 | 21 | 0 | 0 | 2 |  |  |  | 0 | 0 | 0 | 97_ | SO 01.2_9_ | SO 01.2_ | 0 | 0 | 0 | 0.0452 | 0 | 0 | 0 | P | 97
62 | SO 01.2 | 460680021R00 | Průraz zdivem v cihlové zdi tloušťky 15 cm | kus | 12 | 0 | 0 | 0 | 0 | 0.00367 | 0.04404 | RTS I / 2022 | 0 |  | 0 | 0 | 0 | 0 | 0 | 0 | 0 | SO 01.2 | 0 | 0 | 0 | 21 | 0 | 0 | 2 |  |  |  | 0 | 0 | 0 | 97_ | SO 01.2_9_ | SO 01.2_ | 0 | 0 | 0 | 0.04404 | 0 | 0 | 0 | P | 97
63 | SO 01.2 | 974031167R00 | Vysekání rýh ve zdi cihelné 15 x 30 cm | m | 6 | 0 | 0 | 0 | 0 | 0.08149 | 0.48894 | RTS I / 2022 | 0 |  | 0 | 0 | 0 | 0 | 0 | 0 | 0 | SO 01.2 | 0 | 0 | 0 | 21 | 0 | 0 | 1 |  |  |  | 0 | 0 | 0 | 97_ | SO 01.2_9_ | SO 01.2_ | 0 | 0 | 0 | 0.48894 | 0 | 0 | 0 | P | 97
64 | SO 01.2 | 974054721R00 | Dodatečné vyřezání otvoru v SDK podhledu pl.0,25m2 | kus | 26 | 0 | 0 | 0 | 0 | 0.00222 | 0.05772 | RTS I / 2022 | 0 |  | 0 | 0 | 0 | 0 | 0 | 0 | 0 | SO 01.2 | 0 | 0 | 0 | 21 | 0 | 0 | 1 |  |  |  | 0 | 0 | 0 | 97_ | SO 01.2_9_ | SO 01.2_ | 0 | 0 | 0 | 0.05772 | 0 | 0 | 0 | P | 97
65 | SO 01.2 | 970041080R00 | Vrtání jádrové do prostého betonu do D 80 mm | m | 2.7 | 0 | 0 | 0 | 0 | 0.01206 | 0.032562 | RTS I / 2022 | 0 |  | 0 | 0 | 0 | 0 | 0 | 0 | 0 | SO 01.2 | 0 | 0 | 0 | 21 | 0 | 0 | 1 |  |  |  | 0 | 0 | 0 | 97_ | SO 01.2_9_ | SO 01.2_ | 0 | 0 | 0 | 0.032562 | 0 | 0 | 0 | P | 97
66 | SO 01.2 | 970041060R00 | Vrtání jádrové do prostého betonu do D 60 mm | m | 1.8 | 0 | 0 | 0 | 0 | 0.00678 | 0.012204 | RTS I / 2022 | 0 |  | 0 | 0 | 0 | 0 | 0 | 0 | 0 | SO 01.2 | 0 | 0 | 0 | 21 | 0 | 0 | 1 |  |  |  | 0 | 0 | 0 | 97_ | SO 01.2_9_ | SO 01.2_ | 0 | 0 | 0 | 0.012204 | 0 | 0 | 0 | P | 97
67 | SO 01.2 | 974031133R00 | Vysekání rýh ve zdi cihelné 5 x 10 cm | m | 67 | 0 | 0 | 0 | 0 | 0.00949 | 0.63583 | RTS I / 2022 | 0 |  | 0 | 0 | 0 | 0 | 0 | 0 | 0 | SO 01.2 | 0 | 0 | 0 | 21 | 0 | 0 | 1 |  |  |  | 0 | 0 | 0 | 97_ | SO 01.2_9_ | SO 01.2_ | 0 | 0 | 0 | 0.63583 | 0 | 0 | 0 | P | 97
68 | SO 01.2 | 974031132R00 | Vysekání rýh ve zdi cihelné 5 x 7 cm | m | 27 | 0 | 0 | 0 | 0 | 0.00649 | 0.17523 | RTS I / 2022 | 0 |  | 0 | 0 | 0 | 0 | 0 | 0 | 0 | SO 01.2 | 0 | 0 | 0 | 21 | 0 | 0 | 1 |  |  |  | 0 | 0 | 0 | 97_ | SO 01.2_9_ | SO 01.2_ | 0 | 0 | 0 | 0.17523 | 0 | 0 | 0 | P | 97
| SO 01.2 | S | Přesuny sutí |  |  |  | 0 | 0 | 0 |  | 0 | [10 empty] | SO 01.2 | [7 empty] | 0 | 0 | 0
69 | SO 01.2 | 979011111R00 | Svislá doprava suti a vybour. hmot za 2.NP a 1.PP | t | 0.505 | 0 | 0 | 0 | 0 | 0 | 0 | RTS I / 2022 | 0 |  | 0 | 0 | 0 | 0 | 0 | 0 | 0 | SO 01.2 | 0 | 0 | 0 | 21 | 0 | 0 | 5 |  |  |  | 0 | 0 | 0 | S_ | SO 01.2_9_ | SO 01.2_ | 0 | 0 | 0 | 0 | 0 | 0 | 0 | P | S
70 | SO 01.2 | 979081111R00 | Odvoz suti a vybour. hmot na skládku do 1 km | t | 1.664 | 0 | 0 | 0 | 0 | 0 | 0 | RTS I / 2022 | 0 |  | 0 | 0 | 0 | 0 | 0 | 0 | 0 | SO 01.2 | 0 | 0 | 0 | 21 | 0 | 0 | 5 |  |  |  | 0 | 0 | 0 | S_ | SO 01.2_9_ | SO 01.2_ | 0 | 0 | 0 | 0 | 0 | 0 | 0 | P | S
71 | SO 01.2 | 979081121R00 | Příplatek k odvozu za každý další 1 km | t | 41.6 | 0 | 0 | 0 | 0 | 0 | 0 | RTS I / 2022 | 0 |  | 0 | 0 | 0 | 0 | 0 | 0 | 0 | SO 01.2 | 0 | 0 | 0 | 21 | 0 | 0 | 5 |  |  |  | 0 | 0 | 0 | S_ | SO 01.2_9_ | SO 01.2_ | 0 | 0 | 0 | 0 | 0 | 0 | 0 | P | S
72 | SO 01.2 | 979082111R00 | Vnitrostaveništní doprava suti do 10 m | t | 1.664 | 0 | 0 | 0 | 0 | 0 | 0 | RTS I / 2022 | 0 |  | 0 | 0 | 0 | 0 | 0 | 0 | 0 | SO 01.2 | 0 | 0 | 0 | 21 | 0 | 0 | 5 |  |  |  | 0 | 0 | 0 | S_ | SO 01.2_9_ | SO 01.2_ | 0 | 0 | 0 | 0 | 0 | 0 | 0 | P | S
73 | SO 01.2 | 979082121R00 | Příplatek k vnitrost. dopravě suti za dalších 5 m | t | 4.992 | 0 | 0 | 0 | 0 | 0 | 0 | RTS I / 2022 | 0 |  | 0 | 0 | 0 | 0 | 0 | 0 | 0 | SO 01.2 | 0 | 0 | 0 | 21 | 0 | 0 | 5 |  |  |  | 0 | 0 | 0 | S_ | SO 01.2_9_ | SO 01.2_ | 0 | 0 | 0 | 0 | 0 | 0 | 0 | P | S
74 | SO 01.2 | 979094111R00 | Nakládání nebo překládání vybouraných hmot | t | 1.664 | 0 | 0 | 0 | 0 | 0 | 0 | RTS I / 2022 | 0 |  | 0 | 0 | 0 | 0 | 0 | 0 | 0 | SO 01.2 | 0 | 0 | 0 | 21 | 0 | 0 | 5 |  |  |  | 0 | 0 | 0 | S_ | SO 01.2_9_ | SO 01.2_ | 0 | 0 | 0 | 0 | 0 | 0 | 0 | P | S
75 | SO 01.2 | 979990110R00 | Poplatek za uložení suti - sádrokartonové desky, skupina odpadu 170802 | t | 0.058 | 0 | 0 | 0 | 0 | 0 | 0 | RTS I / 2022 | 0 |  | 0 | 0 | 0 | 0 | 0 | 0 | 0 | SO 01.2 | 0 | 0 | 0 | 21 | 0 | 0 | 5 |  |  |  | 0 | 0 | 0 | S_ | SO 01.2_9_ | SO 01.2_ | 0 | 0 | 0 | 0 | 0 | 0 | 0 | P | S
76 | SO 01.2 | 979990191R00 | Poplatek za uložení suti - plastové výrobky, skupina odpadu 170203 | t | 0.15 | 0 | 0 | 0 | 0 | 0 | 0 | RTS I / 2022 | 0 |  | 0 | 0 | 0 | 0 | 0 | 0 | 0 | SO 01.2 | 0 | 0 | 0 | 21 | 0 | 0 | 5 |  |  |  | 0 | 0 | 0 | S_ | SO 01.2_9_ | SO 01.2_ | 0 | 0 | 0 | 0 | 0 | 0 | 0 | P | S
77 | SO 01.2 | 979990105R00 | Poplatek za skládku suti - cihelné výrobky, skupina odpadu 170102 | t | 1.456 | 0 | 0 | 0 | 0 | 0 | 0 | RTS I / 2022 | 0 |  | 0 | 0 | 0 | 0 | 0 | 0 | 0 | SO 01.2 | 0 | 0 | 0 | 21 | 0 | 0 | 5 |  |  |  | 0 | 0 | 0 | S_ | SO 01.2_9_ | SO 01.2_ | 0 | 0 | 0 | 0 | 0 | 0 | 0 | P | S
[7 empty] | Celkem: |  | 0

## Výkaz výměr (SO 01.2)
Výkaz výměr (SO 01.2 - Vodoinstalace)
Název stavby: |  | Modernizace multifunkčního domu - Suchohrdly u Miroslavi |  | Objednatel: | Obec Suchohrdly u Miroslavi
Druh stavby: |  | Stavební úpravy s přístavbou |  | Projektant: | Ing. Radek Dřevěný
Lokalita: |  | Suchohrdly u u Miroslavi(759210),parc.č. st.39/2,172,3730,1524/16 |  | Zhotovitel:
Zpracoval: |  | Bohuslav Hemala |  | Zpracováno dne: | 26.07.2022
Č | Objekt | Kód | Zkrácený popis |  | MJ | Množství | Potřebné množství
1 | SO 01.2 | 342263513R00 | Revizní dvířka do SDK příček, 300x300 mm_k ventilům |  | kus | 9 | 0
|  |  | 9 |  |  | 9
2 | SO 01.2 | 611425521R00 | Omítka rýh stropů MV do 15 cm omít.hrubou,hladkou |  | m2 | 0.675 | 0
|  |  | 15*0,15*0,3 |  |  | 0.675
3 | SO 01.2 | 612403382RV1 | Hrubá výplň rýh ve stěnách do 5x5 cm maltou ze SMS |  | m | 94 | 0
|  |  | 67+27 |  |  | 94
4 | SO 01.2 | 612403399RT2 | Hrubá výplň rýh ve stěnách maltou_zapravení otvorů |  | m2 | 7 | 0
|  |  | 48*2*0,2*0,2 |  |  | 3.84
|  |  | 8*0,2*0,2*2 |  |  | 0.64
|  |  | 4*0,3*0,3*2 |  |  | 0.72
|  |  | 6*0,3 |  |  | 1.8
5 | SO 01.2 | 941955002R00 | Lešení lehké pomocné, výška podlahy do 1,9 m |  | m2 | 240 | 0
|  |  | 240 |  |  | 240
6 | SO 01.2 | 998011001R00 | Přesun hmot pro budovy zděné výšky do 6 m |  | t | 1.047 | 0
|  |  | 1,0471 |  |  | 1.047
7 | SO 01.2 | 831230110RA0 | Vodovodní přípojka z trub polyetylénových D 40-63, včetně dodávky,montáží,výkopů,zásypů a pod |  | m | 14 | 0
|  |  | 14 |  |  | 14
8 | SO 01.2 | 891163111R00 | Montáž ventilů hlavních pro přípojky DN 25 |  | kus | 4 | 0
|  |  | 4 |  |  | 4
9 | SO 01.2 | 55117868 | Ventil kulový se šroubením 3/4" |  | kus | 4 | 0
|  |  | 4 |  |  | 4
10 | SO 01.2 | 732429112R00 | Montáž čerpadel oběhových spirálních, DN 40 |  | ks | 1 | 0
|  |  | 1 |  |  | 1
11 | SO 01.2 | 4261097531 | Čerpadlo - oběhové pro TUV |  | kus | 1 | 0
|  |  | 1 |  |  | 1
12 | SO 01.2 | 722237122R00 | Kohout kulový,2xvnitřní záv.voda DN 20 |  | kus | 20 | 0
|  |  | 20 |  |  | 20
13 | SO 01.2 | 722237123R00 | Kohout kulový,2xvnitřní záv. voda DN 25 |  | kus | 6 | 0
|  |  | 6 |  |  | 6
14 | SO 01.2 | 722237126R00 | Kohout vod.kul.,2xvnitř.záv.voda DN 50 |  | kus | 3 | 0
|  |  | 3 |  |  | 3
15 | SO 01.2 | 722237125R00 | Kohout kulový,2xvnitřní záv.voda DN 40 |  | kus | 2 | 0
|  |  | 2 |  |  | 2
16 | SO 01.2 | 722172311R00 | Potrubí z PPR studená, D 20x2,8 mm |  | m | 61 | 0
|  |  | 39+4+4+7+1*3+3+1 |  |  | 61
17 | SO 01.2 | 722172312R00 | Potrubí z PPR plast, studená, D 25x3,5 mm |  | m | 29 | 0
|  |  | 7+4+2+8+3+2+3 |  |  | 29
18 | SO 01.2 | 722172314R00 | Potrubí z PPR plast studená, D 40x5,5 mm |  | m | 10 | 0
|  |  | 10 |  |  | 10
19 | SO 01.2 | 722172315R00 | Potrubí z PPR, D 50x6,9 mm, PN 16, vč.zed.výpom._studená |  | m | 39 | 0
|  |  | 15+5+4+15 |  |  | 39
20 | SO 01.2 | 722172330R00 | Potrubí z PPR, teplá, D 16x2,7 mm, vč. zed. výpom. |  | m | 34 | 0
|  |  | 12*2+2*2+3*2 |  |  | 34
21 | SO 01.2 | 722172331R00 | Potrubí z PPR plast, teplá, D 20x3,4 mm |  | m | 39 | 0
|  |  | 4 | ořívače |  | 4
|  |  | 4+5+6+6+2+2+4+2+2+2 |  |  | 35
22 | SO 01.2 | 722172332R00 | Potrubí z PPR plast, teplá, D 25x4,2 mm |  | m | 56 | 0
|  |  | 2+4+4*3+6+6+1 |  |  | 31
|  |  | 25 | zpětná |  | 25
23 | SO 01.2 | 722172335R00 | Potrubí z PPR, D 50x8,3 mm, PN 20, vč. zed. výpom. _teplá |  | m | 26 | 0
|  |  | 3+5+6+2+10 | výstup teplá |  | 26
24 | SO 01.2 | 722290234R00 | Proplach a dezinfekce vodovod.potrubí |  | m | 274 | 0
|  |  | 185+24+65 |  |  | 274
25 | SO 01.2 | 722280106R00 | Tlaková zkouška vodovodního potrubí DN 32 |  | m | 185 | 0
|  |  | 61+29+39+56 |  |  | 185
26 | SO 01.2 | 722280107R00 | Tlaková zkouška vodovodního potrubí DN 40 |  | m | 24 | 0
|  |  | 14+10 |  |  | 24
27 | SO 01.2 | 722280108R00 | Tlaková zkouška vodovodního potrubí DN 50 |  | m | 65 | 0
|  |  | 39+26 |  |  | 65
28 | SO 01.2 | 722172915R00 | Propojení plastového potrubí polyf. D 40 mm |  | kus | 4 | 0
|  |  | 4 |  |  | 4
29 | SO 01.2 | 722172913R00 | Propojení plastového potrubí polyf. D 25 mm |  | kus | 42 | 0
|  |  | 42 |  |  | 42
30 | SO 01.2 | 722172916R00 | Propojení plastového potrubí polyf.D 50 mm,vodovod |  | kus | 16 | 0
|  |  | 16 |  |  | 16
31 | SO 01.2 | 722172912R00 | Propojení plastového potrubí polyf. D 20 mm |  | kus | 12 | 0
|  |  | 12 |  |  | 12
32 | SO 01.2 | 722172962R00 | Vsazení odbočky do plast. potrubí polyf. D 20 mm |  | kus | 14 | 0
|  |  | 7*2 |  |  | 14
33 | SO 01.2 | 722172963R00 | Vsazení odbočky do plast. potrubí polyf. D 25 mm |  | kus | 24 | 0
|  |  | 24 |  |  | 24
34 | SO 01.2 | 722172966R00 | Vsaz.odboč.do plast.potrubí polyf.D 50 mm, vodovod |  | kus | 8 | 0
|  |  | 8 |  |  | 8
35 | SO 01.2 | 722172965R00 | Vsazení odbočky do plast. potrubí polyf. D 40 mm |  | kus | 2 | 0
|  |  | 2 |  |  | 2
36 | SO 01.2 | 722182001RT1 | Montáž izolačních skruží na potrubí přímé DN 25,samolepící spoj, rychlouzávěr |  | m | 56 | 0
|  |  | 56 |  |  | 56
37 | SO 01.2 | 631547215 | Pouzdro potrubní izolační 35/40 mm,z kamenné vlny je opatřeno polepem hliníkovou fólií vyztuženou skleněnou mřížkou |  | m | 56 | 0
|  |  | 56 |  |  | 56
38 | SO 01.2 | 722182004RT1 | Montáž izol.skruží na potrubí přímé DN 40,sam.spoj |  | m | 26 | 0
|  |  | 26 |  |  | 26
39 | SO 01.2 | 631547321 | Pouzdro potrubní izolační 70/50 mm,z kamenné vlny je opatřeno polepem hliníkovou fólií vyztuženou skleněnou mřížkou |  | m | 26 | 0
|  |  | 26 |  |  | 26
40 | SO 01.2 | 722181215RT9 | Izolace návleková tl. stěny 25 mm,vnitřní průměr 28 mm |  | m | 39 | 0
|  |  | 39 |  |  | 39
41 | SO 01.2 | 722181212RY3 | Izolace návleková tl. stěny 9 mm,vnitřní průměr 63 mm |  | m | 39 | 0
|  |  | 39 |  |  | 39
42 | SO 01.2 | 722181212RT9 | Izolace návleková tl. stěny 9 mm,vnitřní průměr 28 mm |  | m | 61 | 0
|  |  | 61 |  |  | 61
43 | SO 01.2 | 722181212RU1 | Izolace návleková tl. stěny 9 mm,vnitřní průměr 32 mm |  | m | 29 | 0
|  |  | 29 |  |  | 29
44 | SO 01.2 | 722181212RW8 | Izolace návleková tl. stěny 9 mm,vnitřní průměr 54 mm |  | m | 10 | 0
|  |  | 10 |  |  | 10
45 | SO 01.2 | 734224812R00 | Vyvažovací ventil soustavy TUV s možností nast. konst.průtoku,osazení na jednotlivých sekcích cirkulačního potrubí, DN20,Qn= 420 l/hod, PN15, vizPD |  | kus | 1 | 0
|  |  | 1 |  |  | 1
46 | SO 01.2 | 734245126R00 | Ventil zpětný,2xvnitřní závit DN 50 |  | kus | 1 | 0
|  |  | 1 |  |  | 1
47 | SO 01.2 | 734255111R00 | Ventil pojistný, DN 15 |  | kus | 2 | 0
|  |  | 2 |  |  | 2
48 | SO 01.2 | 722236515R00 | Filtr vod.,vel.oka 0,4mm,vnitřní závity DN 40 |  | kus | 1 | 0
|  |  | 1 |  |  | 1
49 | SO 01.2 | 722236516R00 | Filtr,velikost oka 0,4mm,vnitřní závity DN 50 |  | kus | 1 | 0
|  |  | 1 |  |  | 1
50 | SO 01.2 | 734245126R00 | Ventil zpětný,2xvnitřní závit voda DN 50 |  | kus | 1 | 0
|  |  | 1 |  |  | 1
51 | SO 01.2 | 722254211RT2 | Hydrantový systém, box s plnými dveřmi + HP,průměr 25/30, stálotvará hadice |  | kus | 1 | 0
|  |  | 1 |  |  | 1
52 | SO 01.2 | 4848160302A | Oddělovač požární vody |  | kus | 1 | 0
|  |  | 1 |  |  | 1
53 | SO 01.2 | 998722102R00 | Přesun hmot pro vnitřní vodovod, výšky do 12 m |  | t | 4.681 | 0
|  |  | 7,2423-1,5142-1,047 |  |  | 4.681
54 | SO 01.2 | 767995101R00 | Výroba a montáž kov. atypických konstr. do 5 kg |  | kg | 25 | 0
|  |  | 25 |  |  | 25
55 | SO 01.2 | 55399994 | Kotvy, úhelníky apod.atypické výrobky Pz |  | kg | 22 | 0
|  |  | 22 |  |  | 22
56 | SO 01.2 | 23153010 | Ostatní těsnící materiál |  | kg | 3 | 0
|  |  | 3 |  |  | 3
57 | SO 01.2 | 909 R00 | Náklady na úpravu a přizpůsobení potrubí na stavbě |  | h | 15 | 0
|  |  | 15 |  |  | 15
58 | SO 01.2 | 909 R00 | Hzs-zednické výpomoci_ostatní zapravení a demontáže původní vody |  | h | 45 | 0
|  |  | 45 |  |  | 45
59 | SO 01.2 | 460680024RT1 | Průraz zdivem v cihlové zdi tloušťky 60 cm |  | kus | 1 | 0
|  |  | 1 |  |  | 1
60 | SO 01.2 | 460680023RT3 | Průraz zdivem v cihlové zdi tloušťky 45 cm |  | kus | 2 | 0
|  |  | 2 |  |  | 2
61 | SO 01.2 | 460680022RT2 | Průraz zdivem v cihlové zdi tloušťky 30 cm |  | kus | 8 | 0
|  |  | 8 |  |  | 8
62 | SO 01.2 | 460680021R00 | Průraz zdivem v cihlové zdi tloušťky 15 cm |  | kus | 12 | 0
|  |  | 12 |  |  | 12
63 | SO 01.2 | 974031167R00 | Vysekání rýh ve zdi cihelné 15 x 30 cm |  | m | 6 | 0
|  |  | 2*2+1*2 | niky pro potrubí a hydrant |  | 6
64 | SO 01.2 | 974054721R00 | Dodatečné vyřezání otvoru v SDK podhledu pl.0,25m2 |  | kus | 26 | 0
|  |  | 26 |  |  | 26
65 | SO 01.2 | 970041080R00 | Vrtání jádrové do prostého betonu do D 80 mm |  | m | 2.7 | 0
|  |  | 0,3*9 |  |  | 2.7
66 | SO 01.2 | 970041060R00 | Vrtání jádrové do prostého betonu do D 60 mm |  | m | 1.8 | 0
|  |  | 6*0,3 |  |  | 1.8
67 | SO 01.2 | 974031133R00 | Vysekání rýh ve zdi cihelné 5 x 10 cm |  | m | 67 | 0
|  |  | 39+12+16 |  |  | 67
68 | SO 01.2 | 974031132R00 | Vysekání rýh ve zdi cihelné 5 x 7 cm |  | m | 27 | 0
|  |  | 27 |  |  | 27
69 | SO 01.2 | 979011111R00 | Svislá doprava suti a vybour. hmot za 2.NP a 1.PP |  | t | 0.505 | 0
|  |  | 1,5142/3 |  |  | 0.505
70 | SO 01.2 | 979081111R00 | Odvoz suti a vybour. hmot na skládku do 1 km |  | t | 1.664 | 0
|  |  | 1,5142 | bouraní |  | 1.514
|  |  | 0,15 | obalovací materiál |  | 0.15
71 | SO 01.2 | 979081121R00 | Příplatek k odvozu za každý další 1 km |  | t | 41.6 | 0
|  |  | 1,664*25 |  |  | 41.6
72 | SO 01.2 | 979082111R00 | Vnitrostaveništní doprava suti do 10 m |  | t | 1.664 | 0
|  |  | 1,664 |  |  | 1.664
73 | SO 01.2 | 979082121R00 | Příplatek k vnitrost. dopravě suti za dalších 5 m |  | t | 4.992 | 0
|  |  | 1,664*3 |  |  | 4.992
74 | SO 01.2 | 979094111R00 | Nakládání nebo překládání vybouraných hmot |  | t | 1.664 | 0
|  |  | 1,664 |  |  | 1.664
75 | SO 01.2 | 979990110R00 | Poplatek za uložení suti - sádrokartonové desky, skupina odpadu 170802 |  | t | 0.058 | 0
|  |  | 0,0577 |  |  | 0.058
76 | SO 01.2 | 979990191R00 | Poplatek za uložení suti - plastové výrobky, skupina odpadu 170203 |  | t | 0.15 | 0
|  |  | 0,15 |  |  | 0.15
77 | SO 01.2 | 979990105R00 | Poplatek za skládku suti - cihelné výrobky, skupina odpadu 170102 |  | t | 1.456 | 0
|  |  | 1,664-0,15-0,058 | bouraní |  | 1.456

## Krycí list rozpočtu (SO 01.3)
Krycí list rozpočtu (SO 01.3 - Zařizovací předměty)
Název stavby: |  | Modernizace multifunkčního domu - Suchohrdly u Miroslavi |  | Objednatel: | Obec Suchohrdly u Miroslavi |  | IČO/DIČ: | 00637599/
Druh stavby: |  | Stavební úpravy s přístavbou |  | Projektant: | Ing. Radek Dřevěný |  | IČO/DIČ: | 12208876/
Lokalita: |  | Suchohrdly u u Miroslavi(759210),parc.č. st.39/2,172,3730,1524/16 |  | Zhotovitel: |  |  | IČO/DIČ:
Začátek výstavby: |  |  |  | Konec výstavby: |  |  | Položek: | 52
JKSO: |  | 8012914 |  | Zpracoval: | Bohuslav Hemala |  | Datum: | 26.07.2022
Rozpočtové náklady v Kč
A | Základní rozpočtové náklady |  | B | Doplňkové náklady |  | C | Náklady na umístění stavby (NUS)
HSV | Dodávky | 0 | Práce přesčas |  | 0 | Zařízení staveniště |  | 0
| Montáž | 0 | Bez pevné podl. |  | 0 | Mimostav. doprava |  | 0
PSV | Dodávky | 0 | Kulturní památka |  | 0 | Územní vlivy |  | 0
| Montáž | 0 |  |  |  | Provozní vlivy |  | 0
"M" | Dodávky | 0 |  |  |  | Ostatní |  | 0
| Montáž | 0 |  |  |  | NUS z rozpočtu |  | 0
Ostatní materiál |  | 0
Přesun hmot a sutí |  | 0
ZRN celkem |  | 0 | DN celkem |  | 0 | NUS celkem |  | 0
[6 empty] | ORN celkem |  | 0
Základ 0% |  | 0
Základ 15% |  | 0 | DPH 15% |  | 0 | Celkem bez DPH |  | 0
Základ 21% |  | 0 | DPH 21% |  | 0 | Celkem včetně DPH |  | 0
Projektant |  |  | Objednatel |  |  | Zhotovitel
Datum, razítko a podpis |  |  | Datum, razítko a podpis |  |  | Datum, razítko a podpis

## Stavební rozpočet (SO 01.3)
Stavební rozpočet (SO 01.3 - Zařizovací předměty)
Název stavby: |  |  | Modernizace multifunkčního domu - Suchohrdly u Miroslavi | Doba výstavby: |  |  | Objednatel: | Obec Suchohrdly u Miroslavi
Druh stavby: |  |  | Stavební úpravy s přístavbou | Začátek výstavby: |  |  | Projektant: | Ing. Radek Dřevěný
Lokalita: |  |  | Suchohrdly u u Miroslavi(759210),parc.č. st.39/2,172,3730,1524/16 | Konec výstavby: |  |  | Zhotovitel:
JKSO: |  |  | 8012914 | Zpracováno dne: |  | 26.07.2022 | Zpracoval: | Bohuslav Hemala
Č | Objekt | Kód | Zkrácený popis | MJ | Množství | Cena/MJ | Náklady (Kč) |  |  | Hmotnost (t) |  | Cenová | [33 empty] | ISWORK | GROUPCODE
|  |  | Rozměry |  |  | (Kč) | Dodávka | Montáž | Celkem | Jednot. | Celkem | soustava | Přesuny | Typ skupiny | HSV mat | HSV prac | PSV mat | PSV prac | Mont mat | Mont prac | Ostatní mat. | [21 empty] | MAT | WORK | CELK
| SO 01.3 |  | Zařizovací předměty |  |  |  | 0 | 0 | 0 |  | 4.6642
| SO 01.3 | 725 | Zařizovací předměty |  |  |  | 0 | 0 | 0 |  | 4.0368 | [10 empty] | SO 01.3 | [7 empty] | 0 | 0 | 0
1 | SO 01.3 | 725017153R00 | Umyvadlo invalidní 64 x 55 cm, bílé | ks | 2 | 0 | 0 | 0 | 0 | 0.01701 | 0.03402 | RTS I / 2022 | 0 |  | 0 | 0 | 0 | 0 | 0 | 0 | 0 | SO 01.3 | 0 | 0 | 0 | 21 | 0 | 0 | 7 |  |  |  | 0 | 0 | 0 | 725_ | SO 01.3_72_ | SO 01.3_ | 0 | 0 | 0 | 0.03402 | 0 | 0 | 0 | P | 725
2 | SO 01.3 | 725823633R00 | Umyvadlová baterie - páková, stojánková , délka výtokového ramínka 250 až 320mm (pro těžce pohybově postižené osoby) | kus | 2 | 0 | 0 | 0 | 0 | 0.0018 | 0.0036 | RTS I / 2022 | 0 |  | 0 | 0 | 0 | 0 | 0 | 0 | 0 | SO 01.3 | 0 | 0 | 0 | 21 | 0 | 0 | 7 |  |  |  | 0 | 0 | 0 | 725_ | SO 01.3_72_ | SO 01.3_ | 0 | 0 | 0 | 0.0036 | 0 | 0 | 0 | P | 725
3 | SO 01.3 | 725014141R00 | Klozet závěsný ZTP + sedátko, bílý | ks | 2 | 0 | 0 | 0 | 0 | 0.01889 | 0.03778 | RTS I / 2022 | 0 |  | 0 | 0 | 0 | 0 | 0 | 0 | 0 | SO 01.3 | 0 | 0 | 0 | 21 | 0 | 0 | 7 |  |  |  | 0 | 0 | 0 | 725_ | SO 01.3_72_ | SO 01.3_ | 0 | 0 | 0 | 0.03778 | 0 | 0 | 0 | P | 725
4 | SO 01.3 | 725291142R00 | Madlo dvojité pevné nerez dl. 813 mm | ks | 2 | 0 | 0 | 0 | 0 | 0.002 | 0.004 | RTS I / 2022 | 0 |  | 0 | 0 | 0 | 0 | 0 | 0 | 0 | SO 01.3 | 0 | 0 | 0 | 21 | 0 | 0 | 7 |  |  |  | 0 | 0 | 0 | 725_ | SO 01.3_72_ | SO 01.3_ | 0 | 0 | 0 | 0.004 | 0 | 0 | 0 | P | 725
5 | SO 01.3 | 725291146R00 | Madlo dvojité sklopné nerezdl. 813 mm | ks | 4 | 0 | 0 | 0 | 0 | 0.0022 | 0.0088 | RTS I / 2022 | 0 |  | 0 | 0 | 0 | 0 | 0 | 0 | 0 | SO 01.3 | 0 | 0 | 0 | 21 | 0 | 0 | 7 |  |  |  | 0 | 0 | 0 | 725_ | SO 01.3_72_ | SO 01.3_ | 0 | 0 | 0 | 0.0088 | 0 | 0 | 0 | P | 725
6 | SO 01.3 | 725100005RA0 | Sprchová kabina, baterie, zápachová uzávěrka | kus | 1 | 0 | 0 | 0 | 0 | 0.03828 | 0.03828 | RTS I / 2022 | 0 |  | 0 | 0 | 0 | 0 | 0 | 0 | 0 | SO 01.3 | 0 | 0 | 0 | 21 | 0 | 0 | 7 |  |  |  | 0 | 0 | 0 | 725_ | SO 01.3_72_ | SO 01.3_ | 0 | 0 | 0 | 0.03828 | 0 | 0 | 0 | P | 725
7 | SO 01.3 | 725100001RA0 | Umyvadlo (60), stojánková baterie, zápachová uzávěrka | kus | 10 | 0 | 0 | 0 | 0 | 0.02007 | 0.2007 | RTS I / 2022 | 0 |  | 0 | 0 | 0 | 0 | 0 | 0 | 0 | SO 01.3 | 0 | 0 | 0 | 21 | 0 | 0 | 7 |  |  |  | 0 | 0 | 0 | 725_ | SO 01.3_72_ | SO 01.3_ | 0 | 0 | 0 | 0.2007 | 0 | 0 | 0 | P | 725
8 | SO 01.3 | 725860109R00 | Uzávěrka zápachová umyvadlová T 1016,D 40 | kus | 12 | 0 | 0 | 0 | 0 | 0.00042 | 0.00504 | RTS I / 2022 | 0 |  | 0 | 0 | 0 | 0 | 0 | 0 | 0 | SO 01.3 | 0 | 0 | 0 | 21 | 0 | 0 | 7 |  |  |  | 0 | 0 | 0 | 725_ | SO 01.3_72_ | SO 01.3_ | 0 | 0 | 0 | 0.00504 | 0 | 0 | 0 | P | 725
9 | SO 01.3 | 725860213R00 | Sifon umyvadlový HL132, D 32, 40 mm | kus | 12 | 0 | 0 | 0 | 0 | 0.0002 | 0.0024 | RTS I / 2022 | 0 |  | 0 | 0 | 0 | 0 | 0 | 0 | 0 | SO 01.3 | 0 | 0 | 0 | 21 | 0 | 0 | 7 |  |  |  | 0 | 0 | 0 | 725_ | SO 01.3_72_ | SO 01.3_ | 0 | 0 | 0 | 0.0024 | 0 | 0 | 0 | P | 725
10 | SO 01.3 | 725014131RT1 | Klozet závěsný hlub. splach., bílý,včetně sedátka v bílé barvě | ks | 8 | 0 | 0 | 0 | 0 | 0.0177 | 0.1416 | RTS I / 2022 | 0 |  | 0 | 0 | 0 | 0 | 0 | 0 | 0 | SO 01.3 | 0 | 0 | 0 | 21 | 0 | 0 | 7 |  |  |  | 0 | 0 | 0 | 725_ | SO 01.3_72_ | SO 01.3_ | 0 | 0 | 0 | 0.1416 | 0 | 0 | 0 | P | 725
11 | SO 01.3 | 725019103R00 | Výlevka závěsná s plastovou mžížkou | ks | 2 | 0 | 0 | 0 | 0 | 0.0109 | 0.0218 | RTS I / 2022 | 0 |  | 0 | 0 | 0 | 0 | 0 | 0 | 0 | SO 01.3 | 0 | 0 | 0 | 21 | 0 | 0 | 7 |  |  |  | 0 | 0 | 0 | 725_ | SO 01.3_72_ | SO 01.3_ | 0 | 0 | 0 | 0.0218 | 0 | 0 | 0 | P | 725
12 | SO 01.3 | 725823816RT1 | Baterie termostat.systémová k výlevce se sprchou | kus | 2 | 0 | 0 | 0 | 0 | 0.0012 | 0.0024 | RTS I / 2022 | 0 |  | 0 | 0 | 0 | 0 | 0 | 0 | 0 | SO 01.3 | 0 | 0 | 0 | 21 | 0 | 0 | 7 |  |  |  | 0 | 0 | 0 | 725_ | SO 01.3_72_ | SO 01.3_ | 0 | 0 | 0 | 0.0024 | 0 | 0 | 0 | P | 725
13 | SO 01.3 | 725122221R00 | Pisoár s automatickým splachovačem, kompletní, s infračerveným splachovačem s elektronikou | ks | 4 | 0 | 0 | 0 | 0 | 0.016 | 0.064 | RTS I / 2022 | 0 |  | 0 | 0 | 0 | 0 | 0 | 0 | 0 | SO 01.3 | 0 | 0 | 0 | 21 | 0 | 0 | 7 |  |  |  | 0 | 0 | 0 | 725_ | SO 01.3_72_ | SO 01.3_ | 0 | 0 | 0 | 0.064 | 0 | 0 | 0 | P | 725
14 | SO 01.3 | 725810402R00 | Ventil rohový | ks | 56 | 0 | 0 | 0 | 0 | 0.00017 | 0.00952 | RTS I / 2022 | 0 |  | 0 | 0 | 0 | 0 | 0 | 0 | 0 | SO 01.3 | 0 | 0 | 0 | 21 | 0 | 0 | 7 |  |  |  | 0 | 0 | 0 | 725_ | SO 01.3_72_ | SO 01.3_ | 0 | 0 | 0 | 0.00952 | 0 | 0 | 0 | P | 725
15 | SO 01.3 | 953943111R00 | Osazení kovových předmětů do zdiva, 1 kg / kus | kus | 2 | 0 | 0 | 0 | 0 | 0.0117 | 0.0234 | RTS I / 2022 | 0 |  | 0 | 0 | 0 | 0 | 0 | 0 | 0 | SO 01.3 | 0 | 0 | 0 | 21 | 0 | 0 | 7 |  |  |  | 0 | 0 | 0 | 725_ | SO 01.3_72_ | SO 01.3_ | 0 | 0 | 0 | 0.0234 | 0 | 0 | 0 | P | 725
16 | SO 01.3 | 553476539 | Dvířka revizní 30x30 cm, nerez | kus | 2 | 0 | 0 | 0 | 0 | 0 | 0 | RTS I / 2022 | 0 |  | 0 | 0 | 0 | 0 | 0 | 0 | 0 | SO 01.3 | 0 | 0 | 0 | 21 | 0 | 0 | 7 |  |  |  | 0 | 0 | 0 | 725_ | SO 01.3_72_ | SO 01.3_ | 0 | 0 | 0 | 0 | 0 | 0 | 0 | M | 725
17 | SO 01.3 | 953943112R00 | Osazení kovových předmětů do zdiva, 5 kg / kus | kus | 34 | 0 | 0 | 0 | 0 | 0.01638 | 0.55692 | RTS I / 2022 | 0 |  | 0 | 0 | 0 | 0 | 0 | 0 | 0 | SO 01.3 | 0 | 0 | 0 | 21 | 0 | 0 | 7 |  |  |  | 0 | 0 | 0 | 725_ | SO 01.3_72_ | SO 01.3_ | 0 | 0 | 0 | 0.55692 | 0 | 0 | 0 | P | 725
18 | SO 01.3 | 55149032 | Koš odpadkový 12 obsah 20 l | kus | 11 | 0 | 0 | 0 | 0 | 0.0031 | 0.0341 | RTS I / 2022 | 0 |  | 0 | 0 | 0 | 0 | 0 | 0 | 0 | SO 01.3 | 0 | 0 | 0 | 21 | 0 | 0 | 7 |  |  |  | 0 | 0 | 0 | 725_ | SO 01.3_72_ | SO 01.3_ | 0 | 0 | 0 | 0.0341 | 0 | 0 | 0 | M | 725
19 | SO 01.3 | 55149061X | Zrcadlo 600 x 400 mm, k umyvadlům(bude dle výběru) | kus | 9 | 0 | 0 | 0 | 0 | 0 | 0 | RTS I / 2022 | 0 |  | 0 | 0 | 0 | 0 | 0 | 0 | 0 | SO 01.3 | 0 | 0 | 0 | 21 | 0 | 0 | 7 |  |  |  | 0 | 0 | 0 | 725_ | SO 01.3_72_ | SO 01.3_ | 0 | 0 | 0 | 0 | 0 | 0 | 0 | M | 725
20 | SO 01.3 | 615290744X | Zrcadlos osvětlením 44,3x60,5(bude dle výběru) | kus | 3 | 0 | 0 | 0 | 0 | 0 | 0 | RTS I / 2022 | 0 |  | 0 | 0 | 0 | 0 | 0 | 0 | 0 | SO 01.3 | 0 | 0 | 0 | 21 | 0 | 0 | 7 |  |  |  | 0 | 0 | 0 | 725_ | SO 01.3_72_ | SO 01.3_ | 0 | 0 | 0 | 0 | 0 | 0 | 0 | M | 725
21 | SO 01.3 | 55149010 | Zásobník na papírové ručníky | kus | 11 | 0 | 0 | 0 | 0 | 0.002 | 0.022 | RTS I / 2022 | 0 |  | 0 | 0 | 0 | 0 | 0 | 0 | 0 | SO 01.3 | 0 | 0 | 0 | 21 | 0 | 0 | 7 |  |  |  | 0 | 0 | 0 | 725_ | SO 01.3_72_ | SO 01.3_ | 0 | 0 | 0 | 0.022 | 0 | 0 | 0 | M | 725
22 | SO 01.3 | 953943125R00 | Osazení kovových předmětů do 120 kg / kus | kus | 12 | 0 | 0 | 0 | 0 | 0.00068 | 0.00816 | RTS I / 2022 | 0 |  | 0 | 0 | 0 | 0 | 0 | 0 | 0 | SO 01.3 | 0 | 0 | 0 | 21 | 0 | 0 | 7 |  |  |  | 0 | 0 | 0 | 725_ | SO 01.3_72_ | SO 01.3_ | 0 | 0 | 0 | 0.00816 | 0 | 0 | 0 | P | 725
23 | SO 01.3 | 64291567 | Kryt na sifón bílý polosloup | kus | 12 | 0 | 0 | 0 | 0 | 0 | 0 | RTS I / 2022 | 0 |  | 0 | 0 | 0 | 0 | 0 | 0 | 0 | SO 01.3 | 0 | 0 | 0 | 21 | 0 | 0 | 7 |  |  |  | 0 | 0 | 0 | 725_ | SO 01.3_72_ | SO 01.3_ | 0 | 0 | 0 | 0 | 0 | 0 | 0 | M | 725
24 | SO 01.3 | 725299101R00 | Montáž koupelnových doplňků - mýdelníků, držáků ap | ks | 32 | 0 | 0 | 0 | 0 | 3e-05 | 0.00096 | RTS I / 2022 | 0 |  | 0 | 0 | 0 | 0 | 0 | 0 | 0 | SO 01.3 | 0 | 0 | 0 | 21 | 0 | 0 | 7 |  |  |  | 0 | 0 | 0 | 725_ | SO 01.3_72_ | SO 01.3_ | 0 | 0 | 0 | 0.00096 | 0 | 0 | 0 | P | 725
25 | SO 01.3 | 55149023 | Dávkovač tek. mýdla nerez obsah 0,5 l(bude dle výběru) | kus | 12 | 0 | 0 | 0 | 0 | 0.0005 | 0.006 | RTS I / 2022 | 0 |  | 0 | 0 | 0 | 0 | 0 | 0 | 0 | SO 01.3 | 0 | 0 | 0 | 21 | 0 | 0 | 7 |  |  |  | 0 | 0 | 0 | 725_ | SO 01.3_72_ | SO 01.3_ | 0 | 0 | 0 | 0.006 | 0 | 0 | 0 | M | 725
26 | SO 01.3 | 55149005 | Držák toaletního papíru nerez | kus | 10 | 0 | 0 | 0 | 0 | 0.0002 | 0.002 | RTS I / 2022 | 0 |  | 0 | 0 | 0 | 0 | 0 | 0 | 0 | SO 01.3 | 0 | 0 | 0 | 21 | 0 | 0 | 7 |  |  |  | 0 | 0 | 0 | 725_ | SO 01.3_72_ | SO 01.3_ | 0 | 0 | 0 | 0.002 | 0 | 0 | 0 | M | 725
27 | SO 01.3 | 55149050 | Kartáč WC s nerez držákem univerzální | kus | 10 | 0 | 0 | 0 | 0 | 0 | 0 | RTS I / 2022 | 0 |  | 0 | 0 | 0 | 0 | 0 | 0 | 0 | SO 01.3 | 0 | 0 | 0 | 21 | 0 | 0 | 7 |  |  |  | 0 | 0 | 0 | 725_ | SO 01.3_72_ | SO 01.3_ | 0 | 0 | 0 | 0 | 0 | 0 | 0 | M | 725
28 | SO 01.3 | 725319101R00 | Montáž dřezů jednoduchých | ks | 3 | 0 | 0 | 0 | 0 | 0.00072 | 0.00216 | RTS I / 2022 | 0 |  | 0 | 0 | 0 | 0 | 0 | 0 | 0 | SO 01.3 | 0 | 0 | 0 | 21 | 0 | 0 | 7 |  |  |  | 0 | 0 | 0 | 725_ | SO 01.3_72_ | SO 01.3_ | 0 | 0 | 0 | 0.00216 | 0 | 0 | 0 | P | 725
29 | SO 01.3 | 55231082 | Dřez nerez s odkládací plochou | kus | 3 | 0 | 0 | 0 | 0 | 0.0045 | 0.0135 | RTS I / 2022 | 0 |  | 0 | 0 | 0 | 0 | 0 | 0 | 0 | SO 01.3 | 0 | 0 | 0 | 21 | 0 | 0 | 7 |  |  |  | 0 | 0 | 0 | 725_ | SO 01.3_72_ | SO 01.3_ | 0 | 0 | 0 | 0.0135 | 0 | 0 | 0 | M | 725
30 | SO 01.3 | 725860201RT1 | Sifon dřezový HL100, 6/4 ", přípoj myčka, pračka,zpětná klapka, D 40, 50 mm, kulový kloub na odtoku | kus | 8 | 0 | 0 | 0 | 0 | 0.00026 | 0.00208 | RTS I / 2022 | 0 |  | 0 | 0 | 0 | 0 | 0 | 0 | 0 | SO 01.3 | 0 | 0 | 0 | 21 | 0 | 0 | 7 |  |  |  | 0 | 0 | 0 | 725_ | SO 01.3_72_ | SO 01.3_ | 0 | 0 | 0 | 0.00208 | 0 | 0 | 0 | P | 725
31 | SO 01.3 | 725823816RT1 | Baterie dřezová vysoká,páková, otočná termostatická s výsuvnou sprškou do otvoru ve dřezu | kus | 3 | 0 | 0 | 0 | 0 | 0.0012 | 0.0036 | RTS I / 2022 | 0 |  | 0 | 0 | 0 | 0 | 0 | 0 | 0 | SO 01.3 | 0 | 0 | 0 | 21 | 0 | 0 | 7 |  |  |  | 0 | 0 | 0 | 725_ | SO 01.3_72_ | SO 01.3_ | 0 | 0 | 0 | 0.0036 | 0 | 0 | 0 | P | 725
32 | SO 01.3 | 766812114R00 | Montáž kuchyňských linek a součásti linek | kus | 20 | 0 | 0 | 0 | 0 | 0 | 0 | RTS I / 2022 | 0 |  | 0 | 0 | 0 | 0 | 0 | 0 | 0 | SO 01.3 | 0 | 0 | 0 | 21 | 0 | 0 | 7 |  |  |  | 0 | 0 | 0 | 725_ | SO 01.3_72_ | SO 01.3_ | 0 | 0 | 0 | 0 | 0 | 0 | 0 | P | 725
33 | SO 01.3 | 61581623.A | Linka kuchyňská atypická do 2,1m (spodní část linky) | ks | 2 | 0 | 0 | 0 | 0 | 0.161 | 0.322 | RTS I / 2022 | 0 |  | 0 | 0 | 0 | 0 | 0 | 0 | 0 | SO 01.3 | 0 | 0 | 0 | 21 | 0 | 0 | 7 |  |  |  | 0 | 0 | 0 | 725_ | SO 01.3_72_ | SO 01.3_ | 0 | 0 | 0 | 0.322 | 0 | 0 | 0 | M | 725
34 | SO 01.3 | 61581623.A | Linka kuchyňská atypická do 2,1m (horní část linky) | ks | 2 | 0 | 0 | 0 | 0 | 0.161 | 0.322 | RTS I / 2022 | 0 |  | 0 | 0 | 0 | 0 | 0 | 0 | 0 | SO 01.3 | 0 | 0 | 0 | 21 | 0 | 0 | 7 |  |  |  | 0 | 0 | 0 | 725_ | SO 01.3_72_ | SO 01.3_ | 0 | 0 | 0 | 0.322 | 0 | 0 | 0 | M | 725
35 | SO 01.3 | 61581620 | Linka kuchyňská atypická do 1,2m (spodní část linky-roh,pro dřez) | ks | 1 | 0 | 0 | 0 | 0 | 0.105 | 0.105 | RTS I / 2022 | 0 |  | 0 | 0 | 0 | 0 | 0 | 0 | 0 | SO 01.3 | 0 | 0 | 0 | 21 | 0 | 0 | 7 |  |  |  | 0 | 0 | 0 | 725_ | SO 01.3_72_ | SO 01.3_ | 0 | 0 | 0 | 0.105 | 0 | 0 | 0 | M | 725
36 | SO 01.3 | 61581620 | Linka kuchyňská atypická do 1,2m (horní část linky-roh,pro dřez) | ks | 1 | 0 | 0 | 0 | 0 | 0.105 | 0.105 | RTS I / 2022 | 0 |  | 0 | 0 | 0 | 0 | 0 | 0 | 0 | SO 01.3 | 0 | 0 | 0 | 21 | 0 | 0 | 7 |  |  |  | 0 | 0 | 0 | 725_ | SO 01.3_72_ | SO 01.3_ | 0 | 0 | 0 | 0.105 | 0 | 0 | 0 | M | 725
37 | SO 01.3 | 61581620 | Linka kuchyňská atypická do 1,2m (spodní část linky) | ks | 1 | 0 | 0 | 0 | 0 | 0.105 | 0.105 | RTS I / 2022 | 0 |  | 0 | 0 | 0 | 0 | 0 | 0 | 0 | SO 01.3 | 0 | 0 | 0 | 21 | 0 | 0 | 7 |  |  |  | 0 | 0 | 0 | 725_ | SO 01.3_72_ | SO 01.3_ | 0 | 0 | 0 | 0.105 | 0 | 0 | 0 | M | 725
38 | SO 01.3 | 61581620 | Linka kuchyňská atypická do 1,2m (horní část linky) | ks | 1 | 0 | 0 | 0 | 0 | 0.105 | 0.105 | RTS I / 2022 | 0 |  | 0 | 0 | 0 | 0 | 0 | 0 | 0 | SO 01.3 | 0 | 0 | 0 | 21 | 0 | 0 | 7 |  |  |  | 0 | 0 | 0 | 725_ | SO 01.3_72_ | SO 01.3_ | 0 | 0 | 0 | 0.105 | 0 | 0 | 0 | M | 725
39 | SO 01.3 | 61581623.A | Linka kuchyňská atypická do 2,1m (první část pravá a levá část linky i pro dřez,plotnu a troubu celkem 2x5,3m ) | ks | 4 | 0 | 0 | 0 | 0 | 0.161 | 0.644 | RTS I / 2022 | 0 |  | 0 | 0 | 0 | 0 | 0 | 0 | 0 | SO 01.3 | 0 | 0 | 0 | 21 | 0 | 0 | 7 |  |  |  | 0 | 0 | 0 | 725_ | SO 01.3_72_ | SO 01.3_ | 0 | 0 | 0 | 0.644 | 0 | 0 | 0 | M | 725
40 | SO 01.3 | 61581620 | Linka kuchyňská atypická do 1,2m (druhá část do 5,3m spodní část linky-roh,pro dřez) | ks | 2 | 0 | 0 | 0 | 0 | 0.105 | 0.21 | RTS I / 2022 | 0 |  | 0 | 0 | 0 | 0 | 0 | 0 | 0 | SO 01.3 | 0 | 0 | 0 | 21 | 0 | 0 | 7 |  |  |  | 0 | 0 | 0 | 725_ | SO 01.3_72_ | SO 01.3_ | 0 | 0 | 0 | 0.21 | 0 | 0 | 0 | M | 725
41 | SO 01.3 | 61581623.A | Linka kuchyňská atypická do 2,1m ( třetí horní část linky celkem 2x3,3m i pro digestoř ) | ks | 2 | 0 | 0 | 0 | 0 | 0.161 | 0.322 | RTS I / 2022 | 0 |  | 0 | 0 | 0 | 0 | 0 | 0 | 0 | SO 01.3 | 0 | 0 | 0 | 21 | 0 | 0 | 7 |  |  |  | 0 | 0 | 0 | 725_ | SO 01.3_72_ | SO 01.3_ | 0 | 0 | 0 | 0.322 | 0 | 0 | 0 | M | 725
42 | SO 01.3 | 61581620 | Linka kuchyňská atypická do 1,2m (horní čtvrtá část linky do 3,3m ) | ks | 2 | 0 | 0 | 0 | 0 | 0.105 | 0.21 | RTS I / 2022 | 0 |  | 0 | 0 | 0 | 0 | 0 | 0 | 0 | SO 01.3 | 0 | 0 | 0 | 21 | 0 | 0 | 7 |  |  |  | 0 | 0 | 0 | 725_ | SO 01.3_72_ | SO 01.3_ | 0 | 0 | 0 | 0.21 | 0 | 0 | 0 | M | 725
43 | SO 01.3 | 61581623.A | Linka kuchyňská atypická do 2m (levá i pravá část roh 4m linky) včetně horních skříněk | ks | 2 | 0 | 0 | 0 | 0 | 0.161 | 0.322 | RTS I / 2022 | 0 |  | 0 | 0 | 0 | 0 | 0 | 0 | 0 | SO 01.3 | 0 | 0 | 0 | 21 | 0 | 0 | 7 |  |  |  | 0 | 0 | 0 | 725_ | SO 01.3_72_ | SO 01.3_ | 0 | 0 | 0 | 0.322 | 0 | 0 | 0 | M | 725
44 | SO 01.3 | 725534111R00 | Ohřívač elektr. zásob. beztl. 5L pod umyvadlo | ks | 3 | 0 | 0 | 0 | 0 | 0.00387 | 0.01161 | RTS I / 2022 | 0 |  | 0 | 0 | 0 | 0 | 0 | 0 | 0 | SO 01.3 | 0 | 0 | 0 | 21 | 0 | 0 | 7 |  |  |  | 0 | 0 | 0 | 725_ | SO 01.3_72_ | SO 01.3_ | 0 | 0 | 0 | 0.01161 | 0 | 0 | 0 | P | 725
45 | SO 01.3 | 725534112R00 | Ohřívač elektr. zásob. beztl. do dřezu | ks | 1 | 0 | 0 | 0 | 0 | 0.00437 | 0.00437 | RTS I / 2022 | 0 |  | 0 | 0 | 0 | 0 | 0 | 0 | 0 | SO 01.3 | 0 | 0 | 0 | 21 | 0 | 0 | 7 |  |  |  | 0 | 0 | 0 | 725_ | SO 01.3_72_ | SO 01.3_ | 0 | 0 | 0 | 0.00437 | 0 | 0 | 0 | P | 725
46 | SO 01.3 | 998725101R00 | Přesun hmot pro zařizovací předměty, výšky do 6 m | t | 4.037 | 0 | 0 | 0 | 0 | 0 | 0 | RTS I / 2022 | 0 |  | 0 | 0 | 0 | 0 | 0 | 0 | 0 | SO 01.3 | 0 | 0 | 0 | 21 | 0 | 0 | 5 |  |  |  | 0 | 0 | 0 | 725_ | SO 01.3_72_ | SO 01.3_ | 0 | 0 | 0 | 0 | 0 | 0 | 0 | P | 725
| SO 01.3 | 726 | Instalační prefabrikáty |  |  |  | 0 | 0 | 0 |  | 0.6274 | [10 empty] | SO 01.3 | [7 empty] | 0 | 0 | 0
47 | SO 01.3 | 953943113R00 | Osazení kovových předmětů do zdiva, 15 kg / kus | kus | 16 | 0 | 0 | 0 | 0 | 0.0234 | 0.3744 | RTS I / 2022 | 0 |  | 0 | 0 | 0 | 0 | 0 | 0 | 0 | SO 01.3 | 0 | 0 | 0 | 21 | 0 | 0 | 7 |  |  |  | 0 | 0 | 0 | 726_ | SO 01.3_72_ | SO 01.3_ | 0 | 0 | 0 | 0.3744 | 0 | 0 | 0 | P | 726
48 | SO 01.3 | 726211331R00 | Modul-WC ZTP | ks | 2 | 0 | 0 | 0 | 0 | 0.0145 | 0.029 | RTS I / 2022 | 0 |  | 0 | 0 | 0 | 0 | 0 | 0 | 0 | SO 01.3 | 0 | 0 | 0 | 21 | 0 | 0 | 7 |  |  |  | 0 | 0 | 0 | 726_ | SO 01.3_72_ | SO 01.3_ | 0 | 0 | 0 | 0.029 | 0 | 0 | 0 | P | 726
49 | SO 01.3 | 726212321R00 | Modul-PRO WC SYSTEM, pro závěsné WC | ks | 8 | 0 | 0 | 0 | 0 | 0.018 | 0.144 | RTS I / 2022 | 0 |  | 0 | 0 | 0 | 0 | 0 | 0 | 0 | SO 01.3 | 0 | 0 | 0 | 21 | 0 | 0 | 7 |  |  |  | 0 | 0 | 0 | 726_ | SO 01.3_72_ | SO 01.3_ | 0 | 0 | 0 | 0.144 | 0 | 0 | 0 | P | 726
50 | SO 01.3 | 726211343R00 | Modul-pisoár k automatickému ovládání | ks | 4 | 0 | 0 | 0 | 0 | 0.014 | 0.056 | RTS I / 2022 | 0 |  | 0 | 0 | 0 | 0 | 0 | 0 | 0 | SO 01.3 | 0 | 0 | 0 | 21 | 0 | 0 | 7 |  |  |  | 0 | 0 | 0 | 726_ | SO 01.3_72_ | SO 01.3_ | 0 | 0 | 0 | 0.056 | 0 | 0 | 0 | P | 726
51 | SO 01.3 | 726211367R00 | Modul-výlevka , h 130 cm | ks | 2 | 0 | 0 | 0 | 0 | 0.012 | 0.024 | RTS I / 2022 | 0 |  | 0 | 0 | 0 | 0 | 0 | 0 | 0 | SO 01.3 | 0 | 0 | 0 | 21 | 0 | 0 | 7 |  |  |  | 0 | 0 | 0 | 726_ | SO 01.3_72_ | SO 01.3_ | 0 | 0 | 0 | 0.024 | 0 | 0 | 0 | P | 726
52 | SO 01.3 | 998726122R00 | Přesun hmot pro předstěnové systémy, výšky do 12 m | t | 0.627 | 0 | 0 | 0 | 0 | 0 | 0 | RTS I / 2022 | 0 |  | 0 | 0 | 0 | 0 | 0 | 0 | 0 | SO 01.3 | 0 | 0 | 0 | 21 | 0 | 0 | 5 |  |  |  | 0 | 0 | 0 | 726_ | SO 01.3_72_ | SO 01.3_ | 0 | 0 | 0 | 0 | 0 | 0 | 0 | P | 726
[7 empty] | Celkem: |  | 0

## Výkaz výměr (SO 01.3)
Výkaz výměr (SO 01.3 - Zařizovací předměty)
Název stavby: |  | Modernizace multifunkčního domu - Suchohrdly u Miroslavi |  | Objednatel: | Obec Suchohrdly u Miroslavi
Druh stavby: |  | Stavební úpravy s přístavbou |  | Projektant: | Ing. Radek Dřevěný
Lokalita: |  | Suchohrdly u u Miroslavi(759210),parc.č. st.39/2,172,3730,1524/16 |  | Zhotovitel:
Zpracoval: |  | Bohuslav Hemala |  | Zpracováno dne: | 26.07.2022
Č | Objekt | Kód | Zkrácený popis |  | MJ | Množství | Potřebné množství
1 | SO 01.3 | 725017153R00 | Umyvadlo invalidní 64 x 55 cm, bílé |  | ks | 2 | 0
|  |  | 2 |  |  | 2
2 | SO 01.3 | 725823633R00 | Umyvadlová baterie - páková, stojánková , délka výtokového ramínka 250 až 320mm (pro těžce pohybově postižené osoby) |  | kus | 2 | 0
|  |  | 2 |  |  | 2
3 | SO 01.3 | 725014141R00 | Klozet závěsný ZTP + sedátko, bílý |  | ks | 2 | 0
|  |  | 2 |  |  | 2
4 | SO 01.3 | 725291142R00 | Madlo dvojité pevné nerez dl. 813 mm |  | ks | 2 | 0
|  |  | 2 |  |  | 2
5 | SO 01.3 | 725291146R00 | Madlo dvojité sklopné nerezdl. 813 mm |  | ks | 4 | 0
|  |  | 2*2 | madla pro TZP |  | 4
6 | SO 01.3 | 725100005RA0 | Sprchová kabina, baterie, zápachová uzávěrka |  | kus | 1 | 0
|  |  | 1 |  |  | 1
7 | SO 01.3 | 725100001RA0 | Umyvadlo (60), stojánková baterie, zápachová uzávěrka |  | kus | 10 | 0
|  |  | 8 | 1NP |  | 8
|  |  | 2 | 2NP |  | 2
8 | SO 01.3 | 725860109R00 | Uzávěrka zápachová umyvadlová T 1016,D 40 |  | kus | 12 | 0
|  |  | 12 |  |  | 12
9 | SO 01.3 | 725860213R00 | Sifon umyvadlový HL132, D 32, 40 mm |  | kus | 12 | 0
|  |  | 12 |  |  | 12
10 | SO 01.3 | 725014131RT1 | Klozet závěsný hlub. splach., bílý,včetně sedátka v bílé barvě |  | ks | 8 | 0
|  |  | 2 | 2NP |  | 2
|  |  | 6 | 1NP |  | 6
11 | SO 01.3 | 725019103R00 | Výlevka závěsná s plastovou mžížkou |  | ks | 2 | 0
|  |  | 1 | úklid |  | 1
|  |  | 1 | technická místnost 2NP |  | 1
12 | SO 01.3 | 725823816RT1 | Baterie termostat.systémová k výlevce se sprchou |  | kus | 2 | 0
|  |  | 2 |  |  | 2
13 | SO 01.3 | 725122221R00 | Pisoár s automatickým splachovačem, kompletní, s infračerveným splachovačem s elektronikou |  | ks | 4 | 0
|  |  | 1 | 2NP |  | 1
|  |  | 3 | 1NP |  | 3
14 | SO 01.3 | 725810402R00 | Ventil rohový |  | ks | 56 | 0
|  |  | 2*2+2+2+10*2+8+2*2+4+3*2+3*2 |  |  | 56
15 | SO 01.3 | 953943111R00 | Osazení kovových předmětů do zdiva, 1 kg / kus |  | kus | 2 | 0
|  |  | 2 |  |  | 2
16 | SO 01.3 | 553476539 | Dvířka revizní 30x30 cm, nerez |  | kus | 2 | 0
|  |  | 2 |  |  | 2
17 | SO 01.3 | 953943112R00 | Osazení kovových předmětů do zdiva, 5 kg / kus |  | kus | 34 | 0
|  |  | 11+9+3+11 |  |  | 34
18 | SO 01.3 | 55149032 | Koš odpadkový 12 obsah 20 l |  | kus | 11 | 0
|  |  | 11 |  |  | 11
19 | SO 01.3 | 55149061X | Zrcadlo 600 x 400 mm, k umyvadlům(bude dle výběru) |  | kus | 9 | 0
|  |  | 9 |  |  | 9
20 | SO 01.3 | 615290744X | Zrcadlos osvětlením 44,3x60,5(bude dle výběru) |  | kus | 3 | 0
|  |  | 3 |  |  | 3
21 | SO 01.3 | 55149010 | Zásobník na papírové ručníky |  | kus | 11 | 0
|  |  | 11 |  |  | 11
22 | SO 01.3 | 953943125R00 | Osazení kovových předmětů do 120 kg / kus |  | kus | 12 | 0
|  |  | 12 |  |  | 12
23 | SO 01.3 | 64291567 | Kryt na sifón bílý polosloup |  | kus | 12 | 0
|  |  | 12 |  |  | 12
24 | SO 01.3 | 725299101R00 | Montáž koupelnových doplňků - mýdelníků, držáků ap |  | ks | 32 | 0
|  |  | 32 |  |  | 32
25 | SO 01.3 | 55149023 | Dávkovač tek. mýdla nerez obsah 0,5 l(bude dle výběru) |  | kus | 12 | 0
|  |  | 12 |  |  | 12
26 | SO 01.3 | 55149005 | Držák toaletního papíru nerez |  | kus | 10 | 0
|  |  | 10 |  |  | 10
27 | SO 01.3 | 55149050 | Kartáč WC s nerez držákem univerzální |  | kus | 10 | 0
|  |  | 10 |  |  | 10
28 | SO 01.3 | 725319101R00 | Montáž dřezů jednoduchých |  | ks | 3 | 0
|  |  | 3 |  |  | 3
29 | SO 01.3 | 55231082 | Dřez nerez s odkládací plochou |  | kus | 3 | 0
|  |  | 3 |  |  | 3
30 | SO 01.3 | 725860201RT1 | Sifon dřezový HL100, 6/4 ", přípoj myčka, pračka,zpětná klapka, D 40, 50 mm, kulový kloub na odtoku |  | kus | 8 | 0
|  |  | 8 |  |  | 8
31 | SO 01.3 | 725823816RT1 | Baterie dřezová vysoká,páková, otočná termostatická s výsuvnou sprškou do otvoru ve dřezu |  | kus | 3 | 0
|  |  | 3 |  |  | 3
32 | SO 01.3 | 766812114R00 | Montáž kuchyňských linek a součásti linek |  | kus | 20 | 0
|  |  | 2+2+1+1+1+1+4+2+2+2+2 |  |  | 20
33 | SO 01.3 | 61581623.A | Linka kuchyňská atypická do 2,1m (spodní část linky) |  | ks | 2 | 0
|  |  | 1 | m201 |  | 1
|  |  | 1 | m204 |  | 1
34 | SO 01.3 | 61581623.A | Linka kuchyňská atypická do 2,1m (horní část linky) |  | ks | 2 | 0
|  |  | 1 | m201 |  | 1
|  |  | 1 | m204 |  | 1
35 | SO 01.3 | 61581620 | Linka kuchyňská atypická do 1,2m (spodní část linky-roh,pro dřez) |  | ks | 1 | 0
|  |  | 1 | m204 |  | 1
36 | SO 01.3 | 61581620 | Linka kuchyňská atypická do 1,2m (horní část linky-roh,pro dřez) |  | ks | 1 | 0
|  |  | 1 | m204 |  | 1
37 | SO 01.3 | 61581620 | Linka kuchyňská atypická do 1,2m (spodní část linky) |  | ks | 1 | 0
|  |  | 1 | m201 |  | 1
38 | SO 01.3 | 61581620 | Linka kuchyňská atypická do 1,2m (horní část linky) |  | ks | 1 | 0
|  |  | 1 | m201 |  | 1
39 | SO 01.3 | 61581623.A | Linka kuchyňská atypická do 2,1m (první část pravá a levá část linky i pro dřez,plotnu a troubu celkem 2x5,3m ) |  | ks | 4 | 0
|  |  | 1+1+1+1 | m124 |  | 4
40 | SO 01.3 | 61581620 | Linka kuchyňská atypická do 1,2m (druhá část do 5,3m spodní část linky-roh,pro dřez) |  | ks | 2 | 0
|  |  | 2 | m124 |  | 2
41 | SO 01.3 | 61581623.A | Linka kuchyňská atypická do 2,1m ( třetí horní část linky celkem 2x3,3m i pro digestoř ) |  | ks | 2 | 0
|  |  | 1+1 | m124 |  | 2
42 | SO 01.3 | 61581620 | Linka kuchyňská atypická do 1,2m (horní čtvrtá část linky do 3,3m ) |  | ks | 2 | 0
|  |  | 2 | m124 |  | 2
43 | SO 01.3 | 61581623.A | Linka kuchyňská atypická do 2m (levá i pravá část roh 4m linky) včetně horních skříněk |  | ks | 2 | 0
|  |  | 2 |  |  | 2
44 | SO 01.3 | 725534111R00 | Ohřívač elektr. zásob. beztl. 5L pod umyvadlo |  | ks | 3 | 0
|  |  | 3 |  |  | 3
45 | SO 01.3 | 725534112R00 | Ohřívač elektr. zásob. beztl. do dřezu |  | ks | 1 | 0
|  |  | 1 |  |  | 1
46 | SO 01.3 | 998725101R00 | Přesun hmot pro zařizovací předměty, výšky do 6 m |  | t | 4.037 | 0
|  |  | 4,0368 |  |  | 4.037
47 | SO 01.3 | 953943113R00 | Osazení kovových předmětů do zdiva, 15 kg / kus |  | kus | 16 | 0
|  |  | 2+8+4+2 |  |  | 16
48 | SO 01.3 | 726211331R00 | Modul-WC ZTP |  | ks | 2 | 0
|  |  | 2 |  |  | 2
49 | SO 01.3 | 726212321R00 | Modul-PRO WC SYSTEM, pro závěsné WC |  | ks | 8 | 0
|  |  | 8 |  |  | 8
50 | SO 01.3 | 726211343R00 | Modul-pisoár k automatickému ovládání |  | ks | 4 | 0
|  |  | 4 |  |  | 4
51 | SO 01.3 | 726211367R00 | Modul-výlevka , h 130 cm |  | ks | 2 | 0
|  |  | 2 |  |  | 2
52 | SO 01.3 | 998726122R00 | Přesun hmot pro předstěnové systémy, výšky do 12 m |  | t | 0.627 | 0
|  |  | 0,6274 |  |  | 0.627

## Krycí list rozpočtu (SO 01.4)
Krycí list rozpočtu (SO 01.4 - Vzduchotechnika)
Název stavby: |  | Modernizace multifunkčního domu - Suchohrdly u Miroslavi |  | Objednatel: | Obec Suchohrdly u Miroslavi |  | IČO/DIČ: | 00637599/
Druh stavby: |  | Stavební úpravy s přístavbou |  | Projektant: | Ing. Radek Dřevěný |  | IČO/DIČ: | 12208876/
Lokalita: |  | Suchohrdly u u Miroslavi(759210),parc.č. st.39/2,172,3730,1524/16 |  | Zhotovitel: |  |  | IČO/DIČ:
Začátek výstavby: |  |  |  | Konec výstavby: |  |  | Položek: | 67
JKSO: |  | 8012914 |  | Zpracoval: | Bohuslav Hemala |  | Datum: | 26.07.2022
Rozpočtové náklady v Kč
A | Základní rozpočtové náklady |  | B | Doplňkové náklady |  | C | Náklady na umístění stavby (NUS)
HSV | Dodávky | 0 | Práce přesčas |  | 0 | Zařízení staveniště |  | 0
| Montáž | 0 | Bez pevné podl. |  | 0 | Mimostav. doprava |  | 0
PSV | Dodávky | 0 | Kulturní památka |  | 0 | Územní vlivy |  | 0
| Montáž | 0 |  |  |  | Provozní vlivy |  | 0
"M" | Dodávky | 0 |  |  |  | Ostatní |  | 0
| Montáž | 0 |  |  |  | NUS z rozpočtu |  | 0
Ostatní materiál |  | 0
Přesun hmot a sutí |  | 0
ZRN celkem |  | 0 | DN celkem |  | 0 | NUS celkem |  | 0
[6 empty] | ORN celkem |  | 0
Základ 0% |  | 0
Základ 15% |  | 0 | DPH 15% |  | 0 | Celkem bez DPH |  | 0
Základ 21% |  | 0 | DPH 21% |  | 0 | Celkem včetně DPH |  | 0
Projektant |  |  | Objednatel |  |  | Zhotovitel
Datum, razítko a podpis |  |  | Datum, razítko a podpis |  |  | Datum, razítko a podpis

## Stavební rozpočet (SO 01.4)
Stavební rozpočet (SO 01.4 - Vzduchotechnika)
Název stavby: |  |  | Modernizace multifunkčního domu - Suchohrdly u Miroslavi | Doba výstavby: |  |  | Objednatel: | Obec Suchohrdly u Miroslavi
Druh stavby: |  |  | Stavební úpravy s přístavbou | Začátek výstavby: |  |  | Projektant: | Ing. Radek Dřevěný
Lokalita: |  |  | Suchohrdly u u Miroslavi(759210),parc.č. st.39/2,172,3730,1524/16 | Konec výstavby: |  |  | Zhotovitel:
JKSO: |  |  | 8012914 | Zpracováno dne: |  | 26.07.2022 | Zpracoval: | Bohuslav Hemala
Č | Objekt | Kód | Zkrácený popis | MJ | Množství | Cena/MJ | Náklady (Kč) |  |  | Hmotnost (t) |  | Cenová | [33 empty] | ISWORK | GROUPCODE
|  |  | Rozměry |  |  | (Kč) | Dodávka | Montáž | Celkem | Jednot. | Celkem | soustava | Přesuny | Typ skupiny | HSV mat | HSV prac | PSV mat | PSV prac | Mont mat | Mont prac | Ostatní mat. | [21 empty] | MAT | WORK | CELK
| SO 01.4 |  | Vzduchotechnika |  |  |  | 0 | 0 | 0 |  | 5.7239
| SO 01.4 | 34 | Stěny a příčky |  |  |  | 0 | 0 | 0 |  | 0.69588 | [10 empty] | SO 01.4 | [7 empty] | 0 | 0 | 0
1 | SO 01.4 | 342263514R00 | Revizní dvířka do stropů SDK příček, 400x400 mm_kontolní otvor pro ventilátor | kus | 8 | 0 | 0 | 0 | 0 | 0.00712 | 0.05696 | RTS I / 2022 | 0 |  | 0 | 0 | 0 | 0 | 0 | 0 | 0 | SO 01.4 | 0 | 0 | 0 | 21 | 0 | 0 | 1 |  |  |  | 0 | 0 | 0 | 34_ | SO 01.4_3_ | SO 01.4_ | 0 | 0 | 0 | 0.05696 | 0 | 0 | 0 | P | 34
2 | SO 01.4 | 342267111RT2 | Obklad trámů sádrokartonem dvoustranný do 0,5/0,5m | m | 15 | 0 | 0 | 0 | 0 | 0.01306 | 0.1959 | RTS I / 2022 | 0 |  | 0 | 0 | 0 | 0 | 0 | 0 | 0 | SO 01.4 | 0 | 0 | 0 | 21 | 0 | 0 | 1 |  |  |  | 0 | 0 | 0 | 34_ | SO 01.4_3_ | SO 01.4_ | 0 | 0 | 0 | 0.1959 | 0 | 0 | 0 | P | 34
3 | SO 01.4 | 342267113RT2 | Obklad trámů sádrokartonem čtyřstranný do 0,5/0,5m | m | 17 | 0 | 0 | 0 | 0 | 0.02606 | 0.44302 | RTS I / 2022 | 0 |  | 0 | 0 | 0 | 0 | 0 | 0 | 0 | SO 01.4 | 0 | 0 | 0 | 21 | 0 | 0 | 1 |  |  |  | 0 | 0 | 0 | 34_ | SO 01.4_3_ | SO 01.4_ | 0 | 0 | 0 | 0.44302 | 0 | 0 | 0 | P | 34
| SO 01.4 | 713 | Izolace tepelné |  |  |  | 0 | 0 | 0 |  | 0.25263 | [10 empty] | SO 01.4 | [7 empty] | 0 | 0 | 0
4 | SO 01.4 | 713411121R00 | Montáž izolace tepelné potrubí pásy nebo rohožemi s Al fólií staženými drátem 1x_plechové potrubí | m2 | 49.063 | 0 | 0 | 0 | 0 | 0.00062 | 0.030419 | RTS I / 2022 | 0 |  | 0 | 0 | 0 | 0 | 0 | 0 | 0 | SO 01.4 | 0 | 0 | 0 | 21 | 0 | 0 | 7 |  |  |  | 0 | 0 | 0 | 713_ | SO 01.4_71_ | SO 01.4_ | 0 | 0 | 0 | 0.030419 | 0 | 0 | 0 | P | 713
5 | SO 01.4 | 63151691 | Pás lamelový 5000x1000x 30 mm,Lamelový skružovatelný pás z kamenné vlny s kolmou orientací vláken, na hliníkové fólii s výztužnou skelnou mřížkou. | m2 | 51.516 | 0 | 0 | 0 | 0 | 0.00195 | 0.10046 | RTS I / 2022 | 0 |  | 0 | 0 | 0 | 0 | 0 | 0 | 0 | SO 01.4 | 0 | 0 | 0 | 21 | 0 | 0 | 7 |  |  |  | 0 | 0 | 0 | 713_ | SO 01.4_71_ | SO 01.4_ | 0 | 0 | 0 | 0.10046 | 0 | 0 | 0 | M | 713
6 | SO 01.4 | 713411131R00 | Montáž izolace tepelné ohybů pásy nebo rohožemi s Al fólií staženými drátem 1x_plastové potrubí | m2 | 31 | 0 | 0 | 0 | 0 | 0.00188 | 0.05828 | RTS I / 2022 | 0 |  | 0 | 0 | 0 | 0 | 0 | 0 | 0 | SO 01.4 | 0 | 0 | 0 | 21 | 0 | 0 | 7 |  |  |  | 0 | 0 | 0 | 713_ | SO 01.4_71_ | SO 01.4_ | 0 | 0 | 0 | 0.05828 | 0 | 0 | 0 | P | 713
7 | SO 01.4 | 63151691 | Pás lamelový 5000x1000x 30 mm,Lamelový skružovatelný pás z kamenné vlny s kolmou orientací vláken, na hliníkové fólii s výztužnou skelnou mřížkou. | m2 | 32.55 | 0 | 0 | 0 | 0 | 0.00195 | 0.063473 | RTS I / 2022 | 0 |  | 0 | 0 | 0 | 0 | 0 | 0 | 0 | SO 01.4 | 0 | 0 | 0 | 21 | 0 | 0 | 7 |  |  |  | 0 | 0 | 0 | 713_ | SO 01.4_71_ | SO 01.4_ | 0 | 0 | 0 | 0.063473 | 0 | 0 | 0 | M | 713
| SO 01.4 | 728 | Vzduchotechnika |  |  |  | 0 | 0 | 0 |  | 0.57613 | [10 empty] | SO 01.4 | [7 empty] | 0 | 0 | 0
8 | SO 01.4 | 728616212R00 | Mtž ventilátoru diagon. nízkotl. potrub.do d 200mm | kus | 14 | 0 | 0 | 0 | 0 | 0 | 0 | RTS I / 2022 | 0 |  | 0 | 0 | 0 | 0 | 0 | 0 | 0 | SO 01.4 | 0 | 0 | 0 | 21 | 0 | 0 | 7 |  |  |  | 0 | 0 | 0 | 728_ | SO 01.4_72_ | SO 01.4_ | 0 | 0 | 0 | 0 | 0 | 0 | 0 | P | 728
9 | SO 01.4 | 429148052B | Ventilátor diagonální do potrubí, D 160, do100m3/h ,doběh, tichý + 2 pružné manžety | kus | 4 | 0 | 0 | 0 | 0 | 0.0007 | 0.0028 | RTS I / 2022 | 0 |  | 0 | 0 | 0 | 0 | 0 | 0 | 0 | SO 01.4 | 0 | 0 | 0 | 21 | 0 | 0 | 7 |  |  |  | 0 | 0 | 0 | 728_ | SO 01.4_72_ | SO 01.4_ | 0 | 0 | 0 | 0.0028 | 0 | 0 | 0 | M | 728
10 | SO 01.4 | 42912010A | Ventilátor diagonální do potrubí, D 160, do 250m3/h, IP44,doběh,tichý + 2 pružné manžety | kus | 4 | 0 | 0 | 0 | 0 | 0.01 | 0.04 | RTS I / 2022 | 0 |  | 0 | 0 | 0 | 0 | 0 | 0 | 0 | SO 01.4 | 0 | 0 | 0 | 21 | 0 | 0 | 7 |  |  |  | 0 | 0 | 0 | 728_ | SO 01.4_72_ | SO 01.4_ | 0 | 0 | 0 | 0.04 | 0 | 0 | 0 | M | 728
11 | SO 01.4 | 42912010C | Ventilátor diagonální do potrubí, D 200, do 350m3/h, 40W | kus | 6 | 0 | 0 | 0 | 0 | 0.01 | 0.06 | RTS I / 2022 | 0 |  | 0 | 0 | 0 | 0 | 0 | 0 | 0 | SO 01.4 | 0 | 0 | 0 | 21 | 0 | 0 | 7 |  |  |  | 0 | 0 | 0 | 728_ | SO 01.4_72_ | SO 01.4_ | 0 | 0 | 0 | 0.06 | 0 | 0 | 0 | M | 728
12 | SO 01.4 | 728312122R00 | Montáž tlumiče kruhového do d 200 mm | kus | 4 | 0 | 0 | 0 | 0 | 0 | 0 | RTS I / 2022 | 0 |  | 0 | 0 | 0 | 0 | 0 | 0 | 0 | SO 01.4 | 0 | 0 | 0 | 21 | 0 | 0 | 7 |  |  |  | 0 | 0 | 0 | 728_ | SO 01.4_72_ | SO 01.4_ | 0 | 0 | 0 | 0 | 0 | 0 | 0 | P | 728
13 | SO 01.4 | 728-011VD | Kruhový tlumič hluku prům. do 160 mm / l=1000 mm, tl.iz. 50 mm (útlum od 250Hz - 9,17,35,18,10,9 dB)viz.PD | ks | 4 | 0 | 0 | 0 | 0 | 0 | 0 |  | 0 |  | 0 | 0 | 0 | 0 | 0 | 0 | 0 | SO 01.4 | 0 | 0 | 0 | 21 | 0 | 0 | 7 |  |  |  | 0 | 0 | 0 | 728_ | SO 01.4_72_ | SO 01.4_ | 0 | 0 | 0 | 0 | 0 | 0 | 0 | P | 728
14 | SO 01.4 | 728411541R00 | Mtž větrací mřížky na kruhové potrubí D do 200 mm | kus | 10 | 0 | 0 | 0 | 0 | 0 | 0 | RTS I / 2022 | 0 |  | 0 | 0 | 0 | 0 | 0 | 0 | 0 | SO 01.4 | 0 | 0 | 0 | 21 | 0 | 0 | 7 |  |  |  | 0 | 0 | 0 | 728_ | SO 01.4_72_ | SO 01.4_ | 0 | 0 | 0 | 0 | 0 | 0 | 0 | P | 728
15 | SO 01.4 | 42972304A | Výfuková mřížka kruhová D160 s pletivem proti hmyzu, pozinkovaná_protidešťová žaluzie | kus | 4 | 0 | 0 | 0 | 0 | 0.0026 | 0.0104 | RTS I / 2022 | 0 |  | 0 | 0 | 0 | 0 | 0 | 0 | 0 | SO 01.4 | 0 | 0 | 0 | 21 | 0 | 0 | 7 |  |  |  | 0 | 0 | 0 | 728_ | SO 01.4_72_ | SO 01.4_ | 0 | 0 | 0 | 0.0104 | 0 | 0 | 0 | M | 728
16 | SO 01.4 | 42972304 | Výfuková mřížka kruhová D200 s pletivem proti hmyzu, pozinkovaná_protidešťová žaluzie na konec potrubí | kus | 6 | 0 | 0 | 0 | 0 | 0.0026 | 0.0156 | RTS I / 2022 | 0 |  | 0 | 0 | 0 | 0 | 0 | 0 | 0 | SO 01.4 | 0 | 0 | 0 | 21 | 0 | 0 | 7 |  |  |  | 0 | 0 | 0 | 728_ | SO 01.4_72_ | SO 01.4_ | 0 | 0 | 0 | 0.0156 | 0 | 0 | 0 | M | 728
17 | SO 01.4 | 728112112R00 | Montáž potrubí plechového kruhového do d 200 mm | m | 99.5 | 0 | 0 | 0 | 0 | 0 | 0 | RTS I / 2022 | 0 |  | 0 | 0 | 0 | 0 | 0 | 0 | 0 | SO 01.4 | 0 | 0 | 0 | 21 | 0 | 0 | 7 |  |  |  | 0 | 0 | 0 | 728_ | SO 01.4_72_ | SO 01.4_ | 0 | 0 | 0 | 0 | 0 | 0 | 0 | P | 728
18 | SO 01.4 | 42981186 | Trouba spirálně vinutá d 200 délka 1000 mm pozinkovaná | m | 6 | 0 | 0 | 0 | 0 | 0.00256 | 0.01536 | RTS I / 2022 | 0 |  | 0 | 0 | 0 | 0 | 0 | 0 | 0 | SO 01.4 | 0 | 0 | 0 | 21 | 0 | 0 | 7 |  |  |  | 0 | 0 | 0 | 728_ | SO 01.4_72_ | SO 01.4_ | 0 | 0 | 0 | 0.01536 | 0 | 0 | 0 | M | 728
19 | SO 01.4 | 42981184 | Trouba spirálně vinutá d 160 délka 1000 mm pozinkovaná | m | 62.5 | 0 | 0 | 0 | 0 | 0.00202 | 0.12625 | RTS I / 2022 | 0 |  | 0 | 0 | 0 | 0 | 0 | 0 | 0 | SO 01.4 | 0 | 0 | 0 | 21 | 0 | 0 | 7 |  |  |  | 0 | 0 | 0 | 728_ | SO 01.4_72_ | SO 01.4_ | 0 | 0 | 0 | 0.12625 | 0 | 0 | 0 | M | 728
20 | SO 01.4 | 42981182 | Trouba spirálně vinutá d 125 délka 1000 mm pozinkovaná | m | 31 | 0 | 0 | 0 | 0 | 0.00157 | 0.04867 | RTS I / 2022 | 0 |  | 0 | 0 | 0 | 0 | 0 | 0 | 0 | SO 01.4 | 0 | 0 | 0 | 21 | 0 | 0 | 7 |  |  |  | 0 | 0 | 0 | 728_ | SO 01.4_72_ | SO 01.4_ | 0 | 0 | 0 | 0.04867 | 0 | 0 | 0 | M | 728
21 | SO 01.4 | 728212112R00 | Montáž oblouku plechového kruhového do d 200 mm | kus | 24 | 0 | 0 | 0 | 0 | 0 | 0 | RTS I / 2022 | 0 |  | 0 | 0 | 0 | 0 | 0 | 0 | 0 | SO 01.4 | 0 | 0 | 0 | 21 | 0 | 0 | 7 |  |  |  | 0 | 0 | 0 | 728_ | SO 01.4_72_ | SO 01.4_ | 0 | 0 | 0 | 0 | 0 | 0 | 0 | P | 728
22 | SO 01.4 | 429822035 | Oblouk segmentový 60°, d 160 mm Pz plech | kus | 3 | 0 | 0 | 0 | 0 | 0.0008 | 0.0024 | RTS I / 2022 | 0 |  | 0 | 0 | 0 | 0 | 0 | 0 | 0 | SO 01.4 | 0 | 0 | 0 | 21 | 0 | 0 | 7 |  |  |  | 0 | 0 | 0 | 728_ | SO 01.4_72_ | SO 01.4_ | 0 | 0 | 0 | 0.0024 | 0 | 0 | 0 | M | 728
23 | SO 01.4 | 429822003 | Oblouk segmentový 90°, d 125 mm Pz plech | kus | 21 | 0 | 0 | 0 | 0 | 0.0007 | 0.0147 | RTS I / 2022 | 0 |  | 0 | 0 | 0 | 0 | 0 | 0 | 0 | SO 01.4 | 0 | 0 | 0 | 21 | 0 | 0 | 7 |  |  |  | 0 | 0 | 0 | 728_ | SO 01.4_72_ | SO 01.4_ | 0 | 0 | 0 | 0.0147 | 0 | 0 | 0 | M | 728
24 | SO 01.4 | 728212312R00 | Mtž kalhotového kusu do plech potrubí bez příruby D do 200 mm | kus | 17 | 0 | 0 | 0 | 0 | 0 | 0 | RTS I / 2022 | 0 |  | 0 | 0 | 0 | 0 | 0 | 0 | 0 | SO 01.4 | 0 | 0 | 0 | 21 | 0 | 0 | 7 |  |  |  | 0 | 0 | 0 | 728_ | SO 01.4_72_ | SO 01.4_ | 0 | 0 | 0 | 0 | 0 | 0 | 0 | P | 728
25 | SO 01.4 | 429823012 | Rozbočka T 90 ° d = 160 mm, d1 = 125 mm, Pz plech | kus | 17 | 0 | 0 | 0 | 0 | 0.0012 | 0.0204 | RTS I / 2022 | 0 |  | 0 | 0 | 0 | 0 | 0 | 0 | 0 | SO 01.4 | 0 | 0 | 0 | 21 | 0 | 0 | 7 |  |  |  | 0 | 0 | 0 | 728_ | SO 01.4_72_ | SO 01.4_ | 0 | 0 | 0 | 0.0204 | 0 | 0 | 0 | M | 728
26 | SO 01.4 | 728212412R00 | Montáž klapky plechové kruhové do d 200 mm | kus | 15 | 0 | 0 | 0 | 0 | 0 | 0 | RTS I / 2022 | 0 |  | 0 | 0 | 0 | 0 | 0 | 0 | 0 | SO 01.4 | 0 | 0 | 0 | 21 | 0 | 0 | 7 |  |  |  | 0 | 0 | 0 | 728_ | SO 01.4_72_ | SO 01.4_ | 0 | 0 | 0 | 0 | 0 | 0 | 0 | P | 728
27 | SO 01.4 | 42972741 | Koncový kryt na DR 160 | kus | 4 | 0 | 0 | 0 | 0 | 0.0004 | 0.0016 | RTS I / 2022 | 0 |  | 0 | 0 | 0 | 0 | 0 | 0 | 0 | SO 01.4 | 0 | 0 | 0 | 21 | 0 | 0 | 7 |  |  |  | 0 | 0 | 0 | 728_ | SO 01.4_72_ | SO 01.4_ | 0 | 0 | 0 | 0.0016 | 0 | 0 | 0 | M | 728
28 | SO 01.4 | 429853257 | Zpětná klapka těsná 160 | kus | 11 | 0 | 0 | 0 | 0 | 0 | 0 | RTS I / 2022 | 0 |  | 0 | 0 | 0 | 0 | 0 | 0 | 0 | SO 01.4 | 0 | 0 | 0 | 21 | 0 | 0 | 7 |  |  |  | 0 | 0 | 0 | 728_ | SO 01.4_72_ | SO 01.4_ | 0 | 0 | 0 | 0 | 0 | 0 | 0 | M | 728
29 | SO 01.4 | 728212212R00 | Montáž přechodu plechového kruhového do d 200 mm | kus | 16 | 0 | 0 | 0 | 0 | 0 | 0 | RTS I / 2022 | 0 |  | 0 | 0 | 0 | 0 | 0 | 0 | 0 | SO 01.4 | 0 | 0 | 0 | 21 | 0 | 0 | 7 |  |  |  | 0 | 0 | 0 | 728_ | SO 01.4_72_ | SO 01.4_ | 0 | 0 | 0 | 0 | 0 | 0 | 0 | P | 728
30 | SO 01.4 | 42973510.A | Tvarovka pro připojení potrubí d160 na odvodňovací sifon | kus | 12 | 0 | 0 | 0 | 0 | 0.0002 | 0.0024 | RTS I / 2022 | 0 |  | 0 | 0 | 0 | 0 | 0 | 0 | 0 | SO 01.4 | 0 | 0 | 0 | 21 | 0 | 0 | 7 |  |  |  | 0 | 0 | 0 | 728_ | SO 01.4_72_ | SO 01.4_ | 0 | 0 | 0 | 0.0024 | 0 | 0 | 0 | M | 728
31 | SO 01.4 | 429853233 | Přechod kruhový osový VP 125/150 KPO | kus | 2 | 0 | 0 | 0 | 0 | 0 | 0 | RTS I / 2022 | 0 |  | 0 | 0 | 0 | 0 | 0 | 0 | 0 | SO 01.4 | 0 | 0 | 0 | 21 | 0 | 0 | 7 |  |  |  | 0 | 0 | 0 | 728_ | SO 01.4_72_ | SO 01.4_ | 0 | 0 | 0 | 0 | 0 | 0 | 0 | M | 728
32 | SO 01.4 | 429853234 | Přechod kruhový osový VP 150/160 KPO | kus | 2 | 0 | 0 | 0 | 0 | 0 | 0 | RTS I / 2022 | 0 |  | 0 | 0 | 0 | 0 | 0 | 0 | 0 | SO 01.4 | 0 | 0 | 0 | 21 | 0 | 0 | 7 |  |  |  | 0 | 0 | 0 | 728_ | SO 01.4_72_ | SO 01.4_ | 0 | 0 | 0 | 0 | 0 | 0 | 0 | M | 728
33 | SO 01.4 | 728413522R00 | Montáž talířového ventilu kruhového do d 200 mm | kus | 21 | 0 | 0 | 0 | 0 | 0 | 0 | RTS I / 2022 | 0 |  | 0 | 0 | 0 | 0 | 0 | 0 | 0 | SO 01.4 | 0 | 0 | 0 | 21 | 0 | 0 | 7 |  |  |  | 0 | 0 | 0 | 728_ | SO 01.4_72_ | SO 01.4_ | 0 | 0 | 0 | 0 | 0 | 0 | 0 | P | 728
34 | SO 01.4 | 42971074 | Sací regulační ventil stropní na potrubí D125mm | kus | 21 | 0 | 0 | 0 | 0 | 0.00065 | 0.01365 | RTS I / 2022 | 0 |  | 0 | 0 | 0 | 0 | 0 | 0 | 0 | SO 01.4 | 0 | 0 | 0 | 21 | 0 | 0 | 7 |  |  |  | 0 | 0 | 0 | 728_ | SO 01.4_72_ | SO 01.4_ | 0 | 0 | 0 | 0.01365 | 0 | 0 | 0 | M | 728
35 | SO 01.4 | 765322703RTA | Ventilační hlavice pro potrubí VZT PVC(od sociálek) přes vlnitou bet. krytinu | kus | 6 | 0 | 0 | 0 | 0 | 0.00131 | 0.00786 | RTS I / 2022 | 0 |  | 0 | 0 | 0 | 0 | 0 | 0 | 0 | SO 01.4 | 0 | 0 | 0 | 21 | 0 | 0 | 7 |  |  |  | 0 | 0 | 0 | 728_ | SO 01.4_72_ | SO 01.4_ | 0 | 0 | 0 | 0.00786 | 0 | 0 | 0 | P | 728
36 | SO 01.4 | 767312739R00 | Úprava pro prostup potrubí pr.160 | kus | 12 | 0 | 0 | 0 | 0 | 0.00056 | 0.00672 | RTS I / 2022 | 0 |  | 0 | 0 | 0 | 0 | 0 | 0 | 0 | SO 01.4 | 0 | 0 | 0 | 21 | 0 | 0 | 7 |  |  |  | 0 | 0 | 0 | 728_ | SO 01.4_72_ | SO 01.4_ | 0 | 0 | 0 | 0.00672 | 0 | 0 | 0 | P | 728
37 | SO 01.4 | 28348246 | Prostup pro VZT potrubí střešní k-cí (folií a bedněním i izolací) integrovaná systémová manžeta | kus | 6 | 0 | 0 | 0 | 0 | 0.00436 | 0.02616 | RTS I / 2022 | 0 |  | 0 | 0 | 0 | 0 | 0 | 0 | 0 | SO 01.4 | 0 | 0 | 0 | 21 | 0 | 0 | 7 |  |  |  | 0 | 0 | 0 | 728_ | SO 01.4_72_ | SO 01.4_ | 0 | 0 | 0 | 0.02616 | 0 | 0 | 0 | M | 728
38 | SO 01.4 | 941955002R00 | Lešení lehké pomocné, výška podlahy do 1,9 m | m2 | 102 | 0 | 0 | 0 | 0 | 0.00158 | 0.16116 | RTS I / 2022 | 0 |  | 0 | 0 | 0 | 0 | 0 | 0 | 0 | SO 01.4 | 0 | 0 | 0 | 21 | 0 | 0 | 7 |  |  |  | 0 | 0 | 0 | 728_ | SO 01.4_72_ | SO 01.4_ | 0 | 0 | 0 | 0.16116 | 0 | 0 | 0 | P | 728
39 | SO 01.4 | 998728102R00 | Přesun hmot pro vzduchotechniku, výšky do 12 m | t | 1.95 | 0 | 0 | 0 | 0 | 0 | 0 | RTS I / 2022 | 0 |  | 0 | 0 | 0 | 0 | 0 | 0 | 0 | SO 01.4 | 0 | 0 | 0 | 21 | 0 | 0 | 5 |  |  |  | 0 | 0 | 0 | 728_ | SO 01.4_72_ | SO 01.4_ | 0 | 0 | 0 | 0 | 0 | 0 | 0 | P | 728
| SO 01.4 | 729VD | Odvětrání digetroří |  |  |  | 0 | 0 | 0 |  | 0.35646 | [10 empty] | SO 01.4 | [7 empty] | 0 | 0 | 0
40 | SO 01.4 | 728414611R00 | Montáž digestoře vestavěné | kus | 3 | 0 | 0 | 0 | 0 | 0 | 0 | RTS I / 2022 | 0 |  | 0 | 0 | 0 | 0 | 0 | 0 | 0 | SO 01.4 | 0 | 0 | 0 | 21 | 0 | 0 | 7 |  |  |  | 0 | 0 | 0 | 729VD_ | SO 01.4_72_ | SO 01.4_ | 0 | 0 | 0 | 0 | 0 | 0 | 0 | P | 729VD
41 | SO 01.4 | 429500105 | Digestoř vestavná systemová ke kuchyňské lince, včetně příslušenství a tukového filtru | kus | 3 | 0 | 0 | 0 | 0 | 0.0043 | 0.0129 | RTS I / 2022 | 0 |  | 0 | 0 | 0 | 0 | 0 | 0 | 0 | SO 01.4 | 0 | 0 | 0 | 21 | 0 | 0 | 7 |  |  |  | 0 | 0 | 0 | 729VD_ | SO 01.4_72_ | SO 01.4_ | 0 | 0 | 0 | 0.0129 | 0 | 0 | 0 | M | 729VD
42 | SO 01.4 | 953761133R00 | Odvětrání troubami PVC kruhovými 160x3,2 mm | m | 28.5 | 0 | 0 | 0 | 0 | 0.01134 | 0.32319 | RTS I / 2022 | 0 |  | 0 | 0 | 0 | 0 | 0 | 0 | 0 | SO 01.4 | 0 | 0 | 0 | 21 | 0 | 0 | 7 |  |  |  | 0 | 0 | 0 | 729VD_ | SO 01.4_72_ | SO 01.4_ | 0 | 0 | 0 | 0.32319 | 0 | 0 | 0 | P | 729VD
43 | SO 01.4 | 765322703RTA | Ventilační hlavice pro potrubí VZT PVC(od digestoří) přes vlnitou bet. krytinu | kus | 3 | 0 | 0 | 0 | 0 | 0.00131 | 0.00393 | RTS I / 2022 | 0 |  | 0 | 0 | 0 | 0 | 0 | 0 | 0 | SO 01.4 | 0 | 0 | 0 | 21 | 0 | 0 | 7 |  |  |  | 0 | 0 | 0 | 729VD_ | SO 01.4_72_ | SO 01.4_ | 0 | 0 | 0 | 0.00393 | 0 | 0 | 0 | P | 729VD
44 | SO 01.4 | 767312739R00 | Úprava pro prostup potrubí pr.160 | kus | 6 | 0 | 0 | 0 | 0 | 0.00056 | 0.00336 | RTS I / 2022 | 0 |  | 0 | 0 | 0 | 0 | 0 | 0 | 0 | SO 01.4 | 0 | 0 | 0 | 21 | 0 | 0 | 7 |  |  |  | 0 | 0 | 0 | 729VD_ | SO 01.4_72_ | SO 01.4_ | 0 | 0 | 0 | 0.00336 | 0 | 0 | 0 | P | 729VD
45 | SO 01.4 | 28348246 | Prostup pro VZT potrubí střešní k-cí (folií a bedněním i izolací) integrovaná systémová manžeta | kus | 3 | 0 | 0 | 0 | 0 | 0.00436 | 0.01308 | RTS I / 2022 | 0 |  | 0 | 0 | 0 | 0 | 0 | 0 | 0 | SO 01.4 | 0 | 0 | 0 | 21 | 0 | 0 | 7 |  |  |  | 0 | 0 | 0 | 729VD_ | SO 01.4_72_ | SO 01.4_ | 0 | 0 | 0 | 0.01308 | 0 | 0 | 0 | M | 729VD
| SO 01.4 | 767 | Konstrukce doplňkové stavební (zámečnické) |  |  |  | 0 | 0 | 0 |  | 0.0689 | [10 empty] | SO 01.4 | [7 empty] | 0 | 0 | 0
46 | SO 01.4 | 767995101R00 | Výroba a montáž kov. atypických konstr. do 5 kg | kg | 65 | 0 | 0 | 0 | 0 | 6e-05 | 0.0039 | RTS I / 2022 | 0 |  | 0 | 0 | 0 | 0 | 0 | 0 | 0 | SO 01.4 | 0 | 0 | 0 | 21 | 0 | 0 | 7 |  |  |  | 0 | 0 | 0 | 767_ | SO 01.4_76_ | SO 01.4_ | 0 | 0 | 0 | 0.0039 | 0 | 0 | 0 | P | 767
47 | SO 01.4 | 55399994 | Kotvy, úhelníky apod.atypické výrobky Pz | kg | 55 | 0 | 0 | 0 | 0 | 0.001 | 0.055 | RTS I / 2022 | 0 |  | 0 | 0 | 0 | 0 | 0 | 0 | 0 | SO 01.4 | 0 | 0 | 0 | 21 | 0 | 0 | 7 |  |  |  | 0 | 0 | 0 | 767_ | SO 01.4_76_ | SO 01.4_ | 0 | 0 | 0 | 0.055 | 0 | 0 | 0 | M | 767
48 | SO 01.4 | 23153010 | Ostatní těsnící materiál | kg | 10 | 0 | 0 | 0 | 0 | 0.001 | 0.01 | RTS I / 2022 | 0 |  | 0 | 0 | 0 | 0 | 0 | 0 | 0 | SO 01.4 | 0 | 0 | 0 | 21 | 0 | 0 | 7 |  |  |  | 0 | 0 | 0 | 767_ | SO 01.4_76_ | SO 01.4_ | 0 | 0 | 0 | 0.01 | 0 | 0 | 0 | M | 767
| SO 01.4 | 90 | Hodinové zúčtovací sazby (HZS) |  |  |  | 0 | 0 | 0 |  | 0 | [10 empty] | SO 01.4 | [7 empty] | 0 | 0 | 0
49 | SO 01.4 | 909 R00 | Náklady na úpravu a přizpůsobení vzducho -technického potrubí na stavbě | h | 30 | 0 | 0 | 0 | 0 | 0 | 0 | RTS I / 2022 | 0 |  | 0 | 0 | 0 | 0 | 0 | 0 | 0 | SO 01.4 | 0 | 0 | 0 | 21 | 0 | 0 | 1 |  |  |  | 0 | 0 | 0 | 90_ | SO 01.4_9_ | SO 01.4_ | 0 | 0 | 0 | 0 | 0 | 0 | 0 | P | 90
50 | SO 01.4 | 904 R01 | Uvedení do provozu a provozní zkoušky vzduchotechnických zařízení | h | 35 | 0 | 0 | 0 | 0 | 0 | 0 | RTS I / 2022 | 0 |  | 0 | 0 | 0 | 0 | 0 | 0 | 0 | SO 01.4 | 0 | 0 | 0 | 21 | 0 | 0 | 1 |  |  |  | 0 | 0 | 0 | 90_ | SO 01.4_9_ | SO 01.4_ | 0 | 0 | 0 | 0 | 0 | 0 | 0 | P | 90
51 | SO 01.4 | 909 R00 | Hzs-zednické výpomoci_zapravení | h | 65 | 0 | 0 | 0 | 0 | 0 | 0 | RTS I / 2022 | 0 |  | 0 | 0 | 0 | 0 | 0 | 0 | 0 | SO 01.4 | 0 | 0 | 0 | 21 | 0 | 0 | 1 |  |  |  | 0 | 0 | 0 | 90_ | SO 01.4_9_ | SO 01.4_ | 0 | 0 | 0 | 0 | 0 | 0 | 0 | P | 90
| SO 01.4 | 97 | Prorážení otvorů a ostatní bourací práce |  |  |  | 0 | 0 | 0 |  | 3.7739 | [10 empty] | SO 01.4 | [7 empty] | 0 | 0 | 0
52 | SO 01.4 | 460680024RT1 | Průraz zdivem v cihlové zdi tloušťky 60 cm | kus | 5 | 0 | 0 | 0 | 0 | 0.00779 | 0.03895 | RTS I / 2022 | 0 |  | 0 | 0 | 0 | 0 | 0 | 0 | 0 | SO 01.4 | 0 | 0 | 0 | 21 | 0 | 0 | 2 |  |  |  | 0 | 0 | 0 | 97_ | SO 01.4_9_ | SO 01.4_ | 0 | 0 | 0 | 0.03895 | 0 | 0 | 0 | P | 97
53 | SO 01.4 | 460680023RT3 | Průraz zdivem v cihlové zdi tloušťky 45 cm | kus | 2 | 0 | 0 | 0 | 0 | 0.00734 | 0.01468 | RTS I / 2022 | 0 |  | 0 | 0 | 0 | 0 | 0 | 0 | 0 | SO 01.4 | 0 | 0 | 0 | 21 | 0 | 0 | 2 |  |  |  | 0 | 0 | 0 | 97_ | SO 01.4_9_ | SO 01.4_ | 0 | 0 | 0 | 0.01468 | 0 | 0 | 0 | P | 97
54 | SO 01.4 | 460680022RT2 | Průraz zdivem v cihlové zdi tloušťky 30 cm | kus | 5 | 0 | 0 | 0 | 0 | 0.00565 | 0.02825 | RTS I / 2022 | 0 |  | 0 | 0 | 0 | 0 | 0 | 0 | 0 | SO 01.4 | 0 | 0 | 0 | 21 | 0 | 0 | 2 |  |  |  | 0 | 0 | 0 | 97_ | SO 01.4_9_ | SO 01.4_ | 0 | 0 | 0 | 0.02825 | 0 | 0 | 0 | P | 97
55 | SO 01.4 | 460680021R00 | Průraz zdivem v cihlové zdi tloušťky 15 cm | kus | 17 | 0 | 0 | 0 | 0 | 0.00367 | 0.06239 | RTS I / 2022 | 0 |  | 0 | 0 | 0 | 0 | 0 | 0 | 0 | SO 01.4 | 0 | 0 | 0 | 21 | 0 | 0 | 2 |  |  |  | 0 | 0 | 0 | 97_ | SO 01.4_9_ | SO 01.4_ | 0 | 0 | 0 | 0.06239 | 0 | 0 | 0 | P | 97
56 | SO 01.4 | 974031167R00 | Vysekání rýh ve zdi cihelné 15 x 30 cm | m | 43 | 0 | 0 | 0 | 0 | 0.08149 | 3.5041 | RTS I / 2022 | 0 |  | 0 | 0 | 0 | 0 | 0 | 0 | 0 | SO 01.4 | 0 | 0 | 0 | 21 | 0 | 0 | 1 |  |  |  | 0 | 0 | 0 | 97_ | SO 01.4_9_ | SO 01.4_ | 0 | 0 | 0 | 3.5041 | 0 | 0 | 0 | P | 97
57 | SO 01.4 | 974054721R00 | Dodatečné vyřezání otvoru v SDK podhledu pl.0,25m2 | kus | 26 | 0 | 0 | 0 | 0 | 0.00222 | 0.05772 | RTS I / 2022 | 0 |  | 0 | 0 | 0 | 0 | 0 | 0 | 0 | SO 01.4 | 0 | 0 | 0 | 21 | 0 | 0 | 1 |  |  |  | 0 | 0 | 0 | 97_ | SO 01.4_9_ | SO 01.4_ | 0 | 0 | 0 | 0.05772 | 0 | 0 | 0 | P | 97
58 | SO 01.4 | 970041200R00 | Vrtání jádrové do prostého betonu do D 200 mm_strop | m | 0.9 | 0 | 0 | 0 | 0 | 0.07536 | 0.067824 | RTS I / 2022 | 0 |  | 0 | 0 | 0 | 0 | 0 | 0 | 0 | SO 01.4 | 0 | 0 | 0 | 21 | 0 | 0 | 1 |  |  |  | 0 | 0 | 0 | 97_ | SO 01.4_9_ | SO 01.4_ | 0 | 0 | 0 | 0.067824 | 0 | 0 | 0 | P | 97
| SO 01.4 | S | Přesuny sutí |  |  |  | 0 | 0 | 0 |  | 0 | [10 empty] | SO 01.4 | [7 empty] | 0 | 0 | 0
59 | SO 01.4 | 979011111R00 | Svislá doprava suti a vybour. hmot za 2.NP a 1.PP | t | 1.258 | 0 | 0 | 0 | 0 | 0 | 0 | RTS I / 2022 | 0 |  | 0 | 0 | 0 | 0 | 0 | 0 | 0 | SO 01.4 | 0 | 0 | 0 | 21 | 0 | 0 | 5 |  |  |  | 0 | 0 | 0 | S_ | SO 01.4_9_ | SO 01.4_ | 0 | 0 | 0 | 0 | 0 | 0 | 0 | P | S
60 | SO 01.4 | 979081111R00 | Odvoz suti a vybour. hmot na skládku do 1 km | t | 3.924 | 0 | 0 | 0 | 0 | 0 | 0 | RTS I / 2022 | 0 |  | 0 | 0 | 0 | 0 | 0 | 0 | 0 | SO 01.4 | 0 | 0 | 0 | 21 | 0 | 0 | 5 |  |  |  | 0 | 0 | 0 | S_ | SO 01.4_9_ | SO 01.4_ | 0 | 0 | 0 | 0 | 0 | 0 | 0 | P | S
61 | SO 01.4 | 979081121R00 | Příplatek k odvozu za každý další 1 km | t | 98.1 | 0 | 0 | 0 | 0 | 0 | 0 | RTS I / 2022 | 0 |  | 0 | 0 | 0 | 0 | 0 | 0 | 0 | SO 01.4 | 0 | 0 | 0 | 21 | 0 | 0 | 5 |  |  |  | 0 | 0 | 0 | S_ | SO 01.4_9_ | SO 01.4_ | 0 | 0 | 0 | 0 | 0 | 0 | 0 | P | S
62 | SO 01.4 | 979082111R00 | Vnitrostaveništní doprava suti do 10 m | t | 3.924 | 0 | 0 | 0 | 0 | 0 | 0 | RTS I / 2022 | 0 |  | 0 | 0 | 0 | 0 | 0 | 0 | 0 | SO 01.4 | 0 | 0 | 0 | 21 | 0 | 0 | 5 |  |  |  | 0 | 0 | 0 | S_ | SO 01.4_9_ | SO 01.4_ | 0 | 0 | 0 | 0 | 0 | 0 | 0 | P | S
63 | SO 01.4 | 979082121R00 | Příplatek k vnitrost. dopravě suti za dalších 5 m | t | 11.772 | 0 | 0 | 0 | 0 | 0 | 0 | RTS I / 2022 | 0 |  | 0 | 0 | 0 | 0 | 0 | 0 | 0 | SO 01.4 | 0 | 0 | 0 | 21 | 0 | 0 | 5 |  |  |  | 0 | 0 | 0 | S_ | SO 01.4_9_ | SO 01.4_ | 0 | 0 | 0 | 0 | 0 | 0 | 0 | P | S
64 | SO 01.4 | 979094111R00 | Nakládání nebo překládání vybouraných hmot | t | 3.924 | 0 | 0 | 0 | 0 | 0 | 0 | RTS I / 2022 | 0 |  | 0 | 0 | 0 | 0 | 0 | 0 | 0 | SO 01.4 | 0 | 0 | 0 | 21 | 0 | 0 | 5 |  |  |  | 0 | 0 | 0 | S_ | SO 01.4_9_ | SO 01.4_ | 0 | 0 | 0 | 0 | 0 | 0 | 0 | P | S
65 | SO 01.4 | 979990110R00 | Poplatek za uložení suti - sádrokartonové desky, skupina odpadu 170802 | t | 0.058 | 0 | 0 | 0 | 0 | 0 | 0 | RTS I / 2022 | 0 |  | 0 | 0 | 0 | 0 | 0 | 0 | 0 | SO 01.4 | 0 | 0 | 0 | 21 | 0 | 0 | 5 |  |  |  | 0 | 0 | 0 | S_ | SO 01.4_9_ | SO 01.4_ | 0 | 0 | 0 | 0 | 0 | 0 | 0 | P | S
66 | SO 01.4 | 979990191R00 | Poplatek za uložení suti - plastové výrobky, skupina odpadu 170203 | t | 0.15 | 0 | 0 | 0 | 0 | 0 | 0 | RTS I / 2022 | 0 |  | 0 | 0 | 0 | 0 | 0 | 0 | 0 | SO 01.4 | 0 | 0 | 0 | 21 | 0 | 0 | 5 |  |  |  | 0 | 0 | 0 | S_ | SO 01.4_9_ | SO 01.4_ | 0 | 0 | 0 | 0 | 0 | 0 | 0 | P | S
67 | SO 01.4 | 979990105R00 | Poplatek za skládku suti - cihelné výrobky, skupina odpadu 170102 | t | 3.716 | 0 | 0 | 0 | 0 | 0 | 0 | RTS I / 2022 | 0 |  | 0 | 0 | 0 | 0 | 0 | 0 | 0 | SO 01.4 | 0 | 0 | 0 | 21 | 0 | 0 | 5 |  |  |  | 0 | 0 | 0 | S_ | SO 01.4_9_ | SO 01.4_ | 0 | 0 | 0 | 0 | 0 | 0 | 0 | P | S
[7 empty] | Celkem: |  | 0

## Výkaz výměr (SO 01.4)
Výkaz výměr (SO 01.4 - Vzduchotechnika)
Název stavby: |  | Modernizace multifunkčního domu - Suchohrdly u Miroslavi |  | Objednatel: | Obec Suchohrdly u Miroslavi
Druh stavby: |  | Stavební úpravy s přístavbou |  | Projektant: | Ing. Radek Dřevěný
Lokalita: |  | Suchohrdly u u Miroslavi(759210),parc.č. st.39/2,172,3730,1524/16 |  | Zhotovitel:
Zpracoval: |  | Bohuslav Hemala |  | Zpracováno dne: | 26.07.2022
Č | Objekt | Kód | Zkrácený popis |  | MJ | Množství | Potřebné množství
1 | SO 01.4 | 342263514R00 | Revizní dvířka do stropů SDK příček, 400x400 mm_kontolní otvor pro ventilátor |  | kus | 8 | 0
|  |  | 8 |  |  | 8
2 | SO 01.4 | 342267111RT2 | Obklad trámů sádrokartonem dvoustranný do 0,5/0,5m |  | m | 15 | 0
|  |  | 3+3*2+3+3 |  |  | 15
3 | SO 01.4 | 342267113RT2 | Obklad trámů sádrokartonem čtyřstranný do 0,5/0,5m |  | m | 17 | 0
|  |  | 3+4+3+7 | na půdě |  | 17
4 | SO 01.4 | 713411121R00 | Montáž izolace tepelné potrubí pásy nebo rohožemi s Al fólií staženými drátem 1x_plechové potrubí |  | m2 | 49.063 | 0
|  |  | 62,5*0,25*3,14 |  |  | 49.063
5 | SO 01.4 | 63151691 | Pás lamelový 5000x1000x 30 mm,Lamelový skružovatelný pás z kamenné vlny s kolmou orientací vláken, na hliníkové fólii s výztužnou skelnou mřížkou. |  | m2 | 51.516 | 0
|  |  | 49,063 |  |  | 49.063
|  |  | ;ztratné 5%; 2,45315 |  |  | 2.453
6 | SO 01.4 | 713411131R00 | Montáž izolace tepelné ohybů pásy nebo rohožemi s Al fólií staženými drátem 1x_plastové potrubí |  | m2 | 31 | 0
|  |  | 31 |  |  | 31
7 | SO 01.4 | 63151691 | Pás lamelový 5000x1000x 30 mm,Lamelový skružovatelný pás z kamenné vlny s kolmou orientací vláken, na hliníkové fólii s výztužnou skelnou mřížkou. |  | m2 | 32.55 | 0
|  |  | 31 |  |  | 31
|  |  | ;ztratné 5%; 1,55 |  |  | 1.55
8 | SO 01.4 | 728616212R00 | Mtž ventilátoru diagon. nízkotl. potrub.do d 200mm |  | kus | 14 | 0
|  |  | 4+4+6 |  |  | 14
9 | SO 01.4 | 429148052B | Ventilátor diagonální do potrubí, D 160, do100m3/h ,doběh, tichý + 2 pružné manžety |  | kus | 4 | 0
|  |  | 4 |  |  | 4
10 | SO 01.4 | 42912010A | Ventilátor diagonální do potrubí, D 160, do 250m3/h, IP44,doběh,tichý + 2 pružné manžety |  | kus | 4 | 0
|  |  | 1 | m126+127 4xtalíř |  | 1
|  |  | 1 | m120,115,119,116 3xtalíř |  | 1
|  |  | 1 | m208,209,207,206 4xtalíř |  | 1
|  |  | 1 | sklep |  | 1
11 | SO 01.4 | 42912010C | Ventilátor diagonální do potrubí, D 200, do 350m3/h, 40W |  | kus | 6 | 0
|  |  | 6 |  |  | 6
12 | SO 01.4 | 728312122R00 | Montáž tlumiče kruhového do d 200 mm |  | kus | 4 | 0
|  |  | 3+1 |  |  | 4
13 | SO 01.4 | 728-011VD | Kruhový tlumič hluku prům. do 160 mm / l=1000 mm, tl.iz. 50 mm (útlum od 250Hz - 9,17,35,18,10,9 dB)viz.PD |  | ks | 4 | 0
|  |  | 4 |  |  | 4
14 | SO 01.4 | 728411541R00 | Mtž větrací mřížky na kruhové potrubí D do 200 mm |  | kus | 10 | 0
|  |  | 4+6 |  |  | 10
15 | SO 01.4 | 42972304A | Výfuková mřížka kruhová D160 s pletivem proti hmyzu, pozinkovaná_protidešťová žaluzie |  | kus | 4 | 0
|  |  | 4 |  |  | 4
16 | SO 01.4 | 42972304 | Výfuková mřížka kruhová D200 s pletivem proti hmyzu, pozinkovaná_protidešťová žaluzie na konec potrubí |  | kus | 6 | 0
|  |  | 6 |  |  | 6
17 | SO 01.4 | 728112112R00 | Montáž potrubí plechového kruhového do d 200 mm |  | m | 99.5 | 0
|  |  | 6+62,5+31 |  |  | 99.5
18 | SO 01.4 | 42981186 | Trouba spirálně vinutá d 200 délka 1000 mm pozinkovaná |  | m | 6 | 0
|  |  | 6 |  |  | 6
19 | SO 01.4 | 42981184 | Trouba spirálně vinutá d 160 délka 1000 mm pozinkovaná |  | m | 62.5 | 0
|  |  | 3+1,5+1,5+6+1+6+4,5+6+5+2+1+3+1+6 |  |  | 47.5
|  |  | 7+8 |  |  | 15
20 | SO 01.4 | 42981182 | Trouba spirálně vinutá d 125 délka 1000 mm pozinkovaná |  | m | 31 | 0
|  |  | 3+3+1+1+4+3+3+2+1 |  |  | 21
|  |  | 5+2+3 |  |  | 10
21 | SO 01.4 | 728212112R00 | Montáž oblouku plechového kruhového do d 200 mm |  | kus | 24 | 0
|  |  | 18+2+4 |  |  | 24
22 | SO 01.4 | 429822035 | Oblouk segmentový 60°, d 160 mm Pz plech |  | kus | 3 | 0
|  |  | 2+1 |  |  | 3
23 | SO 01.4 | 429822003 | Oblouk segmentový 90°, d 125 mm Pz plech |  | kus | 21 | 0
|  |  | 18+3 |  |  | 21
24 | SO 01.4 | 728212312R00 | Mtž kalhotového kusu do plech potrubí bez příruby D do 200 mm |  | kus | 17 | 0
|  |  | 14+3 |  |  | 17
25 | SO 01.4 | 429823012 | Rozbočka T 90 ° d = 160 mm, d1 = 125 mm, Pz plech |  | kus | 17 | 0
|  |  | 6+4+4+3 |  |  | 17
26 | SO 01.4 | 728212412R00 | Montáž klapky plechové kruhové do d 200 mm |  | kus | 15 | 0
|  |  | 11+4 |  |  | 15
27 | SO 01.4 | 42972741 | Koncový kryt na DR 160 |  | kus | 4 | 0
|  |  | 3+1 |  |  | 4
28 | SO 01.4 | 429853257 | Zpětná klapka těsná 160 |  | kus | 11 | 0
|  |  | 8+3 |  |  | 11
29 | SO 01.4 | 728212212R00 | Montáž přechodu plechového kruhového do d 200 mm |  | kus | 16 | 0
|  |  | 12+2+2 |  |  | 16
30 | SO 01.4 | 42973510.A | Tvarovka pro připojení potrubí d160 na odvodňovací sifon |  | kus | 12 | 0
|  |  | 3+1+1+1+2+1+2+1 |  |  | 12
31 | SO 01.4 | 429853233 | Přechod kruhový osový VP 125/150 KPO |  | kus | 2 | 0
|  |  | 2 |  |  | 2
32 | SO 01.4 | 429853234 | Přechod kruhový osový VP 150/160 KPO |  | kus | 2 | 0
|  |  | 2 |  |  | 2
33 | SO 01.4 | 728413522R00 | Montáž talířového ventilu kruhového do d 200 mm |  | kus | 21 | 0
|  |  | 21 |  |  | 21
34 | SO 01.4 | 42971074 | Sací regulační ventil stropní na potrubí D125mm |  | kus | 21 | 0
|  |  | 9+4+4+1+3 |  |  | 21
35 | SO 01.4 | 765322703RTA | Ventilační hlavice pro potrubí VZT PVC(od sociálek) přes vlnitou bet. krytinu |  | kus | 6 | 0
|  |  | 3+3 |  |  | 6
36 | SO 01.4 | 767312739R00 | Úprava pro prostup potrubí pr.160 |  | kus | 12 | 0
|  |  | 6 | strop |  | 6
|  |  | 6 | bednění a paropropustná izolace |  | 6
37 | SO 01.4 | 28348246 | Prostup pro VZT potrubí střešní k-cí (folií a bedněním i izolací) integrovaná systémová manžeta |  | kus | 6 | 0
|  |  | 6 |  |  | 6
38 | SO 01.4 | 941955002R00 | Lešení lehké pomocné, výška podlahy do 1,9 m |  | m2 | 102 | 0
|  |  | 3*2*2*2+3*2+6*2*3+4*5+8*2 |  |  | 102
39 | SO 01.4 | 998728102R00 | Přesun hmot pro vzduchotechniku, výšky do 12 m |  | t | 1.95 | 0
|  |  | 5,7239-3,7739 |  |  | 1.95
40 | SO 01.4 | 728414611R00 | Montáž digestoře vestavěné |  | kus | 3 | 0
|  |  | 3 |  |  | 3
41 | SO 01.4 | 429500105 | Digestoř vestavná systemová ke kuchyňské lince, včetně příslušenství a tukového filtru |  | kus | 3 | 0
|  |  | 3 |  |  | 3
42 | SO 01.4 | 953761133R00 | Odvětrání troubami PVC kruhovými 160x3,2 mm |  | m | 28.5 | 0
|  |  | 1,5+3+7 | m203 do komína |  | 11.5
|  |  | 1+1,5+7 | m112 v nice nad střechu |  | 9.5
|  |  | 1,5+3+3 | m124 v nice nad střechu |  | 7.5
43 | SO 01.4 | 765322703RTA | Ventilační hlavice pro potrubí VZT PVC(od digestoří) přes vlnitou bet. krytinu |  | kus | 3 | 0
|  |  | 3 |  |  | 3
44 | SO 01.4 | 767312739R00 | Úprava pro prostup potrubí pr.160 |  | kus | 6 | 0
|  |  | 3 | strop |  | 3
|  |  | 3 | bednění a paropropustná izolace |  | 3
45 | SO 01.4 | 28348246 | Prostup pro VZT potrubí střešní k-cí (folií a bedněním i izolací) integrovaná systémová manžeta |  | kus | 3 | 0
|  |  | 3 |  |  | 3
46 | SO 01.4 | 767995101R00 | Výroba a montáž kov. atypických konstr. do 5 kg |  | kg | 65 | 0
|  |  | 65 |  |  | 65
47 | SO 01.4 | 55399994 | Kotvy, úhelníky apod.atypické výrobky Pz |  | kg | 55 | 0
|  |  | 55 |  |  | 55
48 | SO 01.4 | 23153010 | Ostatní těsnící materiál |  | kg | 10 | 0
|  |  | 10 |  |  | 10
49 | SO 01.4 | 909 R00 | Náklady na úpravu a přizpůsobení vzducho -technického potrubí na stavbě |  | h | 30 | 0
|  |  | 30 |  |  | 30
50 | SO 01.4 | 904 R01 | Uvedení do provozu a provozní zkoušky vzduchotechnických zařízení |  | h | 35 | 0
|  |  | 35 |  |  | 35
51 | SO 01.4 | 909 R00 | Hzs-zednické výpomoci_zapravení |  | h | 65 | 0
|  |  | 65 |  |  | 65
52 | SO 01.4 | 460680024RT1 | Průraz zdivem v cihlové zdi tloušťky 60 cm |  | kus | 5 | 0
|  |  | 5 |  |  | 5
53 | SO 01.4 | 460680023RT3 | Průraz zdivem v cihlové zdi tloušťky 45 cm |  | kus | 2 | 0
|  |  | 2 |  |  | 2
54 | SO 01.4 | 460680022RT2 | Průraz zdivem v cihlové zdi tloušťky 30 cm |  | kus | 5 | 0
|  |  | 5 |  |  | 5
55 | SO 01.4 | 460680021R00 | Průraz zdivem v cihlové zdi tloušťky 15 cm |  | kus | 17 | 0
|  |  | 11+6 |  |  | 17
56 | SO 01.4 | 974031167R00 | Vysekání rýh ve zdi cihelné 15 x 30 cm |  | m | 43 | 0
|  |  | 3*4+3*7+3 | niky pro potrubí |  | 36
|  |  | 7 |  |  | 7
57 | SO 01.4 | 974054721R00 | Dodatečné vyřezání otvoru v SDK podhledu pl.0,25m2 |  | kus | 26 | 0
|  |  | 18+8 |  |  | 26
58 | SO 01.4 | 970041200R00 | Vrtání jádrové do prostého betonu do D 200 mm_strop |  | m | 0.9 | 0
|  |  | 3*0,3 |  |  | 0.9
59 | SO 01.4 | 979011111R00 | Svislá doprava suti a vybour. hmot za 2.NP a 1.PP |  | t | 1.258 | 0
|  |  | 3,7739/3 |  |  | 1.258
60 | SO 01.4 | 979081111R00 | Odvoz suti a vybour. hmot na skládku do 1 km |  | t | 3.924 | 0
|  |  | 3,7739 | bouraní |  | 3.774
|  |  | 0,15 | obalovací materiál |  | 0.15
61 | SO 01.4 | 979081121R00 | Příplatek k odvozu za každý další 1 km |  | t | 98.1 | 0
|  |  | 3,924*25 |  |  | 98.1
62 | SO 01.4 | 979082111R00 | Vnitrostaveništní doprava suti do 10 m |  | t | 3.924 | 0
|  |  | 3,924 |  |  | 3.924
63 | SO 01.4 | 979082121R00 | Příplatek k vnitrost. dopravě suti za dalších 5 m |  | t | 11.772 | 0
|  |  | 3,924*3 |  |  | 11.772
64 | SO 01.4 | 979094111R00 | Nakládání nebo překládání vybouraných hmot |  | t | 3.924 | 0
|  |  | 3,924 |  |  | 3.924
65 | SO 01.4 | 979990110R00 | Poplatek za uložení suti - sádrokartonové desky, skupina odpadu 170802 |  | t | 0.058 | 0
|  |  | 0,0577 |  |  | 0.058
66 | SO 01.4 | 979990191R00 | Poplatek za uložení suti - plastové výrobky, skupina odpadu 170203 |  | t | 0.15 | 0
|  |  | 0,15 |  |  | 0.15
67 | SO 01.4 | 979990105R00 | Poplatek za skládku suti - cihelné výrobky, skupina odpadu 170102 |  | t | 3.716 | 0
|  |  | 3,924-0,15-0,058 | bouraní |  | 3.716

## Krycí list rozpočtu (SO 01.5)
Krycí list rozpočtu (SO 01.5 - Úpravy stáv. plynovodu - vnitřní plyn)
Název stavby: |  | Modernizace multifunkčního domu - Suchohrdly u Miroslavi |  | Objednatel: | Obec Suchohrdly u Miroslavi |  | IČO/DIČ: | 00637599/
Druh stavby: |  | Stavební úpravy s přístavbou |  | Projektant: | Ing. Radek Dřevěný |  | IČO/DIČ: | 12208876/
Lokalita: |  | Suchohrdly u u Miroslavi(759210),parc.č. st.39/2,172,3730,1524/16 |  | Zhotovitel: |  |  | IČO/DIČ:
Začátek výstavby: |  |  |  | Konec výstavby: |  |  | Položek: | 37
JKSO: |  | 8012914 |  | Zpracoval: | Bohuslav Hemala |  | Datum: | 26.07.2022
Rozpočtové náklady v Kč
A | Základní rozpočtové náklady |  | B | Doplňkové náklady |  | C | Náklady na umístění stavby (NUS)
HSV | Dodávky | 0 | Práce přesčas |  | 0 | Zařízení staveniště |  | 0
| Montáž | 0 | Bez pevné podl. |  | 0 | Mimostav. doprava |  | 0
PSV | Dodávky | 0 | Kulturní památka |  | 0 | Územní vlivy |  | 0
| Montáž | 0 |  |  |  | Provozní vlivy |  | 0
"M" | Dodávky | 0 |  |  |  | Ostatní |  | 0
| Montáž | 0 |  |  |  | NUS z rozpočtu |  | 0
Ostatní materiál |  | 0
Přesun hmot a sutí |  | 0
ZRN celkem |  | 0 | DN celkem |  | 0 | NUS celkem |  | 0
[6 empty] | ORN celkem |  | 0
Základ 0% |  | 0
Základ 15% |  | 0 | DPH 15% |  | 0 | Celkem bez DPH |  | 0
Základ 21% |  | 0 | DPH 21% |  | 0 | Celkem včetně DPH |  | 0
Projektant |  |  | Objednatel |  |  | Zhotovitel
Datum, razítko a podpis |  |  | Datum, razítko a podpis |  |  | Datum, razítko a podpis

## Stavební rozpočet (SO 01.5)
Stavební rozpočet (SO 01.5 - Úpravy stáv. plynovodu - vnitřní plyn)
Název stavby: |  |  | Modernizace multifunkčního domu - Suchohrdly u Miroslavi | Doba výstavby: |  |  | Objednatel: | Obec Suchohrdly u Miroslavi
Druh stavby: |  |  | Stavební úpravy s přístavbou | Začátek výstavby: |  |  | Projektant: | Ing. Radek Dřevěný
Lokalita: |  |  | Suchohrdly u u Miroslavi(759210),parc.č. st.39/2,172,3730,1524/16 | Konec výstavby: |  |  | Zhotovitel:
JKSO: |  |  | 8012914 | Zpracováno dne: |  | 26.07.2022 | Zpracoval: | Bohuslav Hemala
Č | Objekt | Kód | Zkrácený popis | MJ | Množství | Cena/MJ | Náklady (Kč) |  |  | Hmotnost (t) |  | Cenová | [33 empty] | ISWORK | GROUPCODE
|  |  | Rozměry |  |  | (Kč) | Dodávka | Montáž | Celkem | Jednot. | Celkem | soustava | Přesuny | Typ skupiny | HSV mat | HSV prac | PSV mat | PSV prac | Mont mat | Mont prac | Ostatní mat. | [21 empty] | MAT | WORK | CELK
| SO 01.5 |  | Úpravy stáv. plynovodu - vnitřní plyn |  |  |  | 0 | 0 | 0 |  | 2.5011
| SO 01.5 | 723 | Vnitřní plynovod |  |  |  | 0 | 0 | 0 |  | 0.56903 | [10 empty] | SO 01.5 | [7 empty] | 0 | 0 | 0
1 | SO 01.5 | 723100002RAX | Plynovod vnitřní systémové potrubí vedené ve zdivu do DN 25 | m | 43 | 0 | 0 | 0 | 0 | 0.01279 | 0.54997 | RTS I / 2022 | 0 |  | 0 | 0 | 0 | 0 | 0 | 0 | 0 | SO 01.5 | 0 | 0 | 0 | 21 | 0 | 0 | 7 |  |  |  | 0 | 0 | 0 | 723_ | SO 01.5_72_ | SO 01.5_ | 0 | 0 | 0 | 0.54997 | 0 | 0 | 0 | P | 723
2 | SO 01.5 | 723236114R00 | Kulový kohout, plyn DN 20 | kus | 3 | 0 | 0 | 0 | 0 | 0 | 0 | RTS I / 2022 | 0 |  | 0 | 0 | 0 | 0 | 0 | 0 | 0 | SO 01.5 | 0 | 0 | 0 | 21 | 0 | 0 | 7 |  |  |  | 0 | 0 | 0 | 723_ | SO 01.5_72_ | SO 01.5_ | 0 | 0 | 0 | 0 | 0 | 0 | 0 | P | 723
3 | SO 01.5 | 723236115R00 | Kohout kulový, vnitřní-vnitřní závit, DN 25 | kus | 1 | 0 | 0 | 0 | 0 | 0.00036 | 0.00036 | RTS I / 2022 | 0 |  | 0 | 0 | 0 | 0 | 0 | 0 | 0 | SO 01.5 | 0 | 0 | 0 | 21 | 0 | 0 | 7 |  |  |  | 0 | 0 | 0 | 723_ | SO 01.5_72_ | SO 01.5_ | 0 | 0 | 0 | 0.00036 | 0 | 0 | 0 | P | 723
4 | SO 01.5 | 723214114R00X | Armatura- filtr plynový DN 25 | ks | 1 | 0 | 0 | 0 | 0 | 0.00831 | 0.00831 | RTS I / 2022 | 0 |  | 0 | 0 | 0 | 0 | 0 | 0 | 0 | SO 01.5 | 0 | 0 | 0 | 21 | 0 | 0 | 7 |  |  |  | 0 | 0 | 0 | 723_ | SO 01.5_72_ | SO 01.5_ | 0 | 0 | 0 | 0.00831 | 0 | 0 | 0 | P | 723
5 | SO 01.5 | 723190901R00 | Uzavření nebo otevření plynového potrubí | kus | 4 | 0 | 0 | 0 | 0 | 0 | 0 | RTS I / 2022 | 0 |  | 0 | 0 | 0 | 0 | 0 | 0 | 0 | SO 01.5 | 0 | 0 | 0 | 21 | 0 | 0 | 7 |  |  |  | 0 | 0 | 0 | 723_ | SO 01.5_72_ | SO 01.5_ | 0 | 0 | 0 | 0 | 0 | 0 | 0 | P | 723
6 | SO 01.5 | 723190907R00 | Odvzdušnění a napuštění plynového potrubí | m | 43 | 0 | 0 | 0 | 0 | 0 | 0 | RTS I / 2022 | 0 |  | 0 | 0 | 0 | 0 | 0 | 0 | 0 | SO 01.5 | 0 | 0 | 0 | 21 | 0 | 0 | 7 |  |  |  | 0 | 0 | 0 | 723_ | SO 01.5_72_ | SO 01.5_ | 0 | 0 | 0 | 0 | 0 | 0 | 0 | P | 723
7 | SO 01.5 | 723200001RA0 | Montáž plynových spotřebičů, nebo propojení plyn.přípoje | kus | 3 | 0 | 0 | 0 | 0 | 0.00286 | 0.00858 | RTS I / 2022 | 0 |  | 0 | 0 | 0 | 0 | 0 | 0 | 0 | SO 01.5 | 0 | 0 | 0 | 21 | 0 | 0 | 7 |  |  |  | 0 | 0 | 0 | 723_ | SO 01.5_72_ | SO 01.5_ | 0 | 0 | 0 | 0.00858 | 0 | 0 | 0 | P | 723
8 | SO 01.5 | 723-000001VD | Plynový teplovzdušný ohřívač kondezační 4,75-19 KW,Spotřebič s uz.spal.kom.a nuc.odtahem spalin - kompl.odkouření C33-kompl.připojení el.a kond viz.PD | ks | 2 | 0 | 0 | 0 | 0 | 0 | 0 |  | 0 |  | 0 | 0 | 0 | 0 | 0 | 0 | 0 | SO 01.5 | 0 | 0 | 0 | 21 | 0 | 0 | 7 |  |  |  | 0 | 0 | 0 | 723_ | SO 01.5_72_ | SO 01.5_ | 0 | 0 | 0 | 0 | 0 | 0 | 0 | P | 723
9 | SO 01.5 | 55132130A | Sada připojovací - úpravy ve skříni pro připojení nového rozvodu | kus | 1 | 0 | 0 | 0 | 0 | 0.00181 | 0.00181 | RTS I / 2022 | 0 |  | 0 | 0 | 0 | 0 | 0 | 0 | 0 | SO 01.5 | 0 | 0 | 0 | 21 | 0 | 0 | 7 |  |  |  | 0 | 0 | 0 | 723_ | SO 01.5_72_ | SO 01.5_ | 0 | 0 | 0 | 0.00181 | 0 | 0 | 0 | M | 723
10 | SO 01.5 | 4498611201 | Hlásič úniku plynu | kus | 3 | 0 | 0 | 0 | 0 | 0 | 0 | RTS I / 2022 | 0 |  | 0 | 0 | 0 | 0 | 0 | 0 | 0 | SO 01.5 | 0 | 0 | 0 | 21 | 0 | 0 | 7 |  |  |  | 0 | 0 | 0 | 723_ | SO 01.5_72_ | SO 01.5_ | 0 | 0 | 0 | 0 | 0 | 0 | 0 | M | 723
| SO 01.5 | 767 | Konstrukce doplňkové stavební (zámečnické) |  |  |  | 0 | 0 | 0 |  | 0.1026 | [10 empty] | SO 01.5 | [7 empty] | 0 | 0 | 0
11 | SO 01.5 | 767995101R00 | Výroba a montáž kov. atypických konstr. do 5 kg-do zdiva | kg | 90 | 0 | 0 | 0 | 0 | 6e-05 | 0.0054 | RTS I / 2022 | 0 |  | 0 | 0 | 0 | 0 | 0 | 0 | 0 | SO 01.5 | 0 | 0 | 0 | 21 | 0 | 0 | 7 |  |  |  | 0 | 0 | 0 | 767_ | SO 01.5_76_ | SO 01.5_ | 0 | 0 | 0 | 0.0054 | 0 | 0 | 0 | P | 767
12 | SO 01.5 | 55399999 | Ocelové výrobky - kotvy a spojky-atypické prvky-nosné konstrukce pro ohřívače a držáky pro rozvody | kg | 97.2 | 0 | 0 | 0 | 0 | 0.001 | 0.0972 | RTS I / 2022 | 0 |  | 0 | 0 | 0 | 0 | 0 | 0 | 0 | SO 01.5 | 0 | 0 | 0 | 21 | 0 | 0 | 7 |  |  |  | 0 | 0 | 0 | 767_ | SO 01.5_76_ | SO 01.5_ | 0 | 0 | 0 | 0.0972 | 0 | 0 | 0 | M | 767
13 | SO 01.5 | 998767101R00 | Přesun hmot pro zámečnické konstr., výšky do 6 m | t | 0.103 | 0 | 0 | 0 | 0 | 0 | 0 | RTS I / 2022 | 0 |  | 0 | 0 | 0 | 0 | 0 | 0 | 0 | SO 01.5 | 0 | 0 | 0 | 21 | 0 | 0 | 5 |  |  |  | 0 | 0 | 0 | 767_ | SO 01.5_76_ | SO 01.5_ | 0 | 0 | 0 | 0 | 0 | 0 | 0 | P | 767
| SO 01.5 | 90 | Hodinové zúčtovací sazby (HZS) |  |  |  | 0 | 0 | 0 |  | 0 | [10 empty] | SO 01.5 | [7 empty] | 0 | 0 | 0
14 | SO 01.5 | 905 R01 | Hzs-revize provoz.souboru a st.obj.-plyn | h | 25 | 0 | 0 | 0 | 0 | 0 | 0 | RTS I / 2022 | 0 |  | 0 | 0 | 0 | 0 | 0 | 0 | 0 | SO 01.5 | 0 | 0 | 0 | 21 | 0 | 0 | 1 |  |  |  | 0 | 0 | 0 | 90_ | SO 01.5_9_ | SO 01.5_ | 0 | 0 | 0 | 0 | 0 | 0 | 0 | P | 90
15 | SO 01.5 | 909 R00 | Hzs-nezmeritelne stavebni prace-ostatní neuvedené demontáž stávajícího plyn | h | 15 | 0 | 0 | 0 | 0 | 0 | 0 | RTS I / 2022 | 0 |  | 0 | 0 | 0 | 0 | 0 | 0 | 0 | SO 01.5 | 0 | 0 | 0 | 21 | 0 | 0 | 1 |  |  |  | 0 | 0 | 0 | 90_ | SO 01.5_9_ | SO 01.5_ | 0 | 0 | 0 | 0 | 0 | 0 | 0 | P | 90
16 | SO 01.5 | 909 R00 | Hzs-nezmeritelne stavebni prace-zapravení drážek plyn | h | 25 | 0 | 0 | 0 | 0 | 0 | 0 | RTS I / 2022 | 0 |  | 0 | 0 | 0 | 0 | 0 | 0 | 0 | SO 01.5 | 0 | 0 | 0 | 21 | 0 | 0 | 1 |  |  |  | 0 | 0 | 0 | 90_ | SO 01.5_9_ | SO 01.5_ | 0 | 0 | 0 | 0 | 0 | 0 | 0 | P | 90
17 | SO 01.5 | 220890202R00 | Revize plynu, výrobní dokumentace a kompletace | h | 40 | 0 | 0 | 0 | 0 | 0 | 0 | RTS I / 2022 | 0 |  | 0 | 0 | 0 | 0 | 0 | 0 | 0 | SO 01.5 | 0 | 0 | 0 | 21 | 0 | 0 | 2 |  |  |  | 0 | 0 | 0 | 90_ | SO 01.5_9_ | SO 01.5_ | 0 | 0 | 0 | 0 | 0 | 0 | 0 | P | 90
18 | SO 01.5 | 905 R01 | Hzs-revize provoz.souboru a st.obj.-plyn | h | 16 | 0 | 0 | 0 | 0 | 0 | 0 | RTS I / 2022 | 0 |  | 0 | 0 | 0 | 0 | 0 | 0 | 0 | SO 01.5 | 0 | 0 | 0 | 21 | 0 | 0 | 1 |  |  |  | 0 | 0 | 0 | 90_ | SO 01.5_9_ | SO 01.5_ | 0 | 0 | 0 | 0 | 0 | 0 | 0 | P | 90
19 | SO 01.5 | 904 R01 | Hzs-zkousky v ramci montaz.praci - Tlaková zkouška | h | 10 | 0 | 0 | 0 | 0 | 0 | 0 | RTS I / 2022 | 0 |  | 0 | 0 | 0 | 0 | 0 | 0 | 0 | SO 01.5 | 0 | 0 | 0 | 21 | 0 | 0 | 1 |  |  |  | 0 | 0 | 0 | 90_ | SO 01.5_9_ | SO 01.5_ | 0 | 0 | 0 | 0 | 0 | 0 | 0 | P | 90
20 | SO 01.5 | 900 R02 | Prostupy konstrukcemi a stavební zapravení | h | 40 | 0 | 0 | 0 | 0 | 0 | 0 | RTS I / 2022 | 0 |  | 0 | 0 | 0 | 0 | 0 | 0 | 0 | SO 01.5 | 0 | 0 | 0 | 21 | 0 | 0 | 1 |  |  |  | 0 | 0 | 0 | 90_ | SO 01.5_9_ | SO 01.5_ | 0 | 0 | 0 | 0 | 0 | 0 | 0 | P | 90
| SO 01.5 | 94 | Lešení a stavební výtahy |  |  |  | 0 | 0 | 0 |  | 1.113 | [10 empty] | SO 01.5 | [7 empty] | 0 | 0 | 0
21 | SO 01.5 | 941955003R00 | Lešení lehké pomocné, výška podlahy do 2,5 m | m2 | 188 | 0 | 0 | 0 | 0 | 0.00592 | 1.113 | RTS I / 2022 | 0 |  | 0 | 0 | 0 | 0 | 0 | 0 | 0 | SO 01.5 | 0 | 0 | 0 | 21 | 0 | 0 | 1 |  |  |  | 0 | 0 | 0 | 94_ | SO 01.5_9_ | SO 01.5_ | 0 | 0 | 0 | 1.113 | 0 | 0 | 0 | P | 94
| SO 01.5 | 95 | Různé dokončovací konstrukce a práce na pozemních stavbách |  |  |  | 0 | 0 | 0 |  | 0.0444 | [10 empty] | SO 01.5 | [7 empty] | 0 | 0 | 0
22 | SO 01.5 | 953943113R00 | Osazení kovových předmětů do zdiva, 15 kg / kus | kus | 1 | 0 | 0 | 0 | 0 | 0.0234 | 0.0234 | RTS I / 2022 | 0 |  | 0 | 0 | 0 | 0 | 0 | 0 | 0 | SO 01.5 | 0 | 0 | 0 | 21 | 0 | 0 | 1 |  |  |  | 0 | 0 | 0 | 95_ | SO 01.5_9_ | SO 01.5_ | 0 | 0 | 0 | 0.0234 | 0 | 0 | 0 | P | 95
23 | SO 01.5 | 55129086X | Skříň -úprava plynové skříně pro ETICS | kus | 1 | 0 | 0 | 0 | 0 | 0.021 | 0.021 |  | 0 |  | 0 | 0 | 0 | 0 | 0 | 0 | 0 | SO 01.5 | 0 | 0 | 0 | 21 | 0 | 0 | 1 |  |  |  | 0 | 0 | 0 | 95_ | SO 01.5_9_ | SO 01.5_ | 0 | 0 | 0 | 0.021 | 0 | 0 | 0 | M | 95
| SO 01.5 | H723 | Vnitřní plynovod |  |  |  | 0 | 0 | 0 |  | 0 | [10 empty] | SO 01.5 | [7 empty] | 0 | 0 | 0
24 | SO 01.5 | 998723101R00 | Přesun hmot pro vnitřní plynovod, výšky do 6 m | t | 1.726 | 0 | 0 | 0 | 0 | 0 | 0 | RTS I / 2022 | 0 |  | 0 | 0 | 0 | 0 | 0 | 0 | 0 | SO 01.5 | 0 | 0 | 0 | 21 | 0 | 0 | 5 |  |  |  | 0 | 0 | 0 | H723_ | SO 01.5_9_ | SO 01.5_ | 0 | 0 | 0 | 0 | 0 | 0 | 0 | P | H723
| SO 01.5 | M23 | Montáže potrubí |  |  |  | 0 | 0 | 0 |  | 0 | [10 empty] | SO 01.5 | [7 empty] | 0 | 0 | 0
25 | SO 01.5 | 230170001R00 | Příprava pro zkoušku těsnosti, DN do 40 | ks | 1 | 0 | 0 | 0 | 0 | 0 | 0 | RTS I / 2022 | 0 |  | 0 | 0 | 0 | 0 | 0 | 0 | 0 | SO 01.5 | 0 | 0 | 0 | 21 | 0 | 0 | 2 |  |  |  | 0 | 0 | 0 | M23_ | SO 01.5_9_ | SO 01.5_ | 0 | 0 | 0 | 0 | 0 | 0 | 0 | P | M23
26 | SO 01.5 | 230170011R00 | Zkouška těsnosti potrubí, DN do 40 | m | 43 | 0 | 0 | 0 | 0 | 0 | 0 | RTS I / 2022 | 0 |  | 0 | 0 | 0 | 0 | 0 | 0 | 0 | SO 01.5 | 0 | 0 | 0 | 21 | 0 | 0 | 2 |  |  |  | 0 | 0 | 0 | M23_ | SO 01.5_9_ | SO 01.5_ | 0 | 0 | 0 | 0 | 0 | 0 | 0 | P | M23
27 | SO 01.5 | 230330111R00 | Propláchnutí rozvodu dusíkem, DN do 25 mm | kus | 3 | 0 | 0 | 0 | 0 | 0 | 0 | RTS I / 2022 | 0 |  | 0 | 0 | 0 | 0 | 0 | 0 | 0 | SO 01.5 | 0 | 0 | 0 | 21 | 0 | 0 | 2 |  |  |  | 0 | 0 | 0 | M23_ | SO 01.5_9_ | SO 01.5_ | 0 | 0 | 0 | 0 | 0 | 0 | 0 | P | M23
| SO 01.5 | 97 | Prorážení otvorů a ostatní bourací práce |  |  |  | 0 | 0 | 0 |  | 0.67209 | [10 empty] | SO 01.5 | [7 empty] | 0 | 0 | 0
28 | SO 01.5 | 971033251R00 | Vybourání otv. zeď cihel. 0,0225 m2, tl. 45cm, MVC | kus | 2 | 0 | 0 | 0 | 0 | 0.01267 | 0.02534 | RTS I / 2022 | 0 |  | 0 | 0 | 0 | 0 | 0 | 0 | 0 | SO 01.5 | 0 | 0 | 0 | 21 | 0 | 0 | 1 |  |  |  | 0 | 0 | 0 | 97_ | SO 01.5_9_ | SO 01.5_ | 0 | 0 | 0 | 0.02534 | 0 | 0 | 0 | P | 97
29 | SO 01.5 | 974031143R00 | Vysekání rýh ve zdi cihelné 7 x 10 cm | m | 43 | 0 | 0 | 0 | 0 | 0.01349 | 0.58007 | RTS I / 2022 | 0 |  | 0 | 0 | 0 | 0 | 0 | 0 | 0 | SO 01.5 | 0 | 0 | 0 | 21 | 0 | 0 | 1 |  |  |  | 0 | 0 | 0 | 97_ | SO 01.5_9_ | SO 01.5_ | 0 | 0 | 0 | 0.58007 | 0 | 0 | 0 | P | 97
30 | SO 01.5 | 971033261R00 | Vybourání otv. zeď cihel. 0,0225 m2, tl. 60cm, MVC | kus | 4 | 0 | 0 | 0 | 0 | 0.01667 | 0.06668 | RTS I / 2022 | 0 |  | 0 | 0 | 0 | 0 | 0 | 0 | 0 | SO 01.5 | 0 | 0 | 0 | 21 | 0 | 0 | 1 |  |  |  | 0 | 0 | 0 | 97_ | SO 01.5_9_ | SO 01.5_ | 0 | 0 | 0 | 0.06668 | 0 | 0 | 0 | P | 97
| SO 01.5 | S | Přesuny sutí |  |  |  | 0 | 0 | 0 |  | 0 | [10 empty] | SO 01.5 | [7 empty] | 0 | 0 | 0
31 | SO 01.5 | 979081111R00 | Odvoz suti a vybour. hmot na skládku do 1 km | t | 1.422 | 0 | 0 | 0 | 0 | 0 | 0 | RTS I / 2022 | 0 |  | 0 | 0 | 0 | 0 | 0 | 0 | 0 | SO 01.5 | 0 | 0 | 0 | 21 | 0 | 0 | 5 |  |  |  | 0 | 0 | 0 | S_ | SO 01.5_9_ | SO 01.5_ | 0 | 0 | 0 | 0 | 0 | 0 | 0 | P | S
32 | SO 01.5 | 979081121R00 | Příplatek k odvozu za každý další 1 km | t | 35.55 | 0 | 0 | 0 | 0 | 0 | 0 | RTS I / 2022 | 0 |  | 0 | 0 | 0 | 0 | 0 | 0 | 0 | SO 01.5 | 0 | 0 | 0 | 21 | 0 | 0 | 5 |  |  |  | 0 | 0 | 0 | S_ | SO 01.5_9_ | SO 01.5_ | 0 | 0 | 0 | 0 | 0 | 0 | 0 | P | S
33 | SO 01.5 | 979082111R00 | Vnitrostaveništní doprava suti do 10 m | t | 1.422 | 0 | 0 | 0 | 0 | 0 | 0 | RTS I / 2022 | 0 |  | 0 | 0 | 0 | 0 | 0 | 0 | 0 | SO 01.5 | 0 | 0 | 0 | 21 | 0 | 0 | 5 |  |  |  | 0 | 0 | 0 | S_ | SO 01.5_9_ | SO 01.5_ | 0 | 0 | 0 | 0 | 0 | 0 | 0 | P | S
34 | SO 01.5 | 979082121R00 | Příplatek k vnitrost. dopravě suti za dalších 5 m | t | 4.266 | 0 | 0 | 0 | 0 | 0 | 0 | RTS I / 2022 | 0 |  | 0 | 0 | 0 | 0 | 0 | 0 | 0 | SO 01.5 | 0 | 0 | 0 | 21 | 0 | 0 | 5 |  |  |  | 0 | 0 | 0 | S_ | SO 01.5_9_ | SO 01.5_ | 0 | 0 | 0 | 0 | 0 | 0 | 0 | P | S
35 | SO 01.5 | 979094111R00 | Nakládání nebo překládání vybouraných hmot | t | 1.422 | 0 | 0 | 0 | 0 | 0 | 0 | RTS I / 2022 | 0 |  | 0 | 0 | 0 | 0 | 0 | 0 | 0 | SO 01.5 | 0 | 0 | 0 | 21 | 0 | 0 | 5 |  |  |  | 0 | 0 | 0 | S_ | SO 01.5_9_ | SO 01.5_ | 0 | 0 | 0 | 0 | 0 | 0 | 0 | P | S
36 | SO 01.5 | 979990191R00 | Poplatek za skládku suti - plastové výrobky-i recyklační poplatek | t | 0.25 | 0 | 0 | 0 | 0 | 0 | 0 | RTS I / 2022 | 0 |  | 0 | 0 | 0 | 0 | 0 | 0 | 0 | SO 01.5 | 0 | 0 | 0 | 21 | 0 | 0 | 5 |  |  |  | 0 | 0 | 0 | S_ | SO 01.5_9_ | SO 01.5_ | 0 | 0 | 0 | 0 | 0 | 0 | 0 | P | S
37 | SO 01.5 | 979990105R00 | Poplatek za skládku suti - cihelné výrobky, skupina odpadu 170102 | t | 1.172 | 0 | 0 | 0 | 0 | 0 | 0 | RTS I / 2022 | 0 |  | 0 | 0 | 0 | 0 | 0 | 0 | 0 | SO 01.5 | 0 | 0 | 0 | 21 | 0 | 0 | 5 |  |  |  | 0 | 0 | 0 | S_ | SO 01.5_9_ | SO 01.5_ | 0 | 0 | 0 | 0 | 0 | 0 | 0 | P | S
[7 empty] | Celkem: |  | 0

## Výkaz výměr (SO 01.5)
Výkaz výměr (SO 01.5 - Úpravy stáv. plynovodu - vnitřní plyn)
Název stavby: |  | Modernizace multifunkčního domu - Suchohrdly u Miroslavi |  | Objednatel: | Obec Suchohrdly u Miroslavi
Druh stavby: |  | Stavební úpravy s přístavbou |  | Projektant: | Ing. Radek Dřevěný
Lokalita: |  | Suchohrdly u u Miroslavi(759210),parc.č. st.39/2,172,3730,1524/16 |  | Zhotovitel:
Zpracoval: |  | Bohuslav Hemala |  | Zpracováno dne: | 26.07.2022
Č | Objekt | Kód | Zkrácený popis |  | MJ | Množství | Potřebné množství
1 | SO 01.5 | 723100002RAX | Plynovod vnitřní systémové potrubí vedené ve zdivu do DN 25 |  | m | 43 | 0
|  |  | 9+3+3+7+5+1+11+3+1 |  |  | 43
2 | SO 01.5 | 723236114R00 | Kulový kohout, plyn DN 20 |  | kus | 3 | 0
|  |  | 3 |  |  | 3
3 | SO 01.5 | 723236115R00 | Kohout kulový, vnitřní-vnitřní závit, DN 25 |  | kus | 1 | 0
|  |  | 1 |  |  | 1
4 | SO 01.5 | 723214114R00X | Armatura- filtr plynový DN 25 |  | ks | 1 | 0
|  |  | 1 |  |  | 1
5 | SO 01.5 | 723190901R00 | Uzavření nebo otevření plynového potrubí |  | kus | 4 | 0
|  |  | 4 |  |  | 4
6 | SO 01.5 | 723190907R00 | Odvzdušnění a napuštění plynového potrubí |  | m | 43 | 0
|  |  | 43 |  |  | 43
7 | SO 01.5 | 723200001RA0 | Montáž plynových spotřebičů, nebo propojení plyn.přípoje |  | kus | 3 | 0
|  |  | 3 |  |  | 3
8 | SO 01.5 | 723-000001VD | Plynový teplovzdušný ohřívač kondezační 4,75-19 KW,Spotřebič s uz.spal.kom.a nuc.odtahem spalin - kompl.odkouření C33-kompl.připojení el.a kond viz.PD |  | ks | 2 | 0
|  |  | 2 |  |  | 2
9 | SO 01.5 | 55132130A | Sada připojovací - úpravy ve skříni pro připojení nového rozvodu |  | kus | 1 | 0
|  |  | 1 |  |  | 1
10 | SO 01.5 | 4498611201 | Hlásič úniku plynu |  | kus | 3 | 0
|  |  | 3 |  |  | 3
11 | SO 01.5 | 767995101R00 | Výroba a montáž kov. atypických konstr. do 5 kg-do zdiva |  | kg | 90 | 0
|  |  | 90 |  |  | 90
12 | SO 01.5 | 55399999 | Ocelové výrobky - kotvy a spojky-atypické prvky-nosné konstrukce pro ohřívače a držáky pro rozvody |  | kg | 97.2 | 0
|  |  | 25*2 | ohřívače |  | 50
|  |  | 8*5 | nosné konzoly a držáky |  | 40
|  |  | ;ztratné 8%; 7,2 |  |  | 7.2
13 | SO 01.5 | 998767101R00 | Přesun hmot pro zámečnické konstr., výšky do 6 m |  | t | 0.103 | 0
|  |  | 0,1026 |  |  | 0.103
14 | SO 01.5 | 905 R01 | Hzs-revize provoz.souboru a st.obj.-plyn |  | h | 25 | 0
|  |  | 25 |  |  | 25
15 | SO 01.5 | 909 R00 | Hzs-nezmeritelne stavebni prace-ostatní neuvedené demontáž stávajícího plyn |  | h | 15 | 0
|  |  | 15 |  |  | 15
16 | SO 01.5 | 909 R00 | Hzs-nezmeritelne stavebni prace-zapravení drážek plyn |  | h | 25 | 0
|  |  | 25 |  |  | 25
17 | SO 01.5 | 220890202R00 | Revize plynu, výrobní dokumentace a kompletace |  | h | 40 | 0
|  |  | 40 |  |  | 40
18 | SO 01.5 | 905 R01 | Hzs-revize provoz.souboru a st.obj.-plyn |  | h | 16 | 0
|  |  | 16 |  |  | 16
19 | SO 01.5 | 904 R01 | Hzs-zkousky v ramci montaz.praci - Tlaková zkouška |  | h | 10 | 0
|  |  | 10 |  |  | 10
20 | SO 01.5 | 900 R02 | Prostupy konstrukcemi a stavební zapravení |  | h | 40 | 0
|  |  | 40 |  |  | 40
21 | SO 01.5 | 941955003R00 | Lešení lehké pomocné, výška podlahy do 2,5 m |  | m2 | 188 | 0
|  |  | 47*4 |  |  | 188
22 | SO 01.5 | 953943113R00 | Osazení kovových předmětů do zdiva, 15 kg / kus |  | kus | 1 | 0
|  |  | 1 |  |  | 1
23 | SO 01.5 | 55129086X | Skříň -úprava plynové skříně pro ETICS |  | kus | 1 | 0
|  |  | 1 |  |  | 1
24 | SO 01.5 | 998723101R00 | Přesun hmot pro vnitřní plynovod, výšky do 6 m |  | t | 1.726 | 0
|  |  | 2,5011-0,103-0,6721 |  |  | 1.726
25 | SO 01.5 | 230170001R00 | Příprava pro zkoušku těsnosti, DN do 40 |  | ks | 1 | 0
|  |  | 1 |  |  | 1
26 | SO 01.5 | 230170011R00 | Zkouška těsnosti potrubí, DN do 40 |  | m | 43 | 0
|  |  | 43 |  |  | 43
27 | SO 01.5 | 230330111R00 | Propláchnutí rozvodu dusíkem, DN do 25 mm |  | kus | 3 | 0
|  |  | 3 |  |  | 3
28 | SO 01.5 | 971033251R00 | Vybourání otv. zeď cihel. 0,0225 m2, tl. 45cm, MVC |  | kus | 2 | 0
|  |  | 2 |  |  | 2
29 | SO 01.5 | 974031143R00 | Vysekání rýh ve zdi cihelné 7 x 10 cm |  | m | 43 | 0
|  |  | 43 | pro plyn |  | 43
30 | SO 01.5 | 971033261R00 | Vybourání otv. zeď cihel. 0,0225 m2, tl. 60cm, MVC |  | kus | 4 | 0
|  |  | 2+2 |  |  | 4
31 | SO 01.5 | 979081111R00 | Odvoz suti a vybour. hmot na skládku do 1 km |  | t | 1.422 | 0
|  |  | 0,6721 |  |  | 0.672
|  |  | 0,25 | obal mat. |  | 0.25
|  |  | 0,5 | demontáže stávajících rozvodů |  | 0.5
32 | SO 01.5 | 979081121R00 | Příplatek k odvozu za každý další 1 km |  | t | 35.55 | 0
|  |  | 1,422*25 |  |  | 35.55
33 | SO 01.5 | 979082111R00 | Vnitrostaveništní doprava suti do 10 m |  | t | 1.422 | 0
|  |  | 1,422 |  |  | 1.422
34 | SO 01.5 | 979082121R00 | Příplatek k vnitrost. dopravě suti za dalších 5 m |  | t | 4.266 | 0
|  |  | 1,422*3 |  |  | 4.266
35 | SO 01.5 | 979094111R00 | Nakládání nebo překládání vybouraných hmot |  | t | 1.422 | 0
|  |  | 1,422 |  |  | 1.422
36 | SO 01.5 | 979990191R00 | Poplatek za skládku suti - plastové výrobky-i recyklační poplatek |  | t | 0.25 | 0
|  |  | 0,25 |  |  | 0.25
37 | SO 01.5 | 979990105R00 | Poplatek za skládku suti - cihelné výrobky, skupina odpadu 170102 |  | t | 1.172 | 0
|  |  | 1,422-0,25 |  |  | 1.172

## Krycí list rozpočtu (SO 01.6)
Krycí list rozpočtu (SO 01.6 - Vytápění)
Název stavby: |  | Modernizace multifunkčního domu - Suchohrdly u Miroslavi |  | Objednatel: | Obec Suchohrdly u Miroslavi |  | IČO/DIČ: | 00637599/
Druh stavby: |  | Stavební úpravy s přístavbou |  | Projektant: | Ing. Radek Dřevěný |  | IČO/DIČ: | 12208876/
Lokalita: |  | Suchohrdly u u Miroslavi(759210),parc.č. st.39/2,172,3730,1524/16 |  | Zhotovitel: |  |  | IČO/DIČ:
Začátek výstavby: |  |  |  | Konec výstavby: |  |  | Položek: | 85
JKSO: |  | 8012914 |  | Zpracoval: | Bohuslav Hemala |  | Datum: | 26.07.2022
Rozpočtové náklady v Kč
A | Základní rozpočtové náklady |  | B | Doplňkové náklady |  | C | Náklady na umístění stavby (NUS)
HSV | Dodávky | 0 | Práce přesčas |  | 0 | Zařízení staveniště |  | 0
| Montáž | 0 | Bez pevné podl. |  | 0 | Mimostav. doprava |  | 0
PSV | Dodávky | 0 | Kulturní památka |  | 0 | Územní vlivy |  | 0
| Montáž | 0 |  |  |  | Provozní vlivy |  | 0
"M" | Dodávky | 0 |  |  |  | Ostatní |  | 0
| Montáž | 0 |  |  |  | NUS z rozpočtu |  | 0
Ostatní materiál |  | 0
Přesun hmot a sutí |  | 0
ZRN celkem |  | 0 | DN celkem |  | 0 | NUS celkem |  | 0
[6 empty] | ORN celkem |  | 0
Základ 0% |  | 0
Základ 15% |  | 0 | DPH 15% |  | 0 | Celkem bez DPH |  | 0
Základ 21% |  | 0 | DPH 21% |  | 0 | Celkem včetně DPH |  | 0
Projektant |  |  | Objednatel |  |  | Zhotovitel
Datum, razítko a podpis |  |  | Datum, razítko a podpis |  |  | Datum, razítko a podpis

## Stavební rozpočet (SO 01.6)
Stavební rozpočet (SO 01.6 - Vytápění)
Název stavby: |  |  | Modernizace multifunkčního domu - Suchohrdly u Miroslavi | Doba výstavby: |  |  | Objednatel: | Obec Suchohrdly u Miroslavi
Druh stavby: |  |  | Stavební úpravy s přístavbou | Začátek výstavby: |  |  | Projektant: | Ing. Radek Dřevěný
Lokalita: |  |  | Suchohrdly u u Miroslavi(759210),parc.č. st.39/2,172,3730,1524/16 | Konec výstavby: |  |  | Zhotovitel:
JKSO: |  |  | 8012914 | Zpracováno dne: |  | 26.07.2022 | Zpracoval: | Bohuslav Hemala
Č | Objekt | Kód | Zkrácený popis | MJ | Množství | Cena/MJ | Náklady (Kč) |  |  | Hmotnost (t) |  | Cenová | [33 empty] | ISWORK | GROUPCODE
|  |  | Rozměry |  |  | (Kč) | Dodávka | Montáž | Celkem | Jednot. | Celkem | soustava | Přesuny | Typ skupiny | HSV mat | HSV prac | PSV mat | PSV prac | Mont mat | Mont prac | Ostatní mat. | [21 empty] | MAT | WORK | CELK
| SO 01.6 |  | Vytápění |  |  |  | 0 | 0 | 0 |  | 2.7389
| SO 01.6 | 61 | Úprava povrchů vnitřní |  |  |  | 0 | 0 | 0 |  | 1.7139 | [10 empty] | SO 01.6 | [7 empty] | 0 | 0 | 0
1 | SO 01.6 | 612403399R00 | Hrubá výplň rýh ve stěnách maltou | m2 | 16 | 0 | 0 | 0 | 0 | 0.10712 | 1.7139 | RTS I / 2022 | 0 |  | 0 | 0 | 0 | 0 | 0 | 0 | 0 | SO 01.6 | 0 | 0 | 0 | 21 | 0 | 0 | 1 |  |  |  | 0 | 0 | 0 | 61_ | SO 01.6_6_ | SO 01.6_ | 0 | 0 | 0 | 1.7139 | 0 | 0 | 0 | P | 61
2 | SO 01.6 | 998011001R00 | Přesun hmot pro budovy zděné výšky do 6 m | t | 1.714 | 0 | 0 | 0 | 0 | 0 | 0 | RTS I / 2022 | 0 |  | 0 | 0 | 0 | 0 | 0 | 0 | 0 | SO 01.6 | 0 | 0 | 0 | 21 | 0 | 0 | 5 |  |  |  | 0 | 0 | 0 | 61_ | SO 01.6_6_ | SO 01.6_ | 0 | 0 | 0 | 0 | 0 | 0 | 0 | P | 61
| SO 01.6 | 731 | Kotelny |  |  |  | 0 | 0 | 0 |  | 0.05774 | [10 empty] | SO 01.6 | [7 empty] | 0 | 0 | 0
3 | SO 01.6 | 731159316R00 | Montáž součástí kotle teplov.plyn. -odkouření | ks | 1 | 0 | 0 | 0 | 0 | 0.00771 | 0.00771 | RTS I / 2022 | 0 |  | 0 | 0 | 0 | 0 | 0 | 0 | 0 | SO 01.6 | 0 | 0 | 0 | 21 | 0 | 0 | 7 |  |  |  | 0 | 0 | 0 | 731_ | SO 01.6_73_ | SO 01.6_ | 0 | 0 | 0 | 0.00771 | 0 | 0 | 0 | P | 731
4 | SO 01.6 | 4841731302A | Teplovod.plyn.závěs.kondenzační kotel s modul. atmosf. hořákem,výk. 24,0 kW,s integrovaným ohřívákem TUV o objemu 50 l ,viz.PD | kus | 1 | 0 | 0 | 0 | 0 | 0.0395 | 0.0395 | RTS I / 2022 | 0 |  | 0 | 0 | 0 | 0 | 0 | 0 | 0 | SO 01.6 | 0 | 0 | 0 | 21 | 0 | 0 | 7 |  |  |  | 0 | 0 | 0 | 731_ | SO 01.6_73_ | SO 01.6_ | 0 | 0 | 0 | 0.0395 | 0 | 0 | 0 | M | 731
5 | SO 01.6 | 230270091R00 | Provedení montáže ekvitermí regulace | kus | 1 | 0 | 0 | 0 | 0 | 0 | 0 | RTS I / 2022 | 0 |  | 0 | 0 | 0 | 0 | 0 | 0 | 0 | SO 01.6 | 0 | 0 | 0 | 21 | 0 | 0 | 2 |  |  |  | 0 | 0 | 0 | 731_ | SO 01.6_73_ | SO 01.6_ | 0 | 0 | 0 | 0 | 0 | 0 | 0 | P | 731
6 | SO 01.6 | 405613316 | Ekvitermní regulace, ovládací modul s vnějším snímačem, ohřev TUV,viz.PD, | kus | 1 | 0 | 0 | 0 | 0 | 0.002 | 0.002 | RTS I / 2022 | 0 |  | 0 | 0 | 0 | 0 | 0 | 0 | 0 | SO 01.6 | 0 | 0 | 0 | 21 | 0 | 0 | 7 |  |  |  | 0 | 0 | 0 | 731_ | SO 01.6_73_ | SO 01.6_ | 0 | 0 | 0 | 0.002 | 0 | 0 | 0 | M | 731
7 | SO 01.6 | 5513808040 | Čidlo vnější teploty pro regulátor vytápění | kus | 1 | 0 | 0 | 0 | 0 | 0.00012 | 0.00012 | RTS I / 2022 | 0 |  | 0 | 0 | 0 | 0 | 0 | 0 | 0 | SO 01.6 | 0 | 0 | 0 | 21 | 0 | 0 | 7 |  |  |  | 0 | 0 | 0 | 731_ | SO 01.6_73_ | SO 01.6_ | 0 | 0 | 0 | 0.00012 | 0 | 0 | 0 | M | 731
8 | SO 01.6 | 731412151R00 | Kus prodlužovací odkouření 60/100 mm PP dl. 0,5 m | kus | 6 | 0 | 0 | 0 | 0 | 0 | 0 | RTS I / 2022 | 0 |  | 0 | 0 | 0 | 0 | 0 | 0 | 0 | SO 01.6 | 0 | 0 | 0 | 21 | 0 | 0 | 7 |  |  |  | 0 | 0 | 0 | 731_ | SO 01.6_73_ | SO 01.6_ | 0 | 0 | 0 | 0 | 0 | 0 | 0 | P | 731
9 | SO 01.6 | 731412121R00 | Odkouření koaxiální vodorovné 60/100 mm PP dl.1,0m | sada | 1 | 0 | 0 | 0 | 0 | 0 | 0 | RTS I / 2022 | 0 |  | 0 | 0 | 0 | 0 | 0 | 0 | 0 | SO 01.6 | 0 | 0 | 0 | 21 | 0 | 0 | 7 |  |  |  | 0 | 0 | 0 | 731_ | SO 01.6_73_ | SO 01.6_ | 0 | 0 | 0 | 0 | 0 | 0 | 0 | P | 731
10 | SO 01.6 | 731412111R00 | Odkouř. koax.svislé 60/100 PP dl.1,5m vč.stř.nást. | sada | 1 | 0 | 0 | 0 | 0 | 0 | 0 | RTS I / 2022 | 0 |  | 0 | 0 | 0 | 0 | 0 | 0 | 0 | SO 01.6 | 0 | 0 | 0 | 21 | 0 | 0 | 7 |  |  |  | 0 | 0 | 0 | 731_ | SO 01.6_73_ | SO 01.6_ | 0 | 0 | 0 | 0 | 0 | 0 | 0 | P | 731
11 | SO 01.6 | 731412153R00 | Kus prodlužovací odkouření 60/100 mm PP dl. 2,0 m | kus | 4 | 0 | 0 | 0 | 0 | 0 | 0 | RTS I / 2022 | 0 |  | 0 | 0 | 0 | 0 | 0 | 0 | 0 | SO 01.6 | 0 | 0 | 0 | 21 | 0 | 0 | 7 |  |  |  | 0 | 0 | 0 | 731_ | SO 01.6_73_ | SO 01.6_ | 0 | 0 | 0 | 0 | 0 | 0 | 0 | P | 731
12 | SO 01.6 | 731411544R00 | Připojovací sada na vedení spal.vzduchu a spalin | kus | 1 | 0 | 0 | 0 | 0 | 0 | 0 | RTS I / 2022 | 0 |  | 0 | 0 | 0 | 0 | 0 | 0 | 0 | SO 01.6 | 0 | 0 | 0 | 21 | 0 | 0 | 7 |  |  |  | 0 | 0 | 0 | 731_ | SO 01.6_73_ | SO 01.6_ | 0 | 0 | 0 | 0 | 0 | 0 | 0 | P | 731
13 | SO 01.6 | 731341130R00 | Hadice napouštěcí pryžové D 16/23 | m | 1 | 0 | 0 | 0 | 0 | 0.00037 | 0.00037 | RTS I / 2022 | 0 |  | 0 | 0 | 0 | 0 | 0 | 0 | 0 | SO 01.6 | 0 | 0 | 0 | 21 | 0 | 0 | 7 |  |  |  | 0 | 0 | 0 | 731_ | SO 01.6_73_ | SO 01.6_ | 0 | 0 | 0 | 0.00037 | 0 | 0 | 0 | P | 731
14 | SO 01.6 | 732199100RM1 | Montáž orientačního štítku,včetně dodávky štítku na potrubí | ks | 4 | 0 | 0 | 0 | 0 | 0.00113 | 0.00452 | RTS I / 2022 | 0 |  | 0 | 0 | 0 | 0 | 0 | 0 | 0 | SO 01.6 | 0 | 0 | 0 | 21 | 0 | 0 | 7 |  |  |  | 0 | 0 | 0 | 731_ | SO 01.6_73_ | SO 01.6_ | 0 | 0 | 0 | 0.00452 | 0 | 0 | 0 | P | 731
15 | SO 01.6 | 722223122R00 | Kohout kul.,vypouš. DN 10 | kus | 22 | 0 | 0 | 0 | 0 | 0.00016 | 0.00352 | RTS I / 2022 | 0 |  | 0 | 0 | 0 | 0 | 0 | 0 | 0 | SO 01.6 | 0 | 0 | 0 | 21 | 0 | 0 | 7 |  |  |  | 0 | 0 | 0 | 731_ | SO 01.6_73_ | SO 01.6_ | 0 | 0 | 0 | 0.00352 | 0 | 0 | 0 | P | 731
16 | SO 01.6 | 998731101R00 | Přesun hmot pro kotelny, výšky do 6 m | t | 0.058 | 0 | 0 | 0 | 0 | 0 | 0 | RTS I / 2022 | 0 |  | 0 | 0 | 0 | 0 | 0 | 0 | 0 | SO 01.6 | 0 | 0 | 0 | 21 | 0 | 0 | 5 |  |  |  | 0 | 0 | 0 | 731_ | SO 01.6_73_ | SO 01.6_ | 0 | 0 | 0 | 0 | 0 | 0 | 0 | P | 731
| SO 01.6 | 733 | Rozvod potrubí |  |  |  | 0 | 0 | 0 |  | 0.37769 | [10 empty] | SO 01.6 | [7 empty] | 0 | 0 | 0
17 | SO 01.6 | 722182001RT1 | Montáž izolačních skruží na potrubí přímé DN 25,samolepící spoj, rychlouzávěr | m | 54 | 0 | 0 | 0 | 0 | 0 | 0 | RTS I / 2022 | 0 |  | 0 | 0 | 0 | 0 | 0 | 0 | 0 | SO 01.6 | 0 | 0 | 0 | 21 | 0 | 0 | 7 |  |  |  | 0 | 0 | 0 | 733_ | SO 01.6_73_ | SO 01.6_ | 0 | 0 | 0 | 0 | 0 | 0 | 0 | P | 733
18 | SO 01.6 | 631547111 | Pouzdro potrubní izolační z kamenné vlny je opatřeno polepem hliníkovou fólií vyztuženou skleněnou mřížkou 15/30 mm | m | 15.4 | 0 | 0 | 0 | 0 | 0.00025 | 0.00385 | RTS I / 2022 | 0 |  | 0 | 0 | 0 | 0 | 0 | 0 | 0 | SO 01.6 | 0 | 0 | 0 | 21 | 0 | 0 | 7 |  |  |  | 0 | 0 | 0 | 733_ | SO 01.6_73_ | SO 01.6_ | 0 | 0 | 0 | 0.00385 | 0 | 0 | 0 | M | 733
19 | SO 01.6 | 631547111A | Pouzdro potrubní izolační z kamenné vlny je opatřeno polepem hliníkovou fólií vyztuženou skleněnou mřížkou 10/30 mm | m | 30.8 | 0 | 0 | 0 | 0 | 0.00025 | 0.0077 | RTS I / 2022 | 0 |  | 0 | 0 | 0 | 0 | 0 | 0 | 0 | SO 01.6 | 0 | 0 | 0 | 21 | 0 | 0 | 7 |  |  |  | 0 | 0 | 0 | 733_ | SO 01.6_73_ | SO 01.6_ | 0 | 0 | 0 | 0.0077 | 0 | 0 | 0 | M | 733
20 | SO 01.6 | 733141102R00 | Odvzdušňovací nádobky z trub.ocelových do DN 50 | kus | 2 | 0 | 0 | 0 | 0 | 0.00114 | 0.00228 | RTS I / 2022 | 0 |  | 0 | 0 | 0 | 0 | 0 | 0 | 0 | SO 01.6 | 0 | 0 | 0 | 21 | 0 | 0 | 7 |  |  |  | 0 | 0 | 0 | 733_ | SO 01.6_73_ | SO 01.6_ | 0 | 0 | 0 | 0.00228 | 0 | 0 | 0 | P | 733
21 | SO 01.6 | 733190107R00 | Tlaková zkouška potrubí DN 40 | m | 224 | 0 | 0 | 0 | 0 | 0 | 0 | RTS I / 2022 | 0 |  | 0 | 0 | 0 | 0 | 0 | 0 | 0 | SO 01.6 | 0 | 0 | 0 | 21 | 0 | 0 | 7 |  |  |  | 0 | 0 | 0 | 733_ | SO 01.6_73_ | SO 01.6_ | 0 | 0 | 0 | 0 | 0 | 0 | 0 | P | 733
22 | SO 01.6 | 230120042R00 | Čištění potrubí profukováním nebo proplach. DN 40 | m | 224 | 0 | 0 | 0 | 0 | 0 | 0 | RTS I / 2022 | 0 |  | 0 | 0 | 0 | 0 | 0 | 0 | 0 | SO 01.6 | 0 | 0 | 0 | 21 | 0 | 0 | 2 |  |  |  | 0 | 0 | 0 | 733_ | SO 01.6_73_ | SO 01.6_ | 0 | 0 | 0 | 0 | 0 | 0 | 0 | P | 733
23 | SO 01.6 | 230170001R00 | Příprava pro zkoušku těsnosti, DN do 40 | ks | 1 | 0 | 0 | 0 | 0 | 0 | 0 | RTS I / 2022 | 0 |  | 0 | 0 | 0 | 0 | 0 | 0 | 0 | SO 01.6 | 0 | 0 | 0 | 21 | 0 | 0 | 2 |  |  |  | 0 | 0 | 0 | 733_ | SO 01.6_73_ | SO 01.6_ | 0 | 0 | 0 | 0 | 0 | 0 | 0 | P | 733
24 | SO 01.6 | 733163106R00 | Potrubí z měděných trubek D 35 x 1,5 mm,V položkách jsou započteny náklady na dodávku potrubí a tvarovek včetně montáže | m | 38 | 0 | 0 | 0 | 0 | 0.00196 | 0.07448 | RTS I / 2022 | 0 |  | 0 | 0 | 0 | 0 | 0 | 0 | 0 | SO 01.6 | 0 | 0 | 0 | 21 | 0 | 0 | 7 |  |  |  | 0 | 0 | 0 | 733_ | SO 01.6_73_ | SO 01.6_ | 0 | 0 | 0 | 0.07448 | 0 | 0 | 0 | P | 733
25 | SO 01.6 | 733163105R00 | Potrubí z měděných trubek D 28 x 1,5 mm,V položkách jsou započteny náklady na dodávku potrubí a tvarovek včetně montáže | m | 32 | 0 | 0 | 0 | 0 | 0.0016 | 0.0512 | RTS I / 2022 | 0 |  | 0 | 0 | 0 | 0 | 0 | 0 | 0 | SO 01.6 | 0 | 0 | 0 | 21 | 0 | 0 | 7 |  |  |  | 0 | 0 | 0 | 733_ | SO 01.6_73_ | SO 01.6_ | 0 | 0 | 0 | 0.0512 | 0 | 0 | 0 | P | 733
26 | SO 01.6 | 733163104R00 | Potrubí z měděných trubek D 22 x 1 ,0mm,V položkách jsou započteny náklady na dodávku potrubí a tvarovek včetně montáže | m | 16 | 0 | 0 | 0 | 0 | 0.00101 | 0.01616 | RTS I / 2022 | 0 |  | 0 | 0 | 0 | 0 | 0 | 0 | 0 | SO 01.6 | 0 | 0 | 0 | 21 | 0 | 0 | 7 |  |  |  | 0 | 0 | 0 | 733_ | SO 01.6_73_ | SO 01.6_ | 0 | 0 | 0 | 0.01616 | 0 | 0 | 0 | P | 733
27 | SO 01.6 | 733163103R00 | Potrubí z měděných trubek D 18 x 1,0 mm,V položkách jsou započteny náklady na dodávku potrubí a tvarovek včetně montáže | m | 12 | 0 | 0 | 0 | 0 | 0.00088 | 0.01056 | RTS I / 2022 | 0 |  | 0 | 0 | 0 | 0 | 0 | 0 | 0 | SO 01.6 | 0 | 0 | 0 | 21 | 0 | 0 | 7 |  |  |  | 0 | 0 | 0 | 733_ | SO 01.6_73_ | SO 01.6_ | 0 | 0 | 0 | 0.01056 | 0 | 0 | 0 | P | 733
28 | SO 01.6 | 733163102R00 | Potrubí z měděných trubek D 15 x 1,0 mm,V položkách jsou započteny náklady na dodávku potrubí a tvarovek včetně montáže | m | 38 | 0 | 0 | 0 | 0 | 0.00076 | 0.02888 | RTS I / 2022 | 0 |  | 0 | 0 | 0 | 0 | 0 | 0 | 0 | SO 01.6 | 0 | 0 | 0 | 21 | 0 | 0 | 7 |  |  |  | 0 | 0 | 0 | 733_ | SO 01.6_73_ | SO 01.6_ | 0 | 0 | 0 | 0.02888 | 0 | 0 | 0 | P | 733
29 | SO 01.6 | 733163101R00 | Potrubí z měděných trubek vytápění D 12 x 1,0 mm,V položkách jsou započteny náklady na dodávku potrubí a tvarovek včetně montáže | m | 88 | 0 | 0 | 0 | 0 | 0.00065 | 0.0572 | RTS I / 2022 | 0 |  | 0 | 0 | 0 | 0 | 0 | 0 | 0 | SO 01.6 | 0 | 0 | 0 | 21 | 0 | 0 | 7 |  |  |  | 0 | 0 | 0 | 733_ | SO 01.6_73_ | SO 01.6_ | 0 | 0 | 0 | 0.0572 | 0 | 0 | 0 | P | 733
30 | SO 01.6 | 733165111R00 | Montáž tvar.vytáp.Cu pájené na tvrdo D6-12mm 2spoj | kus | 12 | 0 | 0 | 0 | 0 | 8e-05 | 0.00096 | RTS I / 2022 | 0 |  | 0 | 0 | 0 | 0 | 0 | 0 | 0 | SO 01.6 | 0 | 0 | 0 | 21 | 0 | 0 | 7 |  |  |  | 0 | 0 | 0 | 733_ | SO 01.6_73_ | SO 01.6_ | 0 | 0 | 0 | 0.00096 | 0 | 0 | 0 | P | 733
31 | SO 01.6 | 31945772 | Šroubová spojka s vnitřním závitem a koncem na pájení 12 / 3/8“ | kus | 12 | 0 | 0 | 0 | 0 | 0 | 0 | RTS I / 2022 | 0 |  | 0 | 0 | 0 | 0 | 0 | 0 | 0 | SO 01.6 | 0 | 0 | 0 | 21 | 0 | 0 | 7 |  |  |  | 0 | 0 | 0 | 733_ | SO 01.6_73_ | SO 01.6_ | 0 | 0 | 0 | 0 | 0 | 0 | 0 | M | 733
32 | SO 01.6 | 733165112R00 | Montáž tvar.vytáp.Cu páj.na tvrdo D15-22mm 2spoje | kus | 10 | 0 | 0 | 0 | 0 | 0.00011 | 0.0011 | RTS I / 2022 | 0 |  | 0 | 0 | 0 | 0 | 0 | 0 | 0 | SO 01.6 | 0 | 0 | 0 | 21 | 0 | 0 | 7 |  |  |  | 0 | 0 | 0 | 733_ | SO 01.6_73_ | SO 01.6_ | 0 | 0 | 0 | 0.0011 | 0 | 0 | 0 | P | 733
33 | SO 01.6 | 31945776 | Šroubová spojka s vnitřním závitem a koncem na pájení 18 / 3/8“ | kus | 2 | 0 | 0 | 0 | 0 | 0 | 0 | RTS I / 2022 | 0 |  | 0 | 0 | 0 | 0 | 0 | 0 | 0 | SO 01.6 | 0 | 0 | 0 | 21 | 0 | 0 | 7 |  |  |  | 0 | 0 | 0 | 733_ | SO 01.6_73_ | SO 01.6_ | 0 | 0 | 0 | 0 | 0 | 0 | 0 | M | 733
34 | SO 01.6 | 31945773 | Šroubová spojka s vnitřním závitem a koncem na pájení 15 / 3/8“ | kus | 8 | 0 | 0 | 0 | 0 | 0 | 0 | RTS I / 2022 | 0 |  | 0 | 0 | 0 | 0 | 0 | 0 | 0 | SO 01.6 | 0 | 0 | 0 | 21 | 0 | 0 | 7 |  |  |  | 0 | 0 | 0 | 733_ | SO 01.6_73_ | SO 01.6_ | 0 | 0 | 0 | 0 | 0 | 0 | 0 | M | 733
35 | SO 01.6 | 733165114R00 | Montáž tvar.vytáp.Cu pájené na tvrdo D35mm 2 spoje | kus | 6 | 0 | 0 | 0 | 0 | 0.00015 | 0.0009 | RTS I / 2022 | 0 |  | 0 | 0 | 0 | 0 | 0 | 0 | 0 | SO 01.6 | 0 | 0 | 0 | 21 | 0 | 0 | 7 |  |  |  | 0 | 0 | 0 | 733_ | SO 01.6_73_ | SO 01.6_ | 0 | 0 | 0 | 0.0009 | 0 | 0 | 0 | P | 733
36 | SO 01.6 | 31945794 | Šroubová spojka s vnějším závitem a koncem na pájení 15 / 1/2“ | kus | 2 | 0 | 0 | 0 | 0 | 0 | 0 | RTS I / 2022 | 0 |  | 0 | 0 | 0 | 0 | 0 | 0 | 0 | SO 01.6 | 0 | 0 | 0 | 21 | 0 | 0 | 7 |  |  |  | 0 | 0 | 0 | 733_ | SO 01.6_73_ | SO 01.6_ | 0 | 0 | 0 | 0 | 0 | 0 | 0 | M | 733
37 | SO 01.6 | 31945802 | Šroubová spojka s vnějším závitem a koncem na pájení 35 / 5/4“ | kus | 2 | 0 | 0 | 0 | 0 | 0 | 0 | RTS I / 2022 | 0 |  | 0 | 0 | 0 | 0 | 0 | 0 | 0 | SO 01.6 | 0 | 0 | 0 | 21 | 0 | 0 | 7 |  |  |  | 0 | 0 | 0 | 733_ | SO 01.6_73_ | SO 01.6_ | 0 | 0 | 0 | 0 | 0 | 0 | 0 | M | 733
38 | SO 01.6 | 31945782 | Šroubová spojka s vnitřním závitem a koncem na pájení 35 / 3/8“ | kus | 2 | 0 | 0 | 0 | 0 | 0 | 0 | RTS I / 2022 | 0 |  | 0 | 0 | 0 | 0 | 0 | 0 | 0 | SO 01.6 | 0 | 0 | 0 | 21 | 0 | 0 | 7 |  |  |  | 0 | 0 | 0 | 733_ | SO 01.6_73_ | SO 01.6_ | 0 | 0 | 0 | 0 | 0 | 0 | 0 | M | 733
39 | SO 01.6 | 713311221R00 | Montáž izolace tepelné těles plocha tvarová 1x pásy s Al fólií | m2 | 14 | 0 | 0 | 0 | 0 | 0.0006 | 0.0084 | RTS I / 2022 | 0 |  | 0 | 0 | 0 | 0 | 0 | 0 | 0 | SO 01.6 | 0 | 0 | 0 | 21 | 0 | 0 | 7 |  |  |  | 0 | 0 | 0 | 733_ | SO 01.6_73_ | SO 01.6_ | 0 | 0 | 0 | 0.0084 | 0 | 0 | 0 | P | 733
40 | SO 01.6 | 63154129 | pás tepelný pro všechny druhy nezatížených izolací lambdá=0,039 tl 100mm | m2 | 19.8 | 0 | 0 | 0 | 0 | 0.004 | 0.0792 | RTS I / 2022 | 0 |  | 0 | 0 | 0 | 0 | 0 | 0 | 0 | SO 01.6 | 0 | 0 | 0 | 21 | 0 | 0 | 7 |  |  |  | 0 | 0 | 0 | 733_ | SO 01.6_73_ | SO 01.6_ | 0 | 0 | 0 | 0.0792 | 0 | 0 | 0 | M | 733
41 | SO 01.6 | 733164106R00 | Příplatek k potrubí měděnému za potrubí vedené v kotelnách nebo strojovnách D 35x1,5 | m | 6 | 0 | 0 | 0 | 0 | 0.00499 | 0.02994 | RTS I / 2022 | 0 |  | 0 | 0 | 0 | 0 | 0 | 0 | 0 | SO 01.6 | 0 | 0 | 0 | 21 | 0 | 0 | 7 |  |  |  | 0 | 0 | 0 | 733_ | SO 01.6_73_ | SO 01.6_ | 0 | 0 | 0 | 0.02994 | 0 | 0 | 0 | P | 733
42 | SO 01.6 | 733165112R00 | Příplatek k potrubí měděnému za zhotovení přípojky z trubek měděných D 18x1 | kus | 8 | 0 | 0 | 0 | 0 | 0.00011 | 0.00088 | RTS I / 2022 | 0 |  | 0 | 0 | 0 | 0 | 0 | 0 | 0 | SO 01.6 | 0 | 0 | 0 | 21 | 0 | 0 | 7 |  |  |  | 0 | 0 | 0 | 733_ | SO 01.6_73_ | SO 01.6_ | 0 | 0 | 0 | 0.00088 | 0 | 0 | 0 | P | 733
43 | SO 01.6 | 733165112R00 | Příplatek k potrubí měděnému za zhotovení přípojky z trubek měděných D 22x1 | kus | 14 | 0 | 0 | 0 | 0 | 0.00011 | 0.00154 | RTS I / 2022 | 0 |  | 0 | 0 | 0 | 0 | 0 | 0 | 0 | SO 01.6 | 0 | 0 | 0 | 21 | 0 | 0 | 7 |  |  |  | 0 | 0 | 0 | 733_ | SO 01.6_73_ | SO 01.6_ | 0 | 0 | 0 | 0.00154 | 0 | 0 | 0 | P | 733
44 | SO 01.6 | 733165113R00 | Příplatek k potrubí měděnému za zhotovení přípojky z trubek měděných D 28x1,5 | kus | 12 | 0 | 0 | 0 | 0 | 0.00013 | 0.00156 | RTS I / 2022 | 0 |  | 0 | 0 | 0 | 0 | 0 | 0 | 0 | SO 01.6 | 0 | 0 | 0 | 21 | 0 | 0 | 7 |  |  |  | 0 | 0 | 0 | 733_ | SO 01.6_73_ | SO 01.6_ | 0 | 0 | 0 | 0.00156 | 0 | 0 | 0 | P | 733
45 | SO 01.6 | 733165114R00 | Příplatek k potrubí měděnému za zhotovení přípojky z trubek měděných D 35x1,5 | kus | 6 | 0 | 0 | 0 | 0 | 0.00015 | 0.0009 | RTS I / 2022 | 0 |  | 0 | 0 | 0 | 0 | 0 | 0 | 0 | SO 01.6 | 0 | 0 | 0 | 21 | 0 | 0 | 7 |  |  |  | 0 | 0 | 0 | 733_ | SO 01.6_73_ | SO 01.6_ | 0 | 0 | 0 | 0.0009 | 0 | 0 | 0 | P | 733
46 | SO 01.6 | 998733103R00 | Přesun hmot pro rozvody potrubí, výšky do 24 m | t | 0.378 | 0 | 0 | 0 | 0 | 0 | 0 | RTS I / 2022 | 0 |  | 0 | 0 | 0 | 0 | 0 | 0 | 0 | SO 01.6 | 0 | 0 | 0 | 21 | 0 | 0 | 5 |  |  |  | 0 | 0 | 0 | 733_ | SO 01.6_73_ | SO 01.6_ | 0 | 0 | 0 | 0 | 0 | 0 | 0 | P | 733
| SO 01.6 | 734 | Armatury |  |  |  | 0 | 0 | 0 |  | 0.01474 | [10 empty] | SO 01.6 | [7 empty] | 0 | 0 | 0
47 | SO 01.6 | 734235235R00 | Kulový kohout záv.uzavírací, chromovaný s ručním ovládáním DN 32 PN 25 do 185o C+montáž viz.PD | kus | 2 | 0 | 0 | 0 | 0 | 0.0008 | 0.0016 | RTS I / 2022 | 0 |  | 0 | 0 | 0 | 0 | 0 | 0 | 0 | SO 01.6 | 0 | 0 | 0 | 21 | 0 | 0 | 7 |  |  |  | 0 | 0 | 0 | 734_ | SO 01.6_73_ | SO 01.6_ | 0 | 0 | 0 | 0.0016 | 0 | 0 | 0 | P | 734
48 | SO 01.6 | 734293224R00 | Filtr záv. s nerezovou síťkou s velikostí póru 150 mm DN 32 PN 6,3 + mont.viz.PD | kus | 1 | 0 | 0 | 0 | 0 | 0.0006 | 0.0006 | RTS I / 2022 | 0 |  | 0 | 0 | 0 | 0 | 0 | 0 | 0 | SO 01.6 | 0 | 0 | 0 | 21 | 0 | 0 | 7 |  |  |  | 0 | 0 | 0 | 734_ | SO 01.6_73_ | SO 01.6_ | 0 | 0 | 0 | 0.0006 | 0 | 0 | 0 | P | 734
49 | SO 01.6 | 734266212R00 | Šroubení regulační radiátorové DN15, kvs-1,31, PN10, 120°C, s vypouštěním, | kus | 17 | 0 | 0 | 0 | 0 | 0.00015 | 0.00255 | RTS I / 2022 | 0 |  | 0 | 0 | 0 | 0 | 0 | 0 | 0 | SO 01.6 | 0 | 0 | 0 | 21 | 0 | 0 | 7 |  |  |  | 0 | 0 | 0 | 734_ | SO 01.6_73_ | SO 01.6_ | 0 | 0 | 0 | 0.00255 | 0 | 0 | 0 | P | 734
50 | SO 01.6 | 722235214R00 | Kohout kulový přímý G 3/4 PN 42 do 185°C vnitřní závit | kus | 3 | 0 | 0 | 0 | 0 | 0.00028 | 0.00084 | RTS I / 2022 | 0 |  | 0 | 0 | 0 | 0 | 0 | 0 | 0 | SO 01.6 | 0 | 0 | 0 | 21 | 0 | 0 | 7 |  |  |  | 0 | 0 | 0 | 734_ | SO 01.6_73_ | SO 01.6_ | 0 | 0 | 0 | 0.00084 | 0 | 0 | 0 | P | 734
51 | SO 01.6 | 734223112RT2 | Ventil termostatický, rohový, DN 15s termostatickou hlavicí | kus | 19 | 0 | 0 | 0 | 0 | 0 | 0 | RTS I / 2022 | 0 |  | 0 | 0 | 0 | 0 | 0 | 0 | 0 | SO 01.6 | 0 | 0 | 0 | 21 | 0 | 0 | 7 |  |  |  | 0 | 0 | 0 | 734_ | SO 01.6_73_ | SO 01.6_ | 0 | 0 | 0 | 0 | 0 | 0 | 0 | P | 734
52 | SO 01.6 | 734209113R00 | Montáž armatur závitových,se 2závity, G 1/2 | kus | 1 | 0 | 0 | 0 | 0 | 0 | 0 | RTS I / 2022 | 0 |  | 0 | 0 | 0 | 0 | 0 | 0 | 0 | SO 01.6 | 0 | 0 | 0 | 21 | 0 | 0 | 7 |  |  |  | 0 | 0 | 0 | 734_ | SO 01.6_73_ | SO 01.6_ | 0 | 0 | 0 | 0 | 0 | 0 | 0 | P | 734
53 | SO 01.6 | 5513801036A | Proporcionální přepouštěcí ventil s plynule nastavitelnou hodnotou diferenčního tlaku10 - 60 kPa a s uzavíráním DN 15 2 MPa 120o C,viz.PD | kus | 1 | 0 | 0 | 0 | 0 | 0.00035 | 0.00035 | RTS I / 2022 | 0 |  | 0 | 0 | 0 | 0 | 0 | 0 | 0 | SO 01.6 | 0 | 0 | 0 | 21 | 0 | 0 | 7 |  |  |  | 0 | 0 | 0 | 734_ | SO 01.6_73_ | SO 01.6_ | 0 | 0 | 0 | 0.00035 | 0 | 0 | 0 | M | 734
54 | SO 01.6 | 734265222R00 | Šroubení regulační radiátorové přímé G 1/2 s vypouštěním, kvs-1,31 | kus | 22 | 0 | 0 | 0 | 0 | 0.0002 | 0.0044 | RTS I / 2022 | 0 |  | 0 | 0 | 0 | 0 | 0 | 0 | 0 | SO 01.6 | 0 | 0 | 0 | 21 | 0 | 0 | 7 |  |  |  | 0 | 0 | 0 | 734_ | SO 01.6_73_ | SO 01.6_ | 0 | 0 | 0 | 0.0044 | 0 | 0 | 0 | P | 734
55 | SO 01.6 | 55137336 | Termostatická hlavice s vestavěným čidlem a zarážkami, kapalinová náplň, ochrana proti zamrznutí, stupnice 1 - 5, rozsah nast.od 6o C do 28o C viz.PD | kus | 22 | 0 | 0 | 0 | 0 | 0.0002 | 0.0044 | RTS I / 2022 | 0 |  | 0 | 0 | 0 | 0 | 0 | 0 | 0 | SO 01.6 | 0 | 0 | 0 | 21 | 0 | 0 | 7 |  |  |  | 0 | 0 | 0 | 734_ | SO 01.6_73_ | SO 01.6_ | 0 | 0 | 0 | 0.0044 | 0 | 0 | 0 | M | 734
56 | SO 01.6 | 998734103R00 | Přesun hmot pro armatury, výšky do 24 m | t | 0.015 | 0 | 0 | 0 | 0 | 0 | 0 | RTS I / 2022 | 0 |  | 0 | 0 | 0 | 0 | 0 | 0 | 0 | SO 01.6 | 0 | 0 | 0 | 21 | 0 | 0 | 5 |  |  |  | 0 | 0 | 0 | 734_ | SO 01.6_73_ | SO 01.6_ | 0 | 0 | 0 | 0 | 0 | 0 | 0 | P | 734
| SO 01.6 | 735 | Otopná tělesa |  |  |  | 0 | 0 | 0 |  | 0.41874 | [10 empty] | SO 01.6 | [7 empty] | 0 | 0 | 0
57 | SO 01.6 | 734432141R00 | Prostorový termostat vytápění, 230 V | kus | 4 | 0 | 0 | 0 | 0 | 0.00021 | 0.00084 | RTS I / 2022 | 0 |  | 0 | 0 | 0 | 0 | 0 | 0 | 0 | SO 01.6 | 0 | 0 | 0 | 21 | 0 | 0 | 7 |  |  |  | 0 | 0 | 0 | 735_ | SO 01.6_73_ | SO 01.6_ | 0 | 0 | 0 | 0.00084 | 0 | 0 | 0 | P | 735
58 | SO 01.6 | 405619542 | Termostat prostorový bitový digitální | kus | 4 | 0 | 0 | 0 | 0 | 0.0005 | 0.002 | RTS I / 2022 | 0 |  | 0 | 0 | 0 | 0 | 0 | 0 | 0 | SO 01.6 | 0 | 0 | 0 | 21 | 0 | 0 | 7 |  |  |  | 0 | 0 | 0 | 735_ | SO 01.6_73_ | SO 01.6_ | 0 | 0 | 0 | 0.002 | 0 | 0 | 0 | M | 735
59 | SO 01.6 | 735157560R00 | Otopná těl.panel. 600/ 400 (min.66 / 600 - 400 - 2,116)viz.PD | kus | 6 | 0 | 0 | 0 | 0 | 0.0122 | 0.0732 | RTS I / 2022 | 0 |  | 0 | 0 | 0 | 0 | 0 | 0 | 0 | SO 01.6 | 0 | 0 | 0 | 21 | 0 | 0 | 7 |  |  |  | 0 | 0 | 0 | 735_ | SO 01.6_73_ | SO 01.6_ | 0 | 0 | 0 | 0.0732 | 0 | 0 | 0 | P | 735
60 | SO 01.6 | 735157562R00 | Otopná těl.panel. 600/ 600 (min.66 / 600 - 600 - 3,175) viz.PD | kus | 4 | 0 | 0 | 0 | 0 | 0.0183 | 0.0732 | RTS I / 2022 | 0 |  | 0 | 0 | 0 | 0 | 0 | 0 | 0 | SO 01.6 | 0 | 0 | 0 | 21 | 0 | 0 | 7 |  |  |  | 0 | 0 | 0 | 735_ | SO 01.6_73_ | SO 01.6_ | 0 | 0 | 0 | 0.0732 | 0 | 0 | 0 | P | 735
61 | SO 01.6 | 735157564R00 | Otopná těl.panel. 600/ 800,(min.66 / 600 - 800 - 4,233) viz.PD | kus | 7 | 0 | 0 | 0 | 0 | 0.0244 | 0.1708 | RTS I / 2022 | 0 |  | 0 | 0 | 0 | 0 | 0 | 0 | 0 | SO 01.6 | 0 | 0 | 0 | 21 | 0 | 0 | 7 |  |  |  | 0 | 0 | 0 | 735_ | SO 01.6_73_ | SO 01.6_ | 0 | 0 | 0 | 0.1708 | 0 | 0 | 0 | P | 735
62 | SO 01.6 | 735157581R00 | Otopná těl.panel. 900/ 500, (min.66 / 900 - 500 - 4,019m2)viz.PD | kus | 1 | 0 | 0 | 0 | 0 | 0.0235 | 0.0235 | RTS I / 2022 | 0 |  | 0 | 0 | 0 | 0 | 0 | 0 | 0 | SO 01.6 | 0 | 0 | 0 | 21 | 0 | 0 | 7 |  |  |  | 0 | 0 | 0 | 735_ | SO 01.6_73_ | SO 01.6_ | 0 | 0 | 0 | 0.0235 | 0 | 0 | 0 | P | 735
63 | SO 01.6 | 735157584R00 | Otopná těl.panel. 900/ 800,(min.66 / 900 - 800 - 6,430m2)viz.PD | kus | 2 | 0 | 0 | 0 | 0 | 0.0376 | 0.0752 | RTS I / 2022 | 0 |  | 0 | 0 | 0 | 0 | 0 | 0 | 0 | SO 01.6 | 0 | 0 | 0 | 21 | 0 | 0 | 7 |  |  |  | 0 | 0 | 0 | 735_ | SO 01.6_73_ | SO 01.6_ | 0 | 0 | 0 | 0.0752 | 0 | 0 | 0 | P | 735
64 | SO 01.6 | 998735102R00 | Přesun hmot pro otopná tělesa, výšky do 12 m | t | 0.419 | 0 | 0 | 0 | 0 | 0 | 0 | RTS I / 2022 | 0 |  | 0 | 0 | 0 | 0 | 0 | 0 | 0 | SO 01.6 | 0 | 0 | 0 | 21 | 0 | 0 | 5 |  |  |  | 0 | 0 | 0 | 735_ | SO 01.6_73_ | SO 01.6_ | 0 | 0 | 0 | 0 | 0 | 0 | 0 | P | 735
| SO 01.6 | 767 | Konstrukce doplňkové stavební (zámečnické) |  |  |  | 0 | 0 | 0 |  | 0.0285 | [10 empty] | SO 01.6 | [7 empty] | 0 | 0 | 0
65 | SO 01.6 | 767995101R00 | Výroba a montáž kov. atypických konstr. do 5 kg | kg | 25 | 0 | 0 | 0 | 0 | 6e-05 | 0.0015 | RTS I / 2022 | 0 |  | 0 | 0 | 0 | 0 | 0 | 0 | 0 | SO 01.6 | 0 | 0 | 0 | 21 | 0 | 0 | 7 |  |  |  | 0 | 0 | 0 | 767_ | SO 01.6_76_ | SO 01.6_ | 0 | 0 | 0 | 0.0015 | 0 | 0 | 0 | P | 767
66 | SO 01.6 | 55399994 | Kotvy, úhelníky apod.atypické výrobky Pz | kg | 27 | 0 | 0 | 0 | 0 | 0.001 | 0.027 | RTS I / 2022 | 0 |  | 0 | 0 | 0 | 0 | 0 | 0 | 0 | SO 01.6 | 0 | 0 | 0 | 21 | 0 | 0 | 7 |  |  |  | 0 | 0 | 0 | 767_ | SO 01.6_76_ | SO 01.6_ | 0 | 0 | 0 | 0.027 | 0 | 0 | 0 | M | 767
67 | SO 01.6 | 998767101R00 | Přesun hmot pro zámečnické konstr., výšky do 6 m | t | 0.029 | 0 | 0 | 0 | 0 | 0 | 0 | RTS I / 2022 | 0 |  | 0 | 0 | 0 | 0 | 0 | 0 | 0 | SO 01.6 | 0 | 0 | 0 | 21 | 0 | 0 | 5 |  |  |  | 0 | 0 | 0 | 767_ | SO 01.6_76_ | SO 01.6_ | 0 | 0 | 0 | 0 | 0 | 0 | 0 | P | 767
| SO 01.6 | 783 | Nátěry |  |  |  | 0 | 0 | 0 |  | 0.00462 | [10 empty] | SO 01.6 | [7 empty] | 0 | 0 | 0
68 | SO 01.6 | 783424340R00 | Nátěr syntet. potrubí do DN 50 mm Z+2x +1x email | m | 46 | 0 | 0 | 0 | 0 | 9e-05 | 0.00414 | RTS I / 2022 | 0 |  | 0 | 0 | 0 | 0 | 0 | 0 | 0 | SO 01.6 | 0 | 0 | 0 | 21 | 0 | 0 | 7 |  |  |  | 0 | 0 | 0 | 783_ | SO 01.6_78_ | SO 01.6_ | 0 | 0 | 0 | 0.00414 | 0 | 0 | 0 | P | 783
69 | SO 01.6 | 783521001R00 | Nátěr syntet. zám. konstrukcí Z + 1x | m2 | 1.2 | 0 | 0 | 0 | 0 | 0.0004 | 0.00048 | RTS I / 2022 | 0 |  | 0 | 0 | 0 | 0 | 0 | 0 | 0 | SO 01.6 | 0 | 0 | 0 | 21 | 0 | 0 | 7 |  |  |  | 0 | 0 | 0 | 783_ | SO 01.6_78_ | SO 01.6_ | 0 | 0 | 0 | 0.00048 | 0 | 0 | 0 | P | 783
| SO 01.6 | 90 | Hodinové zúčtovací sazby (HZS) |  |  |  | 0 | 0 | 0 |  | 0 | [10 empty] | SO 01.6 | [7 empty] | 0 | 0 | 0
70 | SO 01.6 | 904 R01 | Hzs-zkousky v ramci montaz.praci,Komplexni vyzkouseni,dilatační zkouška-zaškolení obsluhy | h | 36 | 0 | 0 | 0 | 0 | 0 | 0 | RTS I / 2022 | 0 |  | 0 | 0 | 0 | 0 | 0 | 0 | 0 | SO 01.6 | 0 | 0 | 0 | 21 | 0 | 0 | 1 |  |  |  | 0 | 0 | 0 | 90_ | SO 01.6_9_ | SO 01.6_ | 0 | 0 | 0 | 0 | 0 | 0 | 0 | P | 90
71 | SO 01.6 | 904 R02 | Topná zkouška, revize, certifikáty, seřízení topného systému včetně nastavení armatur na topných tělesech | h | 24 | 0 | 0 | 0 | 0 | 0 | 0 | RTS I / 2022 | 0 |  | 0 | 0 | 0 | 0 | 0 | 0 | 0 | SO 01.6 | 0 | 0 | 0 | 21 | 0 | 0 | 1 |  |  |  | 0 | 0 | 0 | 90_ | SO 01.6_9_ | SO 01.6_ | 0 | 0 | 0 | 0 | 0 | 0 | 0 | P | 90
72 | SO 01.6 | 900 RT9 | Naprogramování prostorového termostatu a seřízení čidel | h | 4 | 0 | 0 | 0 | 0 | 0 | 0 | RTS I / 2022 | 0 |  | 0 | 0 | 0 | 0 | 0 | 0 | 0 | SO 01.6 | 0 | 0 | 0 | 21 | 0 | 0 | 1 |  |  |  | 0 | 0 | 0 | 90_ | SO 01.6_9_ | SO 01.6_ | 0 | 0 | 0 | 0 | 0 | 0 | 0 | P | 90
| SO 01.6 | M23 | Montáže potrubí |  |  |  | 0 | 0 | 0 |  | 0.0016 | [10 empty] | SO 01.6 | [7 empty] | 0 | 0 | 0
73 | SO 01.6 | 230180065R00 | Montáž trubních dílů PE, PP, D 25 | kus | 4 | 0 | 0 | 0 | 0 | 0 | 0 | RTS I / 2022 | 0 |  | 0 | 0 | 0 | 0 | 0 | 0 | 0 | SO 01.6 | 0 | 0 | 0 | 21 | 0 | 0 | 2 |  |  |  | 0 | 0 | 0 | M23_ | SO 01.6_9_ | SO 01.6_ | 0 | 0 | 0 | 0 | 0 | 0 | 0 | P | M23
74 | SO 01.6 | 551310150 | flexi nerez trubka R3/4"-G3/4"sf, délka 250 mm, s kolenem | kus | 4 | 0 | 0 | 0 | 0 | 0.0004 | 0.0016 |  | 0 |  | 0 | 0 | 0 | 0 | 0 | 0 | 0 | SO 01.6 | 0 | 0 | 0 | 21 | 0 | 0 | 1 |  |  |  | 0 | 0 | 0 | M23_ | SO 01.6_9_ | SO 01.6_ | 0 | 0 | 0 | 0.0016 | 0 | 0 | 0 | M | M23
75 | SO 01.6 | 48481627.A | Sada spojovací | kus | 2 | 0 | 0 | 0 | 0 | 0 | 0 | RTS I / 2022 | 0 |  | 0 | 0 | 0 | 0 | 0 | 0 | 0 | SO 01.6 | 0 | 0 | 0 | 21 | 0 | 0 | 1 |  |  |  | 0 | 0 | 0 | M23_ | SO 01.6_9_ | SO 01.6_ | 0 | 0 | 0 | 0 | 0 | 0 | 0 | M | M23
| SO 01.6 | 97 | Prorážení otvorů a ostatní bourací práce |  |  |  | 0 | 0 | 0 |  | 0.12136 | [10 empty] | SO 01.6 | [7 empty] | 0 | 0 | 0
76 | SO 01.6 | 971033131R00 | Vybourání otvorů zeď cihel. d=6 cm, tl. 15 cm, MVC | kus | 36 | 0 | 0 | 0 | 0 | 0.001 | 0.036 | RTS I / 2022 | 0 |  | 0 | 0 | 0 | 0 | 0 | 0 | 0 | SO 01.6 | 0 | 0 | 0 | 21 | 0 | 0 | 1 |  |  |  | 0 | 0 | 0 | 97_ | SO 01.6_9_ | SO 01.6_ | 0 | 0 | 0 | 0.036 | 0 | 0 | 0 | P | 97
77 | SO 01.6 | 971033151R00 | Vybourání otvorů zeď cihel. d=6 cm, tl. 45 cm, MVC | kus | 8 | 0 | 0 | 0 | 0 | 0.00267 | 0.02136 | RTS I / 2022 | 0 |  | 0 | 0 | 0 | 0 | 0 | 0 | 0 | SO 01.6 | 0 | 0 | 0 | 21 | 0 | 0 | 1 |  |  |  | 0 | 0 | 0 | 97_ | SO 01.6_9_ | SO 01.6_ | 0 | 0 | 0 | 0.02136 | 0 | 0 | 0 | P | 97
78 | SO 01.6 | 971033141R00 | Vybourání otvorů zeď cihel. d=6 cm, tl. 30 cm, MVC | kus | 8 | 0 | 0 | 0 | 0 | 0.001 | 0.008 | RTS I / 2022 | 0 |  | 0 | 0 | 0 | 0 | 0 | 0 | 0 | SO 01.6 | 0 | 0 | 0 | 21 | 0 | 0 | 1 |  |  |  | 0 | 0 | 0 | 97_ | SO 01.6_9_ | SO 01.6_ | 0 | 0 | 0 | 0.008 | 0 | 0 | 0 | P | 97
79 | SO 01.6 | 971042141R00 | Vybourání otvorů zdi betonové d = 6 cm, tl. 30 cm | kus | 8 | 0 | 0 | 0 | 0 | 0.001 | 0.008 | RTS I / 2022 | 0 |  | 0 | 0 | 0 | 0 | 0 | 0 | 0 | SO 01.6 | 0 | 0 | 0 | 21 | 0 | 0 | 1 |  |  |  | 0 | 0 | 0 | 97_ | SO 01.6_9_ | SO 01.6_ | 0 | 0 | 0 | 0.008 | 0 | 0 | 0 | P | 97
80 | SO 01.6 | 971033231R00 | Vybourání otv. zeď cihel. 0,0225 m2, tl. 15cm, MVC | kus | 4 | 0 | 0 | 0 | 0 | 0.004 | 0.016 | RTS I / 2022 | 0 |  | 0 | 0 | 0 | 0 | 0 | 0 | 0 | SO 01.6 | 0 | 0 | 0 | 21 | 0 | 0 | 1 |  |  |  | 0 | 0 | 0 | 97_ | SO 01.6_9_ | SO 01.6_ | 0 | 0 | 0 | 0.016 | 0 | 0 | 0 | P | 97
81 | SO 01.6 | 971033241R00 | Vybourání otv. zeď cihel. 0,0225 m2, tl. 30cm, MVC | kus | 4 | 0 | 0 | 0 | 0 | 0.008 | 0.032 | RTS I / 2022 | 0 |  | 0 | 0 | 0 | 0 | 0 | 0 | 0 | SO 01.6 | 0 | 0 | 0 | 21 | 0 | 0 | 1 |  |  |  | 0 | 0 | 0 | 97_ | SO 01.6_9_ | SO 01.6_ | 0 | 0 | 0 | 0.032 | 0 | 0 | 0 | P | 97
| SO 01.6 | S | Přesuny sutí |  |  |  | 0 | 0 | 0 |  | 0 | [10 empty] | SO 01.6 | [7 empty] | 0 | 0 | 0
82 | SO 01.6 | 979081111R00 | Odvoz suti a vybour. hmot na skládku do 1 km | t | 0.121 | 0 | 0 | 0 | 0 | 0 | 0 | RTS I / 2022 | 0 |  | 0 | 0 | 0 | 0 | 0 | 0 | 0 | SO 01.6 | 0 | 0 | 0 | 21 | 0 | 0 | 5 |  |  |  | 0 | 0 | 0 | S_ | SO 01.6_9_ | SO 01.6_ | 0 | 0 | 0 | 0 | 0 | 0 | 0 | P | S
83 | SO 01.6 | 979081121R00 | Příplatek k odvozu za každý další 1 km | t | 1.21 | 0 | 0 | 0 | 0 | 0 | 0 | RTS I / 2022 | 0 |  | 0 | 0 | 0 | 0 | 0 | 0 | 0 | SO 01.6 | 0 | 0 | 0 | 21 | 0 | 0 | 5 |  |  |  | 0 | 0 | 0 | S_ | SO 01.6_9_ | SO 01.6_ | 0 | 0 | 0 | 0 | 0 | 0 | 0 | P | S
84 | SO 01.6 | 979094211R00 | Nakládání nebo překládání vybourané suti | t | 0.121 | 0 | 0 | 0 | 0 | 0 | 0 | RTS I / 2022 | 0 |  | 0 | 0 | 0 | 0 | 0 | 0 | 0 | SO 01.6 | 0 | 0 | 0 | 21 | 0 | 0 | 5 |  |  |  | 0 | 0 | 0 | S_ | SO 01.6_9_ | SO 01.6_ | 0 | 0 | 0 | 0 | 0 | 0 | 0 | P | S
85 | SO 01.6 | 979999997R00 | Poplatek za skládku čistá suť | t | 0.121 | 0 | 0 | 0 | 0 | 0 | 0 | RTS I / 2022 | 0 |  | 0 | 0 | 0 | 0 | 0 | 0 | 0 | SO 01.6 | 0 | 0 | 0 | 21 | 0 | 0 | 5 |  |  |  | 0 | 0 | 0 | S_ | SO 01.6_9_ | SO 01.6_ | 0 | 0 | 0 | 0 | 0 | 0 | 0 | P | S
[7 empty] | Celkem: |  | 0

## Výkaz výměr (SO 01.6)
Výkaz výměr (SO 01.6 - Vytápění)
Název stavby: |  | Modernizace multifunkčního domu - Suchohrdly u Miroslavi |  | Objednatel: | Obec Suchohrdly u Miroslavi
Druh stavby: |  | Stavební úpravy s přístavbou |  | Projektant: | Ing. Radek Dřevěný
Lokalita: |  | Suchohrdly u u Miroslavi(759210),parc.č. st.39/2,172,3730,1524/16 |  | Zhotovitel:
Zpracoval: |  | Bohuslav Hemala |  | Zpracováno dne: | 26.07.2022
Č | Objekt | Kód | Zkrácený popis |  | MJ | Množství | Potřebné množství
1 | SO 01.6 | 612403399R00 | Hrubá výplň rýh ve stěnách maltou |  | m2 | 16 | 0
|  |  | 16 |  |  | 16
2 | SO 01.6 | 998011001R00 | Přesun hmot pro budovy zděné výšky do 6 m |  | t | 1.714 | 0
|  |  | 1,7139 |  |  | 1.714
3 | SO 01.6 | 731159316R00 | Montáž součástí kotle teplov.plyn. -odkouření |  | ks | 1 | 0
|  |  | 1 |  |  | 1
4 | SO 01.6 | 4841731302A | Teplovod.plyn.závěs.kondenzační kotel s modul. atmosf. hořákem,výk. 24,0 kW,s integrovaným ohřívákem TUV o objemu 50 l ,viz.PD |  | kus | 1 | 0
|  |  | 1 |  |  | 1
5 | SO 01.6 | 230270091R00 | Provedení montáže ekvitermí regulace |  | kus | 1 | 0
|  |  | 1 |  |  | 1
6 | SO 01.6 | 405613316 | Ekvitermní regulace, ovládací modul s vnějším snímačem, ohřev TUV,viz.PD, |  | kus | 1 | 0
|  |  | 1 |  |  | 1
7 | SO 01.6 | 5513808040 | Čidlo vnější teploty pro regulátor vytápění |  | kus | 1 | 0
|  |  | 1 |  |  | 1
8 | SO 01.6 | 731412151R00 | Kus prodlužovací odkouření 60/100 mm PP dl. 0,5 m |  | kus | 6 | 0
|  |  | 6 |  |  | 6
9 | SO 01.6 | 731412121R00 | Odkouření koaxiální vodorovné 60/100 mm PP dl.1,0m |  | sada | 1 | 0
|  |  | 1 |  |  | 1
10 | SO 01.6 | 731412111R00 | Odkouř. koax.svislé 60/100 PP dl.1,5m vč.stř.nást. |  | sada | 1 | 0
|  |  | 1 |  |  | 1
11 | SO 01.6 | 731412153R00 | Kus prodlužovací odkouření 60/100 mm PP dl. 2,0 m |  | kus | 4 | 0
|  |  | 4 |  |  | 4
12 | SO 01.6 | 731411544R00 | Připojovací sada na vedení spal.vzduchu a spalin |  | kus | 1 | 0
|  |  | 1 |  |  | 1
13 | SO 01.6 | 731341130R00 | Hadice napouštěcí pryžové D 16/23 |  | m | 1 | 0
|  |  | 1 |  |  | 1
14 | SO 01.6 | 732199100RM1 | Montáž orientačního štítku,včetně dodávky štítku na potrubí |  | ks | 4 | 0
|  |  | 4 |  |  | 4
15 | SO 01.6 | 722223122R00 | Kohout kul.,vypouš. DN 10 |  | kus | 22 | 0
|  |  | 22 |  |  | 22
16 | SO 01.6 | 998731101R00 | Přesun hmot pro kotelny, výšky do 6 m |  | t | 0.058 | 0
|  |  | 0,0577 |  |  | 0.058
17 | SO 01.6 | 722182001RT1 | Montáž izolačních skruží na potrubí přímé DN 25,samolepící spoj, rychlouzávěr |  | m | 54 | 0
|  |  | 28+26 |  |  | 54
18 | SO 01.6 | 631547111 | Pouzdro potrubní izolační z kamenné vlny je opatřeno polepem hliníkovou fólií vyztuženou skleněnou mřížkou 15/30 mm |  | m | 15.4 | 0
|  |  | 14 |  |  | 14
|  |  | ;ztratné 10%; 1,4 |  |  | 1.4
19 | SO 01.6 | 631547111A | Pouzdro potrubní izolační z kamenné vlny je opatřeno polepem hliníkovou fólií vyztuženou skleněnou mřížkou 10/30 mm |  | m | 30.8 | 0
|  |  | 28 |  |  | 28
|  |  | ;ztratné 10%; 2,8 |  |  | 2.8
20 | SO 01.6 | 733141102R00 | Odvzdušňovací nádobky z trub.ocelových do DN 50 |  | kus | 2 | 0
|  |  | 2 |  |  | 2
21 | SO 01.6 | 733190107R00 | Tlaková zkouška potrubí DN 40 |  | m | 224 | 0
|  |  | 38+32+16+12+38+88 |  |  | 224
22 | SO 01.6 | 230120042R00 | Čištění potrubí profukováním nebo proplach. DN 40 |  | m | 224 | 0
|  |  | 224 |  |  | 224
23 | SO 01.6 | 230170001R00 | Příprava pro zkoušku těsnosti, DN do 40 |  | ks | 1 | 0
|  |  | 1 |  |  | 1
24 | SO 01.6 | 733163106R00 | Potrubí z měděných trubek D 35 x 1,5 mm,V položkách jsou započteny náklady na dodávku potrubí a tvarovek včetně montáže |  | m | 38 | 0
|  |  | 38 |  |  | 38
25 | SO 01.6 | 733163105R00 | Potrubí z měděných trubek D 28 x 1,5 mm,V položkách jsou započteny náklady na dodávku potrubí a tvarovek včetně montáže |  | m | 32 | 0
|  |  | 32 |  |  | 32
26 | SO 01.6 | 733163104R00 | Potrubí z měděných trubek D 22 x 1 ,0mm,V položkách jsou započteny náklady na dodávku potrubí a tvarovek včetně montáže |  | m | 16 | 0
|  |  | 16 |  |  | 16
27 | SO 01.6 | 733163103R00 | Potrubí z měděných trubek D 18 x 1,0 mm,V položkách jsou započteny náklady na dodávku potrubí a tvarovek včetně montáže |  | m | 12 | 0
|  |  | 12 |  |  | 12
28 | SO 01.6 | 733163102R00 | Potrubí z měděných trubek D 15 x 1,0 mm,V položkách jsou započteny náklady na dodávku potrubí a tvarovek včetně montáže |  | m | 38 | 0
|  |  | 38 |  |  | 38
29 | SO 01.6 | 733163101R00 | Potrubí z měděných trubek vytápění D 12 x 1,0 mm,V položkách jsou započteny náklady na dodávku potrubí a tvarovek včetně montáže |  | m | 88 | 0
|  |  | 88 |  |  | 88
30 | SO 01.6 | 733165111R00 | Montáž tvar.vytáp.Cu pájené na tvrdo D6-12mm 2spoj |  | kus | 12 | 0
|  |  | 12 |  |  | 12
31 | SO 01.6 | 31945772 | Šroubová spojka s vnitřním závitem a koncem na pájení 12 / 3/8“ |  | kus | 12 | 0
|  |  | 12 |  |  | 12
32 | SO 01.6 | 733165112R00 | Montáž tvar.vytáp.Cu páj.na tvrdo D15-22mm 2spoje |  | kus | 10 | 0
|  |  | 10 |  |  | 10
33 | SO 01.6 | 31945776 | Šroubová spojka s vnitřním závitem a koncem na pájení 18 / 3/8“ |  | kus | 2 | 0
|  |  | 2 |  |  | 2
34 | SO 01.6 | 31945773 | Šroubová spojka s vnitřním závitem a koncem na pájení 15 / 3/8“ |  | kus | 8 | 0
|  |  | 8 |  |  | 8
35 | SO 01.6 | 733165114R00 | Montáž tvar.vytáp.Cu pájené na tvrdo D35mm 2 spoje |  | kus | 6 | 0
|  |  | 2+2+2 |  |  | 6
36 | SO 01.6 | 31945794 | Šroubová spojka s vnějším závitem a koncem na pájení 15 / 1/2“ |  | kus | 2 | 0
|  |  | 2 |  |  | 2
37 | SO 01.6 | 31945802 | Šroubová spojka s vnějším závitem a koncem na pájení 35 / 5/4“ |  | kus | 2 | 0
|  |  | 2 |  |  | 2
38 | SO 01.6 | 31945782 | Šroubová spojka s vnitřním závitem a koncem na pájení 35 / 3/8“ |  | kus | 2 | 0
|  |  | 2 |  |  | 2
39 | SO 01.6 | 713311221R00 | Montáž izolace tepelné těles plocha tvarová 1x pásy s Al fólií |  | m2 | 14 | 0
|  |  | 14 |  |  | 14
40 | SO 01.6 | 63154129 | pás tepelný pro všechny druhy nezatížených izolací lambdá=0,039 tl 100mm |  | m2 | 19.8 | 0
|  |  | 18 |  |  | 18
|  |  | ;ztratné 10%; 1,8 |  |  | 1.8
41 | SO 01.6 | 733164106R00 | Příplatek k potrubí měděnému za potrubí vedené v kotelnách nebo strojovnách D 35x1,5 |  | m | 6 | 0
|  |  | 6 |  |  | 6
42 | SO 01.6 | 733165112R00 | Příplatek k potrubí měděnému za zhotovení přípojky z trubek měděných D 18x1 |  | kus | 8 | 0
|  |  | 8 |  |  | 8
43 | SO 01.6 | 733165112R00 | Příplatek k potrubí měděnému za zhotovení přípojky z trubek měděných D 22x1 |  | kus | 14 | 0
|  |  | 14 |  |  | 14
44 | SO 01.6 | 733165113R00 | Příplatek k potrubí měděnému za zhotovení přípojky z trubek měděných D 28x1,5 |  | kus | 12 | 0
|  |  | 12 |  |  | 12
45 | SO 01.6 | 733165114R00 | Příplatek k potrubí měděnému za zhotovení přípojky z trubek měděných D 35x1,5 |  | kus | 6 | 0
|  |  | 6 |  |  | 6
46 | SO 01.6 | 998733103R00 | Přesun hmot pro rozvody potrubí, výšky do 24 m |  | t | 0.378 | 0
|  |  | 0,3777 |  |  | 0.378
47 | SO 01.6 | 734235235R00 | Kulový kohout záv.uzavírací, chromovaný s ručním ovládáním DN 32 PN 25 do 185o C+montáž viz.PD |  | kus | 2 | 0
|  |  | 2 |  |  | 2
48 | SO 01.6 | 734293224R00 | Filtr záv. s nerezovou síťkou s velikostí póru 150 mm DN 32 PN 6,3 + mont.viz.PD |  | kus | 1 | 0
|  |  | 1 |  |  | 1
49 | SO 01.6 | 734266212R00 | Šroubení regulační radiátorové DN15, kvs-1,31, PN10, 120°C, s vypouštěním, |  | kus | 17 | 0
|  |  | 17 |  |  | 17
50 | SO 01.6 | 722235214R00 | Kohout kulový přímý G 3/4 PN 42 do 185°C vnitřní závit |  | kus | 3 | 0
|  |  | 3 |  |  | 3
51 | SO 01.6 | 734223112RT2 | Ventil termostatický, rohový, DN 15s termostatickou hlavicí |  | kus | 19 | 0
|  |  | 12+7 |  |  | 19
52 | SO 01.6 | 734209113R00 | Montáž armatur závitových,se 2závity, G 1/2 |  | kus | 1 | 0
|  |  | 1 |  |  | 1
53 | SO 01.6 | 5513801036A | Proporcionální přepouštěcí ventil s plynule nastavitelnou hodnotou diferenčního tlaku10 - 60 kPa a s uzavíráním DN 15 2 MPa 120o C,viz.PD |  | kus | 1 | 0
|  |  | 1 |  |  | 1
54 | SO 01.6 | 734265222R00 | Šroubení regulační radiátorové přímé G 1/2 s vypouštěním, kvs-1,31 |  | kus | 22 | 0
|  |  | 22 |  |  | 22
55 | SO 01.6 | 55137336 | Termostatická hlavice s vestavěným čidlem a zarážkami, kapalinová náplň, ochrana proti zamrznutí, stupnice 1 - 5, rozsah nast.od 6o C do 28o C viz.PD |  | kus | 22 | 0
|  |  | 22 |  |  | 22
56 | SO 01.6 | 998734103R00 | Přesun hmot pro armatury, výšky do 24 m |  | t | 0.015 | 0
|  |  | 0,0147 |  |  | 0.015
57 | SO 01.6 | 734432141R00 | Prostorový termostat vytápění, 230 V |  | kus | 4 | 0
|  |  | 4 |  |  | 4
58 | SO 01.6 | 405619542 | Termostat prostorový bitový digitální |  | kus | 4 | 0
|  |  | 4 |  |  | 4
59 | SO 01.6 | 735157560R00 | Otopná těl.panel. 600/ 400 (min.66 / 600 - 400 - 2,116)viz.PD |  | kus | 6 | 0
|  |  | 6 |  |  | 6
60 | SO 01.6 | 735157562R00 | Otopná těl.panel. 600/ 600 (min.66 / 600 - 600 - 3,175) viz.PD |  | kus | 4 | 0
|  |  | 4 |  |  | 4
61 | SO 01.6 | 735157564R00 | Otopná těl.panel. 600/ 800,(min.66 / 600 - 800 - 4,233) viz.PD |  | kus | 7 | 0
|  |  | 7 |  |  | 7
62 | SO 01.6 | 735157581R00 | Otopná těl.panel. 900/ 500, (min.66 / 900 - 500 - 4,019m2)viz.PD |  | kus | 1 | 0
|  |  | 1 |  |  | 1
63 | SO 01.6 | 735157584R00 | Otopná těl.panel. 900/ 800,(min.66 / 900 - 800 - 6,430m2)viz.PD |  | kus | 2 | 0
|  |  | 2 |  |  | 2
64 | SO 01.6 | 998735102R00 | Přesun hmot pro otopná tělesa, výšky do 12 m |  | t | 0.419 | 0
|  |  | 0,4187 |  |  | 0.419
65 | SO 01.6 | 767995101R00 | Výroba a montáž kov. atypických konstr. do 5 kg |  | kg | 25 | 0
|  |  | 25 |  |  | 25
66 | SO 01.6 | 55399994 | Kotvy, úhelníky apod.atypické výrobky Pz |  | kg | 27 | 0
|  |  | 25 |  |  | 25
|  |  | ;ztratné 8%; 2 |  |  | 2
67 | SO 01.6 | 998767101R00 | Přesun hmot pro zámečnické konstr., výšky do 6 m |  | t | 0.029 | 0
|  |  | 0,0285 |  |  | 0.029
68 | SO 01.6 | 783424340R00 | Nátěr syntet. potrubí do DN 50 mm Z+2x +1x email |  | m | 46 | 0
|  |  | 46 |  |  | 46
69 | SO 01.6 | 783521001R00 | Nátěr syntet. zám. konstrukcí Z + 1x |  | m2 | 1.2 | 0
|  |  | 1,2 |  |  | 1.2
70 | SO 01.6 | 904 R01 | Hzs-zkousky v ramci montaz.praci,Komplexni vyzkouseni,dilatační zkouška-zaškolení obsluhy |  | h | 36 | 0
|  |  | 36 |  |  | 36
71 | SO 01.6 | 904 R02 | Topná zkouška, revize, certifikáty, seřízení topného systému včetně nastavení armatur na topných tělesech |  | h | 24 | 0
|  |  | 24 |  |  | 24
72 | SO 01.6 | 900 RT9 | Naprogramování prostorového termostatu a seřízení čidel |  | h | 4 | 0
|  |  | 1*4 |  |  | 4
73 | SO 01.6 | 230180065R00 | Montáž trubních dílů PE, PP, D 25 |  | kus | 4 | 0
|  |  | 4 |  |  | 4
74 | SO 01.6 | 551310150 | flexi nerez trubka R3/4"-G3/4"sf, délka 250 mm, s kolenem |  | kus | 4 | 0
|  |  | 4 |  |  | 4
75 | SO 01.6 | 48481627.A | Sada spojovací |  | kus | 2 | 0
|  |  | 2 |  |  | 2
76 | SO 01.6 | 971033131R00 | Vybourání otvorů zeď cihel. d=6 cm, tl. 15 cm, MVC |  | kus | 36 | 0
|  |  | 12*3 |  |  | 36
77 | SO 01.6 | 971033151R00 | Vybourání otvorů zeď cihel. d=6 cm, tl. 45 cm, MVC |  | kus | 8 | 0
|  |  | 8 |  |  | 8
78 | SO 01.6 | 971033141R00 | Vybourání otvorů zeď cihel. d=6 cm, tl. 30 cm, MVC |  | kus | 8 | 0
|  |  | 8 |  |  | 8
79 | SO 01.6 | 971042141R00 | Vybourání otvorů zdi betonové d = 6 cm, tl. 30 cm |  | kus | 8 | 0
|  |  | 8 |  |  | 8
80 | SO 01.6 | 971033231R00 | Vybourání otv. zeď cihel. 0,0225 m2, tl. 15cm, MVC |  | kus | 4 | 0
|  |  | 4 |  |  | 4
81 | SO 01.6 | 971033241R00 | Vybourání otv. zeď cihel. 0,0225 m2, tl. 30cm, MVC |  | kus | 4 | 0
|  |  | 4 |  |  | 4
82 | SO 01.6 | 979081111R00 | Odvoz suti a vybour. hmot na skládku do 1 km |  | t | 0.121 | 0
|  |  | 0,12114 |  |  | 0.121
83 | SO 01.6 | 979081121R00 | Příplatek k odvozu za každý další 1 km |  | t | 1.21 | 0
|  |  | 0,121*10 |  |  | 1.21
84 | SO 01.6 | 979094211R00 | Nakládání nebo překládání vybourané suti |  | t | 0.121 | 0
|  |  | 0,121 |  |  | 0.121
85 | SO 01.6 | 979999997R00 | Poplatek za skládku čistá suť |  | t | 0.121 | 0
|  |  | 0,121 |  |  | 0.121

## Krycí list rozpočtu (SO 01.7)
Krycí list rozpočtu (SO 01.7 - Elektroinstalace)
Název stavby: |  | Modernizace multifunkčního domu - Suchohrdly u Miroslavi |  | Objednatel: | Obec Suchohrdly u Miroslavi |  | IČO/DIČ: | 00637599/
Druh stavby: |  | Stavební úpravy s přístavbou |  | Projektant: | Ing. Radek Dřevěný |  | IČO/DIČ: | 12208876/
Lokalita: |  | Suchohrdly u u Miroslavi(759210),parc.č. st.39/2,172,3730,1524/16 |  | Zhotovitel: |  |  | IČO/DIČ:
Začátek výstavby: |  |  |  | Konec výstavby: |  |  | Položek: | 334
JKSO: |  | 8012914 |  | Zpracoval: | Bohuslav Hemala |  | Datum: | 26.07.2022
Rozpočtové náklady v Kč
A | Základní rozpočtové náklady |  | B | Doplňkové náklady |  | C | Náklady na umístění stavby (NUS)
HSV | Dodávky | 0 | Práce přesčas |  | 0 | Zařízení staveniště |  | 0
| Montáž | 0 | Bez pevné podl. |  | 0 | Mimostav. doprava |  | 0
PSV | Dodávky | 0 | Kulturní památka |  | 0 | Územní vlivy |  | 0
| Montáž | 0 |  |  |  | Provozní vlivy |  | 0
"M" | Dodávky | 0 |  |  |  | Ostatní |  | 0
| Montáž | 0 |  |  |  | NUS z rozpočtu |  | 0
Ostatní materiál |  | 0
Přesun hmot a sutí |  | 0
ZRN celkem |  | 0 | DN celkem |  | 0 | NUS celkem |  | 0
[6 empty] | ORN celkem |  | 0
Základ 0% |  | 0
Základ 15% |  | 0 | DPH 15% |  | 0 | Celkem bez DPH |  | 0
Základ 21% |  | 0 | DPH 21% |  | 0 | Celkem včetně DPH |  | 0
Projektant |  |  | Objednatel |  |  | Zhotovitel
Datum, razítko a podpis |  |  | Datum, razítko a podpis |  |  | Datum, razítko a podpis

## Stavební rozpočet (SO 01.7)
Stavební rozpočet (SO 01.7 - Elektroinstalace)
Název stavby: |  |  | Modernizace multifunkčního domu - Suchohrdly u Miroslavi | Doba výstavby: |  |  | Objednatel: | Obec Suchohrdly u Miroslavi
Druh stavby: |  |  | Stavební úpravy s přístavbou | Začátek výstavby: |  |  | Projektant: | Ing. Radek Dřevěný
Lokalita: |  |  | Suchohrdly u u Miroslavi(759210),parc.č. st.39/2,172,3730,1524/16 | Konec výstavby: |  |  | Zhotovitel:
JKSO: |  |  | 8012914 | Zpracováno dne: |  | 26.07.2022 | Zpracoval: | Bohuslav Hemala
Č | Objekt | Kód | Zkrácený popis | MJ | Množství | Cena/MJ | Náklady (Kč) |  |  | Hmotnost (t) |  | Cenová | [33 empty] | ISWORK | GROUPCODE
|  |  | Rozměry |  |  | (Kč) | Dodávka | Montáž | Celkem | Jednot. | Celkem | soustava | Přesuny | Typ skupiny | HSV mat | HSV prac | PSV mat | PSV prac | Mont mat | Mont prac | Ostatní mat. | [21 empty] | MAT | WORK | CELK
| SO 01.7 |  | Elektroinstalace |  |  |  | 0 | 0 | 0 |  | 9.2498
| SO 01.7 | 61 | Úprava povrchů vnitřní |  |  |  | 0 | 0 | 0 |  | 1.5244 | [10 empty] | SO 01.7 | [7 empty] | 0 | 0 | 0
1 | SO 01.7 | 611425521R00 | Omítka rýh stropů MV do 15 cm omít.hrubou,hladkou | m2 | 0.72 | 0 | 0 | 0 | 0 | 0.06976 | 0.050227 | RTS I / 2022 | 0 |  | 0 | 0 | 0 | 0 | 0 | 0 | 0 | SO 01.7 | 0 | 0 | 0 | 21 | 0 | 0 | 1 |  |  |  | 0 | 0 | 0 | 61_ | SO 01.7_6_ | SO 01.7_ | 0 | 0 | 0 | 0.050227 | 0 | 0 | 0 | P | 61
2 | SO 01.7 | 611403380RV1 | Hrubá výplň rýh ve stropech do 3x3 cm maltou z SMS | m | 28 | 0 | 0 | 0 | 0 | 0.00056 | 0.01568 | RTS I / 2022 | 0 |  | 0 | 0 | 0 | 0 | 0 | 0 | 0 | SO 01.7 | 0 | 0 | 0 | 21 | 0 | 0 | 1 |  |  |  | 0 | 0 | 0 | 61_ | SO 01.7_6_ | SO 01.7_ | 0 | 0 | 0 | 0.01568 | 0 | 0 | 0 | P | 61
3 | SO 01.7 | 612403380RV1 | Hrubá výplň rýh ve stěnách do 3x3 cm maltou ze SMS | m | 460 | 0 | 0 | 0 | 0 | 0.00056 | 0.2576 | RTS I / 2022 | 0 |  | 0 | 0 | 0 | 0 | 0 | 0 | 0 | SO 01.7 | 0 | 0 | 0 | 21 | 0 | 0 | 1 |  |  |  | 0 | 0 | 0 | 61_ | SO 01.7_6_ | SO 01.7_ | 0 | 0 | 0 | 0.2576 | 0 | 0 | 0 | P | 61
4 | SO 01.7 | 612403382RV1 | Hrubá výplň rýh ve stěnách do 5x5 cm maltou ze SMS | m | 310 | 0 | 0 | 0 | 0 | 0.00154 | 0.4774 | RTS I / 2022 | 0 |  | 0 | 0 | 0 | 0 | 0 | 0 | 0 | SO 01.7 | 0 | 0 | 0 | 21 | 0 | 0 | 1 |  |  |  | 0 | 0 | 0 | 61_ | SO 01.7_6_ | SO 01.7_ | 0 | 0 | 0 | 0.4774 | 0 | 0 | 0 | P | 61
5 | SO 01.7 | 612403399RT2 | Hrubá výplň rýh ve stěnách maltou_zapravení otvorů | m2 | 5.76 | 0 | 0 | 0 | 0 | 0.068 | 0.39168 | RTS I / 2022 | 0 |  | 0 | 0 | 0 | 0 | 0 | 0 | 0 | SO 01.7 | 0 | 0 | 0 | 21 | 0 | 0 | 1 |  |  |  | 0 | 0 | 0 | 61_ | SO 01.7_6_ | SO 01.7_ | 0 | 0 | 0 | 0.39168 | 0 | 0 | 0 | P | 61
6 | SO 01.7 | 941955002R00 | Lešení lehké pomocné, výška podlahy do 1,9 m | m2 | 210 | 0 | 0 | 0 | 0 | 0.00158 | 0.3318 | RTS I / 2022 | 0 |  | 0 | 0 | 0 | 0 | 0 | 0 | 0 | SO 01.7 | 0 | 0 | 0 | 21 | 0 | 0 | 1 |  |  |  | 0 | 0 | 0 | 61_ | SO 01.7_6_ | SO 01.7_ | 0 | 0 | 0 | 0.3318 | 0 | 0 | 0 | P | 61
7 | SO 01.7 | 998011001R00 | Přesun hmot pro budovy zděné výšky do 6 m | t | 1.524 | 0 | 0 | 0 | 0 | 0 | 0 | RTS I / 2022 | 0 |  | 0 | 0 | 0 | 0 | 0 | 0 | 0 | SO 01.7 | 0 | 0 | 0 | 21 | 0 | 0 | 5 |  |  |  | 0 | 0 | 0 | 61_ | SO 01.7_6_ | SO 01.7_ | 0 | 0 | 0 | 0 | 0 | 0 | 0 | P | 61
| SO 01.7 | 725 | Zařizovací předměty |  |  |  | 0 | 0 | 0 |  | 0.08232 | [10 empty] | SO 01.7 | [7 empty] | 0 | 0 | 0
8 | SO 01.7 | 725292071T00 | Montáž osoušeče rukou | kus | 8 | 0 | 0 | 0 | 0 | 9e-05 | 0.00072 | RTS I / 2022 | 0 |  | 0 | 0 | 0 | 0 | 0 | 0 | 0 | SO 01.7 | 0 | 0 | 0 | 21 | 0 | 0 | 7 |  |  |  | 0 | 0 | 0 | 725_ | SO 01.7_72_ | SO 01.7_ | 0 | 0 | 0 | 0.00072 | 0 | 0 | 0 | P | 725
9 | SO 01.7 | 429551134 | Osoušeč rukou do 2kw antivandal viz.PD | kus | 8 | 0 | 0 | 0 | 0 | 0.0102 | 0.0816 | RTS I / 2022 | 0 |  | 0 | 0 | 0 | 0 | 0 | 0 | 0 | SO 01.7 | 0 | 0 | 0 | 21 | 0 | 0 | 7 |  |  |  | 0 | 0 | 0 | 725_ | SO 01.7_72_ | SO 01.7_ | 0 | 0 | 0 | 0.0816 | 0 | 0 | 0 | M | 725
| SO 01.7 | 735 | Otopná tělesa |  |  |  | 0 | 0 | 0 |  | 0.5576 | [10 empty] | SO 01.7 | [7 empty] | 0 | 0 | 0
10 | SO 01.7 | 735419126R00 | Montáž konvektorů na konzoly, do 2000mm | ks | 6 | 0 | 0 | 0 | 0 | 0.03702 | 0.22212 | RTS I / 2022 | 0 |  | 0 | 0 | 0 | 0 | 0 | 0 | 0 | SO 01.7 | 0 | 0 | 0 | 21 | 0 | 0 | 7 |  |  |  | 0 | 0 | 0 | 735_ | SO 01.7_73_ | SO 01.7_ | 0 | 0 | 0 | 0.22212 | 0 | 0 | 0 | P | 735
11 | SO 01.7 | 4845601212A | El.konvektor 1000W s termostatem IP24 viz.PD | kus | 6 | 0 | 0 | 0 | 0 | 0.01192 | 0.07152 | RTS I / 2022 | 0 |  | 0 | 0 | 0 | 0 | 0 | 0 | 0 | SO 01.7 | 0 | 0 | 0 | 21 | 0 | 0 | 7 |  |  |  | 0 | 0 | 0 | 735_ | SO 01.7_73_ | SO 01.7_ | 0 | 0 | 0 | 0.07152 | 0 | 0 | 0 | M | 735
12 | SO 01.7 | 735419125R00 | Montáž konvektorů na konzoly ,do 1290 mm | ks | 8 | 0 | 0 | 0 | 0 | 0.0248 | 0.1984 | RTS I / 2022 | 0 |  | 0 | 0 | 0 | 0 | 0 | 0 | 0 | SO 01.7 | 0 | 0 | 0 | 21 | 0 | 0 | 7 |  |  |  | 0 | 0 | 0 | 735_ | SO 01.7_73_ | SO 01.7_ | 0 | 0 | 0 | 0.1984 | 0 | 0 | 0 | P | 735
13 | SO 01.7 | 4845601211 | El.konvektor 750W s termostatem IP24 viz.PD | kus | 6 | 0 | 0 | 0 | 0 | 0.00894 | 0.05364 | RTS I / 2022 | 0 |  | 0 | 0 | 0 | 0 | 0 | 0 | 0 | SO 01.7 | 0 | 0 | 0 | 21 | 0 | 0 | 7 |  |  |  | 0 | 0 | 0 | 735_ | SO 01.7_73_ | SO 01.7_ | 0 | 0 | 0 | 0.05364 | 0 | 0 | 0 | M | 735
14 | SO 01.7 | 4845601210 | El.konvektor 500W s termostatem IP24 viz.PD | kus | 2 | 0 | 0 | 0 | 0 | 0.00596 | 0.01192 | RTS I / 2022 | 0 |  | 0 | 0 | 0 | 0 | 0 | 0 | 0 | SO 01.7 | 0 | 0 | 0 | 21 | 0 | 0 | 7 |  |  |  | 0 | 0 | 0 | 735_ | SO 01.7_73_ | SO 01.7_ | 0 | 0 | 0 | 0.01192 | 0 | 0 | 0 | M | 735
| SO 01.7 | M201VD | Rozvaděč RE |  |  |  | 0 | 0 | 0 |  | 0.15352 | [10 empty] | SO 01.7 | [7 empty] | 0 | 0 | 0
15 | SO 01.7 | 220110566R00 | Montáž celoplech.rozvaděče E 1 do zdi | kus | 1 | 0 | 0 | 0 | 0 | 0.01352 | 0.01352 | RTS I / 2022 | 0 |  | 0 | 0 | 0 | 0 | 0 | 0 | 0 | SO 01.7 | 0 | 0 | 0 | 21 | 0 | 0 | 2 |  |  |  | 0 | 0 | 0 | M201VD_ | SO 01.7_9_ | SO 01.7_ | 0 | 0 | 0 | 0.01352 | 0 | 0 | 0 | P | M201VD
16 | SO 01.7 | 35712269 | Rozv. plast. elektrom. pod omítkou 400x600x240-vystrojen do 80A-přímé měření ,IP44/20, pod omítku, vč. rámu a zadní stěny viz.PD | kus | 1 | 0 | 0 | 0 | 0 | 0.14 | 0.14 | RTS I / 2022 | 0 |  | 0 | 0 | 0 | 0 | 0 | 0 | 0 | SO 01.7 | 0 | 0 | 0 | 21 | 0 | 0 | 1 |  |  |  | 0 | 0 | 0 | M201VD_ | SO 01.7_9_ | SO 01.7_ | 0 | 0 | 0 | 0.14 | 0 | 0 | 0 | M | M201VD
17 | SO 01.7 | 210120463R00 | Jistič vzduch.3pólový ve skříni nad 25A | kus | 1 | 0 | 0 | 0 | 0 | 0 | 0 | RTS I / 2022 | 0 |  | 0 | 0 | 0 | 0 | 0 | 0 | 0 | SO 01.7 | 0 | 0 | 0 | 21 | 0 | 0 | 2 |  |  |  | 0 | 0 | 0 | M201VD_ | SO 01.7_9_ | SO 01.7_ | 0 | 0 | 0 | 0 | 0 | 0 | 0 | P | M201VD
18 | SO 01.7 | 35822002462 | Hl.jistič 63A/3 viz.PD | kus | 1 | 0 | 0 | 0 | 0 | 0 | 0 | RTS I / 2022 | 0 |  | 0 | 0 | 0 | 0 | 0 | 0 | 0 | SO 01.7 | 0 | 0 | 0 | 21 | 0 | 0 | 1 |  |  |  | 0 | 0 | 0 | M201VD_ | SO 01.7_9_ | SO 01.7_ | 0 | 0 | 0 | 0 | 0 | 0 | 0 | M | M201VD
19 | SO 01.7 | 210020953RT2 | Nápis na dveře - počet písmen | kus | 3 | 0 | 0 | 0 | 0 | 0 | 0 | RTS I / 2022 | 0 |  | 0 | 0 | 0 | 0 | 0 | 0 | 0 | SO 01.7 | 0 | 0 | 0 | 21 | 0 | 0 | 2 |  |  |  | 0 | 0 | 0 | M201VD_ | SO 01.7_9_ | SO 01.7_ | 0 | 0 | 0 | 0 | 0 | 0 | 0 | P | M201VD
20 | SO 01.7 | 210050832R00 | Obal na schema a bez.tabulka | kus | 2 | 0 | 0 | 0 | 0 | 0 | 0 | RTS I / 2022 | 0 |  | 0 | 0 | 0 | 0 | 0 | 0 | 0 | SO 01.7 | 0 | 0 | 0 | 21 | 0 | 0 | 2 |  |  |  | 0 | 0 | 0 | M201VD_ | SO 01.7_9_ | SO 01.7_ | 0 | 0 | 0 | 0 | 0 | 0 | 0 | P | M201VD
21 | SO 01.7 | 210230272R00 | Revize a zprovoznění rozvaděče RE-včetně kompletace | kus | 1 | 0 | 0 | 0 | 0 | 0 | 0 | RTS I / 2022 | 0 |  | 0 | 0 | 0 | 0 | 0 | 0 | 0 | SO 01.7 | 0 | 0 | 0 | 21 | 0 | 0 | 2 |  |  |  | 0 | 0 | 0 | M201VD_ | SO 01.7_9_ | SO 01.7_ | 0 | 0 | 0 | 0 | 0 | 0 | 0 | P | M201VD
22 | SO 01.7 | 34195 | Materiál pro elektroinstalaci-doplňkový pomocný,prořezy a pod | ks | 2 | 0 | 0 | 0 | 0 | 0 | 0 | RTS I / 2022 | 0 |  | 0 | 0 | 0 | 0 | 0 | 0 | 0 | SO 01.7 | 0 | 0 | 0 | 21 | 0 | 0 | 1 |  |  |  | 0 | 0 | 0 | M201VD_ | SO 01.7_9_ | SO 01.7_ | 0 | 0 | 0 | 0 | 0 | 0 | 0 | M | M201VD
| SO 01.7 | M204VD | Rozvaděč RE-topení |  |  |  | 0 | 0 | 0 |  | 0.01352 | [10 empty] | SO 01.7 | [7 empty] | 0 | 0 | 0
23 | SO 01.7 | 220110566R00 | Montáž celoplech.rozvaděče E 1 do zdi | kus | 1 | 0 | 0 | 0 | 0 | 0.01352 | 0.01352 | RTS I / 2022 | 0 |  | 0 | 0 | 0 | 0 | 0 | 0 | 0 | SO 01.7 | 0 | 0 | 0 | 21 | 0 | 0 | 2 |  |  |  | 0 | 0 | 0 | M204VD_ | SO 01.7_9_ | SO 01.7_ | 0 | 0 | 0 | 0.01352 | 0 | 0 | 0 | P | M204VD
24 | SO 01.7 | 35712201 | Rozvaděč plastový ER pro topení do výklenku,IP44/20,400x600x240 - vystrojen do 63A-přímé měření viz.PD | kus | 1 | 0 | 0 | 0 | 0 | 0 | 0 | RTS I / 2022 | 0 |  | 0 | 0 | 0 | 0 | 0 | 0 | 0 | SO 01.7 | 0 | 0 | 0 | 21 | 0 | 0 | 1 |  |  |  | 0 | 0 | 0 | M204VD_ | SO 01.7_9_ | SO 01.7_ | 0 | 0 | 0 | 0 | 0 | 0 | 0 | M | M204VD
25 | SO 01.7 | 210120453R00 | Jistič vzduchový 3pólový do 25 A ve skříni | kus | 7 | 0 | 0 | 0 | 0 | 0 | 0 | RTS I / 2022 | 0 |  | 0 | 0 | 0 | 0 | 0 | 0 | 0 | SO 01.7 | 0 | 0 | 0 | 21 | 0 | 0 | 2 |  |  |  | 0 | 0 | 0 | M204VD_ | SO 01.7_9_ | SO 01.7_ | 0 | 0 | 0 | 0 | 0 | 0 | 0 | P | M204VD
26 | SO 01.7 | 35822002333 | Hl.jistič 25A/3-hlavní jistič viz.PD | kus | 1 | 0 | 0 | 0 | 0 | 0 | 0 | RTS I / 2022 | 0 |  | 0 | 0 | 0 | 0 | 0 | 0 | 0 | SO 01.7 | 0 | 0 | 0 | 21 | 0 | 0 | 1 |  |  |  | 0 | 0 | 0 | M204VD_ | SO 01.7_9_ | SO 01.7_ | 0 | 0 | 0 | 0 | 0 | 0 | 0 | M | M204VD
27 | SO 01.7 | 210050832R00 | Obal na schema a bez.tabulka | kus | 2 | 0 | 0 | 0 | 0 | 0 | 0 | RTS I / 2022 | 0 |  | 0 | 0 | 0 | 0 | 0 | 0 | 0 | SO 01.7 | 0 | 0 | 0 | 21 | 0 | 0 | 2 |  |  |  | 0 | 0 | 0 | M204VD_ | SO 01.7_9_ | SO 01.7_ | 0 | 0 | 0 | 0 | 0 | 0 | 0 | P | M204VD
28 | SO 01.7 | 210020953RT2 | Nápis na dveře - počet písmen | kus | 3 | 0 | 0 | 0 | 0 | 0 | 0 | RTS I / 2022 | 0 |  | 0 | 0 | 0 | 0 | 0 | 0 | 0 | SO 01.7 | 0 | 0 | 0 | 21 | 0 | 0 | 2 |  |  |  | 0 | 0 | 0 | M204VD_ | SO 01.7_9_ | SO 01.7_ | 0 | 0 | 0 | 0 | 0 | 0 | 0 | P | M204VD
29 | SO 01.7 | 210230272R00 | Revize a zprovoznění rozvaděče RE-včetně kompletace | kus | 1 | 0 | 0 | 0 | 0 | 0 | 0 | RTS I / 2022 | 0 |  | 0 | 0 | 0 | 0 | 0 | 0 | 0 | SO 01.7 | 0 | 0 | 0 | 21 | 0 | 0 | 2 |  |  |  | 0 | 0 | 0 | M204VD_ | SO 01.7_9_ | SO 01.7_ | 0 | 0 | 0 | 0 | 0 | 0 | 0 | P | M204VD
30 | SO 01.7 | 34195 | Materiál pro elektroinstalaci-doplňkový pomocný,prořezy a pod | ks | 2 | 0 | 0 | 0 | 0 | 0 | 0 | RTS I / 2022 | 0 |  | 0 | 0 | 0 | 0 | 0 | 0 | 0 | SO 01.7 | 0 | 0 | 0 | 21 | 0 | 0 | 1 |  |  |  | 0 | 0 | 0 | M204VD_ | SO 01.7_9_ | SO 01.7_ | 0 | 0 | 0 | 0 | 0 | 0 | 0 | M | M204VD
| SO 01.7 | M202VD | Rozvaděč RH |  |  |  | 0 | 0 | 0 |  | 0.05948 | [10 empty] | SO 01.7 | [7 empty] | 0 | 0 | 0
31 | SO 01.7 | 220110566R00 | Montáž celoplech.rozvaděče E 1 do zdi(druhá polovina je součásti objektu A1) | kus | 0.5 | 0 | 0 | 0 | 0 | 0.01352 | 0.00676 | RTS I / 2022 | 0 |  | 0 | 0 | 0 | 0 | 0 | 0 | 0 | SO 01.7 | 0 | 0 | 0 | 21 | 0 | 0 | 2 |  |  |  | 0 | 0 | 0 | M202VD_ | SO 01.7_9_ | SO 01.7_ | 0 | 0 | 0 | 0.00676 | 0 | 0 | 0 | P | M202VD
32 | SO 01.7 | 35712236 | Rozvodnicová skříň celoplechová 800x1600x250,IP30/20 viz.PD | kus | 0.5 | 0 | 0 | 0 | 0 | 0.1 | 0.05 | RTS I / 2022 | 0 |  | 0 | 0 | 0 | 0 | 0 | 0 | 0 | SO 01.7 | 0 | 0 | 0 | 21 | 0 | 0 | 1 |  |  |  | 0 | 0 | 0 | M202VD_ | SO 01.7_9_ | SO 01.7_ | 0 | 0 | 0 | 0.05 | 0 | 0 | 0 | M | M202VD
33 | SO 01.7 | 35712261X | Protipožární úprava rozvodnice EI30 viz.PD | kus | 0.5 | 0 | 0 | 0 | 0 | 0 | 0 | RTS I / 2022 | 0 |  | 0 | 0 | 0 | 0 | 0 | 0 | 0 | SO 01.7 | 0 | 0 | 0 | 21 | 0 | 0 | 1 |  |  |  | 0 | 0 | 0 | M202VD_ | SO 01.7_9_ | SO 01.7_ | 0 | 0 | 0 | 0 | 0 | 0 | 0 | M | M202VD
34 | SO 01.7 | 210120463R00 | Jistič vzduch.3pólový ve skříni nad 25A | kus | 5 | 0 | 0 | 0 | 0 | 0 | 0 | RTS I / 2022 | 0 |  | 0 | 0 | 0 | 0 | 0 | 0 | 0 | SO 01.7 | 0 | 0 | 0 | 21 | 0 | 0 | 2 |  |  |  | 0 | 0 | 0 | M202VD_ | SO 01.7_9_ | SO 01.7_ | 0 | 0 | 0 | 0 | 0 | 0 | 0 | P | M202VD
35 | SO 01.7 | 35822002316 | Jistič do 80 A 3 pól. charakterist. B, LTN-32B-3 viz.PD | kus | 1 | 0 | 0 | 0 | 0 | 0 | 0 | RTS I / 2022 | 0 |  | 0 | 0 | 0 | 0 | 0 | 0 | 0 | SO 01.7 | 0 | 0 | 0 | 21 | 0 | 0 | 1 |  |  |  | 0 | 0 | 0 | M202VD_ | SO 01.7_9_ | SO 01.7_ | 0 | 0 | 0 | 0 | 0 | 0 | 0 | M | M202VD
36 | SO 01.7 | 35822002319 | Jistič do 80 A 3 pól. charakterist. B, LTN-63B-3 viz.PD | kus | 1 | 0 | 0 | 0 | 0 | 0 | 0 | RTS I / 2022 | 0 |  | 0 | 0 | 0 | 0 | 0 | 0 | 0 | SO 01.7 | 0 | 0 | 0 | 21 | 0 | 0 | 1 |  |  |  | 0 | 0 | 0 | M202VD_ | SO 01.7_9_ | SO 01.7_ | 0 | 0 | 0 | 0 | 0 | 0 | 0 | M | M202VD
37 | SO 01.7 | 35822002318 | Jistič do 80 A 3 pól. charakterist. B, LTN-50B-3-viz.PD | kus | 1 | 0 | 0 | 0 | 0 | 0 | 0 | RTS I / 2022 | 0 |  | 0 | 0 | 0 | 0 | 0 | 0 | 0 | SO 01.7 | 0 | 0 | 0 | 21 | 0 | 0 | 1 |  |  |  | 0 | 0 | 0 | M202VD_ | SO 01.7_9_ | SO 01.7_ | 0 | 0 | 0 | 0 | 0 | 0 | 0 | M | M202VD
38 | SO 01.7 | 35889037VD | Svodič přepětí T1-T2 viz.PD | kus | 1 | 0 | 0 | 0 | 0 | 0.00046 | 0.00046 |  | 0 |  | 0 | 0 | 0 | 0 | 0 | 0 | 0 | SO 01.7 | 0 | 0 | 0 | 21 | 0 | 0 | 1 |  |  |  | 0 | 0 | 0 | M202VD_ | SO 01.7_9_ | SO 01.7_ | 0 | 0 | 0 | 0.00046 | 0 | 0 | 0 | M | M202VD
39 | SO 01.7 | 35822945.A1 | Hl.vypínač 100A/3 viz.PD | kus | 1 | 0 | 0 | 0 | 0 | 0 | 0 | RTS I / 2022 | 0 |  | 0 | 0 | 0 | 0 | 0 | 0 | 0 | SO 01.7 | 0 | 0 | 0 | 21 | 0 | 0 | 1 |  |  |  | 0 | 0 | 0 | M202VD_ | SO 01.7_9_ | SO 01.7_ | 0 | 0 | 0 | 0 | 0 | 0 | 0 | M | M202VD
40 | SO 01.7 | 650063632R00 | Montáž chrániče proudového čtyřpólového do 63 A | kus | 1 | 0 | 0 | 0 | 0 | 0 | 0 | RTS I / 2022 | 0 |  | 0 | 0 | 0 | 0 | 0 | 0 | 0 | SO 01.7 | 0 | 0 | 0 | 21 | 0 | 0 | 2 |  |  |  | 0 | 0 | 0 | M202VD_ | SO 01.7_9_ | SO 01.7_ | 0 | 0 | 0 | 0 | 0 | 0 | 0 | P | M202VD
41 | SO 01.7 | 358891506X | Chránič 40/4/0,03 viz.PD | kus | 1 | 0 | 0 | 0 | 0 | 0 | 0 | RTS I / 2022 | 0 |  | 0 | 0 | 0 | 0 | 0 | 0 | 0 | SO 01.7 | 0 | 0 | 0 | 21 | 0 | 0 | 1 |  |  |  | 0 | 0 | 0 | M202VD_ | SO 01.7_9_ | SO 01.7_ | 0 | 0 | 0 | 0 | 0 | 0 | 0 | M | M202VD
42 | SO 01.7 | 650063611R00 | Montáž chrániče proudového dvoupólového do 25 A | kus | 5 | 0 | 0 | 0 | 0 | 0 | 0 | RTS I / 2022 | 0 |  | 0 | 0 | 0 | 0 | 0 | 0 | 0 | SO 01.7 | 0 | 0 | 0 | 21 | 0 | 0 | 2 |  |  |  | 0 | 0 | 0 | M202VD_ | SO 01.7_9_ | SO 01.7_ | 0 | 0 | 0 | 0 | 0 | 0 | 0 | P | M202VD
43 | SO 01.7 | 358891503 | Chránič nadproudový -16B-1N-030AC viz.PD | kus | 3 | 0 | 0 | 0 | 0 | 0 | 0 | RTS I / 2022 | 0 |  | 0 | 0 | 0 | 0 | 0 | 0 | 0 | SO 01.7 | 0 | 0 | 0 | 21 | 0 | 0 | 1 |  |  |  | 0 | 0 | 0 | M202VD_ | SO 01.7_9_ | SO 01.7_ | 0 | 0 | 0 | 0 | 0 | 0 | 0 | M | M202VD
44 | SO 01.7 | 210120453R00 | Jistič vzduchový 3pólový do 25 A ve skříni | kus | 2 | 0 | 0 | 0 | 0 | 0 | 0 | RTS I / 2022 | 0 |  | 0 | 0 | 0 | 0 | 0 | 0 | 0 | SO 01.7 | 0 | 0 | 0 | 21 | 0 | 0 | 2 |  |  |  | 0 | 0 | 0 | M202VD_ | SO 01.7_9_ | SO 01.7_ | 0 | 0 | 0 | 0 | 0 | 0 | 0 | P | M202VD
45 | SO 01.7 | 35825724.A | Vypínací cívka 230V viz.PD | kus | 1 | 0 | 0 | 0 | 0 | 0 | 0 | RTS I / 2022 | 0 |  | 0 | 0 | 0 | 0 | 0 | 0 | 0 | SO 01.7 | 0 | 0 | 0 | 21 | 0 | 0 | 1 |  |  |  | 0 | 0 | 0 | M202VD_ | SO 01.7_9_ | SO 01.7_ | 0 | 0 | 0 | 0 | 0 | 0 | 0 | M | M202VD
46 | SO 01.7 | 210120023RVX | Odpojovač PV10/1+poj.10A,včetně dodávky viz.PD | kus | 1 | 0 | 0 | 0 | 0 | 0.001 | 0.001 | RTS I / 2022 | 0 |  | 0 | 0 | 0 | 0 | 0 | 0 | 0 | SO 01.7 | 0 | 0 | 0 | 21 | 0 | 0 | 2 |  |  |  | 0 | 0 | 0 | M202VD_ | SO 01.7_9_ | SO 01.7_ | 0 | 0 | 0 | 0.001 | 0 | 0 | 0 | P | M202VD
47 | SO 01.7 | 210120402R00 | Jistič vzduch.1pólový | kus | 7 | 0 | 0 | 0 | 0 | 0 | 0 | RTS I / 2022 | 0 |  | 0 | 0 | 0 | 0 | 0 | 0 | 0 | SO 01.7 | 0 | 0 | 0 | 21 | 0 | 0 | 2 |  |  |  | 0 | 0 | 0 | M202VD_ | SO 01.7_9_ | SO 01.7_ | 0 | 0 | 0 | 0 | 0 | 0 | 0 | P | M202VD
48 | SO 01.7 | 35822001013 | Jistič do 80 A 1 pól. charakteristika B, LTN-10B-1 viz.PD | kus | 6 | 0 | 0 | 0 | 0 | 0.00018 | 0.00108 | RTS I / 2022 | 0 |  | 0 | 0 | 0 | 0 | 0 | 0 | 0 | SO 01.7 | 0 | 0 | 0 | 21 | 0 | 0 | 1 |  |  |  | 0 | 0 | 0 | M202VD_ | SO 01.7_9_ | SO 01.7_ | 0 | 0 | 0 | 0.00108 | 0 | 0 | 0 | M | M202VD
49 | SO 01.7 | 35822001015 | Jistič do 80 A 1 pól. charakteristika B, LTN-16B-1 viz.PD | kus | 1 | 0 | 0 | 0 | 0 | 0.00018 | 0.00018 | RTS I / 2022 | 0 |  | 0 | 0 | 0 | 0 | 0 | 0 | 0 | SO 01.7 | 0 | 0 | 0 | 21 | 0 | 0 | 1 |  |  |  | 0 | 0 | 0 | M202VD_ | SO 01.7_9_ | SO 01.7_ | 0 | 0 | 0 | 0.00018 | 0 | 0 | 0 | M | M202VD
50 | SO 01.7 | 210121213R00 | Spínač soumrakový v rozvaděči | kus | 1 | 0 | 0 | 0 | 0 | 0 | 0 | RTS I / 2022 | 0 |  | 0 | 0 | 0 | 0 | 0 | 0 | 0 | SO 01.7 | 0 | 0 | 0 | 21 | 0 | 0 | 2 |  |  |  | 0 | 0 | 0 | M202VD_ | SO 01.7_9_ | SO 01.7_ | 0 | 0 | 0 | 0 | 0 | 0 | 0 | P | M202VD
51 | SO 01.7 | 35811790X | Soumrakový spínač+čidlo viz.PD | kus | 1 | 0 | 0 | 0 | 0 | 0 | 0 | RTS I / 2022 | 0 |  | 0 | 0 | 0 | 0 | 0 | 0 | 0 | SO 01.7 | 0 | 0 | 0 | 21 | 0 | 0 | 1 |  |  |  | 0 | 0 | 0 | M202VD_ | SO 01.7_9_ | SO 01.7_ | 0 | 0 | 0 | 0 | 0 | 0 | 0 | M | M202VD
52 | SO 01.7 | 210020953RT2 | Nápis na dveře - počet písmen | kus | 3 | 0 | 0 | 0 | 0 | 0 | 0 | RTS I / 2022 | 0 |  | 0 | 0 | 0 | 0 | 0 | 0 | 0 | SO 01.7 | 0 | 0 | 0 | 21 | 0 | 0 | 2 |  |  |  | 0 | 0 | 0 | M202VD_ | SO 01.7_9_ | SO 01.7_ | 0 | 0 | 0 | 0 | 0 | 0 | 0 | P | M202VD
53 | SO 01.7 | 210050832R00 | Obal na schema a bez.tabulka | kus | 2 | 0 | 0 | 0 | 0 | 0 | 0 | RTS I / 2022 | 0 |  | 0 | 0 | 0 | 0 | 0 | 0 | 0 | SO 01.7 | 0 | 0 | 0 | 21 | 0 | 0 | 2 |  |  |  | 0 | 0 | 0 | M202VD_ | SO 01.7_9_ | SO 01.7_ | 0 | 0 | 0 | 0 | 0 | 0 | 0 | P | M202VD
54 | SO 01.7 | 210230272R00 | Revize a zprovoznění rozvaděče RE-včetně kompletace | kus | 0.5 | 0 | 0 | 0 | 0 | 0 | 0 | RTS I / 2022 | 0 |  | 0 | 0 | 0 | 0 | 0 | 0 | 0 | SO 01.7 | 0 | 0 | 0 | 21 | 0 | 0 | 2 |  |  |  | 0 | 0 | 0 | M202VD_ | SO 01.7_9_ | SO 01.7_ | 0 | 0 | 0 | 0 | 0 | 0 | 0 | P | M202VD
55 | SO 01.7 | 34195 | Materiál pro elektroinstalaci-doplňkový pomocný | ks | 5 | 0 | 0 | 0 | 0 | 0 | 0 | RTS I / 2022 | 0 |  | 0 | 0 | 0 | 0 | 0 | 0 | 0 | SO 01.7 | 0 | 0 | 0 | 21 | 0 | 0 | 1 |  |  |  | 0 | 0 | 0 | M202VD_ | SO 01.7_9_ | SO 01.7_ | 0 | 0 | 0 | 0 | 0 | 0 | 0 | M | M202VD
| SO 01.7 | M203VD | R1 |  |  |  | 0 | 0 | 0 |  | 0.01155 | [10 empty] | SO 01.7 | [7 empty] | 0 | 0 | 0
56 | SO 01.7 | 220110561R00 | Montáž celoplech.rozvaděče A 1 do zdi | kus | 1 | 0 | 0 | 0 | 0 | 0.01085 | 0.01085 | RTS I / 2022 | 0 |  | 0 | 0 | 0 | 0 | 0 | 0 | 0 | SO 01.7 | 0 | 0 | 0 | 21 | 0 | 0 | 2 |  |  |  | 0 | 0 | 0 | M203VD_ | SO 01.7_9_ | SO 01.7_ | 0 | 0 | 0 | 0.01085 | 0 | 0 | 0 | P | M203VD
57 | SO 01.7 | 357123522 | Rozvodnicová skříň- ocel.plech.rozvaděč 600x600x160 IP30, pod omítku viz.PD | kus | 1 | 0 | 0 | 0 | 0 | 0 | 0 | RTS I / 2022 | 0 |  | 0 | 0 | 0 | 0 | 0 | 0 | 0 | SO 01.7 | 0 | 0 | 0 | 21 | 0 | 0 | 1 |  |  |  | 0 | 0 | 0 | M203VD_ | SO 01.7_9_ | SO 01.7_ | 0 | 0 | 0 | 0 | 0 | 0 | 0 | M | M203VD
58 | SO 01.7 | 210120463R00 | Jistič vzduch.3pólový ve skříni nad 25A | kus | 4 | 0 | 0 | 0 | 0 | 0 | 0 | RTS I / 2022 | 0 |  | 0 | 0 | 0 | 0 | 0 | 0 | 0 | SO 01.7 | 0 | 0 | 0 | 21 | 0 | 0 | 2 |  |  |  | 0 | 0 | 0 | M203VD_ | SO 01.7_9_ | SO 01.7_ | 0 | 0 | 0 | 0 | 0 | 0 | 0 | P | M203VD
59 | SO 01.7 | 35811844 | Hl.vypínač 40A/3 viz.PD | kus | 1 | 0 | 0 | 0 | 0 | 0 | 0 | RTS I / 2022 | 0 |  | 0 | 0 | 0 | 0 | 0 | 0 | 0 | SO 01.7 | 0 | 0 | 0 | 21 | 0 | 0 | 1 |  |  |  | 0 | 0 | 0 | M203VD_ | SO 01.7_9_ | SO 01.7_ | 0 | 0 | 0 | 0 | 0 | 0 | 0 | M | M203VD
60 | SO 01.7 | 35889037VD | Svodič přepětí T1-T2 viz.PD | kus | 1 | 0 | 0 | 0 | 0 | 0 | 0 |  | 0 |  | 0 | 0 | 0 | 0 | 0 | 0 | 0 | SO 01.7 | 0 | 0 | 0 | 21 | 0 | 0 | 1 |  |  |  | 0 | 0 | 0 | M203VD_ | SO 01.7_9_ | SO 01.7_ | 0 | 0 | 0 | 0 | 0 | 0 | 0 | M | M203VD
61 | SO 01.7 | 35822002316 | Jistič do 80 A 3 pól. charakterist. B, LTN-32B-3 viz.PD | kus | 2 | 0 | 0 | 0 | 0 | 0 | 0 | RTS I / 2022 | 0 |  | 0 | 0 | 0 | 0 | 0 | 0 | 0 | SO 01.7 | 0 | 0 | 0 | 21 | 0 | 0 | 1 |  |  |  | 0 | 0 | 0 | M203VD_ | SO 01.7_9_ | SO 01.7_ | 0 | 0 | 0 | 0 | 0 | 0 | 0 | M | M203VD
62 | SO 01.7 | 210120402R00 | Jistič vzduch.1pólový | kus | 8 | 0 | 0 | 0 | 0 | 0 | 0 | RTS I / 2022 | 0 |  | 0 | 0 | 0 | 0 | 0 | 0 | 0 | SO 01.7 | 0 | 0 | 0 | 21 | 0 | 0 | 2 |  |  |  | 0 | 0 | 0 | M203VD_ | SO 01.7_9_ | SO 01.7_ | 0 | 0 | 0 | 0 | 0 | 0 | 0 | P | M203VD
63 | SO 01.7 | 35822001013 | Jistič do 80 A 1 pól. charakteristika B, LTN-10B-1 viz.PD | kus | 8 | 0 | 0 | 0 | 0 | 0 | 0 | RTS I / 2022 | 0 |  | 0 | 0 | 0 | 0 | 0 | 0 | 0 | SO 01.7 | 0 | 0 | 0 | 21 | 0 | 0 | 1 |  |  |  | 0 | 0 | 0 | M203VD_ | SO 01.7_9_ | SO 01.7_ | 0 | 0 | 0 | 0 | 0 | 0 | 0 | M | M203VD
64 | SO 01.7 | 650063632R00 | Montáž chrániče proudového čtyřpólového do 63 A | kus | 1 | 0 | 0 | 0 | 0 | 0 | 0 | RTS I / 2022 | 0 |  | 0 | 0 | 0 | 0 | 0 | 0 | 0 | SO 01.7 | 0 | 0 | 0 | 21 | 0 | 0 | 2 |  |  |  | 0 | 0 | 0 | M203VD_ | SO 01.7_9_ | SO 01.7_ | 0 | 0 | 0 | 0 | 0 | 0 | 0 | P | M203VD
65 | SO 01.7 | 358891506X | Chránič 40/4/0,03 viz.PD | kus | 1 | 0 | 0 | 0 | 0 | 0 | 0 | RTS I / 2022 | 0 |  | 0 | 0 | 0 | 0 | 0 | 0 | 0 | SO 01.7 | 0 | 0 | 0 | 21 | 0 | 0 | 1 |  |  |  | 0 | 0 | 0 | M203VD_ | SO 01.7_9_ | SO 01.7_ | 0 | 0 | 0 | 0 | 0 | 0 | 0 | M | M203VD
66 | SO 01.7 | 210010555RT3 | Pomocný kontakt viz.PD | kus | 5 | 0 | 0 | 0 | 0 | 0.00014 | 0.0007 | RTS I / 2022 | 0 |  | 0 | 0 | 0 | 0 | 0 | 0 | 0 | SO 01.7 | 0 | 0 | 0 | 21 | 0 | 0 | 2 |  |  |  | 0 | 0 | 0 | M203VD_ | SO 01.7_9_ | SO 01.7_ | 0 | 0 | 0 | 0.0007 | 0 | 0 | 0 | P | M203VD
67 | SO 01.7 | 650063611R00 | Montáž chrániče proudového dvoupólového do 25 A | kus | 7 | 0 | 0 | 0 | 0 | 0 | 0 | RTS I / 2022 | 0 |  | 0 | 0 | 0 | 0 | 0 | 0 | 0 | SO 01.7 | 0 | 0 | 0 | 21 | 0 | 0 | 2 |  |  |  | 0 | 0 | 0 | M203VD_ | SO 01.7_9_ | SO 01.7_ | 0 | 0 | 0 | 0 | 0 | 0 | 0 | P | M203VD
68 | SO 01.7 | 358891503 | Chránič nadproudový -16B-1N-030AC viz.PD | kus | 7 | 0 | 0 | 0 | 0 | 0 | 0 | RTS I / 2022 | 0 |  | 0 | 0 | 0 | 0 | 0 | 0 | 0 | SO 01.7 | 0 | 0 | 0 | 21 | 0 | 0 | 1 |  |  |  | 0 | 0 | 0 | M203VD_ | SO 01.7_9_ | SO 01.7_ | 0 | 0 | 0 | 0 | 0 | 0 | 0 | M | M203VD
69 | SO 01.7 | 210050832R00 | Obal na schema a bez.tabulka | kus | 2 | 0 | 0 | 0 | 0 | 0 | 0 | RTS I / 2022 | 0 |  | 0 | 0 | 0 | 0 | 0 | 0 | 0 | SO 01.7 | 0 | 0 | 0 | 21 | 0 | 0 | 2 |  |  |  | 0 | 0 | 0 | M203VD_ | SO 01.7_9_ | SO 01.7_ | 0 | 0 | 0 | 0 | 0 | 0 | 0 | P | M203VD
70 | SO 01.7 | 210020953RT2 | Nápis na dveře - počet písmen | kus | 3 | 0 | 0 | 0 | 0 | 0 | 0 | RTS I / 2022 | 0 |  | 0 | 0 | 0 | 0 | 0 | 0 | 0 | SO 01.7 | 0 | 0 | 0 | 21 | 0 | 0 | 2 |  |  |  | 0 | 0 | 0 | M203VD_ | SO 01.7_9_ | SO 01.7_ | 0 | 0 | 0 | 0 | 0 | 0 | 0 | P | M203VD
71 | SO 01.7 | 210230272R00 | Revize a zprovoznění rozvaděče -včetně kompoletace | kus | 1 | 0 | 0 | 0 | 0 | 0 | 0 | RTS I / 2022 | 0 |  | 0 | 0 | 0 | 0 | 0 | 0 | 0 | SO 01.7 | 0 | 0 | 0 | 21 | 0 | 0 | 2 |  |  |  | 0 | 0 | 0 | M203VD_ | SO 01.7_9_ | SO 01.7_ | 0 | 0 | 0 | 0 | 0 | 0 | 0 | P | M203VD
72 | SO 01.7 | 34195 | Materiál pro elektroinstalaci-doplňkový pomocný | ks | 5 | 0 | 0 | 0 | 0 | 0 | 0 | RTS I / 2022 | 0 |  | 0 | 0 | 0 | 0 | 0 | 0 | 0 | SO 01.7 | 0 | 0 | 0 | 21 | 0 | 0 | 1 |  |  |  | 0 | 0 | 0 | M203VD_ | SO 01.7_9_ | SO 01.7_ | 0 | 0 | 0 | 0 | 0 | 0 | 0 | M | M203VD
| SO 01.7 | M205VD | ROZVÁDĚČ R2 |  |  |  | 0 | 0 | 0 |  | 0.01127 | [10 empty] | SO 01.7 | [7 empty] | 0 | 0 | 0
73 | SO 01.7 | 220110561R00 | Montáž celoplech.rozvaděče A 1 do zdi | kus | 1 | 0 | 0 | 0 | 0 | 0.01085 | 0.01085 | RTS I / 2022 | 0 |  | 0 | 0 | 0 | 0 | 0 | 0 | 0 | SO 01.7 | 0 | 0 | 0 | 21 | 0 | 0 | 2 |  |  |  | 0 | 0 | 0 | M205VD_ | SO 01.7_9_ | SO 01.7_ | 0 | 0 | 0 | 0.01085 | 0 | 0 | 0 | P | M205VD
74 | SO 01.7 | 357123522 | Rozvodnicová skříň- ocel.plech.rozvaděč 600x600x160 IP30, pod omítku viz.PD | kus | 1 | 0 | 0 | 0 | 0 | 0 | 0 | RTS I / 2022 | 0 |  | 0 | 0 | 0 | 0 | 0 | 0 | 0 | SO 01.7 | 0 | 0 | 0 | 21 | 0 | 0 | 1 |  |  |  | 0 | 0 | 0 | M205VD_ | SO 01.7_9_ | SO 01.7_ | 0 | 0 | 0 | 0 | 0 | 0 | 0 | M | M205VD
75 | SO 01.7 | 210120463R00 | Jistič vzduch.3pólový ve skříni nad 25A | kus | 4 | 0 | 0 | 0 | 0 | 0 | 0 | RTS I / 2022 | 0 |  | 0 | 0 | 0 | 0 | 0 | 0 | 0 | SO 01.7 | 0 | 0 | 0 | 21 | 0 | 0 | 2 |  |  |  | 0 | 0 | 0 | M205VD_ | SO 01.7_9_ | SO 01.7_ | 0 | 0 | 0 | 0 | 0 | 0 | 0 | P | M205VD
76 | SO 01.7 | 35889037VD | Svodič přepětí T2 viz.PD | kus | 1 | 0 | 0 | 0 | 0 | 0 | 0 |  | 0 |  | 0 | 0 | 0 | 0 | 0 | 0 | 0 | SO 01.7 | 0 | 0 | 0 | 21 | 0 | 0 | 1 |  |  |  | 0 | 0 | 0 | M205VD_ | SO 01.7_9_ | SO 01.7_ | 0 | 0 | 0 | 0 | 0 | 0 | 0 | M | M205VD
77 | SO 01.7 | 35811844 | Hl.vypínač 40A/3 viz.PD | kus | 1 | 0 | 0 | 0 | 0 | 0 | 0 | RTS I / 2022 | 0 |  | 0 | 0 | 0 | 0 | 0 | 0 | 0 | SO 01.7 | 0 | 0 | 0 | 21 | 0 | 0 | 1 |  |  |  | 0 | 0 | 0 | M205VD_ | SO 01.7_9_ | SO 01.7_ | 0 | 0 | 0 | 0 | 0 | 0 | 0 | M | M205VD
78 | SO 01.7 | 210120569R00 | Jistič trojpólový do 25 A se zapojením | kus | 1 | 0 | 0 | 0 | 0 | 0 | 0 | RTS I / 2022 | 0 |  | 0 | 0 | 0 | 0 | 0 | 0 | 0 | SO 01.7 | 0 | 0 | 0 | 21 | 0 | 0 | 2 |  |  |  | 0 | 0 | 0 | M205VD_ | SO 01.7_9_ | SO 01.7_ | 0 | 0 | 0 | 0 | 0 | 0 | 0 | P | M205VD
79 | SO 01.7 | 35822002313 | Jistič do 80 A 3 pól. charakterist. B, LTN-16B-3 viz.PD | kus | 1 | 0 | 0 | 0 | 0 | 0 | 0 | RTS I / 2022 | 0 |  | 0 | 0 | 0 | 0 | 0 | 0 | 0 | SO 01.7 | 0 | 0 | 0 | 21 | 0 | 0 | 1 |  |  |  | 0 | 0 | 0 | M205VD_ | SO 01.7_9_ | SO 01.7_ | 0 | 0 | 0 | 0 | 0 | 0 | 0 | M | M205VD
80 | SO 01.7 | 650063632R00 | Montáž chrániče proudového čtyřpólového do 63 A | kus | 2 | 0 | 0 | 0 | 0 | 0 | 0 | RTS I / 2022 | 0 |  | 0 | 0 | 0 | 0 | 0 | 0 | 0 | SO 01.7 | 0 | 0 | 0 | 21 | 0 | 0 | 2 |  |  |  | 0 | 0 | 0 | M205VD_ | SO 01.7_9_ | SO 01.7_ | 0 | 0 | 0 | 0 | 0 | 0 | 0 | P | M205VD
81 | SO 01.7 | 358891506X | Chránič 40/4/0,03 viz.PD | kus | 2 | 0 | 0 | 0 | 0 | 0 | 0 | RTS I / 2022 | 0 |  | 0 | 0 | 0 | 0 | 0 | 0 | 0 | SO 01.7 | 0 | 0 | 0 | 21 | 0 | 0 | 1 |  |  |  | 0 | 0 | 0 | M205VD_ | SO 01.7_9_ | SO 01.7_ | 0 | 0 | 0 | 0 | 0 | 0 | 0 | M | M205VD
82 | SO 01.7 | 650063611R00 | Montáž chrániče proudového dvoupólového do 25 A | kus | 2 | 0 | 0 | 0 | 0 | 0 | 0 | RTS I / 2022 | 0 |  | 0 | 0 | 0 | 0 | 0 | 0 | 0 | SO 01.7 | 0 | 0 | 0 | 21 | 0 | 0 | 2 |  |  |  | 0 | 0 | 0 | M205VD_ | SO 01.7_9_ | SO 01.7_ | 0 | 0 | 0 | 0 | 0 | 0 | 0 | P | M205VD
83 | SO 01.7 | 358891503 | Chránič nadproudový -16B-1N-030AC viz.PD | kus | 2 | 0 | 0 | 0 | 0 | 0 | 0 | RTS I / 2022 | 0 |  | 0 | 0 | 0 | 0 | 0 | 0 | 0 | SO 01.7 | 0 | 0 | 0 | 21 | 0 | 0 | 1 |  |  |  | 0 | 0 | 0 | M205VD_ | SO 01.7_9_ | SO 01.7_ | 0 | 0 | 0 | 0 | 0 | 0 | 0 | M | M205VD
84 | SO 01.7 | 210120402R00 | Jistič vzduch.1pólový | kus | 17 | 0 | 0 | 0 | 0 | 0 | 0 | RTS I / 2022 | 0 |  | 0 | 0 | 0 | 0 | 0 | 0 | 0 | SO 01.7 | 0 | 0 | 0 | 21 | 0 | 0 | 2 |  |  |  | 0 | 0 | 0 | M205VD_ | SO 01.7_9_ | SO 01.7_ | 0 | 0 | 0 | 0 | 0 | 0 | 0 | P | M205VD
85 | SO 01.7 | 35822001013 | Jistič do 80 A 1 pól. charakteristika B, LTN-10B-1 viz.PD | kus | 4 | 0 | 0 | 0 | 0 | 0 | 0 | RTS I / 2022 | 0 |  | 0 | 0 | 0 | 0 | 0 | 0 | 0 | SO 01.7 | 0 | 0 | 0 | 21 | 0 | 0 | 1 |  |  |  | 0 | 0 | 0 | M205VD_ | SO 01.7_9_ | SO 01.7_ | 0 | 0 | 0 | 0 | 0 | 0 | 0 | M | M205VD
86 | SO 01.7 | 35822001015 | Jistič do 80 A 1 pól. charakteristika B, LTN-16B-1 viz.PD | kus | 13 | 0 | 0 | 0 | 0 | 0 | 0 | RTS I / 2022 | 0 |  | 0 | 0 | 0 | 0 | 0 | 0 | 0 | SO 01.7 | 0 | 0 | 0 | 21 | 0 | 0 | 1 |  |  |  | 0 | 0 | 0 | M205VD_ | SO 01.7_9_ | SO 01.7_ | 0 | 0 | 0 | 0 | 0 | 0 | 0 | M | M205VD
87 | SO 01.7 | 210010555RT3 | Pomocný kontakt viz.PD | kus | 3 | 0 | 0 | 0 | 0 | 0.00014 | 0.00042 | RTS I / 2022 | 0 |  | 0 | 0 | 0 | 0 | 0 | 0 | 0 | SO 01.7 | 0 | 0 | 0 | 21 | 0 | 0 | 2 |  |  |  | 0 | 0 | 0 | M205VD_ | SO 01.7_9_ | SO 01.7_ | 0 | 0 | 0 | 0.00042 | 0 | 0 | 0 | P | M205VD
88 | SO 01.7 | 210020953RT2 | Nápis na dveře - počet písmen | kus | 3 | 0 | 0 | 0 | 0 | 0 | 0 | RTS I / 2022 | 0 |  | 0 | 0 | 0 | 0 | 0 | 0 | 0 | SO 01.7 | 0 | 0 | 0 | 21 | 0 | 0 | 2 |  |  |  | 0 | 0 | 0 | M205VD_ | SO 01.7_9_ | SO 01.7_ | 0 | 0 | 0 | 0 | 0 | 0 | 0 | P | M205VD
89 | SO 01.7 | 210050832R00 | Obal na schema a bez.tabulka | kus | 2 | 0 | 0 | 0 | 0 | 0 | 0 | RTS I / 2022 | 0 |  | 0 | 0 | 0 | 0 | 0 | 0 | 0 | SO 01.7 | 0 | 0 | 0 | 21 | 0 | 0 | 2 |  |  |  | 0 | 0 | 0 | M205VD_ | SO 01.7_9_ | SO 01.7_ | 0 | 0 | 0 | 0 | 0 | 0 | 0 | P | M205VD
90 | SO 01.7 | 210230272R00 | Revize a zprovoznění rozvaděče -včetně kompoletace | kus | 1 | 0 | 0 | 0 | 0 | 0 | 0 | RTS I / 2022 | 0 |  | 0 | 0 | 0 | 0 | 0 | 0 | 0 | SO 01.7 | 0 | 0 | 0 | 21 | 0 | 0 | 2 |  |  |  | 0 | 0 | 0 | M205VD_ | SO 01.7_9_ | SO 01.7_ | 0 | 0 | 0 | 0 | 0 | 0 | 0 | P | M205VD
91 | SO 01.7 | 34195 | Materiál pro elektroinstalaci-doplňkový pomocný | ks | 5 | 0 | 0 | 0 | 0 | 0 | 0 | RTS I / 2022 | 0 |  | 0 | 0 | 0 | 0 | 0 | 0 | 0 | SO 01.7 | 0 | 0 | 0 | 21 | 0 | 0 | 1 |  |  |  | 0 | 0 | 0 | M205VD_ | SO 01.7_9_ | SO 01.7_ | 0 | 0 | 0 | 0 | 0 | 0 | 0 | M | M205VD
| SO 01.7 | M206VD | ROZVÁDĚČ RK |  |  |  | 0 | 0 | 0 |  | 0.01227 | [10 empty] | SO 01.7 | [7 empty] | 0 | 0 | 0
92 | SO 01.7 | 220110561R00 | Montáž celoplech.rozvaděče A 1 do zdi | kus | 1 | 0 | 0 | 0 | 0 | 0.01085 | 0.01085 | RTS I / 2022 | 0 |  | 0 | 0 | 0 | 0 | 0 | 0 | 0 | SO 01.7 | 0 | 0 | 0 | 21 | 0 | 0 | 2 |  |  |  | 0 | 0 | 0 | M206VD_ | SO 01.7_9_ | SO 01.7_ | 0 | 0 | 0 | 0.01085 | 0 | 0 | 0 | P | M206VD
93 | SO 01.7 | 357123522 | Rozvodnicová skříň- ocel.plech.rozvaděč 600x600x160 IP30, pod omítku viz.PD | kus | 1 | 0 | 0 | 0 | 0 | 0 | 0 | RTS I / 2022 | 0 |  | 0 | 0 | 0 | 0 | 0 | 0 | 0 | SO 01.7 | 0 | 0 | 0 | 21 | 0 | 0 | 1 |  |  |  | 0 | 0 | 0 | M206VD_ | SO 01.7_9_ | SO 01.7_ | 0 | 0 | 0 | 0 | 0 | 0 | 0 | M | M206VD
94 | SO 01.7 | 210120463R00 | Jistič vzduch.3pólový ve skříni nad 25A | kus | 5 | 0 | 0 | 0 | 0 | 0 | 0 | RTS I / 2022 | 0 |  | 0 | 0 | 0 | 0 | 0 | 0 | 0 | SO 01.7 | 0 | 0 | 0 | 21 | 0 | 0 | 2 |  |  |  | 0 | 0 | 0 | M206VD_ | SO 01.7_9_ | SO 01.7_ | 0 | 0 | 0 | 0 | 0 | 0 | 0 | P | M206VD
95 | SO 01.7 | 35811845 | Hl.vypínač 63A/3 viz.PD | kus | 1 | 0 | 0 | 0 | 0 | 0 | 0 | RTS I / 2022 | 0 |  | 0 | 0 | 0 | 0 | 0 | 0 | 0 | SO 01.7 | 0 | 0 | 0 | 21 | 0 | 0 | 1 |  |  |  | 0 | 0 | 0 | M206VD_ | SO 01.7_9_ | SO 01.7_ | 0 | 0 | 0 | 0 | 0 | 0 | 0 | M | M206VD
96 | SO 01.7 | 35825724.A | Vypínací cívka 230V viz.PD | kus | 1 | 0 | 0 | 0 | 0 | 0 | 0 | RTS I / 2022 | 0 |  | 0 | 0 | 0 | 0 | 0 | 0 | 0 | SO 01.7 | 0 | 0 | 0 | 21 | 0 | 0 | 1 |  |  |  | 0 | 0 | 0 | M206VD_ | SO 01.7_9_ | SO 01.7_ | 0 | 0 | 0 | 0 | 0 | 0 | 0 | M | M206VD
97 | SO 01.7 | 35822002316 | Jistič do 80 A 3 pól. charakterist. B, LTN-32B-3 viz.PD | kus | 1 | 0 | 0 | 0 | 0 | 0 | 0 | RTS I / 2022 | 0 |  | 0 | 0 | 0 | 0 | 0 | 0 | 0 | SO 01.7 | 0 | 0 | 0 | 21 | 0 | 0 | 1 |  |  |  | 0 | 0 | 0 | M206VD_ | SO 01.7_9_ | SO 01.7_ | 0 | 0 | 0 | 0 | 0 | 0 | 0 | M | M206VD
98 | SO 01.7 | 35822002317 | Jistič do 80 A 3 pól. charakterist. B, LTN-40B-3 viz.PD | kus | 1 | 0 | 0 | 0 | 0 | 0 | 0 | RTS I / 2022 | 0 |  | 0 | 0 | 0 | 0 | 0 | 0 | 0 | SO 01.7 | 0 | 0 | 0 | 21 | 0 | 0 | 1 |  |  |  | 0 | 0 | 0 | M206VD_ | SO 01.7_9_ | SO 01.7_ | 0 | 0 | 0 | 0 | 0 | 0 | 0 | M | M206VD
99 | SO 01.7 | 35889037VD | Svodič přepětí T1-T2 viz.PD | kus | 1 | 0 | 0 | 0 | 0 | 0 | 0 |  | 0 |  | 0 | 0 | 0 | 0 | 0 | 0 | 0 | SO 01.7 | 0 | 0 | 0 | 21 | 0 | 0 | 1 |  |  |  | 0 | 0 | 0 | M206VD_ | SO 01.7_9_ | SO 01.7_ | 0 | 0 | 0 | 0 | 0 | 0 | 0 | M | M206VD
100 | SO 01.7 | 210120023RVX | Odpojovač PV10/1+poj.10A,včetně dodávky viz.PD | kus | 1 | 0 | 0 | 0 | 0 | 0.001 | 0.001 | RTS I / 2022 | 0 |  | 0 | 0 | 0 | 0 | 0 | 0 | 0 | SO 01.7 | 0 | 0 | 0 | 21 | 0 | 0 | 2 |  |  |  | 0 | 0 | 0 | M206VD_ | SO 01.7_9_ | SO 01.7_ | 0 | 0 | 0 | 0.001 | 0 | 0 | 0 | P | M206VD
101 | SO 01.7 | 210120569R00 | Jistič trojpólový do 25 A se zapojením | kus | 2 | 0 | 0 | 0 | 0 | 0 | 0 | RTS I / 2022 | 0 |  | 0 | 0 | 0 | 0 | 0 | 0 | 0 | SO 01.7 | 0 | 0 | 0 | 21 | 0 | 0 | 2 |  |  |  | 0 | 0 | 0 | M206VD_ | SO 01.7_9_ | SO 01.7_ | 0 | 0 | 0 | 0 | 0 | 0 | 0 | P | M206VD
102 | SO 01.7 | 35822002313 | Jistič do 80 A 3 pól. charakterist. B, LTN-16B-3 viz.PD | kus | 1 | 0 | 0 | 0 | 0 | 0 | 0 | RTS I / 2022 | 0 |  | 0 | 0 | 0 | 0 | 0 | 0 | 0 | SO 01.7 | 0 | 0 | 0 | 21 | 0 | 0 | 1 |  |  |  | 0 | 0 | 0 | M206VD_ | SO 01.7_9_ | SO 01.7_ | 0 | 0 | 0 | 0 | 0 | 0 | 0 | M | M206VD
103 | SO 01.7 | 35822002314 | Jistič do 80 A 3 pól. charakterist. B, LTN-20B-3 viz.PD | kus | 1 | 0 | 0 | 0 | 0 | 0 | 0 | RTS I / 2022 | 0 |  | 0 | 0 | 0 | 0 | 0 | 0 | 0 | SO 01.7 | 0 | 0 | 0 | 21 | 0 | 0 | 1 |  |  |  | 0 | 0 | 0 | M206VD_ | SO 01.7_9_ | SO 01.7_ | 0 | 0 | 0 | 0 | 0 | 0 | 0 | M | M206VD
104 | SO 01.7 | 650063611R00 | Montáž chrániče proudového dvoupólového do 25 A | kus | 6 | 0 | 0 | 0 | 0 | 0 | 0 | RTS I / 2022 | 0 |  | 0 | 0 | 0 | 0 | 0 | 0 | 0 | SO 01.7 | 0 | 0 | 0 | 21 | 0 | 0 | 2 |  |  |  | 0 | 0 | 0 | M206VD_ | SO 01.7_9_ | SO 01.7_ | 0 | 0 | 0 | 0 | 0 | 0 | 0 | P | M206VD
105 | SO 01.7 | 358891503 | Chránič nadproudový -16B-1N-030AC viz.PD | kus | 6 | 0 | 0 | 0 | 0 | 0 | 0 | RTS I / 2022 | 0 |  | 0 | 0 | 0 | 0 | 0 | 0 | 0 | SO 01.7 | 0 | 0 | 0 | 21 | 0 | 0 | 1 |  |  |  | 0 | 0 | 0 | M206VD_ | SO 01.7_9_ | SO 01.7_ | 0 | 0 | 0 | 0 | 0 | 0 | 0 | M | M206VD
106 | SO 01.7 | 210120402R00 | Jistič vzduch.1pólový | kus | 1 | 0 | 0 | 0 | 0 | 0 | 0 | RTS I / 2022 | 0 |  | 0 | 0 | 0 | 0 | 0 | 0 | 0 | SO 01.7 | 0 | 0 | 0 | 21 | 0 | 0 | 2 |  |  |  | 0 | 0 | 0 | M206VD_ | SO 01.7_9_ | SO 01.7_ | 0 | 0 | 0 | 0 | 0 | 0 | 0 | P | M206VD
107 | SO 01.7 | 35822001013 | Jistič do 80 A 1 pól. charakteristika B, LTN-10B-1 viz.PD | kus | 1 | 0 | 0 | 0 | 0 | 0 | 0 | RTS I / 2022 | 0 |  | 0 | 0 | 0 | 0 | 0 | 0 | 0 | SO 01.7 | 0 | 0 | 0 | 21 | 0 | 0 | 1 |  |  |  | 0 | 0 | 0 | M206VD_ | SO 01.7_9_ | SO 01.7_ | 0 | 0 | 0 | 0 | 0 | 0 | 0 | M | M206VD
108 | SO 01.7 | 210010555RT3 | Pomocný kontakt viz.PD | kus | 3 | 0 | 0 | 0 | 0 | 0.00014 | 0.00042 | RTS I / 2022 | 0 |  | 0 | 0 | 0 | 0 | 0 | 0 | 0 | SO 01.7 | 0 | 0 | 0 | 21 | 0 | 0 | 2 |  |  |  | 0 | 0 | 0 | M206VD_ | SO 01.7_9_ | SO 01.7_ | 0 | 0 | 0 | 0.00042 | 0 | 0 | 0 | P | M206VD
109 | SO 01.7 | 210050832R00 | Obal na schema a bez.tabulka | kus | 2 | 0 | 0 | 0 | 0 | 0 | 0 | RTS I / 2022 | 0 |  | 0 | 0 | 0 | 0 | 0 | 0 | 0 | SO 01.7 | 0 | 0 | 0 | 21 | 0 | 0 | 2 |  |  |  | 0 | 0 | 0 | M206VD_ | SO 01.7_9_ | SO 01.7_ | 0 | 0 | 0 | 0 | 0 | 0 | 0 | P | M206VD
110 | SO 01.7 | 210020953RT2 | Nápis na dveře - počet písmen | kus | 3 | 0 | 0 | 0 | 0 | 0 | 0 | RTS I / 2022 | 0 |  | 0 | 0 | 0 | 0 | 0 | 0 | 0 | SO 01.7 | 0 | 0 | 0 | 21 | 0 | 0 | 2 |  |  |  | 0 | 0 | 0 | M206VD_ | SO 01.7_9_ | SO 01.7_ | 0 | 0 | 0 | 0 | 0 | 0 | 0 | P | M206VD
111 | SO 01.7 | 210230272R00 | Revize a zprovoznění rozvaděče -včetně kompoletace | kus | 1 | 0 | 0 | 0 | 0 | 0 | 0 | RTS I / 2022 | 0 |  | 0 | 0 | 0 | 0 | 0 | 0 | 0 | SO 01.7 | 0 | 0 | 0 | 21 | 0 | 0 | 2 |  |  |  | 0 | 0 | 0 | M206VD_ | SO 01.7_9_ | SO 01.7_ | 0 | 0 | 0 | 0 | 0 | 0 | 0 | P | M206VD
112 | SO 01.7 | 34195 | Materiál pro elektroinstalaci-doplňkový pomocný | ks | 5 | 0 | 0 | 0 | 0 | 0 | 0 | RTS I / 2022 | 0 |  | 0 | 0 | 0 | 0 | 0 | 0 | 0 | SO 01.7 | 0 | 0 | 0 | 21 | 0 | 0 | 1 |  |  |  | 0 | 0 | 0 | M206VD_ | SO 01.7_9_ | SO 01.7_ | 0 | 0 | 0 | 0 | 0 | 0 | 0 | M | M206VD
| SO 01.7 | M207VD | ROZVÁDĚČ R-top |  |  |  | 0 | 0 | 0 |  | 0.01227 | [10 empty] | SO 01.7 | [7 empty] | 0 | 0 | 0
113 | SO 01.7 | 220110561R00 | Montáž celoplech.rozvaděče A 1 do zdi | kus | 1 | 0 | 0 | 0 | 0 | 0.01085 | 0.01085 | RTS I / 2022 | 0 |  | 0 | 0 | 0 | 0 | 0 | 0 | 0 | SO 01.7 | 0 | 0 | 0 | 21 | 0 | 0 | 2 |  |  |  | 0 | 0 | 0 | M207VD_ | SO 01.7_9_ | SO 01.7_ | 0 | 0 | 0 | 0.01085 | 0 | 0 | 0 | P | M207VD
114 | SO 01.7 | 357123522 | Rozvodnicová skříň- ocel.plech.rozvaděč 600x600x160 IP30, pod omítku viz.PD | kus | 1 | 0 | 0 | 0 | 0 | 0 | 0 | RTS I / 2022 | 0 |  | 0 | 0 | 0 | 0 | 0 | 0 | 0 | SO 01.7 | 0 | 0 | 0 | 21 | 0 | 0 | 1 |  |  |  | 0 | 0 | 0 | M207VD_ | SO 01.7_9_ | SO 01.7_ | 0 | 0 | 0 | 0 | 0 | 0 | 0 | M | M207VD
115 | SO 01.7 | 210120463R00 | Jistič vzduch.3pólový ve skříni nad 25A | kus | 5 | 0 | 0 | 0 | 0 | 0 | 0 | RTS I / 2022 | 0 |  | 0 | 0 | 0 | 0 | 0 | 0 | 0 | SO 01.7 | 0 | 0 | 0 | 21 | 0 | 0 | 2 |  |  |  | 0 | 0 | 0 | M207VD_ | SO 01.7_9_ | SO 01.7_ | 0 | 0 | 0 | 0 | 0 | 0 | 0 | P | M207VD
116 | SO 01.7 | 35825724.A | Vypínací cívka 230V viz.PD | kus | 1 | 0 | 0 | 0 | 0 | 0 | 0 | RTS I / 2022 | 0 |  | 0 | 0 | 0 | 0 | 0 | 0 | 0 | SO 01.7 | 0 | 0 | 0 | 21 | 0 | 0 | 1 |  |  |  | 0 | 0 | 0 | M207VD_ | SO 01.7_9_ | SO 01.7_ | 0 | 0 | 0 | 0 | 0 | 0 | 0 | M | M207VD
117 | SO 01.7 | 35889037VD | Svodič přepětí T1-T2 viz.PD | kus | 1 | 0 | 0 | 0 | 0 | 0 | 0 |  | 0 |  | 0 | 0 | 0 | 0 | 0 | 0 | 0 | SO 01.7 | 0 | 0 | 0 | 21 | 0 | 0 | 1 |  |  |  | 0 | 0 | 0 | M207VD_ | SO 01.7_9_ | SO 01.7_ | 0 | 0 | 0 | 0 | 0 | 0 | 0 | M | M207VD
118 | SO 01.7 | 35811845 | Hl.vypínač 63A/3 viz.PD | kus | 1 | 0 | 0 | 0 | 0 | 0 | 0 | RTS I / 2022 | 0 |  | 0 | 0 | 0 | 0 | 0 | 0 | 0 | SO 01.7 | 0 | 0 | 0 | 21 | 0 | 0 | 1 |  |  |  | 0 | 0 | 0 | M207VD_ | SO 01.7_9_ | SO 01.7_ | 0 | 0 | 0 | 0 | 0 | 0 | 0 | M | M207VD
119 | SO 01.7 | 210120023RVX | Odpojovač PV10/1+poj.10A,včetně dodávky viz.PD | kus | 1 | 0 | 0 | 0 | 0 | 0.001 | 0.001 | RTS I / 2022 | 0 |  | 0 | 0 | 0 | 0 | 0 | 0 | 0 | SO 01.7 | 0 | 0 | 0 | 21 | 0 | 0 | 2 |  |  |  | 0 | 0 | 0 | M207VD_ | SO 01.7_9_ | SO 01.7_ | 0 | 0 | 0 | 0.001 | 0 | 0 | 0 | P | M207VD
120 | SO 01.7 | 210120569R00 | Jistič trojpólový do 25 A se zapojením | kus | 2 | 0 | 0 | 0 | 0 | 0 | 0 | RTS I / 2022 | 0 |  | 0 | 0 | 0 | 0 | 0 | 0 | 0 | SO 01.7 | 0 | 0 | 0 | 21 | 0 | 0 | 2 |  |  |  | 0 | 0 | 0 | M207VD_ | SO 01.7_9_ | SO 01.7_ | 0 | 0 | 0 | 0 | 0 | 0 | 0 | P | M207VD
121 | SO 01.7 | 35822002316 | Jistič do 80 A 3 pól. charakterist. B, LTN-32B-3 viz.PD | kus | 2 | 0 | 0 | 0 | 0 | 0 | 0 | RTS I / 2022 | 0 |  | 0 | 0 | 0 | 0 | 0 | 0 | 0 | SO 01.7 | 0 | 0 | 0 | 21 | 0 | 0 | 1 |  |  |  | 0 | 0 | 0 | M207VD_ | SO 01.7_9_ | SO 01.7_ | 0 | 0 | 0 | 0 | 0 | 0 | 0 | M | M207VD
122 | SO 01.7 | 210120402R00 | Jistič vzduch.1pólový | kus | 17 | 0 | 0 | 0 | 0 | 0 | 0 | RTS I / 2022 | 0 |  | 0 | 0 | 0 | 0 | 0 | 0 | 0 | SO 01.7 | 0 | 0 | 0 | 21 | 0 | 0 | 2 |  |  |  | 0 | 0 | 0 | M207VD_ | SO 01.7_9_ | SO 01.7_ | 0 | 0 | 0 | 0 | 0 | 0 | 0 | P | M207VD
123 | SO 01.7 | 35822001012 | Jistič do 80 A 1 pól. charakteristika B, LTN-6B-1 viz.PD | kus | 1 | 0 | 0 | 0 | 0 | 0 | 0 | RTS I / 2022 | 0 |  | 0 | 0 | 0 | 0 | 0 | 0 | 0 | SO 01.7 | 0 | 0 | 0 | 21 | 0 | 0 | 1 |  |  |  | 0 | 0 | 0 | M207VD_ | SO 01.7_9_ | SO 01.7_ | 0 | 0 | 0 | 0 | 0 | 0 | 0 | M | M207VD
124 | SO 01.7 | 35822001015 | Jistič do 80 A 1 pól. charakteristika B, LTN-16B-1 viz.PD | kus | 16 | 0 | 0 | 0 | 0 | 0 | 0 | RTS I / 2022 | 0 |  | 0 | 0 | 0 | 0 | 0 | 0 | 0 | SO 01.7 | 0 | 0 | 0 | 21 | 0 | 0 | 1 |  |  |  | 0 | 0 | 0 | M207VD_ | SO 01.7_9_ | SO 01.7_ | 0 | 0 | 0 | 0 | 0 | 0 | 0 | M | M207VD
125 | SO 01.7 | 650063632R00 | Montáž chrániče proudového čtyřpólového do 63 A | kus | 3 | 0 | 0 | 0 | 0 | 0 | 0 | RTS I / 2022 | 0 |  | 0 | 0 | 0 | 0 | 0 | 0 | 0 | SO 01.7 | 0 | 0 | 0 | 21 | 0 | 0 | 2 |  |  |  | 0 | 0 | 0 | M207VD_ | SO 01.7_9_ | SO 01.7_ | 0 | 0 | 0 | 0 | 0 | 0 | 0 | P | M207VD
126 | SO 01.7 | 358891506X | Chránič 40/4/0,03 viz.PD | kus | 3 | 0 | 0 | 0 | 0 | 0 | 0 | RTS I / 2022 | 0 |  | 0 | 0 | 0 | 0 | 0 | 0 | 0 | SO 01.7 | 0 | 0 | 0 | 21 | 0 | 0 | 1 |  |  |  | 0 | 0 | 0 | M207VD_ | SO 01.7_9_ | SO 01.7_ | 0 | 0 | 0 | 0 | 0 | 0 | 0 | M | M207VD
127 | SO 01.7 | 210010555RT3 | Pomocný kontakt viz.PD | kus | 3 | 0 | 0 | 0 | 0 | 0.00014 | 0.00042 | RTS I / 2022 | 0 |  | 0 | 0 | 0 | 0 | 0 | 0 | 0 | SO 01.7 | 0 | 0 | 0 | 21 | 0 | 0 | 2 |  |  |  | 0 | 0 | 0 | M207VD_ | SO 01.7_9_ | SO 01.7_ | 0 | 0 | 0 | 0.00042 | 0 | 0 | 0 | P | M207VD
128 | SO 01.7 | 650071271R00 | Montáž stykače AC čtyřpólového do 25 A | kus | 4 | 0 | 0 | 0 | 0 | 0 | 0 | RTS I / 2022 | 0 |  | 0 | 0 | 0 | 0 | 0 | 0 | 0 | SO 01.7 | 0 | 0 | 0 | 21 | 0 | 0 | 2 |  |  |  | 0 | 0 | 0 | M207VD_ | SO 01.7_9_ | SO 01.7_ | 0 | 0 | 0 | 0 | 0 | 0 | 0 | P | M207VD
129 | SO 01.7 | 35821125 | Stykač 20A 4 p.viz.PD | kus | 4 | 0 | 0 | 0 | 0 | 0 | 0 | RTS I / 2022 | 0 |  | 0 | 0 | 0 | 0 | 0 | 0 | 0 | SO 01.7 | 0 | 0 | 0 | 21 | 0 | 0 | 1 |  |  |  | 0 | 0 | 0 | M207VD_ | SO 01.7_9_ | SO 01.7_ | 0 | 0 | 0 | 0 | 0 | 0 | 0 | M | M207VD
130 | SO 01.7 | 210130001R00 | Stykač vzduchový vestavný 40 A 1pól | kus | 2 | 0 | 0 | 0 | 0 | 0 | 0 | RTS I / 2022 | 0 |  | 0 | 0 | 0 | 0 | 0 | 0 | 0 | SO 01.7 | 0 | 0 | 0 | 21 | 0 | 0 | 2 |  |  |  | 0 | 0 | 0 | M207VD_ | SO 01.7_9_ | SO 01.7_ | 0 | 0 | 0 | 0 | 0 | 0 | 0 | P | M207VD
131 | SO 01.7 | 35821102 | Stykač 20A 1 p. viz.PD | kus | 2 | 0 | 0 | 0 | 0 | 0 | 0 | RTS I / 2022 | 0 |  | 0 | 0 | 0 | 0 | 0 | 0 | 0 | SO 01.7 | 0 | 0 | 0 | 21 | 0 | 0 | 1 |  |  |  | 0 | 0 | 0 | M207VD_ | SO 01.7_9_ | SO 01.7_ | 0 | 0 | 0 | 0 | 0 | 0 | 0 | M | M207VD
132 | SO 01.7 | 650071623R00 | Montáž relé časového | kus | 1 | 0 | 0 | 0 | 0 | 0 | 0 | RTS I / 2022 | 0 |  | 0 | 0 | 0 | 0 | 0 | 0 | 0 | SO 01.7 | 0 | 0 | 0 | 21 | 0 | 0 | 2 |  |  |  | 0 | 0 | 0 | M207VD_ | SO 01.7_9_ | SO 01.7_ | 0 | 0 | 0 | 0 | 0 | 0 | 0 | P | M207VD
133 | SO 01.7 | 35825726.A1 | Časové relé viz.PD | kus | 1 | 0 | 0 | 0 | 0 | 0 | 0 | RTS I / 2022 | 0 |  | 0 | 0 | 0 | 0 | 0 | 0 | 0 | SO 01.7 | 0 | 0 | 0 | 21 | 0 | 0 | 1 |  |  |  | 0 | 0 | 0 | M207VD_ | SO 01.7_9_ | SO 01.7_ | 0 | 0 | 0 | 0 | 0 | 0 | 0 | M | M207VD
134 | SO 01.7 | 210050832R00 | Obal na schema a bez.tabulka | kus | 2 | 0 | 0 | 0 | 0 | 0 | 0 | RTS I / 2022 | 0 |  | 0 | 0 | 0 | 0 | 0 | 0 | 0 | SO 01.7 | 0 | 0 | 0 | 21 | 0 | 0 | 2 |  |  |  | 0 | 0 | 0 | M207VD_ | SO 01.7_9_ | SO 01.7_ | 0 | 0 | 0 | 0 | 0 | 0 | 0 | P | M207VD
135 | SO 01.7 | 210020953RT2 | Nápis na dveře - počet písmen | kus | 3 | 0 | 0 | 0 | 0 | 0 | 0 | RTS I / 2022 | 0 |  | 0 | 0 | 0 | 0 | 0 | 0 | 0 | SO 01.7 | 0 | 0 | 0 | 21 | 0 | 0 | 2 |  |  |  | 0 | 0 | 0 | M207VD_ | SO 01.7_9_ | SO 01.7_ | 0 | 0 | 0 | 0 | 0 | 0 | 0 | P | M207VD
136 | SO 01.7 | 210230272R00 | Revize a zprovoznění rozvaděče -včetně kompoletace | kus | 1 | 0 | 0 | 0 | 0 | 0 | 0 | RTS I / 2022 | 0 |  | 0 | 0 | 0 | 0 | 0 | 0 | 0 | SO 01.7 | 0 | 0 | 0 | 21 | 0 | 0 | 2 |  |  |  | 0 | 0 | 0 | M207VD_ | SO 01.7_9_ | SO 01.7_ | 0 | 0 | 0 | 0 | 0 | 0 | 0 | P | M207VD
137 | SO 01.7 | 34195 | Materiál pro elektroinstalaci-doplňkový pomocný | ks | 5 | 0 | 0 | 0 | 0 | 0 | 0 | RTS I / 2022 | 0 |  | 0 | 0 | 0 | 0 | 0 | 0 | 0 | SO 01.7 | 0 | 0 | 0 | 21 | 0 | 0 | 1 |  |  |  | 0 | 0 | 0 | M207VD_ | SO 01.7_9_ | SO 01.7_ | 0 | 0 | 0 | 0 | 0 | 0 | 0 | M | M207VD
| SO 01.7 | M21 | Elektromontáže |  |  |  | 0 | 0 | 0 |  | 1.9476 | [10 empty] | SO 01.7 | [7 empty] | 0 | 0 | 0
138 | SO 01.7 | 210100001R00 | Ukončení vodičů v rozvaděči + zapojení do 2,5 mm2 | kus | 1200 | 0 | 0 | 0 | 0 | 0 | 0 | RTS I / 2022 | 0 |  | 0 | 0 | 0 | 0 | 0 | 0 | 0 | SO 01.7 | 0 | 0 | 0 | 21 | 0 | 0 | 2 |  |  |  | 0 | 0 | 0 | M21_ | SO 01.7_9_ | SO 01.7_ | 0 | 0 | 0 | 0 | 0 | 0 | 0 | P | M21
139 | SO 01.7 | 210100002R00 | Ukončení vodičů v rozvaděči + zapojení do 6 mm2 | kus | 210 | 0 | 0 | 0 | 0 | 0 | 0 | RTS I / 2022 | 0 |  | 0 | 0 | 0 | 0 | 0 | 0 | 0 | SO 01.7 | 0 | 0 | 0 | 21 | 0 | 0 | 2 |  |  |  | 0 | 0 | 0 | M21_ | SO 01.7_9_ | SO 01.7_ | 0 | 0 | 0 | 0 | 0 | 0 | 0 | P | M21
140 | SO 01.7 | 210100003R00 | Ukončení vodičů v rozvaděči + zapojení do 16 mm2 | kus | 80 | 0 | 0 | 0 | 0 | 0 | 0 | RTS I / 2022 | 0 |  | 0 | 0 | 0 | 0 | 0 | 0 | 0 | SO 01.7 | 0 | 0 | 0 | 21 | 0 | 0 | 2 |  |  |  | 0 | 0 | 0 | M21_ | SO 01.7_9_ | SO 01.7_ | 0 | 0 | 0 | 0 | 0 | 0 | 0 | P | M21
141 | SO 01.7 | 210100004R00 | Ukončení vodičů v rozvaděči + zapojení do 25 mm2 | kus | 4 | 0 | 0 | 0 | 0 | 0 | 0 | RTS I / 2022 | 0 |  | 0 | 0 | 0 | 0 | 0 | 0 | 0 | SO 01.7 | 0 | 0 | 0 | 21 | 0 | 0 | 2 |  |  |  | 0 | 0 | 0 | M21_ | SO 01.7_9_ | SO 01.7_ | 0 | 0 | 0 | 0 | 0 | 0 | 0 | P | M21
142 | SO 01.7 | 210010301RT1 | Krabice přístrojová KP, bez zapojení, kruhová,včetně dodávky KP 68/2 | kus | 127 | 0 | 0 | 0 | 0 | 2e-05 | 0.00254 | RTS I / 2022 | 0 |  | 0 | 0 | 0 | 0 | 0 | 0 | 0 | SO 01.7 | 0 | 0 | 0 | 21 | 0 | 0 | 2 |  |  |  | 0 | 0 | 0 | M21_ | SO 01.7_9_ | SO 01.7_ | 0 | 0 | 0 | 0.00254 | 0 | 0 | 0 | P | M21
143 | SO 01.7 | 210010311RT1 | Krabice 68mm s víčkem (KO68) včetně dodávky viz.PD | kus | 44 | 0 | 0 | 0 | 0 | 4e-05 | 0.00176 | RTS I / 2022 | 0 |  | 0 | 0 | 0 | 0 | 0 | 0 | 0 | SO 01.7 | 0 | 0 | 0 | 21 | 0 | 0 | 2 |  |  |  | 0 | 0 | 0 | M21_ | SO 01.7_9_ | SO 01.7_ | 0 | 0 | 0 | 0.00176 | 0 | 0 | 0 | P | M21
144 | SO 01.7 | 210010321RTA | Krabice KUL68 přístrojová do SDK,vč.dodávky krabice viz.PD | kus | 15 | 0 | 0 | 0 | 0 | 9e-05 | 0.00135 | RTS I / 2022 | 0 |  | 0 | 0 | 0 | 0 | 0 | 0 | 0 | SO 01.7 | 0 | 0 | 0 | 21 | 0 | 0 | 2 |  |  |  | 0 | 0 | 0 | M21_ | SO 01.7_9_ | SO 01.7_ | 0 | 0 | 0 | 0.00135 | 0 | 0 | 0 | P | M21
145 | SO 01.7 | 210010321RT1 | Krabice KO68 rozvodná se svorkami ,vč.dodávky krabice viz.PD | kus | 50 | 0 | 0 | 0 | 0 | 9e-05 | 0.0045 | RTS I / 2022 | 0 |  | 0 | 0 | 0 | 0 | 0 | 0 | 0 | SO 01.7 | 0 | 0 | 0 | 21 | 0 | 0 | 2 |  |  |  | 0 | 0 | 0 | M21_ | SO 01.7_9_ | SO 01.7_ | 0 | 0 | 0 | 0.0045 | 0 | 0 | 0 | P | M21
146 | SO 01.7 | 210010322RT1 | Krabice KO97 rozvodná se svorkami,včetně dodávky viz.PD | kus | 30 | 0 | 0 | 0 | 0 | 0 | 0 | RTS I / 2022 | 0 |  | 0 | 0 | 0 | 0 | 0 | 0 | 0 | SO 01.7 | 0 | 0 | 0 | 21 | 0 | 0 | 2 |  |  |  | 0 | 0 | 0 | M21_ | SO 01.7_9_ | SO 01.7_ | 0 | 0 | 0 | 0 | 0 | 0 | 0 | P | M21
147 | SO 01.7 | 210220321RT1 | svorka pro ochr. pospojování, včetně dodávky | kus | 23 | 0 | 0 | 0 | 0 | 0.00025 | 0.00575 | RTS I / 2022 | 0 |  | 0 | 0 | 0 | 0 | 0 | 0 | 0 | SO 01.7 | 0 | 0 | 0 | 21 | 0 | 0 | 2 |  |  |  | 0 | 0 | 0 | M21_ | SO 01.7_9_ | SO 01.7_ | 0 | 0 | 0 | 0.00575 | 0 | 0 | 0 | P | M21
148 | SO 01.7 | 210810005RT1 | Kabel CYKY-J 750 V 3 x 1,5 mm2 volně uložený,včetně dodávky kabelu CYKY-3x1,5 | m | 1680 | 0 | 0 | 0 | 0 | 0.00017 | 0.2856 | RTS I / 2022 | 0 |  | 0 | 0 | 0 | 0 | 0 | 0 | 0 | SO 01.7 | 0 | 0 | 0 | 21 | 0 | 0 | 2 |  |  |  | 0 | 0 | 0 | M21_ | SO 01.7_9_ | SO 01.7_ | 0 | 0 | 0 | 0.2856 | 0 | 0 | 0 | P | M21
149 | SO 01.7 | 210810006RT1 | Kabel CYKY-m 750 V 3 x 2,5 mm2 volně uložený,včetně dodávky kabelu CYKY3Cx1,5 | m | 1100 | 0 | 0 | 0 | 0 | 0.00021 | 0.231 | RTS I / 2022 | 0 |  | 0 | 0 | 0 | 0 | 0 | 0 | 0 | SO 01.7 | 0 | 0 | 0 | 21 | 0 | 0 | 2 |  |  |  | 0 | 0 | 0 | M21_ | SO 01.7_9_ | SO 01.7_ | 0 | 0 | 0 | 0.231 | 0 | 0 | 0 | P | M21
150 | SO 01.7 | 210810015RT1 | Kabel CYKY-m 750 V 5 x 1,5 mm2 volně uložený, včetně dodávky kabelu, CYKY-J 5x2,5 (5C x 1,5) | m | 80 | 0 | 0 | 0 | 0 | 0.00022 | 0.0176 | RTS I / 2022 | 0 |  | 0 | 0 | 0 | 0 | 0 | 0 | 0 | SO 01.7 | 0 | 0 | 0 | 21 | 0 | 0 | 2 |  |  |  | 0 | 0 | 0 | M21_ | SO 01.7_9_ | SO 01.7_ | 0 | 0 | 0 | 0.0176 | 0 | 0 | 0 | P | M21
151 | SO 01.7 | 210810016RT1 | Kabel CYKY-m 750 V 5 x 2,5 mm2 volně uložený, včetně dodávky kabelu CYKY-J 5x2,5 (5C x 2,5) | m | 30 | 0 | 0 | 0 | 0 | 0.00032 | 0.0096 | RTS I / 2022 | 0 |  | 0 | 0 | 0 | 0 | 0 | 0 | 0 | SO 01.7 | 0 | 0 | 0 | 21 | 0 | 0 | 2 |  |  |  | 0 | 0 | 0 | M21_ | SO 01.7_9_ | SO 01.7_ | 0 | 0 | 0 | 0.0096 | 0 | 0 | 0 | P | M21
152 | SO 01.7 | 210810017RT1 | Kabel CYKY-m 750 V 5 žil 4 až 25 mm, volně uložený,včetně dodávky kabelu CYKY-J 5x4 (5C x 4) | m | 20 | 0 | 0 | 0 | 0 | 0.00043 | 0.0086 | RTS I / 2022 | 0 |  | 0 | 0 | 0 | 0 | 0 | 0 | 0 | SO 01.7 | 0 | 0 | 0 | 21 | 0 | 0 | 2 |  |  |  | 0 | 0 | 0 | M21_ | SO 01.7_9_ | SO 01.7_ | 0 | 0 | 0 | 0.0086 | 0 | 0 | 0 | P | M21
153 | SO 01.7 | 210201528R00 | Svítidlo LED reflektor | kus | 2 | 0 | 0 | 0 | 0 | 0 | 0 | RTS I / 2022 | 0 |  | 0 | 0 | 0 | 0 | 0 | 0 | 0 | SO 01.7 | 0 | 0 | 0 | 21 | 0 | 0 | 2 |  |  |  | 0 | 0 | 0 | M21_ | SO 01.7_9_ | SO 01.7_ | 0 | 0 | 0 | 0 | 0 | 0 | 0 | P | M21
154 | SO 01.7 | 3483329013A | Svítidlo LED 30W reflektor viz.PD | kus | 2 | 0 | 0 | 0 | 0 | 0 | 0 | RTS I / 2022 | 0 |  | 0 | 0 | 0 | 0 | 0 | 0 | 0 | SO 01.7 | 0 | 0 | 0 | 21 | 0 | 0 | 1 |  |  |  | 0 | 0 | 0 | M21_ | SO 01.7_9_ | SO 01.7_ | 0 | 0 | 0 | 0 | 0 | 0 | 0 | M | M21
155 | SO 01.7 | 210201526R00 | Svítidlo LED nástěnné a stropní vestavné či přisazené | kus | 136 | 0 | 0 | 0 | 0 | 0 | 0 | RTS I / 2022 | 0 |  | 0 | 0 | 0 | 0 | 0 | 0 | 0 | SO 01.7 | 0 | 0 | 0 | 21 | 0 | 0 | 2 |  |  |  | 0 | 0 | 0 | M21_ | SO 01.7_9_ | SO 01.7_ | 0 | 0 | 0 | 0 | 0 | 0 | 0 | P | M21
156 | SO 01.7 | 348360179LP | LED pásek vč.Al profilu a zdroje d-2m viz.PD | kus | 3 | 0 | 0 | 0 | 0 | 0 | 0 | RTS I / 2022 | 0 |  | 0 | 0 | 0 | 0 | 0 | 0 | 0 | SO 01.7 | 0 | 0 | 0 | 21 | 0 | 0 | 1 |  |  |  | 0 | 0 | 0 | M21_ | SO 01.7_9_ | SO 01.7_ | 0 | 0 | 0 | 0 | 0 | 0 | 0 | M | M21
157 | SO 01.7 | 348284381 | Svítidlo nouzové stropní i nástěnné LED 3W IP42 1h viz.PD | kus | 7 | 0 | 0 | 0 | 0 | 0 | 0 | RTS I / 2022 | 0 |  | 0 | 0 | 0 | 0 | 0 | 0 | 0 | SO 01.7 | 0 | 0 | 0 | 21 | 0 | 0 | 1 |  |  |  | 0 | 0 | 0 | M21_ | SO 01.7_9_ | SO 01.7_ | 0 | 0 | 0 | 0 | 0 | 0 | 0 | M | M21
158 | SO 01.7 | 34828416A | Svítidlo nouzové stropní i nástěnné LED 3W IP42 1h se směrem úniku-sklo viz.PD | kus | 8 | 0 | 0 | 0 | 0 | 0 | 0 | RTS I / 2022 | 0 |  | 0 | 0 | 0 | 0 | 0 | 0 | 0 | SO 01.7 | 0 | 0 | 0 | 21 | 0 | 0 | 1 |  |  |  | 0 | 0 | 0 | M21_ | SO 01.7_9_ | SO 01.7_ | 0 | 0 | 0 | 0 | 0 | 0 | 0 | M | M21
159 | SO 01.7 | 348360176A | Svítidlo LED 43W IP65 d-1200 viz.PD | kus | 6 | 0 | 0 | 0 | 0 | 0 | 0 | RTS I / 2022 | 0 |  | 0 | 0 | 0 | 0 | 0 | 0 | 0 | SO 01.7 | 0 | 0 | 0 | 21 | 0 | 0 | 1 |  |  |  | 0 | 0 | 0 | M21_ | SO 01.7_9_ | SO 01.7_ | 0 | 0 | 0 | 0 | 0 | 0 | 0 | M | M21
160 | SO 01.7 | 348241121 | Svítidlo LED 12W IP44 se sensorem viz.PD | kus | 15 | 0 | 0 | 0 | 0 | 0 | 0 | RTS I / 2022 | 0 |  | 0 | 0 | 0 | 0 | 0 | 0 | 0 | SO 01.7 | 0 | 0 | 0 | 21 | 0 | 0 | 1 |  |  |  | 0 | 0 | 0 | M21_ | SO 01.7_9_ | SO 01.7_ | 0 | 0 | 0 | 0 | 0 | 0 | 0 | M | M21
161 | SO 01.7 | 34814140A | Svítidlo LED 18W IP44 se sensorem viz.PD | kus | 4 | 0 | 0 | 0 | 0 | 0 | 0 | RTS I / 2022 | 0 |  | 0 | 0 | 0 | 0 | 0 | 0 | 0 | SO 01.7 | 0 | 0 | 0 | 21 | 0 | 0 | 1 |  |  |  | 0 | 0 | 0 | M21_ | SO 01.7_9_ | SO 01.7_ | 0 | 0 | 0 | 0 | 0 | 0 | 0 | M | M21
162 | SO 01.7 | 34814120B | Svítidlo LED 18W IP44-přístřešek viz.PD | kus | 10 | 0 | 0 | 0 | 0 | 0 | 0 | RTS I / 2022 | 0 |  | 0 | 0 | 0 | 0 | 0 | 0 | 0 | SO 01.7 | 0 | 0 | 0 | 21 | 0 | 0 | 1 |  |  |  | 0 | 0 | 0 | M21_ | SO 01.7_9_ | SO 01.7_ | 0 | 0 | 0 | 0 | 0 | 0 | 0 | M | M21
163 | SO 01.7 | 34814120A | Svítidlo LED 18W IP44 viz.PD | kus | 29 | 0 | 0 | 0 | 0 | 0 | 0 | RTS I / 2022 | 0 |  | 0 | 0 | 0 | 0 | 0 | 0 | 0 | SO 01.7 | 0 | 0 | 0 | 21 | 0 | 0 | 1 |  |  |  | 0 | 0 | 0 | M21_ | SO 01.7_9_ | SO 01.7_ | 0 | 0 | 0 | 0 | 0 | 0 | 0 | M | M21
164 | SO 01.7 | 348241125A | Svítidlo LED 32W IP44 viz.PD | kus | 9 | 0 | 0 | 0 | 0 | 0 | 0 | RTS I / 2022 | 0 |  | 0 | 0 | 0 | 0 | 0 | 0 | 0 | SO 01.7 | 0 | 0 | 0 | 21 | 0 | 0 | 1 |  |  |  | 0 | 0 | 0 | M21_ | SO 01.7_9_ | SO 01.7_ | 0 | 0 | 0 | 0 | 0 | 0 | 0 | M | M21
165 | SO 01.7 | 348241128A | Svítidlo LED 40W panel 600x600 do SDK viz.PD | kus | 45 | 0 | 0 | 0 | 0 | 0 | 0 | RTS I / 2022 | 0 |  | 0 | 0 | 0 | 0 | 0 | 0 | 0 | SO 01.7 | 0 | 0 | 0 | 21 | 0 | 0 | 1 |  |  |  | 0 | 0 | 0 | M21_ | SO 01.7_9_ | SO 01.7_ | 0 | 0 | 0 | 0 | 0 | 0 | 0 | M | M21
166 | SO 01.7 | 725629101R00 | Montáž elektro vařiče a trouby | ks | 4 | 0 | 0 | 0 | 0 | 0.00198 | 0.00792 | RTS I / 2022 | 0 |  | 0 | 0 | 0 | 0 | 0 | 0 | 0 | SO 01.7 | 0 | 0 | 0 | 21 | 0 | 0 | 1 |  |  |  | 0 | 0 | 0 | M21_ | SO 01.7_9_ | SO 01.7_ | 0 | 0 | 0 | 0.00792 | 0 | 0 | 0 | P | M21
167 | SO 01.7 | 54112128 | Trouba vestavná viz.PD | kus | 2 | 0 | 0 | 0 | 0 | 0.008 | 0.016 | RTS I / 2022 | 0 |  | 0 | 0 | 0 | 0 | 0 | 0 | 0 | SO 01.7 | 0 | 0 | 0 | 21 | 0 | 0 | 1 |  |  |  | 0 | 0 | 0 | M21_ | SO 01.7_9_ | SO 01.7_ | 0 | 0 | 0 | 0.016 | 0 | 0 | 0 | M | M21
168 | SO 01.7 | 54112128 | Deska varná vestavná indukční 4plotny viz.PD | kus | 2 | 0 | 0 | 0 | 0 | 0.008 | 0.016 | RTS I / 2022 | 0 |  | 0 | 0 | 0 | 0 | 0 | 0 | 0 | SO 01.7 | 0 | 0 | 0 | 21 | 0 | 0 | 1 |  |  |  | 0 | 0 | 0 | M21_ | SO 01.7_9_ | SO 01.7_ | 0 | 0 | 0 | 0.016 | 0 | 0 | 0 | M | M21
169 | SO 01.7 | 210110041RT6 | Spínač zapuštěný jednopólový, řazení 1,vč. dodávky strojku, rámečku a krytu | kus | 21 | 0 | 0 | 0 | 0 | 0.00011 | 0.00231 | RTS I / 2022 | 0 |  | 0 | 0 | 0 | 0 | 0 | 0 | 0 | SO 01.7 | 0 | 0 | 0 | 21 | 0 | 0 | 2 |  |  |  | 0 | 0 | 0 | M21_ | SO 01.7_9_ | SO 01.7_ | 0 | 0 | 0 | 0.00231 | 0 | 0 | 0 | P | M21
170 | SO 01.7 | 210110043RT6 | Spínač zapuštěný seriový, řazení 5,vč. dodávky strojku, rámečku a krytu | kus | 9 | 0 | 0 | 0 | 0 | 0.00011 | 0.00099 | RTS I / 2022 | 0 |  | 0 | 0 | 0 | 0 | 0 | 0 | 0 | SO 01.7 | 0 | 0 | 0 | 21 | 0 | 0 | 2 |  |  |  | 0 | 0 | 0 | M21_ | SO 01.7_9_ | SO 01.7_ | 0 | 0 | 0 | 0.00099 | 0 | 0 | 0 | P | M21
171 | SO 01.7 | 210110045RT6 | Spínač zapuštěný střídavý, řazení 6,vč. dodávky strojku, rámečku a krytu | kus | 12 | 0 | 0 | 0 | 0 | 0.00011 | 0.00132 | RTS I / 2022 | 0 |  | 0 | 0 | 0 | 0 | 0 | 0 | 0 | SO 01.7 | 0 | 0 | 0 | 21 | 0 | 0 | 2 |  |  |  | 0 | 0 | 0 | M21_ | SO 01.7_9_ | SO 01.7_ | 0 | 0 | 0 | 0.00132 | 0 | 0 | 0 | P | M21
172 | SO 01.7 | 210110046RT7 | Spínač zapuštěný křížový, řazení 7,vč. dodávky strojku a krytu. Bez rámečku. | kus | 7 | 0 | 0 | 0 | 0 | 6e-05 | 0.00042 | RTS I / 2022 | 0 |  | 0 | 0 | 0 | 0 | 0 | 0 | 0 | SO 01.7 | 0 | 0 | 0 | 21 | 0 | 0 | 2 |  |  |  | 0 | 0 | 0 | M21_ | SO 01.7_9_ | SO 01.7_ | 0 | 0 | 0 | 0.00042 | 0 | 0 | 0 | P | M21
173 | SO 01.7 | 210110054RT6 | Spínač zapuštěný střídavý dvojitý, řazení 6+6,vč. dodávky strojku, rámečku a krytu | kus | 2 | 0 | 0 | 0 | 0 | 0.00012 | 0.00024 | RTS I / 2022 | 0 |  | 0 | 0 | 0 | 0 | 0 | 0 | 0 | SO 01.7 | 0 | 0 | 0 | 21 | 0 | 0 | 2 |  |  |  | 0 | 0 | 0 | M21_ | SO 01.7_9_ | SO 01.7_ | 0 | 0 | 0 | 0.00024 | 0 | 0 | 0 | P | M21
174 | SO 01.7 | 210110501RTA | Vypínač tlačítkový ,včetně dodávky vypínače viz.PD | kus | 1 | 0 | 0 | 0 | 0 | 0.00033 | 0.00033 | RTS I / 2022 | 0 |  | 0 | 0 | 0 | 0 | 0 | 0 | 0 | SO 01.7 | 0 | 0 | 0 | 21 | 0 | 0 | 2 |  |  |  | 0 | 0 | 0 | M21_ | SO 01.7_9_ | SO 01.7_ | 0 | 0 | 0 | 0.00033 | 0 | 0 | 0 | P | M21
175 | SO 01.7 | 210110501RTB | Tlačítko zvonkové,včetně dodávky viz.PD | kus | 1 | 0 | 0 | 0 | 0 | 0.00033 | 0.00033 | RTS I / 2022 | 0 |  | 0 | 0 | 0 | 0 | 0 | 0 | 0 | SO 01.7 | 0 | 0 | 0 | 21 | 0 | 0 | 2 |  |  |  | 0 | 0 | 0 | M21_ | SO 01.7_9_ | SO 01.7_ | 0 | 0 | 0 | 0.00033 | 0 | 0 | 0 | P | M21
176 | SO 01.7 | 210110045RT6 | Vypínač ř.6 IP44,vč. dodávky strojku, rámečku a krytu viz.PD | kus | 7 | 0 | 0 | 0 | 0 | 0.00011 | 0.00077 | RTS I / 2022 | 0 |  | 0 | 0 | 0 | 0 | 0 | 0 | 0 | SO 01.7 | 0 | 0 | 0 | 21 | 0 | 0 | 2 |  |  |  | 0 | 0 | 0 | M21_ | SO 01.7_9_ | SO 01.7_ | 0 | 0 | 0 | 0.00077 | 0 | 0 | 0 | P | M21
177 | SO 01.7 | 210010555RT3 | Připojovací svorkovnice 5-polová,včetně dodávky svorkovnice viz.PD | kus | 6 | 0 | 0 | 0 | 0 | 0.00014 | 0.00084 | RTS I / 2022 | 0 |  | 0 | 0 | 0 | 0 | 0 | 0 | 0 | SO 01.7 | 0 | 0 | 0 | 21 | 0 | 0 | 2 |  |  |  | 0 | 0 | 0 | M21_ | SO 01.7_9_ | SO 01.7_ | 0 | 0 | 0 | 0.00084 | 0 | 0 | 0 | P | M21
178 | SO 01.7 | 210111011RT6 | Zásuvka domovní zapuštěná - provedení 2P+PE,včetně dodávky zásuvky a rámečku,Zásuvka 230V jednonásobná viz.PD | kus | 43 | 0 | 0 | 0 | 0 | 9e-05 | 0.00387 | RTS I / 2022 | 0 |  | 0 | 0 | 0 | 0 | 0 | 0 | 0 | SO 01.7 | 0 | 0 | 0 | 21 | 0 | 0 | 2 |  |  |  | 0 | 0 | 0 | M21_ | SO 01.7_9_ | SO 01.7_ | 0 | 0 | 0 | 0.00387 | 0 | 0 | 0 | P | M21
179 | SO 01.7 | 210111014RT6 | Zásuvka domovní zapuštěná - provedení 2x (2P+PE),včetně dodávky zásuvky a rámečku,Zásuvka 230V dvojnásobná viz.PD | kus | 53 | 0 | 0 | 0 | 0 | 6e-05 | 0.00318 | RTS I / 2022 | 0 |  | 0 | 0 | 0 | 0 | 0 | 0 | 0 | SO 01.7 | 0 | 0 | 0 | 21 | 0 | 0 | 2 |  |  |  | 0 | 0 | 0 | M21_ | SO 01.7_9_ | SO 01.7_ | 0 | 0 | 0 | 0.00318 | 0 | 0 | 0 | P | M21
180 | SO 01.7 | 210111013RT2 | Zásuvka s přepěťovou ochranou - provedení 2P+PE,včetně dodávky zásuvky,Zásuvka 230V jednonásobná s přepětovou ochranou "D" viz.PD | kus | 4 | 0 | 0 | 0 | 0 | 1e-05 | 4e-05 | RTS I / 2022 | 0 |  | 0 | 0 | 0 | 0 | 0 | 0 | 0 | SO 01.7 | 0 | 0 | 0 | 21 | 0 | 0 | 2 |  |  |  | 0 | 0 | 0 | M21_ | SO 01.7_9_ | SO 01.7_ | 0 | 0 | 0 | 4e-05 | 0 | 0 | 0 | P | M21
181 | SO 01.7 | 210111031RTA | Zásuvka 230V jednonásobná s víkem IP44 do krabice,včetně dodávky zásuvkyviz.PD | kus | 18 | 0 | 0 | 0 | 0 | 0.00018 | 0.00324 | RTS I / 2022 | 0 |  | 0 | 0 | 0 | 0 | 0 | 0 | 0 | SO 01.7 | 0 | 0 | 0 | 21 | 0 | 0 | 2 |  |  |  | 0 | 0 | 0 | M21_ | SO 01.7_9_ | SO 01.7_ | 0 | 0 | 0 | 0.00324 | 0 | 0 | 0 | P | M21
182 | SO 01.7 | 210190155R00 | Montáž nevýbuš. krabic/skříní s přístroji do 50 kg | kus | 2 | 0 | 0 | 0 | 0 | 0 | 0 | RTS I / 2022 | 0 |  | 0 | 0 | 0 | 0 | 0 | 0 | 0 | SO 01.7 | 0 | 0 | 0 | 21 | 0 | 0 | 2 |  |  |  | 0 | 0 | 0 | M21_ | SO 01.7_9_ | SO 01.7_ | 0 | 0 | 0 | 0 | 0 | 0 | 0 | P | M21
183 | SO 01.7 | 37501112A | Zásuvková skříň 400V 2x400V (16A+32A),4x230V chráněnná viz.PD | kus | 2 | 0 | 0 | 0 | 0 | 0 | 0 | RTS I / 2022 | 0 |  | 0 | 0 | 0 | 0 | 0 | 0 | 0 | SO 01.7 | 0 | 0 | 0 | 21 | 0 | 0 | 1 |  |  |  | 0 | 0 | 0 | M21_ | SO 01.7_9_ | SO 01.7_ | 0 | 0 | 0 | 0 | 0 | 0 | 0 | M | M21
184 | SO 01.7 | 210010323R00 | Krabice odbočná KO, se zapojením, čtvercová | kus | 12 | 0 | 0 | 0 | 0 | 0 | 0 | RTS I / 2022 | 0 |  | 0 | 0 | 0 | 0 | 0 | 0 | 0 | SO 01.7 | 0 | 0 | 0 | 21 | 0 | 0 | 2 |  |  |  | 0 | 0 | 0 | M21_ | SO 01.7_9_ | SO 01.7_ | 0 | 0 | 0 | 0 | 0 | 0 | 0 | P | M21
185 | SO 01.7 | 345715367 | Krabice KO125 viz.PD | kus | 10 | 0 | 0 | 0 | 0 | 0 | 0 | RTS I / 2022 | 0 |  | 0 | 0 | 0 | 0 | 0 | 0 | 0 | SO 01.7 | 0 | 0 | 0 | 21 | 0 | 0 | 1 |  |  |  | 0 | 0 | 0 | M21_ | SO 01.7_9_ | SO 01.7_ | 0 | 0 | 0 | 0 | 0 | 0 | 0 | M | M21
186 | SO 01.7 | 34571601022 | Krabice KO125 se svorkou viz.PD | kus | 2 | 0 | 0 | 0 | 0 | 0 | 0 | RTS I / 2022 | 0 |  | 0 | 0 | 0 | 0 | 0 | 0 | 0 | SO 01.7 | 0 | 0 | 0 | 21 | 0 | 0 | 1 |  |  |  | 0 | 0 | 0 | M21_ | SO 01.7_9_ | SO 01.7_ | 0 | 0 | 0 | 0 | 0 | 0 | 0 | M | M21
187 | SO 01.7 | 210800285RT3 | Kabel bezhalogenový CXKH 3 x 1,5 mm2 pevně uložený,včetně dodávky kabelu CXKH-J | m | 60 | 0 | 0 | 0 | 0 | 0.00016 | 0.0096 | RTS I / 2022 | 0 |  | 0 | 0 | 0 | 0 | 0 | 0 | 0 | SO 01.7 | 0 | 0 | 0 | 21 | 0 | 0 | 2 |  |  |  | 0 | 0 | 0 | M21_ | SO 01.7_9_ | SO 01.7_ | 0 | 0 | 0 | 0.0096 | 0 | 0 | 0 | P | M21
188 | SO 01.7 | 210810045RT1 | Kabel CYKY-J 750 V 3 x 1,5 mm2 pevně uložený,včetně dodávky kabelu | m | 1680 | 0 | 0 | 0 | 0 | 0.00016 | 0.2688 | RTS I / 2022 | 0 |  | 0 | 0 | 0 | 0 | 0 | 0 | 0 | SO 01.7 | 0 | 0 | 0 | 21 | 0 | 0 | 2 |  |  |  | 0 | 0 | 0 | M21_ | SO 01.7_9_ | SO 01.7_ | 0 | 0 | 0 | 0.2688 | 0 | 0 | 0 | P | M21
189 | SO 01.7 | 210810046RT3 | Kabel CYKY-J 750 V 3 x 2,5 mm2 pevně uložený,včetně dodávky kabelu | m | 2120 | 0 | 0 | 0 | 0 | 0.00023 | 0.4876 | RTS I / 2022 | 0 |  | 0 | 0 | 0 | 0 | 0 | 0 | 0 | SO 01.7 | 0 | 0 | 0 | 21 | 0 | 0 | 2 |  |  |  | 0 | 0 | 0 | M21_ | SO 01.7_9_ | SO 01.7_ | 0 | 0 | 0 | 0.4876 | 0 | 0 | 0 | P | M21
190 | SO 01.7 | 210810055RT1 | Kabel CYKY-J 750 V 5 x 1,5 mm2 pevně uložený,včetně dodávky kabelu | m | 756 | 0 | 0 | 0 | 0 | 0.00022 | 0.16632 | RTS I / 2022 | 0 |  | 0 | 0 | 0 | 0 | 0 | 0 | 0 | SO 01.7 | 0 | 0 | 0 | 21 | 0 | 0 | 2 |  |  |  | 0 | 0 | 0 | M21_ | SO 01.7_9_ | SO 01.7_ | 0 | 0 | 0 | 0.16632 | 0 | 0 | 0 | P | M21
191 | SO 01.7 | 210810056RT1 | Kabel CYKY-J 750 V 5 x 2,5 mm2 pevně uložený,včetně dodávky kabelu | m | 125 | 0 | 0 | 0 | 0 | 0.00032 | 0.04 | RTS I / 2022 | 0 |  | 0 | 0 | 0 | 0 | 0 | 0 | 0 | SO 01.7 | 0 | 0 | 0 | 21 | 0 | 0 | 2 |  |  |  | 0 | 0 | 0 | M21_ | SO 01.7_9_ | SO 01.7_ | 0 | 0 | 0 | 0.04 | 0 | 0 | 0 | P | M21
192 | SO 01.7 | 210810057RT1 | Kabel CYKY-J 750 V 5 žil 4 až 16 mm pevně uložený,včetně dodávky kabelu 5x4mm2 | m | 17 | 0 | 0 | 0 | 0 | 0.00043 | 0.00731 | RTS I / 2022 | 0 |  | 0 | 0 | 0 | 0 | 0 | 0 | 0 | SO 01.7 | 0 | 0 | 0 | 21 | 0 | 0 | 2 |  |  |  | 0 | 0 | 0 | M21_ | SO 01.7_9_ | SO 01.7_ | 0 | 0 | 0 | 0.00731 | 0 | 0 | 0 | P | M21
193 | SO 01.7 | 210810057RT2 | Kabel CYKY-J 750 V 5 žil 4 až 16 mm pevně uložený,včetně dodávky kabelu 5x6 mm2 | m | 40 | 0 | 0 | 0 | 0 | 0.00056 | 0.0224 | RTS I / 2022 | 0 |  | 0 | 0 | 0 | 0 | 0 | 0 | 0 | SO 01.7 | 0 | 0 | 0 | 21 | 0 | 0 | 2 |  |  |  | 0 | 0 | 0 | M21_ | SO 01.7_9_ | SO 01.7_ | 0 | 0 | 0 | 0.0224 | 0 | 0 | 0 | P | M21
194 | SO 01.7 | 210810057RT3 | Kabel CYKY-m 750 V 5 žil 4 až 16 mm pevně uložený,včetně dodávky kabelu 5x10 mm2 | m | 142 | 0 | 0 | 0 | 0 | 0.0008 | 0.1136 | RTS I / 2022 | 0 |  | 0 | 0 | 0 | 0 | 0 | 0 | 0 | SO 01.7 | 0 | 0 | 0 | 21 | 0 | 0 | 2 |  |  |  | 0 | 0 | 0 | M21_ | SO 01.7_9_ | SO 01.7_ | 0 | 0 | 0 | 0.1136 | 0 | 0 | 0 | P | M21
195 | SO 01.7 | 210810057RT4 | Kabel CYKY-J 750 V 5 žil 4 až 16 mm pevně uložený,včetně dodávky kabelu 5x16 mm2 | m | 45 | 0 | 0 | 0 | 0 | 0.0012 | 0.054 | RTS I / 2022 | 0 |  | 0 | 0 | 0 | 0 | 0 | 0 | 0 | SO 01.7 | 0 | 0 | 0 | 21 | 0 | 0 | 2 |  |  |  | 0 | 0 | 0 | M21_ | SO 01.7_9_ | SO 01.7_ | 0 | 0 | 0 | 0.054 | 0 | 0 | 0 | P | M21
196 | SO 01.7 | 210810054RT1 | Kabel CYKY-J 750 V 4 žíly16-25 mm2 pevně uložený,včetně dodávky kabelu 4x16 mm2 | m | 50 | 0 | 0 | 0 | 0 | 0.00093 | 0.0465 | RTS I / 2022 | 0 |  | 0 | 0 | 0 | 0 | 0 | 0 | 0 | SO 01.7 | 0 | 0 | 0 | 21 | 0 | 0 | 2 |  |  |  | 0 | 0 | 0 | M21_ | SO 01.7_9_ | SO 01.7_ | 0 | 0 | 0 | 0.0465 | 0 | 0 | 0 | P | M21
197 | SO 01.7 | 210810110RT1 | CYKY-J 4x35 , pevně,včetně dodávky kabelu viz.PD | m | 18 | 0 | 0 | 0 | 0 | 0.00196 | 0.03528 | RTS I / 2022 | 0 |  | 0 | 0 | 0 | 0 | 0 | 0 | 0 | SO 01.7 | 0 | 0 | 0 | 21 | 0 | 0 | 2 |  |  |  | 0 | 0 | 0 | M21_ | SO 01.7_9_ | SO 01.7_ | 0 | 0 | 0 | 0.03528 | 0 | 0 | 0 | P | M21
198 | SO 01.7 | 210802692RT1 | H07-J 5x2,5 ,volně v trubce,včetně dodávky viz.PD | m | 20 | 0 | 0 | 0 | 0 | 0.00038 | 0.0076 | RTS I / 2022 | 0 |  | 0 | 0 | 0 | 0 | 0 | 0 | 0 | SO 01.7 | 0 | 0 | 0 | 21 | 0 | 0 | 2 |  |  |  | 0 | 0 | 0 | M21_ | SO 01.7_9_ | SO 01.7_ | 0 | 0 | 0 | 0.0076 | 0 | 0 | 0 | P | M21
199 | SO 01.7 | 210802693RT1 | H07-J 5x4 ,volně v trubce,včetně dodávky | m | 20 | 0 | 0 | 0 | 0 | 0.00053 | 0.0106 | RTS I / 2022 | 0 |  | 0 | 0 | 0 | 0 | 0 | 0 | 0 | SO 01.7 | 0 | 0 | 0 | 21 | 0 | 0 | 2 |  |  |  | 0 | 0 | 0 | M21_ | SO 01.7_9_ | SO 01.7_ | 0 | 0 | 0 | 0.0106 | 0 | 0 | 0 | P | M21
200 | SO 01.7 | 210802694R00 | H07-J 5x6 ,volně v trubce | m | 10 | 0 | 0 | 0 | 0 | 0 | 0 | RTS I / 2022 | 0 |  | 0 | 0 | 0 | 0 | 0 | 0 | 0 | SO 01.7 | 0 | 0 | 0 | 21 | 0 | 0 | 2 |  |  |  | 0 | 0 | 0 | M21_ | SO 01.7_9_ | SO 01.7_ | 0 | 0 | 0 | 0 | 0 | 0 | 0 | P | M21
201 | SO 01.7 | 34145572A | Dodávka H07-J 5x6 mm viz.PD | m | 10 | 0 | 0 | 0 | 0 | 0 | 0 | RTS I / 2022 | 0 |  | 0 | 0 | 0 | 0 | 0 | 0 | 0 | SO 01.7 | 0 | 0 | 0 | 21 | 0 | 0 | 1 |  |  |  | 0 | 0 | 0 | M21_ | SO 01.7_9_ | SO 01.7_ | 0 | 0 | 0 | 0 | 0 | 0 | 0 | M | M21
202 | SO 01.7 | 210860222R00 | Kabel speciální JYTY s Al 4 x 1 mm pevně uložený | m | 125 | 0 | 0 | 0 | 0 | 0 | 0 | RTS I / 2022 | 0 |  | 0 | 0 | 0 | 0 | 0 | 0 | 0 | SO 01.7 | 0 | 0 | 0 | 21 | 0 | 0 | 2 |  |  |  | 0 | 0 | 0 | M21_ | SO 01.7_9_ | SO 01.7_ | 0 | 0 | 0 | 0 | 0 | 0 | 0 | P | M21
203 | SO 01.7 | 34121554 | Kabel sdělovací s Cu jádrem JYTY 4 x 1 mm | m | 125 | 0 | 0 | 0 | 0 | 0 | 0 | RTS I / 2022 | 0 |  | 0 | 0 | 0 | 0 | 0 | 0 | 0 | SO 01.7 | 0 | 0 | 0 | 21 | 0 | 0 | 1 |  |  |  | 0 | 0 | 0 | M21_ | SO 01.7_9_ | SO 01.7_ | 0 | 0 | 0 | 0 | 0 | 0 | 0 | M | M21
204 | SO 01.7 | 210800546RT1 | Vodič H07V-U (CY) 4 mm2 uložený pevně,včetně dodávky vodiče CY4 zž | m | 120 | 0 | 0 | 0 | 0 | 4e-05 | 0.0048 | RTS I / 2022 | 0 |  | 0 | 0 | 0 | 0 | 0 | 0 | 0 | SO 01.7 | 0 | 0 | 0 | 21 | 0 | 0 | 2 |  |  |  | 0 | 0 | 0 | M21_ | SO 01.7_9_ | SO 01.7_ | 0 | 0 | 0 | 0.0048 | 0 | 0 | 0 | P | M21
205 | SO 01.7 | 210800547RT1 | Vodič H07V-U (CY) 6 mm2 uložený pevně,včetně dodávky vodiče CY6 zž | m | 70 | 0 | 0 | 0 | 0 | 6e-05 | 0.0042 | RTS I / 2022 | 0 |  | 0 | 0 | 0 | 0 | 0 | 0 | 0 | SO 01.7 | 0 | 0 | 0 | 21 | 0 | 0 | 2 |  |  |  | 0 | 0 | 0 | M21_ | SO 01.7_9_ | SO 01.7_ | 0 | 0 | 0 | 0.0042 | 0 | 0 | 0 | P | M21
206 | SO 01.7 | 210800548RT1 | Vodič H07V-U (CY) 10 mm2 uložený pevně,včetně dodávky vodiče CY10 zž | m | 85 | 0 | 0 | 0 | 0 | 0.00012 | 0.0102 | RTS I / 2022 | 0 |  | 0 | 0 | 0 | 0 | 0 | 0 | 0 | SO 01.7 | 0 | 0 | 0 | 21 | 0 | 0 | 2 |  |  |  | 0 | 0 | 0 | M21_ | SO 01.7_9_ | SO 01.7_ | 0 | 0 | 0 | 0.0102 | 0 | 0 | 0 | P | M21
207 | SO 01.7 | 210800549RT1 | Vodič H07V-U (CY) 16 mm2 uložený pevně,včetně dodávky vodiče CY10 zž | m | 45 | 0 | 0 | 0 | 0 | 0.00017 | 0.00765 | RTS I / 2022 | 0 |  | 0 | 0 | 0 | 0 | 0 | 0 | 0 | SO 01.7 | 0 | 0 | 0 | 21 | 0 | 0 | 2 |  |  |  | 0 | 0 | 0 | M21_ | SO 01.7_9_ | SO 01.7_ | 0 | 0 | 0 | 0.00765 | 0 | 0 | 0 | P | M21
208 | SO 01.7 | 210010002RU3 | Trubka ohebná pod omítku, vnější průměr 20 mm,včetně dodávky viz.PD | m | 100 | 0 | 0 | 0 | 0 | 7e-05 | 0.007 | RTS I / 2022 | 0 |  | 0 | 0 | 0 | 0 | 0 | 0 | 0 | SO 01.7 | 0 | 0 | 0 | 21 | 0 | 0 | 2 |  |  |  | 0 | 0 | 0 | M21_ | SO 01.7_9_ | SO 01.7_ | 0 | 0 | 0 | 0.007 | 0 | 0 | 0 | P | M21
209 | SO 01.7 | 210010003RU3 | Trubka ohebná pod omítku, vnější průměr 25 mm, včetně dodávky viz.PD | m | 50 | 0 | 0 | 0 | 0 | 0.00012 | 0.006 | RTS I / 2022 | 0 |  | 0 | 0 | 0 | 0 | 0 | 0 | 0 | SO 01.7 | 0 | 0 | 0 | 21 | 0 | 0 | 2 |  |  |  | 0 | 0 | 0 | M21_ | SO 01.7_9_ | SO 01.7_ | 0 | 0 | 0 | 0.006 | 0 | 0 | 0 | P | M21
210 | SO 01.7 | 210010005RU3 | Trubka ohebná pod omítku, vnější průměr 40 mm, včetně dodávky | m | 50 | 0 | 0 | 0 | 0 | 0.00021 | 0.0105 | RTS I / 2022 | 0 |  | 0 | 0 | 0 | 0 | 0 | 0 | 0 | SO 01.7 | 0 | 0 | 0 | 21 | 0 | 0 | 2 |  |  |  | 0 | 0 | 0 | M21_ | SO 01.7_9_ | SO 01.7_ | 0 | 0 | 0 | 0.0105 | 0 | 0 | 0 | P | M21
211 | SO 01.7 | 210010026RT3 | Trubka flex pr.25 s UV odolností, včetně dodávky viz.PD | m | 10 | 0 | 0 | 0 | 0 | 0.00015 | 0.0015 | RTS I / 2022 | 0 |  | 0 | 0 | 0 | 0 | 0 | 0 | 0 | SO 01.7 | 0 | 0 | 0 | 21 | 0 | 0 | 2 |  |  |  | 0 | 0 | 0 | M21_ | SO 01.7_9_ | SO 01.7_ | 0 | 0 | 0 | 0.0015 | 0 | 0 | 0 | P | M21
212 | SO 01.7 | 220280226R00 | Montáž kabelu zatažení do trubky | m | 210 | 0 | 0 | 0 | 0 | 0 | 0 | RTS I / 2022 | 0 |  | 0 | 0 | 0 | 0 | 0 | 0 | 0 | SO 01.7 | 0 | 0 | 0 | 21 | 0 | 0 | 2 |  |  |  | 0 | 0 | 0 | M21_ | SO 01.7_9_ | SO 01.7_ | 0 | 0 | 0 | 0 | 0 | 0 | 0 | P | M21
213 | SO 01.7 | 34195 | Materiál pro elektroinstalaci-doplňkový pomocný_prořezy a pod. | ks | 45 | 0 | 0 | 0 | 0 | 0 | 0 | RTS I / 2022 | 0 |  | 0 | 0 | 0 | 0 | 0 | 0 | 0 | SO 01.7 | 0 | 0 | 0 | 21 | 0 | 0 | 1 |  |  |  | 0 | 0 | 0 | M21_ | SO 01.7_9_ | SO 01.7_ | 0 | 0 | 0 | 0 | 0 | 0 | 0 | M | M21
| SO 01.7 | M22 | Montáže sdělovací a zabezpečovací techniky |  |  |  | 0 | 0 | 0 |  | 0.0065 | [10 empty] | SO 01.7 | [7 empty] | 0 | 0 | 0
214 | SO 01.7 | 220490534R00 | Montáž _ Sada pro nouzovou signalizace např.ABB 3280B-C10001 B viz.PD | kus | 2 | 0 | 0 | 0 | 0 | 0 | 0 | RTS I / 2022 | 0 |  | 0 | 0 | 0 | 0 | 0 | 0 | 0 | SO 01.7 | 0 | 0 | 0 | 21 | 0 | 0 | 2 |  |  |  | 0 | 0 | 0 | M22_ | SO 01.7_9_ | SO 01.7_ | 0 | 0 | 0 | 0 | 0 | 0 | 0 | P | M22
215 | SO 01.7 | 4052010A | Sada pro nouzovou signalizace např.ABB 3280B-C10001 B viz.PD | kus | 2 | 0 | 0 | 0 | 0 | 0 | 0 | RTS I / 2022 | 0 |  | 0 | 0 | 0 | 0 | 0 | 0 | 0 | SO 01.7 | 0 | 0 | 0 | 21 | 0 | 0 | 1 |  |  |  | 0 | 0 | 0 | M22_ | SO 01.7_9_ | SO 01.7_ | 0 | 0 | 0 | 0 | 0 | 0 | 0 | M | M22
216 | SO 01.7 | 222330143R00 | Konvenční stropní bodový hlásič na patici | kus | 4 | 0 | 0 | 0 | 0 | 0 | 0 | RTS I / 2022 | 0 |  | 0 | 0 | 0 | 0 | 0 | 0 | 0 | SO 01.7 | 0 | 0 | 0 | 21 | 0 | 0 | 2 |  |  |  | 0 | 0 | 0 | M22_ | SO 01.7_9_ | SO 01.7_ | 0 | 0 | 0 | 0 | 0 | 0 | 0 | P | M22
217 | SO 01.7 | 4498611201 | Hlásič kouřový-autonomní | kus | 4 | 0 | 0 | 0 | 0 | 0 | 0 | RTS I / 2022 | 0 |  | 0 | 0 | 0 | 0 | 0 | 0 | 0 | SO 01.7 | 0 | 0 | 0 | 21 | 0 | 0 | 1 |  |  |  | 0 | 0 | 0 | M22_ | SO 01.7_9_ | SO 01.7_ | 0 | 0 | 0 | 0 | 0 | 0 | 0 | M | M22
218 | SO 01.7 | 220280644R00 | Příchytka pro svazek kabelů M15 viz.PD | m | 250 | 0 | 0 | 0 | 0 | 0 | 0 | RTS I / 2022 | 0 |  | 0 | 0 | 0 | 0 | 0 | 0 | 0 | SO 01.7 | 0 | 0 | 0 | 21 | 0 | 0 | 2 |  |  |  | 0 | 0 | 0 | M22_ | SO 01.7_9_ | SO 01.7_ | 0 | 0 | 0 | 0 | 0 | 0 | 0 | P | M22
219 | SO 01.7 | 220280645R00 | Příchytka pro svazek kabelů M30 viz.PD | m | 80 | 0 | 0 | 0 | 0 | 0 | 0 | RTS I / 2022 | 0 |  | 0 | 0 | 0 | 0 | 0 | 0 | 0 | SO 01.7 | 0 | 0 | 0 | 21 | 0 | 0 | 2 |  |  |  | 0 | 0 | 0 | M22_ | SO 01.7_9_ | SO 01.7_ | 0 | 0 | 0 | 0 | 0 | 0 | 0 | P | M22
220 | SO 01.7 | 220264141R00 | Kabelový žlab 50x50 s víkem a příslušenstvím viz.PD | m | 10 | 0 | 0 | 0 | 0 | 0.00065 | 0.0065 | RTS I / 2022 | 0 |  | 0 | 0 | 0 | 0 | 0 | 0 | 0 | SO 01.7 | 0 | 0 | 0 | 21 | 0 | 0 | 2 |  |  |  | 0 | 0 | 0 | M22_ | SO 01.7_9_ | SO 01.7_ | 0 | 0 | 0 | 0.0065 | 0 | 0 | 0 | P | M22
221 | SO 01.7 | 34195 | Materiál pro elektroinstalaci-doplňkový pomocný_prořezy a pod. | ks | 5 | 0 | 0 | 0 | 0 | 0 | 0 | RTS I / 2022 | 0 |  | 0 | 0 | 0 | 0 | 0 | 0 | 0 | SO 01.7 | 0 | 0 | 0 | 21 | 0 | 0 | 1 |  |  |  | 0 | 0 | 0 | M22_ | SO 01.7_9_ | SO 01.7_ | 0 | 0 | 0 | 0 | 0 | 0 | 0 | M | M22
| SO 01.7 | M65 | Elektroinstalace |  |  |  | 0 | 0 | 0 |  | 0.03193 | [10 empty] | SO 01.7 | [7 empty] | 0 | 0 | 0
222 | SO 01.7 | 909 R00 | Propojení a zapojení VZT ventilátorů | h | 60 | 0 | 0 | 0 | 0 | 0 | 0 | RTS I / 2022 | 0 |  | 0 | 0 | 0 | 0 | 0 | 0 | 0 | SO 01.7 | 0 | 0 | 0 | 21 | 0 | 0 | 1 |  |  |  | 0 | 0 | 0 | M65_ | SO 01.7_9_ | SO 01.7_ | 0 | 0 | 0 | 0 | 0 | 0 | 0 | P | M65
223 | SO 01.7 | 650072243R00 | Montáž vypínače do 80 A | kus | 2 | 0 | 0 | 0 | 0 | 0 | 0 | RTS I / 2022 | 0 |  | 0 | 0 | 0 | 0 | 0 | 0 | 0 | SO 01.7 | 0 | 0 | 0 | 21 | 0 | 0 | 2 |  |  |  | 0 | 0 | 0 | M65_ | SO 01.7_9_ | SO 01.7_ | 0 | 0 | 0 | 0 | 0 | 0 | 0 | P | M65
224 | SO 01.7 | 3582200203A | Vypínač 400V 40A viz.PD | kus | 1 | 0 | 0 | 0 | 0 | 0 | 0 | RTS I / 2022 | 0 |  | 0 | 0 | 0 | 0 | 0 | 0 | 0 | SO 01.7 | 0 | 0 | 0 | 21 | 0 | 0 | 1 |  |  |  | 0 | 0 | 0 | M65_ | SO 01.7_9_ | SO 01.7_ | 0 | 0 | 0 | 0 | 0 | 0 | 0 | M | M65
225 | SO 01.7 | 35811914A | Vypínač 400V 63A viz.PD | kus | 1 | 0 | 0 | 0 | 0 | 0 | 0 | RTS I / 2022 | 0 |  | 0 | 0 | 0 | 0 | 0 | 0 | 0 | SO 01.7 | 0 | 0 | 0 | 21 | 0 | 0 | 1 |  |  |  | 0 | 0 | 0 | M65_ | SO 01.7_9_ | SO 01.7_ | 0 | 0 | 0 | 0 | 0 | 0 | 0 | M | M65
226 | SO 01.7 | 650072241R00 | Montáž vypínače do 25 A | kus | 2 | 0 | 0 | 0 | 0 | 0 | 0 | RTS I / 2022 | 0 |  | 0 | 0 | 0 | 0 | 0 | 0 | 0 | SO 01.7 | 0 | 0 | 0 | 21 | 0 | 0 | 2 |  |  |  | 0 | 0 | 0 | M65_ | SO 01.7_9_ | SO 01.7_ | 0 | 0 | 0 | 0 | 0 | 0 | 0 | P | M65
227 | SO 01.7 | 35864112A | Vypínač 400V 25A viz.PD | kus | 1 | 0 | 0 | 0 | 0 | 0 | 0 | RTS I / 2022 | 0 |  | 0 | 0 | 0 | 0 | 0 | 0 | 0 | SO 01.7 | 0 | 0 | 0 | 21 | 0 | 0 | 1 |  |  |  | 0 | 0 | 0 | M65_ | SO 01.7_9_ | SO 01.7_ | 0 | 0 | 0 | 0 | 0 | 0 | 0 | M | M65
228 | SO 01.7 | 35864110A | Vypínač 400V 16A viz.PD | kus | 2 | 0 | 0 | 0 | 0 | 0 | 0 | RTS I / 2022 | 0 |  | 0 | 0 | 0 | 0 | 0 | 0 | 0 | SO 01.7 | 0 | 0 | 0 | 21 | 0 | 0 | 1 |  |  |  | 0 | 0 | 0 | M65_ | SO 01.7_9_ | SO 01.7_ | 0 | 0 | 0 | 0 | 0 | 0 | 0 | M | M65
229 | SO 01.7 | 650072621R00 | Montáž čidla pohybu stropního přisazeného | kus | 8 | 0 | 0 | 0 | 0 | 0 | 0 | RTS I / 2022 | 0 |  | 0 | 0 | 0 | 0 | 0 | 0 | 0 | SO 01.7 | 0 | 0 | 0 | 21 | 0 | 0 | 2 |  |  |  | 0 | 0 | 0 | M65_ | SO 01.7_9_ | SO 01.7_ | 0 | 0 | 0 | 0 | 0 | 0 | 0 | P | M65
230 | SO 01.7 | 371661030B | Sensor pohybu stropní viz.PD | kus | 8 | 0 | 0 | 0 | 0 | 0 | 0 | RTS I / 2022 | 0 |  | 0 | 0 | 0 | 0 | 0 | 0 | 0 | SO 01.7 | 0 | 0 | 0 | 21 | 0 | 0 | 1 |  |  |  | 0 | 0 | 0 | M65_ | SO 01.7_9_ | SO 01.7_ | 0 | 0 | 0 | 0 | 0 | 0 | 0 | M | M65
231 | SO 01.7 | 650072611R00 | Montáž čidla pohybu nástěnného přisazeného | kus | 2 | 0 | 0 | 0 | 0 | 0 | 0 | RTS I / 2022 | 0 |  | 0 | 0 | 0 | 0 | 0 | 0 | 0 | SO 01.7 | 0 | 0 | 0 | 21 | 0 | 0 | 2 |  |  |  | 0 | 0 | 0 | M65_ | SO 01.7_9_ | SO 01.7_ | 0 | 0 | 0 | 0 | 0 | 0 | 0 | P | M65
232 | SO 01.7 | 371661030A | Sensor pohybu nástěnný viz.PD | kus | 2 | 0 | 0 | 0 | 0 | 0 | 0 | RTS I / 2022 | 0 |  | 0 | 0 | 0 | 0 | 0 | 0 | 0 | SO 01.7 | 0 | 0 | 0 | 21 | 0 | 0 | 1 |  |  |  | 0 | 0 | 0 | M65_ | SO 01.7_9_ | SO 01.7_ | 0 | 0 | 0 | 0 | 0 | 0 | 0 | M | M65
233 | SO 01.7 | 650072421R00 | Montáž tlačítka -sady Central stop viz.PD | kus | 2 | 0 | 0 | 0 | 0 | 0 | 0 | RTS I / 2022 | 0 |  | 0 | 0 | 0 | 0 | 0 | 0 | 0 | SO 01.7 | 0 | 0 | 0 | 21 | 0 | 0 | 2 |  |  |  | 0 | 0 | 0 | M65_ | SO 01.7_9_ | SO 01.7_ | 0 | 0 | 0 | 0 | 0 | 0 | 0 | P | M65
234 | SO 01.7 | 551070101A | CENTRAL STOP v krabici se sklíčkem viz.PD | kus | 2 | 0 | 0 | 0 | 0 | 0 | 0 | RTS I / 2022 | 0 |  | 0 | 0 | 0 | 0 | 0 | 0 | 0 | SO 01.7 | 0 | 0 | 0 | 21 | 0 | 0 | 1 |  |  |  | 0 | 0 | 0 | M65_ | SO 01.7_9_ | SO 01.7_ | 0 | 0 | 0 | 0 | 0 | 0 | 0 | M | M65
235 | SO 01.7 | 650064211R00 | Montáž detektoru oblouku dvoupólového do 40 A | kus | 4 | 0 | 0 | 0 | 0 | 0 | 0 | RTS I / 2022 | 0 |  | 0 | 0 | 0 | 0 | 0 | 0 | 0 | SO 01.7 | 0 | 0 | 0 | 21 | 0 | 0 | 2 |  |  |  | 0 | 0 | 0 | M65_ | SO 01.7_9_ | SO 01.7_ | 0 | 0 | 0 | 0 | 0 | 0 | 0 | P | M65
236 | SO 01.7 | 734431213R00 | Termostat -mechanický bez možnosti náhodného regulování např.RAA11 | kus | 3 | 0 | 0 | 0 | 0 | 0.00077 | 0.00231 | RTS I / 2022 | 0 |  | 0 | 0 | 0 | 0 | 0 | 0 | 0 | SO 01.7 | 0 | 0 | 0 | 21 | 0 | 0 | 1 |  |  |  | 0 | 0 | 0 | M65_ | SO 01.7_9_ | SO 01.7_ | 0 | 0 | 0 | 0.00231 | 0 | 0 | 0 | P | M65
237 | SO 01.7 | 734432141R00 | Prostorový termostat -Termostat -týdenní program viz.PD | kus | 2 | 0 | 0 | 0 | 0 | 0.00021 | 0.00042 | RTS I / 2022 | 0 |  | 0 | 0 | 0 | 0 | 0 | 0 | 0 | SO 01.7 | 0 | 0 | 0 | 21 | 0 | 0 | 1 |  |  |  | 0 | 0 | 0 | M65_ | SO 01.7_9_ | SO 01.7_ | 0 | 0 | 0 | 0.00042 | 0 | 0 | 0 | P | M65
238 | SO 01.7 | 650012321RTA | Krabice IP55 se svorkami 60x60,včetně dodávky krabice viz.PD | kus | 60 | 0 | 0 | 0 | 0 | 0.00021 | 0.0126 | RTS I / 2022 | 0 |  | 0 | 0 | 0 | 0 | 0 | 0 | 0 | SO 01.7 | 0 | 0 | 0 | 21 | 0 | 0 | 2 |  |  |  | 0 | 0 | 0 | M65_ | SO 01.7_9_ | SO 01.7_ | 0 | 0 | 0 | 0.0126 | 0 | 0 | 0 | P | M65
239 | SO 01.7 | 622300181RT4 | Montáž chráničky kabelu ,vč. chráničky DN 63 mm viz.PD | m | 20 | 0 | 0 | 0 | 0 | 0.00033 | 0.0066 | RTS I / 2022 | 0 |  | 0 | 0 | 0 | 0 | 0 | 0 | 0 | SO 01.7 | 0 | 0 | 0 | 21 | 0 | 0 | 1 |  |  |  | 0 | 0 | 0 | M65_ | SO 01.7_9_ | SO 01.7_ | 0 | 0 | 0 | 0.0066 | 0 | 0 | 0 | P | M65
240 | SO 01.7 | 622300181RT2 | Montáž chráničky kabelu,vč. chráničky DN 40 mm viz.PD | m | 50 | 0 | 0 | 0 | 0 | 0.0002 | 0.01 | RTS I / 2022 | 0 |  | 0 | 0 | 0 | 0 | 0 | 0 | 0 | SO 01.7 | 0 | 0 | 0 | 21 | 0 | 0 | 1 |  |  |  | 0 | 0 | 0 | M65_ | SO 01.7_9_ | SO 01.7_ | 0 | 0 | 0 | 0.01 | 0 | 0 | 0 | P | M65
241 | SO 01.7 | 34195 | Materiál pro elektroinstalaci-doplňkový pomocný_prořezy a pod. | ks | 15 | 0 | 0 | 0 | 0 | 0 | 0 | RTS I / 2022 | 0 |  | 0 | 0 | 0 | 0 | 0 | 0 | 0 | SO 01.7 | 0 | 0 | 0 | 21 | 0 | 0 | 1 |  |  |  | 0 | 0 | 0 | M65_ | SO 01.7_9_ | SO 01.7_ | 0 | 0 | 0 | 0 | 0 | 0 | 0 | M | M65
| SO 01.7 | M211VD | slaboproudé rozvody (rozvody internet,STA) |  |  |  | 0 | 0 | 0 |  | 0.07328 | [10 empty] | SO 01.7 | [7 empty] | 0 | 0 | 0
242 | SO 01.7 | 220110561R00 | Montáž celoplech.rozvaděče A 1 do zdi | kus | 1 | 0 | 0 | 0 | 0 | 0.01085 | 0.01085 | RTS I / 2022 | 0 |  | 0 | 0 | 0 | 0 | 0 | 0 | 0 | SO 01.7 | 0 | 0 | 0 | 21 | 0 | 0 | 2 |  |  |  | 0 | 0 | 0 | M211VD_ | SO 01.7_9_ | SO 01.7_ | 0 | 0 | 0 | 0.01085 | 0 | 0 | 0 | P | M211VD
243 | SO 01.7 | 357312010 | Rozvaděč RACK 600x600 s vybavením viz.PD | kus | 1 | 0 | 0 | 0 | 0 | 0 | 0 | RTS I / 2022 | 0 |  | 0 | 0 | 0 | 0 | 0 | 0 | 0 | SO 01.7 | 0 | 0 | 0 | 21 | 0 | 0 | 1 |  |  |  | 0 | 0 | 0 | M211VD_ | SO 01.7_9_ | SO 01.7_ | 0 | 0 | 0 | 0 | 0 | 0 | 0 | M | M211VD
244 | SO 01.7 | 909 R00 | Montáže - Systém pro pozemní vysílání (antény,stožár,zesilovač…) | h | 40 | 0 | 0 | 0 | 0 | 0 | 0 | RTS I / 2022 | 0 |  | 0 | 0 | 0 | 0 | 0 | 0 | 0 | SO 01.7 | 0 | 0 | 0 | 21 | 0 | 0 | 1 |  |  |  | 0 | 0 | 0 | M211VD_ | SO 01.7_9_ | SO 01.7_ | 0 | 0 | 0 | 0 | 0 | 0 | 0 | P | M211VD
245 | SO 01.7 | 371205010A | Systém pro pozemní vysílání (antény,stožár,zesilovač…)viz.PD | kus | 1 | 0 | 0 | 0 | 0 | 0 | 0 | RTS I / 2022 | 0 |  | 0 | 0 | 0 | 0 | 0 | 0 | 0 | SO 01.7 | 0 | 0 | 0 | 21 | 0 | 0 | 1 |  |  |  | 0 | 0 | 0 | M211VD_ | SO 01.7_9_ | SO 01.7_ | 0 | 0 | 0 | 0 | 0 | 0 | 0 | M | M211VD
246 | SO 01.7 | 909 R00 | Montáže - Systém domácího telefonu 3x audiotelefon,1xtablo,1xzámek | h | 15 | 0 | 0 | 0 | 0 | 0 | 0 | RTS I / 2022 | 0 |  | 0 | 0 | 0 | 0 | 0 | 0 | 0 | SO 01.7 | 0 | 0 | 0 | 21 | 0 | 0 | 1 |  |  |  | 0 | 0 | 0 | M211VD_ | SO 01.7_9_ | SO 01.7_ | 0 | 0 | 0 | 0 | 0 | 0 | 0 | P | M211VD
247 | SO 01.7 | 37160110A | Systém domácího telefonu 3x audiotelefon,1xtablo,1xzámek viz.PD | kus | 1 | 0 | 0 | 0 | 0 | 0 | 0 | RTS I / 2022 | 0 |  | 0 | 0 | 0 | 0 | 0 | 0 | 0 | SO 01.7 | 0 | 0 | 0 | 21 | 0 | 0 | 1 |  |  |  | 0 | 0 | 0 | M211VD_ | SO 01.7_9_ | SO 01.7_ | 0 | 0 | 0 | 0 | 0 | 0 | 0 | M | M211VD
248 | SO 01.7 | 210140651R00 | Zvonek elektrický-montáž | kus | 1 | 0 | 0 | 0 | 0 | 0 | 0 | RTS I / 2022 | 0 |  | 0 | 0 | 0 | 0 | 0 | 0 | 0 | SO 01.7 | 0 | 0 | 0 | 21 | 0 | 0 | 2 |  |  |  | 0 | 0 | 0 | M211VD_ | SO 01.7_9_ | SO 01.7_ | 0 | 0 | 0 | 0 | 0 | 0 | 0 | P | M211VD
249 | SO 01.7 | 358892010 | Zvonek 12V viz.PD | kus | 1 | 0 | 0 | 0 | 0 | 0 | 0 | RTS I / 2022 | 0 |  | 0 | 0 | 0 | 0 | 0 | 0 | 0 | SO 01.7 | 0 | 0 | 0 | 21 | 0 | 0 | 1 |  |  |  | 0 | 0 | 0 | M211VD_ | SO 01.7_9_ | SO 01.7_ | 0 | 0 | 0 | 0 | 0 | 0 | 0 | M | M211VD
250 | SO 01.7 | 222280214R00 | Kabel UTP/FTP kat.5e_montáž | m | 700 | 0 | 0 | 0 | 0 | 0 | 0 | RTS I / 2022 | 0 |  | 0 | 0 | 0 | 0 | 0 | 0 | 0 | SO 01.7 | 0 | 0 | 0 | 21 | 0 | 0 | 2 |  |  |  | 0 | 0 | 0 | M211VD_ | SO 01.7_9_ | SO 01.7_ | 0 | 0 | 0 | 0 | 0 | 0 | 0 | P | M211VD
251 | SO 01.7 | 371201303 | Kabel UTP dvojitý plášť Cat5e | m | 700 | 0 | 0 | 0 | 0 | 0 | 0 | RTS I / 2022 | 0 |  | 0 | 0 | 0 | 0 | 0 | 0 | 0 | SO 01.7 | 0 | 0 | 0 | 21 | 0 | 0 | 1 |  |  |  | 0 | 0 | 0 | M211VD_ | SO 01.7_9_ | SO 01.7_ | 0 | 0 | 0 | 0 | 0 | 0 | 0 | M | M211VD
252 | SO 01.7 | 222280541R00 | Koaxiální kabel _montáž | m | 180 | 0 | 0 | 0 | 0 | 0 | 0 | RTS I / 2022 | 0 |  | 0 | 0 | 0 | 0 | 0 | 0 | 0 | SO 01.7 | 0 | 0 | 0 | 21 | 0 | 0 | 2 |  |  |  | 0 | 0 | 0 | M211VD_ | SO 01.7_9_ | SO 01.7_ | 0 | 0 | 0 | 0 | 0 | 0 | 0 | P | M211VD
253 | SO 01.7 | 34126010 | Kabel sdělovací_Koaxiál 121 vnitřní viz.PD | m | 180 | 0 | 0 | 0 | 0 | 0 | 0 | RTS I / 2022 | 0 |  | 0 | 0 | 0 | 0 | 0 | 0 | 0 | SO 01.7 | 0 | 0 | 0 | 21 | 0 | 0 | 1 |  |  |  | 0 | 0 | 0 | M211VD_ | SO 01.7_9_ | SO 01.7_ | 0 | 0 | 0 | 0 | 0 | 0 | 0 | M | M211VD
254 | SO 01.7 | 222280541R00 | Koaxiální kabel _montáž | m | 40 | 0 | 0 | 0 | 0 | 0 | 0 | RTS I / 2022 | 0 |  | 0 | 0 | 0 | 0 | 0 | 0 | 0 | SO 01.7 | 0 | 0 | 0 | 21 | 0 | 0 | 2 |  |  |  | 0 | 0 | 0 | M211VD_ | SO 01.7_9_ | SO 01.7_ | 0 | 0 | 0 | 0 | 0 | 0 | 0 | P | M211VD
255 | SO 01.7 | 34126142 | Kabel sdělovací _Koaxiál 125 venkovní viz.PD | m | 40 | 0 | 0 | 0 | 0 | 0 | 0 | RTS I / 2022 | 0 |  | 0 | 0 | 0 | 0 | 0 | 0 | 0 | SO 01.7 | 0 | 0 | 0 | 21 | 0 | 0 | 1 |  |  |  | 0 | 0 | 0 | M211VD_ | SO 01.7_9_ | SO 01.7_ | 0 | 0 | 0 | 0 | 0 | 0 | 0 | M | M211VD
256 | SO 01.7 | 222290004R00 | Zásuvka PC 2 konektory | kus | 9 | 0 | 0 | 0 | 0 | 0 | 0 | RTS I / 2022 | 0 |  | 0 | 0 | 0 | 0 | 0 | 0 | 0 | SO 01.7 | 0 | 0 | 0 | 21 | 0 | 0 | 2 |  |  |  | 0 | 0 | 0 | M211VD_ | SO 01.7_9_ | SO 01.7_ | 0 | 0 | 0 | 0 | 0 | 0 | 0 | P | M211VD
257 | SO 01.7 | 371202013 | Zásuvka PC 2 konektory viz.PD | kus | 9 | 0 | 0 | 0 | 0 | 0 | 0 | RTS I / 2022 | 0 |  | 0 | 0 | 0 | 0 | 0 | 0 | 0 | SO 01.7 | 0 | 0 | 0 | 21 | 0 | 0 | 1 |  |  |  | 0 | 0 | 0 | M211VD_ | SO 01.7_9_ | SO 01.7_ | 0 | 0 | 0 | 0 | 0 | 0 | 0 | M | M211VD
258 | SO 01.7 | 222290004R00 | Zásuvka TV+R+SAT | kus | 3 | 0 | 0 | 0 | 0 | 0 | 0 | RTS I / 2022 | 0 |  | 0 | 0 | 0 | 0 | 0 | 0 | 0 | SO 01.7 | 0 | 0 | 0 | 21 | 0 | 0 | 2 |  |  |  | 0 | 0 | 0 | M211VD_ | SO 01.7_9_ | SO 01.7_ | 0 | 0 | 0 | 0 | 0 | 0 | 0 | P | M211VD
259 | SO 01.7 | 371202012 | Zásuvka TV+R+SAT viz.PD | kus | 3 | 0 | 0 | 0 | 0 | 0 | 0 | RTS I / 2022 | 0 |  | 0 | 0 | 0 | 0 | 0 | 0 | 0 | SO 01.7 | 0 | 0 | 0 | 21 | 0 | 0 | 1 |  |  |  | 0 | 0 | 0 | M211VD_ | SO 01.7_9_ | SO 01.7_ | 0 | 0 | 0 | 0 | 0 | 0 | 0 | M | M211VD
260 | SO 01.7 | 210010321RT1 | Krabice KPR68 přístrojová,vč.dodávky krabice viz.PD | kus | 12 | 0 | 0 | 0 | 0 | 9e-05 | 0.00108 | RTS I / 2022 | 0 |  | 0 | 0 | 0 | 0 | 0 | 0 | 0 | SO 01.7 | 0 | 0 | 0 | 21 | 0 | 0 | 2 |  |  |  | 0 | 0 | 0 | M211VD_ | SO 01.7_9_ | SO 01.7_ | 0 | 0 | 0 | 0.00108 | 0 | 0 | 0 | P | M211VD
261 | SO 01.7 | 210010323RT1 | Krabice KO125,včetně dodávky viz.PD | kus | 3 | 0 | 0 | 0 | 0 | 0.00022 | 0.00066 | RTS I / 2022 | 0 |  | 0 | 0 | 0 | 0 | 0 | 0 | 0 | SO 01.7 | 0 | 0 | 0 | 21 | 0 | 0 | 2 |  |  |  | 0 | 0 | 0 | M211VD_ | SO 01.7_9_ | SO 01.7_ | 0 | 0 | 0 | 0.00066 | 0 | 0 | 0 | P | M211VD
262 | SO 01.7 | 210010325RT2 | Krabice KT250,včetně dodávky viz.PD | kus | 3 | 0 | 0 | 0 | 0 | 0.00063 | 0.00189 | RTS I / 2022 | 0 |  | 0 | 0 | 0 | 0 | 0 | 0 | 0 | SO 01.7 | 0 | 0 | 0 | 21 | 0 | 0 | 2 |  |  |  | 0 | 0 | 0 | M211VD_ | SO 01.7_9_ | SO 01.7_ | 0 | 0 | 0 | 0.00189 | 0 | 0 | 0 | P | M211VD
263 | SO 01.7 | 220280644R00 | Příchytka pro svazek kabelů M15 viz.PD | m | 150 | 0 | 0 | 0 | 0 | 0 | 0 | RTS I / 2022 | 0 |  | 0 | 0 | 0 | 0 | 0 | 0 | 0 | SO 01.7 | 0 | 0 | 0 | 21 | 0 | 0 | 2 |  |  |  | 0 | 0 | 0 | M211VD_ | SO 01.7_9_ | SO 01.7_ | 0 | 0 | 0 | 0 | 0 | 0 | 0 | P | M211VD
264 | SO 01.7 | 220280645R00 | Příchytka pro svazek kabelů M30 viz.PD | m | 50 | 0 | 0 | 0 | 0 | 0 | 0 | RTS I / 2022 | 0 |  | 0 | 0 | 0 | 0 | 0 | 0 | 0 | SO 01.7 | 0 | 0 | 0 | 21 | 0 | 0 | 2 |  |  |  | 0 | 0 | 0 | M211VD_ | SO 01.7_9_ | SO 01.7_ | 0 | 0 | 0 | 0 | 0 | 0 | 0 | P | M211VD
265 | SO 01.7 | 210010002RU3 | Trubka ohebná pod omítku, vnější průměr 20 mm,včetně dodávky viz.PD | m | 320 | 0 | 0 | 0 | 0 | 7e-05 | 0.0224 | RTS I / 2022 | 0 |  | 0 | 0 | 0 | 0 | 0 | 0 | 0 | SO 01.7 | 0 | 0 | 0 | 21 | 0 | 0 | 2 |  |  |  | 0 | 0 | 0 | M211VD_ | SO 01.7_9_ | SO 01.7_ | 0 | 0 | 0 | 0.0224 | 0 | 0 | 0 | P | M211VD
266 | SO 01.7 | 210010003RU3 | Trubka ohebná pod omítku, vnější průměr 25 mm, včetně dodávky viz.PD | m | 180 | 0 | 0 | 0 | 0 | 0.00012 | 0.0216 | RTS I / 2022 | 0 |  | 0 | 0 | 0 | 0 | 0 | 0 | 0 | SO 01.7 | 0 | 0 | 0 | 21 | 0 | 0 | 2 |  |  |  | 0 | 0 | 0 | M211VD_ | SO 01.7_9_ | SO 01.7_ | 0 | 0 | 0 | 0.0216 | 0 | 0 | 0 | P | M211VD
267 | SO 01.7 | 210010005RU3 | Trubka ohebná pod omítku, vnější průměr 40 mm, včetně dodávky | m | 40 | 0 | 0 | 0 | 0 | 0.00021 | 0.0084 | RTS I / 2022 | 0 |  | 0 | 0 | 0 | 0 | 0 | 0 | 0 | SO 01.7 | 0 | 0 | 0 | 21 | 0 | 0 | 2 |  |  |  | 0 | 0 | 0 | M211VD_ | SO 01.7_9_ | SO 01.7_ | 0 | 0 | 0 | 0.0084 | 0 | 0 | 0 | P | M211VD
268 | SO 01.7 | 210010016RT2 | Trubka pevná pr.20,včetně dodávky trubky viz.PD | m | 80 | 0 | 0 | 0 | 0 | 8e-05 | 0.0064 | RTS I / 2022 | 0 |  | 0 | 0 | 0 | 0 | 0 | 0 | 0 | SO 01.7 | 0 | 0 | 0 | 21 | 0 | 0 | 2 |  |  |  | 0 | 0 | 0 | M211VD_ | SO 01.7_9_ | SO 01.7_ | 0 | 0 | 0 | 0.0064 | 0 | 0 | 0 | P | M211VD
269 | SO 01.7 | 220280226R00 | Montáž kabelu zatažení do trubky | m | 620 | 0 | 0 | 0 | 0 | 0 | 0 | RTS I / 2022 | 0 |  | 0 | 0 | 0 | 0 | 0 | 0 | 0 | SO 01.7 | 0 | 0 | 0 | 21 | 0 | 0 | 2 |  |  |  | 0 | 0 | 0 | M211VD_ | SO 01.7_9_ | SO 01.7_ | 0 | 0 | 0 | 0 | 0 | 0 | 0 | P | M211VD
270 | SO 01.7 | 900 RT9 | Oživení STA a internetu-IT | h | 8 | 0 | 0 | 0 | 0 | 0 | 0 | RTS I / 2022 | 0 |  | 0 | 0 | 0 | 0 | 0 | 0 | 0 | SO 01.7 | 0 | 0 | 0 | 21 | 0 | 0 | 1 |  |  |  | 0 | 0 | 0 | M211VD_ | SO 01.7_9_ | SO 01.7_ | 0 | 0 | 0 | 0 | 0 | 0 | 0 | P | M211VD
271 | SO 01.7 | 34195 | Materiál pro elektroinstalaci-doplňkový pomocný | ks | 5 | 0 | 0 | 0 | 0 | 0 | 0 | RTS I / 2022 | 0 |  | 0 | 0 | 0 | 0 | 0 | 0 | 0 | SO 01.7 | 0 | 0 | 0 | 21 | 0 | 0 | 1 |  |  |  | 0 | 0 | 0 | M211VD_ | SO 01.7_9_ | SO 01.7_ | 0 | 0 | 0 | 0 | 0 | 0 | 0 | M | M211VD
| SO 01.7 | M212VD | Ochrana před bleskem+uzemnění |  |  |  | 0 | 0 | 0 |  | 0.31959 | [10 empty] | SO 01.7 | [7 empty] | 0 | 0 | 0
272 | SO 01.7 | 210220021RT1 | Vedení uzemňovací v zemi FeZn do 120 mm2,včetně pásku FeZn 30 x 4 mm,zemnicí pásek FeZn 30 x 4 - trasa 180m (1,0 m => 0,95kg) | m | 132 | 0 | 0 | 0 | 0 | 0.00099 | 0.13068 | RTS I / 2022 | 0 |  | 0 | 0 | 0 | 0 | 0 | 0 | 0 | SO 01.7 | 0 | 0 | 0 | 21 | 0 | 0 | 2 |  |  |  | 0 | 0 | 0 | M212VD_ | SO 01.7_9_ | SO 01.7_ | 0 | 0 | 0 | 0.13068 | 0 | 0 | 0 | P | M212VD
273 | SO 01.7 | 210220002RT2 | Vedení uzemňovací na povrchu FeZn D 10 mm,včetně drátu kulatina FeZn pr. 10mm - 20x vývod (1,0m = 0,62kg) | m | 10 | 0 | 0 | 0 | 0 | 0.00105 | 0.0105 | RTS I / 2022 | 0 |  | 0 | 0 | 0 | 0 | 0 | 0 | 0 | SO 01.7 | 0 | 0 | 0 | 21 | 0 | 0 | 2 |  |  |  | 0 | 0 | 0 | M212VD_ | SO 01.7_9_ | SO 01.7_ | 0 | 0 | 0 | 0.0105 | 0 | 0 | 0 | P | M212VD
274 | SO 01.7 | 341118554X | Vodič FeZn 10mm+izolace PVC viz.PD | m | 40 | 0 | 0 | 0 | 0 | 0.00071 | 0.0284 | RTS I / 2022 | 0 |  | 0 | 0 | 0 | 0 | 0 | 0 | 0 | SO 01.7 | 0 | 0 | 0 | 21 | 0 | 0 | 1 |  |  |  | 0 | 0 | 0 | M212VD_ | SO 01.7_9_ | SO 01.7_ | 0 | 0 | 0 | 0.0284 | 0 | 0 | 0 | M | M212VD
275 | SO 01.7 | 210220111R00 | Vodič FeZn 10mm+izolace PVC_montáž | m | 40 | 0 | 0 | 0 | 0 | 0 | 0 | RTS I / 2022 | 0 |  | 0 | 0 | 0 | 0 | 0 | 0 | 0 | SO 01.7 | 0 | 0 | 0 | 21 | 0 | 0 | 2 |  |  |  | 0 | 0 | 0 | M212VD_ | SO 01.7_9_ | SO 01.7_ | 0 | 0 | 0 | 0 | 0 | 0 | 0 | P | M212VD
276 | SO 01.7 | 210220010R00 | Nátěr zemnícího pásku do 120 mm2 | m | 12 | 0 | 0 | 0 | 0 | 0 | 0 | RTS I / 2022 | 0 |  | 0 | 0 | 0 | 0 | 0 | 0 | 0 | SO 01.7 | 0 | 0 | 0 | 21 | 0 | 0 | 2 |  |  |  | 0 | 0 | 0 | M212VD_ | SO 01.7_9_ | SO 01.7_ | 0 | 0 | 0 | 0 | 0 | 0 | 0 | P | M212VD
277 | SO 01.7 | 23152101 | Kaučuk | kg | 1 | 0 | 0 | 0 | 0 | 0.001 | 0.001 | RTS I / 2022 | 0 |  | 0 | 0 | 0 | 0 | 0 | 0 | 0 | SO 01.7 | 0 | 0 | 0 | 21 | 0 | 0 | 1 |  |  |  | 0 | 0 | 0 | M212VD_ | SO 01.7_9_ | SO 01.7_ | 0 | 0 | 0 | 0.001 | 0 | 0 | 0 | M | M212VD
278 | SO 01.7 | 210220302RT3 | Svorka hromosvodová nad 2 šrouby /ST, SJ, SR, atd/,včetně dodávky svorky SK pro vodič d 6-10 mm | kus | 30 | 0 | 0 | 0 | 0 | 0.00022 | 0.0066 | RTS I / 2022 | 0 |  | 0 | 0 | 0 | 0 | 0 | 0 | 0 | SO 01.7 | 0 | 0 | 0 | 21 | 0 | 0 | 2 |  |  |  | 0 | 0 | 0 | M212VD_ | SO 01.7_9_ | SO 01.7_ | 0 | 0 | 0 | 0.0066 | 0 | 0 | 0 | P | M212VD
279 | SO 01.7 | 210220301RT1 | Svorka hromosvodová do 2 šroubů /SS, SZ, SO/,včetně dodávky svorky SO | kus | 9 | 0 | 0 | 0 | 0 | 0.00028 | 0.00252 | RTS I / 2022 | 0 |  | 0 | 0 | 0 | 0 | 0 | 0 | 0 | SO 01.7 | 0 | 0 | 0 | 21 | 0 | 0 | 2 |  |  |  | 0 | 0 | 0 | M212VD_ | SO 01.7_9_ | SO 01.7_ | 0 | 0 | 0 | 0.00252 | 0 | 0 | 0 | P | M212VD
280 | SO 01.7 | 210220301RT3 | Svorka hromosvodová do 2 šroubů /SS, SZ, SO/,včetně dodávky svorky SZ | kus | 9 | 0 | 0 | 0 | 0 | 0.0002 | 0.0018 | RTS I / 2022 | 0 |  | 0 | 0 | 0 | 0 | 0 | 0 | 0 | SO 01.7 | 0 | 0 | 0 | 21 | 0 | 0 | 2 |  |  |  | 0 | 0 | 0 | M212VD_ | SO 01.7_9_ | SO 01.7_ | 0 | 0 | 0 | 0.0018 | 0 | 0 | 0 | P | M212VD
281 | SO 01.7 | 210220302RT2 | Svorka hromosvodová nad 2 šrouby /ST, SJ, SR, atd/,včetně dodávky svorky SR02,SR03 | kus | 50 | 0 | 0 | 0 | 0 | 0.0003 | 0.015 | RTS I / 2022 | 0 |  | 0 | 0 | 0 | 0 | 0 | 0 | 0 | SO 01.7 | 0 | 0 | 0 | 21 | 0 | 0 | 2 |  |  |  | 0 | 0 | 0 | M212VD_ | SO 01.7_9_ | SO 01.7_ | 0 | 0 | 0 | 0.015 | 0 | 0 | 0 | P | M212VD
282 | SO 01.7 | 210220301RT2 | Svorka hromosvodová do 2 šroubů /SS, SZ, SO/,včetně dodávky svorky SS | kus | 80 | 0 | 0 | 0 | 0 | 0.00011 | 0.0088 | RTS I / 2022 | 0 |  | 0 | 0 | 0 | 0 | 0 | 0 | 0 | SO 01.7 | 0 | 0 | 0 | 21 | 0 | 0 | 2 |  |  |  | 0 | 0 | 0 | M212VD_ | SO 01.7_9_ | SO 01.7_ | 0 | 0 | 0 | 0.0088 | 0 | 0 | 0 | P | M212VD
283 | SO 01.7 | 210220372RT1 | Úhelník ochranný nebo trubka s držáky do zdiva,včetně ochran.úhelníku + 2 držáky do zdi,ochranný úhelník OÚ 1700mm | kus | 9 | 0 | 0 | 0 | 0 | 0.00364 | 0.03276 | RTS I / 2022 | 0 |  | 0 | 0 | 0 | 0 | 0 | 0 | 0 | SO 01.7 | 0 | 0 | 0 | 21 | 0 | 0 | 2 |  |  |  | 0 | 0 | 0 | M212VD_ | SO 01.7_9_ | SO 01.7_ | 0 | 0 | 0 | 0.03276 | 0 | 0 | 0 | P | M212VD
284 | SO 01.7 | 650111611R00 | Montáž svodového vodiče D do 10 mm včetně podpěr | m | 240 | 0 | 0 | 0 | 0 | 0 | 0 | RTS I / 2022 | 0 |  | 0 | 0 | 0 | 0 | 0 | 0 | 0 | SO 01.7 | 0 | 0 | 0 | 21 | 0 | 0 | 2 |  |  |  | 0 | 0 | 0 | M212VD_ | SO 01.7_9_ | SO 01.7_ | 0 | 0 | 0 | 0 | 0 | 0 | 0 | P | M212VD
285 | SO 01.7 | 35444180A | Vodič AlMgSi 8mm,vodič pro instalaci hromosvodů viz.PD | m | 240 | 0 | 0 | 0 | 0 | 0.00013 | 0.0312 | RTS I / 2022 | 0 |  | 0 | 0 | 0 | 0 | 0 | 0 | 0 | SO 01.7 | 0 | 0 | 0 | 21 | 0 | 0 | 1 |  |  |  | 0 | 0 | 0 | M212VD_ | SO 01.7_9_ | SO 01.7_ | 0 | 0 | 0 | 0.0312 | 0 | 0 | 0 | M | M212VD
286 | SO 01.7 | 35444141B | Podpěra ST okap -svod viz.PD | kus | 20 | 0 | 0 | 0 | 0 | 0.00042 | 0.0084 | RTS I / 2022 | 0 |  | 0 | 0 | 0 | 0 | 0 | 0 | 0 | SO 01.7 | 0 | 0 | 0 | 21 | 0 | 0 | 1 |  |  |  | 0 | 0 | 0 | M212VD_ | SO 01.7_9_ | SO 01.7_ | 0 | 0 | 0 | 0.0084 | 0 | 0 | 0 | M | M212VD
287 | SO 01.7 | 35444146 | Podpěra PV 17 300mm svod viz.PD | kus | 16 | 0 | 0 | 0 | 0 | 0.00017 | 0.00272 | RTS I / 2022 | 0 |  | 0 | 0 | 0 | 0 | 0 | 0 | 0 | SO 01.7 | 0 | 0 | 0 | 21 | 0 | 0 | 1 |  |  |  | 0 | 0 | 0 | M212VD_ | SO 01.7_9_ | SO 01.7_ | 0 | 0 | 0 | 0.00272 | 0 | 0 | 0 | M | M212VD
288 | SO 01.7 | 35444145 | Podpěra PV 15 na hřeben viz.PD | kus | 48 | 0 | 0 | 0 | 0 | 0.00029 | 0.01392 | RTS I / 2022 | 0 |  | 0 | 0 | 0 | 0 | 0 | 0 | 0 | SO 01.7 | 0 | 0 | 0 | 21 | 0 | 0 | 1 |  |  |  | 0 | 0 | 0 | M212VD_ | SO 01.7_9_ | SO 01.7_ | 0 | 0 | 0 | 0.01392 | 0 | 0 | 0 | M | M212VD
289 | SO 01.7 | 35444147 | Podpěra PV 22a na svod viz.PD | kus | 80 | 0 | 0 | 0 | 0 | 0.00022 | 0.0176 | RTS I / 2022 | 0 |  | 0 | 0 | 0 | 0 | 0 | 0 | 0 | SO 01.7 | 0 | 0 | 0 | 21 | 0 | 0 | 1 |  |  |  | 0 | 0 | 0 | M212VD_ | SO 01.7_9_ | SO 01.7_ | 0 | 0 | 0 | 0.0176 | 0 | 0 | 0 | M | M212VD
290 | SO 01.7 | 210220201R00 | Tyč jímací s upev. na komín do 3 m dl.tyče | kus | 3 | 0 | 0 | 0 | 0 | 0 | 0 | RTS I / 2022 | 0 |  | 0 | 0 | 0 | 0 | 0 | 0 | 0 | SO 01.7 | 0 | 0 | 0 | 21 | 0 | 0 | 2 |  |  |  | 0 | 0 | 0 | M212VD_ | SO 01.7_9_ | SO 01.7_ | 0 | 0 | 0 | 0 | 0 | 0 | 0 | P | M212VD
291 | SO 01.7 | 35443170 | Jímací tyč AlMgSi 1000 vč.držáku na komín viz.PD | kus | 3 | 0 | 0 | 0 | 0 | 0 | 0 | RTS I / 2022 | 0 |  | 0 | 0 | 0 | 0 | 0 | 0 | 0 | SO 01.7 | 0 | 0 | 0 | 21 | 0 | 0 | 1 |  |  |  | 0 | 0 | 0 | M212VD_ | SO 01.7_9_ | SO 01.7_ | 0 | 0 | 0 | 0 | 0 | 0 | 0 | M | M212VD
292 | SO 01.7 | 210220201R00 | Tyč jímací s upev. na hřeben do 3 m dl.tyče | kus | 1 | 0 | 0 | 0 | 0 | 0 | 0 | RTS I / 2022 | 0 |  | 0 | 0 | 0 | 0 | 0 | 0 | 0 | SO 01.7 | 0 | 0 | 0 | 21 | 0 | 0 | 2 |  |  |  | 0 | 0 | 0 | M212VD_ | SO 01.7_9_ | SO 01.7_ | 0 | 0 | 0 | 0 | 0 | 0 | 0 | P | M212VD
293 | SO 01.7 | 35444172 | Jímací tyč AlMgSi 1500 vč.držáku na hřeben viz.PD | kus | 1 | 0 | 0 | 0 | 0 | 0 | 0 | RTS I / 2022 | 0 |  | 0 | 0 | 0 | 0 | 0 | 0 | 0 | SO 01.7 | 0 | 0 | 0 | 21 | 0 | 0 | 1 |  |  |  | 0 | 0 | 0 | M212VD_ | SO 01.7_9_ | SO 01.7_ | 0 | 0 | 0 | 0 | 0 | 0 | 0 | M | M212VD
294 | SO 01.7 | 210220201R00 | Tyč jímací s upev. na stožár STA do 3 m dl.tyče | kus | 1 | 0 | 0 | 0 | 0 | 0 | 0 | RTS I / 2022 | 0 |  | 0 | 0 | 0 | 0 | 0 | 0 | 0 | SO 01.7 | 0 | 0 | 0 | 21 | 0 | 0 | 2 |  |  |  | 0 | 0 | 0 | M212VD_ | SO 01.7_9_ | SO 01.7_ | 0 | 0 | 0 | 0 | 0 | 0 | 0 | P | M212VD
295 | SO 01.7 | 35443175 | Jímací tyč AlMgSi 3000 vč.oddálených držáku 500mm na stožár STA viz.PD | kus | 1 | 0 | 0 | 0 | 0 | 0 | 0 | RTS I / 2022 | 0 |  | 0 | 0 | 0 | 0 | 0 | 0 | 0 | SO 01.7 | 0 | 0 | 0 | 21 | 0 | 0 | 1 |  |  |  | 0 | 0 | 0 | M212VD_ | SO 01.7_9_ | SO 01.7_ | 0 | 0 | 0 | 0 | 0 | 0 | 0 | M | M212VD
296 | SO 01.7 | 210220302RT5 | Svorka hromosvodová nad 2 šrouby /ST, SJ, SR, atd/,včetně dodávky svorky SJ 1 k jímací tyči | kus | 16 | 0 | 0 | 0 | 0 | 0.00039 | 0.00624 | RTS I / 2022 | 0 |  | 0 | 0 | 0 | 0 | 0 | 0 | 0 | SO 01.7 | 0 | 0 | 0 | 21 | 0 | 0 | 2 |  |  |  | 0 | 0 | 0 | M212VD_ | SO 01.7_9_ | SO 01.7_ | 0 | 0 | 0 | 0.00624 | 0 | 0 | 0 | P | M212VD
297 | SO 01.7 | 210220302RT6 | Svorka hromosvodová nad 2 šrouby /ST, SJ, SR, atd/,včetně dodávky svorky SP kovových částí d 3-12 mm | kus | 7 | 0 | 0 | 0 | 0 | 0.00013 | 0.00091 | RTS I / 2022 | 0 |  | 0 | 0 | 0 | 0 | 0 | 0 | 0 | SO 01.7 | 0 | 0 | 0 | 21 | 0 | 0 | 2 |  |  |  | 0 | 0 | 0 | M212VD_ | SO 01.7_9_ | SO 01.7_ | 0 | 0 | 0 | 0.00091 | 0 | 0 | 0 | P | M212VD
298 | SO 01.7 | 622300175RT3 | Instalační krabice 150x150mm, včetně dodávky krabice | kus | 1 | 0 | 0 | 0 | 0 | 0.00054 | 0.00054 | RTS I / 2022 | 0 |  | 0 | 0 | 0 | 0 | 0 | 0 | 0 | SO 01.7 | 0 | 0 | 0 | 21 | 0 | 0 | 1 |  |  |  | 0 | 0 | 0 | M212VD_ | SO 01.7_9_ | SO 01.7_ | 0 | 0 | 0 | 0.00054 | 0 | 0 | 0 | P | M212VD
299 | SO 01.7 | 210192553R00 | Svorkovnice hl. pospojování HOP | kus | 0 | 0 | 0 | 0 | 0 | 0 | 0 | RTS I / 2022 | 0 |  | 0 | 0 | 0 | 0 | 0 | 0 | 0 | SO 01.7 | 0 | 0 | 0 | 21 | 0 | 0 | 2 |  |  |  | 0 | 0 | 0 | M212VD_ | SO 01.7_9_ | SO 01.7_ | 0 | 0 | 0 | 0 | 0 | 0 | 0 | P | M212VD
300 | SO 01.7 | 210220401RT1 | Označení svodu štítky, smaltované, umělá hmota,včetně dodávky štítku | kus | 9 | 0 | 0 | 0 | 0 | 0 | 0 | RTS I / 2022 | 0 |  | 0 | 0 | 0 | 0 | 0 | 0 | 0 | SO 01.7 | 0 | 0 | 0 | 21 | 0 | 0 | 2 |  |  |  | 0 | 0 | 0 | M212VD_ | SO 01.7_9_ | SO 01.7_ | 0 | 0 | 0 | 0 | 0 | 0 | 0 | P | M212VD
301 | SO 01.7 | 210020952RT1 | Označení svodů tabulkou (v případě, že nebude dodrženo jiného ochr. opatření) | kus | 9 | 0 | 0 | 0 | 0 | 0 | 0 | RTS I / 2022 | 0 |  | 0 | 0 | 0 | 0 | 0 | 0 | 0 | SO 01.7 | 0 | 0 | 0 | 21 | 0 | 0 | 2 |  |  |  | 0 | 0 | 0 | M212VD_ | SO 01.7_9_ | SO 01.7_ | 0 | 0 | 0 | 0 | 0 | 0 | 0 | P | M212VD
302 | SO 01.7 | 460200264RT2 | Výkop kabelové rýhy 50/80 cm hor.4 | m | 90 | 0 | 0 | 0 | 0 | 0 | 0 | RTS I / 2022 | 0 |  | 0 | 0 | 0 | 0 | 0 | 0 | 0 | SO 01.7 | 0 | 0 | 0 | 21 | 0 | 0 | 2 |  |  |  | 0 | 0 | 0 | M212VD_ | SO 01.7_9_ | SO 01.7_ | 0 | 0 | 0 | 0 | 0 | 0 | 0 | P | M212VD
303 | SO 01.7 | 460570264R00 | Zához rýhy 50/80 cm, hornina třídy 4, se zhutněním | m | 90 | 0 | 0 | 0 | 0 | 0 | 0 | RTS I / 2022 | 0 |  | 0 | 0 | 0 | 0 | 0 | 0 | 0 | SO 01.7 | 0 | 0 | 0 | 21 | 0 | 0 | 2 |  |  |  | 0 | 0 | 0 | M212VD_ | SO 01.7_9_ | SO 01.7_ | 0 | 0 | 0 | 0 | 0 | 0 | 0 | P | M212VD
304 | SO 01.7 | 34195 | Materiál pro elektroinstalaci-doplňkový pomocný | ks | 5 | 0 | 0 | 0 | 0 | 0 | 0 | RTS I / 2022 | 0 |  | 0 | 0 | 0 | 0 | 0 | 0 | 0 | SO 01.7 | 0 | 0 | 0 | 21 | 0 | 0 | 1 |  |  |  | 0 | 0 | 0 | M212VD_ | SO 01.7_9_ | SO 01.7_ | 0 | 0 | 0 | 0 | 0 | 0 | 0 | M | M212VD
| SO 01.7 | M209VD | Ostatní |  |  |  | 0 | 0 | 0 |  | 0 | [10 empty] | SO 01.7 | [7 empty] | 0 | 0 | 0
305 | SO 01.7 | 220890202R00 | Výchozí revize NN vč. revizní zprávy - Revizni technik | h | 30 | 0 | 0 | 0 | 0 | 0 | 0 | RTS I / 2022 | 0 |  | 0 | 0 | 0 | 0 | 0 | 0 | 0 | SO 01.7 | 0 | 0 | 0 | 21 | 0 | 0 | 2 |  |  |  | 0 | 0 | 0 | M209VD_ | SO 01.7_9_ | SO 01.7_ | 0 | 0 | 0 | 0 | 0 | 0 | 0 | P | M209VD
306 | SO 01.7 | 220890202R00 | Výchozí revize - Spoluprace s reviz.technikem | h | 6 | 0 | 0 | 0 | 0 | 0 | 0 | RTS I / 2022 | 0 |  | 0 | 0 | 0 | 0 | 0 | 0 | 0 | SO 01.7 | 0 | 0 | 0 | 21 | 0 | 0 | 2 |  |  |  | 0 | 0 | 0 | M209VD_ | SO 01.7_9_ | SO 01.7_ | 0 | 0 | 0 | 0 | 0 | 0 | 0 | P | M209VD
307 | SO 01.7 | 220890202R00 | Výchozí revize bleskovodu vč. revizní zprávy | h | 15 | 0 | 0 | 0 | 0 | 0 | 0 | RTS I / 2022 | 0 |  | 0 | 0 | 0 | 0 | 0 | 0 | 0 | SO 01.7 | 0 | 0 | 0 | 21 | 0 | 0 | 2 |  |  |  | 0 | 0 | 0 | M209VD_ | SO 01.7_9_ | SO 01.7_ | 0 | 0 | 0 | 0 | 0 | 0 | 0 | P | M209VD
308 | SO 01.7 | 909 R00 | Demontáže stávající elektroinstalace_třídění | h | 50 | 0 | 0 | 0 | 0 | 0 | 0 | RTS I / 2022 | 0 |  | 0 | 0 | 0 | 0 | 0 | 0 | 0 | SO 01.7 | 0 | 0 | 0 | 21 | 0 | 0 | 1 |  |  |  | 0 | 0 | 0 | M209VD_ | SO 01.7_9_ | SO 01.7_ | 0 | 0 | 0 | 0 | 0 | 0 | 0 | P | M209VD
309 | SO 01.7 | 909 R00 | zednické výpomoce neuvedené ve výkazu(otvory pro zásuvky a krabice a pod.) | h | 50 | 0 | 0 | 0 | 0 | 0 | 0 | RTS I / 2022 | 0 |  | 0 | 0 | 0 | 0 | 0 | 0 | 0 | SO 01.7 | 0 | 0 | 0 | 21 | 0 | 0 | 1 |  |  |  | 0 | 0 | 0 | M209VD_ | SO 01.7_9_ | SO 01.7_ | 0 | 0 | 0 | 0 | 0 | 0 | 0 | P | M209VD
310 | SO 01.7 | 210020922R00 | Ucpávka protipožární, průchod stěnou, tl. 30-60 cm | m2 | 1 | 0 | 0 | 0 | 0 | 0 | 0 | RTS I / 2022 | 0 |  | 0 | 0 | 0 | 0 | 0 | 0 | 0 | SO 01.7 | 0 | 0 | 0 | 21 | 0 | 0 | 2 |  |  |  | 0 | 0 | 0 | M209VD_ | SO 01.7_9_ | SO 01.7_ | 0 | 0 | 0 | 0 | 0 | 0 | 0 | P | M209VD
311 | SO 01.7 | 210020902R00 | Ucpávka protipožární pod rozvaděč, dvojitá | m2 | 1 | 0 | 0 | 0 | 0 | 0 | 0 | RTS I / 2022 | 0 |  | 0 | 0 | 0 | 0 | 0 | 0 | 0 | SO 01.7 | 0 | 0 | 0 | 21 | 0 | 0 | 2 |  |  |  | 0 | 0 | 0 | M209VD_ | SO 01.7_9_ | SO 01.7_ | 0 | 0 | 0 | 0 | 0 | 0 | 0 | P | M209VD
312 | SO 01.7 | 909 R00 | Priprava ke komplexni zkousce | h | 30 | 0 | 0 | 0 | 0 | 0 | 0 | RTS I / 2022 | 0 |  | 0 | 0 | 0 | 0 | 0 | 0 | 0 | SO 01.7 | 0 | 0 | 0 | 21 | 0 | 0 | 1 |  |  |  | 0 | 0 | 0 | M209VD_ | SO 01.7_9_ | SO 01.7_ | 0 | 0 | 0 | 0 | 0 | 0 | 0 | P | M209VD
313 | SO 01.7 | 909 R00 | Zabezpeceni pracoviste | h | 10 | 0 | 0 | 0 | 0 | 0 | 0 | RTS I / 2022 | 0 |  | 0 | 0 | 0 | 0 | 0 | 0 | 0 | SO 01.7 | 0 | 0 | 0 | 21 | 0 | 0 | 1 |  |  |  | 0 | 0 | 0 | M209VD_ | SO 01.7_9_ | SO 01.7_ | 0 | 0 | 0 | 0 | 0 | 0 | 0 | P | M209VD
314 | SO 01.7 | 220890084R00 | KOORDINACE POSTUPU PRACI _ S ostatnimi profesemi | h | 40 | 0 | 0 | 0 | 0 | 0 | 0 | RTS I / 2022 | 0 |  | 0 | 0 | 0 | 0 | 0 | 0 | 0 | SO 01.7 | 0 | 0 | 0 | 21 | 0 | 0 | 2 |  |  |  | 0 | 0 | 0 | M209VD_ | SO 01.7_9_ | SO 01.7_ | 0 | 0 | 0 | 0 | 0 | 0 | 0 | P | M209VD
315 | SO 01.7 | 220890084R00 | KOORDINACE POSTUPU PRACI _ Technická činnost-konzultace | h | 30 | 0 | 0 | 0 | 0 | 0 | 0 | RTS I / 2022 | 0 |  | 0 | 0 | 0 | 0 | 0 | 0 | 0 | SO 01.7 | 0 | 0 | 0 | 21 | 0 | 0 | 2 |  |  |  | 0 | 0 | 0 | M209VD_ | SO 01.7_9_ | SO 01.7_ | 0 | 0 | 0 | 0 | 0 | 0 | 0 | P | M209VD
316 | SO 01.7 | 220890084R00 | PD _ skutečné provedení | h | 25 | 0 | 0 | 0 | 0 | 0 | 0 | RTS I / 2022 | 0 |  | 0 | 0 | 0 | 0 | 0 | 0 | 0 | SO 01.7 | 0 | 0 | 0 | 21 | 0 | 0 | 2 |  |  |  | 0 | 0 | 0 | M209VD_ | SO 01.7_9_ | SO 01.7_ | 0 | 0 | 0 | 0 | 0 | 0 | 0 | P | M209VD
| SO 01.7 | 97 | Prorážení otvorů a ostatní bourací práce |  |  |  | 0 | 0 | 0 |  | 4.4327 | [10 empty] | SO 01.7 | [7 empty] | 0 | 0 | 0
317 | SO 01.7 | 970041060R00 | Vrtání jádrové do prostého betonu do D 60 mm | m | 4.5 | 0 | 0 | 0 | 0 | 0.00678 | 0.03051 | RTS I / 2022 | 0 |  | 0 | 0 | 0 | 0 | 0 | 0 | 0 | SO 01.7 | 0 | 0 | 0 | 21 | 0 | 0 | 1 |  |  |  | 0 | 0 | 0 | 97_ | SO 01.7_9_ | SO 01.7_ | 0 | 0 | 0 | 0.03051 | 0 | 0 | 0 | P | 97
318 | SO 01.7 | 974032121R00 | Vysekání rýh zeď z dutých cihel 3 x 3 cm | m | 280 | 0 | 0 | 0 | 0 | 0.00149 | 0.4172 | RTS I / 2022 | 0 |  | 0 | 0 | 0 | 0 | 0 | 0 | 0 | SO 01.7 | 0 | 0 | 0 | 21 | 0 | 0 | 1 |  |  |  | 0 | 0 | 0 | 97_ | SO 01.7_9_ | SO 01.7_ | 0 | 0 | 0 | 0.4172 | 0 | 0 | 0 | P | 97
319 | SO 01.7 | 974031142R00 | Vysekání rýh ve zdi cihelné 7 x 7 cm | m | 215 | 0 | 0 | 0 | 0 | 0.00949 | 2.0404 | RTS I / 2022 | 0 |  | 0 | 0 | 0 | 0 | 0 | 0 | 0 | SO 01.7 | 0 | 0 | 0 | 21 | 0 | 0 | 1 |  |  |  | 0 | 0 | 0 | 97_ | SO 01.7_9_ | SO 01.7_ | 0 | 0 | 0 | 2.0404 | 0 | 0 | 0 | P | 97
320 | SO 01.7 | 974031222R00 | Vysekání rýh zeď cihelná u stropu 3 x 7 cm | m | 95 | 0 | 0 | 0 | 0 | 0.00449 | 0.42655 | RTS I / 2022 | 0 |  | 0 | 0 | 0 | 0 | 0 | 0 | 0 | SO 01.7 | 0 | 0 | 0 | 21 | 0 | 0 | 1 |  |  |  | 0 | 0 | 0 | 97_ | SO 01.7_9_ | SO 01.7_ | 0 | 0 | 0 | 0.42655 | 0 | 0 | 0 | P | 97
321 | SO 01.7 | 974031121R00 | Vysekání rýh ve zdi cihelné 3 x 3 cm | m | 180 | 0 | 0 | 0 | 0 | 0.00249 | 0.4482 | RTS I / 2022 | 0 |  | 0 | 0 | 0 | 0 | 0 | 0 | 0 | SO 01.7 | 0 | 0 | 0 | 21 | 0 | 0 | 1 |  |  |  | 0 | 0 | 0 | 97_ | SO 01.7_9_ | SO 01.7_ | 0 | 0 | 0 | 0.4482 | 0 | 0 | 0 | P | 97
322 | SO 01.7 | 974031167R00 | Vysekání rýh ve zdi cihelné 15 x 30 cm | m | 8.16 | 0 | 0 | 0 | 0 | 0.08149 | 0.66496 | RTS I / 2022 | 0 |  | 0 | 0 | 0 | 0 | 0 | 0 | 0 | SO 01.7 | 0 | 0 | 0 | 21 | 0 | 0 | 1 |  |  |  | 0 | 0 | 0 | 97_ | SO 01.7_9_ | SO 01.7_ | 0 | 0 | 0 | 0.66496 | 0 | 0 | 0 | P | 97
323 | SO 01.7 | 460680021R00 | Průraz zdivem v cihlové zdi tloušťky 15 cm | kus | 36 | 0 | 0 | 0 | 0 | 0.00367 | 0.13212 | RTS I / 2022 | 0 |  | 0 | 0 | 0 | 0 | 0 | 0 | 0 | SO 01.7 | 0 | 0 | 0 | 21 | 0 | 0 | 2 |  |  |  | 0 | 0 | 0 | 97_ | SO 01.7_9_ | SO 01.7_ | 0 | 0 | 0 | 0.13212 | 0 | 0 | 0 | P | 97
324 | SO 01.7 | 460680022RT2 | Průraz zdivem v cihlové zdi tloušťky 30 cm | kus | 16 | 0 | 0 | 0 | 0 | 0.00565 | 0.0904 | RTS I / 2022 | 0 |  | 0 | 0 | 0 | 0 | 0 | 0 | 0 | SO 01.7 | 0 | 0 | 0 | 21 | 0 | 0 | 2 |  |  |  | 0 | 0 | 0 | 97_ | SO 01.7_9_ | SO 01.7_ | 0 | 0 | 0 | 0.0904 | 0 | 0 | 0 | P | 97
325 | SO 01.7 | 460680023RT2 | Průraz zdivem v cihlové zdi tloušťky 45 cm | kus | 6 | 0 | 0 | 0 | 0 | 0.00683 | 0.04098 | RTS I / 2022 | 0 |  | 0 | 0 | 0 | 0 | 0 | 0 | 0 | SO 01.7 | 0 | 0 | 0 | 21 | 0 | 0 | 2 |  |  |  | 0 | 0 | 0 | 97_ | SO 01.7_9_ | SO 01.7_ | 0 | 0 | 0 | 0.04098 | 0 | 0 | 0 | P | 97
326 | SO 01.7 | 460680021RT1 | Průraz zdivem v cihlové zdi tloušťky 15 cm,do průměru 6 cm | kus | 52 | 0 | 0 | 0 | 0 | 0.00272 | 0.14144 | RTS I / 2022 | 0 |  | 0 | 0 | 0 | 0 | 0 | 0 | 0 | SO 01.7 | 0 | 0 | 0 | 21 | 0 | 0 | 2 |  |  |  | 0 | 0 | 0 | 97_ | SO 01.7_9_ | SO 01.7_ | 0 | 0 | 0 | 0.14144 | 0 | 0 | 0 | P | 97
| SO 01.7 | S | Přesuny sutí |  |  |  | 0 | 0 | 0 |  | 0 | [10 empty] | SO 01.7 | [7 empty] | 0 | 0 | 0
327 | SO 01.7 | 979011111R00 | Svislá doprava suti a vybour. hmot za 2.NP a 1.PP | t | 5.058 | 0 | 0 | 0 | 0 | 0 | 0 | RTS I / 2022 | 0 |  | 0 | 0 | 0 | 0 | 0 | 0 | 0 | SO 01.7 | 0 | 0 | 0 | 21 | 0 | 0 | 5 |  |  |  | 0 | 0 | 0 | S_ | SO 01.7_9_ | SO 01.7_ | 0 | 0 | 0 | 0 | 0 | 0 | 0 | P | S
328 | SO 01.7 | 979081111R00 | Odvoz suti a vybour. hmot na skládku do 1 km | t | 5.058 | 0 | 0 | 0 | 0 | 0 | 0 | RTS I / 2022 | 0 |  | 0 | 0 | 0 | 0 | 0 | 0 | 0 | SO 01.7 | 0 | 0 | 0 | 21 | 0 | 0 | 5 |  |  |  | 0 | 0 | 0 | S_ | SO 01.7_9_ | SO 01.7_ | 0 | 0 | 0 | 0 | 0 | 0 | 0 | P | S
329 | SO 01.7 | 979081121R00 | Příplatek k odvozu za každý další 1 km | t | 126.45 | 0 | 0 | 0 | 0 | 0 | 0 | RTS I / 2022 | 0 |  | 0 | 0 | 0 | 0 | 0 | 0 | 0 | SO 01.7 | 0 | 0 | 0 | 21 | 0 | 0 | 5 |  |  |  | 0 | 0 | 0 | S_ | SO 01.7_9_ | SO 01.7_ | 0 | 0 | 0 | 0 | 0 | 0 | 0 | P | S
330 | SO 01.7 | 979082111R00 | Vnitrostaveništní doprava suti do 10 m | t | 5.058 | 0 | 0 | 0 | 0 | 0 | 0 | RTS I / 2022 | 0 |  | 0 | 0 | 0 | 0 | 0 | 0 | 0 | SO 01.7 | 0 | 0 | 0 | 21 | 0 | 0 | 5 |  |  |  | 0 | 0 | 0 | S_ | SO 01.7_9_ | SO 01.7_ | 0 | 0 | 0 | 0 | 0 | 0 | 0 | P | S
331 | SO 01.7 | 979082121R00 | Příplatek k vnitrost. dopravě suti za dalších 5 m | t | 15.174 | 0 | 0 | 0 | 0 | 0 | 0 | RTS I / 2022 | 0 |  | 0 | 0 | 0 | 0 | 0 | 0 | 0 | SO 01.7 | 0 | 0 | 0 | 21 | 0 | 0 | 5 |  |  |  | 0 | 0 | 0 | S_ | SO 01.7_9_ | SO 01.7_ | 0 | 0 | 0 | 0 | 0 | 0 | 0 | P | S
332 | SO 01.7 | 979094111R00 | Nakládání nebo překládání vybouraných hmot | t | 5.058 | 0 | 0 | 0 | 0 | 0 | 0 | RTS I / 2022 | 0 |  | 0 | 0 | 0 | 0 | 0 | 0 | 0 | SO 01.7 | 0 | 0 | 0 | 21 | 0 | 0 | 5 |  |  |  | 0 | 0 | 0 | S_ | SO 01.7_9_ | SO 01.7_ | 0 | 0 | 0 | 0 | 0 | 0 | 0 | P | S
333 | SO 01.7 | 979990191R00 | Poplatek za uložení suti - plastové výrobky, skupina odpadu 170203 | t | 0.625 | 0 | 0 | 0 | 0 | 0 | 0 | RTS I / 2022 | 0 |  | 0 | 0 | 0 | 0 | 0 | 0 | 0 | SO 01.7 | 0 | 0 | 0 | 21 | 0 | 0 | 5 |  |  |  | 0 | 0 | 0 | S_ | SO 01.7_9_ | SO 01.7_ | 0 | 0 | 0 | 0 | 0 | 0 | 0 | P | S
334 | SO 01.7 | 979990105R00 | Poplatek za skládku suti - cihelné výrobky, skupina odpadu 170102 | t | 4.433 | 0 | 0 | 0 | 0 | 0 | 0 | RTS I / 2022 | 0 |  | 0 | 0 | 0 | 0 | 0 | 0 | 0 | SO 01.7 | 0 | 0 | 0 | 21 | 0 | 0 | 5 |  |  |  | 0 | 0 | 0 | S_ | SO 01.7_9_ | SO 01.7_ | 0 | 0 | 0 | 0 | 0 | 0 | 0 | P | S
[7 empty] | Celkem: |  | 0

## Výkaz výměr (SO 01.7)
Výkaz výměr (SO 01.7 - Elektroinstalace)
Název stavby: |  | Modernizace multifunkčního domu - Suchohrdly u Miroslavi |  | Objednatel: | Obec Suchohrdly u Miroslavi
Druh stavby: |  | Stavební úpravy s přístavbou |  | Projektant: | Ing. Radek Dřevěný
Lokalita: |  | Suchohrdly u u Miroslavi(759210),parc.č. st.39/2,172,3730,1524/16 |  | Zhotovitel:
Zpracoval: |  | Bohuslav Hemala |  | Zpracováno dne: | 26.07.2022
Č | Objekt | Kód | Zkrácený popis |  | MJ | Množství | Potřebné množství
1 | SO 01.7 | 611425521R00 | Omítka rýh stropů MV do 15 cm omít.hrubou,hladkou |  | m2 | 0.72 | 0
|  |  | 16*0,15*0,3 |  |  | 0.72
2 | SO 01.7 | 611403380RV1 | Hrubá výplň rýh ve stropech do 3x3 cm maltou z SMS |  | m | 28 | 0
|  |  | 28 |  |  | 28
3 | SO 01.7 | 612403380RV1 | Hrubá výplň rýh ve stěnách do 3x3 cm maltou ze SMS |  | m | 460 | 0
|  |  | 280+180 |  |  | 460
4 | SO 01.7 | 612403382RV1 | Hrubá výplň rýh ve stěnách do 5x5 cm maltou ze SMS |  | m | 310 | 0
|  |  | 215+95 |  |  | 310
5 | SO 01.7 | 612403399RT2 | Hrubá výplň rýh ve stěnách maltou_zapravení otvorů |  | m2 | 5.76 | 0
|  |  | 36*2*0,2*0,2 |  |  | 2.88
|  |  | 16*0,2*0,2*2 |  |  | 1.28
|  |  | 6*0,3*0,3*2 |  |  | 1.08
|  |  | 52*0,1*0,05*2 |  |  | 0.52
6 | SO 01.7 | 941955002R00 | Lešení lehké pomocné, výška podlahy do 1,9 m |  | m2 | 210 | 0
|  |  | 210 |  |  | 210
7 | SO 01.7 | 998011001R00 | Přesun hmot pro budovy zděné výšky do 6 m |  | t | 1.524 | 0
|  |  | 1,5244 |  |  | 1.524
8 | SO 01.7 | 725292071T00 | Montáž osoušeče rukou |  | kus | 8 | 0
|  |  | 8 |  |  | 8
9 | SO 01.7 | 429551134 | Osoušeč rukou do 2kw antivandal viz.PD |  | kus | 8 | 0
|  |  | 8 |  |  | 8
10 | SO 01.7 | 735419126R00 | Montáž konvektorů na konzoly, do 2000mm |  | ks | 6 | 0
|  |  | 6 |  |  | 6
11 | SO 01.7 | 4845601212A | El.konvektor 1000W s termostatem IP24 viz.PD |  | kus | 6 | 0
|  |  | 6 |  |  | 6
12 | SO 01.7 | 735419125R00 | Montáž konvektorů na konzoly ,do 1290 mm |  | ks | 8 | 0
|  |  | 6+2 |  |  | 8
13 | SO 01.7 | 4845601211 | El.konvektor 750W s termostatem IP24 viz.PD |  | kus | 6 | 0
|  |  | 6 |  |  | 6
14 | SO 01.7 | 4845601210 | El.konvektor 500W s termostatem IP24 viz.PD |  | kus | 2 | 0
|  |  | 2 |  |  | 2
15 | SO 01.7 | 220110566R00 | Montáž celoplech.rozvaděče E 1 do zdi |  | kus | 1 | 0
|  |  | 1 |  |  | 1
16 | SO 01.7 | 35712269 | Rozv. plast. elektrom. pod omítkou 400x600x240-vystrojen do 80A-přímé měření ,IP44/20, pod omítku, vč. rámu a zadní stěny viz.PD |  | kus | 1 | 0
|  |  | 1 |  |  | 1
17 | SO 01.7 | 210120463R00 | Jistič vzduch.3pólový ve skříni nad 25A |  | kus | 1 | 0
|  |  | 1 |  |  | 1
18 | SO 01.7 | 35822002462 | Hl.jistič 63A/3 viz.PD |  | kus | 1 | 0
|  |  | 1 |  |  | 1
19 | SO 01.7 | 210020953RT2 | Nápis na dveře - počet písmen |  | kus | 3 | 0
|  |  | 3 |  |  | 3
20 | SO 01.7 | 210050832R00 | Obal na schema a bez.tabulka |  | kus | 2 | 0
|  |  | 2 |  |  | 2
21 | SO 01.7 | 210230272R00 | Revize a zprovoznění rozvaděče RE-včetně kompletace |  | kus | 1 | 0
|  |  | 1 |  |  | 1
22 | SO 01.7 | 34195 | Materiál pro elektroinstalaci-doplňkový pomocný,prořezy a pod |  | ks | 2 | 0
|  |  | 2 |  |  | 2
23 | SO 01.7 | 220110566R00 | Montáž celoplech.rozvaděče E 1 do zdi |  | kus | 1 | 0
|  |  | 1 |  |  | 1
24 | SO 01.7 | 35712201 | Rozvaděč plastový ER pro topení do výklenku,IP44/20,400x600x240 - vystrojen do 63A-přímé měření viz.PD |  | kus | 1 | 0
|  |  | 1 |  |  | 1
25 | SO 01.7 | 210120453R00 | Jistič vzduchový 3pólový do 25 A ve skříni |  | kus | 7 | 0
|  |  | 1+3+3 |  |  | 7
26 | SO 01.7 | 35822002333 | Hl.jistič 25A/3-hlavní jistič viz.PD |  | kus | 1 | 0
|  |  | 1 |  |  | 1
27 | SO 01.7 | 210050832R00 | Obal na schema a bez.tabulka |  | kus | 2 | 0
|  |  | 2 |  |  | 2
28 | SO 01.7 | 210020953RT2 | Nápis na dveře - počet písmen |  | kus | 3 | 0
|  |  | 3 |  |  | 3
29 | SO 01.7 | 210230272R00 | Revize a zprovoznění rozvaděče RE-včetně kompletace |  | kus | 1 | 0
|  |  | 1 |  |  | 1
30 | SO 01.7 | 34195 | Materiál pro elektroinstalaci-doplňkový pomocný,prořezy a pod |  | ks | 2 | 0
|  |  | 2 |  |  | 2
31 | SO 01.7 | 220110566R00 | Montáž celoplech.rozvaděče E 1 do zdi(druhá polovina je součásti objektu A1) |  | kus | 0.5 | 0
|  |  | 0,5 |  |  | 0.5
32 | SO 01.7 | 35712236 | Rozvodnicová skříň celoplechová 800x1600x250,IP30/20 viz.PD |  | kus | 0.5 | 0
|  |  | 0,5 |  |  | 0.5
33 | SO 01.7 | 35712261X | Protipožární úprava rozvodnice EI30 viz.PD |  | kus | 0.5 | 0
|  |  | 0,5 |  |  | 0.5
34 | SO 01.7 | 210120463R00 | Jistič vzduch.3pólový ve skříni nad 25A |  | kus | 5 | 0
|  |  | 5 |  |  | 5
35 | SO 01.7 | 35822002316 | Jistič do 80 A 3 pól. charakterist. B, LTN-32B-3 viz.PD |  | kus | 1 | 0
|  |  | 1 |  |  | 1
36 | SO 01.7 | 35822002319 | Jistič do 80 A 3 pól. charakterist. B, LTN-63B-3 viz.PD |  | kus | 1 | 0
|  |  | 1 |  |  | 1
37 | SO 01.7 | 35822002318 | Jistič do 80 A 3 pól. charakterist. B, LTN-50B-3-viz.PD |  | kus | 1 | 0
|  |  | 1 |  |  | 1
38 | SO 01.7 | 35889037VD | Svodič přepětí T1-T2 viz.PD |  | kus | 1 | 0
|  |  | 1 |  |  | 1
39 | SO 01.7 | 35822945.A1 | Hl.vypínač 100A/3 viz.PD |  | kus | 1 | 0
|  |  | 1 |  |  | 1
40 | SO 01.7 | 650063632R00 | Montáž chrániče proudového čtyřpólového do 63 A |  | kus | 1 | 0
|  |  | 1 |  |  | 1
41 | SO 01.7 | 358891506X | Chránič 40/4/0,03 viz.PD |  | kus | 1 | 0
|  |  | 1 |  |  | 1
42 | SO 01.7 | 650063611R00 | Montáž chrániče proudového dvoupólového do 25 A |  | kus | 5 | 0
|  |  | 2+3 |  |  | 5
43 | SO 01.7 | 358891503 | Chránič nadproudový -16B-1N-030AC viz.PD |  | kus | 3 | 0
|  |  | 7-4 |  |  | 3
44 | SO 01.7 | 210120453R00 | Jistič vzduchový 3pólový do 25 A ve skříni |  | kus | 2 | 0
|  |  | 2 |  |  | 2
45 | SO 01.7 | 35825724.A | Vypínací cívka 230V viz.PD |  | kus | 1 | 0
|  |  | 1 |  |  | 1
46 | SO 01.7 | 210120023RVX | Odpojovač PV10/1+poj.10A,včetně dodávky viz.PD |  | kus | 1 | 0
|  |  | 1 |  |  | 1
47 | SO 01.7 | 210120402R00 | Jistič vzduch.1pólový |  | kus | 7 | 0
|  |  | 8+1-2 |  |  | 7
48 | SO 01.7 | 35822001013 | Jistič do 80 A 1 pól. charakteristika B, LTN-10B-1 viz.PD |  | kus | 6 | 0
|  |  | 6+2-2 |  |  | 6
49 | SO 01.7 | 35822001015 | Jistič do 80 A 1 pól. charakteristika B, LTN-16B-1 viz.PD |  | kus | 1 | 0
|  |  | 1 |  |  | 1
50 | SO 01.7 | 210121213R00 | Spínač soumrakový v rozvaděči |  | kus | 1 | 0
|  |  | 1 |  |  | 1
51 | SO 01.7 | 35811790X | Soumrakový spínač+čidlo viz.PD |  | kus | 1 | 0
|  |  | 1 |  |  | 1
52 | SO 01.7 | 210020953RT2 | Nápis na dveře - počet písmen |  | kus | 3 | 0
|  |  | 3 |  |  | 3
53 | SO 01.7 | 210050832R00 | Obal na schema a bez.tabulka |  | kus | 2 | 0
|  |  | 2 |  |  | 2
54 | SO 01.7 | 210230272R00 | Revize a zprovoznění rozvaděče RE-včetně kompletace |  | kus | 0.5 | 0
|  |  | 0,5 |  |  | 0.5
55 | SO 01.7 | 34195 | Materiál pro elektroinstalaci-doplňkový pomocný |  | ks | 5 | 0
|  |  | 5 |  |  | 5
56 | SO 01.7 | 220110561R00 | Montáž celoplech.rozvaděče A 1 do zdi |  | kus | 1 | 0
|  |  | 1 |  |  | 1
57 | SO 01.7 | 357123522 | Rozvodnicová skříň- ocel.plech.rozvaděč 600x600x160 IP30, pod omítku viz.PD |  | kus | 1 | 0
|  |  | 1 |  |  | 1
58 | SO 01.7 | 210120463R00 | Jistič vzduch.3pólový ve skříni nad 25A |  | kus | 4 | 0
|  |  | 1+1+2 |  |  | 4
59 | SO 01.7 | 35811844 | Hl.vypínač 40A/3 viz.PD |  | kus | 1 | 0
|  |  | 1 |  |  | 1
60 | SO 01.7 | 35889037VD | Svodič přepětí T1-T2 viz.PD |  | kus | 1 | 0
|  |  | 1 |  |  | 1
61 | SO 01.7 | 35822002316 | Jistič do 80 A 3 pól. charakterist. B, LTN-32B-3 viz.PD |  | kus | 2 | 0
|  |  | 2 |  |  | 2
62 | SO 01.7 | 210120402R00 | Jistič vzduch.1pólový |  | kus | 8 | 0
|  |  | 8 |  |  | 8
63 | SO 01.7 | 35822001013 | Jistič do 80 A 1 pól. charakteristika B, LTN-10B-1 viz.PD |  | kus | 8 | 0
|  |  | 6+2 |  |  | 8
64 | SO 01.7 | 650063632R00 | Montáž chrániče proudového čtyřpólového do 63 A |  | kus | 1 | 0
|  |  | 1 |  |  | 1
65 | SO 01.7 | 358891506X | Chránič 40/4/0,03 viz.PD |  | kus | 1 | 0
|  |  | 1 |  |  | 1
66 | SO 01.7 | 210010555RT3 | Pomocný kontakt viz.PD |  | kus | 5 | 0
|  |  | 5 |  |  | 5
67 | SO 01.7 | 650063611R00 | Montáž chrániče proudového dvoupólového do 25 A |  | kus | 7 | 0
|  |  | 7 |  |  | 7
68 | SO 01.7 | 358891503 | Chránič nadproudový -16B-1N-030AC viz.PD |  | kus | 7 | 0
|  |  | 7 |  |  | 7
69 | SO 01.7 | 210050832R00 | Obal na schema a bez.tabulka |  | kus | 2 | 0
|  |  | 2 |  |  | 2
70 | SO 01.7 | 210020953RT2 | Nápis na dveře - počet písmen |  | kus | 3 | 0
|  |  | 3 |  |  | 3
71 | SO 01.7 | 210230272R00 | Revize a zprovoznění rozvaděče -včetně kompoletace |  | kus | 1 | 0
|  |  | 1 |  |  | 1
72 | SO 01.7 | 34195 | Materiál pro elektroinstalaci-doplňkový pomocný |  | ks | 5 | 0
|  |  | 5 |  |  | 5
73 | SO 01.7 | 220110561R00 | Montáž celoplech.rozvaděče A 1 do zdi |  | kus | 1 | 0
|  |  | 1 |  |  | 1
74 | SO 01.7 | 357123522 | Rozvodnicová skříň- ocel.plech.rozvaděč 600x600x160 IP30, pod omítku viz.PD |  | kus | 1 | 0
|  |  | 1 |  |  | 1
75 | SO 01.7 | 210120463R00 | Jistič vzduch.3pólový ve skříni nad 25A |  | kus | 4 | 0
|  |  | 1+1+2 |  |  | 4
76 | SO 01.7 | 35889037VD | Svodič přepětí T2 viz.PD |  | kus | 1 | 0
|  |  | 1 |  |  | 1
77 | SO 01.7 | 35811844 | Hl.vypínač 40A/3 viz.PD |  | kus | 1 | 0
|  |  | 1 |  |  | 1
78 | SO 01.7 | 210120569R00 | Jistič trojpólový do 25 A se zapojením |  | kus | 1 | 0
|  |  | 1 |  |  | 1
79 | SO 01.7 | 35822002313 | Jistič do 80 A 3 pól. charakterist. B, LTN-16B-3 viz.PD |  | kus | 1 | 0
|  |  | 1 |  |  | 1
80 | SO 01.7 | 650063632R00 | Montáž chrániče proudového čtyřpólového do 63 A |  | kus | 2 | 0
|  |  | 2 |  |  | 2
81 | SO 01.7 | 358891506X | Chránič 40/4/0,03 viz.PD |  | kus | 2 | 0
|  |  | 2 |  |  | 2
82 | SO 01.7 | 650063611R00 | Montáž chrániče proudového dvoupólového do 25 A |  | kus | 2 | 0
|  |  | 2 |  |  | 2
83 | SO 01.7 | 358891503 | Chránič nadproudový -16B-1N-030AC viz.PD |  | kus | 2 | 0
|  |  | 2 |  |  | 2
84 | SO 01.7 | 210120402R00 | Jistič vzduch.1pólový |  | kus | 17 | 0
|  |  | 17 |  |  | 17
85 | SO 01.7 | 35822001013 | Jistič do 80 A 1 pól. charakteristika B, LTN-10B-1 viz.PD |  | kus | 4 | 0
|  |  | 4 |  |  | 4
86 | SO 01.7 | 35822001015 | Jistič do 80 A 1 pól. charakteristika B, LTN-16B-1 viz.PD |  | kus | 13 | 0
|  |  | 13 |  |  | 13
87 | SO 01.7 | 210010555RT3 | Pomocný kontakt viz.PD |  | kus | 3 | 0
|  |  | 3 |  |  | 3
88 | SO 01.7 | 210020953RT2 | Nápis na dveře - počet písmen |  | kus | 3 | 0
|  |  | 3 |  |  | 3
89 | SO 01.7 | 210050832R00 | Obal na schema a bez.tabulka |  | kus | 2 | 0
|  |  | 2 |  |  | 2
90 | SO 01.7 | 210230272R00 | Revize a zprovoznění rozvaděče -včetně kompoletace |  | kus | 1 | 0
|  |  | 1 |  |  | 1
91 | SO 01.7 | 34195 | Materiál pro elektroinstalaci-doplňkový pomocný |  | ks | 5 | 0
|  |  | 5 |  |  | 5
92 | SO 01.7 | 220110561R00 | Montáž celoplech.rozvaděče A 1 do zdi |  | kus | 1 | 0
|  |  | 1 |  |  | 1
93 | SO 01.7 | 357123522 | Rozvodnicová skříň- ocel.plech.rozvaděč 600x600x160 IP30, pod omítku viz.PD |  | kus | 1 | 0
|  |  | 1 |  |  | 1
94 | SO 01.7 | 210120463R00 | Jistič vzduch.3pólový ve skříni nad 25A |  | kus | 5 | 0
|  |  | 1+1+1+1+1 |  |  | 5
95 | SO 01.7 | 35811845 | Hl.vypínač 63A/3 viz.PD |  | kus | 1 | 0
|  |  | 1 |  |  | 1
96 | SO 01.7 | 35825724.A | Vypínací cívka 230V viz.PD |  | kus | 1 | 0
|  |  | 1 |  |  | 1
97 | SO 01.7 | 35822002316 | Jistič do 80 A 3 pól. charakterist. B, LTN-32B-3 viz.PD |  | kus | 1 | 0
|  |  | 1 |  |  | 1
98 | SO 01.7 | 35822002317 | Jistič do 80 A 3 pól. charakterist. B, LTN-40B-3 viz.PD |  | kus | 1 | 0
|  |  | 1 |  |  | 1
99 | SO 01.7 | 35889037VD | Svodič přepětí T1-T2 viz.PD |  | kus | 1 | 0
|  |  | 1 |  |  | 1
100 | SO 01.7 | 210120023RVX | Odpojovač PV10/1+poj.10A,včetně dodávky viz.PD |  | kus | 1 | 0
|  |  | 1 |  |  | 1
101 | SO 01.7 | 210120569R00 | Jistič trojpólový do 25 A se zapojením |  | kus | 2 | 0
|  |  | 1+1 |  |  | 2
102 | SO 01.7 | 35822002313 | Jistič do 80 A 3 pól. charakterist. B, LTN-16B-3 viz.PD |  | kus | 1 | 0
|  |  | 1 |  |  | 1
103 | SO 01.7 | 35822002314 | Jistič do 80 A 3 pól. charakterist. B, LTN-20B-3 viz.PD |  | kus | 1 | 0
|  |  | 1 |  |  | 1
104 | SO 01.7 | 650063611R00 | Montáž chrániče proudového dvoupólového do 25 A |  | kus | 6 | 0
|  |  | 6 |  |  | 6
105 | SO 01.7 | 358891503 | Chránič nadproudový -16B-1N-030AC viz.PD |  | kus | 6 | 0
|  |  | 6 |  |  | 6
106 | SO 01.7 | 210120402R00 | Jistič vzduch.1pólový |  | kus | 1 | 0
|  |  | 1 |  |  | 1
107 | SO 01.7 | 35822001013 | Jistič do 80 A 1 pól. charakteristika B, LTN-10B-1 viz.PD |  | kus | 1 | 0
|  |  | 1 |  |  | 1
108 | SO 01.7 | 210010555RT3 | Pomocný kontakt viz.PD |  | kus | 3 | 0
|  |  | 3 |  |  | 3
109 | SO 01.7 | 210050832R00 | Obal na schema a bez.tabulka |  | kus | 2 | 0
|  |  | 2 |  |  | 2
110 | SO 01.7 | 210020953RT2 | Nápis na dveře - počet písmen |  | kus | 3 | 0
|  |  | 3 |  |  | 3
111 | SO 01.7 | 210230272R00 | Revize a zprovoznění rozvaděče -včetně kompoletace |  | kus | 1 | 0
|  |  | 1 |  |  | 1
112 | SO 01.7 | 34195 | Materiál pro elektroinstalaci-doplňkový pomocný |  | ks | 5 | 0
|  |  | 5 |  |  | 5
113 | SO 01.7 | 220110561R00 | Montáž celoplech.rozvaděče A 1 do zdi |  | kus | 1 | 0
|  |  | 1 |  |  | 1
114 | SO 01.7 | 357123522 | Rozvodnicová skříň- ocel.plech.rozvaděč 600x600x160 IP30, pod omítku viz.PD |  | kus | 1 | 0
|  |  | 1 |  |  | 1
115 | SO 01.7 | 210120463R00 | Jistič vzduch.3pólový ve skříni nad 25A |  | kus | 5 | 0
|  |  | 1+1+1+1+1 |  |  | 5
116 | SO 01.7 | 35825724.A | Vypínací cívka 230V viz.PD |  | kus | 1 | 0
|  |  | 1 |  |  | 1
117 | SO 01.7 | 35889037VD | Svodič přepětí T1-T2 viz.PD |  | kus | 1 | 0
|  |  | 1 |  |  | 1
118 | SO 01.7 | 35811845 | Hl.vypínač 63A/3 viz.PD |  | kus | 1 | 0
|  |  | 1 |  |  | 1
119 | SO 01.7 | 210120023RVX | Odpojovač PV10/1+poj.10A,včetně dodávky viz.PD |  | kus | 1 | 0
|  |  | 1 |  |  | 1
120 | SO 01.7 | 210120569R00 | Jistič trojpólový do 25 A se zapojením |  | kus | 2 | 0
|  |  | 1+1 |  |  | 2
121 | SO 01.7 | 35822002316 | Jistič do 80 A 3 pól. charakterist. B, LTN-32B-3 viz.PD |  | kus | 2 | 0
|  |  | 2 |  |  | 2
122 | SO 01.7 | 210120402R00 | Jistič vzduch.1pólový |  | kus | 17 | 0
|  |  | 1+16 |  |  | 17
123 | SO 01.7 | 35822001012 | Jistič do 80 A 1 pól. charakteristika B, LTN-6B-1 viz.PD |  | kus | 1 | 0
|  |  | 1 |  |  | 1
124 | SO 01.7 | 35822001015 | Jistič do 80 A 1 pól. charakteristika B, LTN-16B-1 viz.PD |  | kus | 16 | 0
|  |  | 16 |  |  | 16
125 | SO 01.7 | 650063632R00 | Montáž chrániče proudového čtyřpólového do 63 A |  | kus | 3 | 0
|  |  | 3 |  |  | 3
126 | SO 01.7 | 358891506X | Chránič 40/4/0,03 viz.PD |  | kus | 3 | 0
|  |  | 3 |  |  | 3
127 | SO 01.7 | 210010555RT3 | Pomocný kontakt viz.PD |  | kus | 3 | 0
|  |  | 3 |  |  | 3
128 | SO 01.7 | 650071271R00 | Montáž stykače AC čtyřpólového do 25 A |  | kus | 4 | 0
|  |  | 4 |  |  | 4
129 | SO 01.7 | 35821125 | Stykač 20A 4 p.viz.PD |  | kus | 4 | 0
|  |  | 4 |  |  | 4
130 | SO 01.7 | 210130001R00 | Stykač vzduchový vestavný 40 A 1pól |  | kus | 2 | 0
|  |  | 2 |  |  | 2
131 | SO 01.7 | 35821102 | Stykač 20A 1 p. viz.PD |  | kus | 2 | 0
|  |  | 2 |  |  | 2
132 | SO 01.7 | 650071623R00 | Montáž relé časového |  | kus | 1 | 0
|  |  | 1 |  |  | 1
133 | SO 01.7 | 35825726.A1 | Časové relé viz.PD |  | kus | 1 | 0
|  |  | 1 |  |  | 1
134 | SO 01.7 | 210050832R00 | Obal na schema a bez.tabulka |  | kus | 2 | 0
|  |  | 2 |  |  | 2
135 | SO 01.7 | 210020953RT2 | Nápis na dveře - počet písmen |  | kus | 3 | 0
|  |  | 3 |  |  | 3
136 | SO 01.7 | 210230272R00 | Revize a zprovoznění rozvaděče -včetně kompoletace |  | kus | 1 | 0
|  |  | 1 |  |  | 1
137 | SO 01.7 | 34195 | Materiál pro elektroinstalaci-doplňkový pomocný |  | ks | 5 | 0
|  |  | 5 |  |  | 5
138 | SO 01.7 | 210100001R00 | Ukončení vodičů v rozvaděči + zapojení do 2,5 mm2 |  | kus | 1200 | 0
|  |  | 1200 |  |  | 1200
139 | SO 01.7 | 210100002R00 | Ukončení vodičů v rozvaděči + zapojení do 6 mm2 |  | kus | 210 | 0
|  |  | 210 |  |  | 210
140 | SO 01.7 | 210100003R00 | Ukončení vodičů v rozvaděči + zapojení do 16 mm2 |  | kus | 80 | 0
|  |  | 80 |  |  | 80
141 | SO 01.7 | 210100004R00 | Ukončení vodičů v rozvaděči + zapojení do 25 mm2 |  | kus | 4 | 0
|  |  | 4 |  |  | 4
142 | SO 01.7 | 210010301RT1 | Krabice přístrojová KP, bez zapojení, kruhová,včetně dodávky KP 68/2 |  | kus | 127 | 0
|  |  | 127 |  |  | 127
143 | SO 01.7 | 210010311RT1 | Krabice 68mm s víčkem (KO68) včetně dodávky viz.PD |  | kus | 44 | 0
|  |  | 44 |  |  | 44
144 | SO 01.7 | 210010321RTA | Krabice KUL68 přístrojová do SDK,vč.dodávky krabice viz.PD |  | kus | 15 | 0
|  |  | 15 |  |  | 15
145 | SO 01.7 | 210010321RT1 | Krabice KO68 rozvodná se svorkami ,vč.dodávky krabice viz.PD |  | kus | 50 | 0
|  |  | 50 |  |  | 50
146 | SO 01.7 | 210010322RT1 | Krabice KO97 rozvodná se svorkami,včetně dodávky viz.PD |  | kus | 30 | 0
|  |  | 30 |  |  | 30
147 | SO 01.7 | 210220321RT1 | svorka pro ochr. pospojování, včetně dodávky |  | kus | 23 | 0
|  |  | 23 |  |  | 23
148 | SO 01.7 | 210810005RT1 | Kabel CYKY-J 750 V 3 x 1,5 mm2 volně uložený,včetně dodávky kabelu CYKY-3x1,5 |  | m | 1680 | 0
|  |  | 1680 |  |  | 1680
149 | SO 01.7 | 210810006RT1 | Kabel CYKY-m 750 V 3 x 2,5 mm2 volně uložený,včetně dodávky kabelu CYKY3Cx1,5 |  | m | 1100 | 0
|  |  | 1100 |  |  | 1100
150 | SO 01.7 | 210810015RT1 | Kabel CYKY-m 750 V 5 x 1,5 mm2 volně uložený, včetně dodávky kabelu, CYKY-J 5x2,5 (5C x 1,5) |  | m | 80 | 0
|  |  | 80 |  |  | 80
151 | SO 01.7 | 210810016RT1 | Kabel CYKY-m 750 V 5 x 2,5 mm2 volně uložený, včetně dodávky kabelu CYKY-J 5x2,5 (5C x 2,5) |  | m | 30 | 0
|  |  | 30 |  |  | 30
152 | SO 01.7 | 210810017RT1 | Kabel CYKY-m 750 V 5 žil 4 až 25 mm, volně uložený,včetně dodávky kabelu CYKY-J 5x4 (5C x 4) |  | m | 20 | 0
|  |  | 20 |  |  | 20
153 | SO 01.7 | 210201528R00 | Svítidlo LED reflektor |  | kus | 2 | 0
|  |  | 2 |  |  | 2
154 | SO 01.7 | 3483329013A | Svítidlo LED 30W reflektor viz.PD |  | kus | 2 | 0
|  |  | 2 |  |  | 2
155 | SO 01.7 | 210201526R00 | Svítidlo LED nástěnné a stropní vestavné či přisazené |  | kus | 136 | 0
|  |  | 3+7+8+6+15+4+10+29+9+45 |  |  | 136
156 | SO 01.7 | 348360179LP | LED pásek vč.Al profilu a zdroje d-2m viz.PD |  | kus | 3 | 0
|  |  | 3 |  |  | 3
157 | SO 01.7 | 348284381 | Svítidlo nouzové stropní i nástěnné LED 3W IP42 1h viz.PD |  | kus | 7 | 0
|  |  | 7 |  |  | 7
158 | SO 01.7 | 34828416A | Svítidlo nouzové stropní i nástěnné LED 3W IP42 1h se směrem úniku-sklo viz.PD |  | kus | 8 | 0
|  |  | 8 |  |  | 8
159 | SO 01.7 | 348360176A | Svítidlo LED 43W IP65 d-1200 viz.PD |  | kus | 6 | 0
|  |  | 6 |  |  | 6
160 | SO 01.7 | 348241121 | Svítidlo LED 12W IP44 se sensorem viz.PD |  | kus | 15 | 0
|  |  | 15 |  |  | 15
161 | SO 01.7 | 34814140A | Svítidlo LED 18W IP44 se sensorem viz.PD |  | kus | 4 | 0
|  |  | 4 |  |  | 4
162 | SO 01.7 | 34814120B | Svítidlo LED 18W IP44-přístřešek viz.PD |  | kus | 10 | 0
|  |  | 10 |  |  | 10
163 | SO 01.7 | 34814120A | Svítidlo LED 18W IP44 viz.PD |  | kus | 29 | 0
|  |  | 29 |  |  | 29
164 | SO 01.7 | 348241125A | Svítidlo LED 32W IP44 viz.PD |  | kus | 9 | 0
|  |  | 9 |  |  | 9
165 | SO 01.7 | 348241128A | Svítidlo LED 40W panel 600x600 do SDK viz.PD |  | kus | 45 | 0
|  |  | 45 |  |  | 45
166 | SO 01.7 | 725629101R00 | Montáž elektro vařiče a trouby |  | ks | 4 | 0
|  |  | 2+2 |  |  | 4
167 | SO 01.7 | 54112128 | Trouba vestavná viz.PD |  | kus | 2 | 0
|  |  | 2 |  |  | 2
168 | SO 01.7 | 54112128 | Deska varná vestavná indukční 4plotny viz.PD |  | kus | 2 | 0
|  |  | 2 |  |  | 2
169 | SO 01.7 | 210110041RT6 | Spínač zapuštěný jednopólový, řazení 1,vč. dodávky strojku, rámečku a krytu |  | kus | 21 | 0
|  |  | 21 |  |  | 21
170 | SO 01.7 | 210110043RT6 | Spínač zapuštěný seriový, řazení 5,vč. dodávky strojku, rámečku a krytu |  | kus | 9 | 0
|  |  | 9 |  |  | 9
171 | SO 01.7 | 210110045RT6 | Spínač zapuštěný střídavý, řazení 6,vč. dodávky strojku, rámečku a krytu |  | kus | 12 | 0
|  |  | 12 |  |  | 12
172 | SO 01.7 | 210110046RT7 | Spínač zapuštěný křížový, řazení 7,vč. dodávky strojku a krytu. Bez rámečku. |  | kus | 7 | 0
|  |  | 7 |  |  | 7
173 | SO 01.7 | 210110054RT6 | Spínač zapuštěný střídavý dvojitý, řazení 6+6,vč. dodávky strojku, rámečku a krytu |  | kus | 2 | 0
|  |  | 2 |  |  | 2
174 | SO 01.7 | 210110501RTA | Vypínač tlačítkový ,včetně dodávky vypínače viz.PD |  | kus | 1 | 0
|  |  | 1 |  |  | 1
175 | SO 01.7 | 210110501RTB | Tlačítko zvonkové,včetně dodávky viz.PD |  | kus | 1 | 0
|  |  | 1 |  |  | 1
176 | SO 01.7 | 210110045RT6 | Vypínač ř.6 IP44,vč. dodávky strojku, rámečku a krytu viz.PD |  | kus | 7 | 0
|  |  | 7 |  |  | 7
177 | SO 01.7 | 210010555RT3 | Připojovací svorkovnice 5-polová,včetně dodávky svorkovnice viz.PD |  | kus | 6 | 0
|  |  | 6 |  |  | 6
178 | SO 01.7 | 210111011RT6 | Zásuvka domovní zapuštěná - provedení 2P+PE,včetně dodávky zásuvky a rámečku,Zásuvka 230V jednonásobná viz.PD |  | kus | 43 | 0
|  |  | 43 |  |  | 43
179 | SO 01.7 | 210111014RT6 | Zásuvka domovní zapuštěná - provedení 2x (2P+PE),včetně dodávky zásuvky a rámečku,Zásuvka 230V dvojnásobná viz.PD |  | kus | 53 | 0
|  |  | 53 |  |  | 53
180 | SO 01.7 | 210111013RT2 | Zásuvka s přepěťovou ochranou - provedení 2P+PE,včetně dodávky zásuvky,Zásuvka 230V jednonásobná s přepětovou ochranou "D" viz.PD |  | kus | 4 | 0
|  |  | 4 |  |  | 4
181 | SO 01.7 | 210111031RTA | Zásuvka 230V jednonásobná s víkem IP44 do krabice,včetně dodávky zásuvkyviz.PD |  | kus | 18 | 0
|  |  | 18 |  |  | 18
182 | SO 01.7 | 210190155R00 | Montáž nevýbuš. krabic/skříní s přístroji do 50 kg |  | kus | 2 | 0
|  |  | 2 |  |  | 2
183 | SO 01.7 | 37501112A | Zásuvková skříň 400V 2x400V (16A+32A),4x230V chráněnná viz.PD |  | kus | 2 | 0
|  |  | 2 |  |  | 2
184 | SO 01.7 | 210010323R00 | Krabice odbočná KO, se zapojením, čtvercová |  | kus | 12 | 0
|  |  | 12 |  |  | 12
185 | SO 01.7 | 345715367 | Krabice KO125 viz.PD |  | kus | 10 | 0
|  |  | 10 |  |  | 10
186 | SO 01.7 | 34571601022 | Krabice KO125 se svorkou viz.PD |  | kus | 2 | 0
|  |  | 2 |  |  | 2
187 | SO 01.7 | 210800285RT3 | Kabel bezhalogenový CXKH 3 x 1,5 mm2 pevně uložený,včetně dodávky kabelu CXKH-J |  | m | 60 | 0
|  |  | 60 |  |  | 60
188 | SO 01.7 | 210810045RT1 | Kabel CYKY-J 750 V 3 x 1,5 mm2 pevně uložený,včetně dodávky kabelu |  | m | 1680 | 0
|  |  | 1680 |  |  | 1680
189 | SO 01.7 | 210810046RT3 | Kabel CYKY-J 750 V 3 x 2,5 mm2 pevně uložený,včetně dodávky kabelu |  | m | 2120 | 0
|  |  | 2120 |  |  | 2120
190 | SO 01.7 | 210810055RT1 | Kabel CYKY-J 750 V 5 x 1,5 mm2 pevně uložený,včetně dodávky kabelu |  | m | 756 | 0
|  |  | 756 |  |  | 756
191 | SO 01.7 | 210810056RT1 | Kabel CYKY-J 750 V 5 x 2,5 mm2 pevně uložený,včetně dodávky kabelu |  | m | 125 | 0
|  |  | 125 |  |  | 125
192 | SO 01.7 | 210810057RT1 | Kabel CYKY-J 750 V 5 žil 4 až 16 mm pevně uložený,včetně dodávky kabelu 5x4mm2 |  | m | 17 | 0
|  |  | 17 |  |  | 17
193 | SO 01.7 | 210810057RT2 | Kabel CYKY-J 750 V 5 žil 4 až 16 mm pevně uložený,včetně dodávky kabelu 5x6 mm2 |  | m | 40 | 0
|  |  | 40 |  |  | 40
194 | SO 01.7 | 210810057RT3 | Kabel CYKY-m 750 V 5 žil 4 až 16 mm pevně uložený,včetně dodávky kabelu 5x10 mm2 |  | m | 142 | 0
|  |  | 142 |  |  | 142
195 | SO 01.7 | 210810057RT4 | Kabel CYKY-J 750 V 5 žil 4 až 16 mm pevně uložený,včetně dodávky kabelu 5x16 mm2 |  | m | 45 | 0
|  |  | 45 |  |  | 45
196 | SO 01.7 | 210810054RT1 | Kabel CYKY-J 750 V 4 žíly16-25 mm2 pevně uložený,včetně dodávky kabelu 4x16 mm2 |  | m | 50 | 0
|  |  | 50 |  |  | 50
197 | SO 01.7 | 210810110RT1 | CYKY-J 4x35 , pevně,včetně dodávky kabelu viz.PD |  | m | 18 | 0
|  |  | 18 |  |  | 18
198 | SO 01.7 | 210802692RT1 | H07-J 5x2,5 ,volně v trubce,včetně dodávky viz.PD |  | m | 20 | 0
|  |  | 20 |  |  | 20
199 | SO 01.7 | 210802693RT1 | H07-J 5x4 ,volně v trubce,včetně dodávky |  | m | 20 | 0
|  |  | 20 |  |  | 20
200 | SO 01.7 | 210802694R00 | H07-J 5x6 ,volně v trubce |  | m | 10 | 0
|  |  | 10 |  |  | 10
201 | SO 01.7 | 34145572A | Dodávka H07-J 5x6 mm viz.PD |  | m | 10 | 0
|  |  | 10 |  |  | 10
202 | SO 01.7 | 210860222R00 | Kabel speciální JYTY s Al 4 x 1 mm pevně uložený |  | m | 125 | 0
|  |  | 125 |  |  | 125
203 | SO 01.7 | 34121554 | Kabel sdělovací s Cu jádrem JYTY 4 x 1 mm |  | m | 125 | 0
|  |  | 125 |  |  | 125
204 | SO 01.7 | 210800546RT1 | Vodič H07V-U (CY) 4 mm2 uložený pevně,včetně dodávky vodiče CY4 zž |  | m | 120 | 0
|  |  | 120 |  |  | 120
205 | SO 01.7 | 210800547RT1 | Vodič H07V-U (CY) 6 mm2 uložený pevně,včetně dodávky vodiče CY6 zž |  | m | 70 | 0
|  |  | 70 |  |  | 70
206 | SO 01.7 | 210800548RT1 | Vodič H07V-U (CY) 10 mm2 uložený pevně,včetně dodávky vodiče CY10 zž |  | m | 85 | 0
|  |  | 85 |  |  | 85
207 | SO 01.7 | 210800549RT1 | Vodič H07V-U (CY) 16 mm2 uložený pevně,včetně dodávky vodiče CY10 zž |  | m | 45 | 0
|  |  | 45 |  |  | 45
208 | SO 01.7 | 210010002RU3 | Trubka ohebná pod omítku, vnější průměr 20 mm,včetně dodávky viz.PD |  | m | 100 | 0
|  |  | 100 |  |  | 100
209 | SO 01.7 | 210010003RU3 | Trubka ohebná pod omítku, vnější průměr 25 mm, včetně dodávky viz.PD |  | m | 50 | 0
|  |  | 50 |  |  | 50
210 | SO 01.7 | 210010005RU3 | Trubka ohebná pod omítku, vnější průměr 40 mm, včetně dodávky |  | m | 50 | 0
|  |  | 50 |  |  | 50
211 | SO 01.7 | 210010026RT3 | Trubka flex pr.25 s UV odolností, včetně dodávky viz.PD |  | m | 10 | 0
|  |  | 10 |  |  | 10
212 | SO 01.7 | 220280226R00 | Montáž kabelu zatažení do trubky |  | m | 210 | 0
|  |  | 100+50+50+10 |  |  | 210
213 | SO 01.7 | 34195 | Materiál pro elektroinstalaci-doplňkový pomocný_prořezy a pod. |  | ks | 45 | 0
|  |  | 45 |  |  | 45
214 | SO 01.7 | 220490534R00 | Montáž _ Sada pro nouzovou signalizace např.ABB 3280B-C10001 B viz.PD |  | kus | 2 | 0
|  |  | 2 |  |  | 2
215 | SO 01.7 | 4052010A | Sada pro nouzovou signalizace např.ABB 3280B-C10001 B viz.PD |  | kus | 2 | 0
|  |  | 2 |  |  | 2
216 | SO 01.7 | 222330143R00 | Konvenční stropní bodový hlásič na patici |  | kus | 4 | 0
|  |  | 4 |  |  | 4
217 | SO 01.7 | 4498611201 | Hlásič kouřový-autonomní |  | kus | 4 | 0
|  |  | 4 |  |  | 4
218 | SO 01.7 | 220280644R00 | Příchytka pro svazek kabelů M15 viz.PD |  | m | 250 | 0
|  |  | 250 |  |  | 250
219 | SO 01.7 | 220280645R00 | Příchytka pro svazek kabelů M30 viz.PD |  | m | 80 | 0
|  |  | 80 |  |  | 80
220 | SO 01.7 | 220264141R00 | Kabelový žlab 50x50 s víkem a příslušenstvím viz.PD |  | m | 10 | 0
|  |  | 10 |  |  | 10
221 | SO 01.7 | 34195 | Materiál pro elektroinstalaci-doplňkový pomocný_prořezy a pod. |  | ks | 5 | 0
|  |  | 5 |  |  | 5
222 | SO 01.7 | 909 R00 | Propojení a zapojení VZT ventilátorů |  | h | 60 | 0
|  |  | (6+3+9+2)*3 |  |  | 60
223 | SO 01.7 | 650072243R00 | Montáž vypínače do 80 A |  | kus | 2 | 0
|  |  | 2 |  |  | 2
224 | SO 01.7 | 3582200203A | Vypínač 400V 40A viz.PD |  | kus | 1 | 0
|  |  | 1 |  |  | 1
225 | SO 01.7 | 35811914A | Vypínač 400V 63A viz.PD |  | kus | 1 | 0
|  |  | 1 |  |  | 1
226 | SO 01.7 | 650072241R00 | Montáž vypínače do 25 A |  | kus | 2 | 0
|  |  | 2 |  |  | 2
227 | SO 01.7 | 35864112A | Vypínač 400V 25A viz.PD |  | kus | 1 | 0
|  |  | 1 |  |  | 1
228 | SO 01.7 | 35864110A | Vypínač 400V 16A viz.PD |  | kus | 2 | 0
|  |  | 2 |  |  | 2
229 | SO 01.7 | 650072621R00 | Montáž čidla pohybu stropního přisazeného |  | kus | 8 | 0
|  |  | 8 |  |  | 8
230 | SO 01.7 | 371661030B | Sensor pohybu stropní viz.PD |  | kus | 8 | 0
|  |  | 8 |  |  | 8
231 | SO 01.7 | 650072611R00 | Montáž čidla pohybu nástěnného přisazeného |  | kus | 2 | 0
|  |  | 2 |  |  | 2
232 | SO 01.7 | 371661030A | Sensor pohybu nástěnný viz.PD |  | kus | 2 | 0
|  |  | 2 |  |  | 2
233 | SO 01.7 | 650072421R00 | Montáž tlačítka -sady Central stop viz.PD |  | kus | 2 | 0
|  |  | 2 |  |  | 2
234 | SO 01.7 | 551070101A | CENTRAL STOP v krabici se sklíčkem viz.PD |  | kus | 2 | 0
|  |  | 2 |  |  | 2
235 | SO 01.7 | 650064211R00 | Montáž detektoru oblouku dvoupólového do 40 A |  | kus | 4 | 0
|  |  | 4 |  |  | 4
236 | SO 01.7 | 734431213R00 | Termostat -mechanický bez možnosti náhodného regulování např.RAA11 |  | kus | 3 | 0
|  |  | 3 |  |  | 3
237 | SO 01.7 | 734432141R00 | Prostorový termostat -Termostat -týdenní program viz.PD |  | kus | 2 | 0
|  |  | 2 |  |  | 2
238 | SO 01.7 | 650012321RTA | Krabice IP55 se svorkami 60x60,včetně dodávky krabice viz.PD |  | kus | 60 | 0
|  |  | 60 |  |  | 60
239 | SO 01.7 | 622300181RT4 | Montáž chráničky kabelu ,vč. chráničky DN 63 mm viz.PD |  | m | 20 | 0
|  |  | 20 |  |  | 20
240 | SO 01.7 | 622300181RT2 | Montáž chráničky kabelu,vč. chráničky DN 40 mm viz.PD |  | m | 50 | 0
|  |  | 50 |  |  | 50
241 | SO 01.7 | 34195 | Materiál pro elektroinstalaci-doplňkový pomocný_prořezy a pod. |  | ks | 15 | 0
|  |  | 15 |  |  | 15
242 | SO 01.7 | 220110561R00 | Montáž celoplech.rozvaděče A 1 do zdi |  | kus | 1 | 0
|  |  | 1 |  |  | 1
243 | SO 01.7 | 357312010 | Rozvaděč RACK 600x600 s vybavením viz.PD |  | kus | 1 | 0
|  |  | 1 |  |  | 1
244 | SO 01.7 | 909 R00 | Montáže - Systém pro pozemní vysílání (antény,stožár,zesilovač…) |  | h | 40 | 0
|  |  | 40 |  |  | 40
245 | SO 01.7 | 371205010A | Systém pro pozemní vysílání (antény,stožár,zesilovač…)viz.PD |  | kus | 1 | 0
|  |  | 1 |  |  | 1
246 | SO 01.7 | 909 R00 | Montáže - Systém domácího telefonu 3x audiotelefon,1xtablo,1xzámek |  | h | 15 | 0
|  |  | 15 |  |  | 15
247 | SO 01.7 | 37160110A | Systém domácího telefonu 3x audiotelefon,1xtablo,1xzámek viz.PD |  | kus | 1 | 0
|  |  | 1 |  |  | 1
248 | SO 01.7 | 210140651R00 | Zvonek elektrický-montáž |  | kus | 1 | 0
|  |  | 1 |  |  | 1
249 | SO 01.7 | 358892010 | Zvonek 12V viz.PD |  | kus | 1 | 0
|  |  | 1 |  |  | 1
250 | SO 01.7 | 222280214R00 | Kabel UTP/FTP kat.5e_montáž |  | m | 700 | 0
|  |  | 700 |  |  | 700
251 | SO 01.7 | 371201303 | Kabel UTP dvojitý plášť Cat5e |  | m | 700 | 0
|  |  | 700 |  |  | 700
252 | SO 01.7 | 222280541R00 | Koaxiální kabel _montáž |  | m | 180 | 0
|  |  | 180 |  |  | 180
253 | SO 01.7 | 34126010 | Kabel sdělovací_Koaxiál 121 vnitřní viz.PD |  | m | 180 | 0
|  |  | 180 |  |  | 180
254 | SO 01.7 | 222280541R00 | Koaxiální kabel _montáž |  | m | 40 | 0
|  |  | 40 |  |  | 40
255 | SO 01.7 | 34126142 | Kabel sdělovací _Koaxiál 125 venkovní viz.PD |  | m | 40 | 0
|  |  | 40 |  |  | 40
256 | SO 01.7 | 222290004R00 | Zásuvka PC 2 konektory |  | kus | 9 | 0
|  |  | 9 |  |  | 9
257 | SO 01.7 | 371202013 | Zásuvka PC 2 konektory viz.PD |  | kus | 9 | 0
|  |  | 9 |  |  | 9
258 | SO 01.7 | 222290004R00 | Zásuvka TV+R+SAT |  | kus | 3 | 0
|  |  | 3 |  |  | 3
259 | SO 01.7 | 371202012 | Zásuvka TV+R+SAT viz.PD |  | kus | 3 | 0
|  |  | 3 |  |  | 3
260 | SO 01.7 | 210010321RT1 | Krabice KPR68 přístrojová,vč.dodávky krabice viz.PD |  | kus | 12 | 0
|  |  | 12 |  |  | 12
261 | SO 01.7 | 210010323RT1 | Krabice KO125,včetně dodávky viz.PD |  | kus | 3 | 0
|  |  | 3 |  |  | 3
262 | SO 01.7 | 210010325RT2 | Krabice KT250,včetně dodávky viz.PD |  | kus | 3 | 0
|  |  | 3 |  |  | 3
263 | SO 01.7 | 220280644R00 | Příchytka pro svazek kabelů M15 viz.PD |  | m | 150 | 0
|  |  | 150 |  |  | 150
264 | SO 01.7 | 220280645R00 | Příchytka pro svazek kabelů M30 viz.PD |  | m | 50 | 0
|  |  | 50 |  |  | 50
265 | SO 01.7 | 210010002RU3 | Trubka ohebná pod omítku, vnější průměr 20 mm,včetně dodávky viz.PD |  | m | 320 | 0
|  |  | 320 |  |  | 320
266 | SO 01.7 | 210010003RU3 | Trubka ohebná pod omítku, vnější průměr 25 mm, včetně dodávky viz.PD |  | m | 180 | 0
|  |  | 180 |  |  | 180
267 | SO 01.7 | 210010005RU3 | Trubka ohebná pod omítku, vnější průměr 40 mm, včetně dodávky |  | m | 40 | 0
|  |  | 40 |  |  | 40
268 | SO 01.7 | 210010016RT2 | Trubka pevná pr.20,včetně dodávky trubky viz.PD |  | m | 80 | 0
|  |  | 80 |  |  | 80
269 | SO 01.7 | 220280226R00 | Montáž kabelu zatažení do trubky |  | m | 620 | 0
|  |  | 320+180+40+80 |  |  | 620
270 | SO 01.7 | 900 RT9 | Oživení STA a internetu-IT |  | h | 8 | 0
|  |  | 8 |  |  | 8
271 | SO 01.7 | 34195 | Materiál pro elektroinstalaci-doplňkový pomocný |  | ks | 5 | 0
|  |  | 5 |  |  | 5
272 | SO 01.7 | 210220021RT1 | Vedení uzemňovací v zemi FeZn do 120 mm2,včetně pásku FeZn 30 x 4 mm,zemnicí pásek FeZn 30 x 4 - trasa 180m (1,0 m => 0,95kg) |  | m | 132 | 0
|  |  | 132 |  |  | 132
273 | SO 01.7 | 210220002RT2 | Vedení uzemňovací na povrchu FeZn D 10 mm,včetně drátu kulatina FeZn pr. 10mm - 20x vývod (1,0m = 0,62kg) |  | m | 10 | 0
|  |  | 10 |  |  | 10
274 | SO 01.7 | 341118554X | Vodič FeZn 10mm+izolace PVC viz.PD |  | m | 40 | 0
|  |  | 40 |  |  | 40
275 | SO 01.7 | 210220111R00 | Vodič FeZn 10mm+izolace PVC_montáž |  | m | 40 | 0
|  |  | 40 |  |  | 40
276 | SO 01.7 | 210220010R00 | Nátěr zemnícího pásku do 120 mm2 |  | m | 12 | 0
|  |  | 12 |  |  | 12
277 | SO 01.7 | 23152101 | Kaučuk |  | kg | 1 | 0
|  |  | 1 |  |  | 1
278 | SO 01.7 | 210220302RT3 | Svorka hromosvodová nad 2 šrouby /ST, SJ, SR, atd/,včetně dodávky svorky SK pro vodič d 6-10 mm |  | kus | 30 | 0
|  |  | 30 |  |  | 30
279 | SO 01.7 | 210220301RT1 | Svorka hromosvodová do 2 šroubů /SS, SZ, SO/,včetně dodávky svorky SO |  | kus | 9 | 0
|  |  | 9 |  |  | 9
280 | SO 01.7 | 210220301RT3 | Svorka hromosvodová do 2 šroubů /SS, SZ, SO/,včetně dodávky svorky SZ |  | kus | 9 | 0
|  |  | 9 |  |  | 9
281 | SO 01.7 | 210220302RT2 | Svorka hromosvodová nad 2 šrouby /ST, SJ, SR, atd/,včetně dodávky svorky SR02,SR03 |  | kus | 50 | 0
|  |  | 50 |  |  | 50
282 | SO 01.7 | 210220301RT2 | Svorka hromosvodová do 2 šroubů /SS, SZ, SO/,včetně dodávky svorky SS |  | kus | 80 | 0
|  |  | 80 |  |  | 80
283 | SO 01.7 | 210220372RT1 | Úhelník ochranný nebo trubka s držáky do zdiva,včetně ochran.úhelníku + 2 držáky do zdi,ochranný úhelník OÚ 1700mm |  | kus | 9 | 0
|  |  | 9 |  |  | 9
284 | SO 01.7 | 650111611R00 | Montáž svodového vodiče D do 10 mm včetně podpěr |  | m | 240 | 0
|  |  | 240 |  |  | 240
285 | SO 01.7 | 35444180A | Vodič AlMgSi 8mm,vodič pro instalaci hromosvodů viz.PD |  | m | 240 | 0
|  |  | 240 |  |  | 240
286 | SO 01.7 | 35444141B | Podpěra ST okap -svod viz.PD |  | kus | 20 | 0
|  |  | 20 |  |  | 20
287 | SO 01.7 | 35444146 | Podpěra PV 17 300mm svod viz.PD |  | kus | 16 | 0
|  |  | 16 |  |  | 16
288 | SO 01.7 | 35444145 | Podpěra PV 15 na hřeben viz.PD |  | kus | 48 | 0
|  |  | 48 |  |  | 48
289 | SO 01.7 | 35444147 | Podpěra PV 22a na svod viz.PD |  | kus | 80 | 0
|  |  | 80 |  |  | 80
290 | SO 01.7 | 210220201R00 | Tyč jímací s upev. na komín do 3 m dl.tyče |  | kus | 3 | 0
|  |  | 3 |  |  | 3
291 | SO 01.7 | 35443170 | Jímací tyč AlMgSi 1000 vč.držáku na komín viz.PD |  | kus | 3 | 0
|  |  | 3 |  |  | 3
292 | SO 01.7 | 210220201R00 | Tyč jímací s upev. na hřeben do 3 m dl.tyče |  | kus | 1 | 0
|  |  | 1 |  |  | 1
293 | SO 01.7 | 35444172 | Jímací tyč AlMgSi 1500 vč.držáku na hřeben viz.PD |  | kus | 1 | 0
|  |  | 1 |  |  | 1
294 | SO 01.7 | 210220201R00 | Tyč jímací s upev. na stožár STA do 3 m dl.tyče |  | kus | 1 | 0
|  |  | 1 |  |  | 1
295 | SO 01.7 | 35443175 | Jímací tyč AlMgSi 3000 vč.oddálených držáku 500mm na stožár STA viz.PD |  | kus | 1 | 0
|  |  | 1 |  |  | 1
296 | SO 01.7 | 210220302RT5 | Svorka hromosvodová nad 2 šrouby /ST, SJ, SR, atd/,včetně dodávky svorky SJ 1 k jímací tyči |  | kus | 16 | 0
|  |  | 16 |  |  | 16
297 | SO 01.7 | 210220302RT6 | Svorka hromosvodová nad 2 šrouby /ST, SJ, SR, atd/,včetně dodávky svorky SP kovových částí d 3-12 mm |  | kus | 7 | 0
|  |  | 7 |  |  | 7
298 | SO 01.7 | 622300175RT3 | Instalační krabice 150x150mm, včetně dodávky krabice |  | kus | 1 | 0
|  |  | 1 |  |  | 1
299 | SO 01.7 | 210192553R00 | Svorkovnice hl. pospojování HOP |  | kus | 0 | 0
|  |  | 0 |  |  | 0
300 | SO 01.7 | 210220401RT1 | Označení svodu štítky, smaltované, umělá hmota,včetně dodávky štítku |  | kus | 9 | 0
|  |  | 9 |  |  | 9
301 | SO 01.7 | 210020952RT1 | Označení svodů tabulkou (v případě, že nebude dodrženo jiného ochr. opatření) |  | kus | 9 | 0
|  |  | 9 |  |  | 9
302 | SO 01.7 | 460200264RT2 | Výkop kabelové rýhy 50/80 cm hor.4 |  | m | 90 | 0
|  |  | 90 |  |  | 90
303 | SO 01.7 | 460570264R00 | Zához rýhy 50/80 cm, hornina třídy 4, se zhutněním |  | m | 90 | 0
|  |  | 90 |  |  | 90
304 | SO 01.7 | 34195 | Materiál pro elektroinstalaci-doplňkový pomocný |  | ks | 5 | 0
|  |  | 5 |  |  | 5
305 | SO 01.7 | 220890202R00 | Výchozí revize NN vč. revizní zprávy - Revizni technik |  | h | 30 | 0
|  |  | 30 |  |  | 30
306 | SO 01.7 | 220890202R00 | Výchozí revize - Spoluprace s reviz.technikem |  | h | 6 | 0
|  |  | 6 |  |  | 6
307 | SO 01.7 | 220890202R00 | Výchozí revize bleskovodu vč. revizní zprávy |  | h | 15 | 0
|  |  | 15 |  |  | 15
308 | SO 01.7 | 909 R00 | Demontáže stávající elektroinstalace_třídění |  | h | 50 | 0
|  |  | 50 |  |  | 50
309 | SO 01.7 | 909 R00 | zednické výpomoce neuvedené ve výkazu(otvory pro zásuvky a krabice a pod.) |  | h | 50 | 0
|  |  | 50 |  |  | 50
310 | SO 01.7 | 210020922R00 | Ucpávka protipožární, průchod stěnou, tl. 30-60 cm |  | m2 | 1 | 0
|  |  | 1 |  |  | 1
311 | SO 01.7 | 210020902R00 | Ucpávka protipožární pod rozvaděč, dvojitá |  | m2 | 1 | 0
|  |  | 1 |  |  | 1
312 | SO 01.7 | 909 R00 | Priprava ke komplexni zkousce |  | h | 30 | 0
|  |  | 30 |  |  | 30
313 | SO 01.7 | 909 R00 | Zabezpeceni pracoviste |  | h | 10 | 0
|  |  | 10 |  |  | 10
314 | SO 01.7 | 220890084R00 | KOORDINACE POSTUPU PRACI _ S ostatnimi profesemi |  | h | 40 | 0
|  |  | 40 |  |  | 40
315 | SO 01.7 | 220890084R00 | KOORDINACE POSTUPU PRACI _ Technická činnost-konzultace |  | h | 30 | 0
|  |  | 30 |  |  | 30
316 | SO 01.7 | 220890084R00 | PD _ skutečné provedení |  | h | 25 | 0
|  |  | 25 |  |  | 25
317 | SO 01.7 | 970041060R00 | Vrtání jádrové do prostého betonu do D 60 mm |  | m | 4.5 | 0
|  |  | 18*0,25 | do stropů |  | 4.5
318 | SO 01.7 | 974032121R00 | Vysekání rýh zeď z dutých cihel 3 x 3 cm |  | m | 280 | 0
|  |  | 280 |  |  | 280
319 | SO 01.7 | 974031142R00 | Vysekání rýh ve zdi cihelné 7 x 7 cm |  | m | 215 | 0
|  |  | 215 |  |  | 215
320 | SO 01.7 | 974031222R00 | Vysekání rýh zeď cihelná u stropu 3 x 7 cm |  | m | 95 | 0
|  |  | 95 |  |  | 95
321 | SO 01.7 | 974031121R00 | Vysekání rýh ve zdi cihelné 3 x 3 cm |  | m | 180 | 0
|  |  | 180 |  |  | 180
322 | SO 01.7 | 974031167R00 | Vysekání rýh ve zdi cihelné 15 x 30 cm |  | m | 8.16 | 0
|  |  | 5*0,6*2 | niky pro rozvaděče |  | 6
|  |  | 2*0,6*1,8 |  |  | 2.16
323 | SO 01.7 | 460680021R00 | Průraz zdivem v cihlové zdi tloušťky 15 cm |  | kus | 36 | 0
|  |  | 36 |  |  | 36
324 | SO 01.7 | 460680022RT2 | Průraz zdivem v cihlové zdi tloušťky 30 cm |  | kus | 16 | 0
|  |  | 16 |  |  | 16
325 | SO 01.7 | 460680023RT2 | Průraz zdivem v cihlové zdi tloušťky 45 cm |  | kus | 6 | 0
|  |  | 6 |  |  | 6
326 | SO 01.7 | 460680021RT1 | Průraz zdivem v cihlové zdi tloušťky 15 cm,do průměru 6 cm |  | kus | 52 | 0
|  |  | 52 |  |  | 52
327 | SO 01.7 | 979011111R00 | Svislá doprava suti a vybour. hmot za 2.NP a 1.PP |  | t | 5.058 | 0
|  |  | 4,4327 | bouraní |  | 4.433
|  |  | 65*0,005 | stará osvětlovadla |  | 0.325
|  |  | 0,15 | ostatní demontáže |  | 0.15
|  |  | 0,15 | obalovací materiál |  | 0.15
328 | SO 01.7 | 979081111R00 | Odvoz suti a vybour. hmot na skládku do 1 km |  | t | 5.058 | 0
|  |  | 4,4327 | bouraní |  | 4.433
|  |  | 65*0,005 | stará osvětlovadla |  | 0.325
|  |  | 0,15 | ostatní demontáže |  | 0.15
|  |  | 0,15 | obalovací materiál |  | 0.15
329 | SO 01.7 | 979081121R00 | Příplatek k odvozu za každý další 1 km |  | t | 126.45 | 0
|  |  | 5,058*25 |  |  | 126.45
330 | SO 01.7 | 979082111R00 | Vnitrostaveništní doprava suti do 10 m |  | t | 5.058 | 0
|  |  | 4,4327 | bouraní |  | 4.433
|  |  | 65*0,005 | stará osvětlovadla |  | 0.325
|  |  | 0,15 | ostatní demontáže |  | 0.15
|  |  | 0,15 | obalovací materiál |  | 0.15
331 | SO 01.7 | 979082121R00 | Příplatek k vnitrost. dopravě suti za dalších 5 m |  | t | 15.174 | 0
|  |  | 5,058*3 |  |  | 15.174
332 | SO 01.7 | 979094111R00 | Nakládání nebo překládání vybouraných hmot |  | t | 5.058 | 0
|  |  | 5,058 |  |  | 5.058
333 | SO 01.7 | 979990191R00 | Poplatek za uložení suti - plastové výrobky, skupina odpadu 170203 |  | t | 0.625 | 0
|  |  | 65*0,005 | stará osvětlovadla |  | 0.325
|  |  | 0,15 | ostatní demontáže |  | 0.15
|  |  | 0,15 | obalovací materiál |  | 0.15
334 | SO 01.7 | 979990105R00 | Poplatek za skládku suti - cihelné výrobky, skupina odpadu 170102 |  | t | 4.433 | 0
|  |  | 4,4327 | bouraní |  | 4.433

## Krycí list rozpočtu (SO 01.8)
Krycí list rozpočtu (SO 01.8 - Přípravné a bourací práce)
Název stavby: |  | Modernizace multifunkčního domu - Suchohrdly u Miroslavi |  | Objednatel: | Obec Suchohrdly u Miroslavi |  | IČO/DIČ: | 00637599/
Druh stavby: |  | Stavební úpravy s přístavbou |  | Projektant: | Ing. Radek Dřevěný |  | IČO/DIČ: | 12208876/
Lokalita: |  | Suchohrdly u u Miroslavi(759210),parc.č. st.39/2,172,3730,1524/16 |  | Zhotovitel: |  |  | IČO/DIČ:
Začátek výstavby: |  |  |  | Konec výstavby: |  |  | Položek: | 26
JKSO: |  | 8012914 |  | Zpracoval: | Bohuslav Hemala |  | Datum: | 26.07.2022
Rozpočtové náklady v Kč
A | Základní rozpočtové náklady |  | B | Doplňkové náklady |  | C | Náklady na umístění stavby (NUS)
HSV | Dodávky | 0 | Práce přesčas |  | 0 | Zařízení staveniště |  | 0
| Montáž | 0 | Bez pevné podl. |  | 0 | Mimostav. doprava |  | 0
PSV | Dodávky | 0 | Kulturní památka |  | 0 | Územní vlivy |  | 0
| Montáž | 0 |  |  |  | Provozní vlivy |  | 0
"M" | Dodávky | 0 |  |  |  | Ostatní |  | 0
| Montáž | 0 |  |  |  | NUS z rozpočtu |  | 0
Ostatní materiál |  | 0
Přesun hmot a sutí |  | 0
ZRN celkem |  | 0 | DN celkem |  | 0 | NUS celkem |  | 0
[6 empty] | ORN celkem |  | 0
Základ 0% |  | 0
Základ 15% |  | 0 | DPH 15% |  | 0 | Celkem bez DPH |  | 0
Základ 21% |  | 0 | DPH 21% |  | 0 | Celkem včetně DPH |  | 0
Projektant |  |  | Objednatel |  |  | Zhotovitel
Datum, razítko a podpis |  |  | Datum, razítko a podpis |  |  | Datum, razítko a podpis

## Stavební rozpočet (SO 01.8)
Stavební rozpočet (SO 01.8 - Přípravné a bourací práce)
Název stavby: |  |  | Modernizace multifunkčního domu - Suchohrdly u Miroslavi | Doba výstavby: |  |  | Objednatel: | Obec Suchohrdly u Miroslavi
Druh stavby: |  |  | Stavební úpravy s přístavbou | Začátek výstavby: |  |  | Projektant: | Ing. Radek Dřevěný
Lokalita: |  |  | Suchohrdly u u Miroslavi(759210),parc.č. st.39/2,172,3730,1524/16 | Konec výstavby: |  |  | Zhotovitel:
JKSO: |  |  | 8012914 | Zpracováno dne: |  | 26.07.2022 | Zpracoval: | Bohuslav Hemala
Č | Objekt | Kód | Zkrácený popis | MJ | Množství | Cena/MJ | Náklady (Kč) |  |  | Hmotnost (t) |  | Cenová | [33 empty] | ISWORK | GROUPCODE
|  |  | Rozměry |  |  | (Kč) | Dodávka | Montáž | Celkem | Jednot. | Celkem | soustava | Přesuny | Typ skupiny | HSV mat | HSV prac | PSV mat | PSV prac | Mont mat | Mont prac | Ostatní mat. | [21 empty] | MAT | WORK | CELK
| SO 01.8 |  | Přípravné a bourací práce |  |  |  | 0 | 0 | 0 |  | 408.3853
| SO 01.8 | 17 | Konstrukce ze zemin |  |  |  | 0 | 0 | 0 |  | 0 | [10 empty] | SO 01.8 | [7 empty] | 0 | 0 | 0
1 | SO 01.8 | 174100010RAA | Zásyp jam, rýh a šachet sypaninou,dovoz sypaniny ze vzdálenosti 50 m -sklepní prostor | m3 | 28.319 | 0 | 0 | 0 | 0 | 0 | 0 | RTS I / 2022 | 0 |  | 0 | 0 | 0 | 0 | 0 | 0 | 0 | SO 01.8 | 0 | 0 | 0 | 21 | 0 | 0 | 1 |  |  |  | 0 | 0 | 0 | 17_ | SO 01.8_1_ | SO 01.8_ | 0 | 0 | 0 | 0 | 0 | 0 | 0 | P | 17
| SO 01.8 | 764 | Konstrukce klempířské |  |  |  | 0 | 0 | 0 |  | 0.015566 | [10 empty] | SO 01.8 | [7 empty] | 0 | 0 | 0
2 | SO 01.8 | 764900050RAA | Demontáž oplechování parapetů | m | 8.6 | 0 | 0 | 0 | 0 | 0.00181 | 0.015566 | RTS I / 2022 | 0 |  | 0 | 0 | 0 | 0 | 0 | 0 | 0 | SO 01.8 | 0 | 0 | 0 | 21 | 0 | 0 | 7 |  |  |  | 0 | 0 | 0 | 764_ | SO 01.8_76_ | SO 01.8_ | 0 | 0 | 0 | 0.015566 | 0 | 0 | 0 | P | 764
| SO 01.8 | 766 | Konstrukce truhlářské |  |  |  | 0 | 0 | 0 |  | 3.5732 | [10 empty] | SO 01.8 | [7 empty] | 0 | 0 | 0
3 | SO 01.8 | 766900010RA0 | Demontáž obložení stěn | m2 | 109.44 | 0 | 0 | 0 | 0 | 0.03265 | 3.5732 | RTS I / 2022 | 0 |  | 0 | 0 | 0 | 0 | 0 | 0 | 0 | SO 01.8 | 0 | 0 | 0 | 21 | 0 | 0 | 7 |  |  |  | 0 | 0 | 0 | 766_ | SO 01.8_76_ | SO 01.8_ | 0 | 0 | 0 | 3.5732 | 0 | 0 | 0 | P | 766
| SO 01.8 | 96 | Bourání konstrukcí |  |  |  | 0 | 0 | 0 |  | 36.4595 | [10 empty] | SO 01.8 | [7 empty] | 0 | 0 | 0
4 | SO 01.8 | 968061136R00 | Vyvěšení dřevěných křídel vrat plochy do 4 m2 | kus | 2 | 0 | 0 | 0 | 0 | 0 | 0 | RTS I / 2022 | 0 |  | 0 | 0 | 0 | 0 | 0 | 0 | 0 | SO 01.8 | 0 | 0 | 0 | 21 | 0 | 0 | 1 |  |  |  | 0 | 0 | 0 | 96_ | SO 01.8_9_ | SO 01.8_ | 0 | 0 | 0 | 0 | 0 | 0 | 0 | P | 96
5 | SO 01.8 | 968061112R00 | Vyvěšení dřevěných okenních křídel pl. do 1,5 m2 | kus | 3 | 0 | 0 | 0 | 0 | 0 | 0 | RTS I / 2022 | 0 |  | 0 | 0 | 0 | 0 | 0 | 0 | 0 | SO 01.8 | 0 | 0 | 0 | 21 | 0 | 0 | 1 |  |  |  | 0 | 0 | 0 | 96_ | SO 01.8_9_ | SO 01.8_ | 0 | 0 | 0 | 0 | 0 | 0 | 0 | P | 96
6 | SO 01.8 | 968062456R00 | Vybourání dřevěných dveřních zárubní pl. nad 2 m2 | m2 | 7.574 | 0 | 0 | 0 | 0 | 0.068 | 0.51503 | RTS I / 2022 | 0 |  | 0 | 0 | 0 | 0 | 0 | 0 | 0 | SO 01.8 | 0 | 0 | 0 | 21 | 0 | 0 | 1 |  |  |  | 0 | 0 | 0 | 96_ | SO 01.8_9_ | SO 01.8_ | 0 | 0 | 0 | 0.51503 | 0 | 0 | 0 | P | 96
7 | SO 01.8 | 968072455R00 | Vybourání kovových dveřních zárubní pl. do 2 m2 | m2 | 6 | 0 | 0 | 0 | 0 | 0.07717 | 0.46302 | RTS I / 2022 | 0 |  | 0 | 0 | 0 | 0 | 0 | 0 | 0 | SO 01.8 | 0 | 0 | 0 | 21 | 0 | 0 | 1 |  |  |  | 0 | 0 | 0 | 96_ | SO 01.8_9_ | SO 01.8_ | 0 | 0 | 0 | 0.46302 | 0 | 0 | 0 | P | 96
8 | SO 01.8 | 968095001R00 | Bourání parapetů dřevěných š. do 25 cm | m | 8.6 | 0 | 0 | 0 | 0 | 0.01113 | 0.095718 | RTS I / 2022 | 0 |  | 0 | 0 | 0 | 0 | 0 | 0 | 0 | SO 01.8 | 0 | 0 | 0 | 21 | 0 | 0 | 1 |  |  |  | 0 | 0 | 0 | 96_ | SO 01.8_9_ | SO 01.8_ | 0 | 0 | 0 | 0.095718 | 0 | 0 | 0 | P | 96
9 | SO 01.8 | 968061125R00 | Vyvěšení dřevěných dveřních křídel pl. do 2 m2 | kus | 6 | 0 | 0 | 0 | 0 | 0 | 0 | RTS I / 2022 | 0 |  | 0 | 0 | 0 | 0 | 0 | 0 | 0 | SO 01.8 | 0 | 0 | 0 | 21 | 0 | 0 | 1 |  |  |  | 0 | 0 | 0 | 96_ | SO 01.8_9_ | SO 01.8_ | 0 | 0 | 0 | 0 | 0 | 0 | 0 | P | 96
10 | SO 01.8 | 968062245R00 | Vybourání dřevěných rámů oken jednoduch. pl. 2 m2 | m2 | 1.5 | 0 | 0 | 0 | 0 | 0.032 | 0.048 | RTS I / 2022 | 0 |  | 0 | 0 | 0 | 0 | 0 | 0 | 0 | SO 01.8 | 0 | 0 | 0 | 21 | 0 | 0 | 1 |  |  |  | 0 | 0 | 0 | 96_ | SO 01.8_9_ | SO 01.8_ | 0 | 0 | 0 | 0.048 | 0 | 0 | 0 | P | 96
11 | SO 01.8 | 962300011RA0 | Bourání komínů z cihel s jedním průduchem | m | 9.2 | 0 | 0 | 0 | 0 | 0.60156 | 5.5344 | RTS I / 2022 | 0 |  | 0 | 0 | 0 | 0 | 0 | 0 | 0 | SO 01.8 | 0 | 0 | 0 | 21 | 0 | 0 | 1 |  |  |  | 0 | 0 | 0 | 96_ | SO 01.8_9_ | SO 01.8_ | 0 | 0 | 0 | 5.5344 | 0 | 0 | 0 | P | 96
12 | SO 01.8 | 965042141RT3 | Bourání mazanin betonových tl. 10 cm, nad 4 m2-střecha | m3 | 13.547 | 0 | 0 | 0 | 0 | 2.2 | 29.8034 | RTS I / 2022 | 0 |  | 0 | 0 | 0 | 0 | 0 | 0 | 0 | SO 01.8 | 0 | 0 | 0 | 21 | 0 | 0 | 1 |  |  |  | 0 | 0 | 0 | 96_ | SO 01.8_9_ | SO 01.8_ | 0 | 0 | 0 | 29.8034 | 0 | 0 | 0 | P | 96
| SO 01.8 | 98 | Demolice |  |  |  | 0 | 0 | 0 |  | 301.4948 | [10 empty] | SO 01.8 | [7 empty] | 0 | 0 | 0
13 | SO 01.8 | 981010020RA0 | Demolice budov a části budov cihelných postupným rozebráním, na úroveň pro nové kostrukce | m3 | 1202.372 | 0 | 0 | 0 | 0 | 0.25075 | 301.4948 | RTS I / 2022 | 0 |  | 0 | 0 | 0 | 0 | 0 | 0 | 0 | SO 01.8 | 0 | 0 | 0 | 21 | 0 | 0 | 1 |  |  |  | 0 | 0 | 0 | 98_ | SO 01.8_9_ | SO 01.8_ | 0 | 0 | 0 | 301.4948 | 0 | 0 | 0 | P | 98
| SO 01.8 | 97 | Prorážení otvorů a ostatní bourací práce |  |  |  | 0 | 0 | 0 |  | 66.8422 | [10 empty] | SO 01.8 | [7 empty] | 0 | 0 | 0
14 | SO 01.8 | 978015291R00 | Otlučení omítek vnějších MVC v složit.1-4 do 100 % | m2 | 572.611 | 0 | 0 | 0 | 0 | 0.059 | 33.784 | RTS I / 2022 | 0 |  | 0 | 0 | 0 | 0 | 0 | 0 | 0 | SO 01.8 | 0 | 0 | 0 | 21 | 0 | 0 | 1 |  |  |  | 0 | 0 | 0 | 97_ | SO 01.8_9_ | SO 01.8_ | 0 | 0 | 0 | 33.784 | 0 | 0 | 0 | P | 97
15 | SO 01.8 | 974031666R00 | Vysekání rýh zeď cihelná vtah. nosníků 15 x 25 cm | m | 40.6 | 0 | 0 | 0 | 0 | 0.065 | 2.639 | RTS I / 2022 | 0 |  | 0 | 0 | 0 | 0 | 0 | 0 | 0 | SO 01.8 | 0 | 0 | 0 | 21 | 0 | 0 | 1 |  |  |  | 0 | 0 | 0 | 97_ | SO 01.8_9_ | SO 01.8_ | 0 | 0 | 0 | 2.639 | 0 | 0 | 0 | P | 97
16 | SO 01.8 | 971035641R00 | Vybourání otv. zeď cihel. pl. 4 m2, tl. 30 cm, MC | m3 | 3.69 | 0 | 0 | 0 | 0 | 1.9518 | 7.2022 | RTS I / 2022 | 0 |  | 0 | 0 | 0 | 0 | 0 | 0 | 0 | SO 01.8 | 0 | 0 | 0 | 21 | 0 | 0 | 1 |  |  |  | 0 | 0 | 0 | 97_ | SO 01.8_9_ | SO 01.8_ | 0 | 0 | 0 | 7.2022 | 0 | 0 | 0 | P | 97
17 | SO 01.8 | 971035681R00 | Vybourání otv. zeď cihel. pl. 4 m2, tl. 90 cm, MC | m3 | 11.898 | 0 | 0 | 0 | 0 | 1.9513 | 23.2169 | RTS I / 2022 | 0 |  | 0 | 0 | 0 | 0 | 0 | 0 | 0 | SO 01.8 | 0 | 0 | 0 | 21 | 0 | 0 | 1 |  |  |  | 0 | 0 | 0 | 97_ | SO 01.8_9_ | SO 01.8_ | 0 | 0 | 0 | 23.2169 | 0 | 0 | 0 | P | 97
| SO 01.8 | S | Přesuny sutí |  |  |  | 0 | 0 | 0 |  | 0 | [10 empty] | SO 01.8 | [7 empty] | 0 | 0 | 0
18 | SO 01.8 | 979082111R00 | Vnitrostaveništní doprava suti do 10 m | t | 87.058 | 0 | 0 | 0 | 0 | 0 | 0 | RTS I / 2022 | 0 |  | 0 | 0 | 0 | 0 | 0 | 0 | 0 | SO 01.8 | 0 | 0 | 0 | 21 | 0 | 0 | 5 |  |  |  | 0 | 0 | 0 | S_ | SO 01.8_9_ | SO 01.8_ | 0 | 0 | 0 | 0 | 0 | 0 | 0 | P | S
19 | SO 01.8 | 979082121R00 | Příplatek k vnitrost. dopravě suti za dalších 5 m | t | 87.058 | 0 | 0 | 0 | 0 | 0 | 0 | RTS I / 2022 | 0 |  | 0 | 0 | 0 | 0 | 0 | 0 | 0 | SO 01.8 | 0 | 0 | 0 | 21 | 0 | 0 | 5 |  |  |  | 0 | 0 | 0 | S_ | SO 01.8_9_ | SO 01.8_ | 0 | 0 | 0 | 0 | 0 | 0 | 0 | P | S
20 | SO 01.8 | 979094211R00 | Nakládání nebo překládání vybourané suti | t | 87.058 | 0 | 0 | 0 | 0 | 0 | 0 | RTS I / 2022 | 0 |  | 0 | 0 | 0 | 0 | 0 | 0 | 0 | SO 01.8 | 0 | 0 | 0 | 21 | 0 | 0 | 5 |  |  |  | 0 | 0 | 0 | S_ | SO 01.8_9_ | SO 01.8_ | 0 | 0 | 0 | 0 | 0 | 0 | 0 | P | S
21 | SO 01.8 | 979081111R00 | Odvoz suti a vybour. hmot na skládku do 1 km | t | 388.553 | 0 | 0 | 0 | 0 | 0 | 0 | RTS I / 2022 | 0 |  | 0 | 0 | 0 | 0 | 0 | 0 | 0 | SO 01.8 | 0 | 0 | 0 | 21 | 0 | 0 | 5 |  |  |  | 0 | 0 | 0 | S_ | SO 01.8_9_ | SO 01.8_ | 0 | 0 | 0 | 0 | 0 | 0 | 0 | P | S
22 | SO 01.8 | 979081121R00 | Příplatek k odvozu za každý další 1 km | t | 9713.825 | 0 | 0 | 0 | 0 | 0 | 0 | RTS I / 2022 | 0 |  | 0 | 0 | 0 | 0 | 0 | 0 | 0 | SO 01.8 | 0 | 0 | 0 | 21 | 0 | 0 | 5 |  |  |  | 0 | 0 | 0 | S_ | SO 01.8_9_ | SO 01.8_ | 0 | 0 | 0 | 0 | 0 | 0 | 0 | P | S
23 | SO 01.8 | 979990111R00 | Poplatek za skládku suti - stavební keramika | t | 0.3 | 0 | 0 | 0 | 0 | 0 | 0 | RTS I / 2022 | 0 |  | 0 | 0 | 0 | 0 | 0 | 0 | 0 | SO 01.8 | 0 | 0 | 0 | 21 | 0 | 0 | 5 |  |  |  | 0 | 0 | 0 | S_ | SO 01.8_9_ | SO 01.8_ | 0 | 0 | 0 | 0 | 0 | 0 | 0 | P | S
24 | SO 01.8 | 979990162R00 | Poplatek za skládku suti - dřevo+sklo | t | 1.363 | 0 | 0 | 0 | 0 | 0 | 0 | RTS I / 2022 | 0 |  | 0 | 0 | 0 | 0 | 0 | 0 | 0 | SO 01.8 | 0 | 0 | 0 | 21 | 0 | 0 | 5 |  |  |  | 0 | 0 | 0 | S_ | SO 01.8_9_ | SO 01.8_ | 0 | 0 | 0 | 0 | 0 | 0 | 0 | P | S
25 | SO 01.8 | 979990161R00 | Poplatek za skládku suti - dřevo | t | 54.197 | 0 | 0 | 0 | 0 | 0 | 0 | RTS I / 2022 | 0 |  | 0 | 0 | 0 | 0 | 0 | 0 | 0 | SO 01.8 | 0 | 0 | 0 | 21 | 0 | 0 | 5 |  |  |  | 0 | 0 | 0 | S_ | SO 01.8_9_ | SO 01.8_ | 0 | 0 | 0 | 0 | 0 | 0 | 0 | P | S
26 | SO 01.8 | 979990101R00 | Poplatek za skládku suti - směs betonu a cihel | t | 332.693 | 0 | 0 | 0 | 0 | 0 | 0 | RTS I / 2022 | 0 |  | 0 | 0 | 0 | 0 | 0 | 0 | 0 | SO 01.8 | 0 | 0 | 0 | 21 | 0 | 0 | 5 |  |  |  | 0 | 0 | 0 | S_ | SO 01.8_9_ | SO 01.8_ | 0 | 0 | 0 | 0 | 0 | 0 | 0 | P | S
[7 empty] | Celkem: |  | 0

## Výkaz výměr (SO 01.8)
Výkaz výměr (SO 01.8 - Přípravné a bourací práce)
Název stavby: |  | Modernizace multifunkčního domu - Suchohrdly u Miroslavi |  | Objednatel: | Obec Suchohrdly u Miroslavi
Druh stavby: |  | Stavební úpravy s přístavbou |  | Projektant: | Ing. Radek Dřevěný
Lokalita: |  | Suchohrdly u u Miroslavi(759210),parc.č. st.39/2,172,3730,1524/16 |  | Zhotovitel:
Zpracoval: |  | Bohuslav Hemala |  | Zpracováno dne: | 26.07.2022
Č | Objekt | Kód | Zkrácený popis |  | MJ | Množství | Potřebné množství
1 | SO 01.8 | 174100010RAA | Zásyp jam, rýh a šachet sypaninou,dovoz sypaniny ze vzdálenosti 50 m -sklepní prostor |  | m3 | 28.319 | 0
|  |  | 3,89*12,84*2-9,2*3,89*2 | A |  | 28.319
2 | SO 01.8 | 764900050RAA | Demontáž oplechování parapetů |  | m | 8.6 | 0
|  |  | 2,15*4 |  |  | 8.6
3 | SO 01.8 | 766900010RA0 | Demontáž obložení stěn |  | m2 | 109.44 | 0
|  |  | (18,31*2+9,05*2)*2 |  |  | 109.44
4 | SO 01.8 | 968061136R00 | Vyvěšení dřevěných křídel vrat plochy do 4 m2 |  | kus | 2 | 0
|  |  | 2 |  |  | 2
5 | SO 01.8 | 968061112R00 | Vyvěšení dřevěných okenních křídel pl. do 1,5 m2 |  | kus | 3 | 0
|  |  | 3 |  |  | 3
6 | SO 01.8 | 968062456R00 | Vybourání dřevěných dveřních zárubní pl. nad 2 m2 |  | m2 | 7.574 | 0
|  |  | 2,6*1,513+0,7*2,6*2 |  |  | 7.574
7 | SO 01.8 | 968072455R00 | Vybourání kovových dveřních zárubní pl. do 2 m2 |  | m2 | 6 | 0
|  |  | 6 |  |  | 6
8 | SO 01.8 | 968095001R00 | Bourání parapetů dřevěných š. do 25 cm |  | m | 8.6 | 0
|  |  | 2,15*4 |  |  | 8.6
9 | SO 01.8 | 968061125R00 | Vyvěšení dřevěných dveřních křídel pl. do 2 m2 |  | kus | 6 | 0
|  |  | 6 |  |  | 6
10 | SO 01.8 | 968062245R00 | Vybourání dřevěných rámů oken jednoduch. pl. 2 m2 |  | m2 | 1.5 | 0
|  |  | 1,5*1 |  |  | 1.5
11 | SO 01.8 | 962300011RA0 | Bourání komínů z cihel s jedním průduchem |  | m | 9.2 | 0
|  |  | 4,6*2 |  |  | 9.2
12 | SO 01.8 | 965042141RT3 | Bourání mazanin betonových tl. 10 cm, nad 4 m2-střecha |  | m3 | 13.547 | 0
|  |  | (18,31*2+9,025*2+4,4*2+9,31+3,21*2+5,467)*1*(0,08+0,08) |  |  | 13.547
13 | SO 01.8 | 981010020RA0 | Demolice budov a části budov cihelných postupným rozebráním, na úroveň pro nové kostrukce |  | m3 | 1202.372 | 0
|  |  | 13,6*8,6*3,8-9,5*8,6*3,8 | A,včetně stropu sklepa aodbourání základků |  | 133.988
|  |  | 5,2*23,4*3,8+3*(0,5+0,5)*17,2 | B,včetně odbourání základků |  | 513.984
|  |  | 10,5*4,4/2*24 | C, krov, štíty,strop |  | 554.4
14 | SO 01.8 | 978015291R00 | Otlučení omítek vnějších MVC v složit.1-4 do 100 % |  | m2 | 572.611 | 0
|  |  | 4,4*24,15+10,5*4,4+3,5*4,4 |  |  | 167.86
|  |  | (18,31+9,025+17,763+8,999+4,4*2+9,31*2+5,467+3,21)*4,75 |  |  | 428.421
|  |  | -1,8*2,2*2-2,25*1,5*4-1,5*1,5 |  |  | -23.67
15 | SO 01.8 | 974031666R00 | Vysekání rýh zeď cihelná vtah. nosníků 15 x 25 cm |  | m | 40.6 | 0
|  |  | 3,85*4+2,4*4+2,6*4+1,3*2*2 |  |  | 40.6
16 | SO 01.8 | 971035641R00 | Vybourání otv. zeď cihel. pl. 4 m2, tl. 30 cm, MC |  | m3 | 3.69 | 0
|  |  | 0,9*2,05*2 |  |  | 3.69
17 | SO 01.8 | 971035681R00 | Vybourání otv. zeď cihel. pl. 4 m2, tl. 90 cm, MC |  | m3 | 11.898 | 0
|  |  | 2*2,33*0,65+1,8*2,33*0,65+3,25*2,7*0,7 |  |  | 11.898
18 | SO 01.8 | 979082111R00 | Vnitrostaveništní doprava suti do 10 m |  | t | 87.058 | 0
|  |  | 388,5525-301,4948 |  |  | 87.058
19 | SO 01.8 | 979082121R00 | Příplatek k vnitrost. dopravě suti za dalších 5 m |  | t | 87.058 | 0
|  |  | 87,058 |  |  | 87.058
20 | SO 01.8 | 979094211R00 | Nakládání nebo překládání vybourané suti |  | t | 87.058 | 0
|  |  | 87,058 |  |  | 87.058
21 | SO 01.8 | 979081111R00 | Odvoz suti a vybour. hmot na skládku do 1 km |  | t | 388.553 | 0
|  |  | 388,5525 |  |  | 388.553
22 | SO 01.8 | 979081121R00 | Příplatek k odvozu za každý další 1 km |  | t | 9713.825 | 0
|  |  | 388,553*25 |  |  | 9713.825
23 | SO 01.8 | 979990111R00 | Poplatek za skládku suti - stavební keramika |  | t | 0.3 | 0
|  |  | 0,3 |  |  | 0.3
24 | SO 01.8 | 979990162R00 | Poplatek za skládku suti - dřevo+sklo |  | t | 1.363 | 0
|  |  | 0,515+0,048+0,8 |  |  | 1.363
25 | SO 01.8 | 979990161R00 | Poplatek za skládku suti - dřevo |  | t | 54.197 | 0
|  |  | (6,56*2*24+23,28*8+3,5*13,8+13,8*6-9,5*9,5)*0,1 |  |  | 54.197
26 | SO 01.8 | 979990101R00 | Poplatek za skládku suti - směs betonu a cihel |  | t | 332.693 | 0
|  |  | 388,553-0,3-1,363-54,197 |  |  | 332.693

## Krycí list rozpočtu (SO 02)
Krycí list rozpočtu (SO 02 - Komunikace a zpevněné plochy)
Název stavby: |  | Modernizace multifunkčního domu - Suchohrdly u Miroslavi |  | Objednatel: | Obec Suchohrdly u Miroslavi |  | IČO/DIČ: | 00637599/
Druh stavby: |  | Stavební úpravy s přístavbou |  | Projektant: | Ing. Radek Dřevěný |  | IČO/DIČ: | 12208876/
Lokalita: |  | Suchohrdly u u Miroslavi(759210),parc.č. st.39/2,172,3730,1524/16 |  | Zhotovitel: |  |  | IČO/DIČ:
Začátek výstavby: |  |  |  | Konec výstavby: |  |  | Položek: | 67
JKSO: |  | 8012914 |  | Zpracoval: | Bohuslav Hemala |  | Datum: | 26.07.2022
Rozpočtové náklady v Kč
A | Základní rozpočtové náklady |  | B | Doplňkové náklady |  | C | Náklady na umístění stavby (NUS)
HSV | Dodávky | 0 | Práce přesčas |  | 0 | Zařízení staveniště |  | 0
| Montáž | 0 | Bez pevné podl. |  | 0 | Mimostav. doprava |  | 0
PSV | Dodávky | 0 | Kulturní památka |  | 0 | Územní vlivy |  | 0
| Montáž | 0 |  |  |  | Provozní vlivy |  | 0
"M" | Dodávky | 0 |  |  |  | Ostatní |  | 0
| Montáž | 0 |  |  |  | NUS z rozpočtu |  | 0
Ostatní materiál |  | 0
Přesun hmot a sutí |  | 0
ZRN celkem |  | 0 | DN celkem |  | 0 | NUS celkem |  | 0
[6 empty] | ORN celkem |  | 0
Základ 0% |  | 0
Základ 15% |  | 0 | DPH 15% |  | 0 | Celkem bez DPH |  | 0
Základ 21% |  | 0 | DPH 21% |  | 0 | Celkem včetně DPH |  | 0
Projektant |  |  | Objednatel |  |  | Zhotovitel
Datum, razítko a podpis |  |  | Datum, razítko a podpis |  |  | Datum, razítko a podpis

## Stavební rozpočet (SO 02)
Stavební rozpočet (SO 02 - Komunikace a zpevněné plochy)
Název stavby: |  |  | Modernizace multifunkčního domu - Suchohrdly u Miroslavi | Doba výstavby: |  |  | Objednatel: | Obec Suchohrdly u Miroslavi
Druh stavby: |  |  | Stavební úpravy s přístavbou | Začátek výstavby: |  |  | Projektant: | Ing. Radek Dřevěný
Lokalita: |  |  | Suchohrdly u u Miroslavi(759210),parc.č. st.39/2,172,3730,1524/16 | Konec výstavby: |  |  | Zhotovitel:
JKSO: |  |  | 8012914 | Zpracováno dne: |  | 26.07.2022 | Zpracoval: | Bohuslav Hemala
Č | Objekt | Kód | Zkrácený popis | MJ | Množství | Cena/MJ | Náklady (Kč) |  |  | Hmotnost (t) |  | Cenová | [33 empty] | ISWORK | GROUPCODE
|  |  | Rozměry |  |  | (Kč) | Dodávka | Montáž | Celkem | Jednot. | Celkem | soustava | Přesuny | Typ skupiny | HSV mat | HSV prac | PSV mat | PSV prac | Mont mat | Mont prac | Ostatní mat. | [21 empty] | MAT | WORK | CELK
| SO 02 |  | Komunikace a zpevněné plochy |  |  |  | 0 | 0 | 0 |  | 445.024
| SO 02 | 11 | Přípravné a přidružené práce |  |  |  | 0 | 0 | 0 |  | 73.0326 | [10 empty] | SO 02 | [7 empty] | 0 | 0 | 0
1 | SO 02 | 113106121R00 | Rozebrání dlažeb z betonových dlaždic na sucho | m2 | 316.45 | 0 | 0 | 0 | 0 | 0.138 | 43.6701 | RTS I / 2022 | 0 |  | 0 | 0 | 0 | 0 | 0 | 0 | 0 | SO 02 | 0 | 0 | 0 | 21 | 0 | 0 | 1 |  |  |  | 0 | 0 | 0 | 11_ | SO 02_1_ | SO 02_ | 0 | 0 | 0 | 43.6701 | 0 | 0 | 0 | P | 11
2 | SO 02 | 113202111R00 | Vytrhání obrub obrubníků silničních | m | 202.5 | 0 | 0 | 0 | 0 | 0.145 | 29.3625 | RTS I / 2022 | 0 |  | 0 | 0 | 0 | 0 | 0 | 0 | 0 | SO 02 | 0 | 0 | 0 | 21 | 0 | 0 | 1 |  |  |  | 0 | 0 | 0 | 11_ | SO 02_1_ | SO 02_ | 0 | 0 | 0 | 29.3625 | 0 | 0 | 0 | P | 11
| SO 02 | 12 | Odkopávky a prokopávky |  |  |  | 0 | 0 | 0 |  | 0 | [10 empty] | SO 02 | [7 empty] | 0 | 0 | 0
3 | SO 02 | 122202201R00 | Odkopávky pro silnice v hor. 3 do 100 m3 | m3 | 147.102 | 0 | 0 | 0 | 0 | 0 | 0 | RTS I / 2022 | 0 |  | 0 | 0 | 0 | 0 | 0 | 0 | 0 | SO 02 | 0 | 0 | 0 | 21 | 0 | 0 | 1 |  |  |  | 0 | 0 | 0 | 12_ | SO 02_1_ | SO 02_ | 0 | 0 | 0 | 0 | 0 | 0 | 0 | P | 12
4 | SO 02 | 122202209R00 | Příplatek za lepivost - odkop. pro silnice v hor.3 | m3 | 147.102 | 0 | 0 | 0 | 0 | 0 | 0 | RTS I / 2022 | 0 |  | 0 | 0 | 0 | 0 | 0 | 0 | 0 | SO 02 | 0 | 0 | 0 | 21 | 0 | 0 | 1 |  |  |  | 0 | 0 | 0 | 12_ | SO 02_1_ | SO 02_ | 0 | 0 | 0 | 0 | 0 | 0 | 0 | P | 12
5 | SO 02 | 121101101R00 | Sejmutí ornice s přemístěním do 50 m | m3 | 31.373 | 0 | 0 | 0 | 0 | 0 | 0 | RTS I / 2022 | 0 |  | 0 | 0 | 0 | 0 | 0 | 0 | 0 | SO 02 | 0 | 0 | 0 | 21 | 0 | 0 | 1 |  |  |  | 0 | 0 | 0 | 12_ | SO 02_1_ | SO 02_ | 0 | 0 | 0 | 0 | 0 | 0 | 0 | P | 12
| SO 02 | 13 | Hloubené vykopávky |  |  |  | 0 | 0 | 0 |  | 0 | [10 empty] | SO 02 | [7 empty] | 0 | 0 | 0
6 | SO 02 | 132201210R00 | Hloubení rýh š.do 200 cm hor.3 do 50 m3,STROJNĚ | m3 | 22.465 | 0 | 0 | 0 | 0 | 0 | 0 | RTS I / 2022 | 0 |  | 0 | 0 | 0 | 0 | 0 | 0 | 0 | SO 02 | 0 | 0 | 0 | 21 | 0 | 0 | 1 |  |  |  | 0 | 0 | 0 | 13_ | SO 02_1_ | SO 02_ | 0 | 0 | 0 | 0 | 0 | 0 | 0 | P | 13
7 | SO 02 | 132201219R00 | Příplatek za lepivost - hloubení rýh 200cm v hor.3 | m3 | 22.465 | 0 | 0 | 0 | 0 | 0 | 0 | RTS I / 2022 | 0 |  | 0 | 0 | 0 | 0 | 0 | 0 | 0 | SO 02 | 0 | 0 | 0 | 21 | 0 | 0 | 1 |  |  |  | 0 | 0 | 0 | 13_ | SO 02_1_ | SO 02_ | 0 | 0 | 0 | 0 | 0 | 0 | 0 | P | 13
| SO 02 | 16 | Přemístění výkopku |  |  |  | 0 | 0 | 0 |  | 0 | [10 empty] | SO 02 | [7 empty] | 0 | 0 | 0
8 | SO 02 | 162301102R00 | Vodorovné přemístění výkopku z hor.1-4 do 1000 m | m3 | 169.567 | 0 | 0 | 0 | 0 | 0 | 0 | RTS I / 2022 | 0 |  | 0 | 0 | 0 | 0 | 0 | 0 | 0 | SO 02 | 0 | 0 | 0 | 21 | 0 | 0 | 1 |  |  |  | 0 | 0 | 0 | 16_ | SO 02_1_ | SO 02_ | 0 | 0 | 0 | 0 | 0 | 0 | 0 | P | 16
9 | SO 02 | 162701109R00 | Příplatek k vod. přemístění hor.1-4 za další 1 km | m3 | 1695.67 | 0 | 0 | 0 | 0 | 0 | 0 | RTS I / 2022 | 0 |  | 0 | 0 | 0 | 0 | 0 | 0 | 0 | SO 02 | 0 | 0 | 0 | 21 | 0 | 0 | 1 |  |  |  | 0 | 0 | 0 | 16_ | SO 02_1_ | SO 02_ | 0 | 0 | 0 | 0 | 0 | 0 | 0 | P | 16
10 | SO 02 | 167101101R00 | Nakládání výkopku z hor.1-4 v množství do 100 m3-doplnění z meziskládky | m3 | 31.373 | 0 | 0 | 0 | 0 | 0 | 0 | RTS I / 2022 | 0 |  | 0 | 0 | 0 | 0 | 0 | 0 | 0 | SO 02 | 0 | 0 | 0 | 21 | 0 | 0 | 1 |  |  |  | 0 | 0 | 0 | 16_ | SO 02_1_ | SO 02_ | 0 | 0 | 0 | 0 | 0 | 0 | 0 | P | 16
11 | SO 02 | 162201102R00 | Vodorovné přemístění výkopku z hor.1-4 do 50 m | m3 | 31.373 | 0 | 0 | 0 | 0 | 0 | 0 | RTS I / 2022 | 0 |  | 0 | 0 | 0 | 0 | 0 | 0 | 0 | SO 02 | 0 | 0 | 0 | 21 | 0 | 0 | 1 |  |  |  | 0 | 0 | 0 | 16_ | SO 02_1_ | SO 02_ | 0 | 0 | 0 | 0 | 0 | 0 | 0 | P | 16
12 | SO 02 | 162702199R00 | Poplatek za skládku zeminy | m3 | 169.567 | 0 | 0 | 0 | 0 | 0 | 0 | RTS I / 2022 | 0 |  | 0 | 0 | 0 | 0 | 0 | 0 | 0 | SO 02 | 0 | 0 | 0 | 21 | 0 | 0 | 1 |  |  |  | 0 | 0 | 0 | 16_ | SO 02_1_ | SO 02_ | 0 | 0 | 0 | 0 | 0 | 0 | 0 | P | 16
| SO 02 | 17 | Konstrukce ze zemin |  |  |  | 0 | 0 | 0 |  | 0 | [10 empty] | SO 02 | [7 empty] | 0 | 0 | 0
13 | SO 02 | 171206111R00 | Uložení zemin do násypů předeps. tvarů s urovnáním -ornice | m3 | 31.373 | 0 | 0 | 0 | 0 | 0 | 0 | RTS I / 2022 | 0 |  | 0 | 0 | 0 | 0 | 0 | 0 | 0 | SO 02 | 0 | 0 | 0 | 21 | 0 | 0 | 1 |  |  |  | 0 | 0 | 0 | 17_ | SO 02_1_ | SO 02_ | 0 | 0 | 0 | 0 | 0 | 0 | 0 | P | 17
| SO 02 | 18 | Povrchové úpravy terénu |  |  |  | 0 | 0 | 0 |  | 0.024236 | [10 empty] | SO 02 | [7 empty] | 0 | 0 | 0
14 | SO 02 | 184802111R00 | Chem. odplevelení před založ. postřikem, v rovině | m2 | 156.864 | 0 | 0 | 0 | 0 | 0 | 0 | RTS I / 2022 | 0 |  | 0 | 0 | 0 | 0 | 0 | 0 | 0 | SO 02 | 0 | 0 | 0 | 21 | 0 | 0 | 1 |  |  |  | 0 | 0 | 0 | 18_ | SO 02_1_ | SO 02_ | 0 | 0 | 0 | 0 | 0 | 0 | 0 | P | 18
15 | SO 02 | 25234000.A | Herbicid totální bal. po 1 litru | l | 0.314 | 0 | 0 | 0 | 0 | 0.001 | 0.000314 | RTS I / 2022 | 0 |  | 0 | 0 | 0 | 0 | 0 | 0 | 0 | SO 02 | 0 | 0 | 0 | 21 | 0 | 0 | 1 |  |  |  | 0 | 0 | 0 | 18_ | SO 02_1_ | SO 02_ | 0 | 0 | 0 | 0.000314 | 0 | 0 | 0 | M | 18
16 | SO 02 | 181301103R00 | Rozprostření ornice, rovina, tl. 15-20 cm,do 500m2 | m2 | 156.864 | 0 | 0 | 0 | 0 | 0 | 0 | RTS I / 2022 | 0 |  | 0 | 0 | 0 | 0 | 0 | 0 | 0 | SO 02 | 0 | 0 | 0 | 21 | 0 | 0 | 1 |  |  |  | 0 | 0 | 0 | 18_ | SO 02_1_ | SO 02_ | 0 | 0 | 0 | 0 | 0 | 0 | 0 | P | 18
17 | SO 02 | 183402111R00 | Rozrušení půdy do 15 cm v rovině/svah 1:5 | m2 | 156.864 | 0 | 0 | 0 | 0 | 0 | 0 | RTS I / 2022 | 0 |  | 0 | 0 | 0 | 0 | 0 | 0 | 0 | SO 02 | 0 | 0 | 0 | 21 | 0 | 0 | 1 |  |  |  | 0 | 0 | 0 | 18_ | SO 02_1_ | SO 02_ | 0 | 0 | 0 | 0 | 0 | 0 | 0 | P | 18
18 | SO 02 | 183403112R00 | Obdělání půdy oráním do 20 cm v rovině | m2 | 156.864 | 0 | 0 | 0 | 0 | 0 | 0 | RTS I / 2022 | 0 |  | 0 | 0 | 0 | 0 | 0 | 0 | 0 | SO 02 | 0 | 0 | 0 | 21 | 0 | 0 | 1 |  |  |  | 0 | 0 | 0 | 18_ | SO 02_1_ | SO 02_ | 0 | 0 | 0 | 0 | 0 | 0 | 0 | P | 18
19 | SO 02 | 183403153R00 | Obdělání půdy hrabáním, v rovině | m2 | 156.864 | 0 | 0 | 0 | 0 | 0 | 0 | RTS I / 2022 | 0 |  | 0 | 0 | 0 | 0 | 0 | 0 | 0 | SO 02 | 0 | 0 | 0 | 21 | 0 | 0 | 1 |  |  |  | 0 | 0 | 0 | 18_ | SO 02_1_ | SO 02_ | 0 | 0 | 0 | 0 | 0 | 0 | 0 | P | 18
20 | SO 02 | 183403161R00 | Obdělání půdy válením, v rovině | m2 | 156.864 | 0 | 0 | 0 | 0 | 0 | 0 | RTS I / 2022 | 0 |  | 0 | 0 | 0 | 0 | 0 | 0 | 0 | SO 02 | 0 | 0 | 0 | 21 | 0 | 0 | 1 |  |  |  | 0 | 0 | 0 | 18_ | SO 02_1_ | SO 02_ | 0 | 0 | 0 | 0 | 0 | 0 | 0 | P | 18
21 | SO 02 | 185802114R00 | Hnojení umělým hnojivem k rostlinám v rovině | t | 0.02 | 0 | 0 | 0 | 0 | 0 | 0 | RTS I / 2022 | 0 |  | 0 | 0 | 0 | 0 | 0 | 0 | 0 | SO 02 | 0 | 0 | 0 | 21 | 0 | 0 | 1 |  |  |  | 0 | 0 | 0 | 18_ | SO 02_1_ | SO 02_ | 0 | 0 | 0 | 0 | 0 | 0 | 0 | P | 18
22 | SO 02 | 185804312R00 | Zalití rostlin vodou plochy nad 20 m2 | m3 | 7.843 | 0 | 0 | 0 | 0 | 0 | 0 | RTS I / 2022 | 0 |  | 0 | 0 | 0 | 0 | 0 | 0 | 0 | SO 02 | 0 | 0 | 0 | 21 | 0 | 0 | 1 |  |  |  | 0 | 0 | 0 | 18_ | SO 02_1_ | SO 02_ | 0 | 0 | 0 | 0 | 0 | 0 | 0 | P | 18
23 | SO 02 | 180402111R00 | Založení trávníku parkového výsevem v rovině | m2 | 156.864 | 0 | 0 | 0 | 0 | 0 | 0 | RTS I / 2022 | 0 |  | 0 | 0 | 0 | 0 | 0 | 0 | 0 | SO 02 | 0 | 0 | 0 | 21 | 0 | 0 | 1 |  |  |  | 0 | 0 | 0 | 18_ | SO 02_1_ | SO 02_ | 0 | 0 | 0 | 0 | 0 | 0 | 0 | P | 18
24 | SO 02 | 00572400 | Směs travní parková I. běžná zátěž PROFI | kg | 3.922 | 0 | 0 | 0 | 0 | 0.001 | 0.003922 | RTS I / 2022 | 0 |  | 0 | 0 | 0 | 0 | 0 | 0 | 0 | SO 02 | 0 | 0 | 0 | 21 | 0 | 0 | 1 |  |  |  | 0 | 0 | 0 | 18_ | SO 02_1_ | SO 02_ | 0 | 0 | 0 | 0.003922 | 0 | 0 | 0 | M | 18
25 | SO 02 | 25191158 | Trávníkové hnojivo po 10 kg | Kg | 20 | 0 | 0 | 0 | 0 | 0.001 | 0.02 | RTS I / 2022 | 0 |  | 0 | 0 | 0 | 0 | 0 | 0 | 0 | SO 02 | 0 | 0 | 0 | 21 | 0 | 0 | 1 |  |  |  | 0 | 0 | 0 | 18_ | SO 02_1_ | SO 02_ | 0 | 0 | 0 | 0.02 | 0 | 0 | 0 | M | 18
| SO 02 | 21 | Úprava podloží a základové spáry |  |  |  | 0 | 0 | 0 |  | 23.3033 | [10 empty] | SO 02 | [7 empty] | 0 | 0 | 0
26 | SO 02 | 639571311R00 | Okapový chodník - textilie proti prorůstání 45g/m2 | m2 | 93.31 | 0 | 0 | 0 | 0 | 0 | 0 | RTS I / 2022 | 0 |  | 0 | 0 | 0 | 0 | 0 | 0 | 0 | SO 02 | 0 | 0 | 0 | 21 | 0 | 0 | 1 |  |  |  | 0 | 0 | 0 | 21_ | SO 02_2_ | SO 02_ | 0 | 0 | 0 | 0 | 0 | 0 | 0 | P | 21
27 | SO 02 | 211561111RK1 | Výplň odvodňovacích žeber kam. hrubě drcen. 16 mm-spodní část okap.chodníku | m3 | 13.996 | 0 | 0 | 0 | 0 | 1.665 | 23.3033 | RTS I / 2022 | 0 |  | 0 | 0 | 0 | 0 | 0 | 0 | 0 | SO 02 | 0 | 0 | 0 | 21 | 0 | 0 | 1 |  |  |  | 0 | 0 | 0 | 21_ | SO 02_2_ | SO 02_ | 0 | 0 | 0 | 23.3033 | 0 | 0 | 0 | P | 21
| SO 02 | 56 | Podkladní vrstvy komunikací a zpevněných ploch |  |  |  | 0 | 0 | 0 |  | 218.0528 | [10 empty] | SO 02 | [7 empty] | 0 | 0 | 0
28 | SO 02 | 564851111RT4 | Podklad ze štěrkodrti po zhutnění tloušťky 15 cm,štěrkodrť frakce 0-63 mm | m2 | 195.574 | 0 | 0 | 0 | 0 | 0.378 | 73.927 | RTS I / 2022 | 0 |  | 0 | 0 | 0 | 0 | 0 | 0 | 0 | SO 02 | 0 | 0 | 0 | 21 | 0 | 0 | 1 |  |  |  | 0 | 0 | 0 | 56_ | SO 02_5_ | SO 02_ | 0 | 0 | 0 | 73.927 | 0 | 0 | 0 | P | 56
29 | SO 02 | 564851111RT2 | Podklad ze štěrkodrti po zhutnění tloušťky 15 cm,štěrkodrť frakce 0-32 mm | m2 | 141.26 | 0 | 0 | 0 | 0 | 0.378 | 53.3963 | RTS I / 2022 | 0 |  | 0 | 0 | 0 | 0 | 0 | 0 | 0 | SO 02 | 0 | 0 | 0 | 21 | 0 | 0 | 1 |  |  |  | 0 | 0 | 0 | 56_ | SO 02_5_ | SO 02_ | 0 | 0 | 0 | 53.3963 | 0 | 0 | 0 | P | 56
30 | SO 02 | 564861111RT2 | Podklad ze štěrkodrti po zhutnění tloušťky 20 cm,štěrkodrť frakce 0-32 mm | m2 | 205.736 | 0 | 0 | 0 | 0 | 0.441 | 90.7296 | RTS I / 2022 | 0 |  | 0 | 0 | 0 | 0 | 0 | 0 | 0 | SO 02 | 0 | 0 | 0 | 21 | 0 | 0 | 1 |  |  |  | 0 | 0 | 0 | 56_ | SO 02_5_ | SO 02_ | 0 | 0 | 0 | 90.7296 | 0 | 0 | 0 | P | 56
| SO 02 | 59 | Dlažby a předlažby pozemních komunikací a zpevněných ploch |  |  |  | 0 | 0 | 0 |  | 78.0005 | [10 empty] | SO 02 | [7 empty] | 0 | 0 | 0
31 | SO 02 | 596215021R00 | Kladení zámkové dlažby tl. 6 cm do drtě tl. 4 cm | m2 | 205.736 | 0 | 0 | 0 | 0 | 0.0739 | 15.2039 | RTS I / 2022 | 0 |  | 0 | 0 | 0 | 0 | 0 | 0 | 0 | SO 02 | 0 | 0 | 0 | 21 | 0 | 0 | 1 |  |  |  | 0 | 0 | 0 | 59_ | SO 02_5_ | SO 02_ | 0 | 0 | 0 | 15.2039 | 0 | 0 | 0 | P | 59
32 | SO 02 | 59245308 | Dlažba betonová zámková přírodní 20x10x6 | m2 | 207.793 | 0 | 0 | 0 | 0 | 0.131 | 27.2209 | RTS I / 2022 | 0 |  | 0 | 0 | 0 | 0 | 0 | 0 | 0 | SO 02 | 0 | 0 | 0 | 21 | 0 | 0 | 1 |  |  |  | 0 | 0 | 0 | 59_ | SO 02_5_ | SO 02_ | 0 | 0 | 0 | 27.2209 | 0 | 0 | 0 | M | 59
33 | SO 02 | 596215029R00 | Příplatek za více tvarů dlažby tl. 6 cm, do drtě | m2 | 6.03 | 0 | 0 | 0 | 0 | 0 | 0 | RTS I / 2022 | 0 |  | 0 | 0 | 0 | 0 | 0 | 0 | 0 | SO 02 | 0 | 0 | 0 | 21 | 0 | 0 | 1 |  |  |  | 0 | 0 | 0 | 59_ | SO 02_5_ | SO 02_ | 0 | 0 | 0 | 0 | 0 | 0 | 0 | P | 59
34 | SO 02 | 596291111R00 | Řezání zámkové dlažby tl. 60 mm | m | 37.5 | 0 | 0 | 0 | 0 | 0.00033 | 0.012375 | RTS I / 2022 | 0 |  | 0 | 0 | 0 | 0 | 0 | 0 | 0 | SO 02 | 0 | 0 | 0 | 21 | 0 | 0 | 1 |  |  |  | 0 | 0 | 0 | 59_ | SO 02_5_ | SO 02_ | 0 | 0 | 0 | 0.012375 | 0 | 0 | 0 | P | 59
35 | SO 02 | 596215040R00 | Kladení zámkové dlažby tl. 8 cm do drtě tl. 4 cm | m2 | 141.26 | 0 | 0 | 0 | 0 | 0.0739 | 10.4391 | RTS I / 2022 | 0 |  | 0 | 0 | 0 | 0 | 0 | 0 | 0 | SO 02 | 0 | 0 | 0 | 21 | 0 | 0 | 1 |  |  |  | 0 | 0 | 0 | 59_ | SO 02_5_ | SO 02_ | 0 | 0 | 0 | 10.4391 | 0 | 0 | 0 | P | 59
36 | SO 02 | 592452655 | Dlažba betonová zámková přírodní 20x10x8 | m2 | 133.607 | 0 | 0 | 0 | 0 | 0.176 | 23.5148 | RTS I / 2022 | 0 |  | 0 | 0 | 0 | 0 | 0 | 0 | 0 | SO 02 | 0 | 0 | 0 | 21 | 0 | 0 | 1 |  |  |  | 0 | 0 | 0 | 59_ | SO 02_5_ | SO 02_ | 0 | 0 | 0 | 23.5148 | 0 | 0 | 0 | M | 59
37 | SO 02 | 59245266 | Dlažba betonová zámková barevná 20x10x8 | m2 | 6.06 | 0 | 0 | 0 | 0 | 0.176 | 1.0666 | RTS I / 2022 | 0 |  | 0 | 0 | 0 | 0 | 0 | 0 | 0 | SO 02 | 0 | 0 | 0 | 21 | 0 | 0 | 1 |  |  |  | 0 | 0 | 0 | 59_ | SO 02_5_ | SO 02_ | 0 | 0 | 0 | 1.0666 | 0 | 0 | 0 | M | 59
38 | SO 02 | 592452650 | Dlažba přírodní pro nevidomé 20x10x8 | m2 | 3.006 | 0 | 0 | 0 | 0 | 0.176 | 0.52906 | RTS I / 2022 | 0 |  | 0 | 0 | 0 | 0 | 0 | 0 | 0 | SO 02 | 0 | 0 | 0 | 21 | 0 | 0 | 1 |  |  |  | 0 | 0 | 0 | 59_ | SO 02_5_ | SO 02_ | 0 | 0 | 0 | 0.52906 | 0 | 0 | 0 | M | 59
39 | SO 02 | 596215048R00 | Příplatek za více barev dlažby tl. 8 cm, do drtě | m2 | 141.26 | 0 | 0 | 0 | 0 | 0 | 0 | RTS I / 2022 | 0 |  | 0 | 0 | 0 | 0 | 0 | 0 | 0 | SO 02 | 0 | 0 | 0 | 21 | 0 | 0 | 1 |  |  |  | 0 | 0 | 0 | 59_ | SO 02_5_ | SO 02_ | 0 | 0 | 0 | 0 | 0 | 0 | 0 | P | 59
40 | SO 02 | 596291113R00 | Řezání zámkové dlažby tl. 80 mm | m | 38.43 | 0 | 0 | 0 | 0 | 0.00036 | 0.013835 | RTS I / 2022 | 0 |  | 0 | 0 | 0 | 0 | 0 | 0 | 0 | SO 02 | 0 | 0 | 0 | 21 | 0 | 0 | 1 |  |  |  | 0 | 0 | 0 | 59_ | SO 02_5_ | SO 02_ | 0 | 0 | 0 | 0.013835 | 0 | 0 | 0 | P | 59
| SO 02 | 63 | Podlahy a podlahové konstrukce |  |  |  | 0 | 0 | 0 |  | 5.5987 | [10 empty] | SO 02 | [7 empty] | 0 | 0 | 0
41 | SO 02 | 639571215R00 | Kačírek pro okapový chodník tl. 150 mm | m2 | 23.328 | 0 | 0 | 0 | 0 | 0.24 | 5.5987 | RTS I / 2022 | 0 |  | 0 | 0 | 0 | 0 | 0 | 0 | 0 | SO 02 | 0 | 0 | 0 | 21 | 0 | 0 | 1 |  |  |  | 0 | 0 | 0 | 63_ | SO 02_6_ | SO 02_ | 0 | 0 | 0 | 5.5987 | 0 | 0 | 0 | P | 63
| SO 02 | 711 | Izolace proti vodě |  |  |  | 0 | 0 | 0 |  | 0.1199 | [10 empty] | SO 02 | [7 empty] | 0 | 0 | 0
42 | SO 02 | 711823121RT6 | Montáž nopové fólie svisle,včetně dodávky fólie T20 | m2 | 74.552 | 0 | 0 | 0 | 0 | 0.00115 | 0.085735 | RTS I / 2022 | 0 |  | 0 | 0 | 0 | 0 | 0 | 0 | 0 | SO 02 | 0 | 0 | 0 | 21 | 0 | 0 | 7 |  |  |  | 0 | 0 | 0 | 711_ | SO 02_71_ | SO 02_ | 0 | 0 | 0 | 0.085735 | 0 | 0 | 0 | P | 711
43 | SO 02 | 711823129RT5 | Montáž ukončovací lišty k nopové fólii,včetně dodávky lišty T20 | m | 103.545 | 0 | 0 | 0 | 0 | 0.00033 | 0.03417 | RTS I / 2022 | 0 |  | 0 | 0 | 0 | 0 | 0 | 0 | 0 | SO 02 | 0 | 0 | 0 | 21 | 0 | 0 | 7 |  |  |  | 0 | 0 | 0 | 711_ | SO 02_71_ | SO 02_ | 0 | 0 | 0 | 0.03417 | 0 | 0 | 0 | P | 711
| SO 02 | 91 | Doplňující konstrukce a práce na pozemních komunikacích a zpevněných plochách |  |  |  | 0 | 0 | 0 |  | 46.8918 | [10 empty] | SO 02 | [7 empty] | 0 | 0 | 0
44 | SO 02 | 919735114R00 | Řezání stávajícího živičného krytu tl. 15 - 20 cm | m | 87.7 | 0 | 0 | 0 | 0 | 0 | 0 | RTS I / 2022 | 0 |  | 0 | 0 | 0 | 0 | 0 | 0 | 0 | SO 02 | 0 | 0 | 0 | 21 | 0 | 0 | 1 |  |  |  | 0 | 0 | 0 | 91_ | SO 02_9_ | SO 02_ | 0 | 0 | 0 | 0 | 0 | 0 | 0 | P | 91
45 | SO 02 | 917732111R00 | Osazení ležat. obrub. bet. bez opěr,lože z C 12/15 | m | 29 | 0 | 0 | 0 | 0 | 0.13 | 3.77 | RTS I / 2022 | 0 |  | 0 | 0 | 0 | 0 | 0 | 0 | 0 | SO 02 | 0 | 0 | 0 | 21 | 0 | 0 | 1 |  |  |  | 0 | 0 | 0 | 91_ | SO 02_9_ | SO 02_ | 0 | 0 | 0 | 3.77 | 0 | 0 | 0 | P | 91
46 | SO 02 | 917862111R00 | Osazení stojat. obrub.bet. s opěrou,lože z C 12/15 | m | 156.88 | 0 | 0 | 0 | 0 | 0.14874 | 23.3343 | RTS I / 2022 | 0 |  | 0 | 0 | 0 | 0 | 0 | 0 | 0 | SO 02 | 0 | 0 | 0 | 21 | 0 | 0 | 1 |  |  |  | 0 | 0 | 0 | 91_ | SO 02_9_ | SO 02_ | 0 | 0 | 0 | 23.3343 | 0 | 0 | 0 | P | 91
47 | SO 02 | 596291115R00 | Řezání obrub | m | 7.5 | 0 | 0 | 0 | 0 | 0.00037 | 0.002775 | RTS I / 2022 | 0 |  | 0 | 0 | 0 | 0 | 0 | 0 | 0 | SO 02 | 0 | 0 | 0 | 21 | 0 | 0 | 1 |  |  |  | 0 | 0 | 0 | 91_ | SO 02_9_ | SO 02_ | 0 | 0 | 0 | 0.002775 | 0 | 0 | 0 | P | 91
48 | SO 02 | 914001111R00 | Osazení sloupků dopr.značky vč. beton. základu | kus | 2 | 0 | 0 | 0 | 0 | 0.25 | 0.5 | RTS I / 2022 | 0 |  | 0 | 0 | 0 | 0 | 0 | 0 | 0 | SO 02 | 0 | 0 | 0 | 21 | 0 | 0 | 1 |  |  |  | 0 | 0 | 0 | 91_ | SO 02_9_ | SO 02_ | 0 | 0 | 0 | 0.5 | 0 | 0 | 0 | P | 91
49 | SO 02 | 914001125R00 | Osazení svislé dopr.značky na sloupek nebo konzolu | kus | 2 | 0 | 0 | 0 | 0 | 0 | 0 | RTS I / 2022 | 0 |  | 0 | 0 | 0 | 0 | 0 | 0 | 0 | SO 02 | 0 | 0 | 0 | 21 | 0 | 0 | 1 |  |  |  | 0 | 0 | 0 | 91_ | SO 02_9_ | SO 02_ | 0 | 0 | 0 | 0 | 0 | 0 | 0 | P | 91
50 | SO 02 | 916561111RT7 | Osazení záhon.obrubníků do lože z C 12/15 s opěrou,včetně obrubníku 100/5/20 cm | m | 62.103 | 0 | 0 | 0 | 0 | 0.12472 | 7.7455 | RTS I / 2022 | 0 |  | 0 | 0 | 0 | 0 | 0 | 0 | 0 | SO 02 | 0 | 0 | 0 | 21 | 0 | 0 | 1 |  |  |  | 0 | 0 | 0 | 91_ | SO 02_9_ | SO 02_ | 0 | 0 | 0 | 7.7455 | 0 | 0 | 0 | P | 91
51 | SO 02 | 592162117 | Přídlažba silniční vysoká ABK 50/25/10 přírodní | kus | 59.16 | 0 | 0 | 0 | 0 | 0.027 | 1.5973 | RTS I / 2022 | 0 |  | 0 | 0 | 0 | 0 | 0 | 0 | 0 | SO 02 | 0 | 0 | 0 | 21 | 0 | 0 | 1 |  |  |  | 0 | 0 | 0 | 91_ | SO 02_9_ | SO 02_ | 0 | 0 | 0 | 1.5973 | 0 | 0 | 0 | M | 91
52 | SO 02 | 59217488 | Obrubník silniční ABO 2-15 1000/150/250 | kus | 71.28 | 0 | 0 | 0 | 0 | 0.08 | 5.7024 | RTS I / 2022 | 0 |  | 0 | 0 | 0 | 0 | 0 | 0 | 0 | SO 02 | 0 | 0 | 0 | 21 | 0 | 0 | 1 |  |  |  | 0 | 0 | 0 | 91_ | SO 02_9_ | SO 02_ | 0 | 0 | 0 | 5.7024 | 0 | 0 | 0 | M | 91
53 | SO 02 | 59217489 | Obrubník silniční ABO 2-15 PUL 500/150/250 | kus | 10 | 0 | 0 | 0 | 0 | 0.04 | 0.4 | RTS I / 2022 | 0 |  | 0 | 0 | 0 | 0 | 0 | 0 | 0 | SO 02 | 0 | 0 | 0 | 21 | 0 | 0 | 1 |  |  |  | 0 | 0 | 0 | 91_ | SO 02_9_ | SO 02_ | 0 | 0 | 0 | 0.4 | 0 | 0 | 0 | M | 91
54 | SO 02 | 59217490 | Obrubník silniční nájezdový ABO 2-15 N | kus | 26.9 | 0 | 0 | 0 | 0 | 0.052 | 1.3988 | RTS I / 2022 | 0 |  | 0 | 0 | 0 | 0 | 0 | 0 | 0 | SO 02 | 0 | 0 | 0 | 21 | 0 | 0 | 1 |  |  |  | 0 | 0 | 0 | 91_ | SO 02_9_ | SO 02_ | 0 | 0 | 0 | 1.3988 | 0 | 0 | 0 | M | 91
55 | SO 02 | 59217492 | Obrubník silniční přechodový levý ABO 2-15 PL | kus | 1.005 | 0 | 0 | 0 | 0 | 0.069 | 0.069345 | RTS I / 2022 | 0 |  | 0 | 0 | 0 | 0 | 0 | 0 | 0 | SO 02 | 0 | 0 | 0 | 21 | 0 | 0 | 1 |  |  |  | 0 | 0 | 0 | 91_ | SO 02_9_ | SO 02_ | 0 | 0 | 0 | 0.069345 | 0 | 0 | 0 | M | 91
56 | SO 02 | 59217491 | Obrubník silniční přechodový pravý ABO 2-15 PP | kus | 1.005 | 0 | 0 | 0 | 0 | 0.069 | 0.069345 | RTS I / 2022 | 0 |  | 0 | 0 | 0 | 0 | 0 | 0 | 0 | SO 02 | 0 | 0 | 0 | 21 | 0 | 0 | 1 |  |  |  | 0 | 0 | 0 | 91_ | SO 02_9_ | SO 02_ | 0 | 0 | 0 | 0.069345 | 0 | 0 | 0 | M | 91
57 | SO 02 | 59217421 | Obrubník chodníkový ABO 14-10 1000/100/250 | kus | 38.07 | 0 | 0 | 0 | 0 | 0.06 | 2.2842 | RTS I / 2022 | 0 |  | 0 | 0 | 0 | 0 | 0 | 0 | 0 | SO 02 | 0 | 0 | 0 | 21 | 0 | 0 | 1 |  |  |  | 0 | 0 | 0 | 91_ | SO 02_9_ | SO 02_ | 0 | 0 | 0 | 2.2842 | 0 | 0 | 0 | M | 91
58 | SO 02 | 404459516 | Patka kotevní kompletní AP 60/4 | kus | 2 | 0 | 0 | 0 | 0 | 0 | 0 | RTS I / 2022 | 0 |  | 0 | 0 | 0 | 0 | 0 | 0 | 0 | SO 02 | 0 | 0 | 0 | 21 | 0 | 0 | 1 |  |  |  | 0 | 0 | 0 | 91_ | SO 02_9_ | SO 02_ | 0 | 0 | 0 | 0 | 0 | 0 | 0 | M | 91
59 | SO 02 | 404459503 | Sloupek systémový Fe k dané dopravní značce pozinkovaný, l= do 3000 mm | kus | 2 | 0 | 0 | 0 | 0 | 0 | 0 | RTS I / 2022 | 0 |  | 0 | 0 | 0 | 0 | 0 | 0 | 0 | SO 02 | 0 | 0 | 0 | 21 | 0 | 0 | 1 |  |  |  | 0 | 0 | 0 | 91_ | SO 02_9_ | SO 02_ | 0 | 0 | 0 | 0 | 0 | 0 | 0 | M | 91
60 | SO 02 | 40445050.A | Značka dopr inf IP 11-13 500/700 fól1, EG7letá | kus | 2 | 0 | 0 | 0 | 0 | 0.0051 | 0.0102 | RTS I / 2022 | 0 |  | 0 | 0 | 0 | 0 | 0 | 0 | 0 | SO 02 | 0 | 0 | 0 | 21 | 0 | 0 | 1 |  |  |  | 0 | 0 | 0 | 91_ | SO 02_9_ | SO 02_ | 0 | 0 | 0 | 0.0102 | 0 | 0 | 0 | M | 91
61 | SO 02 | 915721111RT1 | Vodorovné značení silnovrstvé stopčar,zeber atd.(1x místa pro invalidy,parkování+přikázaní směr jizdy)barva bílá | m2 | 10 | 0 | 0 | 0 | 0 | 0.00076 | 0.0076 | RTS I / 2022 | 0 |  | 0 | 0 | 0 | 0 | 0 | 0 | 0 | SO 02 | 0 | 0 | 0 | 21 | 0 | 0 | 1 |  |  |  | 0 | 0 | 0 | 91_ | SO 02_9_ | SO 02_ | 0 | 0 | 0 | 0.0076 | 0 | 0 | 0 | P | 91
62 | SO 02 | 915791112R00 | Předznačení pro značení stopčáry, zebry, nápisů | m2 | 10 | 0 | 0 | 0 | 0 | 0 | 0 | RTS I / 2022 | 0 |  | 0 | 0 | 0 | 0 | 0 | 0 | 0 | SO 02 | 0 | 0 | 0 | 21 | 0 | 0 | 1 |  |  |  | 0 | 0 | 0 | 91_ | SO 02_9_ | SO 02_ | 0 | 0 | 0 | 0 | 0 | 0 | 0 | P | 91
| SO 02 | H22 | Komunikace pozemní a letiště |  |  |  | 0 | 0 | 0 |  | 0 | [10 empty] | SO 02 | [7 empty] | 0 | 0 | 0
63 | SO 02 | 998223011R00 | Přesun hmot, pozemní komunikace, kryt dlážděný | t | 371.991 | 0 | 0 | 0 | 0 | 0 | 0 | RTS I / 2022 | 0 |  | 0 | 0 | 0 | 0 | 0 | 0 | 0 | SO 02 | 0 | 0 | 0 | 21 | 0 | 0 | 5 |  |  |  | 0 | 0 | 0 | H22_ | SO 02_9_ | SO 02_ | 0 | 0 | 0 | 0 | 0 | 0 | 0 | P | H22
| SO 02 | S | Přesuny sutí |  |  |  | 0 | 0 | 0 |  | 0 | [10 empty] | SO 02 | [7 empty] | 0 | 0 | 0
64 | SO 02 | 979081111R00 | Odvoz suti a vybour. hmot na skládku do 1 km | t | 73.033 | 0 | 0 | 0 | 0 | 0 | 0 | RTS I / 2022 | 0 |  | 0 | 0 | 0 | 0 | 0 | 0 | 0 | SO 02 | 0 | 0 | 0 | 21 | 0 | 0 | 5 |  |  |  | 0 | 0 | 0 | S_ | SO 02_9_ | SO 02_ | 0 | 0 | 0 | 0 | 0 | 0 | 0 | P | S
65 | SO 02 | 979081121R00 | Příplatek k odvozu za každý další 1 km | t | 1825.825 | 0 | 0 | 0 | 0 | 0 | 0 | RTS I / 2022 | 0 |  | 0 | 0 | 0 | 0 | 0 | 0 | 0 | SO 02 | 0 | 0 | 0 | 21 | 0 | 0 | 5 |  |  |  | 0 | 0 | 0 | S_ | SO 02_9_ | SO 02_ | 0 | 0 | 0 | 0 | 0 | 0 | 0 | P | S
66 | SO 02 | 979999981R00 | Poplatek za recyklaci betonu kusovost do 1600 cm2 (skup.170101) | t | 43.67 | 0 | 0 | 0 | 0 | 0 | 0 | RTS I / 2022 | 0 |  | 0 | 0 | 0 | 0 | 0 | 0 | 0 | SO 02 | 0 | 0 | 0 | 21 | 0 | 0 | 5 |  |  |  | 0 | 0 | 0 | S_ | SO 02_9_ | SO 02_ | 0 | 0 | 0 | 0 | 0 | 0 | 0 | P | S
67 | SO 02 | 979999982R00 | Poplatek za recyklaci betonu kusovost nad 1600 cm2 (skup.170101) | t | 29.363 | 0 | 0 | 0 | 0 | 0 | 0 | RTS I / 2022 | 0 |  | 0 | 0 | 0 | 0 | 0 | 0 | 0 | SO 02 | 0 | 0 | 0 | 21 | 0 | 0 | 5 |  |  |  | 0 | 0 | 0 | S_ | SO 02_9_ | SO 02_ | 0 | 0 | 0 | 0 | 0 | 0 | 0 | P | S
[7 empty] | Celkem: |  | 0

## Výkaz výměr (SO 02)
Výkaz výměr (SO 02 - Komunikace a zpevněné plochy)
Název stavby: |  | Modernizace multifunkčního domu - Suchohrdly u Miroslavi |  | Objednatel: | Obec Suchohrdly u Miroslavi
Druh stavby: |  | Stavební úpravy s přístavbou |  | Projektant: | Ing. Radek Dřevěný
Lokalita: |  | Suchohrdly u u Miroslavi(759210),parc.č. st.39/2,172,3730,1524/16 |  | Zhotovitel:
Zpracoval: |  | Bohuslav Hemala |  | Zpracováno dne: | 26.07.2022
Č | Objekt | Kód | Zkrácený popis |  | MJ | Množství | Potřebné množství
1 | SO 02 | 113106121R00 | Rozebrání dlažeb z betonových dlaždic na sucho |  | m2 | 316.45 | 0
|  |  | 12*3+11,7*2,3+13,3*4,3+3,5*1,2+4*2,3 | dvůr,přístřešek a bus |  | 133.5
|  |  | 23*1,65+16*3,25+23,4*5-16*1,5 | venkovní |  | 182.95
2 | SO 02 | 113202111R00 | Vytrhání obrub obrubníků silničních |  | m | 202.5 | 0
|  |  | 5+12+3+13,5+7,5+1,5+13+14 | dvorní |  | 69.5
|  |  | 25+23,5+4,5+38+2+16+24 | venkovní |  | 133
3 | SO 02 | 122202201R00 | Odkopávky pro silnice v hor. 3 do 100 m3 |  | m3 | 147.102 | 0
|  |  | (24,2+0,5)*(5,13+0,5*2)*0,45 | parkoviště |  | 68.135
|  |  | (4,44+0,5)*(6,59+0,5)*0,45 | ZTP parkoviště |  | 15.761
|  |  | (6,3*2+9,88*(1,5+1,7+0,2*2)/2+2*(4+2,4)/2+14,88*(3,4+2,7+0,2*2)/2)*0,3 | uliční část chodníků |  | 25.543
|  |  | (3,3*9+3,9*3,5+19,57*4,2)*0,3 | dvorní chodník |  | 37.663
4 | SO 02 | 122202209R00 | Příplatek za lepivost - odkop. pro silnice v hor.3 |  | m3 | 147.102 | 0
|  |  | 147,102 |  |  | 147.102
5 | SO 02 | 121101101R00 | Sejmutí ornice s přemístěním do 50 m |  | m3 | 31.373 | 0
|  |  | 156,864*0,2 |  |  | 31.373
6 | SO 02 | 132201210R00 | Hloubení rýh š.do 200 cm hor.3 do 50 m3,STROJNĚ |  | m3 | 22.465 | 0
|  |  | (5,24+13,548+24,215+2,3)*0,6*0,5 | ok.chodník stav.budova |  | 13.591
|  |  | (13,88+9,88+6,3+13,04+3+19,57+1,9+3,88+0,5*5)*0,6*0,2 | dokopání pro ok.chodník |  | 8.874
7 | SO 02 | 132201219R00 | Příplatek za lepivost - hloubení rýh 200cm v hor.3 |  | m3 | 22.465 | 0
|  |  | 22,465 |  |  | 22.465
8 | SO 02 | 162301102R00 | Vodorovné přemístění výkopku z hor.1-4 do 1000 m |  | m3 | 169.567 | 0
|  |  | 147,102+22,465 |  |  | 169.567
9 | SO 02 | 162701109R00 | Příplatek k vod. přemístění hor.1-4 za další 1 km |  | m3 | 1695.67 | 0
|  |  | 169,567*10 |  |  | 1695.67
10 | SO 02 | 167101101R00 | Nakládání výkopku z hor.1-4 v množství do 100 m3-doplnění z meziskládky |  | m3 | 31.373 | 0
|  |  | 31,373 |  |  | 31.373
11 | SO 02 | 162201102R00 | Vodorovné přemístění výkopku z hor.1-4 do 50 m |  | m3 | 31.373 | 0
|  |  | 31,373 |  |  | 31.373
12 | SO 02 | 162702199R00 | Poplatek za skládku zeminy |  | m3 | 169.567 | 0
|  |  | 169,567 |  |  | 169.567
13 | SO 02 | 171206111R00 | Uložení zemin do násypů předeps. tvarů s urovnáním -ornice |  | m3 | 31.373 | 0
|  |  | 31,373 |  |  | 31.373
14 | SO 02 | 184802111R00 | Chem. odplevelení před založ. postřikem, v rovině |  | m2 | 156.864 | 0
|  |  | 2,2*24,12+32*2+1,8*5+4*4,7+4*3 |  |  | 156.864
15 | SO 02 | 25234000.A | Herbicid totální bal. po 1 litru |  | l | 0.314 | 0
|  |  | 156,864*0,002 |  |  | 0.314
16 | SO 02 | 181301103R00 | Rozprostření ornice, rovina, tl. 15-20 cm,do 500m2 |  | m2 | 156.864 | 0
|  |  | 156,864 |  |  | 156.864
17 | SO 02 | 183402111R00 | Rozrušení půdy do 15 cm v rovině/svah 1:5 |  | m2 | 156.864 | 0
|  |  | 156,864 |  |  | 156.864
18 | SO 02 | 183403112R00 | Obdělání půdy oráním do 20 cm v rovině |  | m2 | 156.864 | 0
|  |  | 156,864 |  |  | 156.864
19 | SO 02 | 183403153R00 | Obdělání půdy hrabáním, v rovině |  | m2 | 156.864 | 0
|  |  | 156,864 |  |  | 156.864
20 | SO 02 | 183403161R00 | Obdělání půdy válením, v rovině |  | m2 | 156.864 | 0
|  |  | 156,864 |  |  | 156.864
21 | SO 02 | 185802114R00 | Hnojení umělým hnojivem k rostlinám v rovině |  | t | 0.02 | 0
|  |  | 0,02 |  |  | 0.02
22 | SO 02 | 185804312R00 | Zalití rostlin vodou plochy nad 20 m2 |  | m3 | 7.843 | 0
|  |  | 156,864*0,05 |  |  | 7.843
23 | SO 02 | 180402111R00 | Založení trávníku parkového výsevem v rovině |  | m2 | 156.864 | 0
|  |  | 156,864 |  |  | 156.864
24 | SO 02 | 00572400 | Směs travní parková I. běžná zátěž PROFI |  | kg | 3.922 | 0
|  |  | 156,864*0,025 |  |  | 3.922
25 | SO 02 | 25191158 | Trávníkové hnojivo po 10 kg |  | Kg | 20 | 0
|  |  | 20 |  |  | 20
26 | SO 02 | 639571311R00 | Okapový chodník - textilie proti prorůstání 45g/m2 |  | m2 | 93.31 | 0
|  |  | (5,24+3,9+4,7+6,3+24,215+2,3)*(0,5*2+0,4*2+0,2) |  |  | 93.31
27 | SO 02 | 211561111RK1 | Výplň odvodňovacích žeber kam. hrubě drcen. 16 mm-spodní část okap.chodníku |  | m3 | 13.996 | 0
|  |  | (5,24+3,9+4,7+6,3+24,215+2,3)*0,5*0,6 |  |  | 13.996
28 | SO 02 | 564851111RT4 | Podklad ze štěrkodrti po zhutnění tloušťky 15 cm,štěrkodrť frakce 0-63 mm |  | m2 | 195.574 | 0
|  |  | 141,26+29*0,25+156,88*0,3 |  |  | 195.574
29 | SO 02 | 564851111RT2 | Podklad ze štěrkodrti po zhutnění tloušťky 15 cm,štěrkodrť frakce 0-32 mm |  | m2 | 141.26 | 0
|  |  | 141,26 |  |  | 141.26
30 | SO 02 | 564861111RT2 | Podklad ze štěrkodrti po zhutnění tloušťky 20 cm,štěrkodrť frakce 0-32 mm |  | m2 | 205.736 | 0
|  |  | 205,736 |  |  | 205.736
31 | SO 02 | 596215021R00 | Kladení zámkové dlažby tl. 6 cm do drtě tl. 4 cm |  | m2 | 205.736 | 0
|  |  | (6,3*2+9,88*(1,5+1,7)/2+2*(4+2,4)/2+14,88*(3,4+2,7)/2) | uliční část chodníků |  | 80.192
|  |  | (3,3*9+3,9*3,5+19,57*4,2) | dvorní chodník |  | 125.544
32 | SO 02 | 59245308 | Dlažba betonová zámková přírodní 20x10x6 |  | m2 | 207.793 | 0
|  |  | 205,736 |  |  | 205.736
|  |  | ;ztratné 1%; 2,05736 |  |  | 2.057
33 | SO 02 | 596215029R00 | Příplatek za více tvarů dlažby tl. 6 cm, do drtě |  | m2 | 6.03 | 0
|  |  | 3,015*2 |  |  | 6.03
34 | SO 02 | 596291111R00 | Řezání zámkové dlažby tl. 60 mm |  | m | 37.5 | 0
|  |  | 1,5*3*2+6*2+8+5+2+1,5 |  |  | 37.5
35 | SO 02 | 596215040R00 | Kladení zámkové dlažby tl. 8 cm do drtě tl. 4 cm |  | m2 | 141.26 | 0
|  |  | (24,2-1,8)*(5) | parkoviště |  | 112
|  |  | (4,44)*(6,59) | ZTP parkoviště |  | 29.26
36 | SO 02 | 592452655 | Dlažba betonová zámková přírodní 20x10x8 |  | m2 | 133.607 | 0
|  |  | 141,26-6-2,976 |  |  | 132.284
|  |  | ;ztratné 1%; 1,32284 |  |  | 1.323
37 | SO 02 | 59245266 | Dlažba betonová zámková barevná 20x10x8 |  | m2 | 6.06 | 0
|  |  | 5*0,2*6 |  |  | 6
|  |  | ;ztratné 1%; 0,06 |  |  | 0.06
38 | SO 02 | 592452650 | Dlažba přírodní pro nevidomé 20x10x8 |  | m2 | 3.006 | 0
|  |  | 4,44*0,4+1,5*2*0,4 |  |  | 2.976
|  |  | ;ztratné 1%; 0,02976 |  |  | 0.03
39 | SO 02 | 596215048R00 | Příplatek za více barev dlažby tl. 8 cm, do drtě |  | m2 | 141.26 | 0
|  |  | 141,26 |  |  | 141.26
40 | SO 02 | 596291113R00 | Řezání zámkové dlažby tl. 80 mm |  | m | 38.43 | 0
|  |  | 24,2-1,8+5+4,44+6,59 |  |  | 38.43
41 | SO 02 | 639571215R00 | Kačírek pro okapový chodník tl. 150 mm |  | m2 | 23.328 | 0
|  |  | (5,24+3,9+4,7+6,3+24,215+2,3)*0,5 |  |  | 23.328
42 | SO 02 | 711823121RT6 | Montáž nopové fólie svisle,včetně dodávky fólie T20 |  | m2 | 74.552 | 0
|  |  | (5,24*2+23,45+13,04+6,3+9,88+13,88+24,215+2,3)*0,6*1,2 | i přesahy |  | 74.552
43 | SO 02 | 711823129RT5 | Montáž ukončovací lišty k nopové fólii,včetně dodávky lišty T20 |  | m | 103.545 | 0
|  |  | (5,24*2+23,45+13,04+6,3+9,88+13,88+24,215+2,3) |  |  | 103.545
44 | SO 02 | 919735114R00 | Řezání stávajícího živičného krytu tl. 15 - 20 cm |  | m | 87.7 | 0
|  |  | 24,5+13,88+9,88+6,3+4,44+4,5+24,2 |  |  | 87.7
45 | SO 02 | 917732111R00 | Osazení ležat. obrub. bet. bez opěr,lože z C 12/15 |  | m | 29 | 0
|  |  | 24,5+4,5 |  |  | 29
46 | SO 02 | 917862111R00 | Osazení stojat. obrub.bet. s opěrou,lože z C 12/15 |  | m | 156.88 | 0
|  |  | 24,2*2+5,13*2+4,5*2+6,59+6,3+9,88+3,5+14,88+5*2 | zpevněné plochy |  | 118.81
|  |  | 19,57+4,7+3,9+7,7+2,2 | chodníky |  | 38.07
47 | SO 02 | 596291115R00 | Řezání obrub |  | m | 7.5 | 0
|  |  | 30*0,25 |  |  | 7.5
48 | SO 02 | 914001111R00 | Osazení sloupků dopr.značky vč. beton. základu |  | kus | 2 | 0
|  |  | 2 |  |  | 2
49 | SO 02 | 914001125R00 | Osazení svislé dopr.značky na sloupek nebo konzolu |  | kus | 2 | 0
|  |  | 2 |  |  | 2
50 | SO 02 | 916561111RT7 | Osazení záhon.obrubníků do lože z C 12/15 s opěrou,včetně obrubníku 100/5/20 cm |  | m | 62.103 | 0
|  |  | (5,24+13,548+24,215+2,3+4+4,8+2*4) |  |  | 62.103
51 | SO 02 | 592162117 | Přídlažba silniční vysoká ABK 50/25/10 přírodní |  | kus | 59.16 | 0
|  |  | 29*2 |  |  | 58
|  |  | ;ztratné 2%; 1,16 |  |  | 1.16
52 | SO 02 | 59217488 | Obrubník silniční ABO 2-15 1000/150/250 |  | kus | 71.28 | 0
|  |  | 6,3+9,88+3,5+14,88-10+2+5,13*4+24,2 | zpevněné plochy |  | 71.28
53 | SO 02 | 59217489 | Obrubník silniční ABO 2-15 PUL 500/150/250 |  | kus | 10 | 0
|  |  | 10 |  |  | 10
54 | SO 02 | 59217490 | Obrubník silniční nájezdový ABO 2-15 N |  | kus | 26.9 | 0
|  |  | 24,2-1,8+4,5 |  |  | 26.9
55 | SO 02 | 59217492 | Obrubník silniční přechodový levý ABO 2-15 PL |  | kus | 1.005 | 0
|  |  | 1 |  |  | 1
|  |  | ;ztratné 0,5%; 0,005 |  |  | 0.005
56 | SO 02 | 59217491 | Obrubník silniční přechodový pravý ABO 2-15 PP |  | kus | 1.005 | 0
|  |  | 1 |  |  | 1
|  |  | ;ztratné 0,5%; 0,005 |  |  | 0.005
57 | SO 02 | 59217421 | Obrubník chodníkový ABO 14-10 1000/100/250 |  | kus | 38.07 | 0
|  |  | 19,57+4,7+3,9+7,7+2,2 | chodníky |  | 38.07
58 | SO 02 | 404459516 | Patka kotevní kompletní AP 60/4 |  | kus | 2 | 0
|  |  | 2 |  |  | 2
59 | SO 02 | 404459503 | Sloupek systémový Fe k dané dopravní značce pozinkovaný, l= do 3000 mm |  | kus | 2 | 0
|  |  | 2 |  |  | 2
60 | SO 02 | 40445050.A | Značka dopr inf IP 11-13 500/700 fól1, EG7letá |  | kus | 2 | 0
|  |  | 2 |  |  | 2
61 | SO 02 | 915721111RT1 | Vodorovné značení silnovrstvé stopčar,zeber atd.(1x místa pro invalidy,parkování+přikázaní směr jizdy)barva bílá |  | m2 | 10 | 0
|  |  | 10 |  |  | 10
62 | SO 02 | 915791112R00 | Předznačení pro značení stopčáry, zebry, nápisů |  | m2 | 10 | 0
|  |  | 10 |  |  | 10
63 | SO 02 | 998223011R00 | Přesun hmot, pozemní komunikace, kryt dlážděný |  | t | 371.991 | 0
|  |  | 445,024-73,033 |  |  | 371.991
64 | SO 02 | 979081111R00 | Odvoz suti a vybour. hmot na skládku do 1 km |  | t | 73.033 | 0
|  |  | 73,0326 |  |  | 73.033
65 | SO 02 | 979081121R00 | Příplatek k odvozu za každý další 1 km |  | t | 1825.825 | 0
|  |  | 73,033*25 |  |  | 1825.825
66 | SO 02 | 979999981R00 | Poplatek za recyklaci betonu kusovost do 1600 cm2 (skup.170101) |  | t | 43.67 | 0
|  |  | 43,6701 |  |  | 43.67
67 | SO 02 | 979999982R00 | Poplatek za recyklaci betonu kusovost nad 1600 cm2 (skup.170101) |  | t | 29.363 | 0
|  |  | 73,033-43,67 |  |  | 29.363

## Krycí list rozpočtu (SO 03)
Krycí list rozpočtu (SO 03 - Dešťová kanalizace)
Název stavby: |  | Modernizace multifunkčního domu - Suchohrdly u Miroslavi |  | Objednatel: | Obec Suchohrdly u Miroslavi |  | IČO/DIČ: | 00637599/
Druh stavby: |  | Stavební úpravy s přístavbou |  | Projektant: | Ing. Radek Dřevěný |  | IČO/DIČ: | 12208876/
Lokalita: |  | Suchohrdly u u Miroslavi(759210),parc.č. st.39/2,172,3730,1524/16 |  | Zhotovitel: |  |  | IČO/DIČ:
Začátek výstavby: |  |  |  | Konec výstavby: |  |  | Položek: | 58
JKSO: |  | 8012914 |  | Zpracoval: | Bohuslav Hemala |  | Datum: | 26.07.2022
Rozpočtové náklady v Kč
A | Základní rozpočtové náklady |  | B | Doplňkové náklady |  | C | Náklady na umístění stavby (NUS)
HSV | Dodávky | 0 | Práce přesčas |  | 0 | Zařízení staveniště |  | 0
| Montáž | 0 | Bez pevné podl. |  | 0 | Mimostav. doprava |  | 0
PSV | Dodávky | 0 | Kulturní památka |  | 0 | Územní vlivy |  | 0
| Montáž | 0 |  |  |  | Provozní vlivy |  | 0
"M" | Dodávky | 0 |  |  |  | Ostatní |  | 0
| Montáž | 0 |  |  |  | NUS z rozpočtu |  | 0
Ostatní materiál |  | 0
Přesun hmot a sutí |  | 0
ZRN celkem |  | 0 | DN celkem |  | 0 | NUS celkem |  | 0
[6 empty] | ORN celkem |  | 0
Základ 0% |  | 0
Základ 15% |  | 0 | DPH 15% |  | 0 | Celkem bez DPH |  | 0
Základ 21% |  | 0 | DPH 21% |  | 0 | Celkem včetně DPH |  | 0
Projektant |  |  | Objednatel |  |  | Zhotovitel
Datum, razítko a podpis |  |  | Datum, razítko a podpis |  |  | Datum, razítko a podpis

## Stavební rozpočet (SO 03)
Stavební rozpočet (SO 03 - Dešťová kanalizace)
Název stavby: |  |  | Modernizace multifunkčního domu - Suchohrdly u Miroslavi | Doba výstavby: |  |  | Objednatel: | Obec Suchohrdly u Miroslavi
Druh stavby: |  |  | Stavební úpravy s přístavbou | Začátek výstavby: |  |  | Projektant: | Ing. Radek Dřevěný
Lokalita: |  |  | Suchohrdly u u Miroslavi(759210),parc.č. st.39/2,172,3730,1524/16 | Konec výstavby: |  |  | Zhotovitel:
JKSO: |  |  | 8012914 | Zpracováno dne: |  | 26.07.2022 | Zpracoval: | Bohuslav Hemala
Č | Objekt | Kód | Zkrácený popis | MJ | Množství | Cena/MJ | Náklady (Kč) |  |  | Hmotnost (t) |  | Cenová | [33 empty] | ISWORK | GROUPCODE
|  |  | Rozměry |  |  | (Kč) | Dodávka | Montáž | Celkem | Jednot. | Celkem | soustava | Přesuny | Typ skupiny | HSV mat | HSV prac | PSV mat | PSV prac | Mont mat | Mont prac | Ostatní mat. | [21 empty] | MAT | WORK | CELK
| SO 03 |  | Dešťová kanalizace |  |  |  | 0 | 0 | 0 |  | 46.1071
| SO 03 | 13 | Hloubené vykopávky |  |  |  | 0 | 0 | 0 |  | 0 | [10 empty] | SO 03 | [7 empty] | 0 | 0 | 0
1 | SO 03 | 132201212R00 | Hloubení rýh š.do 200 cm hor.3 do 1000m3,STROJNĚ | m3 | 56.604 | 0 | 0 | 0 | 0 | 0 | 0 | RTS I / 2022 | 0 |  | 0 | 0 | 0 | 0 | 0 | 0 | 0 | SO 03 | 0 | 0 | 0 | 21 | 0 | 0 | 1 |  |  |  | 0 | 0 | 0 | 13_ | SO 03_1_ | SO 03_ | 0 | 0 | 0 | 0 | 0 | 0 | 0 | P | 13
2 | SO 03 | 132201219R00 | Příplatek za lepivost - hloubení rýh 200cm v hor.3 | m3 | 56.604 | 0 | 0 | 0 | 0 | 0 | 0 | RTS I / 2022 | 0 |  | 0 | 0 | 0 | 0 | 0 | 0 | 0 | SO 03 | 0 | 0 | 0 | 21 | 0 | 0 | 1 |  |  |  | 0 | 0 | 0 | 13_ | SO 03_1_ | SO 03_ | 0 | 0 | 0 | 0 | 0 | 0 | 0 | P | 13
3 | SO 03 | 132201110R00 | Hloubení rýh š.do 60 cm v hor.3 do 50 m3, STROJNĚ | m3 | 1.8 | 0 | 0 | 0 | 0 | 0 | 0 | RTS I / 2022 | 0 |  | 0 | 0 | 0 | 0 | 0 | 0 | 0 | SO 03 | 0 | 0 | 0 | 21 | 0 | 0 | 1 |  |  |  | 0 | 0 | 0 | 13_ | SO 03_1_ | SO 03_ | 0 | 0 | 0 | 0 | 0 | 0 | 0 | P | 13
4 | SO 03 | 132201119R00 | Příplatek za lepivost - hloubení rýh 60 cm v hor.3 | m3 | 1.8 | 0 | 0 | 0 | 0 | 0 | 0 | RTS I / 2022 | 0 |  | 0 | 0 | 0 | 0 | 0 | 0 | 0 | SO 03 | 0 | 0 | 0 | 21 | 0 | 0 | 1 |  |  |  | 0 | 0 | 0 | 13_ | SO 03_1_ | SO 03_ | 0 | 0 | 0 | 0 | 0 | 0 | 0 | P | 13
| SO 03 | 15 | Roubení |  |  |  | 0 | 0 | 0 |  | 0.091476 | [10 empty] | SO 03 | [7 empty] | 0 | 0 | 0
5 | SO 03 | 151101101R00 | Pažení a rozepření stěn rýh - příložné - hl.do 2 m | m2 | 92.4 | 0 | 0 | 0 | 0 | 0.00099 | 0.091476 | RTS I / 2022 | 0 |  | 0 | 0 | 0 | 0 | 0 | 0 | 0 | SO 03 | 0 | 0 | 0 | 21 | 0 | 0 | 1 |  |  |  | 0 | 0 | 0 | 15_ | SO 03_1_ | SO 03_ | 0 | 0 | 0 | 0.091476 | 0 | 0 | 0 | P | 15
6 | SO 03 | 151101111R00 | Odstranění pažení stěn rýh - příložné - hl. do 2 m | m2 | 92.4 | 0 | 0 | 0 | 0 | 0 | 0 | RTS I / 2022 | 0 |  | 0 | 0 | 0 | 0 | 0 | 0 | 0 | SO 03 | 0 | 0 | 0 | 21 | 0 | 0 | 1 |  |  |  | 0 | 0 | 0 | 15_ | SO 03_1_ | SO 03_ | 0 | 0 | 0 | 0 | 0 | 0 | 0 | P | 15
| SO 03 | 16 | Přemístění výkopku |  |  |  | 0 | 0 | 0 |  | 0 | [10 empty] | SO 03 | [7 empty] | 0 | 0 | 0
7 | SO 03 | 161101101R00 | Svislé přemístění výkopku z hor.1-4 do 2,5 m | m3 | 47.364 | 0 | 0 | 0 | 0 | 0 | 0 | RTS I / 2022 | 0 |  | 0 | 0 | 0 | 0 | 0 | 0 | 0 | SO 03 | 0 | 0 | 0 | 21 | 0 | 0 | 1 |  |  |  | 0 | 0 | 0 | 16_ | SO 03_1_ | SO 03_ | 0 | 0 | 0 | 0 | 0 | 0 | 0 | P | 16
8 | SO 03 | 162201101R00 | Vodorovné přemístění výkopku z hor.1-4 do 20 m | m3 | 30.311 | 0 | 0 | 0 | 0 | 0 | 0 | RTS I / 2022 | 0 |  | 0 | 0 | 0 | 0 | 0 | 0 | 0 | SO 03 | 0 | 0 | 0 | 21 | 0 | 0 | 1 |  |  |  | 0 | 0 | 0 | 16_ | SO 03_1_ | SO 03_ | 0 | 0 | 0 | 0 | 0 | 0 | 0 | P | 16
9 | SO 03 | 162301102R00 | Vodorovné přemístění výkopku z hor.1-4 do 1000 m | m3 | 28.093 | 0 | 0 | 0 | 0 | 0 | 0 | RTS I / 2022 | 0 |  | 0 | 0 | 0 | 0 | 0 | 0 | 0 | SO 03 | 0 | 0 | 0 | 21 | 0 | 0 | 1 |  |  |  | 0 | 0 | 0 | 16_ | SO 03_1_ | SO 03_ | 0 | 0 | 0 | 0 | 0 | 0 | 0 | P | 16
10 | SO 03 | 162701109R00 | Příplatek k vod. přemístění hor.1-4 za další 1 km | m3 | 280.93 | 0 | 0 | 0 | 0 | 0 | 0 | RTS I / 2022 | 0 |  | 0 | 0 | 0 | 0 | 0 | 0 | 0 | SO 03 | 0 | 0 | 0 | 21 | 0 | 0 | 1 |  |  |  | 0 | 0 | 0 | 16_ | SO 03_1_ | SO 03_ | 0 | 0 | 0 | 0 | 0 | 0 | 0 | P | 16
11 | SO 03 | 167101102R00 | Nakládání výkopku z hor.1-4 v množství nad 100 m3 | m3 | 30.311 | 0 | 0 | 0 | 0 | 0 | 0 | RTS I / 2022 | 0 |  | 0 | 0 | 0 | 0 | 0 | 0 | 0 | SO 03 | 0 | 0 | 0 | 21 | 0 | 0 | 1 |  |  |  | 0 | 0 | 0 | 16_ | SO 03_1_ | SO 03_ | 0 | 0 | 0 | 0 | 0 | 0 | 0 | P | 16
12 | SO 03 | 162201101R00 | Vodorovné přemístění výkopku z hor.1-4 do 20 m -zpětné | m3 | 30.311 | 0 | 0 | 0 | 0 | 0 | 0 | RTS I / 2022 | 0 |  | 0 | 0 | 0 | 0 | 0 | 0 | 0 | SO 03 | 0 | 0 | 0 | 21 | 0 | 0 | 1 |  |  |  | 0 | 0 | 0 | 16_ | SO 03_1_ | SO 03_ | 0 | 0 | 0 | 0 | 0 | 0 | 0 | P | 16
13 | SO 03 | 162702199R00 | Poplatek za skládku zeminy | m3 | 28.093 | 0 | 0 | 0 | 0 | 0 | 0 | RTS I / 2022 | 0 |  | 0 | 0 | 0 | 0 | 0 | 0 | 0 | SO 03 | 0 | 0 | 0 | 21 | 0 | 0 | 1 |  |  |  | 0 | 0 | 0 | 16_ | SO 03_1_ | SO 03_ | 0 | 0 | 0 | 0 | 0 | 0 | 0 | P | 16
| SO 03 | 17 | Konstrukce ze zemin |  |  |  | 0 | 0 | 0 |  | 26.7138 | [10 empty] | SO 03 | [7 empty] | 0 | 0 | 0
14 | SO 03 | 171201201R00 | Uložení sypaniny na skl.-sypanina na výšku přes 2m | m3 | 30.311 | 0 | 0 | 0 | 0 | 0 | 0 | RTS I / 2022 | 0 |  | 0 | 0 | 0 | 0 | 0 | 0 | 0 | SO 03 | 0 | 0 | 0 | 21 | 0 | 0 | 1 |  |  |  | 0 | 0 | 0 | 17_ | SO 03_1_ | SO 03_ | 0 | 0 | 0 | 0 | 0 | 0 | 0 | P | 17
15 | SO 03 | 175101101RT2 | Obsyp potrubí bez prohození sypaniny, s dodáním štěrkopísku frakce 0 - 22 mm | m3 | 15.714 | 0 | 0 | 0 | 0 | 1.7 | 26.7138 | RTS I / 2022 | 0 |  | 0 | 0 | 0 | 0 | 0 | 0 | 0 | SO 03 | 0 | 0 | 0 | 21 | 0 | 0 | 1 |  |  |  | 0 | 0 | 0 | 17_ | SO 03_1_ | SO 03_ | 0 | 0 | 0 | 26.7138 | 0 | 0 | 0 | P | 17
16 | SO 03 | 174101101R00 | Zásyp jam, rýh, šachet se zhutněním | m3 | 25.262 | 0 | 0 | 0 | 0 | 0 | 0 | RTS I / 2022 | 0 |  | 0 | 0 | 0 | 0 | 0 | 0 | 0 | SO 03 | 0 | 0 | 0 | 21 | 0 | 0 | 1 |  |  |  | 0 | 0 | 0 | 17_ | SO 03_1_ | SO 03_ | 0 | 0 | 0 | 0 | 0 | 0 | 0 | P | 17
17 | SO 03 | 175101101R00 | Obsyp potrubí bez prohození sypaniny-šachty | m3 | 5.049 | 0 | 0 | 0 | 0 | 0 | 0 | RTS I / 2022 | 0 |  | 0 | 0 | 0 | 0 | 0 | 0 | 0 | SO 03 | 0 | 0 | 0 | 21 | 0 | 0 | 1 |  |  |  | 0 | 0 | 0 | 17_ | SO 03_1_ | SO 03_ | 0 | 0 | 0 | 0 | 0 | 0 | 0 | P | 17
18 | SO 03 | 460300006R00 | Hutnění zeminy po vrstvách 20 cm | m3 | 46.025 | 0 | 0 | 0 | 0 | 0 | 0 | RTS I / 2022 | 0 |  | 0 | 0 | 0 | 0 | 0 | 0 | 0 | SO 03 | 0 | 0 | 0 | 21 | 0 | 0 | 2 |  |  |  | 0 | 0 | 0 | 17_ | SO 03_1_ | SO 03_ | 0 | 0 | 0 | 0 | 0 | 0 | 0 | P | 17
| SO 03 | 45 | Podkladní a vedlejší konstrukce (kromě vozovek a železničního svršku) |  |  |  | 0 | 0 | 0 |  | 11.9388 | [10 empty] | SO 03 | [7 empty] | 0 | 0 | 0
19 | SO 03 | 452311131R00 | Desky podkladní pod potrubí z betonu C 12/15 | m3 | 1.298 | 0 | 0 | 0 | 0 | 2.5 | 3.245 | RTS I / 2022 | 0 |  | 0 | 0 | 0 | 0 | 0 | 0 | 0 | SO 03 | 0 | 0 | 0 | 21 | 0 | 0 | 1 |  |  |  | 0 | 0 | 0 | 45_ | SO 03_4_ | SO 03_ | 0 | 0 | 0 | 3.245 | 0 | 0 | 0 | P | 45
20 | SO 03 | 451572111RK1 | Lože pod potrubí z kameniva těženého 0 - 4 mm | m3 | 4.598 | 0 | 0 | 0 | 0 | 1.8908 | 8.6938 | RTS I / 2022 | 0 |  | 0 | 0 | 0 | 0 | 0 | 0 | 0 | SO 03 | 0 | 0 | 0 | 21 | 0 | 0 | 1 |  |  |  | 0 | 0 | 0 | 45_ | SO 03_4_ | SO 03_ | 0 | 0 | 0 | 8.6938 | 0 | 0 | 0 | P | 45
| SO 03 | 59 | Dlažby a předlažby pozemních komunikací a zpevněných ploch |  |  |  | 0 | 0 | 0 |  | 1.0856 | [10 empty] | SO 03 | [7 empty] | 0 | 0 | 0
21 | SO 03 | 597091111RS1 | Žlab odvodňovací z polymerického betonu N 100, dl. 1000 mm, A15, B125 | kus | 8 | 0 | 0 | 0 | 0 | 0.11739 | 0.93912 | RTS I / 2022 | 0 |  | 0 | 0 | 0 | 0 | 0 | 0 | 0 | SO 03 | 0 | 0 | 0 | 21 | 0 | 0 | 1 |  |  |  | 0 | 0 | 0 | 59_ | SO 03_5_ | SO 03_ | 0 | 0 | 0 | 0.93912 | 0 | 0 | 0 | P | 59
22 | SO 03 | 597091112RS1 | Žlab odvodňovací polymerického betonu N 100 dl. 500 mm, A 15, B 125 | kus | 2 | 0 | 0 | 0 | 0 | 0.0609 | 0.1218 | RTS I / 2022 | 0 |  | 0 | 0 | 0 | 0 | 0 | 0 | 0 | SO 03 | 0 | 0 | 0 | 21 | 0 | 0 | 1 |  |  |  | 0 | 0 | 0 | 59_ | SO 03_5_ | SO 03_ | 0 | 0 | 0 | 0.1218 | 0 | 0 | 0 | P | 59
23 | SO 03 | 597091131R00 | Čelo žlabu z polymerického betonu N 100 plné | kus | 3 | 0 | 0 | 0 | 0 | 0.00142 | 0.00426 | RTS I / 2022 | 0 |  | 0 | 0 | 0 | 0 | 0 | 0 | 0 | SO 03 | 0 | 0 | 0 | 21 | 0 | 0 | 1 |  |  |  | 0 | 0 | 0 | 59_ | SO 03_5_ | SO 03_ | 0 | 0 | 0 | 0.00426 | 0 | 0 | 0 | P | 59
24 | SO 03 | 597091141RS1 | Krycí rošt N100 zatížení A 15 dl.1000 mm | kus | 8 | 0 | 0 | 0 | 0 | 0.00226 | 0.01808 | RTS I / 2022 | 0 |  | 0 | 0 | 0 | 0 | 0 | 0 | 0 | SO 03 | 0 | 0 | 0 | 21 | 0 | 0 | 1 |  |  |  | 0 | 0 | 0 | 59_ | SO 03_5_ | SO 03_ | 0 | 0 | 0 | 0.01808 | 0 | 0 | 0 | P | 59
25 | SO 03 | 597091151RS1 | Krycí rošt N100 zatížení A 15 dl. 500 mm,můstkový, pozink. ocel | kus | 2 | 0 | 0 | 0 | 0 | 0.00116 | 0.00232 | RTS I / 2022 | 0 |  | 0 | 0 | 0 | 0 | 0 | 0 | 0 | SO 03 | 0 | 0 | 0 | 21 | 0 | 0 | 1 |  |  |  | 0 | 0 | 0 | 59_ | SO 03_5_ | SO 03_ | 0 | 0 | 0 | 0.00232 | 0 | 0 | 0 | P | 59
| SO 03 | 62 | Úprava povrchů vnější |  |  |  | 0 | 0 | 0 |  | 0.15072 | [10 empty] | SO 03 | [7 empty] | 0 | 0 | 0
26 | SO 03 | 627991091R00 | Těsnění dilat.spár nádrží zatmelením - bez dodávky | m | 12.56 | 0 | 0 | 0 | 0 | 0 | 0 | RTS I / 2022 | 0 |  | 0 | 0 | 0 | 0 | 0 | 0 | 0 | SO 03 | 0 | 0 | 0 | 21 | 0 | 0 | 1 |  |  |  | 0 | 0 | 0 | 62_ | SO 03_6_ | SO 03_ | 0 | 0 | 0 | 0 | 0 | 0 | 0 | P | 62
27 | SO 03 | 58550060 | Malta ke zdění a spárování kanálů a šachet | kus | 3.768 | 0 | 0 | 0 | 0 | 0.04 | 0.15072 | RTS I / 2022 | 0 |  | 0 | 0 | 0 | 0 | 0 | 0 | 0 | SO 03 | 0 | 0 | 0 | 21 | 0 | 0 | 1 |  |  |  | 0 | 0 | 0 | 62_ | SO 03_6_ | SO 03_ | 0 | 0 | 0 | 0.15072 | 0 | 0 | 0 | M | 62
| SO 03 | 721 | Vnitřní kanalizace |  |  |  | 0 | 0 | 0 |  | 0.126 | [10 empty] | SO 03 | [7 empty] | 0 | 0 | 0
28 | SO 03 | 721242116R00 | Lapač střešních splavenin litinový DN 125 | kus | 5 | 0 | 0 | 0 | 0 | 0.0252 | 0.126 | RTS I / 2022 | 0 |  | 0 | 0 | 0 | 0 | 0 | 0 | 0 | SO 03 | 0 | 0 | 0 | 21 | 0 | 0 | 7 |  |  |  | 0 | 0 | 0 | 721_ | SO 03_72_ | SO 03_ | 0 | 0 | 0 | 0.126 | 0 | 0 | 0 | P | 721
| SO 03 | 81 | Potrubí z trub betonových |  |  |  | 0 | 0 | 0 |  | 0 | [10 empty] | SO 03 | [7 empty] | 0 | 0 | 0
29 | SO 03 | 810361111R00 | Přeseknutí betonové(plastové) trouby DN do 250 mm | kus | 4 | 0 | 0 | 0 | 0 | 0 | 0 | RTS I / 2022 | 0 |  | 0 | 0 | 0 | 0 | 0 | 0 | 0 | SO 03 | 0 | 0 | 0 | 21 | 0 | 0 | 1 |  |  |  | 0 | 0 | 0 | 81_ | SO 03_8_ | SO 03_ | 0 | 0 | 0 | 0 | 0 | 0 | 0 | P | 81
| SO 03 | 87 | Potrubí z trub plastických, skleněných a čedičových |  |  |  | 0 | 0 | 0 |  | 0.20759 | [10 empty] | SO 03 | [7 empty] | 0 | 0 | 0
30 | SO 03 | 721170957R00 | Oprava-vsazení odbočky, potrubí PVC hrdlové D 160 | kus | 2 | 0 | 0 | 0 | 0 | 0.01227 | 0.02454 | RTS I / 2022 | 0 |  | 0 | 0 | 0 | 0 | 0 | 0 | 0 | SO 03 | 0 | 0 | 0 | 21 | 0 | 0 | 1 |  |  |  | 0 | 0 | 0 | 87_ | SO 03_8_ | SO 03_ | 0 | 0 | 0 | 0.02454 | 0 | 0 | 0 | P | 87
31 | SO 03 | 871311111R00 | Montáž trubek z tvrdého PVC ve výkopu do d 160 mm | m | 47 | 0 | 0 | 0 | 0 | 0.0001 | 0.0047 | RTS I / 2022 | 0 |  | 0 | 0 | 0 | 0 | 0 | 0 | 0 | SO 03 | 0 | 0 | 0 | 21 | 0 | 0 | 1 |  |  |  | 0 | 0 | 0 | 87_ | SO 03_8_ | SO 03_ | 0 | 0 | 0 | 0.0047 | 0 | 0 | 0 | P | 87
32 | SO 03 | 877313123R00 | Montáž tvarovek jednoos. plast. gum.kroužek do DN 150 | kus | 15 | 0 | 0 | 0 | 0 | 1e-05 | 0.00015 | RTS I / 2022 | 0 |  | 0 | 0 | 0 | 0 | 0 | 0 | 0 | SO 03 | 0 | 0 | 0 | 21 | 0 | 0 | 1 |  |  |  | 0 | 0 | 0 | 87_ | SO 03_8_ | SO 03_ | 0 | 0 | 0 | 0.00015 | 0 | 0 | 0 | P | 87
33 | SO 03 | 28614520 | Trubka kanalizační PP SN 12 DN 150/1000, Plnostěnná trubka zvenčí i zevnitř hladká | kus | 10 | 0 | 0 | 0 | 0 | 0.0036 | 0.036 | RTS I / 2022 | 0 |  | 0 | 0 | 0 | 0 | 0 | 0 | 0 | SO 03 | 0 | 0 | 0 | 21 | 0 | 0 | 1 |  |  |  | 0 | 0 | 0 | 87_ | SO 03_8_ | SO 03_ | 0 | 0 | 0 | 0.036 | 0 | 0 | 0 | M | 87
34 | SO 03 | 28614521 | Trubka kanalizační PP SN 12 DN 150/3000, Plnostěnná trubka zvenčí i zevnitř hladká | kus | 3 | 0 | 0 | 0 | 0 | 0.0108 | 0.0324 | RTS I / 2022 | 0 |  | 0 | 0 | 0 | 0 | 0 | 0 | 0 | SO 03 | 0 | 0 | 0 | 21 | 0 | 0 | 1 |  |  |  | 0 | 0 | 0 | 87_ | SO 03_8_ | SO 03_ | 0 | 0 | 0 | 0.0324 | 0 | 0 | 0 | M | 87
35 | SO 03 | 28614522 | Trubka kanalizační PP SN 12 DN 150/6000, Plnostěnná trubka zvenčí i zevnitř hladká | kus | 3 | 0 | 0 | 0 | 0 | 0.0216 | 0.0648 | RTS I / 2022 | 0 |  | 0 | 0 | 0 | 0 | 0 | 0 | 0 | SO 03 | 0 | 0 | 0 | 21 | 0 | 0 | 1 |  |  |  | 0 | 0 | 0 | 87_ | SO 03_8_ | SO 03_ | 0 | 0 | 0 | 0.0648 | 0 | 0 | 0 | M | 87
36 | SO 03 | 28614542 | Trubka kanalizační PP SN 12 DN 125/3000, Plnostěnná trubka zvenčí i zevnitř hladká, přičemž stěna má třívrstvou stavbu | kus | 1 | 0 | 0 | 0 | 0 | 0.0054 | 0.0054 | RTS I / 2022 | 0 |  | 0 | 0 | 0 | 0 | 0 | 0 | 0 | SO 03 | 0 | 0 | 0 | 21 | 0 | 0 | 1 |  |  |  | 0 | 0 | 0 | 87_ | SO 03_8_ | SO 03_ | 0 | 0 | 0 | 0.0054 | 0 | 0 | 0 | M | 87
37 | SO 03 | 28614541 | Trubka kanalizační PP SN 12 DN 125/1000, Plnostěnná trubka zvenčí i zevnitř hladká, přičemž stěna má třívrstvou stavbu | kus | 17 | 0 | 0 | 0 | 0 | 0.0018 | 0.0306 | RTS I / 2022 | 0 |  | 0 | 0 | 0 | 0 | 0 | 0 | 0 | SO 03 | 0 | 0 | 0 | 21 | 0 | 0 | 1 |  |  |  | 0 | 0 | 0 | 87_ | SO 03_8_ | SO 03_ | 0 | 0 | 0 | 0.0306 | 0 | 0 | 0 | M | 87
38 | SO 03 | 28654596 | Koleno kanalizační PP SN12 DN 125/45°,Plnostěnná trubka zvenčí i zevnitř hladká, přičemž stěna má třívrstvou stavbu | kus | 10 | 0 | 0 | 0 | 0 | 0.0006 | 0.006 | RTS I / 2022 | 0 |  | 0 | 0 | 0 | 0 | 0 | 0 | 0 | SO 03 | 0 | 0 | 0 | 21 | 0 | 0 | 1 |  |  |  | 0 | 0 | 0 | 87_ | SO 03_8_ | SO 03_ | 0 | 0 | 0 | 0.006 | 0 | 0 | 0 | M | 87
39 | SO 03 | 28654631 | Redukce kanalizační PP SN12 DN 150/125 mm, | kus | 5 | 0 | 0 | 0 | 0 | 0.0006 | 0.003 | RTS I / 2022 | 0 |  | 0 | 0 | 0 | 0 | 0 | 0 | 0 | SO 03 | 0 | 0 | 0 | 21 | 0 | 0 | 1 |  |  |  | 0 | 0 | 0 | 87_ | SO 03_8_ | SO 03_ | 0 | 0 | 0 | 0.003 | 0 | 0 | 0 | M | 87
| SO 03 | 89 | Ostatní konstrukce a práce na trubním vedení |  |  |  | 0 | 0 | 0 |  | 5.7931 | [10 empty] | SO 03 | [7 empty] | 0 | 0 | 0
40 | SO 03 | 894423111RT1 | Osazení betonových dílců šachet,šachtová dna, na kroužek, do 2,0 t | kus | 2 | 0 | 0 | 0 | 0 | 0 | 0 | RTS I / 2022 | 0 |  | 0 | 0 | 0 | 0 | 0 | 0 | 0 | SO 03 | 0 | 0 | 0 | 21 | 0 | 0 | 1 |  |  |  | 0 | 0 | 0 | 89_ | SO 03_8_ | SO 03_ | 0 | 0 | 0 | 0 | 0 | 0 | 0 | P | 89
41 | SO 03 | 894422111RT1 | Osazení betonových dílců šachet,skruže přechodové, na kroužek | kus | 2 | 0 | 0 | 0 | 0 | 0 | 0 | RTS I / 2022 | 0 |  | 0 | 0 | 0 | 0 | 0 | 0 | 0 | SO 03 | 0 | 0 | 0 | 21 | 0 | 0 | 1 |  |  |  | 0 | 0 | 0 | 89_ | SO 03_8_ | SO 03_ | 0 | 0 | 0 | 0 | 0 | 0 | 0 | P | 89
42 | SO 03 | 894421111RT1 | Osazení betonových dílců šachet, skruže rovné, na kroužek, do 0,5 t | kus | 2 | 0 | 0 | 0 | 0 | 0 | 0 | RTS I / 2022 | 0 |  | 0 | 0 | 0 | 0 | 0 | 0 | 0 | SO 03 | 0 | 0 | 0 | 21 | 0 | 0 | 1 |  |  |  | 0 | 0 | 0 | 89_ | SO 03_8_ | SO 03_ | 0 | 0 | 0 | 0 | 0 | 0 | 0 | P | 89
43 | SO 03 | 894403011R00 | Osazení betonových stropních dílců jakýchkoliv | kus | 3 | 0 | 0 | 0 | 0 | 0.03903 | 0.11709 | RTS I / 2022 | 0 |  | 0 | 0 | 0 | 0 | 0 | 0 | 0 | SO 03 | 0 | 0 | 0 | 21 | 0 | 0 | 1 |  |  |  | 0 | 0 | 0 | 89_ | SO 03_8_ | SO 03_ | 0 | 0 | 0 | 0.11709 | 0 | 0 | 0 | P | 89
44 | SO 03 | 899104111R00 | Osazení poklopu s rámem nad 150 kg | kus | 2 | 0 | 0 | 0 | 0 | 0.00702 | 0.01404 | RTS I / 2022 | 0 |  | 0 | 0 | 0 | 0 | 0 | 0 | 0 | SO 03 | 0 | 0 | 0 | 21 | 0 | 0 | 1 |  |  |  | 0 | 0 | 0 | 89_ | SO 03_8_ | SO 03_ | 0 | 0 | 0 | 0.01404 | 0 | 0 | 0 | P | 89
45 | SO 03 | 892855114R00 | Kontrola kanalizace TV kamerou do 200 m -prověření původní | m | 66 | 0 | 0 | 0 | 0 | 0 | 0 | RTS I / 2022 | 0 |  | 0 | 0 | 0 | 0 | 0 | 0 | 0 | SO 03 | 0 | 0 | 0 | 21 | 0 | 0 | 1 |  |  |  | 0 | 0 | 0 | 89_ | SO 03_8_ | SO 03_ | 0 | 0 | 0 | 0 | 0 | 0 | 0 | P | 89
46 | SO 03 | 899721112R00 | Fólie výstražná z PVC, šířka 30 cm | m | 47 | 0 | 0 | 0 | 0 | 0 | 0 | RTS I / 2022 | 0 |  | 0 | 0 | 0 | 0 | 0 | 0 | 0 | SO 03 | 0 | 0 | 0 | 21 | 0 | 0 | 1 |  |  |  | 0 | 0 | 0 | 89_ | SO 03_8_ | SO 03_ | 0 | 0 | 0 | 0 | 0 | 0 | 0 | P | 89
47 | SO 03 | 230170004R00 | Příprava pro zkoušku těsnosti, do DN 150 - 200 | sada | 1 | 0 | 0 | 0 | 0 | 0 | 0 | RTS I / 2022 | 0 |  | 0 | 0 | 0 | 0 | 0 | 0 | 0 | SO 03 | 0 | 0 | 0 | 21 | 0 | 0 | 2 |  |  |  | 0 | 0 | 0 | 89_ | SO 03_8_ | SO 03_ | 0 | 0 | 0 | 0 | 0 | 0 | 0 | P | 89
48 | SO 03 | 230170014R00 | Zkouška těsnosti potrubí, do DN 150 - 200 | m | 47 | 0 | 0 | 0 | 0 | 0 | 0 | RTS I / 2022 | 0 |  | 0 | 0 | 0 | 0 | 0 | 0 | 0 | SO 03 | 0 | 0 | 0 | 21 | 0 | 0 | 2 |  |  |  | 0 | 0 | 0 | 89_ | SO 03_8_ | SO 03_ | 0 | 0 | 0 | 0 | 0 | 0 | 0 | P | 89
49 | SO 03 | 59224366.A | Dno šachetní - kompaktní TBZ-Q1 100/463 KOMtl.150mm( dle typu stok a tvarů zakřivení,průtok stěny v plné výšce DN stoky viz.TZ a PD) | kus | 2 | 0 | 0 | 0 | 0 | 1.6 | 3.2 | RTS I / 2022 | 0 |  | 0 | 0 | 0 | 0 | 0 | 0 | 0 | SO 03 | 0 | 0 | 0 | 21 | 0 | 0 | 1 |  |  |  | 0 | 0 | 0 | 89_ | SO 03_8_ | SO 03_ | 0 | 0 | 0 | 3.2 | 0 | 0 | 0 | M | 89
50 | SO 03 | 59224353.A | Konus šachetní TBR-Q.1 100-63/58/12 KPS | kus | 2 | 0 | 0 | 0 | 0 | 0.585 | 1.17 | RTS I / 2022 | 0 |  | 0 | 0 | 0 | 0 | 0 | 0 | 0 | SO 03 | 0 | 0 | 0 | 21 | 0 | 0 | 1 |  |  |  | 0 | 0 | 0 | 89_ | SO 03_8_ | SO 03_ | 0 | 0 | 0 | 1.17 | 0 | 0 | 0 | M | 89
51 | SO 03 | 59224358.A | Skruž šachetní TBS-Q.1 100/25/12 PS | kus | 1 | 0 | 0 | 0 | 0 | 0.25 | 0.25 | RTS I / 2022 | 0 |  | 0 | 0 | 0 | 0 | 0 | 0 | 0 | SO 03 | 0 | 0 | 0 | 21 | 0 | 0 | 1 |  |  |  | 0 | 0 | 0 | 89_ | SO 03_8_ | SO 03_ | 0 | 0 | 0 | 0.25 | 0 | 0 | 0 | M | 89
52 | SO 03 | 59224361.A | Skruž šachetní TBS-Q.1 100/50/12 PS | kus | 1 | 0 | 0 | 0 | 0 | 0.5 | 0.5 | RTS I / 2022 | 0 |  | 0 | 0 | 0 | 0 | 0 | 0 | 0 | SO 03 | 0 | 0 | 0 | 21 | 0 | 0 | 1 |  |  |  | 0 | 0 | 0 | 89_ | SO 03_8_ | SO 03_ | 0 | 0 | 0 | 0.5 | 0 | 0 | 0 | M | 89
53 | SO 03 | 59224373.A | Těsnění elastom pro šach díly EMT - DN 1000 | kus | 4 | 0 | 0 | 0 | 0 | 0.002 | 0.008 | RTS I / 2022 | 0 |  | 0 | 0 | 0 | 0 | 0 | 0 | 0 | SO 03 | 0 | 0 | 0 | 21 | 0 | 0 | 1 |  |  |  | 0 | 0 | 0 | 89_ | SO 03_8_ | SO 03_ | 0 | 0 | 0 | 0.008 | 0 | 0 | 0 | M | 89
54 | SO 03 | 59224348.A | Prstenec vyrovn šachetní TBW-Q.1 63/8 | kus | 1 | 0 | 0 | 0 | 0 | 0.054 | 0.054 | RTS I / 2022 | 0 |  | 0 | 0 | 0 | 0 | 0 | 0 | 0 | SO 03 | 0 | 0 | 0 | 21 | 0 | 0 | 1 |  |  |  | 0 | 0 | 0 | 89_ | SO 03_8_ | SO 03_ | 0 | 0 | 0 | 0.054 | 0 | 0 | 0 | M | 89
55 | SO 03 | 59224177.A | Prstenec vyrovnávací TBW-Q 625/120/120 | kus | 1 | 0 | 0 | 0 | 0 | 0.08 | 0.08 | RTS I / 2022 | 0 |  | 0 | 0 | 0 | 0 | 0 | 0 | 0 | SO 03 | 0 | 0 | 0 | 21 | 0 | 0 | 1 |  |  |  | 0 | 0 | 0 | 89_ | SO 03_8_ | SO 03_ | 0 | 0 | 0 | 0.08 | 0 | 0 | 0 | M | 89
56 | SO 03 | 59224177 | Prstenec vyrovnávací TBW-Q 625/100/120 | kus | 1 | 0 | 0 | 0 | 0 | 0.068 | 0.068 | RTS I / 2022 | 0 |  | 0 | 0 | 0 | 0 | 0 | 0 | 0 | SO 03 | 0 | 0 | 0 | 21 | 0 | 0 | 1 |  |  |  | 0 | 0 | 0 | 89_ | SO 03_8_ | SO 03_ | 0 | 0 | 0 | 0.068 | 0 | 0 | 0 | M | 89
57 | SO 03 | 55340323 | Poklop na vstupní šachtu 600 D 400 vz. DIN(bude dle TZ a PD) | kus | 2 | 0 | 0 | 0 | 0 | 0.166 | 0.332 | RTS I / 2022 | 0 |  | 0 | 0 | 0 | 0 | 0 | 0 | 0 | SO 03 | 0 | 0 | 0 | 21 | 0 | 0 | 1 |  |  |  | 0 | 0 | 0 | 89_ | SO 03_8_ | SO 03_ | 0 | 0 | 0 | 0.332 | 0 | 0 | 0 | M | 89
| SO 03 | H27 | Vedení trubní dálková a přípojná |  |  |  | 0 | 0 | 0 |  | 0 | [10 empty] | SO 03 | [7 empty] | 0 | 0 | 0
58 | SO 03 | 998276101R00 | Přesun hmot, trubní vedení plastová, otevř. výkop | t | 46.107 | 0 | 0 | 0 | 0 | 0 | 0 | RTS I / 2022 | 0 |  | 0 | 0 | 0 | 0 | 0 | 0 | 0 | SO 03 | 0 | 0 | 0 | 21 | 0 | 0 | 5 |  |  |  | 0 | 0 | 0 | H27_ | SO 03_9_ | SO 03_ | 0 | 0 | 0 | 0 | 0 | 0 | 0 | P | H27
[7 empty] | Celkem: |  | 0

## Výkaz výměr (SO 03)
Výkaz výměr (SO 03 - Dešťová kanalizace)
Název stavby: |  | Modernizace multifunkčního domu - Suchohrdly u Miroslavi |  | Objednatel: | Obec Suchohrdly u Miroslavi
Druh stavby: |  | Stavební úpravy s přístavbou |  | Projektant: | Ing. Radek Dřevěný
Lokalita: |  | Suchohrdly u u Miroslavi(759210),parc.č. st.39/2,172,3730,1524/16 |  | Zhotovitel:
Zpracoval: |  | Bohuslav Hemala |  | Zpracováno dne: | 26.07.2022
Č | Objekt | Kód | Zkrácený popis |  | MJ | Množství | Potřebné množství
1 | SO 03 | 132201212R00 | Hloubení rýh š.do 200 cm hor.3 do 1000m3,STROJNĚ |  | m3 | 56.604 | 0
|  |  | (4+3+2,5*2+2)*(1,4+0,8)/2*0,6 | 125 |  | 9.24
|  |  | (6,5+21,5+5)*(0,8+2)/2*0,8 | 150 |  | 36.96
|  |  | 1,7*1,7*1,8*2 |  |  | 10.404
2 | SO 03 | 132201219R00 | Příplatek za lepivost - hloubení rýh 200cm v hor.3 |  | m3 | 56.604 | 0
|  |  | 56,604 |  |  | 56.604
3 | SO 03 | 132201110R00 | Hloubení rýh š.do 60 cm v hor.3 do 50 m3, STROJNĚ |  | m3 | 1.8 | 0
|  |  | 9*0,4*0,5 |  |  | 1.8
4 | SO 03 | 132201119R00 | Příplatek za lepivost - hloubení rýh 60 cm v hor.3 |  | m3 | 1.8 | 0
|  |  | 1,8 |  |  | 1.8
5 | SO 03 | 151101101R00 | Pažení a rozepření stěn rýh - příložné - hl.do 2 m |  | m2 | 92.4 | 0
|  |  | (6,5+21,5+5)*(0,8+2)/2*2 | 150 |  | 92.4
6 | SO 03 | 151101111R00 | Odstranění pažení stěn rýh - příložné - hl. do 2 m |  | m2 | 92.4 | 0
|  |  | 92,4 |  |  | 92.4
7 | SO 03 | 161101101R00 | Svislé přemístění výkopku z hor.1-4 do 2,5 m |  | m3 | 47.364 | 0
|  |  | (6,5+21,5+5)*(0,8+2)/2*0,8 | 150 |  | 36.96
|  |  | 1,7*1,7*1,8*2 |  |  | 10.404
8 | SO 03 | 162201101R00 | Vodorovné přemístění výkopku z hor.1-4 do 20 m |  | m3 | 30.311 | 0
|  |  | 30,311 |  |  | 30.311
9 | SO 03 | 162301102R00 | Vodorovné přemístění výkopku z hor.1-4 do 1000 m |  | m3 | 28.093 | 0
|  |  | 56,604+1,8-30,311 |  |  | 28.093
10 | SO 03 | 162701109R00 | Příplatek k vod. přemístění hor.1-4 za další 1 km |  | m3 | 280.93 | 0
|  |  | 28,093*10 |  |  | 280.93
11 | SO 03 | 167101102R00 | Nakládání výkopku z hor.1-4 v množství nad 100 m3 |  | m3 | 30.311 | 0
|  |  | 30,311 |  |  | 30.311
12 | SO 03 | 162201101R00 | Vodorovné přemístění výkopku z hor.1-4 do 20 m -zpětné |  | m3 | 30.311 | 0
|  |  | 30,311 |  |  | 30.311
13 | SO 03 | 162702199R00 | Poplatek za skládku zeminy |  | m3 | 28.093 | 0
|  |  | 28,093 |  |  | 28.093
14 | SO 03 | 171201201R00 | Uložení sypaniny na skl.-sypanina na výšku přes 2m |  | m3 | 30.311 | 0
|  |  | 25,262+5,049 |  |  | 30.311
15 | SO 03 | 175101101RT2 | Obsyp potrubí bez prohození sypaniny, s dodáním štěrkopísku frakce 0 - 22 mm |  | m3 | 15.714 | 0
|  |  | (4+3+2,5*2+2)*0,425*0,6 | 125 |  | 3.57
|  |  | (6,5+21,5+5)*0,46*0,8 | 150 |  | 12.144
16 | SO 03 | 174101101R00 | Zásyp jam, rýh, šachet se zhutněním |  | m3 | 25.262 | 0
|  |  | 56,604-1,298-5,66-15,714-1,7*1,7*2*1,5 |  |  | 25.262
17 | SO 03 | 175101101R00 | Obsyp potrubí bez prohození sypaniny-šachty |  | m3 | 5.049 | 0
|  |  | 1,7*1,7*2*1,5-0,62*0,62*3,14*1,5*2 |  |  | 5.049
18 | SO 03 | 460300006R00 | Hutnění zeminy po vrstvách 20 cm |  | m3 | 46.025 | 0
|  |  | 30,311+15,714 |  |  | 46.025
19 | SO 03 | 452311131R00 | Desky podkladní pod potrubí z betonu C 12/15 |  | m3 | 1.298 | 0
|  |  | 1,7*1,7*2*0,1+9*0,4*0,2 |  |  | 1.298
20 | SO 03 | 451572111RK1 | Lože pod potrubí z kameniva těženého 0 - 4 mm |  | m3 | 4.598 | 0
|  |  | (4+3+2,5*2+2)*0,1*0,6 | 125 |  | 0.84
|  |  | (6,5+21,5+5)*0,1*0,8 | 150 |  | 2.64
|  |  | 1,7*1,7*0,1*2 |  |  | 0.578
|  |  | 9*0,4*0,15 |  |  | 0.54
21 | SO 03 | 597091111RS1 | Žlab odvodňovací z polymerického betonu N 100, dl. 1000 mm, A15, B125 |  | kus | 8 | 0
|  |  | 2+3+3 |  |  | 8
22 | SO 03 | 597091112RS1 | Žlab odvodňovací polymerického betonu N 100 dl. 500 mm, A 15, B 125 |  | kus | 2 | 0
|  |  | 2 |  |  | 2
23 | SO 03 | 597091131R00 | Čelo žlabu z polymerického betonu N 100 plné |  | kus | 3 | 0
|  |  | 3 |  |  | 3
24 | SO 03 | 597091141RS1 | Krycí rošt N100 zatížení A 15 dl.1000 mm |  | kus | 8 | 0
|  |  | 8 |  |  | 8
25 | SO 03 | 597091151RS1 | Krycí rošt N100 zatížení A 15 dl. 500 mm,můstkový, pozink. ocel |  | kus | 2 | 0
|  |  | 2 |  |  | 2
26 | SO 03 | 627991091R00 | Těsnění dilat.spár nádrží zatmelením - bez dodávky |  | m | 12.56 | 0
|  |  | 4*3,14 |  |  | 12.56
27 | SO 03 | 58550060 | Malta ke zdění a spárování kanálů a šachet |  | kus | 3.768 | 0
|  |  | 12,56*0,3 |  |  | 3.768
28 | SO 03 | 721242116R00 | Lapač střešních splavenin litinový DN 125 |  | kus | 5 | 0
|  |  | 5 |  |  | 5
29 | SO 03 | 810361111R00 | Přeseknutí betonové(plastové) trouby DN do 250 mm |  | kus | 4 | 0
|  |  | 4 |  |  | 4
30 | SO 03 | 721170957R00 | Oprava-vsazení odbočky, potrubí PVC hrdlové D 160 |  | kus | 2 | 0
|  |  | 2 |  |  | 2
31 | SO 03 | 871311111R00 | Montáž trubek z tvrdého PVC ve výkopu do d 160 mm |  | m | 47 | 0
|  |  | 4+3+2,5*2+2 | 125 |  | 14
|  |  | 6,5+21,5+5 | 150 |  | 33
32 | SO 03 | 877313123R00 | Montáž tvarovek jednoos. plast. gum.kroužek do DN 150 |  | kus | 15 | 0
|  |  | 15 |  |  | 15
33 | SO 03 | 28614520 | Trubka kanalizační PP SN 12 DN 150/1000, Plnostěnná trubka zvenčí i zevnitř hladká |  | kus | 10 | 0
|  |  | 4+4+2 | 150 |  | 10
34 | SO 03 | 28614521 | Trubka kanalizační PP SN 12 DN 150/3000, Plnostěnná trubka zvenčí i zevnitř hladká |  | kus | 3 | 0
|  |  | 3 | 150 |  | 3
35 | SO 03 | 28614522 | Trubka kanalizační PP SN 12 DN 150/6000, Plnostěnná trubka zvenčí i zevnitř hladká |  | kus | 3 | 0
|  |  | 3 |  |  | 3
36 | SO 03 | 28614542 | Trubka kanalizační PP SN 12 DN 125/3000, Plnostěnná trubka zvenčí i zevnitř hladká, přičemž stěna má třívrstvou stavbu |  | kus | 1 | 0
|  |  | 1 | 125 |  | 1
37 | SO 03 | 28614541 | Trubka kanalizační PP SN 12 DN 125/1000, Plnostěnná trubka zvenčí i zevnitř hladká, přičemž stěna má třívrstvou stavbu |  | kus | 17 | 0
|  |  | 12+5 | 125 |  | 17
38 | SO 03 | 28654596 | Koleno kanalizační PP SN12 DN 125/45°,Plnostěnná trubka zvenčí i zevnitř hladká, přičemž stěna má třívrstvou stavbu |  | kus | 10 | 0
|  |  | 2*5 |  |  | 10
39 | SO 03 | 28654631 | Redukce kanalizační PP SN12 DN 150/125 mm, |  | kus | 5 | 0
|  |  | 1+1+1+1+1 |  |  | 5
40 | SO 03 | 894423111RT1 | Osazení betonových dílců šachet,šachtová dna, na kroužek, do 2,0 t |  | kus | 2 | 0
|  |  | 2 |  |  | 2
41 | SO 03 | 894422111RT1 | Osazení betonových dílců šachet,skruže přechodové, na kroužek |  | kus | 2 | 0
|  |  | 2 |  |  | 2
42 | SO 03 | 894421111RT1 | Osazení betonových dílců šachet, skruže rovné, na kroužek, do 0,5 t |  | kus | 2 | 0
|  |  | 2 |  |  | 2
43 | SO 03 | 894403011R00 | Osazení betonových stropních dílců jakýchkoliv |  | kus | 3 | 0
|  |  | 3 |  |  | 3
44 | SO 03 | 899104111R00 | Osazení poklopu s rámem nad 150 kg |  | kus | 2 | 0
|  |  | 2 |  |  | 2
45 | SO 03 | 892855114R00 | Kontrola kanalizace TV kamerou do 200 m -prověření původní |  | m | 66 | 0
|  |  | 47+19 |  |  | 66
46 | SO 03 | 899721112R00 | Fólie výstražná z PVC, šířka 30 cm |  | m | 47 | 0
|  |  | 47 |  |  | 47
47 | SO 03 | 230170004R00 | Příprava pro zkoušku těsnosti, do DN 150 - 200 |  | sada | 1 | 0
|  |  | 1 |  |  | 1
48 | SO 03 | 230170014R00 | Zkouška těsnosti potrubí, do DN 150 - 200 |  | m | 47 | 0
|  |  | 47 |  |  | 47
49 | SO 03 | 59224366.A | Dno šachetní - kompaktní TBZ-Q1 100/463 KOMtl.150mm( dle typu stok a tvarů zakřivení,průtok stěny v plné výšce DN stoky viz.TZ a PD) |  | kus | 2 | 0
|  |  | 2 |  |  | 2
50 | SO 03 | 59224353.A | Konus šachetní TBR-Q.1 100-63/58/12 KPS |  | kus | 2 | 0
|  |  | 2 |  |  | 2
51 | SO 03 | 59224358.A | Skruž šachetní TBS-Q.1 100/25/12 PS |  | kus | 1 | 0
|  |  | 1 |  |  | 1
52 | SO 03 | 59224361.A | Skruž šachetní TBS-Q.1 100/50/12 PS |  | kus | 1 | 0
|  |  | 1 |  |  | 1
53 | SO 03 | 59224373.A | Těsnění elastom pro šach díly EMT - DN 1000 |  | kus | 4 | 0
|  |  | 4 |  |  | 4
54 | SO 03 | 59224348.A | Prstenec vyrovn šachetní TBW-Q.1 63/8 |  | kus | 1 | 0
|  |  | 1 |  |  | 1
55 | SO 03 | 59224177.A | Prstenec vyrovnávací TBW-Q 625/120/120 |  | kus | 1 | 0
|  |  | 1 |  |  | 1
56 | SO 03 | 59224177 | Prstenec vyrovnávací TBW-Q 625/100/120 |  | kus | 1 | 0
|  |  | 1 |  |  | 1
57 | SO 03 | 55340323 | Poklop na vstupní šachtu 600 D 400 vz. DIN(bude dle TZ a PD) |  | kus | 2 | 0
|  |  | 2 |  |  | 2
58 | SO 03 | 998276101R00 | Přesun hmot, trubní vedení plastová, otevř. výkop |  | t | 46.107 | 0
|  |  | 46,1071 |  |  | 46.107

## Krycí list rozpočtu (SO VORN)
Krycí list rozpočtu (SO VORN - Vedlejší a ostatní rozpočtové náklady)
Název stavby: |  | Modernizace multifunkčního domu - Suchohrdly u Miroslavi |  | Objednatel: | Obec Suchohrdly u Miroslavi |  | IČO/DIČ: | 00637599/
Druh stavby: |  | Stavební úpravy s přístavbou |  | Projektant: | Ing. Radek Dřevěný |  | IČO/DIČ: | 12208876/
Lokalita: |  | Suchohrdly u u Miroslavi(759210),parc.č. st.39/2,172,3730,1524/16 |  | Zhotovitel: |  |  | IČO/DIČ:
Začátek výstavby: |  |  |  | Konec výstavby: |  |  | Položek: | 9
JKSO: |  | 8012914 |  | Zpracoval: | Bohuslav Hemala |  | Datum: | 26.07.2022
Rozpočtové náklady v Kč
A | Základní rozpočtové náklady |  | B | Doplňkové náklady |  | C | Náklady na umístění stavby (NUS)
HSV | Dodávky | 0 | Práce přesčas |  | 0 | Zařízení staveniště |  | 0
| Montáž | 0 | Bez pevné podl. |  | 0 | Mimostav. doprava |  | 0
PSV | Dodávky | 0 | Kulturní památka |  | 0 | Územní vlivy |  | 0
| Montáž | 0 |  |  |  | Provozní vlivy |  | 0
"M" | Dodávky | 0 |  |  |  | Ostatní |  | 0
| Montáž | 0 |  |  |  | NUS z rozpočtu |  | 0
Ostatní materiál |  | 0
Přesun hmot a sutí |  | 0
ZRN celkem |  | 0 | DN celkem |  | 0 | NUS celkem |  | 0
[6 empty] | ORN celkem |  | 0
Základ 0% |  | 0
Základ 15% |  | 0 | DPH 15% |  | 0 | Celkem bez DPH |  | 0
Základ 21% |  | 0 | DPH 21% |  | 0 | Celkem včetně DPH |  | 0
Projektant |  |  | Objednatel |  |  | Zhotovitel
Datum, razítko a podpis |  |  | Datum, razítko a podpis |  |  | Datum, razítko a podpis

## Stavební rozpočet (SO VORN)
Stavební rozpočet (SO VORN - Vedlejší a ostatní rozpočtové náklady)
Název stavby: |  | Modernizace multifunkčního domu - Suchohrdly u Miroslavi |  | Doba výstavby: |  |  | Objednatel: | Obec Suchohrdly u Miroslavi
Druh stavby: |  | Stavební úpravy s přístavbou |  | Začátek výstavby: |  |  | Projektant: | Ing. Radek Dřevěný
Lokalita: |  | Suchohrdly u u Miroslavi(759210),parc.č. st.39/2,172,3730,1524/16 |  | Konec výstavby: |  |  | Zhotovitel:
JKSO: |  | 8012914 |  | Zpracováno dne: |  | 26.07.2022 | Zpracoval: | Bohuslav Hemala
Č | Objekt | Kód | Zkrácený popis | MJ | Množství | Cena/MJ | Náklady (Kč) |  |  | Hmotnost (t) |  | Cenová | [33 empty] | ISWORK | GROUPCODE
|  |  | Rozměry |  |  | (Kč) | Dodávka | Montáž | Celkem | Jednot. | Celkem | soustava | Přesuny | Typ skupiny | HSV mat | HSV prac | PSV mat | PSV prac | Mont mat | Mont prac | Ostatní mat. | [21 empty] | MAT | WORK | CELK
| SO VORN |  | Vedlejší a ostatní rozpočtové náklady |  |  |  | 0 | 0 | 0 |  | 0
| SO VORN | M | Montážní přirážky |  |  |  | 0 | 0 | 0 |  | 0 | [10 empty] | SO VORN | [7 empty] | 0 | 0 | 0
1 | SO VORN | 220890084R00 | Vytýčení stavby | h | 20 | 0 | 0 | 0 | 0 | 0 | 0 | RTS I / 2022 | 0 |  | 0 | 0 | 0 | 0 | 0 | 0 | 0 | SO VORN | 0 | 0 | 0 | 21 | 0 | 0 | 2 |  |  |  | 0 | 0 | 0 | M_ | SO VORN_9_ | SO VORN_ | 0 | 0 | 0 | 0 | 0 | 0 | 0 | P | M
2 | SO VORN | 220890084R00 | Vytýčení resp. zjištění inženýrských sítí a domovních rozvodů | h | 15 | 0 | 0 | 0 | 0 | 0 | 0 | RTS I / 2022 | 0 |  | 0 | 0 | 0 | 0 | 0 | 0 | 0 | SO VORN | 0 | 0 | 0 | 21 | 0 | 0 | 2 |  |  |  | 0 | 0 | 0 | M_ | SO VORN_9_ | SO VORN_ | 0 | 0 | 0 | 0 | 0 | 0 | 0 | P | M
3 | SO VORN | 220890084R00 | Vypracování výrobní a dílenská dokumentace | h | 40 | 0 | 0 | 0 | 0 | 0 | 0 | RTS I / 2022 | 0 |  | 0 | 0 | 0 | 0 | 0 | 0 | 0 | SO VORN | 0 | 0 | 0 | 21 | 0 | 0 | 2 |  |  |  | 0 | 0 | 0 | M_ | SO VORN_9_ | SO VORN_ | 0 | 0 | 0 | 0 | 0 | 0 | 0 | P | M
4 | SO VORN | 220890084R00 | Zkoušky a revize v ZRN neuvedené (zejména revize plošiny) | h | 35 | 0 | 0 | 0 | 0 | 0 | 0 | RTS I / 2022 | 0 |  | 0 | 0 | 0 | 0 | 0 | 0 | 0 | SO VORN | 0 | 0 | 0 | 21 | 0 | 0 | 2 |  |  |  | 0 | 0 | 0 | M_ | SO VORN_9_ | SO VORN_ | 0 | 0 | 0 | 0 | 0 | 0 | 0 | P | M
5 | SO VORN | 220890084R00 | Dokumentace skutečného provedení stavby (3 paré) | h | 110 | 0 | 0 | 0 | 0 | 0 | 0 | RTS I / 2022 | 0 |  | 0 | 0 | 0 | 0 | 0 | 0 | 0 | SO VORN | 0 | 0 | 0 | 21 | 0 | 0 | 2 |  |  |  | 0 | 0 | 0 | M_ | SO VORN_9_ | SO VORN_ | 0 | 0 | 0 | 0 | 0 | 0 | 0 | P | M
6 | SO VORN | 220890084R00 | Účast statika na stavbě | h | 20 | 0 | 0 | 0 | 0 | 0 | 0 | RTS I / 2022 | 0 |  | 0 | 0 | 0 | 0 | 0 | 0 | 0 | SO VORN | 0 | 0 | 0 | 21 | 0 | 0 | 2 |  |  |  | 0 | 0 | 0 | M_ | SO VORN_9_ | SO VORN_ | 0 | 0 | 0 | 0 | 0 | 0 | 0 | P | M
7 | SO VORN | 110 R00 | Mimostaveništní doprava mimostaveništní doprava (vč. DIO -zpracování a projednání, řízení dopravy apod.) | % | 0 | 0 | 0 | 0 | 0 | 0 | 0 | RTS I / 2022 | 0 |  | 0 | 0 | 0 | 0 | 0 | 0 | 0 | SO VORN | 0 | 0 | 0 | 21 | 0 | 0 | 2 |  |  |  | 0 | 0 | 0 | M_ | SO VORN_9_ | SO VORN_ | 0 | 0 | 0 | 0 | 0 | 0 | 0 | P | M
8 | SO VORN | 201 R00 | Koordinační a kompletační činnost generálního dodavatele | % | 0 | 0 | 0 | 0 | 0 | 0 | 0 | RTS I / 2022 | 0 |  | 0 | 0 | 0 | 0 | 0 | 0 | 0 | SO VORN | 0 | 0 | 0 | 21 | 0 | 0 | 2 |  |  |  | 0 | 0 | 0 | M_ | SO VORN_9_ | SO VORN_ | 0 | 0 | 0 | 0 | 0 | 0 | 0 | P | M
9 | SO VORN | 220890084R00 | Geodetické práce po výstavbě, včetně protokolu o zaměření | h | 45 | 0 | 0 | 0 | 0 | 0 | 0 | RTS I / 2022 | 0 |  | 0 | 0 | 0 | 0 | 0 | 0 | 0 | SO VORN | 0 | 0 | 0 | 21 | 0 | 0 | 2 |  |  |  | 0 | 0 | 0 | M_ | SO VORN_9_ | SO VORN_ | 0 | 0 | 0 | 0 | 0 | 0 | 0 | P | M
[7 empty] | Celkem: |  | 0

## Výkaz výměr (SO VORN)
Výkaz výměr (SO VORN - Vedlejší a ostatní rozpočtové náklady)
Název stavby: |  | Modernizace multifunkčního domu - Suchohrdly u Miroslavi |  | Objednatel: | Obec Suchohrdly u Miroslavi
Druh stavby: |  | Stavební úpravy s přístavbou |  | Projektant: | Ing. Radek Dřevěný
Lokalita: |  | Suchohrdly u u Miroslavi(759210),parc.č. st.39/2,172,3730,1524/16 |  | Zhotovitel:
Zpracoval: |  | Bohuslav Hemala |  | Zpracováno dne: | 26.07.2022
Č | Objekt | Kód | Zkrácený popis |  | MJ | Množství | Potřebné množství
1 | SO VORN | 220890084R00 | Vytýčení stavby |  | h | 20 | 0
|  |  | 20 |  |  | 20
2 | SO VORN | 220890084R00 | Vytýčení resp. zjištění inženýrských sítí a domovních rozvodů |  | h | 15 | 0
|  |  | 15 |  |  | 15
3 | SO VORN | 220890084R00 | Vypracování výrobní a dílenská dokumentace |  | h | 40 | 0
|  |  | 40 |  |  | 40
4 | SO VORN | 220890084R00 | Zkoušky a revize v ZRN neuvedené (zejména revize plošiny) |  | h | 35 | 0
|  |  | 35 |  |  | 35
5 | SO VORN | 220890084R00 | Dokumentace skutečného provedení stavby (3 paré) |  | h | 110 | 0
|  |  | 110 |  |  | 110
6 | SO VORN | 220890084R00 | Účast statika na stavbě |  | h | 20 | 0
|  |  | 20 |  |  | 20
7 | SO VORN | 110 R00 | Mimostaveništní doprava mimostaveništní doprava (vč. DIO -zpracování a projednání, řízení dopravy apod.) |  | % |  | 0
8 | SO VORN | 201 R00 | Koordinační a kompletační činnost generálního dodavatele |  | % |  | 0
9 | SO VORN | 220890084R00 | Geodetické práce po výstavbě, včetně protokolu o zaměření |  | h | 45 | 0
|  |  | 45 |  |  | 45

## Krycí list rozpočtu (SO ZS)
Krycí list rozpočtu (SO ZS - Zařízení staveniště)
Název stavby: |  | Modernizace multifunkčního domu - Suchohrdly u Miroslavi |  | Objednatel: | Obec Suchohrdly u Miroslavi |  | IČO/DIČ: | 00637599/
Druh stavby: |  | Stavební úpravy s přístavbou |  | Projektant: | Ing. Radek Dřevěný |  | IČO/DIČ: | 12208876/
Lokalita: |  | Suchohrdly u u Miroslavi(759210),parc.č. st.39/2,172,3730,1524/16 |  | Zhotovitel: |  |  | IČO/DIČ:
Začátek výstavby: |  |  |  | Konec výstavby: |  |  | Položek: | 19
JKSO: |  | 8012914 |  | Zpracoval: | Bohuslav Hemala |  | Datum: | 26.07.2022
Rozpočtové náklady v Kč
A | Základní rozpočtové náklady |  | B | Doplňkové náklady |  | C | Náklady na umístění stavby (NUS)
HSV | Dodávky | 0 | Práce přesčas |  | 0 | Zařízení staveniště |  | 0
| Montáž | 0 | Bez pevné podl. |  | 0 | Mimostav. doprava |  | 0
PSV | Dodávky | 0 | Kulturní památka |  | 0 | Územní vlivy |  | 0
| Montáž | 0 |  |  |  | Provozní vlivy |  | 0
"M" | Dodávky | 0 |  |  |  | Ostatní |  | 0
| Montáž | 0 |  |  |  | NUS z rozpočtu |  | 0
Ostatní materiál |  | 0
Přesun hmot a sutí |  | 0
ZRN celkem |  | 0 | DN celkem |  | 0 | NUS celkem |  | 0
[6 empty] | ORN celkem |  | 0
Základ 0% |  | 0
Základ 15% |  | 0 | DPH 15% |  | 0 | Celkem bez DPH |  | 0
Základ 21% |  | 0 | DPH 21% |  | 0 | Celkem včetně DPH |  | 0
Projektant |  |  | Objednatel |  |  | Zhotovitel
Datum, razítko a podpis |  |  | Datum, razítko a podpis |  |  | Datum, razítko a podpis

## Stavební rozpočet (SO ZS)
Stavební rozpočet (SO ZS - Zařízení staveniště)
Název stavby: |  |  | Modernizace multifunkčního domu - Suchohrdly u Miroslavi | Doba výstavby: |  |  | Objednatel: | Obec Suchohrdly u Miroslavi
Druh stavby: |  |  | Stavební úpravy s přístavbou | Začátek výstavby: |  |  | Projektant: | Ing. Radek Dřevěný
Lokalita: |  |  | Suchohrdly u u Miroslavi(759210),parc.č. st.39/2,172,3730,1524/16 | Konec výstavby: |  |  | Zhotovitel:
JKSO: |  |  | 8012914 | Zpracováno dne: |  | 26.07.2022 | Zpracoval: | Bohuslav Hemala
Č | Objekt | Kód | Zkrácený popis | MJ | Množství | Cena/MJ | Náklady (Kč) |  |  | Hmotnost (t) |  | Cenová | [33 empty] | ISWORK | GROUPCODE
|  |  | Rozměry |  |  | (Kč) | Dodávka | Montáž | Celkem | Jednot. | Celkem | soustava | Přesuny | Typ skupiny | HSV mat | HSV prac | PSV mat | PSV prac | Mont mat | Mont prac | Ostatní mat. | [21 empty] | MAT | WORK | CELK
| SO ZS |  | Zařízení staveniště |  |  |  | 0 | 0 | 0 |  | 3.6312
| SO ZS | 18 | Povrchové úpravy terénu |  |  |  | 0 | 0 | 0 |  | 0 | [10 empty] | SO ZS | [7 empty] | 0 | 0 | 0
1 | SO ZS | 181050010RA0 | Terénní modelace-všechny úpravy , likvidace zařízení staveniště,výsev trávy apod. | m2 | 115 | 0 | 0 | 0 | 0 | 0 | 0 | RTS I / 2022 | 0 |  | 0 | 0 | 0 | 0 | 0 | 0 | 0 | SO ZS | 0 | 0 | 0 | 21 | 0 | 0 | 1 |  |  |  | 0 | 0 | 0 | 18_ | SO ZS_1_ | SO ZS_ | 0 | 0 | 0 | 0 | 0 | 0 | 0 | P | 18
| SO ZS | 762 | Konstrukce tesařské |  |  |  | 0 | 0 | 0 |  | 0.28738 | [10 empty] | SO ZS | [7 empty] | 0 | 0 | 0
2 | SO ZS | 762088116R00 | Zakrývání provizorní plachtou 15x20m,vč.odstranění(ochrana materiálů sypkých,stavby při výstavbě zdivo-krov a pod) | kus | 2 | 0 | 0 | 0 | 0 | 0.14369 | 0.28738 | RTS I / 2022 | 0 |  | 0 | 0 | 0 | 0 | 0 | 0 | 0 | SO ZS | 0 | 0 | 0 | 21 | 0 | 0 | 7 |  |  |  | 0 | 0 | 0 | 762_ | SO ZS_76_ | SO ZS_ | 0 | 0 | 0 | 0.28738 | 0 | 0 | 0 | P | 762
3 | SO ZS | 762991111R00 | Montáž a demontáž stavebního výtahu | m | 8 | 0 | 0 | 0 | 0 | 0 | 0 | RTS I / 2022 | 0 |  | 0 | 0 | 0 | 0 | 0 | 0 | 0 | SO ZS | 0 | 0 | 0 | 21 | 0 | 0 | 7 |  |  |  | 0 | 0 | 0 | 762_ | SO ZS_76_ | SO ZS_ | 0 | 0 | 0 | 0 | 0 | 0 | 0 | P | 762
4 | SO ZS | 762991121R00 | Pronájem lanového stavebního výtahu | den | 180 | 0 | 0 | 0 | 0 | 0 | 0 | RTS I / 2022 | 0 |  | 0 | 0 | 0 | 0 | 0 | 0 | 0 | SO ZS | 0 | 0 | 0 | 21 | 0 | 0 | 7 |  |  |  | 0 | 0 | 0 | 762_ | SO ZS_76_ | SO ZS_ | 0 | 0 | 0 | 0 | 0 | 0 | 0 | P | 762
| SO ZS | 767 | Konstrukce doplňkové stavební (zámečnické) |  |  |  | 0 | 0 | 0 |  | 0.54935 | [10 empty] | SO ZS | [7 empty] | 0 | 0 | 0
5 | SO ZS | 767914130R00 | Montáž oplocení rámového H do 2,0 m | m | 48 | 0 | 0 | 0 | 0 | 0 | 0 | RTS I / 2022 | 0 |  | 0 | 0 | 0 | 0 | 0 | 0 | 0 | SO ZS | 0 | 0 | 0 | 21 | 0 | 0 | 7 |  |  |  | 0 | 0 | 0 | 767_ | SO ZS_76_ | SO ZS_ | 0 | 0 | 0 | 0 | 0 | 0 | 0 | P | 767
6 | SO ZS | 767914830R00 | Demontáž oplocení rámového H do 2 m | m | 48 | 0 | 0 | 0 | 0 | 0.00925 | 0.444 | RTS I / 2022 | 0 |  | 0 | 0 | 0 | 0 | 0 | 0 | 0 | SO ZS | 0 | 0 | 0 | 21 | 0 | 0 | 7 |  |  |  | 0 | 0 | 0 | 767_ | SO ZS_76_ | SO ZS_ | 0 | 0 | 0 | 0.444 | 0 | 0 | 0 | P | 767
7 | SO ZS | 767914830R00 | Demontáž oplocení rámového H do 2 m-pro bránu | m | 3 | 0 | 0 | 0 | 0 | 0.00925 | 0.02775 | RTS I / 2022 | 0 |  | 0 | 0 | 0 | 0 | 0 | 0 | 0 | SO ZS | 0 | 0 | 0 | 21 | 0 | 0 | 7 |  |  |  | 0 | 0 | 0 | 767_ | SO ZS_76_ | SO ZS_ | 0 | 0 | 0 | 0.02775 | 0 | 0 | 0 | P | 767
8 | SO ZS | 553437218 | Panel mobilního oplocení 305 cm s branou dvojkřídlou(jen amortizace ) | kus | 0.2 | 0 | 0 | 0 | 0 | 0.052 | 0.0104 |  | 0 |  | 0 | 0 | 0 | 0 | 0 | 0 | 0 | SO ZS | 0 | 0 | 0 | 21 | 0 | 0 | 7 |  |  |  | 0 | 0 | 0 | 767_ | SO ZS_76_ | SO ZS_ | 0 | 0 | 0 | 0.0104 | 0 | 0 | 0 | M | 767
9 | SO ZS | 553437205 | Panel mobilního oplocení 305x163 cm(jen amortizac) | kus | 1.6 | 0 | 0 | 0 | 0 | 0.042 | 0.0672 | RTS I / 2022 | 0 |  | 0 | 0 | 0 | 0 | 0 | 0 | 0 | SO ZS | 0 | 0 | 0 | 21 | 0 | 0 | 7 |  |  |  | 0 | 0 | 0 | 767_ | SO ZS_76_ | SO ZS_ | 0 | 0 | 0 | 0.0672 | 0 | 0 | 0 | M | 767
| SO ZS | 83 | Potrubí z trub kameninových |  |  |  | 0 | 0 | 0 |  | 2.7945 | [10 empty] | SO ZS | [7 empty] | 0 | 0 | 0
10 | SO ZS | 831230110RA0 | Vodovodní přípojka-úprava pro staveniště | m | 15 | 0 | 0 | 0 | 0 | 0.1863 | 2.7945 | RTS I / 2022 | 0 |  | 0 | 0 | 0 | 0 | 0 | 0 | 0 | SO ZS | 0 | 0 | 0 | 21 | 0 | 0 | 1 |  |  |  | 0 | 0 | 0 | 83_ | SO ZS_8_ | SO ZS_ | 0 | 0 | 0 | 2.7945 | 0 | 0 | 0 | P | 83
| SO ZS | H01 | Budovy občanské výstavby |  |  |  | 0 | 0 | 0 |  | 0 | [10 empty] | SO ZS | [7 empty] | 0 | 0 | 0
11 | SO ZS | 998014205R00 | Přesun hmot, mobilní buňky, příplatek do 5 km | t | 2.3 | 0 | 0 | 0 | 0 | 0 | 0 | RTS I / 2022 | 0 |  | 0 | 0 | 0 | 0 | 0 | 0 | 0 | SO ZS | 0 | 0 | 0 | 21 | 0 | 0 | 5 |  |  |  | 0 | 0 | 0 | H01_ | SO ZS_9_ | SO ZS_ | 0 | 0 | 0 | 0 | 0 | 0 | 0 | P | H01
12 | SO ZS | 998014206R00 | Přesun hmot, mobilní buňky, přípl. za dalších 5 km | t | 23 | 0 | 0 | 0 | 0 | 0 | 0 | RTS I / 2022 | 0 |  | 0 | 0 | 0 | 0 | 0 | 0 | 0 | SO ZS | 0 | 0 | 0 | 21 | 0 | 0 | 5 |  |  |  | 0 | 0 | 0 | H01_ | SO ZS_9_ | SO ZS_ | 0 | 0 | 0 | 0 | 0 | 0 | 0 | P | H01
| SO ZS | M | Montážní přirážky |  |  |  | 0 | 0 | 0 |  | 0 | [10 empty] | SO ZS | [7 empty] | 0 | 0 | 0
13 | SO ZS | 110 R0A | Zařízení staveniště -ostatní náklady na kompletní ZS neuvedené v položkách objektu ZS, včetně odstranění | ks | 1 | 0 | 0 | 0 | 0 | 0 | 0 |  | 0 |  | 0 | 0 | 0 | 0 | 0 | 0 | 0 | SO ZS | 0 | 0 | 0 | 21 | 0 | 0 | 2 |  |  |  | 0 | 0 | 0 | M_ | SO ZS_9_ | SO ZS_ | 0 | 0 | 0 | 0 | 0 | 0 | 0 | P | M
| SO ZS | M22 | Montáže sdělovací a zabezpečovací techniky |  |  |  | 0 | 0 | 0 |  | 0 | [10 empty] | SO ZS | [7 empty] | 0 | 0 | 0
14 | SO ZS | 220110583R00 | Montáž celoplech.rozvaděče - provizorní zapojení | kus | 2 | 0 | 0 | 0 | 0 | 0 | 0 | RTS I / 2022 | 0 |  | 0 | 0 | 0 | 0 | 0 | 0 | 0 | SO ZS | 0 | 0 | 0 | 21 | 0 | 0 | 2 |  |  |  | 0 | 0 | 0 | M22_ | SO ZS_9_ | SO ZS_ | 0 | 0 | 0 | 0 | 0 | 0 | 0 | P | M22
15 | SO ZS | 37501303 | Nástěnná rozvaděčová skříň -(staveništní rozvaděč hlavní s měření a vedlejší stavebni) | kus | 2 | 0 | 0 | 0 | 0 | 0 | 0 | RTS I / 2022 | 0 |  | 0 | 0 | 0 | 0 | 0 | 0 | 0 | SO ZS | 0 | 0 | 0 | 21 | 0 | 0 | 1 |  |  |  | 0 | 0 | 0 | M22_ | SO ZS_9_ | SO ZS_ | 0 | 0 | 0 | 0 | 0 | 0 | 0 | M | M22
| SO ZS | M43 | Montáže ocelových konstrukcí |  |  |  | 0 | 0 | 0 |  | 0 | [10 empty] | SO ZS | [7 empty] | 0 | 0 | 0
16 | SO ZS | 430941002R00 | Demont. typ. objektů zařízení staveniště k použití | 100 kg | 45 | 0 | 0 | 0 | 0 | 0 | 0 |  | 0 |  | 0 | 0 | 0 | 0 | 0 | 0 | 0 | SO ZS | 0 | 0 | 0 | 21 | 0 | 0 | 2 |  |  |  | 0 | 0 | 0 | M43_ | SO ZS_9_ | SO ZS_ | 0 | 0 | 0 | 0 | 0 | 0 | 0 | P | M43
17 | SO ZS | 430941001R00 | Montáž typových objektů zařízení staveniště | 100 kg | 45 | 0 | 0 | 0 | 0 | 0 | 0 |  | 0 |  | 0 | 0 | 0 | 0 | 0 | 0 | 0 | SO ZS | 0 | 0 | 0 | 21 | 0 | 0 | 2 |  |  |  | 0 | 0 | 0 | M43_ | SO ZS_9_ | SO ZS_ | 0 | 0 | 0 | 0 | 0 | 0 | 0 | P | M43
18 | SO ZS | 430-pronájem | Pronájem buněk pro soc.zařízení a sklady | měsíc | 36 | 0 | 0 | 0 | 0 | 0 | 0 |  | 0 |  | 0 | 0 | 0 | 0 | 0 | 0 | 0 | SO ZS | 0 | 0 | 0 | 21 | 0 | 0 | 2 |  |  |  | 0 | 0 | 0 | M43_ | SO ZS_9_ | SO ZS_ | 0 | 0 | 0 | 0 | 0 | 0 | 0 | P | M43
19 | SO ZS | 430-pronájem WC | Pronájem WC zařízení (předpoklad 1ks na 12 měsíců) | měsíc | 12 | 0 | 0 | 0 | 0 | 0 | 0 |  | 0 |  | 0 | 0 | 0 | 0 | 0 | 0 | 0 | SO ZS | 0 | 0 | 0 | 21 | 0 | 0 | 2 |  |  |  | 0 | 0 | 0 | M43_ | SO ZS_9_ | SO ZS_ | 0 | 0 | 0 | 0 | 0 | 0 | 0 | P | M43
[7 empty] | Celkem: |  | 0

## Výkaz výměr (SO ZS)
Výkaz výměr (SO ZS - Zařízení staveniště)
Název stavby: |  | Modernizace multifunkčního domu - Suchohrdly u Miroslavi |  | Objednatel: | Obec Suchohrdly u Miroslavi
Druh stavby: |  | Stavební úpravy s přístavbou |  | Projektant: | Ing. Radek Dřevěný
Lokalita: |  | Suchohrdly u u Miroslavi(759210),parc.č. st.39/2,172,3730,1524/16 |  | Zhotovitel:
Zpracoval: |  | Bohuslav Hemala |  | Zpracováno dne: | 26.07.2022
Č | Objekt | Kód | Zkrácený popis |  | MJ | Množství | Potřebné množství
1 | SO ZS | 181050010RA0 | Terénní modelace-všechny úpravy , likvidace zařízení staveniště,výsev trávy apod. |  | m2 | 115 | 0
|  |  | 115 |  |  | 115
2 | SO ZS | 762088116R00 | Zakrývání provizorní plachtou 15x20m,vč.odstranění(ochrana materiálů sypkých,stavby při výstavbě zdivo-krov a pod) |  | kus | 2 | 0
|  |  | 2 |  |  | 2
3 | SO ZS | 762991111R00 | Montáž a demontáž stavebního výtahu |  | m | 8 | 0
|  |  | 8 |  |  | 8
4 | SO ZS | 762991121R00 | Pronájem lanového stavebního výtahu |  | den | 180 | 0
|  |  | 6*30 |  |  | 180
5 | SO ZS | 767914130R00 | Montáž oplocení rámového H do 2,0 m |  | m | 48 | 0
|  |  | 48 |  |  | 48
6 | SO ZS | 767914830R00 | Demontáž oplocení rámového H do 2 m |  | m | 48 | 0
|  |  | 48 |  |  | 48
7 | SO ZS | 767914830R00 | Demontáž oplocení rámového H do 2 m-pro bránu |  | m | 3 | 0
|  |  | 3 |  |  | 3
8 | SO ZS | 553437218 | Panel mobilního oplocení 305 cm s branou dvojkřídlou(jen amortizace ) |  | kus | 0.2 | 0
|  |  | 2/10 |  |  | 0.2
9 | SO ZS | 553437205 | Panel mobilního oplocení 305x163 cm(jen amortizac) |  | kus | 1.6 | 0
|  |  | 48/3/10 |  |  | 1.6
10 | SO ZS | 831230110RA0 | Vodovodní přípojka-úprava pro staveniště |  | m | 15 | 0
|  |  | 15 |  |  | 15
11 | SO ZS | 998014205R00 | Přesun hmot, mobilní buňky, příplatek do 5 km |  | t | 2.3 | 0
|  |  | 1,15*2 |  |  | 2.3
12 | SO ZS | 998014206R00 | Přesun hmot, mobilní buňky, přípl. za dalších 5 km |  | t | 23 | 0
|  |  | 1,15*2*10 |  |  | 23
13 | SO ZS | 110 R0A | Zařízení staveniště -ostatní náklady na kompletní ZS neuvedené v položkách objektu ZS, včetně odstranění |  | ks | 1 | 0
|  |  | 1 |  |  | 1
14 | SO ZS | 220110583R00 | Montáž celoplech.rozvaděče - provizorní zapojení |  | kus | 2 | 0
|  |  | 2 |  |  | 2
15 | SO ZS | 37501303 | Nástěnná rozvaděčová skříň -(staveništní rozvaděč hlavní s měření a vedlejší stavebni) |  | kus | 2 | 0
|  |  | 2 |  |  | 2
16 | SO ZS | 430941002R00 | Demont. typ. objektů zařízení staveniště k použití |  | 100 kg | 45 | 0
|  |  | 1,5*3*10 |  |  | 45
17 | SO ZS | 430941001R00 | Montáž typových objektů zařízení staveniště |  | 100 kg | 45 | 0
|  |  | 45 |  |  | 45
18 | SO ZS | 430-pronájem | Pronájem buněk pro soc.zařízení a sklady |  | měsíc | 36 | 0
|  |  | 3*12 |  |  | 36
19 | SO ZS | 430-pronájem WC | Pronájem WC zařízení (předpoklad 1ks na 12 měsíců) |  | měsíc | 12 | 0
|  |  | 12 |  |  | 12

## Krycí list rozpočtu (ZO A1)
Krycí list rozpočtu (ZO A1 - Kanceláře OÚ - Objekt A1)
Název stavby: |  | Modernizace multifunkčního domu - Suchohrdly u Miroslavi |  | Objednatel: | Obec Suchohrdly u Miroslavi |  | IČO/DIČ: | 00637599/
Druh stavby: |  | Stavební úpravy s přístavbou |  | Projektant: | Ing. Radek Dřevěný |  | IČO/DIČ: | 12208876/
Lokalita: |  | Suchohrdly u u Miroslavi(759210),parc.č. st.39/2,172,3730,1524/16 |  | Zhotovitel: |  |  | IČO/DIČ:
Začátek výstavby: |  |  |  | Konec výstavby: |  |  | Položek: | 350
JKSO: |  | 8012914 |  | Zpracoval: | Bohuslav Hemala |  | Datum: | 26.07.2022
Rozpočtové náklady v Kč
A | Základní rozpočtové náklady |  | B | Doplňkové náklady |  | C | Náklady na umístění stavby (NUS)
HSV | Dodávky | 0 | Práce přesčas |  | 0 | Zařízení staveniště |  | 0
| Montáž | 0 | Bez pevné podl. |  | 0 | Mimostav. doprava |  | 0
PSV | Dodávky | 0 | Kulturní památka |  | 0 | Územní vlivy |  | 0
| Montáž | 0 |  |  |  | Provozní vlivy |  | 0
"M" | Dodávky | 0 |  |  |  | Ostatní |  | 0
| Montáž | 0 |  |  |  | NUS z rozpočtu |  | 0
Ostatní materiál |  | 0
Přesun hmot a sutí |  | 0
ZRN celkem |  | 0 | DN celkem |  | 0 | NUS celkem |  | 0
[6 empty] | ORN celkem |  | 0
Základ 0% |  | 0
Základ 15% |  | 0 | DPH 15% |  | 0 | Celkem bez DPH |  | 0
Základ 21% |  | 0 | DPH 21% |  | 0 | Celkem včetně DPH |  | 0
Projektant |  |  | Objednatel |  |  | Zhotovitel
Datum, razítko a podpis |  |  | Datum, razítko a podpis |  |  | Datum, razítko a podpis

## Stavební rozpočet (ZO A1)
Stavební rozpočet (ZO A1 - Kanceláře OÚ - Objekt A1)
Název stavby: |  |  | Modernizace multifunkčního domu - Suchohrdly u Miroslavi | Doba výstavby: |  |  | Objednatel: | Obec Suchohrdly u Miroslavi
Druh stavby: |  |  | Stavební úpravy s přístavbou | Začátek výstavby: |  |  | Projektant: | Ing. Radek Dřevěný
Lokalita: |  |  | Suchohrdly u u Miroslavi(759210),parc.č. st.39/2,172,3730,1524/16 | Konec výstavby: |  |  | Zhotovitel:
JKSO: |  |  | 8012914 | Zpracováno dne: |  | 26.07.2022 | Zpracoval: | Bohuslav Hemala
Č | Objekt | Kód | Zkrácený popis | MJ | Množství | Cena/MJ | Náklady (Kč) |  |  | Hmotnost (t) |  | Cenová | [33 empty] | ISWORK | GROUPCODE
|  |  | Rozměry |  |  | (Kč) | Dodávka | Montáž | Celkem | Jednot. | Celkem | soustava | Přesuny | Typ skupiny | HSV mat | HSV prac | PSV mat | PSV prac | Mont mat | Mont prac | Ostatní mat. | [21 empty] | MAT | WORK | CELK
| ZO A1 |  | Kanceláře OÚ - Objekt A1 |  |  |  | 0 | 0 | 0 |  | 205.0442
| ZO A1 | 12 | Odkopávky a prokopávky |  |  |  | 0 | 0 | 0 |  | 0 | [10 empty] | ZO A1 | [7 empty] | 0 | 0 | 0
1 | ZO A1 | 122301101R00 | Odkopávky nezapažené v hor. 4 do 100 m3 | m3 | 10.53 | 0 | 0 | 0 | 0 | 0 | 0 | RTS I / 2022 | 0 |  | 0 | 0 | 0 | 0 | 0 | 0 | 0 | ZO A1 | 0 | 0 | 0 | 21 | 0 | 0 | 1 |  |  |  | 0 | 0 | 0 | 12_ | ZO A1_1_ | ZO A1_ | 0 | 0 | 0 | 0 | 0 | 0 | 0 | P | 12
| ZO A1 | 13 | Hloubené vykopávky |  |  |  | 0 | 0 | 0 |  | 0 | [10 empty] | ZO A1 | [7 empty] | 0 | 0 | 0
2 | ZO A1 | 132301111R00 | Hloubení rýh š.do 60 cm v hor.4 do 100 m3,STROJNĚ | m3 | 8.915 | 0 | 0 | 0 | 0 | 0 | 0 | RTS I / 2022 | 0 |  | 0 | 0 | 0 | 0 | 0 | 0 | 0 | ZO A1 | 0 | 0 | 0 | 21 | 0 | 0 | 1 |  |  |  | 0 | 0 | 0 | 13_ | ZO A1_1_ | ZO A1_ | 0 | 0 | 0 | 0 | 0 | 0 | 0 | P | 13
3 | ZO A1 | 139601103R00 | Ruční výkop jam, rýh a šachet v hornině tř. 4 | m3 | 1.375 | 0 | 0 | 0 | 0 | 0 | 0 | RTS I / 2022 | 0 |  | 0 | 0 | 0 | 0 | 0 | 0 | 0 | ZO A1 | 0 | 0 | 0 | 21 | 0 | 0 | 1 |  |  |  | 0 | 0 | 0 | 13_ | ZO A1_1_ | ZO A1_ | 0 | 0 | 0 | 0 | 0 | 0 | 0 | P | 13
| ZO A1 | 16 | Přemístění výkopku |  |  |  | 0 | 0 | 0 |  | 0 | [10 empty] | ZO A1 | [7 empty] | 0 | 0 | 0
4 | ZO A1 | 162201101R00 | Vodorovné přemístění výkopku z hor.1-4 do 20 m | m3 | 0.775 | 0 | 0 | 0 | 0 | 0 | 0 | RTS I / 2022 | 0 |  | 0 | 0 | 0 | 0 | 0 | 0 | 0 | ZO A1 | 0 | 0 | 0 | 21 | 0 | 0 | 1 |  |  |  | 0 | 0 | 0 | 16_ | ZO A1_1_ | ZO A1_ | 0 | 0 | 0 | 0 | 0 | 0 | 0 | P | 16
5 | ZO A1 | 162301102R00 | Vodorovné přemístění výkopku z hor.1-4 do 1000 m | m3 | 0.6 | 0 | 0 | 0 | 0 | 0 | 0 | RTS I / 2022 | 0 |  | 0 | 0 | 0 | 0 | 0 | 0 | 0 | ZO A1 | 0 | 0 | 0 | 21 | 0 | 0 | 1 |  |  |  | 0 | 0 | 0 | 16_ | ZO A1_1_ | ZO A1_ | 0 | 0 | 0 | 0 | 0 | 0 | 0 | P | 16
6 | ZO A1 | 162701109R00 | Příplatek k vod. přemístění hor.1-4 za další 1 km | m3 | 6 | 0 | 0 | 0 | 0 | 0 | 0 | RTS I / 2022 | 0 |  | 0 | 0 | 0 | 0 | 0 | 0 | 0 | ZO A1 | 0 | 0 | 0 | 21 | 0 | 0 | 1 |  |  |  | 0 | 0 | 0 | 16_ | ZO A1_1_ | ZO A1_ | 0 | 0 | 0 | 0 | 0 | 0 | 0 | P | 16
7 | ZO A1 | 167101102R00 | Nakládání výkopku z hor.1-4 v množství nad 100 m3 | m3 | 0.775 | 0 | 0 | 0 | 0 | 0 | 0 | RTS I / 2022 | 0 |  | 0 | 0 | 0 | 0 | 0 | 0 | 0 | ZO A1 | 0 | 0 | 0 | 21 | 0 | 0 | 1 |  |  |  | 0 | 0 | 0 | 16_ | ZO A1_1_ | ZO A1_ | 0 | 0 | 0 | 0 | 0 | 0 | 0 | P | 16
8 | ZO A1 | 162201101R00 | Vodorovné přemístění výkopku z hor.1-4 do 20 m -zpětné | m3 | 0.775 | 0 | 0 | 0 | 0 | 0 | 0 | RTS I / 2022 | 0 |  | 0 | 0 | 0 | 0 | 0 | 0 | 0 | ZO A1 | 0 | 0 | 0 | 21 | 0 | 0 | 1 |  |  |  | 0 | 0 | 0 | 16_ | ZO A1_1_ | ZO A1_ | 0 | 0 | 0 | 0 | 0 | 0 | 0 | P | 16
9 | ZO A1 | 162702199R00 | Poplatek za skládku zeminy | m3 | 0.6 | 0 | 0 | 0 | 0 | 0 | 0 | RTS I / 2022 | 0 |  | 0 | 0 | 0 | 0 | 0 | 0 | 0 | ZO A1 | 0 | 0 | 0 | 21 | 0 | 0 | 1 |  |  |  | 0 | 0 | 0 | 16_ | ZO A1_1_ | ZO A1_ | 0 | 0 | 0 | 0 | 0 | 0 | 0 | P | 16
| ZO A1 | 17 | Konstrukce ze zemin |  |  |  | 0 | 0 | 0 |  | 0.765 | [10 empty] | ZO A1 | [7 empty] | 0 | 0 | 0
10 | ZO A1 | 171201201R00 | Uložení sypaniny na skl.-sypanina na výšku přes 2m | m3 | 0.775 | 0 | 0 | 0 | 0 | 0 | 0 | RTS I / 2022 | 0 |  | 0 | 0 | 0 | 0 | 0 | 0 | 0 | ZO A1 | 0 | 0 | 0 | 21 | 0 | 0 | 1 |  |  |  | 0 | 0 | 0 | 17_ | ZO A1_1_ | ZO A1_ | 0 | 0 | 0 | 0 | 0 | 0 | 0 | P | 17
11 | ZO A1 | 175101101RT2 | Obsyp potrubí bez prohození sypaniny, s dodáním štěrkopísku frakce 0 - 22 mm | m3 | 0.45 | 0 | 0 | 0 | 0 | 1.7 | 0.765 | RTS I / 2022 | 0 |  | 0 | 0 | 0 | 0 | 0 | 0 | 0 | ZO A1 | 0 | 0 | 0 | 21 | 0 | 0 | 1 |  |  |  | 0 | 0 | 0 | 17_ | ZO A1_1_ | ZO A1_ | 0 | 0 | 0 | 0.765 | 0 | 0 | 0 | P | 17
12 | ZO A1 | 174101101R00 | Zásyp jam, rýh, šachet se zhutněním | m3 | 0.775 | 0 | 0 | 0 | 0 | 0 | 0 | RTS I / 2022 | 0 |  | 0 | 0 | 0 | 0 | 0 | 0 | 0 | ZO A1 | 0 | 0 | 0 | 21 | 0 | 0 | 1 |  |  |  | 0 | 0 | 0 | 17_ | ZO A1_1_ | ZO A1_ | 0 | 0 | 0 | 0 | 0 | 0 | 0 | P | 17
13 | ZO A1 | 460300006R00 | Hutnění zeminy po vrstvách 20 cm | m3 | 1.225 | 0 | 0 | 0 | 0 | 0 | 0 | RTS I / 2022 | 0 |  | 0 | 0 | 0 | 0 | 0 | 0 | 0 | ZO A1 | 0 | 0 | 0 | 21 | 0 | 0 | 2 |  |  |  | 0 | 0 | 0 | 17_ | ZO A1_1_ | ZO A1_ | 0 | 0 | 0 | 0 | 0 | 0 | 0 | P | 17
14 | ZO A1 | 174100010RAA | Zásyp jam, rýh a šachet sypaninou,dovoz sypaniny ze vzdálenosti 50 m -sklepní prostor | m3 | 71.576 | 0 | 0 | 0 | 0 | 0 | 0 | RTS I / 2022 | 0 |  | 0 | 0 | 0 | 0 | 0 | 0 | 0 | ZO A1 | 0 | 0 | 0 | 21 | 0 | 0 | 1 |  |  |  | 0 | 0 | 0 | 17_ | ZO A1_1_ | ZO A1_ | 0 | 0 | 0 | 0 | 0 | 0 | 0 | P | 17
| ZO A1 | 27 | Základy |  |  |  | 0 | 0 | 0 |  | 61.7309 | [10 empty] | ZO A1 | [7 empty] | 0 | 0 | 0
15 | ZO A1 | 274272140RT4 | Zdivo základové z bednicích tvárnic, tl. 30 cm,výplň tvárnic betonem 20/25 | m2 | 8.822 | 0 | 0 | 0 | 0 | 0.74 | 6.5283 | RTS I / 2022 | 0 |  | 0 | 0 | 0 | 0 | 0 | 0 | 0 | ZO A1 | 0 | 0 | 0 | 21 | 0 | 0 | 1 |  |  |  | 0 | 0 | 0 | 27_ | ZO A1_2_ | ZO A1_ | 0 | 0 | 0 | 6.5283 | 0 | 0 | 0 | P | 27
16 | ZO A1 | 274313621R00 | Beton základových pasů prostý C 20/25 | m3 | 3.81 | 0 | 0 | 0 | 0 | 2.525 | 9.6203 | RTS I / 2022 | 0 |  | 0 | 0 | 0 | 0 | 0 | 0 | 0 | ZO A1 | 0 | 0 | 0 | 21 | 0 | 0 | 1 |  |  |  | 0 | 0 | 0 | 27_ | ZO A1_2_ | ZO A1_ | 0 | 0 | 0 | 9.6203 | 0 | 0 | 0 | P | 27
17 | ZO A1 | 274321321R00 | Železobeton základových pasů C 20/25 | m3 | 4.004 | 0 | 0 | 0 | 0 | 2.525 | 10.1101 | RTS I / 2022 | 0 |  | 0 | 0 | 0 | 0 | 0 | 0 | 0 | ZO A1 | 0 | 0 | 0 | 21 | 0 | 0 | 1 |  |  |  | 0 | 0 | 0 | 27_ | ZO A1_2_ | ZO A1_ | 0 | 0 | 0 | 10.1101 | 0 | 0 | 0 | P | 27
18 | ZO A1 | 274351215R00 | Bednění stěn základových pasů - zřízení | m2 | 17.645 | 0 | 0 | 0 | 0 | 0.03916 | 0.69098 | RTS I / 2022 | 0 |  | 0 | 0 | 0 | 0 | 0 | 0 | 0 | ZO A1 | 0 | 0 | 0 | 21 | 0 | 0 | 1 |  |  |  | 0 | 0 | 0 | 27_ | ZO A1_2_ | ZO A1_ | 0 | 0 | 0 | 0.69098 | 0 | 0 | 0 | P | 27
19 | ZO A1 | 274351216R00 | Bednění stěn základových pasů - odstranění | m2 | 17.645 | 0 | 0 | 0 | 0 | 0 | 0 | RTS I / 2022 | 0 |  | 0 | 0 | 0 | 0 | 0 | 0 | 0 | ZO A1 | 0 | 0 | 0 | 21 | 0 | 0 | 1 |  |  |  | 0 | 0 | 0 | 27_ | ZO A1_2_ | ZO A1_ | 0 | 0 | 0 | 0 | 0 | 0 | 0 | P | 27
20 | ZO A1 | 274361215R00 | Výztuž základ. pásů do 12mm, ocel B 500 B | t | 0.421 | 0 | 0 | 0 | 0 | 1.0035 | 0.42247 | RTS I / 2022 | 0 |  | 0 | 0 | 0 | 0 | 0 | 0 | 0 | ZO A1 | 0 | 0 | 0 | 21 | 0 | 0 | 1 |  |  |  | 0 | 0 | 0 | 27_ | ZO A1_2_ | ZO A1_ | 0 | 0 | 0 | 0.42247 | 0 | 0 | 0 | P | 27
21 | ZO A1 | 274354023R00 | Bednění prostupu základem do 0,02 m2, dl.1,0 m | kus | 2 | 0 | 0 | 0 | 0 | 0.00163 | 0.00326 | RTS I / 2022 | 0 |  | 0 | 0 | 0 | 0 | 0 | 0 | 0 | ZO A1 | 0 | 0 | 0 | 21 | 0 | 0 | 1 |  |  |  | 0 | 0 | 0 | 27_ | ZO A1_2_ | ZO A1_ | 0 | 0 | 0 | 0.00326 | 0 | 0 | 0 | P | 27
22 | ZO A1 | 273313621R00 | Beton základových desek prostý C 20/25 | m3 | 13.13 | 0 | 0 | 0 | 0 | 2.525 | 33.1532 | RTS I / 2022 | 0 |  | 0 | 0 | 0 | 0 | 0 | 0 | 0 | ZO A1 | 0 | 0 | 0 | 21 | 0 | 0 | 1 |  |  |  | 0 | 0 | 0 | 27_ | ZO A1_2_ | ZO A1_ | 0 | 0 | 0 | 33.1532 | 0 | 0 | 0 | P | 27
23 | ZO A1 | 273351215R00 | Bednění stěn základových desek - zřízení | m2 | 2.933 | 0 | 0 | 0 | 0 | 0.0392 | 0.11497 | RTS I / 2022 | 0 |  | 0 | 0 | 0 | 0 | 0 | 0 | 0 | ZO A1 | 0 | 0 | 0 | 21 | 0 | 0 | 1 |  |  |  | 0 | 0 | 0 | 27_ | ZO A1_2_ | ZO A1_ | 0 | 0 | 0 | 0.11497 | 0 | 0 | 0 | P | 27
24 | ZO A1 | 273351216R00 | Bednění stěn základových desek - odstranění | m2 | 2.933 | 0 | 0 | 0 | 0 | 0 | 0 | RTS I / 2022 | 0 |  | 0 | 0 | 0 | 0 | 0 | 0 | 0 | ZO A1 | 0 | 0 | 0 | 21 | 0 | 0 | 1 |  |  |  | 0 | 0 | 0 | 27_ | ZO A1_2_ | ZO A1_ | 0 | 0 | 0 | 0 | 0 | 0 | 0 | P | 27
25 | ZO A1 | 273361921RT4 | Výztuž základových desek ze svařovaných sítí | t | 1.04 | 0 | 0 | 0 | 0 | 1.0455 | 1.0873 | RTS I / 2022 | 0 |  | 0 | 0 | 0 | 0 | 0 | 0 | 0 | ZO A1 | 0 | 0 | 0 | 21 | 0 | 0 | 1 |  |  |  | 0 | 0 | 0 | 27_ | ZO A1_2_ | ZO A1_ | 0 | 0 | 0 | 1.0873 | 0 | 0 | 0 | P | 27
| ZO A1 | 31 | Zdi podpěrné a volné |  |  |  | 0 | 0 | 0 |  | 24.4647 | [10 empty] | ZO A1 | [7 empty] | 0 | 0 | 0
26 | ZO A1 | 311271187RT5 | Zdivo z tvárnic autoklávovaného betonu péro - drážka tl. 30 cm, tvárnice P 4 - 500, 499 x 249 x 300 mm viz.PD | m2 | 98.625 | 0 | 0 | 0 | 0 | 0.24 | 23.67 | RTS I / 2022 | 0 |  | 0 | 0 | 0 | 0 | 0 | 0 | 0 | ZO A1 | 0 | 0 | 0 | 21 | 0 | 0 | 1 |  |  |  | 0 | 0 | 0 | 31_ | ZO A1_3_ | ZO A1_ | 0 | 0 | 0 | 23.67 | 0 | 0 | 0 | P | 31
27 | ZO A1 | 317121044RU3 | Překlad nosný porobeton, světlost otv. do 180 cm,překlad nosný porobetonový V / 4 / 20 199 x 24,9 x 30 cm | kus | 4 | 0 | 0 | 0 | 0 | 0.12706 | 0.50824 | RTS I / 2022 | 0 |  | 0 | 0 | 0 | 0 | 0 | 0 | 0 | ZO A1 | 0 | 0 | 0 | 21 | 0 | 0 | 1 |  |  |  | 0 | 0 | 0 | 31_ | ZO A1_3_ | ZO A1_ | 0 | 0 | 0 | 0.50824 | 0 | 0 | 0 | P | 31
28 | ZO A1 | 317121045RT3 | Překlad nosný porobeton, světlost otv. do 375 cm,překlad nosný porobetonový VI / 4 / 17 224 x 24,9 x 30 cm | kus | 2 | 0 | 0 | 0 | 0 | 0.14322 | 0.28644 | RTS I / 2022 | 0 |  | 0 | 0 | 0 | 0 | 0 | 0 | 0 | ZO A1 | 0 | 0 | 0 | 21 | 0 | 0 | 1 |  |  |  | 0 | 0 | 0 | 31_ | ZO A1_3_ | ZO A1_ | 0 | 0 | 0 | 0.28644 | 0 | 0 | 0 | P | 31
| ZO A1 | 34 | Stěny a příčky |  |  |  | 0 | 0 | 0 |  | 9.4092 | [10 empty] | ZO A1 | [7 empty] | 0 | 0 | 0
29 | ZO A1 | 342255024RT1 | Příčky z desek z autoklávovaného betonu tl. 10 cm,desky P 2 - 500, 599 x 249 x 100 mm | m2 | 36 | 0 | 0 | 0 | 0 | 0.07471 | 2.6896 | RTS I / 2022 | 0 |  | 0 | 0 | 0 | 0 | 0 | 0 | 0 | ZO A1 | 0 | 0 | 0 | 21 | 0 | 0 | 1 |  |  |  | 0 | 0 | 0 | 34_ | ZO A1_3_ | ZO A1_ | 0 | 0 | 0 | 2.6896 | 0 | 0 | 0 | P | 34
30 | ZO A1 | 342255028RT1 | Příčky z desek z autoklávovaného betonu tl. 15 cm,desky P 2 - 500, 599 x 249 x 150 mm | m2 | 58.2 | 0 | 0 | 0 | 0 | 0.11219 | 6.5295 | RTS I / 2022 | 0 |  | 0 | 0 | 0 | 0 | 0 | 0 | 0 | ZO A1 | 0 | 0 | 0 | 21 | 0 | 0 | 1 |  |  |  | 0 | 0 | 0 | 34_ | ZO A1_3_ | ZO A1_ | 0 | 0 | 0 | 6.5295 | 0 | 0 | 0 | P | 34
31 | ZO A1 | 342948111R00 | Ukotvení příček k cihel.konstr. kotvami na hmožd. | m | 33.85 | 0 | 0 | 0 | 0 | 0.00102 | 0.034527 | RTS I / 2022 | 0 |  | 0 | 0 | 0 | 0 | 0 | 0 | 0 | ZO A1 | 0 | 0 | 0 | 21 | 0 | 0 | 1 |  |  |  | 0 | 0 | 0 | 34_ | ZO A1_3_ | ZO A1_ | 0 | 0 | 0 | 0.034527 | 0 | 0 | 0 | P | 34
32 | ZO A1 | 342668111R00 | Těsnění styku příčky se stáv. konstrukcí PU pěnou | m | 30.4 | 0 | 0 | 0 | 0 | 8e-05 | 0.002432 | RTS I / 2022 | 0 |  | 0 | 0 | 0 | 0 | 0 | 0 | 0 | ZO A1 | 0 | 0 | 0 | 21 | 0 | 0 | 1 |  |  |  | 0 | 0 | 0 | 34_ | ZO A1_3_ | ZO A1_ | 0 | 0 | 0 | 0.002432 | 0 | 0 | 0 | P | 34
33 | ZO A1 | 342255022R00 | Příčky z desek z autoklávovaného betonu tl. 7,5 cm | m2 | 2.71 | 0 | 0 | 0 | 0 | 0.05654 | 0.15322 | RTS I / 2022 | 0 |  | 0 | 0 | 0 | 0 | 0 | 0 | 0 | ZO A1 | 0 | 0 | 0 | 21 | 0 | 0 | 1 |  |  |  | 0 | 0 | 0 | 34_ | ZO A1_3_ | ZO A1_ | 0 | 0 | 0 | 0.15322 | 0 | 0 | 0 | P | 34
| ZO A1 | 45 | Podkladní a vedlejší konstrukce (kromě vozovek a železničního svršku) |  |  |  | 0 | 0 | 0 |  | 0.25551 | [10 empty] | ZO A1 | [7 empty] | 0 | 0 | 0
34 | ZO A1 | 451541111R00 | Lože pod potrubí ze štěrkodrtě 0 - 63 mm | m3 | 0.15 | 0 | 0 | 0 | 0 | 1.7034 | 0.25551 | RTS I / 2022 | 0 |  | 0 | 0 | 0 | 0 | 0 | 0 | 0 | ZO A1 | 0 | 0 | 0 | 21 | 0 | 0 | 1 |  |  |  | 0 | 0 | 0 | 45_ | ZO A1_4_ | ZO A1_ | 0 | 0 | 0 | 0.25551 | 0 | 0 | 0 | P | 45
| ZO A1 | 6 | Úpravy povrchů,podlahy a osazování výplní otvorů |  |  |  | 0 | 0 | 0 |  | 0.25782 | [10 empty] | ZO A1 | [7 empty] | 0 | 0 | 0
35 | ZO A1 | 602011184RT6 | Omítka stěn tenkovrstvá silikátová barevná | m2 | 82.634 | 0 | 0 | 0 | 0 | 0.00242 | 0.19997 | RTS I / 2022 | 0 |  | 0 | 0 | 0 | 0 | 0 | 0 | 0 | ZO A1 | 0 | 0 | 0 | 21 | 0 | 0 | 1 |  |  |  | 0 | 0 | 0 | 6_ | ZO A1_6_ | ZO A1_ | 0 | 0 | 0 | 0.19997 | 0 | 0 | 0 | P | 6
36 | ZO A1 | 602011191R00 | Podkladní nátěr pod tenkovrstvé omítky | m2 | 82.634 | 0 | 0 | 0 | 0 | 0.00035 | 0.028922 | RTS I / 2022 | 0 |  | 0 | 0 | 0 | 0 | 0 | 0 | 0 | ZO A1 | 0 | 0 | 0 | 21 | 0 | 0 | 1 |  |  |  | 0 | 0 | 0 | 6_ | ZO A1_6_ | ZO A1_ | 0 | 0 | 0 | 0.028922 | 0 | 0 | 0 | P | 6
37 | ZO A1 | 602011191R00 | Podkladní nátěr pod tenkovrstvé omítky-zdivo | m2 | 82.634 | 0 | 0 | 0 | 0 | 0.00035 | 0.028922 | RTS I / 2022 | 0 |  | 0 | 0 | 0 | 0 | 0 | 0 | 0 | ZO A1 | 0 | 0 | 0 | 21 | 0 | 0 | 1 |  |  |  | 0 | 0 | 0 | 6_ | ZO A1_6_ | ZO A1_ | 0 | 0 | 0 | 0.028922 | 0 | 0 | 0 | P | 6
| ZO A1 | 60 | Omítky ze suchých směsí |  |  |  | 0 | 0 | 0 |  | 0.060816 | [10 empty] | ZO A1 | [7 empty] | 0 | 0 | 0
38 | ZO A1 | 601011191R00 | Podkladní nátěr pod tenkovrstvé omítky -strop-ostění | m2 | 6.612 | 0 | 0 | 0 | 0 | 0.00035 | 0.0023142 | RTS I / 2022 | 0 |  | 0 | 0 | 0 | 0 | 0 | 0 | 0 | ZO A1 | 0 | 0 | 0 | 21 | 0 | 0 | 1 |  |  |  | 0 | 0 | 0 | 60_ | ZO A1_6_ | ZO A1_ | 0 | 0 | 0 | 0.0023142 | 0 | 0 | 0 | P | 60
39 | ZO A1 | 601011184RT6 | Omítka stropů/ostění/okrasy tenkovrstvá silikátová barevná,zatíraná, zrnitost 1,5 mm | m2 | 6.612 | 0 | 0 | 0 | 0 | 0.00287 | 0.018976 | RTS I / 2022 | 0 |  | 0 | 0 | 0 | 0 | 0 | 0 | 0 | ZO A1 | 0 | 0 | 0 | 21 | 0 | 0 | 1 |  |  |  | 0 | 0 | 0 | 60_ | ZO A1_6_ | ZO A1_ | 0 | 0 | 0 | 0.018976 | 0 | 0 | 0 | P | 60
40 | ZO A1 | 602011189R00 | Omítka stěn mozaiková | m2 | 7.66 | 0 | 0 | 0 | 0 | 0.00473 | 0.036232 | RTS I / 2022 | 0 |  | 0 | 0 | 0 | 0 | 0 | 0 | 0 | ZO A1 | 0 | 0 | 0 | 21 | 0 | 0 | 1 |  |  |  | 0 | 0 | 0 | 60_ | ZO A1_6_ | ZO A1_ | 0 | 0 | 0 | 0.036232 | 0 | 0 | 0 | P | 60
41 | ZO A1 | 602011195R00 | Kontaktní nátěr pod mozaikové omítky | m2 | 7.66 | 0 | 0 | 0 | 0 | 0.00043 | 0.0032938 | RTS I / 2022 | 0 |  | 0 | 0 | 0 | 0 | 0 | 0 | 0 | ZO A1 | 0 | 0 | 0 | 21 | 0 | 0 | 1 |  |  |  | 0 | 0 | 0 | 60_ | ZO A1_6_ | ZO A1_ | 0 | 0 | 0 | 0.0032938 | 0 | 0 | 0 | P | 60
| ZO A1 | 61 | Úprava povrchů vnitřní |  |  |  | 0 | 0 | 0 |  | 6.274 | [10 empty] | ZO A1 | [7 empty] | 0 | 0 | 0
42 | ZO A1 | 611481211RT2 | Montáž výztužné sítě (perlinky) do stěrky-stropy,včetně výztužné sítě a stěrkového tmelu | m2 | 72.5 | 0 | 0 | 0 | 0 | 0.00411 | 0.29797 | RTS I / 2022 | 0 |  | 0 | 0 | 0 | 0 | 0 | 0 | 0 | ZO A1 | 0 | 0 | 0 | 21 | 0 | 0 | 1 |  |  |  | 0 | 0 | 0 | 61_ | ZO A1_6_ | ZO A1_ | 0 | 0 | 0 | 0.29797 | 0 | 0 | 0 | P | 61
43 | ZO A1 | 601011131RT3 | Omítka stropů jednovrstvá,tloušťka vrstvy 5 mm | m2 | 72.5 | 0 | 0 | 0 | 0 | 0.00759 | 0.55027 | RTS I / 2022 | 0 |  | 0 | 0 | 0 | 0 | 0 | 0 | 0 | ZO A1 | 0 | 0 | 0 | 21 | 0 | 0 | 1 |  |  |  | 0 | 0 | 0 | 61_ | ZO A1_6_ | ZO A1_ | 0 | 0 | 0 | 0.55027 | 0 | 0 | 0 | P | 61
44 | ZO A1 | 601011241RT3 | Štuk na stropech ,tloušťka vrstvy 4 mm | m2 | 72.5 | 0 | 0 | 0 | 0 | 0.00559 | 0.40527 | RTS I / 2022 | 0 |  | 0 | 0 | 0 | 0 | 0 | 0 | 0 | ZO A1 | 0 | 0 | 0 | 21 | 0 | 0 | 1 |  |  |  | 0 | 0 | 0 | 61_ | ZO A1_6_ | ZO A1_ | 0 | 0 | 0 | 0.40527 | 0 | 0 | 0 | P | 61
45 | ZO A1 | 602011193R00 | Kontaktní nátěr pod omítky strop-přechodový můstek | m2 | 217.5 | 0 | 0 | 0 | 0 | 0.00032 | 0.0696 | RTS I / 2022 | 0 |  | 0 | 0 | 0 | 0 | 0 | 0 | 0 | ZO A1 | 0 | 0 | 0 | 21 | 0 | 0 | 1 |  |  |  | 0 | 0 | 0 | 61_ | ZO A1_6_ | ZO A1_ | 0 | 0 | 0 | 0.0696 | 0 | 0 | 0 | P | 61
46 | ZO A1 | 622481211RT2 | Montáž výztužné sítě (perlinky) do stěrky-stěny,včetně výztužné sítě a stěrkového tmelu | m2 | 270.122 | 0 | 0 | 0 | 0 | 0.00367 | 0.99135 | RTS I / 2022 | 0 |  | 0 | 0 | 0 | 0 | 0 | 0 | 0 | ZO A1 | 0 | 0 | 0 | 21 | 0 | 0 | 1 |  |  |  | 0 | 0 | 0 | 61_ | ZO A1_6_ | ZO A1_ | 0 | 0 | 0 | 0.99135 | 0 | 0 | 0 | P | 61
47 | ZO A1 | 602011131RT3 | Omítka jednovrstvá ,tloušťka vrstvy 5 mm | m2 | 270.122 | 0 | 0 | 0 | 0 | 0.0064 | 1.7288 | RTS I / 2022 | 0 |  | 0 | 0 | 0 | 0 | 0 | 0 | 0 | ZO A1 | 0 | 0 | 0 | 21 | 0 | 0 | 1 |  |  |  | 0 | 0 | 0 | 61_ | ZO A1_6_ | ZO A1_ | 0 | 0 | 0 | 1.7288 | 0 | 0 | 0 | P | 61
48 | ZO A1 | 602011241RT3 | Štuk na stěnách vnitřní strojně,tloušťka vrstvy 4 mm | m2 | 246.61 | 0 | 0 | 0 | 0 | 0.0049 | 1.2084 | RTS I / 2022 | 0 |  | 0 | 0 | 0 | 0 | 0 | 0 | 0 | ZO A1 | 0 | 0 | 0 | 21 | 0 | 0 | 1 |  |  |  | 0 | 0 | 0 | 61_ | ZO A1_6_ | ZO A1_ | 0 | 0 | 0 | 1.2084 | 0 | 0 | 0 | P | 61
49 | ZO A1 | 612425931R00 | Omítka vápenná vnitřního ostění - štuková | m2 | 7.848 | 0 | 0 | 0 | 0 | 0.05729 | 0.44961 | RTS I / 2022 | 0 |  | 0 | 0 | 0 | 0 | 0 | 0 | 0 | ZO A1 | 0 | 0 | 0 | 21 | 0 | 0 | 1 |  |  |  | 0 | 0 | 0 | 61_ | ZO A1_6_ | ZO A1_ | 0 | 0 | 0 | 0.44961 | 0 | 0 | 0 | P | 61
50 | ZO A1 | 602011193R00 | Kontaktní nátěr pod omítky-přechodový můstek | m2 | 802.55 | 0 | 0 | 0 | 0 | 0.00032 | 0.25682 | RTS I / 2022 | 0 |  | 0 | 0 | 0 | 0 | 0 | 0 | 0 | ZO A1 | 0 | 0 | 0 | 21 | 0 | 0 | 1 |  |  |  | 0 | 0 | 0 | 61_ | ZO A1_6_ | ZO A1_ | 0 | 0 | 0 | 0.25682 | 0 | 0 | 0 | P | 61
51 | ZO A1 | 610991111R00 | Zakrývání výplní vnitřních otvorů | m2 | 24 | 0 | 0 | 0 | 0 | 4e-05 | 0.00096 | RTS I / 2022 | 0 |  | 0 | 0 | 0 | 0 | 0 | 0 | 0 | ZO A1 | 0 | 0 | 0 | 21 | 0 | 0 | 1 |  |  |  | 0 | 0 | 0 | 61_ | ZO A1_6_ | ZO A1_ | 0 | 0 | 0 | 0.00096 | 0 | 0 | 0 | P | 61
52 | ZO A1 | 612409991R00 | Začištění omítek kolem oken,dveří apod. | m | 71.4 | 0 | 0 | 0 | 0 | 0.00431 | 0.30773 | RTS I / 2022 | 0 |  | 0 | 0 | 0 | 0 | 0 | 0 | 0 | ZO A1 | 0 | 0 | 0 | 21 | 0 | 0 | 1 |  |  |  | 0 | 0 | 0 | 61_ | ZO A1_6_ | ZO A1_ | 0 | 0 | 0 | 0.30773 | 0 | 0 | 0 | P | 61
53 | ZO A1 | 613473115T00 | Příplatek za zabudované rohovníky, sloupy a pilíře | m | 15.82 | 0 | 0 | 0 | 0 | 0.00046 | 0.0072772 | RTS I / 2022 | 0 |  | 0 | 0 | 0 | 0 | 0 | 0 | 0 | ZO A1 | 0 | 0 | 0 | 21 | 0 | 0 | 1 |  |  |  | 0 | 0 | 0 | 61_ | ZO A1_6_ | ZO A1_ | 0 | 0 | 0 | 0.0072772 | 0 | 0 | 0 | P | 61
54 | ZO A1 | 998011001R00 | Přesun hmot pro budovy zděné výšky do 6 m | t | 6.274 | 0 | 0 | 0 | 0 | 0 | 0 | RTS I / 2022 | 0 |  | 0 | 0 | 0 | 0 | 0 | 0 | 0 | ZO A1 | 0 | 0 | 0 | 21 | 0 | 0 | 5 |  |  |  | 0 | 0 | 0 | 61_ | ZO A1_6_ | ZO A1_ | 0 | 0 | 0 | 0 | 0 | 0 | 0 | P | 61
| ZO A1 | 62 | Úprava povrchů vnější |  |  |  | 0 | 0 | 0 |  | 2.5181 | [10 empty] | ZO A1 | [7 empty] | 0 | 0 | 0
55 | ZO A1 | 622311512R00 | Izolace základů XPS tl. 100 mm, bez PÚ | m2 | 14.363 | 0 | 0 | 0 | 0 | 0.00807 | 0.11591 | RTS I / 2022 | 0 |  | 0 | 0 | 0 | 0 | 0 | 0 | 0 | ZO A1 | 0 | 0 | 0 | 21 | 0 | 0 | 1 |  |  |  | 0 | 0 | 0 | 62_ | ZO A1_6_ | ZO A1_ | 0 | 0 | 0 | 0.11591 | 0 | 0 | 0 | P | 62
56 | ZO A1 | 622311522RV1 | Zateplovací systém , sokl, XPS tl. 100 mm,zakončený stěrkou s výztužnou tkaninou | m2 | 7.66 | 0 | 0 | 0 | 0 | 0.01111 | 0.085103 | RTS I / 2022 | 0 |  | 0 | 0 | 0 | 0 | 0 | 0 | 0 | ZO A1 | 0 | 0 | 0 | 21 | 0 | 0 | 1 |  |  |  | 0 | 0 | 0 | 62_ | ZO A1_6_ | ZO A1_ | 0 | 0 | 0 | 0.085103 | 0 | 0 | 0 | P | 62
57 | ZO A1 | 622481211RT2 | Montáž výztužné sítě (perlinky) do stěrky-stěny,včetně výztužné sítě a stěrkového tmelu-rohy kolem oken 45stupňů 200*500mm | m2 | 1.6 | 0 | 0 | 0 | 0 | 0.00367 | 0.005872 | RTS I / 2022 | 0 |  | 0 | 0 | 0 | 0 | 0 | 0 | 0 | ZO A1 | 0 | 0 | 0 | 21 | 0 | 0 | 1 |  |  |  | 0 | 0 | 0 | 62_ | ZO A1_6_ | ZO A1_ | 0 | 0 | 0 | 0.005872 | 0 | 0 | 0 | P | 62
58 | ZO A1 | 620991121R00 | Zakrývání výplní vnějších otvorů z lešení | m2 | 9 | 0 | 0 | 0 | 0 | 4e-05 | 0.00036 | RTS I / 2022 | 0 |  | 0 | 0 | 0 | 0 | 0 | 0 | 0 | ZO A1 | 0 | 0 | 0 | 21 | 0 | 0 | 1 |  |  |  | 0 | 0 | 0 | 62_ | ZO A1_6_ | ZO A1_ | 0 | 0 | 0 | 0.00036 | 0 | 0 | 0 | P | 62
59 | ZO A1 | 622421491R00 | Doplňky zatepl. systémů, rohová lišta s okapničkou | m | 6 | 0 | 0 | 0 | 0 | 2e-05 | 0.00012 | RTS I / 2022 | 0 |  | 0 | 0 | 0 | 0 | 0 | 0 | 0 | ZO A1 | 0 | 0 | 0 | 21 | 0 | 0 | 1 |  |  |  | 0 | 0 | 0 | 62_ | ZO A1_6_ | ZO A1_ | 0 | 0 | 0 | 0.00012 | 0 | 0 | 0 | P | 62
60 | ZO A1 | 622421492R00 | Doplňky zatepl. systémů, okenní lišta s tkaninou | m | 19.6 | 0 | 0 | 0 | 0 | 0.00011 | 0.002156 | RTS I / 2022 | 0 |  | 0 | 0 | 0 | 0 | 0 | 0 | 0 | ZO A1 | 0 | 0 | 0 | 21 | 0 | 0 | 1 |  |  |  | 0 | 0 | 0 | 62_ | ZO A1_6_ | ZO A1_ | 0 | 0 | 0 | 0.002156 | 0 | 0 | 0 | P | 62
61 | ZO A1 | 622421494R00 | Doplňky zatepl. systémů, podparapetní lišta s tkan | m | 6 | 0 | 0 | 0 | 0 | 7e-05 | 0.00042 | RTS I / 2022 | 0 |  | 0 | 0 | 0 | 0 | 0 | 0 | 0 | ZO A1 | 0 | 0 | 0 | 21 | 0 | 0 | 1 |  |  |  | 0 | 0 | 0 | 62_ | ZO A1_6_ | ZO A1_ | 0 | 0 | 0 | 0.00042 | 0 | 0 | 0 | P | 62
62 | ZO A1 | 622323014R00 | Soklová lišta hliník KZS tl. 140 mm s okapničkou | m | 20.08 | 0 | 0 | 0 | 0 | 0.00059 | 0.011847 | RTS I / 2022 | 0 |  | 0 | 0 | 0 | 0 | 0 | 0 | 0 | ZO A1 | 0 | 0 | 0 | 21 | 0 | 0 | 1 |  |  |  | 0 | 0 | 0 | 62_ | ZO A1_6_ | ZO A1_ | 0 | 0 | 0 | 0.011847 | 0 | 0 | 0 | P | 62
63 | ZO A1 | 620905131R00 | Opracování, řezání systémových tepelně izolačních a porobetových tvárnic do tvarů říms a zateplení | m2 | 4.8 | 0 | 0 | 0 | 0 | 0 | 0 | RTS I / 2022 | 0 |  | 0 | 0 | 0 | 0 | 0 | 0 | 0 | ZO A1 | 0 | 0 | 0 | 21 | 0 | 0 | 1 |  |  |  | 0 | 0 | 0 | 62_ | ZO A1_6_ | ZO A1_ | 0 | 0 | 0 | 0 | 0 | 0 | 0 | P | 62
64 | ZO A1 | 622319946RV1 | Zatep.tl.150mm,Z desek-masivní minerální,monolitický, tepelně izolační z kalciumsilikát-hydrátu,vápence,písku,cementu, vody-95 poreznost,zakon.stěrk. | m2 | 77.834 | 0 | 0 | 0 | 0 | 0.02781 | 2.1646 | RTS I / 2022 | 0 |  | 0 | 0 | 0 | 0 | 0 | 0 | 0 | ZO A1 | 0 | 0 | 0 | 21 | 0 | 0 | 1 |  |  |  | 0 | 0 | 0 | 62_ | ZO A1_6_ | ZO A1_ | 0 | 0 | 0 | 2.1646 | 0 | 0 | 0 | P | 62
65 | ZO A1 | 622319950RV1 | Zateplení , ostění a okrasy, z desek tepelně izolační z kalciumsilikát-hydrátu 30 mm,zakončený stěrkou s výztužnou tkaninou | m2 | 12 | 0 | 0 | 0 | 0 | 0.01098 | 0.13176 | RTS I / 2022 | 0 |  | 0 | 0 | 0 | 0 | 0 | 0 | 0 | ZO A1 | 0 | 0 | 0 | 21 | 0 | 0 | 1 |  |  |  | 0 | 0 | 0 | 62_ | ZO A1_6_ | ZO A1_ | 0 | 0 | 0 | 0.13176 | 0 | 0 | 0 | P | 62
66 | ZO A1 | 59533132 | Doplatek za tloušťku 40- 80 paket tepelněizolačních desek, tepelněizolační materiál z kalciumsilikát-hydrátu, vápence, písku, | m2 | 13.8 | 0 | 0 | 0 | 0 | 0 | 0 | RTS I / 2022 | 0 |  | 0 | 0 | 0 | 0 | 0 | 0 | 0 | ZO A1 | 0 | 0 | 0 | 21 | 0 | 0 | 1 |  |  |  | 0 | 0 | 0 | 62_ | ZO A1_6_ | ZO A1_ | 0 | 0 | 0 | 0 | 0 | 0 | 0 | M | 62
| ZO A1 | 63 | Podlahy a podlahové konstrukce |  |  |  | 0 | 0 | 0 |  | 9.6102 | [10 empty] | ZO A1 | [7 empty] | 0 | 0 | 0
67 | ZO A1 | 631312711R00 | Mazanina betonová tl. 5 - 8 cm C 25/30 | m3 | 3.806 | 0 | 0 | 0 | 0 | 2.525 | 9.6102 | RTS I / 2022 | 0 |  | 0 | 0 | 0 | 0 | 0 | 0 | 0 | ZO A1 | 0 | 0 | 0 | 21 | 0 | 0 | 1 |  |  |  | 0 | 0 | 0 | 63_ | ZO A1_6_ | ZO A1_ | 0 | 0 | 0 | 9.6102 | 0 | 0 | 0 | P | 63
68 | ZO A1 | 631319151R00 | Příplatek za přehlaz. mazanin pod povlaky tl. 8 cm | m3 | 3.806 | 0 | 0 | 0 | 0 | 0 | 0 | RTS I / 2022 | 0 |  | 0 | 0 | 0 | 0 | 0 | 0 | 0 | ZO A1 | 0 | 0 | 0 | 21 | 0 | 0 | 1 |  |  |  | 0 | 0 | 0 | 63_ | ZO A1_6_ | ZO A1_ | 0 | 0 | 0 | 0 | 0 | 0 | 0 | P | 63
| ZO A1 | 711 | Izolace proti vodě |  |  |  | 0 | 0 | 0 |  | 0.71094 | [10 empty] | ZO A1 | [7 empty] | 0 | 0 | 0
69 | ZO A1 | 711111001RZ2 | Izolace proti vlhkosti vodor. nátěr ALP za studena,1x nátěr - včetně dodávky penetračního laku ALP-M | m2 | 96.768 | 0 | 0 | 0 | 0 | 0.00033 | 0.031933 | RTS I / 2022 | 0 |  | 0 | 0 | 0 | 0 | 0 | 0 | 0 | ZO A1 | 0 | 0 | 0 | 21 | 0 | 0 | 7 |  |  |  | 0 | 0 | 0 | 711_ | ZO A1_71_ | ZO A1_ | 0 | 0 | 0 | 0.031933 | 0 | 0 | 0 | P | 711
70 | ZO A1 | 711112001RZ1 | Izolace proti vlhkosti svis. nátěr ALP, za studena,1x nátěr - včetně dodávky asfaltového laku | m2 | 22.023 | 0 | 0 | 0 | 0 | 0.00052 | 0.011452 | RTS I / 2022 | 0 |  | 0 | 0 | 0 | 0 | 0 | 0 | 0 | ZO A1 | 0 | 0 | 0 | 21 | 0 | 0 | 7 |  |  |  | 0 | 0 | 0 | 711_ | ZO A1_71_ | ZO A1_ | 0 | 0 | 0 | 0.011452 | 0 | 0 | 0 | P | 711
71 | ZO A1 | 711141559RT1 | Izolace proti vlhk. vodorovná pásy přitavením | m2 | 96.768 | 0 | 0 | 0 | 0 | 0.00041 | 0.039675 | RTS I / 2022 | 0 |  | 0 | 0 | 0 | 0 | 0 | 0 | 0 | ZO A1 | 0 | 0 | 0 | 21 | 0 | 0 | 7 |  |  |  | 0 | 0 | 0 | 711_ | ZO A1_71_ | ZO A1_ | 0 | 0 | 0 | 0.039675 | 0 | 0 | 0 | P | 711
72 | ZO A1 | 711142559R00 | Izolace proti vlhkosti svislá pásy přitavením | m2 | 22.023 | 0 | 0 | 0 | 0 | 0.00058 | 0.012773 | RTS I / 2022 | 0 |  | 0 | 0 | 0 | 0 | 0 | 0 | 0 | ZO A1 | 0 | 0 | 0 | 21 | 0 | 0 | 7 |  |  |  | 0 | 0 | 0 | 711_ | ZO A1_71_ | ZO A1_ | 0 | 0 | 0 | 0.012773 | 0 | 0 | 0 | P | 711
73 | ZO A1 | 62852265 | Pás modif. asfalt samolep,z SBS modifikovaného asfaltu. Nosnou vložkou je skleněná tkanina plošné hmotnosti 200 g/m2. tl.4mm | m2 | 136.61 | 0 | 0 | 0 | 0 | 0.0045 | 0.61474 | RTS I / 2022 | 0 |  | 0 | 0 | 0 | 0 | 0 | 0 | 0 | ZO A1 | 0 | 0 | 0 | 21 | 0 | 0 | 7 |  |  |  | 0 | 0 | 0 | 711_ | ZO A1_71_ | ZO A1_ | 0 | 0 | 0 | 0.61474 | 0 | 0 | 0 | M | 711
74 | ZO A1 | 711747288R00 | Opracování prostupů, příruba, tmel, D do 200 mm | kus | 2 | 0 | 0 | 0 | 0 | 0.00018 | 0.00036 | RTS I / 2022 | 0 |  | 0 | 0 | 0 | 0 | 0 | 0 | 0 | ZO A1 | 0 | 0 | 0 | 21 | 0 | 0 | 7 |  |  |  | 0 | 0 | 0 | 711_ | ZO A1_71_ | ZO A1_ | 0 | 0 | 0 | 0.00036 | 0 | 0 | 0 | P | 711
75 | ZO A1 | 998711101R00 | Přesun hmot pro izolace proti vodě, výšky do 6 m | t | 0.711 | 0 | 0 | 0 | 0 | 0 | 0 | RTS I / 2022 | 0 |  | 0 | 0 | 0 | 0 | 0 | 0 | 0 | ZO A1 | 0 | 0 | 0 | 21 | 0 | 0 | 5 |  |  |  | 0 | 0 | 0 | 711_ | ZO A1_71_ | ZO A1_ | 0 | 0 | 0 | 0 | 0 | 0 | 0 | P | 711
| ZO A1 | 713 | Izolace tepelné |  |  |  | 0 | 0 | 0 |  | 2.5366 | [10 empty] | ZO A1 | [7 empty] | 0 | 0 | 0
76 | ZO A1 | 713121118R00 | Montáž dilatačního pásku podél stěn | m | 89.13 | 0 | 0 | 0 | 0 | 0 | 0 | RTS I / 2022 | 0 |  | 0 | 0 | 0 | 0 | 0 | 0 | 0 | ZO A1 | 0 | 0 | 0 | 21 | 0 | 0 | 7 |  |  |  | 0 | 0 | 0 | 713_ | ZO A1_71_ | ZO A1_ | 0 | 0 | 0 | 0 | 0 | 0 | 0 | P | 713
77 | ZO A1 | 28314079.A | Pás dilatační MP B s fólií a samolep tl. 10x100 mm | m | 93.587 | 0 | 0 | 0 | 0 | 0 | 0 | RTS I / 2022 | 0 |  | 0 | 0 | 0 | 0 | 0 | 0 | 0 | ZO A1 | 0 | 0 | 0 | 21 | 0 | 0 | 7 |  |  |  | 0 | 0 | 0 | 713_ | ZO A1_71_ | ZO A1_ | 0 | 0 | 0 | 0 | 0 | 0 | 0 | M | 713
78 | ZO A1 | 713121111RT1 | Izolace tepelná podlah na sucho, jednovrstvá,materiál ve specifikaci | m2 | 72.5 | 0 | 0 | 0 | 0 | 0 | 0 | RTS I / 2022 | 0 |  | 0 | 0 | 0 | 0 | 0 | 0 | 0 | ZO A1 | 0 | 0 | 0 | 21 | 0 | 0 | 7 |  |  |  | 0 | 0 | 0 | 713_ | ZO A1_71_ | ZO A1_ | 0 | 0 | 0 | 0 | 0 | 0 | 0 | P | 713
79 | ZO A1 | 28375768.A | Deska polystyrén samozhášivý EPS 150 Z,Součinitel tepelné vodivosti 0,035 W/m | m3 | 7.395 | 0 | 0 | 0 | 0 | 0.025 | 0.18488 | RTS I / 2022 | 0 |  | 0 | 0 | 0 | 0 | 0 | 0 | 0 | ZO A1 | 0 | 0 | 0 | 21 | 0 | 0 | 7 |  |  |  | 0 | 0 | 0 | 713_ | ZO A1_71_ | ZO A1_ | 0 | 0 | 0 | 0.18488 | 0 | 0 | 0 | M | 713
80 | ZO A1 | 211571101R00 | Filtrační vrstvy z kameniva tříděného 0 - 2 mm -na izolaci pod EPS | m3 | 1.45 | 0 | 0 | 0 | 0 | 1.5949 | 2.3125 | RTS I / 2022 | 0 |  | 0 | 0 | 0 | 0 | 0 | 0 | 0 | ZO A1 | 0 | 0 | 0 | 21 | 0 | 0 | 7 |  |  |  | 0 | 0 | 0 | 713_ | ZO A1_71_ | ZO A1_ | 0 | 0 | 0 | 2.3125 | 0 | 0 | 0 | P | 713
81 | ZO A1 | 712391172RZ5 | Povlaková krytina střech do 10°, ochran. textilie,včetně dodávky textilie - 300g/m2 | m2 | 72.5 | 0 | 0 | 0 | 0 | 0.00034 | 0.02465 | RTS I / 2022 | 0 |  | 0 | 0 | 0 | 0 | 0 | 0 | 0 | ZO A1 | 0 | 0 | 0 | 21 | 0 | 0 | 7 |  |  |  | 0 | 0 | 0 | 713_ | ZO A1_71_ | ZO A1_ | 0 | 0 | 0 | 0.02465 | 0 | 0 | 0 | P | 713
82 | ZO A1 | 713411121R00 | Montáž izolace tepelné potrubí pásy nebo rohožemi s Al fólií staženými drátem 1x | m2 | 4.71 | 0 | 0 | 0 | 0 | 0.00062 | 0.0029202 | RTS I / 2022 | 0 |  | 0 | 0 | 0 | 0 | 0 | 0 | 0 | ZO A1 | 0 | 0 | 0 | 21 | 0 | 0 | 7 |  |  |  | 0 | 0 | 0 | 713_ | ZO A1_71_ | ZO A1_ | 0 | 0 | 0 | 0.0029202 | 0 | 0 | 0 | P | 713
83 | ZO A1 | 63151691 | Pás lamelový 5000x1000x 30 mm,Lamelový skružovatelný pás z kamenné vlny s kolmou orientací vláken, na hliníkové fólii s výztužnou skelnou mřížkou. | m2 | 4.945 | 0 | 0 | 0 | 0 | 0.00195 | 0.0096428 | RTS I / 2022 | 0 |  | 0 | 0 | 0 | 0 | 0 | 0 | 0 | ZO A1 | 0 | 0 | 0 | 21 | 0 | 0 | 7 |  |  |  | 0 | 0 | 0 | 713_ | ZO A1_71_ | ZO A1_ | 0 | 0 | 0 | 0.0096428 | 0 | 0 | 0 | M | 713
84 | ZO A1 | 713411131R00 | Montáž izolace tepelné ohybů pásy nebo rohožemi s Al fólií staženými drátem 1x | m2 | 0.5 | 0 | 0 | 0 | 0 | 0.00188 | 0.00094 | RTS I / 2022 | 0 |  | 0 | 0 | 0 | 0 | 0 | 0 | 0 | ZO A1 | 0 | 0 | 0 | 21 | 0 | 0 | 7 |  |  |  | 0 | 0 | 0 | 713_ | ZO A1_71_ | ZO A1_ | 0 | 0 | 0 | 0.00094 | 0 | 0 | 0 | P | 713
85 | ZO A1 | 63151691 | Pás lamelový 5000x1000x 30 mm,Lamelový skružovatelný pás z kamenné vlny s kolmou orientací vláken, na hliníkové fólii s výztužnou skelnou mřížkou. | m2 | 0.525 | 0 | 0 | 0 | 0 | 0.00195 | 0.0010237 | RTS I / 2022 | 0 |  | 0 | 0 | 0 | 0 | 0 | 0 | 0 | ZO A1 | 0 | 0 | 0 | 21 | 0 | 0 | 7 |  |  |  | 0 | 0 | 0 | 713_ | ZO A1_71_ | ZO A1_ | 0 | 0 | 0 | 0.0010237 | 0 | 0 | 0 | M | 713
86 | ZO A1 | 998713101R00 | Přesun hmot pro izolace tepelné, výšky do 6 m | t | 2.537 | 0 | 0 | 0 | 0 | 0 | 0 | RTS I / 2022 | 0 |  | 0 | 0 | 0 | 0 | 0 | 0 | 0 | ZO A1 | 0 | 0 | 0 | 21 | 0 | 0 | 5 |  |  |  | 0 | 0 | 0 | 713_ | ZO A1_71_ | ZO A1_ | 0 | 0 | 0 | 0 | 0 | 0 | 0 | P | 713
| ZO A1 | 721 | Vnitřní kanalizace |  |  |  | 0 | 0 | 0 |  | 0.01057 | [10 empty] | ZO A1 | [7 empty] | 0 | 0 | 0
87 | ZO A1 | 721176125R00 | Potrubí HT svodné (ležaté) v zemi D 110 x 2,7 mm | m | 2.5 | 0 | 0 | 0 | 0 | 0.00144 | 0.0036 | RTS I / 2022 | 0 |  | 0 | 0 | 0 | 0 | 0 | 0 | 0 | ZO A1 | 0 | 0 | 0 | 21 | 0 | 0 | 7 |  |  |  | 0 | 0 | 0 | 721_ | ZO A1_72_ | ZO A1_ | 0 | 0 | 0 | 0.0036 | 0 | 0 | 0 | P | 721
88 | ZO A1 | 721176105R00 | Potrubí HT připojovací D 110 x 2,7 mm | m | 1 | 0 | 0 | 0 | 0 | 0.00152 | 0.00152 | RTS I / 2022 | 0 |  | 0 | 0 | 0 | 0 | 0 | 0 | 0 | ZO A1 | 0 | 0 | 0 | 21 | 0 | 0 | 7 |  |  |  | 0 | 0 | 0 | 721_ | ZO A1_72_ | ZO A1_ | 0 | 0 | 0 | 0.00152 | 0 | 0 | 0 | P | 721
89 | ZO A1 | 721176103R00 | Potrubí HT připojovací D 50 x 1,8 mm | m | 5 | 0 | 0 | 0 | 0 | 0.00047 | 0.00235 | RTS I / 2022 | 0 |  | 0 | 0 | 0 | 0 | 0 | 0 | 0 | ZO A1 | 0 | 0 | 0 | 21 | 0 | 0 | 7 |  |  |  | 0 | 0 | 0 | 721_ | ZO A1_72_ | ZO A1_ | 0 | 0 | 0 | 0.00235 | 0 | 0 | 0 | P | 721
90 | ZO A1 | 721176102R00 | Potrubí HT připojovací D 40 x 1,8 mm | m | 1 | 0 | 0 | 0 | 0 | 0.00038 | 0.00038 | RTS I / 2022 | 0 |  | 0 | 0 | 0 | 0 | 0 | 0 | 0 | ZO A1 | 0 | 0 | 0 | 21 | 0 | 0 | 7 |  |  |  | 0 | 0 | 0 | 721_ | ZO A1_72_ | ZO A1_ | 0 | 0 | 0 | 0.00038 | 0 | 0 | 0 | P | 721
91 | ZO A1 | 230170011R00 | Zkouška těsnosti potrubí, DN do 40 | m | 1 | 0 | 0 | 0 | 0 | 0 | 0 | RTS I / 2022 | 0 |  | 0 | 0 | 0 | 0 | 0 | 0 | 0 | ZO A1 | 0 | 0 | 0 | 21 | 0 | 0 | 2 |  |  |  | 0 | 0 | 0 | 721_ | ZO A1_72_ | ZO A1_ | 0 | 0 | 0 | 0 | 0 | 0 | 0 | P | 721
92 | ZO A1 | 230170012R00 | Zkouška těsnosti potrubí, DN 50 - 80 | m | 5 | 0 | 0 | 0 | 0 | 0 | 0 | RTS I / 2022 | 0 |  | 0 | 0 | 0 | 0 | 0 | 0 | 0 | ZO A1 | 0 | 0 | 0 | 21 | 0 | 0 | 2 |  |  |  | 0 | 0 | 0 | 721_ | ZO A1_72_ | ZO A1_ | 0 | 0 | 0 | 0 | 0 | 0 | 0 | P | 721
93 | ZO A1 | 230170013R00 | Zkouška těsnosti potrubí, DN 100 - 125 | m | 3.5 | 0 | 0 | 0 | 0 | 0 | 0 | RTS I / 2022 | 0 |  | 0 | 0 | 0 | 0 | 0 | 0 | 0 | ZO A1 | 0 | 0 | 0 | 21 | 0 | 0 | 2 |  |  |  | 0 | 0 | 0 | 721_ | ZO A1_72_ | ZO A1_ | 0 | 0 | 0 | 0 | 0 | 0 | 0 | P | 721
94 | ZO A1 | 230170003R00 | Příprava pro zkoušku těsnosti, DN 100 - 125 | ks | 1 | 0 | 0 | 0 | 0 | 0 | 0 | RTS I / 2022 | 0 |  | 0 | 0 | 0 | 0 | 0 | 0 | 0 | ZO A1 | 0 | 0 | 0 | 21 | 0 | 0 | 2 |  |  |  | 0 | 0 | 0 | 721_ | ZO A1_72_ | ZO A1_ | 0 | 0 | 0 | 0 | 0 | 0 | 0 | P | 721
95 | ZO A1 | 877313123R00 | Montáž tvarovek jednoos. plast. gum.kroužek DN 150 | kus | 8 | 0 | 0 | 0 | 0 | 1e-05 | 8e-05 | RTS I / 2022 | 0 |  | 0 | 0 | 0 | 0 | 0 | 0 | 0 | ZO A1 | 0 | 0 | 0 | 21 | 0 | 0 | 7 |  |  |  | 0 | 0 | 0 | 721_ | ZO A1_72_ | ZO A1_ | 0 | 0 | 0 | 8e-05 | 0 | 0 | 0 | P | 721
96 | ZO A1 | 230180092R00 | Montáž trubních dílů PVC, DN 32-50 | kus | 5 | 0 | 0 | 0 | 0 | 0 | 0 | RTS I / 2022 | 0 |  | 0 | 0 | 0 | 0 | 0 | 0 | 0 | ZO A1 | 0 | 0 | 0 | 21 | 0 | 0 | 2 |  |  |  | 0 | 0 | 0 | 721_ | ZO A1_72_ | ZO A1_ | 0 | 0 | 0 | 0 | 0 | 0 | 0 | P | 721
97 | ZO A1 | 721194105R00 | Vyvedení odpadních výpustek D 50 x 1,8 | kus | 2 | 0 | 0 | 0 | 0 | 0 | 0 | RTS I / 2022 | 0 |  | 0 | 0 | 0 | 0 | 0 | 0 | 0 | ZO A1 | 0 | 0 | 0 | 21 | 0 | 0 | 7 |  |  |  | 0 | 0 | 0 | 721_ | ZO A1_72_ | ZO A1_ | 0 | 0 | 0 | 0 | 0 | 0 | 0 | P | 721
98 | ZO A1 | 28615405 | Redukce nesouosá HTR D 125/110 mm PP | kus | 1 | 0 | 0 | 0 | 0 | 0.0002 | 0.0002 | RTS I / 2022 | 0 |  | 0 | 0 | 0 | 0 | 0 | 0 | 0 | ZO A1 | 0 | 0 | 0 | 21 | 0 | 0 | 7 |  |  |  | 0 | 0 | 0 | 721_ | ZO A1_72_ | ZO A1_ | 0 | 0 | 0 | 0.0002 | 0 | 0 | 0 | M | 721
99 | ZO A1 | 28615297.A | Koleno HTB DN 100 mm 45° PP | kus | 4 | 0 | 0 | 0 | 0 | 0.00018 | 0.00072 | RTS I / 2022 | 0 |  | 0 | 0 | 0 | 0 | 0 | 0 | 0 | ZO A1 | 0 | 0 | 0 | 21 | 0 | 0 | 7 |  |  |  | 0 | 0 | 0 | 721_ | ZO A1_72_ | ZO A1_ | 0 | 0 | 0 | 0.00072 | 0 | 0 | 0 | M | 721
100 | ZO A1 | 28615390.A | Odbočka HTEA D 160/ 125 mm 45° PP | kus | 1 | 0 | 0 | 0 | 0 | 0.00097 | 0.00097 | RTS I / 2022 | 0 |  | 0 | 0 | 0 | 0 | 0 | 0 | 0 | ZO A1 | 0 | 0 | 0 | 21 | 0 | 0 | 7 |  |  |  | 0 | 0 | 0 | 721_ | ZO A1_72_ | ZO A1_ | 0 | 0 | 0 | 0.00097 | 0 | 0 | 0 | M | 721
101 | ZO A1 | 28615360.A | Odbočka HTEA D 110/ 50 mm 45° PP | kus | 2 | 0 | 0 | 0 | 0 | 0.00025 | 0.0005 | RTS I / 2022 | 0 |  | 0 | 0 | 0 | 0 | 0 | 0 | 0 | ZO A1 | 0 | 0 | 0 | 21 | 0 | 0 | 7 |  |  |  | 0 | 0 | 0 | 721_ | ZO A1_72_ | ZO A1_ | 0 | 0 | 0 | 0.0005 | 0 | 0 | 0 | M | 721
102 | ZO A1 | 28615287.A | Koleno HTB DN 50 mm 45° PP | kus | 5 | 0 | 0 | 0 | 0 | 5e-05 | 0.00025 | RTS I / 2022 | 0 |  | 0 | 0 | 0 | 0 | 0 | 0 | 0 | ZO A1 | 0 | 0 | 0 | 21 | 0 | 0 | 7 |  |  |  | 0 | 0 | 0 | 721_ | ZO A1_72_ | ZO A1_ | 0 | 0 | 0 | 0.00025 | 0 | 0 | 0 | M | 721
103 | ZO A1 | 998721101R00 | Přesun hmot pro vnitřní kanalizaci, výšky do 6 m | t | 0.011 | 0 | 0 | 0 | 0 | 0 | 0 | RTS I / 2022 | 0 |  | 0 | 0 | 0 | 0 | 0 | 0 | 0 | ZO A1 | 0 | 0 | 0 | 21 | 0 | 0 | 5 |  |  |  | 0 | 0 | 0 | 721_ | ZO A1_72_ | ZO A1_ | 0 | 0 | 0 | 0 | 0 | 0 | 0 | P | 721
| ZO A1 | 722 | Vnitřní vodovod |  |  |  | 0 | 0 | 0 |  | 0.09312 | [10 empty] | ZO A1 | [7 empty] | 0 | 0 | 0
104 | ZO A1 | 722269112R00 | Montáž vodoměru závitového jdnovt. suchob. G3/4" | kus | 3 | 0 | 0 | 0 | 0 | 0.00194 | 0.00582 | RTS I / 2022 | 0 |  | 0 | 0 | 0 | 0 | 0 | 0 | 0 | ZO A1 | 0 | 0 | 0 | 21 | 0 | 0 | 7 |  |  |  | 0 | 0 | 0 | 722_ | ZO A1_72_ | ZO A1_ | 0 | 0 | 0 | 0.00582 | 0 | 0 | 0 | P | 722
105 | ZO A1 | 388214362 | Vodoměr bytový na stud.vodu, DN 20 | kus | 1 | 0 | 0 | 0 | 0 | 0.0005 | 0.0005 | RTS I / 2022 | 0 |  | 0 | 0 | 0 | 0 | 0 | 0 | 0 | ZO A1 | 0 | 0 | 0 | 21 | 0 | 0 | 7 |  |  |  | 0 | 0 | 0 | 722_ | ZO A1_72_ | ZO A1_ | 0 | 0 | 0 | 0.0005 | 0 | 0 | 0 | M | 722
106 | ZO A1 | 388214367 | Vodoměr bytový na teplou vodu, DN 20 | kus | 2 | 0 | 0 | 0 | 0 | 0.0005 | 0.001 | RTS I / 2022 | 0 |  | 0 | 0 | 0 | 0 | 0 | 0 | 0 | ZO A1 | 0 | 0 | 0 | 21 | 0 | 0 | 7 |  |  |  | 0 | 0 | 0 | 722_ | ZO A1_72_ | ZO A1_ | 0 | 0 | 0 | 0.001 | 0 | 0 | 0 | M | 722
107 | ZO A1 | 55118009 | Souprava vodoměrná_připojovací | kus | 3 | 0 | 0 | 0 | 0 | 0.0016 | 0.0048 | RTS I / 2022 | 0 |  | 0 | 0 | 0 | 0 | 0 | 0 | 0 | ZO A1 | 0 | 0 | 0 | 21 | 0 | 0 | 7 |  |  |  | 0 | 0 | 0 | 722_ | ZO A1_72_ | ZO A1_ | 0 | 0 | 0 | 0.0048 | 0 | 0 | 0 | M | 722
108 | ZO A1 | 722237122R00 | Kohout kulový,2xvnitřní záv. DN 20 | kus | 2 | 0 | 0 | 0 | 0 | 0.00031 | 0.00062 | RTS I / 2022 | 0 |  | 0 | 0 | 0 | 0 | 0 | 0 | 0 | ZO A1 | 0 | 0 | 0 | 21 | 0 | 0 | 7 |  |  |  | 0 | 0 | 0 | 722_ | ZO A1_72_ | ZO A1_ | 0 | 0 | 0 | 0.00062 | 0 | 0 | 0 | P | 722
109 | ZO A1 | 722172311R00 | Potrubí z PPR studená, D 20x2,8 mm | m | 12 | 0 | 0 | 0 | 0 | 0.00398 | 0.04776 | RTS I / 2022 | 0 |  | 0 | 0 | 0 | 0 | 0 | 0 | 0 | ZO A1 | 0 | 0 | 0 | 21 | 0 | 0 | 7 |  |  |  | 0 | 0 | 0 | 722_ | ZO A1_72_ | ZO A1_ | 0 | 0 | 0 | 0.04776 | 0 | 0 | 0 | P | 722
110 | ZO A1 | 722172330R00 | Potrubí z PPR, teplá, D 16x2,7 mm, vč. zed. výpom. | m | 4 | 0 | 0 | 0 | 0 | 0.00393 | 0.01572 | RTS I / 2022 | 0 |  | 0 | 0 | 0 | 0 | 0 | 0 | 0 | ZO A1 | 0 | 0 | 0 | 21 | 0 | 0 | 7 |  |  |  | 0 | 0 | 0 | 722_ | ZO A1_72_ | ZO A1_ | 0 | 0 | 0 | 0.01572 | 0 | 0 | 0 | P | 722
111 | ZO A1 | 722172331R00 | Potrubí z PPR plast, teplá, D 20x3,4 mm | m | 4 | 0 | 0 | 0 | 0 | 0.00401 | 0.01604 | RTS I / 2022 | 0 |  | 0 | 0 | 0 | 0 | 0 | 0 | 0 | ZO A1 | 0 | 0 | 0 | 21 | 0 | 0 | 7 |  |  |  | 0 | 0 | 0 | 722_ | ZO A1_72_ | ZO A1_ | 0 | 0 | 0 | 0.01604 | 0 | 0 | 0 | P | 722
112 | ZO A1 | 722290234R00 | Proplach a dezinfekce vodovod.potrubí | m | 20 | 0 | 0 | 0 | 0 | 1e-05 | 0.0002 | RTS I / 2022 | 0 |  | 0 | 0 | 0 | 0 | 0 | 0 | 0 | ZO A1 | 0 | 0 | 0 | 21 | 0 | 0 | 7 |  |  |  | 0 | 0 | 0 | 722_ | ZO A1_72_ | ZO A1_ | 0 | 0 | 0 | 0.0002 | 0 | 0 | 0 | P | 722
113 | ZO A1 | 722280106R00 | Tlaková zkouška vodovodního potrubí DN 32 | m | 20 | 0 | 0 | 0 | 0 | 0 | 0 | RTS I / 2022 | 0 |  | 0 | 0 | 0 | 0 | 0 | 0 | 0 | ZO A1 | 0 | 0 | 0 | 21 | 0 | 0 | 7 |  |  |  | 0 | 0 | 0 | 722_ | ZO A1_72_ | ZO A1_ | 0 | 0 | 0 | 0 | 0 | 0 | 0 | P | 722
114 | ZO A1 | 722172912R00 | Propojení plastového potrubí polyf. D 20 mm | kus | 2 | 0 | 0 | 0 | 0 | 0 | 0 | RTS I / 2022 | 0 |  | 0 | 0 | 0 | 0 | 0 | 0 | 0 | ZO A1 | 0 | 0 | 0 | 21 | 0 | 0 | 7 |  |  |  | 0 | 0 | 0 | 722_ | ZO A1_72_ | ZO A1_ | 0 | 0 | 0 | 0 | 0 | 0 | 0 | P | 722
115 | ZO A1 | 722172962R00 | Vsazení odbočky do plast. potrubí polyf. D 20 mm | kus | 3 | 0 | 0 | 0 | 0 | 2e-05 | 6e-05 | RTS I / 2022 | 0 |  | 0 | 0 | 0 | 0 | 0 | 0 | 0 | ZO A1 | 0 | 0 | 0 | 21 | 0 | 0 | 7 |  |  |  | 0 | 0 | 0 | 722_ | ZO A1_72_ | ZO A1_ | 0 | 0 | 0 | 6e-05 | 0 | 0 | 0 | P | 722
116 | ZO A1 | 722181214RT6 | Izolace návleková tl. stěny 20 mm,vnitřní průměr 18 mm | m | 4 | 0 | 0 | 0 | 0 | 4e-05 | 0.00016 | RTS I / 2022 | 0 |  | 0 | 0 | 0 | 0 | 0 | 0 | 0 | ZO A1 | 0 | 0 | 0 | 21 | 0 | 0 | 7 |  |  |  | 0 | 0 | 0 | 722_ | ZO A1_72_ | ZO A1_ | 0 | 0 | 0 | 0.00016 | 0 | 0 | 0 | P | 722
117 | ZO A1 | 722181214RT7 | Izolace návleková tl. stěny 20 mm vnitřní průměr 22 mm | m | 4 | 0 | 0 | 0 | 0 | 5e-05 | 0.0002 | RTS I / 2022 | 0 |  | 0 | 0 | 0 | 0 | 0 | 0 | 0 | ZO A1 | 0 | 0 | 0 | 21 | 0 | 0 | 7 |  |  |  | 0 | 0 | 0 | 722_ | ZO A1_72_ | ZO A1_ | 0 | 0 | 0 | 0.0002 | 0 | 0 | 0 | P | 722
118 | ZO A1 | 722181211RT7 | Izolace návleková tl. stěny 6 mm vnitřní průměr 22 mm | m | 12 | 0 | 0 | 0 | 0 | 2e-05 | 0.00024 | RTS I / 2022 | 0 |  | 0 | 0 | 0 | 0 | 0 | 0 | 0 | ZO A1 | 0 | 0 | 0 | 21 | 0 | 0 | 7 |  |  |  | 0 | 0 | 0 | 722_ | ZO A1_72_ | ZO A1_ | 0 | 0 | 0 | 0.00024 | 0 | 0 | 0 | P | 722
119 | ZO A1 | 998722101R00 | Přesun hmot pro vnitřní vodovod, výšky do 6 m | t | 0.093 | 0 | 0 | 0 | 0 | 0 | 0 | RTS I / 2022 | 0 |  | 0 | 0 | 0 | 0 | 0 | 0 | 0 | ZO A1 | 0 | 0 | 0 | 21 | 0 | 0 | 5 |  |  |  | 0 | 0 | 0 | 722_ | ZO A1_72_ | ZO A1_ | 0 | 0 | 0 | 0 | 0 | 0 | 0 | P | 722
| ZO A1 | 725 | Zařizovací předměty |  |  |  | 0 | 0 | 0 |  | 0.66283 | [10 empty] | ZO A1 | [7 empty] | 0 | 0 | 0
120 | ZO A1 | 725100001RA0 | Umyvadlo (60), stojánková baterie, zápachová uzávěrka | kus | 1 | 0 | 0 | 0 | 0 | 0.02007 | 0.02007 | RTS I / 2022 | 0 |  | 0 | 0 | 0 | 0 | 0 | 0 | 0 | ZO A1 | 0 | 0 | 0 | 21 | 0 | 0 | 7 |  |  |  | 0 | 0 | 0 | 725_ | ZO A1_72_ | ZO A1_ | 0 | 0 | 0 | 0.02007 | 0 | 0 | 0 | P | 725
121 | ZO A1 | 725860109R00 | Uzávěrka zápachová umyvadlová T 1016,D 40 | kus | 1 | 0 | 0 | 0 | 0 | 0.00042 | 0.00042 | RTS I / 2022 | 0 |  | 0 | 0 | 0 | 0 | 0 | 0 | 0 | ZO A1 | 0 | 0 | 0 | 21 | 0 | 0 | 7 |  |  |  | 0 | 0 | 0 | 725_ | ZO A1_72_ | ZO A1_ | 0 | 0 | 0 | 0.00042 | 0 | 0 | 0 | P | 725
122 | ZO A1 | 725860213R00 | Sifon umyvadlový HL132, D 32, 40 mm | kus | 1 | 0 | 0 | 0 | 0 | 0.0002 | 0.0002 | RTS I / 2022 | 0 |  | 0 | 0 | 0 | 0 | 0 | 0 | 0 | ZO A1 | 0 | 0 | 0 | 21 | 0 | 0 | 7 |  |  |  | 0 | 0 | 0 | 725_ | ZO A1_72_ | ZO A1_ | 0 | 0 | 0 | 0.0002 | 0 | 0 | 0 | P | 725
123 | ZO A1 | 725014131RT1 | Klozet závěsný hlub. splach., bílý,včetně sedátka v bílé barvě(učitelé) | ks | 1 | 0 | 0 | 0 | 0 | 0.0177 | 0.0177 | RTS I / 2022 | 0 |  | 0 | 0 | 0 | 0 | 0 | 0 | 0 | ZO A1 | 0 | 0 | 0 | 21 | 0 | 0 | 7 |  |  |  | 0 | 0 | 0 | 725_ | ZO A1_72_ | ZO A1_ | 0 | 0 | 0 | 0.0177 | 0 | 0 | 0 | P | 725
124 | ZO A1 | 725810402R00 | Ventil rohový | ks | 5 | 0 | 0 | 0 | 0 | 0.00017 | 0.00085 | RTS I / 2022 | 0 |  | 0 | 0 | 0 | 0 | 0 | 0 | 0 | ZO A1 | 0 | 0 | 0 | 21 | 0 | 0 | 7 |  |  |  | 0 | 0 | 0 | 725_ | ZO A1_72_ | ZO A1_ | 0 | 0 | 0 | 0.00085 | 0 | 0 | 0 | P | 725
125 | ZO A1 | 953943111R00 | Osazení kovových předmětů do zdiva, 1 kg / kus | kus | 1 | 0 | 0 | 0 | 0 | 0.0117 | 0.0117 | RTS I / 2022 | 0 |  | 0 | 0 | 0 | 0 | 0 | 0 | 0 | ZO A1 | 0 | 0 | 0 | 21 | 0 | 0 | 7 |  |  |  | 0 | 0 | 0 | 725_ | ZO A1_72_ | ZO A1_ | 0 | 0 | 0 | 0.0117 | 0 | 0 | 0 | P | 725
126 | ZO A1 | 553476539 | Dvířka revizní 30x30 cm, nerez | kus | 1 | 0 | 0 | 0 | 0 | 0 | 0 | RTS I / 2022 | 0 |  | 0 | 0 | 0 | 0 | 0 | 0 | 0 | ZO A1 | 0 | 0 | 0 | 21 | 0 | 0 | 7 |  |  |  | 0 | 0 | 0 | 725_ | ZO A1_72_ | ZO A1_ | 0 | 0 | 0 | 0 | 0 | 0 | 0 | M | 725
127 | ZO A1 | 953943112R00 | Osazení kovových předmětů do zdiva, 5 kg / kus | kus | 3 | 0 | 0 | 0 | 0 | 0.01638 | 0.04914 | RTS I / 2022 | 0 |  | 0 | 0 | 0 | 0 | 0 | 0 | 0 | ZO A1 | 0 | 0 | 0 | 21 | 0 | 0 | 7 |  |  |  | 0 | 0 | 0 | 725_ | ZO A1_72_ | ZO A1_ | 0 | 0 | 0 | 0.04914 | 0 | 0 | 0 | P | 725
128 | ZO A1 | 55149061X | Zrcadlo 600 x 400 mm, k umyvadlům(bude dle výběru) | kus | 1 | 0 | 0 | 0 | 0 | 0 | 0 | RTS I / 2022 | 0 |  | 0 | 0 | 0 | 0 | 0 | 0 | 0 | ZO A1 | 0 | 0 | 0 | 21 | 0 | 0 | 7 |  |  |  | 0 | 0 | 0 | 725_ | ZO A1_72_ | ZO A1_ | 0 | 0 | 0 | 0 | 0 | 0 | 0 | M | 725
129 | ZO A1 | 55149010 | Zásobník na papírové ručníky | kus | 1 | 0 | 0 | 0 | 0 | 0.002 | 0.002 | RTS I / 2022 | 0 |  | 0 | 0 | 0 | 0 | 0 | 0 | 0 | ZO A1 | 0 | 0 | 0 | 21 | 0 | 0 | 7 |  |  |  | 0 | 0 | 0 | 725_ | ZO A1_72_ | ZO A1_ | 0 | 0 | 0 | 0.002 | 0 | 0 | 0 | M | 725
130 | ZO A1 | 55149032 | Koš odpadkový 12 obsah 20 l | kus | 1 | 0 | 0 | 0 | 0 | 0.0031 | 0.0031 | RTS I / 2022 | 0 |  | 0 | 0 | 0 | 0 | 0 | 0 | 0 | ZO A1 | 0 | 0 | 0 | 21 | 0 | 0 | 7 |  |  |  | 0 | 0 | 0 | 725_ | ZO A1_72_ | ZO A1_ | 0 | 0 | 0 | 0.0031 | 0 | 0 | 0 | M | 725
131 | ZO A1 | 725299101R00 | Montáž koupelnových doplňků - mýdelníků, držáků ap | ks | 3 | 0 | 0 | 0 | 0 | 3e-05 | 9e-05 | RTS I / 2022 | 0 |  | 0 | 0 | 0 | 0 | 0 | 0 | 0 | ZO A1 | 0 | 0 | 0 | 21 | 0 | 0 | 7 |  |  |  | 0 | 0 | 0 | 725_ | ZO A1_72_ | ZO A1_ | 0 | 0 | 0 | 9e-05 | 0 | 0 | 0 | P | 725
132 | ZO A1 | 55149023 | Dávkovač tek. mýdla nerez obsah 0,5 l(bude dle výběru) | kus | 1 | 0 | 0 | 0 | 0 | 0.0005 | 0.0005 | RTS I / 2022 | 0 |  | 0 | 0 | 0 | 0 | 0 | 0 | 0 | ZO A1 | 0 | 0 | 0 | 21 | 0 | 0 | 7 |  |  |  | 0 | 0 | 0 | 725_ | ZO A1_72_ | ZO A1_ | 0 | 0 | 0 | 0.0005 | 0 | 0 | 0 | M | 725
133 | ZO A1 | 55149005 | Držák toaletního papíru nerez | kus | 1 | 0 | 0 | 0 | 0 | 0.0002 | 0.0002 | RTS I / 2022 | 0 |  | 0 | 0 | 0 | 0 | 0 | 0 | 0 | ZO A1 | 0 | 0 | 0 | 21 | 0 | 0 | 7 |  |  |  | 0 | 0 | 0 | 725_ | ZO A1_72_ | ZO A1_ | 0 | 0 | 0 | 0.0002 | 0 | 0 | 0 | M | 725
134 | ZO A1 | 55149050 | Kartáč WC s nerez držákem univerzální | kus | 1 | 0 | 0 | 0 | 0 | 0 | 0 | RTS I / 2022 | 0 |  | 0 | 0 | 0 | 0 | 0 | 0 | 0 | ZO A1 | 0 | 0 | 0 | 21 | 0 | 0 | 7 |  |  |  | 0 | 0 | 0 | 725_ | ZO A1_72_ | ZO A1_ | 0 | 0 | 0 | 0 | 0 | 0 | 0 | M | 725
135 | ZO A1 | 953943125R00 | Osazení kovových předmětů do 120 kg / kus | kus | 1 | 0 | 0 | 0 | 0 | 0.00068 | 0.00068 | RTS I / 2022 | 0 |  | 0 | 0 | 0 | 0 | 0 | 0 | 0 | ZO A1 | 0 | 0 | 0 | 21 | 0 | 0 | 7 |  |  |  | 0 | 0 | 0 | 725_ | ZO A1_72_ | ZO A1_ | 0 | 0 | 0 | 0.00068 | 0 | 0 | 0 | P | 725
136 | ZO A1 | 64291567 | Kryt na sifón bílý polosloup | kus | 1 | 0 | 0 | 0 | 0 | 0 | 0 | RTS I / 2022 | 0 |  | 0 | 0 | 0 | 0 | 0 | 0 | 0 | ZO A1 | 0 | 0 | 0 | 21 | 0 | 0 | 7 |  |  |  | 0 | 0 | 0 | 725_ | ZO A1_72_ | ZO A1_ | 0 | 0 | 0 | 0 | 0 | 0 | 0 | M | 725
137 | ZO A1 | 725319101R00 | Montáž dřezů jednoduchých | ks | 1 | 0 | 0 | 0 | 0 | 0.00072 | 0.00072 | RTS I / 2022 | 0 |  | 0 | 0 | 0 | 0 | 0 | 0 | 0 | ZO A1 | 0 | 0 | 0 | 21 | 0 | 0 | 7 |  |  |  | 0 | 0 | 0 | 725_ | ZO A1_72_ | ZO A1_ | 0 | 0 | 0 | 0.00072 | 0 | 0 | 0 | P | 725
138 | ZO A1 | 725860201RT1 | Sifon dřezový HL100, 6/4 ", přípoj myčka, pračka,zpětná klapka, D 40, 50 mm, kulový kloub na odtoku | kus | 1 | 0 | 0 | 0 | 0 | 0.00026 | 0.00026 | RTS I / 2022 | 0 |  | 0 | 0 | 0 | 0 | 0 | 0 | 0 | ZO A1 | 0 | 0 | 0 | 21 | 0 | 0 | 7 |  |  |  | 0 | 0 | 0 | 725_ | ZO A1_72_ | ZO A1_ | 0 | 0 | 0 | 0.00026 | 0 | 0 | 0 | P | 725
139 | ZO A1 | 725823816RT1 | Baterie dřezová vysoká,páková, otočná termostatická s výsuvnou sprškou do otvoru ve dřezu | kus | 1 | 0 | 0 | 0 | 0 | 0.0012 | 0.0012 | RTS I / 2022 | 0 |  | 0 | 0 | 0 | 0 | 0 | 0 | 0 | ZO A1 | 0 | 0 | 0 | 21 | 0 | 0 | 7 |  |  |  | 0 | 0 | 0 | 725_ | ZO A1_72_ | ZO A1_ | 0 | 0 | 0 | 0.0012 | 0 | 0 | 0 | P | 725
140 | ZO A1 | 766812114R00 | Montáž kuchyňských linek a součásti linek | kus | 4 | 0 | 0 | 0 | 0 | 0 | 0 | RTS I / 2022 | 0 |  | 0 | 0 | 0 | 0 | 0 | 0 | 0 | ZO A1 | 0 | 0 | 0 | 21 | 0 | 0 | 7 |  |  |  | 0 | 0 | 0 | 725_ | ZO A1_72_ | ZO A1_ | 0 | 0 | 0 | 0 | 0 | 0 | 0 | P | 725
141 | ZO A1 | 61581623.A | Linka kuchyňská atypická do 2,1m (spodní část linky) | ks | 1 | 0 | 0 | 0 | 0 | 0.161 | 0.161 | RTS I / 2022 | 0 |  | 0 | 0 | 0 | 0 | 0 | 0 | 0 | ZO A1 | 0 | 0 | 0 | 21 | 0 | 0 | 7 |  |  |  | 0 | 0 | 0 | 725_ | ZO A1_72_ | ZO A1_ | 0 | 0 | 0 | 0.161 | 0 | 0 | 0 | M | 725
142 | ZO A1 | 61581623.A | Linka kuchyňská atypická do 2,1m (horní část linky) | ks | 1 | 0 | 0 | 0 | 0 | 0.161 | 0.161 | RTS I / 2022 | 0 |  | 0 | 0 | 0 | 0 | 0 | 0 | 0 | ZO A1 | 0 | 0 | 0 | 21 | 0 | 0 | 7 |  |  |  | 0 | 0 | 0 | 725_ | ZO A1_72_ | ZO A1_ | 0 | 0 | 0 | 0.161 | 0 | 0 | 0 | M | 725
143 | ZO A1 | 61581621.A | Linka kuchyňská atypická do 1,5m (spodní část linky-roh,pro dřez) | ks | 1 | 0 | 0 | 0 | 0 | 0.116 | 0.116 | RTS I / 2022 | 0 |  | 0 | 0 | 0 | 0 | 0 | 0 | 0 | ZO A1 | 0 | 0 | 0 | 21 | 0 | 0 | 7 |  |  |  | 0 | 0 | 0 | 725_ | ZO A1_72_ | ZO A1_ | 0 | 0 | 0 | 0.116 | 0 | 0 | 0 | M | 725
144 | ZO A1 | 61581621.A | Linka kuchyňská atypická do 1,5m (dorní část linky-roh,pro dřez) | ks | 1 | 0 | 0 | 0 | 0 | 0.116 | 0.116 | RTS I / 2022 | 0 |  | 0 | 0 | 0 | 0 | 0 | 0 | 0 | ZO A1 | 0 | 0 | 0 | 21 | 0 | 0 | 7 |  |  |  | 0 | 0 | 0 | 725_ | ZO A1_72_ | ZO A1_ | 0 | 0 | 0 | 0.116 | 0 | 0 | 0 | M | 725
145 | ZO A1 | 998725101R00 | Přesun hmot pro zařizovací předměty, výšky do 6 m | t | 0.663 | 0 | 0 | 0 | 0 | 0 | 0 | RTS I / 2022 | 0 |  | 0 | 0 | 0 | 0 | 0 | 0 | 0 | ZO A1 | 0 | 0 | 0 | 21 | 0 | 0 | 5 |  |  |  | 0 | 0 | 0 | 725_ | ZO A1_72_ | ZO A1_ | 0 | 0 | 0 | 0 | 0 | 0 | 0 | P | 725
| ZO A1 | 726 | Instalační prefabrikáty |  |  |  | 0 | 0 | 0 |  | 0.0414 | [10 empty] | ZO A1 | [7 empty] | 0 | 0 | 0
146 | ZO A1 | 953943113R00 | Osazení kovových předmětů do zdiva, 15 kg / kus | kus | 1 | 0 | 0 | 0 | 0 | 0.0234 | 0.0234 | RTS I / 2022 | 0 |  | 0 | 0 | 0 | 0 | 0 | 0 | 0 | ZO A1 | 0 | 0 | 0 | 21 | 0 | 0 | 7 |  |  |  | 0 | 0 | 0 | 726_ | ZO A1_72_ | ZO A1_ | 0 | 0 | 0 | 0.0234 | 0 | 0 | 0 | P | 726
147 | ZO A1 | 726212321R00 | Modul-PRO WC SYSTEM, pro závěsné WC | ks | 1 | 0 | 0 | 0 | 0 | 0.018 | 0.018 | RTS I / 2022 | 0 |  | 0 | 0 | 0 | 0 | 0 | 0 | 0 | ZO A1 | 0 | 0 | 0 | 21 | 0 | 0 | 7 |  |  |  | 0 | 0 | 0 | 726_ | ZO A1_72_ | ZO A1_ | 0 | 0 | 0 | 0.018 | 0 | 0 | 0 | P | 726
148 | ZO A1 | 998726122R00 | Přesun hmot pro předstěnové systémy, výšky do 12 m | t | 0.041 | 0 | 0 | 0 | 0 | 0 | 0 | RTS I / 2022 | 0 |  | 0 | 0 | 0 | 0 | 0 | 0 | 0 | ZO A1 | 0 | 0 | 0 | 21 | 0 | 0 | 5 |  |  |  | 0 | 0 | 0 | 726_ | ZO A1_72_ | ZO A1_ | 0 | 0 | 0 | 0 | 0 | 0 | 0 | P | 726
| ZO A1 | 728 | Vzduchotechnika |  |  |  | 0 | 0 | 0 |  | 1.3661 | [10 empty] | ZO A1 | [7 empty] | 0 | 0 | 0
149 | ZO A1 | 728616212R00 | Mtž ventilátoru diagon. nízkotl. potrub.do d 200mm | kus | 1 | 0 | 0 | 0 | 0 | 0 | 0 | RTS I / 2022 | 0 |  | 0 | 0 | 0 | 0 | 0 | 0 | 0 | ZO A1 | 0 | 0 | 0 | 21 | 0 | 0 | 7 |  |  |  | 0 | 0 | 0 | 728_ | ZO A1_72_ | ZO A1_ | 0 | 0 | 0 | 0 | 0 | 0 | 0 | P | 728
150 | ZO A1 | 42912010A | Ventilátor diagonální do potrubí, D 160, do 250m3/h, IP44,doběh,tichý + 2 pružné manžety | kus | 1 | 0 | 0 | 0 | 0 | 0.01 | 0.01 | RTS I / 2022 | 0 |  | 0 | 0 | 0 | 0 | 0 | 0 | 0 | ZO A1 | 0 | 0 | 0 | 21 | 0 | 0 | 7 |  |  |  | 0 | 0 | 0 | 728_ | ZO A1_72_ | ZO A1_ | 0 | 0 | 0 | 0.01 | 0 | 0 | 0 | M | 728
151 | ZO A1 | 728312122R00 | Montáž tlumiče kruhového do d 200 mm | kus | 1 | 0 | 0 | 0 | 0 | 0 | 0 | RTS I / 2022 | 0 |  | 0 | 0 | 0 | 0 | 0 | 0 | 0 | ZO A1 | 0 | 0 | 0 | 21 | 0 | 0 | 7 |  |  |  | 0 | 0 | 0 | 728_ | ZO A1_72_ | ZO A1_ | 0 | 0 | 0 | 0 | 0 | 0 | 0 | P | 728
152 | ZO A1 | 728-011VD | Kruhový tlumič hluku prům. do 160 mm / l=1000 mm, tl.iz. 50 mm (útlum od 250Hz - 9,17,35,18,10,9 dB)viz.PD | ks | 1 | 0 | 0 | 0 | 0 | 0 | 0 |  | 0 |  | 0 | 0 | 0 | 0 | 0 | 0 | 0 | ZO A1 | 0 | 0 | 0 | 21 | 0 | 0 | 7 |  |  |  | 0 | 0 | 0 | 728_ | ZO A1_72_ | ZO A1_ | 0 | 0 | 0 | 0 | 0 | 0 | 0 | P | 728
153 | ZO A1 | 728112112R00 | Montáž potrubí plechového kruhového do d 200 mm | m | 7.5 | 0 | 0 | 0 | 0 | 0 | 0 | RTS I / 2022 | 0 |  | 0 | 0 | 0 | 0 | 0 | 0 | 0 | ZO A1 | 0 | 0 | 0 | 21 | 0 | 0 | 7 |  |  |  | 0 | 0 | 0 | 728_ | ZO A1_72_ | ZO A1_ | 0 | 0 | 0 | 0 | 0 | 0 | 0 | P | 728
154 | ZO A1 | 42981182 | Trouba spirálně vinutá d 125 délka 1000 mm pozinkovaná | m | 3 | 0 | 0 | 0 | 0 | 0.00157 | 0.00471 | RTS I / 2022 | 0 |  | 0 | 0 | 0 | 0 | 0 | 0 | 0 | ZO A1 | 0 | 0 | 0 | 21 | 0 | 0 | 7 |  |  |  | 0 | 0 | 0 | 728_ | ZO A1_72_ | ZO A1_ | 0 | 0 | 0 | 0.00471 | 0 | 0 | 0 | M | 728
155 | ZO A1 | 42981184 | Trouba spirálně vinutá d 160 délka 1000 mm pozinkovaná | m | 4.5 | 0 | 0 | 0 | 0 | 0.00202 | 0.00909 | RTS I / 2022 | 0 |  | 0 | 0 | 0 | 0 | 0 | 0 | 0 | ZO A1 | 0 | 0 | 0 | 21 | 0 | 0 | 7 |  |  |  | 0 | 0 | 0 | 728_ | ZO A1_72_ | ZO A1_ | 0 | 0 | 0 | 0.00909 | 0 | 0 | 0 | M | 728
156 | ZO A1 | 728212112R00 | Montáž oblouku plechového kruhového do d 200 mm | kus | 2 | 0 | 0 | 0 | 0 | 0 | 0 | RTS I / 2022 | 0 |  | 0 | 0 | 0 | 0 | 0 | 0 | 0 | ZO A1 | 0 | 0 | 0 | 21 | 0 | 0 | 7 |  |  |  | 0 | 0 | 0 | 728_ | ZO A1_72_ | ZO A1_ | 0 | 0 | 0 | 0 | 0 | 0 | 0 | P | 728
157 | ZO A1 | 429822003 | Oblouk segmentový 90°, d 125 mm Pz plech | kus | 2 | 0 | 0 | 0 | 0 | 0.0007 | 0.0014 | RTS I / 2022 | 0 |  | 0 | 0 | 0 | 0 | 0 | 0 | 0 | ZO A1 | 0 | 0 | 0 | 21 | 0 | 0 | 7 |  |  |  | 0 | 0 | 0 | 728_ | ZO A1_72_ | ZO A1_ | 0 | 0 | 0 | 0.0014 | 0 | 0 | 0 | M | 728
158 | ZO A1 | 728212312R00 | Mtž kalhotového kusu do plech potrubí bez příruby D do 200 mm | kus | 2 | 0 | 0 | 0 | 0 | 0 | 0 | RTS I / 2022 | 0 |  | 0 | 0 | 0 | 0 | 0 | 0 | 0 | ZO A1 | 0 | 0 | 0 | 21 | 0 | 0 | 7 |  |  |  | 0 | 0 | 0 | 728_ | ZO A1_72_ | ZO A1_ | 0 | 0 | 0 | 0 | 0 | 0 | 0 | P | 728
159 | ZO A1 | 429823012 | Rozbočka T 90 ° d = 160 mm, d1 = 125 mm, Pz plech | kus | 2 | 0 | 0 | 0 | 0 | 0.0012 | 0.0024 | RTS I / 2022 | 0 |  | 0 | 0 | 0 | 0 | 0 | 0 | 0 | ZO A1 | 0 | 0 | 0 | 21 | 0 | 0 | 7 |  |  |  | 0 | 0 | 0 | 728_ | ZO A1_72_ | ZO A1_ | 0 | 0 | 0 | 0.0024 | 0 | 0 | 0 | M | 728
160 | ZO A1 | 728212412R00 | Montáž klapky plechové kruhové do d 200 mm | kus | 3 | 0 | 0 | 0 | 0 | 0 | 0 | RTS I / 2022 | 0 |  | 0 | 0 | 0 | 0 | 0 | 0 | 0 | ZO A1 | 0 | 0 | 0 | 21 | 0 | 0 | 7 |  |  |  | 0 | 0 | 0 | 728_ | ZO A1_72_ | ZO A1_ | 0 | 0 | 0 | 0 | 0 | 0 | 0 | P | 728
161 | ZO A1 | 429853257 | Zpětná klapka těsná 160 | kus | 2 | 0 | 0 | 0 | 0 | 0 | 0 | RTS I / 2022 | 0 |  | 0 | 0 | 0 | 0 | 0 | 0 | 0 | ZO A1 | 0 | 0 | 0 | 21 | 0 | 0 | 7 |  |  |  | 0 | 0 | 0 | 728_ | ZO A1_72_ | ZO A1_ | 0 | 0 | 0 | 0 | 0 | 0 | 0 | M | 728
162 | ZO A1 | 42972741 | Koncový kryt na DR 160 | kus | 1 | 0 | 0 | 0 | 0 | 0.0004 | 0.0004 | RTS I / 2022 | 0 |  | 0 | 0 | 0 | 0 | 0 | 0 | 0 | ZO A1 | 0 | 0 | 0 | 21 | 0 | 0 | 7 |  |  |  | 0 | 0 | 0 | 728_ | ZO A1_72_ | ZO A1_ | 0 | 0 | 0 | 0.0004 | 0 | 0 | 0 | M | 728
163 | ZO A1 | 728212212R00 | Montáž přechodu plechového kruhového do d 200 mm | kus | 2 | 0 | 0 | 0 | 0 | 0 | 0 | RTS I / 2022 | 0 |  | 0 | 0 | 0 | 0 | 0 | 0 | 0 | ZO A1 | 0 | 0 | 0 | 21 | 0 | 0 | 7 |  |  |  | 0 | 0 | 0 | 728_ | ZO A1_72_ | ZO A1_ | 0 | 0 | 0 | 0 | 0 | 0 | 0 | P | 728
164 | ZO A1 | 728413522R00 | Montáž talířového ventilu kruhového do d 200 mm | kus | 2 | 0 | 0 | 0 | 0 | 0 | 0 | RTS I / 2022 | 0 |  | 0 | 0 | 0 | 0 | 0 | 0 | 0 | ZO A1 | 0 | 0 | 0 | 21 | 0 | 0 | 7 |  |  |  | 0 | 0 | 0 | 728_ | ZO A1_72_ | ZO A1_ | 0 | 0 | 0 | 0 | 0 | 0 | 0 | P | 728
165 | ZO A1 | 42973510.A | Tvarovka pro připojení potrubí d160 na odvodňovací sifon | kus | 2 | 0 | 0 | 0 | 0 | 0.0002 | 0.0004 | RTS I / 2022 | 0 |  | 0 | 0 | 0 | 0 | 0 | 0 | 0 | ZO A1 | 0 | 0 | 0 | 21 | 0 | 0 | 7 |  |  |  | 0 | 0 | 0 | 728_ | ZO A1_72_ | ZO A1_ | 0 | 0 | 0 | 0.0004 | 0 | 0 | 0 | M | 728
166 | ZO A1 | 42971074 | Sací regulační ventil stropní na potrubí D125mm | kus | 2 | 0 | 0 | 0 | 0 | 0.00065 | 0.0013 | RTS I / 2022 | 0 |  | 0 | 0 | 0 | 0 | 0 | 0 | 0 | ZO A1 | 0 | 0 | 0 | 21 | 0 | 0 | 7 |  |  |  | 0 | 0 | 0 | 728_ | ZO A1_72_ | ZO A1_ | 0 | 0 | 0 | 0.0013 | 0 | 0 | 0 | M | 728
167 | ZO A1 | 765322703RTA | Ventilační hlavice pro potrubí VZT PVC(od sociálek) přes vlnitou bet. krytinu | kus | 1 | 0 | 0 | 0 | 0 | 0.00131 | 0.00131 | RTS I / 2022 | 0 |  | 0 | 0 | 0 | 0 | 0 | 0 | 0 | ZO A1 | 0 | 0 | 0 | 21 | 0 | 0 | 7 |  |  |  | 0 | 0 | 0 | 728_ | ZO A1_72_ | ZO A1_ | 0 | 0 | 0 | 0.00131 | 0 | 0 | 0 | P | 728
168 | ZO A1 | 767312739R00 | Úprava pro prostup potrubí pr.160 | kus | 2 | 0 | 0 | 0 | 0 | 0.00056 | 0.00112 | RTS I / 2022 | 0 |  | 0 | 0 | 0 | 0 | 0 | 0 | 0 | ZO A1 | 0 | 0 | 0 | 21 | 0 | 0 | 7 |  |  |  | 0 | 0 | 0 | 728_ | ZO A1_72_ | ZO A1_ | 0 | 0 | 0 | 0.00112 | 0 | 0 | 0 | P | 728
169 | ZO A1 | 28348246 | Prostup pro VZT potrubí střešní k-cí (folií a bedněním i izolací) integrovaná systémová manžeta | kus | 1 | 0 | 0 | 0 | 0 | 0.00436 | 0.00436 | RTS I / 2022 | 0 |  | 0 | 0 | 0 | 0 | 0 | 0 | 0 | ZO A1 | 0 | 0 | 0 | 21 | 0 | 0 | 7 |  |  |  | 0 | 0 | 0 | 728_ | ZO A1_72_ | ZO A1_ | 0 | 0 | 0 | 0.00436 | 0 | 0 | 0 | M | 728
170 | ZO A1 | 941955002R00 | Lešení lehké pomocné, výška podlahy do 1,9 m | m2 | 24 | 0 | 0 | 0 | 0 | 0.00158 | 0.03792 | RTS I / 2022 | 0 |  | 0 | 0 | 0 | 0 | 0 | 0 | 0 | ZO A1 | 0 | 0 | 0 | 21 | 0 | 0 | 7 |  |  |  | 0 | 0 | 0 | 728_ | ZO A1_72_ | ZO A1_ | 0 | 0 | 0 | 0.03792 | 0 | 0 | 0 | P | 728
171 | ZO A1 | 767995101R00 | Výroba a montáž kov. atypických konstr. do 5 kg | kg | 5 | 0 | 0 | 0 | 0 | 6e-05 | 0.0003 | RTS I / 2022 | 0 |  | 0 | 0 | 0 | 0 | 0 | 0 | 0 | ZO A1 | 0 | 0 | 0 | 21 | 0 | 0 | 7 |  |  |  | 0 | 0 | 0 | 728_ | ZO A1_72_ | ZO A1_ | 0 | 0 | 0 | 0.0003 | 0 | 0 | 0 | P | 728
172 | ZO A1 | 55399994 | Kotvy, úhelníky apod.atypické výrobky Pz | kg | 4 | 0 | 0 | 0 | 0 | 0.001 | 0.004 | RTS I / 2022 | 0 |  | 0 | 0 | 0 | 0 | 0 | 0 | 0 | ZO A1 | 0 | 0 | 0 | 21 | 0 | 0 | 7 |  |  |  | 0 | 0 | 0 | 728_ | ZO A1_72_ | ZO A1_ | 0 | 0 | 0 | 0.004 | 0 | 0 | 0 | M | 728
173 | ZO A1 | 23153010 | Ostatní těsnící materiál | kg | 1 | 0 | 0 | 0 | 0 | 0.001 | 0.001 | RTS I / 2021 | 0 |  | 0 | 0 | 0 | 0 | 0 | 0 | 0 | ZO A1 | 0 | 0 | 0 | 21 | 0 | 0 | 7 |  |  |  | 0 | 0 | 0 | 728_ | ZO A1_72_ | ZO A1_ | 0 | 0 | 0 | 0.001 | 0 | 0 | 0 | M | 728
174 | ZO A1 | 909 R00 | Náklady na úpravu a přizpůsobení vzducho -technického potrubí na stavbě | h | 4 | 0 | 0 | 0 | 0 | 0 | 0 | RTS I / 2021 | 0 |  | 0 | 0 | 0 | 0 | 0 | 0 | 0 | ZO A1 | 0 | 0 | 0 | 21 | 0 | 0 | 7 |  |  |  | 0 | 0 | 0 | 728_ | ZO A1_72_ | ZO A1_ | 0 | 0 | 0 | 0 | 0 | 0 | 0 | P | 728
175 | ZO A1 | 904 R01 | Uvedení do provozu a provozní zkoušky vzduchotechnických zařízení | h | 4 | 0 | 0 | 0 | 0 | 0 | 0 | RTS I / 2022 | 0 |  | 0 | 0 | 0 | 0 | 0 | 0 | 0 | ZO A1 | 0 | 0 | 0 | 21 | 0 | 0 | 7 |  |  |  | 0 | 0 | 0 | 728_ | ZO A1_72_ | ZO A1_ | 0 | 0 | 0 | 0 | 0 | 0 | 0 | P | 728
176 | ZO A1 | 909 R00 | Hzs-zednické výpomoci_zapravení | h | 8 | 0 | 0 | 0 | 0 | 0 | 0 | RTS I / 2022 | 0 |  | 0 | 0 | 0 | 0 | 0 | 0 | 0 | ZO A1 | 0 | 0 | 0 | 21 | 0 | 0 | 7 |  |  |  | 0 | 0 | 0 | 728_ | ZO A1_72_ | ZO A1_ | 0 | 0 | 0 | 0 | 0 | 0 | 0 | P | 728
177 | ZO A1 | 713411121R00 | Montáž izolace tepelné potrubí pásy nebo rohožemi s Al fólií staženými drátem 1x_plechové potrubí | m2 | 37.288 | 0 | 0 | 0 | 0 | 0.00062 | 0.023119 | RTS I / 2022 | 0 |  | 0 | 0 | 0 | 0 | 0 | 0 | 0 | ZO A1 | 0 | 0 | 0 | 21 | 0 | 0 | 7 |  |  |  | 0 | 0 | 0 | 728_ | ZO A1_72_ | ZO A1_ | 0 | 0 | 0 | 0.023119 | 0 | 0 | 0 | P | 728
178 | ZO A1 | 63151691 | Pás lamelový 5000x1000x 30 mm,Lamelový skružovatelný pás z kamenné vlny s kolmou orientací vláken, na hliníkové fólii s výztužnou skelnou mřížkou. | m2 | 39.152 | 0 | 0 | 0 | 0 | 0.00195 | 0.076346 | RTS I / 2022 | 0 |  | 0 | 0 | 0 | 0 | 0 | 0 | 0 | ZO A1 | 0 | 0 | 0 | 21 | 0 | 0 | 7 |  |  |  | 0 | 0 | 0 | 728_ | ZO A1_72_ | ZO A1_ | 0 | 0 | 0 | 0.076346 | 0 | 0 | 0 | M | 728
179 | ZO A1 | 713411131R00 | Montáž izolace tepelné ohybů pásy nebo rohožemi s Al fólií staženými drátem 1x_plastové potrubí | m2 | 28.5 | 0 | 0 | 0 | 0 | 0.00188 | 0.05358 | RTS I / 2022 | 0 |  | 0 | 0 | 0 | 0 | 0 | 0 | 0 | ZO A1 | 0 | 0 | 0 | 21 | 0 | 0 | 7 |  |  |  | 0 | 0 | 0 | 728_ | ZO A1_72_ | ZO A1_ | 0 | 0 | 0 | 0.05358 | 0 | 0 | 0 | P | 728
180 | ZO A1 | 63151691 | Pás lamelový 5000x1000x 30 mm,Lamelový skružovatelný pás z kamenné vlny s kolmou orientací vláken, na hliníkové fólii s výztužnou skelnou mřížkou. | m2 | 29.925 | 0 | 0 | 0 | 0 | 0.00195 | 0.058354 | RTS I / 2022 | 0 |  | 0 | 0 | 0 | 0 | 0 | 0 | 0 | ZO A1 | 0 | 0 | 0 | 21 | 0 | 0 | 7 |  |  |  | 0 | 0 | 0 | 728_ | ZO A1_72_ | ZO A1_ | 0 | 0 | 0 | 0.058354 | 0 | 0 | 0 | M | 728
181 | ZO A1 | 728414611R00 | Montáž digestoře vestavěné | kus | 1 | 0 | 0 | 0 | 0 | 0 | 0 | RTS I / 2022 | 0 |  | 0 | 0 | 0 | 0 | 0 | 0 | 0 | ZO A1 | 0 | 0 | 0 | 21 | 0 | 0 | 7 |  |  |  | 0 | 0 | 0 | 728_ | ZO A1_72_ | ZO A1_ | 0 | 0 | 0 | 0 | 0 | 0 | 0 | P | 728
182 | ZO A1 | 429500105 | Digestoř vestavná systemová ke kuchyňské lince, včetně příslušenství a tukového filtru | kus | 1 | 0 | 0 | 0 | 0 | 0.0043 | 0.0043 | RTS I / 2022 | 0 |  | 0 | 0 | 0 | 0 | 0 | 0 | 0 | ZO A1 | 0 | 0 | 0 | 21 | 0 | 0 | 7 |  |  |  | 0 | 0 | 0 | 728_ | ZO A1_72_ | ZO A1_ | 0 | 0 | 0 | 0.0043 | 0 | 0 | 0 | M | 728
183 | ZO A1 | 953761133R00 | Odvětrání troubami PVC kruhovými 160x3,2 mm | m | 9.5 | 0 | 0 | 0 | 0 | 0.01134 | 0.10773 | RTS I / 2022 | 0 |  | 0 | 0 | 0 | 0 | 0 | 0 | 0 | ZO A1 | 0 | 0 | 0 | 21 | 0 | 0 | 7 |  |  |  | 0 | 0 | 0 | 728_ | ZO A1_72_ | ZO A1_ | 0 | 0 | 0 | 0.10773 | 0 | 0 | 0 | P | 728
184 | ZO A1 | 765322703RTA | Ventilační hlavice pro potrubí VZT PVC(od digestoří) přes vlnitou bet. krytinu | kus | 1 | 0 | 0 | 0 | 0 | 0.00131 | 0.00131 | RTS I / 2022 | 0 |  | 0 | 0 | 0 | 0 | 0 | 0 | 0 | ZO A1 | 0 | 0 | 0 | 21 | 0 | 0 | 7 |  |  |  | 0 | 0 | 0 | 728_ | ZO A1_72_ | ZO A1_ | 0 | 0 | 0 | 0.00131 | 0 | 0 | 0 | P | 728
185 | ZO A1 | 767312739R00 | Úprava pro prostup potrubí pr.160 | kus | 2 | 0 | 0 | 0 | 0 | 0.00056 | 0.00112 | RTS I / 2022 | 0 |  | 0 | 0 | 0 | 0 | 0 | 0 | 0 | ZO A1 | 0 | 0 | 0 | 21 | 0 | 0 | 7 |  |  |  | 0 | 0 | 0 | 728_ | ZO A1_72_ | ZO A1_ | 0 | 0 | 0 | 0.00112 | 0 | 0 | 0 | P | 728
186 | ZO A1 | 28348246 | Prostup pro VZT potrubí střešní k-cí (folií a bedněním i izolací) integrovaná systémová manžeta | kus | 1 | 0 | 0 | 0 | 0 | 0.00436 | 0.00436 | RTS I / 2022 | 0 |  | 0 | 0 | 0 | 0 | 0 | 0 | 0 | ZO A1 | 0 | 0 | 0 | 21 | 0 | 0 | 7 |  |  |  | 0 | 0 | 0 | 728_ | ZO A1_72_ | ZO A1_ | 0 | 0 | 0 | 0.00436 | 0 | 0 | 0 | M | 728
187 | ZO A1 | 342263514R00 | Revizní dvířka do stropů SDK příček, 400x400 mm_kontolní otvor pro ventilátor | kus | 1 | 0 | 0 | 0 | 0 | 0.00712 | 0.00712 | RTS I / 2022 | 0 |  | 0 | 0 | 0 | 0 | 0 | 0 | 0 | ZO A1 | 0 | 0 | 0 | 21 | 0 | 0 | 7 |  |  |  | 0 | 0 | 0 | 728_ | ZO A1_72_ | ZO A1_ | 0 | 0 | 0 | 0.00712 | 0 | 0 | 0 | P | 728
188 | ZO A1 | 342267111RT2 | Obklad trámů sádrokartonem dvoustranný do 0,5/0,5m | m | 3 | 0 | 0 | 0 | 0 | 0.01306 | 0.03918 | RTS I / 2022 | 0 |  | 0 | 0 | 0 | 0 | 0 | 0 | 0 | ZO A1 | 0 | 0 | 0 | 21 | 0 | 0 | 7 |  |  |  | 0 | 0 | 0 | 728_ | ZO A1_72_ | ZO A1_ | 0 | 0 | 0 | 0.03918 | 0 | 0 | 0 | P | 728
189 | ZO A1 | 342267113RT2 | Obklad trámů sádrokartonem čtyřstranný do 0,5/0,5m | m | 4 | 0 | 0 | 0 | 0 | 0.02606 | 0.10424 | RTS I / 2022 | 0 |  | 0 | 0 | 0 | 0 | 0 | 0 | 0 | ZO A1 | 0 | 0 | 0 | 21 | 0 | 0 | 7 |  |  |  | 0 | 0 | 0 | 728_ | ZO A1_72_ | ZO A1_ | 0 | 0 | 0 | 0.10424 | 0 | 0 | 0 | P | 728
190 | ZO A1 | 460680022RT2 | Průraz zdivem v cihlové zdi tloušťky 30 cm | kus | 1 | 0 | 0 | 0 | 0 | 0.00565 | 0.00565 | RTS I / 2022 | 0 |  | 0 | 0 | 0 | 0 | 0 | 0 | 0 | ZO A1 | 0 | 0 | 0 | 21 | 0 | 0 | 2 |  |  |  | 0 | 0 | 0 | 728_ | ZO A1_72_ | ZO A1_ | 0 | 0 | 0 | 0.00565 | 0 | 0 | 0 | P | 728
191 | ZO A1 | 460680021R00 | Průraz zdivem v cihlové zdi tloušťky 15 cm | kus | 4 | 0 | 0 | 0 | 0 | 0.00367 | 0.01468 | RTS I / 2022 | 0 |  | 0 | 0 | 0 | 0 | 0 | 0 | 0 | ZO A1 | 0 | 0 | 0 | 21 | 0 | 0 | 2 |  |  |  | 0 | 0 | 0 | 728_ | ZO A1_72_ | ZO A1_ | 0 | 0 | 0 | 0.01468 | 0 | 0 | 0 | P | 728
192 | ZO A1 | 974031167R00 | Vysekání rýh ve zdi cihelné 15 x 30 cm | m | 9 | 0 | 0 | 0 | 0 | 0.08149 | 0.73341 | RTS I / 2022 | 0 |  | 0 | 0 | 0 | 0 | 0 | 0 | 0 | ZO A1 | 0 | 0 | 0 | 21 | 0 | 0 | 7 |  |  |  | 0 | 0 | 0 | 728_ | ZO A1_72_ | ZO A1_ | 0 | 0 | 0 | 0.73341 | 0 | 0 | 0 | P | 728
193 | ZO A1 | 974054721R00 | Dodatečné vyřezání otvoru v SDK podhledu pl.0,25m2 | kus | 3 | 0 | 0 | 0 | 0 | 0.00222 | 0.00666 | RTS I / 2022 | 0 |  | 0 | 0 | 0 | 0 | 0 | 0 | 0 | ZO A1 | 0 | 0 | 0 | 21 | 0 | 0 | 7 |  |  |  | 0 | 0 | 0 | 728_ | ZO A1_72_ | ZO A1_ | 0 | 0 | 0 | 0.00666 | 0 | 0 | 0 | P | 728
194 | ZO A1 | 970041200R00 | Vrtání jádrové do prostého betonu do D 200 mm_strop | m | 0.6 | 0 | 0 | 0 | 0 | 0.07536 | 0.045216 | RTS I / 2022 | 0 |  | 0 | 0 | 0 | 0 | 0 | 0 | 0 | ZO A1 | 0 | 0 | 0 | 21 | 0 | 0 | 7 |  |  |  | 0 | 0 | 0 | 728_ | ZO A1_72_ | ZO A1_ | 0 | 0 | 0 | 0.045216 | 0 | 0 | 0 | P | 728
195 | ZO A1 | 979081111R00 | Odvoz suti a vybour. hmot na skládku do 1 km | t | 0.856 | 0 | 0 | 0 | 0 | 0 | 0 | RTS I / 2022 | 0 |  | 0 | 0 | 0 | 0 | 0 | 0 | 0 | ZO A1 | 0 | 0 | 0 | 21 | 0 | 0 | 5 |  |  |  | 0 | 0 | 0 | 728_ | ZO A1_72_ | ZO A1_ | 0 | 0 | 0 | 0 | 0 | 0 | 0 | P | 728
196 | ZO A1 | 979081121R00 | Příplatek k odvozu za každý další 1 km | t | 21.4 | 0 | 0 | 0 | 0 | 0 | 0 | RTS I / 2022 | 0 |  | 0 | 0 | 0 | 0 | 0 | 0 | 0 | ZO A1 | 0 | 0 | 0 | 21 | 0 | 0 | 5 |  |  |  | 0 | 0 | 0 | 728_ | ZO A1_72_ | ZO A1_ | 0 | 0 | 0 | 0 | 0 | 0 | 0 | P | 728
197 | ZO A1 | 979082111R00 | Vnitrostaveništní doprava suti do 10 m | t | 0.856 | 0 | 0 | 0 | 0 | 0 | 0 | RTS I / 2022 | 0 |  | 0 | 0 | 0 | 0 | 0 | 0 | 0 | ZO A1 | 0 | 0 | 0 | 21 | 0 | 0 | 5 |  |  |  | 0 | 0 | 0 | 728_ | ZO A1_72_ | ZO A1_ | 0 | 0 | 0 | 0 | 0 | 0 | 0 | P | 728
198 | ZO A1 | 979082121R00 | Příplatek k vnitrost. dopravě suti za dalších 5 m | t | 2.568 | 0 | 0 | 0 | 0 | 0 | 0 | RTS I / 2022 | 0 |  | 0 | 0 | 0 | 0 | 0 | 0 | 0 | ZO A1 | 0 | 0 | 0 | 21 | 0 | 0 | 5 |  |  |  | 0 | 0 | 0 | 728_ | ZO A1_72_ | ZO A1_ | 0 | 0 | 0 | 0 | 0 | 0 | 0 | P | 728
199 | ZO A1 | 979094111R00 | Nakládání nebo překládání vybouraných hmot | t | 0.856 | 0 | 0 | 0 | 0 | 0 | 0 | RTS I / 2022 | 0 |  | 0 | 0 | 0 | 0 | 0 | 0 | 0 | ZO A1 | 0 | 0 | 0 | 21 | 0 | 0 | 5 |  |  |  | 0 | 0 | 0 | 728_ | ZO A1_72_ | ZO A1_ | 0 | 0 | 0 | 0 | 0 | 0 | 0 | P | 728
200 | ZO A1 | 979990110R00 | Poplatek za uložení suti - sádrokartonové desky, skupina odpadu 170802 | t | 0.007 | 0 | 0 | 0 | 0 | 0 | 0 | RTS I / 2022 | 0 |  | 0 | 0 | 0 | 0 | 0 | 0 | 0 | ZO A1 | 0 | 0 | 0 | 21 | 0 | 0 | 5 |  |  |  | 0 | 0 | 0 | 728_ | ZO A1_72_ | ZO A1_ | 0 | 0 | 0 | 0 | 0 | 0 | 0 | P | 728
201 | ZO A1 | 979990191R00 | Poplatek za uložení suti - plastové výrobky, skupina odpadu 170203 | t | 0.05 | 0 | 0 | 0 | 0 | 0 | 0 | RTS I / 2022 | 0 |  | 0 | 0 | 0 | 0 | 0 | 0 | 0 | ZO A1 | 0 | 0 | 0 | 21 | 0 | 0 | 5 |  |  |  | 0 | 0 | 0 | 728_ | ZO A1_72_ | ZO A1_ | 0 | 0 | 0 | 0 | 0 | 0 | 0 | P | 728
202 | ZO A1 | 979990105R00 | Poplatek za skládku suti - cihelné výrobky, skupina odpadu 170102 | t | 0.799 | 0 | 0 | 0 | 0 | 0 | 0 | RTS I / 2022 | 0 |  | 0 | 0 | 0 | 0 | 0 | 0 | 0 | ZO A1 | 0 | 0 | 0 | 21 | 0 | 0 | 5 |  |  |  | 0 | 0 | 0 | 728_ | ZO A1_72_ | ZO A1_ | 0 | 0 | 0 | 0 | 0 | 0 | 0 | P | 728
203 | ZO A1 | 998728101R00 | Přesun hmot pro vzduchotechniku, výšky do 6 m | t | 0.056 | 0 | 0 | 0 | 0 | 0 | 0 | RTS I / 2022 | 0 |  | 0 | 0 | 0 | 0 | 0 | 0 | 0 | ZO A1 | 0 | 0 | 0 | 21 | 0 | 0 | 5 |  |  |  | 0 | 0 | 0 | 728_ | ZO A1_72_ | ZO A1_ | 0 | 0 | 0 | 0 | 0 | 0 | 0 | P | 728
| ZO A1 | 733 | Rozvod potrubí |  |  |  | 0 | 0 | 0 |  | 0.07299 | [10 empty] | ZO A1 | [7 empty] | 0 | 0 | 0
204 | ZO A1 | 722182001RT1 | Montáž izolačních skruží na potrubí přímé DN 25,samolepící spoj, rychlouzávěr | m | 36 | 0 | 0 | 0 | 0 | 0 | 0 | RTS I / 2022 | 0 |  | 0 | 0 | 0 | 0 | 0 | 0 | 0 | ZO A1 | 0 | 0 | 0 | 21 | 0 | 0 | 7 |  |  |  | 0 | 0 | 0 | 733_ | ZO A1_73_ | ZO A1_ | 0 | 0 | 0 | 0 | 0 | 0 | 0 | P | 733
205 | ZO A1 | 722182004RT1 | Montáž izolačních skruží na potrubí přímé DN 40,samolepící spoj, rychlouzávěr | m | 5 | 0 | 0 | 0 | 0 | 0 | 0 | RTS I / 2022 | 0 |  | 0 | 0 | 0 | 0 | 0 | 0 | 0 | ZO A1 | 0 | 0 | 0 | 21 | 0 | 0 | 7 |  |  |  | 0 | 0 | 0 | 733_ | ZO A1_73_ | ZO A1_ | 0 | 0 | 0 | 0 | 0 | 0 | 0 | P | 733
206 | ZO A1 | 631547115 | Pouzdro potrubní izolační z kamenné vlny 800 35/25 mm | m | 5 | 0 | 0 | 0 | 0 | 0.00034 | 0.0017 | RTS I / 2022 | 0 |  | 0 | 0 | 0 | 0 | 0 | 0 | 0 | ZO A1 | 0 | 0 | 0 | 21 | 0 | 0 | 7 |  |  |  | 0 | 0 | 0 | 733_ | ZO A1_73_ | ZO A1_ | 0 | 0 | 0 | 0.0017 | 0 | 0 | 0 | M | 733
207 | ZO A1 | 733141102R00 | Odvzdušňovací nádobky z trub.ocelových do DN 50 | kus | 1 | 0 | 0 | 0 | 0 | 0.00114 | 0.00114 | RTS I / 2022 | 0 |  | 0 | 0 | 0 | 0 | 0 | 0 | 0 | ZO A1 | 0 | 0 | 0 | 21 | 0 | 0 | 7 |  |  |  | 0 | 0 | 0 | 733_ | ZO A1_73_ | ZO A1_ | 0 | 0 | 0 | 0.00114 | 0 | 0 | 0 | P | 733
208 | ZO A1 | 733190107R00 | Tlaková zkouška potrubí DN 40 | m | 48 | 0 | 0 | 0 | 0 | 0 | 0 | RTS I / 2022 | 0 |  | 0 | 0 | 0 | 0 | 0 | 0 | 0 | ZO A1 | 0 | 0 | 0 | 21 | 0 | 0 | 7 |  |  |  | 0 | 0 | 0 | 733_ | ZO A1_73_ | ZO A1_ | 0 | 0 | 0 | 0 | 0 | 0 | 0 | P | 733
209 | ZO A1 | 230170001R00 | Příprava pro zkoušku těsnosti, DN do 40 | ks | 1 | 0 | 0 | 0 | 0 | 0 | 0 | RTS I / 2022 | 0 |  | 0 | 0 | 0 | 0 | 0 | 0 | 0 | ZO A1 | 0 | 0 | 0 | 21 | 0 | 0 | 2 |  |  |  | 0 | 0 | 0 | 733_ | ZO A1_73_ | ZO A1_ | 0 | 0 | 0 | 0 | 0 | 0 | 0 | P | 733
210 | ZO A1 | 733163106R00 | Potrubí z měděných trubek D 35 x 1,5 mm | m | 5 | 0 | 0 | 0 | 0 | 0.00196 | 0.0098 | RTS I / 2022 | 0 |  | 0 | 0 | 0 | 0 | 0 | 0 | 0 | ZO A1 | 0 | 0 | 0 | 21 | 0 | 0 | 7 |  |  |  | 0 | 0 | 0 | 733_ | ZO A1_73_ | ZO A1_ | 0 | 0 | 0 | 0.0098 | 0 | 0 | 0 | P | 733
211 | ZO A1 | 733163105R00 | Potrubí z měděných trubek D 28 x 1,5 mm | m | 15 | 0 | 0 | 0 | 0 | 0.0016 | 0.024 | RTS I / 2022 | 0 |  | 0 | 0 | 0 | 0 | 0 | 0 | 0 | ZO A1 | 0 | 0 | 0 | 21 | 0 | 0 | 7 |  |  |  | 0 | 0 | 0 | 733_ | ZO A1_73_ | ZO A1_ | 0 | 0 | 0 | 0.024 | 0 | 0 | 0 | P | 733
212 | ZO A1 | 733163104R00 | Potrubí z měděných trubek D 22 x 1 ,0mm | m | 6 | 0 | 0 | 0 | 0 | 0.00101 | 0.00606 | RTS I / 2022 | 0 |  | 0 | 0 | 0 | 0 | 0 | 0 | 0 | ZO A1 | 0 | 0 | 0 | 21 | 0 | 0 | 7 |  |  |  | 0 | 0 | 0 | 733_ | ZO A1_73_ | ZO A1_ | 0 | 0 | 0 | 0.00606 | 0 | 0 | 0 | P | 733
213 | ZO A1 | 733163103R00 | Potrubí z měděných trubek D 18 x 1,0 mm | m | 12 | 0 | 0 | 0 | 0 | 0.00088 | 0.01056 | RTS I / 2022 | 0 |  | 0 | 0 | 0 | 0 | 0 | 0 | 0 | ZO A1 | 0 | 0 | 0 | 21 | 0 | 0 | 7 |  |  |  | 0 | 0 | 0 | 733_ | ZO A1_73_ | ZO A1_ | 0 | 0 | 0 | 0.01056 | 0 | 0 | 0 | P | 733
214 | ZO A1 | 733163102R00 | Potrubí z měděných trubek D 15 x 1,0 mm | m | 10 | 0 | 0 | 0 | 0 | 0.00076 | 0.0076 | RTS I / 2022 | 0 |  | 0 | 0 | 0 | 0 | 0 | 0 | 0 | ZO A1 | 0 | 0 | 0 | 21 | 0 | 0 | 7 |  |  |  | 0 | 0 | 0 | 733_ | ZO A1_73_ | ZO A1_ | 0 | 0 | 0 | 0.0076 | 0 | 0 | 0 | P | 733
215 | ZO A1 | 631547111 | Pouzdro potrubní izolační kamenné vlny 800 15/30 mm | m | 10 | 0 | 0 | 0 | 0 | 0.00025 | 0.0025 | RTS I / 2022 | 0 |  | 0 | 0 | 0 | 0 | 0 | 0 | 0 | ZO A1 | 0 | 0 | 0 | 21 | 0 | 0 | 7 |  |  |  | 0 | 0 | 0 | 733_ | ZO A1_73_ | ZO A1_ | 0 | 0 | 0 | 0.0025 | 0 | 0 | 0 | M | 733
216 | ZO A1 | 631547112 | Pouzdro potrubní izolační z kamenné vlny 800 18/30 mm | m | 12 | 0 | 0 | 0 | 0 | 0.00027 | 0.00324 | RTS I / 2022 | 0 |  | 0 | 0 | 0 | 0 | 0 | 0 | 0 | ZO A1 | 0 | 0 | 0 | 21 | 0 | 0 | 7 |  |  |  | 0 | 0 | 0 | 733_ | ZO A1_73_ | ZO A1_ | 0 | 0 | 0 | 0.00324 | 0 | 0 | 0 | M | 733
217 | ZO A1 | 631547114 | Pouzdro potrubní izolační z kamenné vlny800 28/25 mm | m | 15 | 0 | 0 | 0 | 0 | 0.00031 | 0.00465 | RTS I / 2022 | 0 |  | 0 | 0 | 0 | 0 | 0 | 0 | 0 | ZO A1 | 0 | 0 | 0 | 21 | 0 | 0 | 7 |  |  |  | 0 | 0 | 0 | 733_ | ZO A1_73_ | ZO A1_ | 0 | 0 | 0 | 0.00465 | 0 | 0 | 0 | M | 733
218 | ZO A1 | 631547113 | Pouzdro potrubní izolační z kamenné vlny 800 22/25 mm | m | 6 | 0 | 0 | 0 | 0 | 0.00029 | 0.00174 | RTS I / 2022 | 0 |  | 0 | 0 | 0 | 0 | 0 | 0 | 0 | ZO A1 | 0 | 0 | 0 | 21 | 0 | 0 | 7 |  |  |  | 0 | 0 | 0 | 733_ | ZO A1_73_ | ZO A1_ | 0 | 0 | 0 | 0.00174 | 0 | 0 | 0 | M | 733
219 | ZO A1 | 998733103R00 | Přesun hmot pro rozvody potrubí, výšky do 24 m | t | 0.073 | 0 | 0 | 0 | 0 | 0 | 0 | RTS I / 2022 | 0 |  | 0 | 0 | 0 | 0 | 0 | 0 | 0 | ZO A1 | 0 | 0 | 0 | 21 | 0 | 0 | 5 |  |  |  | 0 | 0 | 0 | 733_ | ZO A1_73_ | ZO A1_ | 0 | 0 | 0 | 0 | 0 | 0 | 0 | P | 733
| ZO A1 | 734 | Armatury |  |  |  | 0 | 0 | 0 |  | 0.0006 | [10 empty] | ZO A1 | [7 empty] | 0 | 0 | 0
220 | ZO A1 | 734266212R00 | Šroubení regulační radiátorové DN15, kvs-1,31, PN10, 120°C, s vypouštěním, | kus | 4 | 0 | 0 | 0 | 0 | 0.00015 | 0.0006 | RTS I / 2022 | 0 |  | 0 | 0 | 0 | 0 | 0 | 0 | 0 | ZO A1 | 0 | 0 | 0 | 21 | 0 | 0 | 7 |  |  |  | 0 | 0 | 0 | 734_ | ZO A1_73_ | ZO A1_ | 0 | 0 | 0 | 0.0006 | 0 | 0 | 0 | P | 734
221 | ZO A1 | 734223112RT2 | Ventil termostatický, rohový, DN 15s termostatickou hlavicí | kus | 4 | 0 | 0 | 0 | 0 | 0 | 0 | RTS I / 2022 | 0 |  | 0 | 0 | 0 | 0 | 0 | 0 | 0 | ZO A1 | 0 | 0 | 0 | 21 | 0 | 0 | 7 |  |  |  | 0 | 0 | 0 | 734_ | ZO A1_73_ | ZO A1_ | 0 | 0 | 0 | 0 | 0 | 0 | 0 | P | 734
222 | ZO A1 | 998734103R00 | Přesun hmot pro armatury, výšky do 24 m | t | 0.006 | 0 | 0 | 0 | 0 | 0 | 0 | RTS I / 2022 | 0 |  | 0 | 0 | 0 | 0 | 0 | 0 | 0 | ZO A1 | 0 | 0 | 0 | 21 | 0 | 0 | 5 |  |  |  | 0 | 0 | 0 | 734_ | ZO A1_73_ | ZO A1_ | 0 | 0 | 0 | 0 | 0 | 0 | 0 | P | 734
| ZO A1 | 735 | Otopná tělesa |  |  |  | 0 | 0 | 0 |  | 0.1037 | [10 empty] | ZO A1 | [7 empty] | 0 | 0 | 0
223 | ZO A1 | 735157567R00 | Otopná těl.panel. 600/1100,(min.66 / 600 - 1100 - 5,280)viz.PD | kus | 2 | 0 | 0 | 0 | 0 | 0.03355 | 0.0671 | RTS I / 2022 | 0 |  | 0 | 0 | 0 | 0 | 0 | 0 | 0 | ZO A1 | 0 | 0 | 0 | 21 | 0 | 0 | 7 |  |  |  | 0 | 0 | 0 | 735_ | ZO A1_73_ | ZO A1_ | 0 | 0 | 0 | 0.0671 | 0 | 0 | 0 | P | 735
224 | ZO A1 | 735157562R00 | Otopná těl.panel. 600/ 600 (min.66 / 600 - 600 - 3,175) viz.PD | kus | 2 | 0 | 0 | 0 | 0 | 0.0183 | 0.0366 | RTS I / 2022 | 0 |  | 0 | 0 | 0 | 0 | 0 | 0 | 0 | ZO A1 | 0 | 0 | 0 | 21 | 0 | 0 | 7 |  |  |  | 0 | 0 | 0 | 735_ | ZO A1_73_ | ZO A1_ | 0 | 0 | 0 | 0.0366 | 0 | 0 | 0 | P | 735
225 | ZO A1 | 998735102R00 | Přesun hmot pro otopná tělesa, výšky do 12 m | t | 0.104 | 0 | 0 | 0 | 0 | 0 | 0 | RTS I / 2022 | 0 |  | 0 | 0 | 0 | 0 | 0 | 0 | 0 | ZO A1 | 0 | 0 | 0 | 21 | 0 | 0 | 5 |  |  |  | 0 | 0 | 0 | 735_ | ZO A1_73_ | ZO A1_ | 0 | 0 | 0 | 0 | 0 | 0 | 0 | P | 735
| ZO A1 | 764 | Konstrukce klempířské |  |  |  | 0 | 0 | 0 |  | 0.01008 | [10 empty] | ZO A1 | [7 empty] | 0 | 0 | 0
226 | ZO A1 | 764410230RT2 | Oplechování parapetů včetně rohů Pz, rš 200 mm,lepení | m | 6 | 0 | 0 | 0 | 0 | 0.00168 | 0.01008 | RTS I / 2022 | 0 |  | 0 | 0 | 0 | 0 | 0 | 0 | 0 | ZO A1 | 0 | 0 | 0 | 21 | 0 | 0 | 7 |  |  |  | 0 | 0 | 0 | 764_ | ZO A1_76_ | ZO A1_ | 0 | 0 | 0 | 0.01008 | 0 | 0 | 0 | P | 764
227 | ZO A1 | 998764101R00 | Přesun hmot pro klempířské konstr., výšky do 6 m | t | 0.01 | 0 | 0 | 0 | 0 | 0 | 0 | RTS I / 2022 | 0 |  | 0 | 0 | 0 | 0 | 0 | 0 | 0 | ZO A1 | 0 | 0 | 0 | 21 | 0 | 0 | 5 |  |  |  | 0 | 0 | 0 | 764_ | ZO A1_76_ | ZO A1_ | 0 | 0 | 0 | 0 | 0 | 0 | 0 | P | 764
| ZO A1 | 766 | Konstrukce truhlářské |  |  |  | 0 | 0 | 0 |  | 0.57073 | [10 empty] | ZO A1 | [7 empty] | 0 | 0 | 0
228 | ZO A1 | 766601213RT2 | Těsnění okenní a dveřní spáry, ostění, PT folie + PP folie | m | 24 | 0 | 0 | 0 | 0 | 4e-05 | 0.00096 | RTS I / 2022 | 0 |  | 0 | 0 | 0 | 0 | 0 | 0 | 0 | ZO A1 | 0 | 0 | 0 | 21 | 0 | 0 | 7 |  |  |  | 0 | 0 | 0 | 766_ | ZO A1_76_ | ZO A1_ | 0 | 0 | 0 | 0.00096 | 0 | 0 | 0 | P | 766
229 | ZO A1 | 766711001R00 | Montáž oken a balkonových dveří s vypěněním | m | 24 | 0 | 0 | 0 | 0 | 6e-05 | 0.00144 | RTS I / 2022 | 0 |  | 0 | 0 | 0 | 0 | 0 | 0 | 0 | ZO A1 | 0 | 0 | 0 | 21 | 0 | 0 | 7 |  |  |  | 0 | 0 | 0 | 766_ | ZO A1_76_ | ZO A1_ | 0 | 0 | 0 | 0.00144 | 0 | 0 | 0 | P | 766
230 | ZO A1 | 766670029RA0 | P3 4ks-Okna plastové atyp dvojkřídlé 1500x1500 SO, bezpečnostní_čiré-trojsklo ,rám min.pět komor Uw=0,9W/m2K,antracit/bílá viz.PD | m2 | 9 | 0 | 0 | 0 | 0 | 0.02037 | 0.18333 | RTS I / 2022 | 0 |  | 0 | 0 | 0 | 0 | 0 | 0 | 0 | ZO A1 | 0 | 0 | 0 | 21 | 0 | 0 | 7 |  |  |  | 0 | 0 | 0 | 766_ | ZO A1_76_ | ZO A1_ | 0 | 0 | 0 | 0.18333 | 0 | 0 | 0 | P | 766
231 | ZO A1 | 766694112R00 | Montáž parapetních desek š.do 30 cm,dl.do 160 cm | kus | 4 | 0 | 0 | 0 | 0 | 1e-05 | 4e-05 | RTS I / 2022 | 0 |  | 0 | 0 | 0 | 0 | 0 | 0 | 0 | ZO A1 | 0 | 0 | 0 | 21 | 0 | 0 | 7 |  |  |  | 0 | 0 | 0 | 766_ | ZO A1_76_ | ZO A1_ | 0 | 0 | 0 | 4e-05 | 0 | 0 | 0 | P | 766
232 | ZO A1 | 60780083 | Parapet interiér š.do 300 mm, - laminátová(CPL/HPL) fólie 0,7 mm jádro - vlhkuodolná DTD 18 mm ,nos 40*25mm | m | 6.6 | 0 | 0 | 0 | 0 | 0.004 | 0.0264 | RTS I / 2022 | 0 |  | 0 | 0 | 0 | 0 | 0 | 0 | 0 | ZO A1 | 0 | 0 | 0 | 21 | 0 | 0 | 7 |  |  |  | 0 | 0 | 0 | 766_ | ZO A1_76_ | ZO A1_ | 0 | 0 | 0 | 0.0264 | 0 | 0 | 0 | M | 766
233 | ZO A1 | 60780092 | Krytka boční parapetní š. do 360 mm plast | kus | 8 | 0 | 0 | 0 | 0 | 2e-05 | 0.00016 | RTS I / 2022 | 0 |  | 0 | 0 | 0 | 0 | 0 | 0 | 0 | ZO A1 | 0 | 0 | 0 | 21 | 0 | 0 | 7 |  |  |  | 0 | 0 | 0 | 766_ | ZO A1_76_ | ZO A1_ | 0 | 0 | 0 | 0.00016 | 0 | 0 | 0 | M | 766
234 | ZO A1 | 766660032RA0 | Montáž dveří a obložkové zárubně šířky 70 cm | kus | 2 | 0 | 0 | 0 | 0 | 0.00144 | 0.00288 | RTS I / 2022 | 0 |  | 0 | 0 | 0 | 0 | 0 | 0 | 0 | ZO A1 | 0 | 0 | 0 | 21 | 0 | 0 | 7 |  |  |  | 0 | 0 | 0 | 766_ | ZO A1_76_ | ZO A1_ | 0 | 0 | 0 | 0.00288 | 0 | 0 | 0 | P | 766
235 | ZO A1 | 61181511 | Zárubeň obložková š. 70cm/st. 6-17cm lamin.viz.PD | kus | 2 | 0 | 0 | 0 | 0 | 0.016 | 0.032 | RTS I / 2022 | 0 |  | 0 | 0 | 0 | 0 | 0 | 0 | 0 | ZO A1 | 0 | 0 | 0 | 21 | 0 | 0 | 7 |  |  |  | 0 | 0 | 0 | 766_ | ZO A1_76_ | ZO A1_ | 0 | 0 | 0 | 0.032 | 0 | 0 | 0 | M | 766
236 | ZO A1 | 611601202 | T3 Dveře vnitřní CPL 0,2 plné 1kř. 70x197 cm viz.PD | kus | 2 | 0 | 0 | 0 | 0 | 0.017 | 0.034 | RTS I / 2022 | 0 |  | 0 | 0 | 0 | 0 | 0 | 0 | 0 | ZO A1 | 0 | 0 | 0 | 21 | 0 | 0 | 7 |  |  |  | 0 | 0 | 0 | 766_ | ZO A1_76_ | ZO A1_ | 0 | 0 | 0 | 0.034 | 0 | 0 | 0 | M | 766
237 | ZO A1 | 766660034RA0 | Montáž dveří a obložkové zárubně šířky 80 cm | kus | 3 | 0 | 0 | 0 | 0 | 0.00202 | 0.00606 | RTS I / 2022 | 0 |  | 0 | 0 | 0 | 0 | 0 | 0 | 0 | ZO A1 | 0 | 0 | 0 | 21 | 0 | 0 | 7 |  |  |  | 0 | 0 | 0 | 766_ | ZO A1_76_ | ZO A1_ | 0 | 0 | 0 | 0.00606 | 0 | 0 | 0 | P | 766
238 | ZO A1 | 61181512 | Zárubeň obložková š. 80cm/st. 6-17cm lamin.viz.PD | kus | 3 | 0 | 0 | 0 | 0 | 0.016 | 0.048 | RTS I / 2022 | 0 |  | 0 | 0 | 0 | 0 | 0 | 0 | 0 | ZO A1 | 0 | 0 | 0 | 21 | 0 | 0 | 7 |  |  |  | 0 | 0 | 0 | 766_ | ZO A1_76_ | ZO A1_ | 0 | 0 | 0 | 0.048 | 0 | 0 | 0 | M | 766
239 | ZO A1 | 61160423 | T1 Dveře vnitřní CPL 0,2 1/3 sklo 1kř. 80x197 viz.PD | kus | 3 | 0 | 0 | 0 | 0 | 0.019 | 0.057 | RTS I / 2022 | 0 |  | 0 | 0 | 0 | 0 | 0 | 0 | 0 | ZO A1 | 0 | 0 | 0 | 21 | 0 | 0 | 7 |  |  |  | 0 | 0 | 0 | 766_ | ZO A1_76_ | ZO A1_ | 0 | 0 | 0 | 0.057 | 0 | 0 | 0 | M | 766
240 | ZO A1 | 766670021R00 | Montáž kliky a štítku | kus | 6 | 0 | 0 | 0 | 0 | 0 | 0 | RTS I / 2022 | 0 |  | 0 | 0 | 0 | 0 | 0 | 0 | 0 | ZO A1 | 0 | 0 | 0 | 21 | 0 | 0 | 7 |  |  |  | 0 | 0 | 0 | 766_ | ZO A1_76_ | ZO A1_ | 0 | 0 | 0 | 0 | 0 | 0 | 0 | P | 766
241 | ZO A1 | 54914594 | Kliky se štítem dveř. Cr(bude dle výběru) | kus | 6 | 0 | 0 | 0 | 0 | 0.00075 | 0.0045 | RTS I / 2022 | 0 |  | 0 | 0 | 0 | 0 | 0 | 0 | 0 | ZO A1 | 0 | 0 | 0 | 21 | 0 | 0 | 7 |  |  |  | 0 | 0 | 0 | 766_ | ZO A1_76_ | ZO A1_ | 0 | 0 | 0 | 0.0045 | 0 | 0 | 0 | M | 766
242 | ZO A1 | 54926002 | Vložk. tři klíče(bude dle výběru) | kus | 6 | 0 | 0 | 0 | 0 | 0.00044 | 0.00264 | RTS I / 2022 | 0 |  | 0 | 0 | 0 | 0 | 0 | 0 | 0 | ZO A1 | 0 | 0 | 0 | 21 | 0 | 0 | 7 |  |  |  | 0 | 0 | 0 | 766_ | ZO A1_76_ | ZO A1_ | 0 | 0 | 0 | 0.00264 | 0 | 0 | 0 | M | 766
243 | ZO A1 | 766660044RA0 | Montáž dveří a obložkové zárubně šířky do 1850mm i pouzdra | kus | 2 | 0 | 0 | 0 | 0 | 0.00266 | 0.00532 | RTS I / 2022 | 0 |  | 0 | 0 | 0 | 0 | 0 | 0 | 0 | ZO A1 | 0 | 0 | 0 | 21 | 0 | 0 | 7 |  |  |  | 0 | 0 | 0 | 766_ | ZO A1_76_ | ZO A1_ | 0 | 0 | 0 | 0.00532 | 0 | 0 | 0 | P | 766
244 | ZO A1 | 611815798 | Zárubeň obložková pro posuvné dvojkřídlé dveře š. 185 cm/st. 26-35 cm | kus | 1 | 0 | 0 | 0 | 0 | 0.035 | 0.035 | RTS I / 2022 | 0 |  | 0 | 0 | 0 | 0 | 0 | 0 | 0 | ZO A1 | 0 | 0 | 0 | 21 | 0 | 0 | 7 |  |  |  | 0 | 0 | 0 | 766_ | ZO A1_76_ | ZO A1_ | 0 | 0 | 0 | 0.035 | 0 | 0 | 0 | M | 766
245 | ZO A1 | 553353523 | Pouzdra systémové pro dvojkřídlé posouvací dveře 1850x1970 | kus | 1 | 0 | 0 | 0 | 0 | 0.072 | 0.072 | RTS I / 2022 | 0 |  | 0 | 0 | 0 | 0 | 0 | 0 | 0 | ZO A1 | 0 | 0 | 0 | 21 | 0 | 0 | 7 |  |  |  | 0 | 0 | 0 | 766_ | ZO A1_76_ | ZO A1_ | 0 | 0 | 0 | 0.072 | 0 | 0 | 0 | M | 766
246 | ZO A1 | 61165458A | T11 Dveře vnitř lamino CPL 2/3sklo 2kř.185x197,posuvné do pouzdra viz.PD | kus | 1 | 0 | 0 | 0 | 0 | 0.059 | 0.059 | RTS I / 2022 | 0 |  | 0 | 0 | 0 | 0 | 0 | 0 | 0 | ZO A1 | 0 | 0 | 0 | 21 | 0 | 0 | 7 |  |  |  | 0 | 0 | 0 | 766_ | ZO A1_76_ | ZO A1_ | 0 | 0 | 0 | 0.059 | 0 | 0 | 0 | M | 766
247 | ZO A1 | 998766101R00 | Přesun hmot pro truhlářské konstr., výšky do 6 m | t | 0.566 | 0 | 0 | 0 | 0 | 0 | 0 | RTS I / 2022 | 0 |  | 0 | 0 | 0 | 0 | 0 | 0 | 0 | ZO A1 | 0 | 0 | 0 | 21 | 0 | 0 | 5 |  |  |  | 0 | 0 | 0 | 766_ | ZO A1_76_ | ZO A1_ | 0 | 0 | 0 | 0 | 0 | 0 | 0 | P | 766
| ZO A1 | 771 | Podlahy z dlaždic |  |  |  | 0 | 0 | 0 |  | 2.1734 | [10 empty] | ZO A1 | [7 empty] | 0 | 0 | 0
248 | ZO A1 | 771101210R00 | Penetrace podkladu pod dlažby | m2 | 72.5 | 0 | 0 | 0 | 0 | 0.00021 | 0.015225 | RTS I / 2022 | 0 |  | 0 | 0 | 0 | 0 | 0 | 0 | 0 | ZO A1 | 0 | 0 | 0 | 21 | 0 | 0 | 7 |  |  |  | 0 | 0 | 0 | 771_ | ZO A1_77_ | ZO A1_ | 0 | 0 | 0 | 0.015225 | 0 | 0 | 0 | P | 771
249 | ZO A1 | 771575118R00 | Montáž podlah keram.,hladké, tmel, 60x60 cm | m2 | 72.5 | 0 | 0 | 0 | 0 | 0.00693 | 0.50243 | RTS I / 2022 | 0 |  | 0 | 0 | 0 | 0 | 0 | 0 | 0 | ZO A1 | 0 | 0 | 0 | 21 | 0 | 0 | 7 |  |  |  | 0 | 0 | 0 | 771_ | ZO A1_77_ | ZO A1_ | 0 | 0 | 0 | 0.50243 | 0 | 0 | 0 | P | 771
250 | ZO A1 | 771475014R00 | Obklad soklíků keram.rovných, tmel,výška 10 cm | m | 77.53 | 0 | 0 | 0 | 0 | 0.00032 | 0.02481 | RTS I / 2022 | 0 |  | 0 | 0 | 0 | 0 | 0 | 0 | 0 | ZO A1 | 0 | 0 | 0 | 21 | 0 | 0 | 7 |  |  |  | 0 | 0 | 0 | 771_ | ZO A1_77_ | ZO A1_ | 0 | 0 | 0 | 0.02481 | 0 | 0 | 0 | P | 771
251 | ZO A1 | 59764224 | Dlažba slinutá 600x600x10 mm(min.R10 bude dle výběru) | m2 | 86.673 | 0 | 0 | 0 | 0 | 0.0182 | 1.5774 | RTS I / 2022 | 0 |  | 0 | 0 | 0 | 0 | 0 | 0 | 0 | ZO A1 | 0 | 0 | 0 | 21 | 0 | 0 | 7 |  |  |  | 0 | 0 | 0 | 771_ | ZO A1_77_ | ZO A1_ | 0 | 0 | 0 | 1.5774 | 0 | 0 | 0 | M | 771
252 | ZO A1 | 771479001R00 | Řezání dlaždic keramických pro soklíky | m | 77.53 | 0 | 0 | 0 | 0 | 0 | 0 | RTS I / 2022 | 0 |  | 0 | 0 | 0 | 0 | 0 | 0 | 0 | ZO A1 | 0 | 0 | 0 | 21 | 0 | 0 | 7 |  |  |  | 0 | 0 | 0 | 771_ | ZO A1_77_ | ZO A1_ | 0 | 0 | 0 | 0 | 0 | 0 | 0 | P | 771
253 | ZO A1 | 771579791R00 | Příplatek za plochu podlah keram. do 5 m2 jednotl. | m2 | 72.5 | 0 | 0 | 0 | 0 | 0 | 0 | RTS I / 2022 | 0 |  | 0 | 0 | 0 | 0 | 0 | 0 | 0 | ZO A1 | 0 | 0 | 0 | 21 | 0 | 0 | 7 |  |  |  | 0 | 0 | 0 | 771_ | ZO A1_77_ | ZO A1_ | 0 | 0 | 0 | 0 | 0 | 0 | 0 | P | 771
254 | ZO A1 | 771579793RT3 | Příplatek za spárovací hmotu - plošně,keram.dlažba | m2 | 72.5 | 0 | 0 | 0 | 0 | 0.0004 | 0.029 | RTS I / 2022 | 0 |  | 0 | 0 | 0 | 0 | 0 | 0 | 0 | ZO A1 | 0 | 0 | 0 | 21 | 0 | 0 | 7 |  |  |  | 0 | 0 | 0 | 771_ | ZO A1_77_ | ZO A1_ | 0 | 0 | 0 | 0.029 | 0 | 0 | 0 | P | 771
255 | ZO A1 | 771578011R00 | Spára podlaha - stěna, silikonem | m | 89.13 | 0 | 0 | 0 | 0 | 4e-05 | 0.0035652 | RTS I / 2022 | 0 |  | 0 | 0 | 0 | 0 | 0 | 0 | 0 | ZO A1 | 0 | 0 | 0 | 21 | 0 | 0 | 7 |  |  |  | 0 | 0 | 0 | 771_ | ZO A1_77_ | ZO A1_ | 0 | 0 | 0 | 0.0035652 | 0 | 0 | 0 | P | 771
256 | ZO A1 | 776981124R00 | Lišta nerezová podlahová přechodová nebo dilatační,dlažba/dlažba a pod. | m | 7.2 | 0 | 0 | 0 | 0 | 0.00074 | 0.005328 | RTS I / 2022 | 0 |  | 0 | 0 | 0 | 0 | 0 | 0 | 0 | ZO A1 | 0 | 0 | 0 | 21 | 0 | 0 | 7 |  |  |  | 0 | 0 | 0 | 771_ | ZO A1_77_ | ZO A1_ | 0 | 0 | 0 | 0.005328 | 0 | 0 | 0 | P | 771
257 | ZO A1 | 781497121RS3 | Lišta hliníková rohová-krycí k obkladům soklíků,pro tloušťku obkladu 10 mm | m | 91.73 | 0 | 0 | 0 | 0 | 0.00017 | 0.015594 | RTS I / 2022 | 0 |  | 0 | 0 | 0 | 0 | 0 | 0 | 0 | ZO A1 | 0 | 0 | 0 | 21 | 0 | 0 | 7 |  |  |  | 0 | 0 | 0 | 771_ | ZO A1_77_ | ZO A1_ | 0 | 0 | 0 | 0.015594 | 0 | 0 | 0 | P | 771
258 | ZO A1 | 998771101R00 | Přesun hmot pro podlahy z dlaždic, výšky do 6 m | t | 2.173 | 0 | 0 | 0 | 0 | 0 | 0 | RTS I / 2022 | 0 |  | 0 | 0 | 0 | 0 | 0 | 0 | 0 | ZO A1 | 0 | 0 | 0 | 21 | 0 | 0 | 5 |  |  |  | 0 | 0 | 0 | 771_ | ZO A1_77_ | ZO A1_ | 0 | 0 | 0 | 0 | 0 | 0 | 0 | P | 771
| ZO A1 | 777 | Podlahy ze syntetických hmot |  |  |  | 0 | 0 | 0 |  | 0.43862 | [10 empty] | ZO A1 | [7 empty] | 0 | 0 | 0
259 | ZO A1 | 777553010R00 | Penetrace savého podkladu disperzí pod nivelační stěrku | m2 | 72.5 | 0 | 0 | 0 | 0 | 5e-05 | 0.003625 | RTS I / 2022 | 0 |  | 0 | 0 | 0 | 0 | 0 | 0 | 0 | ZO A1 | 0 | 0 | 0 | 21 | 0 | 0 | 7 |  |  |  | 0 | 0 | 0 | 777_ | ZO A1_77_ | ZO A1_ | 0 | 0 | 0 | 0.003625 | 0 | 0 | 0 | P | 777
260 | ZO A1 | 777553210R00 | Vyrovnání podlah, samonivel. hmota tl. 2mm | m2 | 72.5 | 0 | 0 | 0 | 0 | 0.003 | 0.2175 | RTS I / 2022 | 0 |  | 0 | 0 | 0 | 0 | 0 | 0 | 0 | ZO A1 | 0 | 0 | 0 | 21 | 0 | 0 | 7 |  |  |  | 0 | 0 | 0 | 777_ | ZO A1_77_ | ZO A1_ | 0 | 0 | 0 | 0.2175 | 0 | 0 | 0 | P | 777
261 | ZO A1 | 777553219R00 | Příplatek za další 2 mm, samonivel. hmota | m2 | 72.5 | 0 | 0 | 0 | 0 | 0.003 | 0.2175 | RTS I / 2022 | 0 |  | 0 | 0 | 0 | 0 | 0 | 0 | 0 | ZO A1 | 0 | 0 | 0 | 21 | 0 | 0 | 7 |  |  |  | 0 | 0 | 0 | 777_ | ZO A1_77_ | ZO A1_ | 0 | 0 | 0 | 0.2175 | 0 | 0 | 0 | P | 777
262 | ZO A1 | 998777101R00 | Přesun hmot pro podlahy syntetické, výšky do 6 m | t | 0.439 | 0 | 0 | 0 | 0 | 0 | 0 | RTS I / 2022 | 0 |  | 0 | 0 | 0 | 0 | 0 | 0 | 0 | ZO A1 | 0 | 0 | 0 | 21 | 0 | 0 | 5 |  |  |  | 0 | 0 | 0 | 777_ | ZO A1_77_ | ZO A1_ | 0 | 0 | 0 | 0 | 0 | 0 | 0 | P | 777
| ZO A1 | 781 | Obklady (keramické) |  |  |  | 0 | 0 | 0 |  | 0.61924 | [10 empty] | ZO A1 | [7 empty] | 0 | 0 | 0
263 | ZO A1 | 781101210R00 | Penetrace podkladu pod obklady | m2 | 23.512 | 0 | 0 | 0 | 0 | 0.00021 | 0.0049375 | RTS I / 2022 | 0 |  | 0 | 0 | 0 | 0 | 0 | 0 | 0 | ZO A1 | 0 | 0 | 0 | 21 | 0 | 0 | 7 |  |  |  | 0 | 0 | 0 | 781_ | ZO A1_78_ | ZO A1_ | 0 | 0 | 0 | 0.0049375 | 0 | 0 | 0 | P | 781
264 | ZO A1 | 781475120R00 | Obklad vnitřní stěn keramický, do tmele, 30x60 cm | m2 | 23.512 | 0 | 0 | 0 | 0 | 0.00535 | 0.12579 | RTS I / 2022 | 0 |  | 0 | 0 | 0 | 0 | 0 | 0 | 0 | ZO A1 | 0 | 0 | 0 | 21 | 0 | 0 | 7 |  |  |  | 0 | 0 | 0 | 781_ | ZO A1_78_ | ZO A1_ | 0 | 0 | 0 | 0.12579 | 0 | 0 | 0 | P | 781
265 | ZO A1 | 597813747 | Obkládačka 30x60 šedá lesk,glazované keramické obkladové prvky | m2 | 24.923 | 0 | 0 | 0 | 0 | 0.01943 | 0.48425 | RTS I / 2022 | 0 |  | 0 | 0 | 0 | 0 | 0 | 0 | 0 | ZO A1 | 0 | 0 | 0 | 21 | 0 | 0 | 7 |  |  |  | 0 | 0 | 0 | 781_ | ZO A1_78_ | ZO A1_ | 0 | 0 | 0 | 0.48425 | 0 | 0 | 0 | M | 781
266 | ZO A1 | 781479711R00 | Příplatek k obkladu stěn keram.,za plochu do 10 m2 | m2 | 23.512 | 0 | 0 | 0 | 0 | 0 | 0 | RTS I / 2022 | 0 |  | 0 | 0 | 0 | 0 | 0 | 0 | 0 | ZO A1 | 0 | 0 | 0 | 21 | 0 | 0 | 7 |  |  |  | 0 | 0 | 0 | 781_ | ZO A1_78_ | ZO A1_ | 0 | 0 | 0 | 0 | 0 | 0 | 0 | P | 781
267 | ZO A1 | 781419706R00 | Příplatek za spárovací vodotěsnou hmotu - plošně | m2 | 23.512 | 0 | 0 | 0 | 0 | 0.00011 | 0.0025863 | RTS I / 2022 | 0 |  | 0 | 0 | 0 | 0 | 0 | 0 | 0 | ZO A1 | 0 | 0 | 0 | 21 | 0 | 0 | 7 |  |  |  | 0 | 0 | 0 | 781_ | ZO A1_78_ | ZO A1_ | 0 | 0 | 0 | 0.0025863 | 0 | 0 | 0 | P | 781
268 | ZO A1 | 781497121RS2 | Lišta hliníková rohová a ukončovací k obkladům | m | 12.9 | 0 | 0 | 0 | 0 | 0.00013 | 0.001677 | RTS I / 2022 | 0 |  | 0 | 0 | 0 | 0 | 0 | 0 | 0 | ZO A1 | 0 | 0 | 0 | 21 | 0 | 0 | 7 |  |  |  | 0 | 0 | 0 | 781_ | ZO A1_78_ | ZO A1_ | 0 | 0 | 0 | 0.001677 | 0 | 0 | 0 | P | 781
269 | ZO A1 | 781111111R00 | Řezání obkladaček diamantovým kotoučem | m | 21 | 0 | 0 | 0 | 0 | 0 | 0 | RTS I / 2022 | 0 |  | 0 | 0 | 0 | 0 | 0 | 0 | 0 | ZO A1 | 0 | 0 | 0 | 21 | 0 | 0 | 7 |  |  |  | 0 | 0 | 0 | 781_ | ZO A1_78_ | ZO A1_ | 0 | 0 | 0 | 0 | 0 | 0 | 0 | P | 781
270 | ZO A1 | 998781101R00 | Přesun hmot pro obklady keramické, výšky do 6 m | t | 0.619 | 0 | 0 | 0 | 0 | 0 | 0 | RTS I / 2022 | 0 |  | 0 | 0 | 0 | 0 | 0 | 0 | 0 | ZO A1 | 0 | 0 | 0 | 21 | 0 | 0 | 5 |  |  |  | 0 | 0 | 0 | 781_ | ZO A1_78_ | ZO A1_ | 0 | 0 | 0 | 0 | 0 | 0 | 0 | P | 781
| ZO A1 | 783 | Nátěry |  |  |  | 0 | 0 | 0 |  | 0.001161 | [10 empty] | ZO A1 | [7 empty] | 0 | 0 | 0
271 | ZO A1 | 783522110RT1 | Nátěr syntetický klempíř. konstr. email,1+2-odstín měď | m2 | 2.7 | 0 | 0 | 0 | 0 | 0.00043 | 0.001161 | RTS I / 2022 | 0 |  | 0 | 0 | 0 | 0 | 0 | 0 | 0 | ZO A1 | 0 | 0 | 0 | 21 | 0 | 0 | 7 |  |  |  | 0 | 0 | 0 | 783_ | ZO A1_78_ | ZO A1_ | 0 | 0 | 0 | 0.001161 | 0 | 0 | 0 | P | 783
| ZO A1 | 784 | Malby |  |  |  | 0 | 0 | 0 |  | 0.26502 | [10 empty] | ZO A1 | [7 empty] | 0 | 0 | 0
272 | ZO A1 | 784161401R00 | Penetrace podkladu nátěrem akrylát 1 x | m2 | 301.158 | 0 | 0 | 0 | 0 | 0.00017 | 0.051197 | RTS I / 2022 | 0 |  | 0 | 0 | 0 | 0 | 0 | 0 | 0 | ZO A1 | 0 | 0 | 0 | 21 | 0 | 0 | 7 |  |  |  | 0 | 0 | 0 | 784_ | ZO A1_78_ | ZO A1_ | 0 | 0 | 0 | 0.051197 | 0 | 0 | 0 | P | 784
273 | ZO A1 | 784165511R00 | Malba tekutá akrylát, bílá, bez penetrace, 1 x | m2 | 301.158 | 0 | 0 | 0 | 0 | 0.00023 | 0.069266 | RTS I / 2022 | 0 |  | 0 | 0 | 0 | 0 | 0 | 0 | 0 | ZO A1 | 0 | 0 | 0 | 21 | 0 | 0 | 7 |  |  |  | 0 | 0 | 0 | 784_ | ZO A1_78_ | ZO A1_ | 0 | 0 | 0 | 0.069266 | 0 | 0 | 0 | P | 784
274 | ZO A1 | 784165522R00 | Malba akrylát, barva, bez penetrace, 2 x | m2 | 301.158 | 0 | 0 | 0 | 0 | 0.00048 | 0.14456 | RTS I / 2022 | 0 |  | 0 | 0 | 0 | 0 | 0 | 0 | 0 | ZO A1 | 0 | 0 | 0 | 21 | 0 | 0 | 7 |  |  |  | 0 | 0 | 0 | 784_ | ZO A1_78_ | ZO A1_ | 0 | 0 | 0 | 0.14456 | 0 | 0 | 0 | P | 784
| ZO A1 | 90 | Hodinové zúčtovací sazby (HZS) |  |  |  | 0 | 0 | 0 |  | 0 | [10 empty] | ZO A1 | [7 empty] | 0 | 0 | 0
275 | ZO A1 | 909 R00 | Drážky a stav.zapravení | h | 15 | 0 | 0 | 0 | 0 | 0 | 0 | RTS I / 2022 | 0 |  | 0 | 0 | 0 | 0 | 0 | 0 | 0 | ZO A1 | 0 | 0 | 0 | 21 | 0 | 0 | 1 |  |  |  | 0 | 0 | 0 | 90_ | ZO A1_9_ | ZO A1_ | 0 | 0 | 0 | 0 | 0 | 0 | 0 | P | 90
276 | ZO A1 | 904 R01 | Hzs-zkousky v ramci montaz.praci,Komplexni vyzkouseni-zaškolení obsluhy | h | 10 | 0 | 0 | 0 | 0 | 0 | 0 | RTS I / 2022 | 0 |  | 0 | 0 | 0 | 0 | 0 | 0 | 0 | ZO A1 | 0 | 0 | 0 | 21 | 0 | 0 | 1 |  |  |  | 0 | 0 | 0 | 90_ | ZO A1_9_ | ZO A1_ | 0 | 0 | 0 | 0 | 0 | 0 | 0 | P | 90
| ZO A1 | 94 | Lešení a stavební výtahy |  |  |  | 0 | 0 | 0 |  | 1.983 | [10 empty] | ZO A1 | [7 empty] | 0 | 0 | 0
277 | ZO A1 | 941941031R00 | Montáž lešení leh.řad.s podlahami,š.do 1 m, H 10 m | m2 | 83.2 | 0 | 0 | 0 | 0 | 0.01838 | 1.5292 | RTS I / 2022 | 0 |  | 0 | 0 | 0 | 0 | 0 | 0 | 0 | ZO A1 | 0 | 0 | 0 | 21 | 0 | 0 | 1 |  |  |  | 0 | 0 | 0 | 94_ | ZO A1_9_ | ZO A1_ | 0 | 0 | 0 | 1.5292 | 0 | 0 | 0 | P | 94
278 | ZO A1 | 941941191R00 | Příplatek za každý měsíc použití lešení k pol.1031 | m2 | 249.6 | 0 | 0 | 0 | 0 | 0.00085 | 0.21216 | RTS I / 2022 | 0 |  | 0 | 0 | 0 | 0 | 0 | 0 | 0 | ZO A1 | 0 | 0 | 0 | 21 | 0 | 0 | 1 |  |  |  | 0 | 0 | 0 | 94_ | ZO A1_9_ | ZO A1_ | 0 | 0 | 0 | 0.21216 | 0 | 0 | 0 | P | 94
279 | ZO A1 | 941941831R00 | Demontáž lešení leh.řad.s podlahami,š.1 m, H 10 m | m2 | 83.2 | 0 | 0 | 0 | 0 | 0 | 0 | RTS I / 2022 | 0 |  | 0 | 0 | 0 | 0 | 0 | 0 | 0 | ZO A1 | 0 | 0 | 0 | 21 | 0 | 0 | 1 |  |  |  | 0 | 0 | 0 | 94_ | ZO A1_9_ | ZO A1_ | 0 | 0 | 0 | 0 | 0 | 0 | 0 | P | 94
280 | ZO A1 | 944944011R00 | Montáž ochranné sítě z umělých vláken | m2 | 83.2 | 0 | 0 | 0 | 0 | 0 | 0 | RTS I / 2022 | 0 |  | 0 | 0 | 0 | 0 | 0 | 0 | 0 | ZO A1 | 0 | 0 | 0 | 21 | 0 | 0 | 1 |  |  |  | 0 | 0 | 0 | 94_ | ZO A1_9_ | ZO A1_ | 0 | 0 | 0 | 0 | 0 | 0 | 0 | P | 94
281 | ZO A1 | 944944031R00 | Příplatek za každý měsíc použití sítí k pol. 4011 | m2 | 249.6 | 0 | 0 | 0 | 0 | 5e-05 | 0.01248 | RTS I / 2022 | 0 |  | 0 | 0 | 0 | 0 | 0 | 0 | 0 | ZO A1 | 0 | 0 | 0 | 21 | 0 | 0 | 1 |  |  |  | 0 | 0 | 0 | 94_ | ZO A1_9_ | ZO A1_ | 0 | 0 | 0 | 0.01248 | 0 | 0 | 0 | P | 94
282 | ZO A1 | 944944081R00 | Demontáž ochranné sítě z umělých vláken | m2 | 83.2 | 0 | 0 | 0 | 0 | 0 | 0 | RTS I / 2022 | 0 |  | 0 | 0 | 0 | 0 | 0 | 0 | 0 | ZO A1 | 0 | 0 | 0 | 21 | 0 | 0 | 1 |  |  |  | 0 | 0 | 0 | 94_ | ZO A1_9_ | ZO A1_ | 0 | 0 | 0 | 0 | 0 | 0 | 0 | P | 94
283 | ZO A1 | 941955002R00 | Lešení lehké pomocné, výška podlahy do 1,9 m(všechny ostatatní konstrukce) | m2 | 145 | 0 | 0 | 0 | 0 | 0.00158 | 0.2291 | RTS I / 2022 | 0 |  | 0 | 0 | 0 | 0 | 0 | 0 | 0 | ZO A1 | 0 | 0 | 0 | 21 | 0 | 0 | 1 |  |  |  | 0 | 0 | 0 | 94_ | ZO A1_9_ | ZO A1_ | 0 | 0 | 0 | 0.2291 | 0 | 0 | 0 | P | 94
284 | ZO A1 | 941941502R00 | Doprava lešení pronaj-dovoz a odvoz sady do 250m2 | km | 50 | 0 | 0 | 0 | 0 | 0 | 0 | RTS I / 2022 | 0 |  | 0 | 0 | 0 | 0 | 0 | 0 | 0 | ZO A1 | 0 | 0 | 0 | 21 | 0 | 0 | 1 |  |  |  | 0 | 0 | 0 | 94_ | ZO A1_9_ | ZO A1_ | 0 | 0 | 0 | 0 | 0 | 0 | 0 | P | 94
| ZO A1 | 95 | Různé dokončovací konstrukce a práce na pozemních stavbách |  |  |  | 0 | 0 | 0 |  | 0.0029 | [10 empty] | ZO A1 | [7 empty] | 0 | 0 | 0
285 | ZO A1 | 952901111R00 | Vyčištění budov o výšce podlaží do 4 m | m2 | 72.5 | 0 | 0 | 0 | 0 | 4e-05 | 0.0029 | RTS I / 2022 | 0 |  | 0 | 0 | 0 | 0 | 0 | 0 | 0 | ZO A1 | 0 | 0 | 0 | 21 | 0 | 0 | 1 |  |  |  | 0 | 0 | 0 | 95_ | ZO A1_9_ | ZO A1_ | 0 | 0 | 0 | 0.0029 | 0 | 0 | 0 | P | 95
| ZO A1 | 98 | Demolice |  |  |  | 0 | 0 | 0 |  | 77.8478 | [10 empty] | ZO A1 | [7 empty] | 0 | 0 | 0
286 | ZO A1 | 981010020RA0 | Demolice budov a části budov cihelných postupným rozebráním, na úroveň pro nové kostrukce | m3 | 310.46 | 0 | 0 | 0 | 0 | 0.25075 | 77.8478 | RTS I / 2022 | 0 |  | 0 | 0 | 0 | 0 | 0 | 0 | 0 | ZO A1 | 0 | 0 | 0 | 21 | 0 | 0 | 1 |  |  |  | 0 | 0 | 0 | 98_ | ZO A1_9_ | ZO A1_ | 0 | 0 | 0 | 77.8478 | 0 | 0 | 0 | P | 98
| ZO A1 | H01 | Budovy občanské výstavby |  |  |  | 0 | 0 | 0 |  | 0 | [10 empty] | ZO A1 | [7 empty] | 0 | 0 | 0
287 | ZO A1 | 998011001R00 | Přesun hmot pro budovy zděné výšky do 6 m | t | 196.356 | 0 | 0 | 0 | 0 | 0 | 0 | RTS I / 2022 | 0 |  | 0 | 0 | 0 | 0 | 0 | 0 | 0 | ZO A1 | 0 | 0 | 0 | 21 | 0 | 0 | 5 |  |  |  | 0 | 0 | 0 | H01_ | ZO A1_9_ | ZO A1_ | 0 | 0 | 0 | 0 | 0 | 0 | 0 | P | H01
| ZO A1 | H27 | Vedení trubní dálková a přípojná |  |  |  | 0 | 0 | 0 |  | 0 | [10 empty] | ZO A1 | [7 empty] | 0 | 0 | 0
288 | ZO A1 | 998276101R00 | Přesun hmot, trubní vedení plastová, otevř. výkop | t | 1.031 | 0 | 0 | 0 | 0 | 0 | 0 | RTS I / 2022 | 0 |  | 0 | 0 | 0 | 0 | 0 | 0 | 0 | ZO A1 | 0 | 0 | 0 | 21 | 0 | 0 | 5 |  |  |  | 0 | 0 | 0 | H27_ | ZO A1_9_ | ZO A1_ | 0 | 0 | 0 | 0 | 0 | 0 | 0 | P | H27
| ZO A1 | M682VD | Část prvků v rozvaděči RH pro objekt A1 |  |  |  | 0 | 0 | 0 |  | 0.05916 | [10 empty] | ZO A1 | [7 empty] | 0 | 0 | 0
289 | ZO A1 | 220110566R00 | Montáž celoplech.rozvaděče E 1 do zdi | kus | 0.5 | 0 | 0 | 0 | 0 | 0.01352 | 0.00676 | RTS I / 2022 | 0 |  | 0 | 0 | 0 | 0 | 0 | 0 | 0 | ZO A1 | 0 | 0 | 0 | 21 | 0 | 0 | 2 |  |  |  | 0 | 0 | 0 | M682VD_ | ZO A1_9_ | ZO A1_ | 0 | 0 | 0 | 0.00676 | 0 | 0 | 0 | P | M682VD
290 | ZO A1 | 35712261X | Protipožární úprava rozvodnice EI30 viz.PD | kus | 0.5 | 0 | 0 | 0 | 0 | 0 | 0 | RTS I / 2022 | 0 |  | 0 | 0 | 0 | 0 | 0 | 0 | 0 | ZO A1 | 0 | 0 | 0 | 21 | 0 | 0 | 1 |  |  |  | 0 | 0 | 0 | M682VD_ | ZO A1_9_ | ZO A1_ | 0 | 0 | 0 | 0 | 0 | 0 | 0 | M | M682VD
291 | ZO A1 | 35712236 | Rozvodnicová skříň celoplechová 800x1600x250,IP30/20 viz.PD | kus | 0.5 | 0 | 0 | 0 | 0 | 0.1 | 0.05 | RTS I / 2022 | 0 |  | 0 | 0 | 0 | 0 | 0 | 0 | 0 | ZO A1 | 0 | 0 | 0 | 21 | 0 | 0 | 1 |  |  |  | 0 | 0 | 0 | M682VD_ | ZO A1_9_ | ZO A1_ | 0 | 0 | 0 | 0.05 | 0 | 0 | 0 | M | M682VD
292 | ZO A1 | 650063611R00 | Montáž chrániče proudového dvoupólového do 25 A | kus | 6 | 0 | 0 | 0 | 0 | 0 | 0 | RTS I / 2022 | 0 |  | 0 | 0 | 0 | 0 | 0 | 0 | 0 | ZO A1 | 0 | 0 | 0 | 21 | 0 | 0 | 2 |  |  |  | 0 | 0 | 0 | M682VD_ | ZO A1_9_ | ZO A1_ | 0 | 0 | 0 | 0 | 0 | 0 | 0 | P | M682VD
293 | ZO A1 | 358890501X | 16B-1N-030AC-G Proudový chránič s nadproudovou ochranou viz.PD | kus | 2 | 0 | 0 | 0 | 0 | 0 | 0 | RTS I / 2022 | 0 |  | 0 | 0 | 0 | 0 | 0 | 0 | 0 | ZO A1 | 0 | 0 | 0 | 21 | 0 | 0 | 1 |  |  |  | 0 | 0 | 0 | M682VD_ | ZO A1_9_ | ZO A1_ | 0 | 0 | 0 | 0 | 0 | 0 | 0 | M | M682VD
294 | ZO A1 | 358891503 | Chránič nadproudový -16B-1N-030AC viz.PD | kus | 4 | 0 | 0 | 0 | 0 | 0 | 0 | RTS I / 2022 | 0 |  | 0 | 0 | 0 | 0 | 0 | 0 | 0 | ZO A1 | 0 | 0 | 0 | 21 | 0 | 0 | 1 |  |  |  | 0 | 0 | 0 | M682VD_ | ZO A1_9_ | ZO A1_ | 0 | 0 | 0 | 0 | 0 | 0 | 0 | M | M682VD
295 | ZO A1 | 210120402R00 | Jistič vzduch.1pólový | kus | 5 | 0 | 0 | 0 | 0 | 0 | 0 | RTS I / 2022 | 0 |  | 0 | 0 | 0 | 0 | 0 | 0 | 0 | ZO A1 | 0 | 0 | 0 | 21 | 0 | 0 | 2 |  |  |  | 0 | 0 | 0 | M682VD_ | ZO A1_9_ | ZO A1_ | 0 | 0 | 0 | 0 | 0 | 0 | 0 | P | M682VD
296 | ZO A1 | 35822001013 | Jistič do 80 A 1 pól. charakteristika B, LTN-10B-1 viz.PD | kus | 4 | 0 | 0 | 0 | 0 | 0.00018 | 0.00072 | RTS I / 2022 | 0 |  | 0 | 0 | 0 | 0 | 0 | 0 | 0 | ZO A1 | 0 | 0 | 0 | 21 | 0 | 0 | 1 |  |  |  | 0 | 0 | 0 | M682VD_ | ZO A1_9_ | ZO A1_ | 0 | 0 | 0 | 0.00072 | 0 | 0 | 0 | M | M682VD
297 | ZO A1 | 35822001015 | Jistič do 80 A 1 pól. charakteristika B, LTN-16B-1 viz.PD | kus | 1 | 0 | 0 | 0 | 0 | 0.00018 | 0.00018 | RTS I / 2022 | 0 |  | 0 | 0 | 0 | 0 | 0 | 0 | 0 | ZO A1 | 0 | 0 | 0 | 21 | 0 | 0 | 1 |  |  |  | 0 | 0 | 0 | M682VD_ | ZO A1_9_ | ZO A1_ | 0 | 0 | 0 | 0.00018 | 0 | 0 | 0 | M | M682VD
298 | ZO A1 | 210120023RVX | Odpojovač PV10/1+poj.10A,včetně dodávky viz.PD | kus | 1 | 0 | 0 | 0 | 0 | 0.001 | 0.001 | RTS I / 2022 | 0 |  | 0 | 0 | 0 | 0 | 0 | 0 | 0 | ZO A1 | 0 | 0 | 0 | 21 | 0 | 0 | 2 |  |  |  | 0 | 0 | 0 | M682VD_ | ZO A1_9_ | ZO A1_ | 0 | 0 | 0 | 0.001 | 0 | 0 | 0 | P | M682VD
299 | ZO A1 | 210120453R00 | Jistič vzduchový 3pólový do 25 A ve skříni | kus | 1 | 0 | 0 | 0 | 0 | 0 | 0 | RTS I / 2022 | 0 |  | 0 | 0 | 0 | 0 | 0 | 0 | 0 | ZO A1 | 0 | 0 | 0 | 21 | 0 | 0 | 2 |  |  |  | 0 | 0 | 0 | M682VD_ | ZO A1_9_ | ZO A1_ | 0 | 0 | 0 | 0 | 0 | 0 | 0 | P | M682VD
300 | ZO A1 | 35822002313 | Jistič do 80 A 3 pól. charakterist. B, LTN-16B-3-viz.PD | kus | 1 | 0 | 0 | 0 | 0 | 0.0005 | 0.0005 | RTS I / 2022 | 0 |  | 0 | 0 | 0 | 0 | 0 | 0 | 0 | ZO A1 | 0 | 0 | 0 | 21 | 0 | 0 | 1 |  |  |  | 0 | 0 | 0 | M682VD_ | ZO A1_9_ | ZO A1_ | 0 | 0 | 0 | 0.0005 | 0 | 0 | 0 | M | M682VD
301 | ZO A1 | 210230272R00 | Revize a zprovoznění rozvaděče RE-včetně kompletace | kus | 0.5 | 0 | 0 | 0 | 0 | 0 | 0 | RTS I / 2022 | 0 |  | 0 | 0 | 0 | 0 | 0 | 0 | 0 | ZO A1 | 0 | 0 | 0 | 21 | 0 | 0 | 2 |  |  |  | 0 | 0 | 0 | M682VD_ | ZO A1_9_ | ZO A1_ | 0 | 0 | 0 | 0 | 0 | 0 | 0 | P | M682VD
302 | ZO A1 | 210050832R00 | Obal na schema a bez.tabulka | kus | 2 | 0 | 0 | 0 | 0 | 0 | 0 | RTS I / 2022 | 0 |  | 0 | 0 | 0 | 0 | 0 | 0 | 0 | ZO A1 | 0 | 0 | 0 | 21 | 0 | 0 | 2 |  |  |  | 0 | 0 | 0 | M682VD_ | ZO A1_9_ | ZO A1_ | 0 | 0 | 0 | 0 | 0 | 0 | 0 | P | M682VD
303 | ZO A1 | 210020953RT2 | Nápis na dveře - počet písmen | kus | 3 | 0 | 0 | 0 | 0 | 0 | 0 | RTS I / 2022 | 0 |  | 0 | 0 | 0 | 0 | 0 | 0 | 0 | ZO A1 | 0 | 0 | 0 | 21 | 0 | 0 | 2 |  |  |  | 0 | 0 | 0 | M682VD_ | ZO A1_9_ | ZO A1_ | 0 | 0 | 0 | 0 | 0 | 0 | 0 | P | M682VD
304 | ZO A1 | 34195 | Materiál pro elektroinstalaci-doplňkový pomocný | ks | 5 | 0 | 0 | 0 | 0 | 0 | 0 | RTS I / 2022 | 0 |  | 0 | 0 | 0 | 0 | 0 | 0 | 0 | ZO A1 | 0 | 0 | 0 | 21 | 0 | 0 | 1 |  |  |  | 0 | 0 | 0 | M682VD_ | ZO A1_9_ | ZO A1_ | 0 | 0 | 0 | 0 | 0 | 0 | 0 | M | M682VD
| ZO A1 | M21 | Elektromontáže |  |  |  | 0 | 0 | 0 |  | 0.06412 | [10 empty] | ZO A1 | [7 empty] | 0 | 0 | 0
305 | ZO A1 | 210100001R00 | Ukončení vodičů v rozvaděči + zapojení do 2,5 mm2 | kus | 65 | 0 | 0 | 0 | 0 | 0 | 0 | RTS I / 2022 | 0 |  | 0 | 0 | 0 | 0 | 0 | 0 | 0 | ZO A1 | 0 | 0 | 0 | 21 | 0 | 0 | 2 |  |  |  | 0 | 0 | 0 | M21_ | ZO A1_9_ | ZO A1_ | 0 | 0 | 0 | 0 | 0 | 0 | 0 | P | M21
306 | ZO A1 | 210100002R00 | Ukončení vodičů v rozvaděči + zapojení do 6 mm2 | kus | 35 | 0 | 0 | 0 | 0 | 0 | 0 | RTS I / 2022 | 0 |  | 0 | 0 | 0 | 0 | 0 | 0 | 0 | ZO A1 | 0 | 0 | 0 | 21 | 0 | 0 | 2 |  |  |  | 0 | 0 | 0 | M21_ | ZO A1_9_ | ZO A1_ | 0 | 0 | 0 | 0 | 0 | 0 | 0 | P | M21
307 | ZO A1 | 210110001RT2 | Spínač nástěnný jednopól.- řaz. 1, obyč.prostředí,včetně dodávky spínače,rámečku | kus | 4 | 0 | 0 | 0 | 0 | 4e-05 | 0.00016 | RTS I / 2022 | 0 |  | 0 | 0 | 0 | 0 | 0 | 0 | 0 | ZO A1 | 0 | 0 | 0 | 21 | 0 | 0 | 2 |  |  |  | 0 | 0 | 0 | M21_ | ZO A1_9_ | ZO A1_ | 0 | 0 | 0 | 0.00016 | 0 | 0 | 0 | P | M21
308 | ZO A1 | 210110003RT1 | Spínač nástěnný seriový - řaz. 5, obyč.prostředí,včetně dodávky spínače,,rámečku | kus | 1 | 0 | 0 | 0 | 0 | 4e-05 | 4e-05 | RTS I / 2022 | 0 |  | 0 | 0 | 0 | 0 | 0 | 0 | 0 | ZO A1 | 0 | 0 | 0 | 21 | 0 | 0 | 2 |  |  |  | 0 | 0 | 0 | M21_ | ZO A1_9_ | ZO A1_ | 0 | 0 | 0 | 4e-05 | 0 | 0 | 0 | P | M21
309 | ZO A1 | 210110004RT1 | Spínač nástěnný střídavý - řaz. 6, obyč.prostředí,včetně dodávky spínače,rámečku | kus | 2 | 0 | 0 | 0 | 0 | 4e-05 | 8e-05 | RTS I / 2022 | 0 |  | 0 | 0 | 0 | 0 | 0 | 0 | 0 | ZO A1 | 0 | 0 | 0 | 21 | 0 | 0 | 2 |  |  |  | 0 | 0 | 0 | M21_ | ZO A1_9_ | ZO A1_ | 0 | 0 | 0 | 8e-05 | 0 | 0 | 0 | P | M21
310 | ZO A1 | 210110054RT6 | Spínač zapuštěný střídavý dvojitý, řazení 6+6, vč. dodávky strojku, rámečku a krytu | kus | 2 | 0 | 0 | 0 | 0 | 0.00012 | 0.00024 | RTS I / 2022 | 0 |  | 0 | 0 | 0 | 0 | 0 | 0 | 0 | ZO A1 | 0 | 0 | 0 | 21 | 0 | 0 | 2 |  |  |  | 0 | 0 | 0 | M21_ | ZO A1_9_ | ZO A1_ | 0 | 0 | 0 | 0.00024 | 0 | 0 | 0 | P | M21
311 | ZO A1 | 210110006RT1 | Spínač trojpólový zapuštěny, 400V, 16A, IP 20, včetně dodávky spínače,rámečku | kus | 1 | 0 | 0 | 0 | 0 | 0.00025 | 0.00025 | RTS I / 2022 | 0 |  | 0 | 0 | 0 | 0 | 0 | 0 | 0 | ZO A1 | 0 | 0 | 0 | 21 | 0 | 0 | 2 |  |  |  | 0 | 0 | 0 | M21_ | ZO A1_9_ | ZO A1_ | 0 | 0 | 0 | 0.00025 | 0 | 0 | 0 | P | M21
312 | ZO A1 | 210111013RT2 | Zásuvka s přepěťovou ochranou - provedení 2P+PE,včetně dodávky zásuvky,Zásuvka 230V jednonásobná s přepětovou ochranou "D" viz.PD | kus | 8 | 0 | 0 | 0 | 0 | 1e-05 | 8e-05 | RTS I / 2022 | 0 |  | 0 | 0 | 0 | 0 | 0 | 0 | 0 | ZO A1 | 0 | 0 | 0 | 21 | 0 | 0 | 2 |  |  |  | 0 | 0 | 0 | M21_ | ZO A1_9_ | ZO A1_ | 0 | 0 | 0 | 8e-05 | 0 | 0 | 0 | P | M21
313 | ZO A1 | 210111011RT6 | Zásuvka domovní zapuštěná - provedení 2P+PE,včetně dodávky zásuvky a rámečku,Zásuvka 230V jednonásobná viz.PD | kus | 6 | 0 | 0 | 0 | 0 | 9e-05 | 0.00054 | RTS I / 2022 | 0 |  | 0 | 0 | 0 | 0 | 0 | 0 | 0 | ZO A1 | 0 | 0 | 0 | 21 | 0 | 0 | 2 |  |  |  | 0 | 0 | 0 | M21_ | ZO A1_9_ | ZO A1_ | 0 | 0 | 0 | 0.00054 | 0 | 0 | 0 | P | M21
314 | ZO A1 | 210110021RT1 | Spínač střídavý, zapuštěný, 250V, 10A, ř. 6 (1), IP 44, b. bílá, včetně dodávky spínače,rámečku | kus | 1 | 0 | 0 | 0 | 0 | 4e-05 | 4e-05 | RTS I / 2022 | 0 |  | 0 | 0 | 0 | 0 | 0 | 0 | 0 | ZO A1 | 0 | 0 | 0 | 21 | 0 | 0 | 2 |  |  |  | 0 | 0 | 0 | M21_ | ZO A1_9_ | ZO A1_ | 0 | 0 | 0 | 4e-05 | 0 | 0 | 0 | P | M21
315 | ZO A1 | 210110001RT2 | Zvonkové tlačítko, zapuštěné, 250V, 10A, IP 20, b. bílá, včetně dodávky tlačítka | kus | 1 | 0 | 0 | 0 | 0 | 4e-05 | 4e-05 | RTS I / 2022 | 0 |  | 0 | 0 | 0 | 0 | 0 | 0 | 0 | ZO A1 | 0 | 0 | 0 | 21 | 0 | 0 | 2 |  |  |  | 0 | 0 | 0 | M21_ | ZO A1_9_ | ZO A1_ | 0 | 0 | 0 | 4e-05 | 0 | 0 | 0 | P | M21
316 | ZO A1 | 210010301RT1 | Krabice přístrojová KP, bez zapojení, kruhová,včetně dodávky KP 68/2 | kus | 12 | 0 | 0 | 0 | 0 | 2e-05 | 0.00024 | RTS I / 2022 | 0 |  | 0 | 0 | 0 | 0 | 0 | 0 | 0 | ZO A1 | 0 | 0 | 0 | 21 | 0 | 0 | 2 |  |  |  | 0 | 0 | 0 | M21_ | ZO A1_9_ | ZO A1_ | 0 | 0 | 0 | 0.00024 | 0 | 0 | 0 | P | M21
317 | ZO A1 | 210010311RT1 | Krabice 68mm s víčkem (KO68) včetně dodávky | kus | 26 | 0 | 0 | 0 | 0 | 4e-05 | 0.00104 | RTS I / 2022 | 0 |  | 0 | 0 | 0 | 0 | 0 | 0 | 0 | ZO A1 | 0 | 0 | 0 | 21 | 0 | 0 | 2 |  |  |  | 0 | 0 | 0 | M21_ | ZO A1_9_ | ZO A1_ | 0 | 0 | 0 | 0.00104 | 0 | 0 | 0 | P | M21
318 | ZO A1 | 210010322RT1 | Krabice rozvodná KR 97, se zapojením, kruhová, včetně dodávky KR 97/5 s víčkem | kus | 3 | 0 | 0 | 0 | 0 | 0 | 0 | RTS I / 2022 | 0 |  | 0 | 0 | 0 | 0 | 0 | 0 | 0 | ZO A1 | 0 | 0 | 0 | 21 | 0 | 0 | 2 |  |  |  | 0 | 0 | 0 | M21_ | ZO A1_9_ | ZO A1_ | 0 | 0 | 0 | 0 | 0 | 0 | 0 | P | M21
319 | ZO A1 | 210220321RT1 | svorka pro ochr. pospojování, včetně dodávky | kus | 4 | 0 | 0 | 0 | 0 | 0.00025 | 0.001 | RTS I / 2022 | 0 |  | 0 | 0 | 0 | 0 | 0 | 0 | 0 | ZO A1 | 0 | 0 | 0 | 21 | 0 | 0 | 2 |  |  |  | 0 | 0 | 0 | M21_ | ZO A1_9_ | ZO A1_ | 0 | 0 | 0 | 0.001 | 0 | 0 | 0 | P | M21
320 | ZO A1 | 210810005RT1 | Kabel CYKY-m 750 V 3 x 1,5 mm2 volně uložený,včetně dodávky kabelu CYKY3Ax1,5 | m | 90 | 0 | 0 | 0 | 0 | 0.00017 | 0.0153 | RTS I / 2022 | 0 |  | 0 | 0 | 0 | 0 | 0 | 0 | 0 | ZO A1 | 0 | 0 | 0 | 21 | 0 | 0 | 2 |  |  |  | 0 | 0 | 0 | M21_ | ZO A1_9_ | ZO A1_ | 0 | 0 | 0 | 0.0153 | 0 | 0 | 0 | P | M21
321 | ZO A1 | 210810006RT1 | Kabel CYKY-m 750 V 3 x 2,5 mm2 volně uložený,včetně dodávky kabelu CYKY3Cx1,5 | m | 65 | 0 | 0 | 0 | 0 | 0.00021 | 0.01365 | RTS I / 2022 | 0 |  | 0 | 0 | 0 | 0 | 0 | 0 | 0 | ZO A1 | 0 | 0 | 0 | 21 | 0 | 0 | 2 |  |  |  | 0 | 0 | 0 | M21_ | ZO A1_9_ | ZO A1_ | 0 | 0 | 0 | 0.01365 | 0 | 0 | 0 | P | M21
322 | ZO A1 | 210810016RT1 | Kabel CYKY-m 750 V 5 x 2,5 mm2 volně uložený, včetně dodávky kabelu CYKY-J 5x2,5 (5C x 2,5) | m | 15 | 0 | 0 | 0 | 0 | 0.00032 | 0.0048 | RTS I / 2022 | 0 |  | 0 | 0 | 0 | 0 | 0 | 0 | 0 | ZO A1 | 0 | 0 | 0 | 21 | 0 | 0 | 2 |  |  |  | 0 | 0 | 0 | M21_ | ZO A1_9_ | ZO A1_ | 0 | 0 | 0 | 0.0048 | 0 | 0 | 0 | P | M21
323 | ZO A1 | 210810017RT1 | Kabel CYKY-m 750 V 5 žil 4 až 25 mm, volně uložený,včetně dodávky kabelu CYKY-J 5x4 (5C x 4) | m | 10 | 0 | 0 | 0 | 0 | 0.00043 | 0.0043 | RTS I / 2022 | 0 |  | 0 | 0 | 0 | 0 | 0 | 0 | 0 | ZO A1 | 0 | 0 | 0 | 21 | 0 | 0 | 2 |  |  |  | 0 | 0 | 0 | M21_ | ZO A1_9_ | ZO A1_ | 0 | 0 | 0 | 0.0043 | 0 | 0 | 0 | P | M21
324 | ZO A1 | 210201526R00 | Svítidlo LED nástěnné a stropní vestavné či přisazené | kus | 13 | 0 | 0 | 0 | 0 | 0 | 0 | RTS I / 2022 | 0 |  | 0 | 0 | 0 | 0 | 0 | 0 | 0 | ZO A1 | 0 | 0 | 0 | 21 | 0 | 0 | 2 |  |  |  | 0 | 0 | 0 | M21_ | ZO A1_9_ | ZO A1_ | 0 | 0 | 0 | 0 | 0 | 0 | 0 | P | M21
325 | ZO A1 | 348360179LP | LED pásek vč.Al profilu a zdroje d-2m viz.PD | kus | 1 | 0 | 0 | 0 | 0 | 0 | 0 | RTS I / 2022 | 0 |  | 0 | 0 | 0 | 0 | 0 | 0 | 0 | ZO A1 | 0 | 0 | 0 | 21 | 0 | 0 | 1 |  |  |  | 0 | 0 | 0 | M21_ | ZO A1_9_ | ZO A1_ | 0 | 0 | 0 | 0 | 0 | 0 | 0 | M | M21
326 | ZO A1 | 348284381 | Svítidlo nouzové stropní i nástěnné LED 3W IP42 1h viz.PD | kus | 1 | 0 | 0 | 0 | 0 | 0 | 0 | RTS I / 2022 | 0 |  | 0 | 0 | 0 | 0 | 0 | 0 | 0 | ZO A1 | 0 | 0 | 0 | 21 | 0 | 0 | 1 |  |  |  | 0 | 0 | 0 | M21_ | ZO A1_9_ | ZO A1_ | 0 | 0 | 0 | 0 | 0 | 0 | 0 | M | M21
327 | ZO A1 | 348360177A | Svítidlo LED 37W IP40 d-1200 s AL mřížkou | kus | 7 | 0 | 0 | 0 | 0 | 0 | 0 | RTS I / 2022 | 0 |  | 0 | 0 | 0 | 0 | 0 | 0 | 0 | ZO A1 | 0 | 0 | 0 | 21 | 0 | 0 | 1 |  |  |  | 0 | 0 | 0 | M21_ | ZO A1_9_ | ZO A1_ | 0 | 0 | 0 | 0 | 0 | 0 | 0 | M | M21
328 | ZO A1 | 348241121 | Svítidlo LED 12W IP44 se sensorem viz.PD | kus | 2 | 0 | 0 | 0 | 0 | 0 | 0 | RTS I / 2022 | 0 |  | 0 | 0 | 0 | 0 | 0 | 0 | 0 | ZO A1 | 0 | 0 | 0 | 21 | 0 | 0 | 1 |  |  |  | 0 | 0 | 0 | M21_ | ZO A1_9_ | ZO A1_ | 0 | 0 | 0 | 0 | 0 | 0 | 0 | M | M21
329 | ZO A1 | 34814120A | Svítidlo LED 18W IP44 viz.PD | kus | 1 | 0 | 0 | 0 | 0 | 0 | 0 | RTS I / 2022 | 0 |  | 0 | 0 | 0 | 0 | 0 | 0 | 0 | ZO A1 | 0 | 0 | 0 | 21 | 0 | 0 | 1 |  |  |  | 0 | 0 | 0 | M21_ | ZO A1_9_ | ZO A1_ | 0 | 0 | 0 | 0 | 0 | 0 | 0 | M | M21
330 | ZO A1 | 348241125A | Svítidlo LED 32W IP44 viz.PD | kus | 1 | 0 | 0 | 0 | 0 | 0 | 0 | RTS I / 2022 | 0 |  | 0 | 0 | 0 | 0 | 0 | 0 | 0 | ZO A1 | 0 | 0 | 0 | 21 | 0 | 0 | 1 |  |  |  | 0 | 0 | 0 | M21_ | ZO A1_9_ | ZO A1_ | 0 | 0 | 0 | 0 | 0 | 0 | 0 | M | M21
331 | ZO A1 | 725629101R00 | Montáž elektro vařiče a trouby | ks | 2 | 0 | 0 | 0 | 0 | 0.00198 | 0.00396 | RTS I / 2022 | 0 |  | 0 | 0 | 0 | 0 | 0 | 0 | 0 | ZO A1 | 0 | 0 | 0 | 21 | 0 | 0 | 1 |  |  |  | 0 | 0 | 0 | M21_ | ZO A1_9_ | ZO A1_ | 0 | 0 | 0 | 0.00396 | 0 | 0 | 0 | P | M21
332 | ZO A1 | 54112128 | Trouba vestavná viz.PD | kus | 1 | 0 | 0 | 0 | 0 | 0.008 | 0.008 | RTS I / 2022 | 0 |  | 0 | 0 | 0 | 0 | 0 | 0 | 0 | ZO A1 | 0 | 0 | 0 | 21 | 0 | 0 | 1 |  |  |  | 0 | 0 | 0 | M21_ | ZO A1_9_ | ZO A1_ | 0 | 0 | 0 | 0.008 | 0 | 0 | 0 | M | M21
333 | ZO A1 | 54112128 | Deska varná vestavná indukční 4plotny viz.PD | kus | 1 | 0 | 0 | 0 | 0 | 0.008 | 0.008 | RTS I / 2022 | 0 |  | 0 | 0 | 0 | 0 | 0 | 0 | 0 | ZO A1 | 0 | 0 | 0 | 21 | 0 | 0 | 1 |  |  |  | 0 | 0 | 0 | M21_ | ZO A1_9_ | ZO A1_ | 0 | 0 | 0 | 0.008 | 0 | 0 | 0 | M | M21
334 | ZO A1 | 210010002RU3 | Trubka ohebná pod omítku, vnější průměr 20 mm,včetně dodávky viz.PD | m | 20 | 0 | 0 | 0 | 0 | 7e-05 | 0.0014 | RTS I / 2022 | 0 |  | 0 | 0 | 0 | 0 | 0 | 0 | 0 | ZO A1 | 0 | 0 | 0 | 21 | 0 | 0 | 2 |  |  |  | 0 | 0 | 0 | M21_ | ZO A1_9_ | ZO A1_ | 0 | 0 | 0 | 0.0014 | 0 | 0 | 0 | P | M21
335 | ZO A1 | 210010003RU3 | Trubka ohebná pod omítku, vnější průměr 25 mm, včetně dodávky viz.PD | m | 8 | 0 | 0 | 0 | 0 | 0.00012 | 0.00096 | RTS I / 2022 | 0 |  | 0 | 0 | 0 | 0 | 0 | 0 | 0 | ZO A1 | 0 | 0 | 0 | 21 | 0 | 0 | 2 |  |  |  | 0 | 0 | 0 | M21_ | ZO A1_9_ | ZO A1_ | 0 | 0 | 0 | 0.00096 | 0 | 0 | 0 | P | M21
336 | ZO A1 | 34195 | Materiál pro elektroinstalaci-doplňkový pomocný | ks | 5 | 0 | 0 | 0 | 0 | 0 | 0 | RTS I / 2022 | 0 |  | 0 | 0 | 0 | 0 | 0 | 0 | 0 | ZO A1 | 0 | 0 | 0 | 21 | 0 | 0 | 1 |  |  |  | 0 | 0 | 0 | M21_ | ZO A1_9_ | ZO A1_ | 0 | 0 | 0 | 0 | 0 | 0 | 0 | M | M21
| ZO A1 | M22 | Montáže sdělovací a zabezpečovací techniky |  |  |  | 0 | 0 | 0 |  | 0 | [10 empty] | ZO A1 | [7 empty] | 0 | 0 | 0
337 | ZO A1 | 220890202R00 | Výchozí revize NN vč. revizní zprávy | h | 10 | 0 | 0 | 0 | 0 | 0 | 0 | RTS I / 2022 | 0 |  | 0 | 0 | 0 | 0 | 0 | 0 | 0 | ZO A1 | 0 | 0 | 0 | 21 | 0 | 0 | 2 |  |  |  | 0 | 0 | 0 | M22_ | ZO A1_9_ | ZO A1_ | 0 | 0 | 0 | 0 | 0 | 0 | 0 | P | M22
| ZO A1 | 97 | Prorážení otvorů a ostatní bourací práce |  |  |  | 0 | 0 | 0 |  | 0.064 | [10 empty] | ZO A1 | [7 empty] | 0 | 0 | 0
338 | ZO A1 | 971033131R00 | Vybourání otvorů zeď cihel. d=6 cm, tl. 15 cm, MVC | kus | 8 | 0 | 0 | 0 | 0 | 0.001 | 0.008 | RTS I / 2022 | 0 |  | 0 | 0 | 0 | 0 | 0 | 0 | 0 | ZO A1 | 0 | 0 | 0 | 21 | 0 | 0 | 1 |  |  |  | 0 | 0 | 0 | 97_ | ZO A1_9_ | ZO A1_ | 0 | 0 | 0 | 0.008 | 0 | 0 | 0 | P | 97
339 | ZO A1 | 971033141R00 | Vybourání otvorů zeď cihel. d=6 cm, tl. 30 cm, MVC | kus | 8 | 0 | 0 | 0 | 0 | 0.001 | 0.008 | RTS I / 2022 | 0 |  | 0 | 0 | 0 | 0 | 0 | 0 | 0 | ZO A1 | 0 | 0 | 0 | 21 | 0 | 0 | 1 |  |  |  | 0 | 0 | 0 | 97_ | ZO A1_9_ | ZO A1_ | 0 | 0 | 0 | 0.008 | 0 | 0 | 0 | P | 97
340 | ZO A1 | 971033231R00 | Vybourání otv. zeď cihel. 0,0225 m2, tl. 15cm, MVC | kus | 4 | 0 | 0 | 0 | 0 | 0.004 | 0.016 | RTS I / 2022 | 0 |  | 0 | 0 | 0 | 0 | 0 | 0 | 0 | ZO A1 | 0 | 0 | 0 | 21 | 0 | 0 | 1 |  |  |  | 0 | 0 | 0 | 97_ | ZO A1_9_ | ZO A1_ | 0 | 0 | 0 | 0.016 | 0 | 0 | 0 | P | 97
341 | ZO A1 | 971033241R00 | Vybourání otv. zeď cihel. 0,0225 m2, tl. 30cm, MVC | kus | 4 | 0 | 0 | 0 | 0 | 0.008 | 0.032 | RTS I / 2022 | 0 |  | 0 | 0 | 0 | 0 | 0 | 0 | 0 | ZO A1 | 0 | 0 | 0 | 21 | 0 | 0 | 1 |  |  |  | 0 | 0 | 0 | 97_ | ZO A1_9_ | ZO A1_ | 0 | 0 | 0 | 0.032 | 0 | 0 | 0 | P | 97
| ZO A1 | S | Přesuny sutí |  |  |  | 0 | 0 | 0 |  | 0 | [10 empty] | ZO A1 | [7 empty] | 0 | 0 | 0
342 | ZO A1 | 979081111R00 | Odvoz suti a vybour. hmot na skládku do 1 km | t | 0.064 | 0 | 0 | 0 | 0 | 0 | 0 | RTS I / 2022 | 0 |  | 0 | 0 | 0 | 0 | 0 | 0 | 0 | ZO A1 | 0 | 0 | 0 | 21 | 0 | 0 | 5 |  |  |  | 0 | 0 | 0 | S_ | ZO A1_9_ | ZO A1_ | 0 | 0 | 0 | 0 | 0 | 0 | 0 | P | S
343 | ZO A1 | 979081121R00 | Příplatek k odvozu za každý další 1 km | t | 0.64 | 0 | 0 | 0 | 0 | 0 | 0 | RTS I / 2022 | 0 |  | 0 | 0 | 0 | 0 | 0 | 0 | 0 | ZO A1 | 0 | 0 | 0 | 21 | 0 | 0 | 5 |  |  |  | 0 | 0 | 0 | S_ | ZO A1_9_ | ZO A1_ | 0 | 0 | 0 | 0 | 0 | 0 | 0 | P | S
344 | ZO A1 | 979094211R00 | Nakládání nebo překládání vybourané suti | t | 0.064 | 0 | 0 | 0 | 0 | 0 | 0 | RTS I / 2022 | 0 |  | 0 | 0 | 0 | 0 | 0 | 0 | 0 | ZO A1 | 0 | 0 | 0 | 21 | 0 | 0 | 5 |  |  |  | 0 | 0 | 0 | S_ | ZO A1_9_ | ZO A1_ | 0 | 0 | 0 | 0 | 0 | 0 | 0 | P | S
345 | ZO A1 | 979999997R00 | Poplatek za skládku čistá suť | t | 0.064 | 0 | 0 | 0 | 0 | 0 | 0 | RTS I / 2022 | 0 |  | 0 | 0 | 0 | 0 | 0 | 0 | 0 | ZO A1 | 0 | 0 | 0 | 21 | 0 | 0 | 5 |  |  |  | 0 | 0 | 0 | S_ | ZO A1_9_ | ZO A1_ | 0 | 0 | 0 | 0 | 0 | 0 | 0 | P | S
346 | ZO A1 | 979081111R00 | Odvoz suti a vybour. hmot na skládku do 1 km | t | 77.848 | 0 | 0 | 0 | 0 | 0 | 0 | RTS I / 2022 | 0 |  | 0 | 0 | 0 | 0 | 0 | 0 | 0 | ZO A1 | 0 | 0 | 0 | 21 | 0 | 0 | 5 |  |  |  | 0 | 0 | 0 | S_ | ZO A1_9_ | ZO A1_ | 0 | 0 | 0 | 0 | 0 | 0 | 0 | P | S
347 | ZO A1 | 979081121R00 | Příplatek k odvozu za každý další 1 km | t | 778.478 | 0 | 0 | 0 | 0 | 0 | 0 | RTS I / 2022 | 0 |  | 0 | 0 | 0 | 0 | 0 | 0 | 0 | ZO A1 | 0 | 0 | 0 | 21 | 0 | 0 | 5 |  |  |  | 0 | 0 | 0 | S_ | ZO A1_9_ | ZO A1_ | 0 | 0 | 0 | 0 | 0 | 0 | 0 | P | S
348 | ZO A1 | 979990161R00 | Poplatek za skládku suti - dřevo | t | 9.025 | 0 | 0 | 0 | 0 | 0 | 0 | RTS I / 2022 | 0 |  | 0 | 0 | 0 | 0 | 0 | 0 | 0 | ZO A1 | 0 | 0 | 0 | 21 | 0 | 0 | 5 |  |  |  | 0 | 0 | 0 | S_ | ZO A1_9_ | ZO A1_ | 0 | 0 | 0 | 0 | 0 | 0 | 0 | P | S
349 | ZO A1 | 979990162R00 | Poplatek za skládku suti - dřevo+sklo | t | 0.2 | 0 | 0 | 0 | 0 | 0 | 0 | RTS I / 2022 | 0 |  | 0 | 0 | 0 | 0 | 0 | 0 | 0 | ZO A1 | 0 | 0 | 0 | 21 | 0 | 0 | 5 |  |  |  | 0 | 0 | 0 | S_ | ZO A1_9_ | ZO A1_ | 0 | 0 | 0 | 0 | 0 | 0 | 0 | P | S
350 | ZO A1 | 979990101R00 | Poplatek za skládku suti - směs betonu a cihel | t | 68.623 | 0 | 0 | 0 | 0 | 0 | 0 | RTS I / 2022 | 0 |  | 0 | 0 | 0 | 0 | 0 | 0 | 0 | ZO A1 | 0 | 0 | 0 | 21 | 0 | 0 | 5 |  |  |  | 0 | 0 | 0 | S_ | ZO A1_9_ | ZO A1_ | 0 | 0 | 0 | 0 | 0 | 0 | 0 | P | S
[7 empty] | Celkem: |  | 0

## Výkaz výměr (ZO A1)
Výkaz výměr (ZO A1 - Kanceláře OÚ - Objekt A1)
Název stavby: |  | Modernizace multifunkčního domu - Suchohrdly u Miroslavi |  | Objednatel: | Obec Suchohrdly u Miroslavi
Druh stavby: |  | Stavební úpravy s přístavbou |  | Projektant: | Ing. Radek Dřevěný
Lokalita: |  | Suchohrdly u u Miroslavi(759210),parc.č. st.39/2,172,3730,1524/16 |  | Zhotovitel:
Zpracoval: |  | Bohuslav Hemala |  | Zpracováno dne: | 26.07.2022
Č | Objekt | Kód | Zkrácený popis |  | MJ | Množství | Potřebné množství
1 | ZO A1 | 122301101R00 | Odkopávky nezapažené v hor. 4 do 100 m3 |  | m3 | 10.53 | 0
|  |  | 7,8*4,5*0,3 | A1 |  | 10.53
2 | ZO A1 | 132301111R00 | Hloubení rýh š.do 60 cm v hor.4 do 100 m3,STROJNĚ |  | m3 | 8.915 | 0
|  |  | (4,6+0,3+7,8)*0,6*1,17 | objekt A1 |  | 8.915
3 | ZO A1 | 139601103R00 | Ruční výkop jam, rýh a šachet v hornině tř. 4 |  | m3 | 1.375 | 0
|  |  | 2,5*(0,4+0,7)/2 |  |  | 1.375
4 | ZO A1 | 162201101R00 | Vodorovné přemístění výkopku z hor.1-4 do 20 m |  | m3 | 0.775 | 0
|  |  | 0,775 |  |  | 0.775
5 | ZO A1 | 162301102R00 | Vodorovné přemístění výkopku z hor.1-4 do 1000 m |  | m3 | 0.6 | 0
|  |  | 0,6 |  |  | 0.6
6 | ZO A1 | 162701109R00 | Příplatek k vod. přemístění hor.1-4 za další 1 km |  | m3 | 6 | 0
|  |  | 0,6*10 |  |  | 6
7 | ZO A1 | 167101102R00 | Nakládání výkopku z hor.1-4 v množství nad 100 m3 |  | m3 | 0.775 | 0
|  |  | 0,775 |  |  | 0.775
8 | ZO A1 | 162201101R00 | Vodorovné přemístění výkopku z hor.1-4 do 20 m -zpětné |  | m3 | 0.775 | 0
|  |  | 0,775 |  |  | 0.775
9 | ZO A1 | 162702199R00 | Poplatek za skládku zeminy |  | m3 | 0.6 | 0
|  |  | 0,6 |  |  | 0.6
10 | ZO A1 | 171201201R00 | Uložení sypaniny na skl.-sypanina na výšku přes 2m |  | m3 | 0.775 | 0
|  |  | 0,775 |  |  | 0.775
11 | ZO A1 | 175101101RT2 | Obsyp potrubí bez prohození sypaniny, s dodáním štěrkopísku frakce 0 - 22 mm |  | m3 | 0.45 | 0
|  |  | 2,5*0,3*0,6 |  |  | 0.45
12 | ZO A1 | 174101101R00 | Zásyp jam, rýh, šachet se zhutněním |  | m3 | 0.775 | 0
|  |  | 1,375-0,45-0,15 |  |  | 0.775
13 | ZO A1 | 460300006R00 | Hutnění zeminy po vrstvách 20 cm |  | m3 | 1.225 | 0
|  |  | 0,775+0,45 |  |  | 1.225
14 | ZO A1 | 174100010RAA | Zásyp jam, rýh a šachet sypaninou,dovoz sypaniny ze vzdálenosti 50 m -sklepní prostor |  | m3 | 71.576 | 0
|  |  | 9,2*3,89*2 | A1 |  | 71.576
15 | ZO A1 | 274272140RT4 | Zdivo základové z bednicích tvárnic, tl. 30 cm,výplň tvárnic betonem 20/25 |  | m2 | 8.822 | 0
|  |  | (7,8+9,5+3,89+4,6)*0,25+(9,5)*0,25 |  |  | 8.822
16 | ZO A1 | 274313621R00 | Beton základových pasů prostý C 20/25 |  | m3 | 3.81 | 0
|  |  | (4,6+0,3+7,8)*0,6*0,5 | objekt A1 |  | 3.81
17 | ZO A1 | 274321321R00 | Železobeton základových pasů C 20/25 |  | m3 | 4.004 | 0
|  |  | (7,8+9,5+3,89+4,6)*0,4*0,25+(9,5)*0,6*0,25 |  |  | 4.004
18 | ZO A1 | 274351215R00 | Bednění stěn základových pasů - zřízení |  | m2 | 17.645 | 0
|  |  | (7,8+9,5+3,89+4,6)*2*0,25+(9,5)*2*0,25 |  |  | 17.645
19 | ZO A1 | 274351216R00 | Bednění stěn základových pasů - odstranění |  | m2 | 17.645 | 0
|  |  | 17,645 |  |  | 17.645
20 | ZO A1 | 274361215R00 | Výztuž základ. pásů do 12mm, ocel B 500 B |  | t | 0.421 | 0
|  |  | (7,8+9,5+3,89+4,6)*((4+6)*0,00089+4*0,00026*1,4)*1,1+(9,5)*(12*0,00089+0,00026*4*1,4)*1,1 |  |  | 0.421
21 | ZO A1 | 274354023R00 | Bednění prostupu základem do 0,02 m2, dl.1,0 m |  | kus | 2 | 0
|  |  | 2 |  |  | 2
22 | ZO A1 | 273313621R00 | Beton základových desek prostý C 20/25 |  | m3 | 13.13 | 0
|  |  | (9,6*9,6-2,5*1,85)*0,15 |  |  | 13.13
23 | ZO A1 | 273351215R00 | Bednění stěn základových desek - zřízení |  | m2 | 2.933 | 0
|  |  | (9,6+9,6+0,35)*0,15 |  |  | 2.933
24 | ZO A1 | 273351216R00 | Bednění stěn základových desek - odstranění |  | m2 | 2.933 | 0
|  |  | 2,933 |  |  | 2.933
25 | ZO A1 | 273361921RT4 | Výztuž základových desek ze svařovaných sítí |  | t | 1.04 | 0
|  |  | 0,004952*(9,6*9,6-2,5*1,85)*1,2*2 |  |  | 1.04
26 | ZO A1 | 311271187RT5 | Zdivo z tvárnic autoklávovaného betonu péro - drážka tl. 30 cm, tvárnice P 4 - 500, 499 x 249 x 300 mm viz.PD |  | m2 | 98.625 | 0
|  |  | (9,6+9,3+7,4+9,2)*3,25 |  |  | 115.375
|  |  | -(1,5*1,5)*4 |  |  | -9
|  |  | -(2*2+1,5*2,5) |  |  | -7.75
27 | ZO A1 | 317121044RU3 | Překlad nosný porobeton, světlost otv. do 180 cm,překlad nosný porobetonový V / 4 / 20 199 x 24,9 x 30 cm |  | kus | 4 | 0
|  |  | 4 | A1 |  | 4
28 | ZO A1 | 317121045RT3 | Překlad nosný porobeton, světlost otv. do 375 cm,překlad nosný porobetonový VI / 4 / 17 224 x 24,9 x 30 cm |  | kus | 2 | 0
|  |  | 2 |  |  | 2
29 | ZO A1 | 342255024RT1 | Příčky z desek z autoklávovaného betonu tl. 10 cm,desky P 2 - 500, 599 x 249 x 100 mm |  | m2 | 36 | 0
|  |  | (3,2+4,7+1,7+0,7+1,7)*3,25-0,8*2-0,7*2 | A1 |  | 36
30 | ZO A1 | 342255028RT1 | Příčky z desek z autoklávovaného betonu tl. 15 cm,desky P 2 - 500, 599 x 249 x 150 mm |  | m2 | 58.2 | 0
|  |  | (3,4*2+4,7*2+2,2)*3,25-0,8*2 |  |  | 58.2
31 | ZO A1 | 342948111R00 | Ukotvení příček k cihel.konstr. kotvami na hmožd. |  | m | 33.85 | 0
|  |  | 9*3,25 |  |  | 29.25
|  |  | 2,3*2 |  |  | 4.6
32 | ZO A1 | 342668111R00 | Těsnění styku příčky se stáv. konstrukcí PU pěnou |  | m | 30.4 | 0
|  |  | (3,2+4,7+1,7+0,7+1,7)+(3,4*2+4,7*2+2,2) | A |  | 30.4
33 | ZO A1 | 342255022R00 | Příčky z desek z autoklávovaného betonu tl. 7,5 cm |  | m2 | 2.71 | 0
|  |  | 1,7*2,3-0,6*2 | m116 |  | 2.71
34 | ZO A1 | 451541111R00 | Lože pod potrubí ze štěrkodrtě 0 - 63 mm |  | m3 | 0.15 | 0
|  |  | 2,5*0,6*0,1 |  |  | 0.15
35 | ZO A1 | 602011184RT6 | Omítka stěn tenkovrstvá silikátová barevná |  | m2 | 82.634 | 0
|  |  | 77,834+4,8 |  |  | 82.634
36 | ZO A1 | 602011191R00 | Podkladní nátěr pod tenkovrstvé omítky |  | m2 | 82.634 | 0
|  |  | 82,634 |  |  | 82.634
37 | ZO A1 | 602011191R00 | Podkladní nátěr pod tenkovrstvé omítky-zdivo |  | m2 | 82.634 | 0
|  |  | 82,634 |  |  | 82.634
38 | ZO A1 | 601011191R00 | Podkladní nátěr pod tenkovrstvé omítky -strop-ostění |  | m2 | 6.612 | 0
|  |  | (1,5*4)*4*0,15+(9,88+9,6+0,6)*0,15 |  |  | 6.612
39 | ZO A1 | 601011184RT6 | Omítka stropů/ostění/okrasy tenkovrstvá silikátová barevná,zatíraná, zrnitost 1,5 mm |  | m2 | 6.612 | 0
|  |  | 6,612 |  |  | 6.612
40 | ZO A1 | 602011189R00 | Omítka stěn mozaiková |  | m2 | 7.66 | 0
|  |  | 7,66 |  |  | 7.66
41 | ZO A1 | 602011195R00 | Kontaktní nátěr pod mozaikové omítky |  | m2 | 7.66 | 0
|  |  | 7,66 |  |  | 7.66
42 | ZO A1 | 611481211RT2 | Montáž výztužné sítě (perlinky) do stěrky-stropy,včetně výztužné sítě a stěrkového tmelu |  | m2 | 72.5 | 0
|  |  | ((18,33+15,6+19,77+4,48+10,24+1,7+2,38)) |  |  | 72.5
43 | ZO A1 | 601011131RT3 | Omítka stropů jednovrstvá,tloušťka vrstvy 5 mm |  | m2 | 72.5 | 0
|  |  | 72,5 |  |  | 72.5
44 | ZO A1 | 601011241RT3 | Štuk na stropech ,tloušťka vrstvy 4 mm |  | m2 | 72.5 | 0
|  |  | 72,5 |  |  | 72.5
45 | ZO A1 | 602011193R00 | Kontaktní nátěr pod omítky strop-přechodový můstek |  | m2 | 217.5 | 0
|  |  | 72,5*3 |  |  | 217.5
46 | ZO A1 | 622481211RT2 | Montáž výztužné sítě (perlinky) do stěrky-stěny,včetně výztužné sítě a stěrkového tmelu |  | m2 | 270.122 | 0
|  |  | (4+3,9+3,9+4,7+4+5+1,8+0,7+4,7+3,2*2+1,7+1,425+0,975)*2*3,25 |  |  | 280.8
|  |  | -(1,5*1,5*4+0,8*2*5+0,7*2*2+1,5*2,33*2+1,85*2*2) |  |  | -34.19
|  |  | 23,512 |  |  | 23.512
47 | ZO A1 | 602011131RT3 | Omítka jednovrstvá ,tloušťka vrstvy 5 mm |  | m2 | 270.122 | 0
|  |  | 270,122 |  |  | 270.122
48 | ZO A1 | 602011241RT3 | Štuk na stěnách vnitřní strojně,tloušťka vrstvy 4 mm |  | m2 | 246.61 | 0
|  |  | 270,122 |  |  | 270.122
|  |  | -23,512 | obklady |  | -23.512
49 | ZO A1 | 612425931R00 | Omítka vápenná vnitřního ostění - štuková |  | m2 | 7.848 | 0
|  |  | (1,5*4*4)*0,25+0,3*(1,5+2,33*2) |  |  | 7.848
50 | ZO A1 | 602011193R00 | Kontaktní nátěr pod omítky-přechodový můstek |  | m2 | 802.55 | 0
|  |  | 270,122*2+246,61+7,848*2 |  |  | 802.55
51 | ZO A1 | 610991111R00 | Zakrývání výplní vnitřních otvorů |  | m2 | 24 | 0
|  |  | 1,5*4*4 | okna nové |  | 24
52 | ZO A1 | 612409991R00 | Začištění omítek kolem oken,dveří apod. |  | m | 71.4 | 0
|  |  | 1,5*4*4 |  |  | 24
|  |  | (0,7+2*2)*2+(0,8+2*2)*2*3+(0,6+2*2)*2 |  |  | 47.4
53 | ZO A1 | 613473115T00 | Příplatek za zabudované rohovníky, sloupy a pilíře |  | m | 15.82 | 0
|  |  | 2,33*4+3,25*2 | jen na rohy |  | 15.82
54 | ZO A1 | 998011001R00 | Přesun hmot pro budovy zděné výšky do 6 m |  | t | 6.274 | 0
|  |  | 6,2740 |  |  | 6.274
55 | ZO A1 | 622311512R00 | Izolace základů XPS tl. 100 mm, bez PÚ |  | m2 | 14.363 | 0
|  |  | (1,15-0,4)*(9,5+3,9+4,6+0,4*2+0,35) | A1 |  | 14.363
56 | ZO A1 | 622311522RV1 | Zateplovací systém , sokl, XPS tl. 100 mm,zakončený stěrkou s výztužnou tkaninou |  | m2 | 7.66 | 0
|  |  | (1,15-0,75)*(9,5+3,9+4,6+0,4*2+0,35) | A1 |  | 7.66
57 | ZO A1 | 622481211RT2 | Montáž výztužné sítě (perlinky) do stěrky-stěny,včetně výztužné sítě a stěrkového tmelu-rohy kolem oken 45stupňů 200*500mm |  | m2 | 1.6 | 0
|  |  | 4*4*0,5*0,2 | okna nové |  | 1.6
58 | ZO A1 | 620991121R00 | Zakrývání výplní vnějších otvorů z lešení |  | m2 | 9 | 0
|  |  | 1,5*1,5*4 |  |  | 9
59 | ZO A1 | 622421491R00 | Doplňky zatepl. systémů, rohová lišta s okapničkou |  | m | 6 | 0
|  |  | 6 |  |  | 6
60 | ZO A1 | 622421492R00 | Doplňky zatepl. systémů, okenní lišta s tkaninou |  | m | 19.6 | 0
|  |  | 1,5*2*4+3,8*2 |  |  | 19.6
61 | ZO A1 | 622421494R00 | Doplňky zatepl. systémů, podparapetní lišta s tkan |  | m | 6 | 0
|  |  | 1,5*4 |  |  | 6
62 | ZO A1 | 622323014R00 | Soklová lišta hliník KZS tl. 140 mm s okapničkou |  | m | 20.08 | 0
|  |  | 9,88+0,6+9,6 |  |  | 20.08
63 | ZO A1 | 620905131R00 | Opracování, řezání systémových tepelně izolačních a porobetových tvárnic do tvarů říms a zateplení |  | m2 | 4.8 | 0
|  |  | 4,8 |  |  | 4.8
64 | ZO A1 | 622319946RV1 | Zatep.tl.150mm,Z desek-masivní minerální,monolitický, tepelně izolační z kalciumsilikát-hydrátu,vápence,písku,cementu, vody-95 poreznost,zakon.stěrk. |  | m2 | 77.834 | 0
|  |  | (9,88+0,6+9,6)*3,8 | A |  | 76.304
|  |  | (0,6+9,6)*0,15 | římsy |  | 1.53
65 | ZO A1 | 622319950RV1 | Zateplení , ostění a okrasy, z desek tepelně izolační z kalciumsilikát-hydrátu 30 mm,zakončený stěrkou s výztužnou tkaninou |  | m2 | 12 | 0
|  |  | (1,5*4)*4*0,2 | okrasy |  | 4.8
|  |  | (1,5*4)*4*0,3 | okna nové |  | 7.2
66 | ZO A1 | 59533132 | Doplatek za tloušťku 40- 80 paket tepelněizolačních desek, tepelněizolační materiál z kalciumsilikát-hydrátu, vápence, písku, |  | m2 | 13.8 | 0
|  |  | 12 |  |  | 12
|  |  | ;ztratné 15%; 1,8 |  |  | 1.8
67 | ZO A1 | 631312711R00 | Mazanina betonová tl. 5 - 8 cm C 25/30 |  | m3 | 3.806 | 0
|  |  | 72,5*0,05*1,05 |  |  | 3.806
68 | ZO A1 | 631319151R00 | Příplatek za přehlaz. mazanin pod povlaky tl. 8 cm |  | m3 | 3.806 | 0
|  |  | 3,806 |  |  | 3.806
69 | ZO A1 | 711111001RZ2 | Izolace proti vlhkosti vodor. nátěr ALP za studena,1x nátěr - včetně dodávky penetračního laku ALP-M |  | m2 | 96.768 | 0
|  |  | 9,6*9,6*1,05 |  |  | 96.768
70 | ZO A1 | 711112001RZ1 | Izolace proti vlhkosti svis. nátěr ALP, za studena,1x nátěr - včetně dodávky asfaltového laku |  | m2 | 22.023 | 0
|  |  | 22,023 |  |  | 22.023
71 | ZO A1 | 711141559RT1 | Izolace proti vlhk. vodorovná pásy přitavením |  | m2 | 96.768 | 0
|  |  | 9,6*9,6*1,05 |  |  | 96.768
72 | ZO A1 | 711142559R00 | Izolace proti vlhkosti svislá pásy přitavením |  | m2 | 22.023 | 0
|  |  | (1,15)*(9,5+3,9+4,6+0,4*2+0,35) |  |  | 22.023
73 | ZO A1 | 62852265 | Pás modif. asfalt samolep,z SBS modifikovaného asfaltu. Nosnou vložkou je skleněná tkanina plošné hmotnosti 200 g/m2. tl.4mm |  | m2 | 136.61 | 0
|  |  | 96,768+22,023 |  |  | 118.791
|  |  | ;ztratné 15%; 17,81865 |  |  | 17.819
74 | ZO A1 | 711747288R00 | Opracování prostupů, příruba, tmel, D do 200 mm |  | kus | 2 | 0
|  |  | 2 |  |  | 2
75 | ZO A1 | 998711101R00 | Přesun hmot pro izolace proti vodě, výšky do 6 m |  | t | 0.711 | 0
|  |  | 0,7109 |  |  | 0.711
76 | ZO A1 | 713121118R00 | Montáž dilatačního pásku podél stěn |  | m | 89.13 | 0
|  |  | 17,2+15,8+22,53+9,2+12,8+5,4+6,2 |  |  | 89.13
77 | ZO A1 | 28314079.A | Pás dilatační MP B s fólií a samolep tl. 10x100 mm |  | m | 93.587 | 0
|  |  | 89,13 |  |  | 89.13
|  |  | ;ztratné 5%; 4,4565 |  |  | 4.457
78 | ZO A1 | 713121111RT1 | Izolace tepelná podlah na sucho, jednovrstvá,materiál ve specifikaci |  | m2 | 72.5 | 0
|  |  | (18,33+15,6+19,77+4,48+10,24+1,7+2,38) |  |  | 72.5
79 | ZO A1 | 28375768.A | Deska polystyrén samozhášivý EPS 150 Z,Součinitel tepelné vodivosti 0,035 W/m |  | m3 | 7.395 | 0
|  |  | 72,5*0,1 |  |  | 7.25
|  |  | ;ztratné 2%; 0,145 |  |  | 0.145
80 | ZO A1 | 211571101R00 | Filtrační vrstvy z kameniva tříděného 0 - 2 mm -na izolaci pod EPS |  | m3 | 1.45 | 0
|  |  | (18,33+15,6+19,77+4,48+10,24+1,7+2,38)*0,02 |  |  | 1.45
81 | ZO A1 | 712391172RZ5 | Povlaková krytina střech do 10°, ochran. textilie,včetně dodávky textilie - 300g/m2 |  | m2 | 72.5 | 0
|  |  | (18,33+15,6+19,77+4,48+10,24+1,7+2,38) |  |  | 72.5
82 | ZO A1 | 713411121R00 | Montáž izolace tepelné potrubí pásy nebo rohožemi s Al fólií staženými drátem 1x |  | m2 | 4.71 | 0
|  |  | 6*0,25*3,14 |  |  | 4.71
83 | ZO A1 | 63151691 | Pás lamelový 5000x1000x 30 mm,Lamelový skružovatelný pás z kamenné vlny s kolmou orientací vláken, na hliníkové fólii s výztužnou skelnou mřížkou. |  | m2 | 4.945 | 0
|  |  | 4,71 |  |  | 4.71
|  |  | ;ztratné 5%; 0,2355 |  |  | 0.235
84 | ZO A1 | 713411131R00 | Montáž izolace tepelné ohybů pásy nebo rohožemi s Al fólií staženými drátem 1x |  | m2 | 0.5 | 0
|  |  | 0,5 |  |  | 0.5
85 | ZO A1 | 63151691 | Pás lamelový 5000x1000x 30 mm,Lamelový skružovatelný pás z kamenné vlny s kolmou orientací vláken, na hliníkové fólii s výztužnou skelnou mřížkou. |  | m2 | 0.525 | 0
|  |  | 0,5 |  |  | 0.5
|  |  | ;ztratné 5%; 0,025 |  |  | 0.025
86 | ZO A1 | 998713101R00 | Přesun hmot pro izolace tepelné, výšky do 6 m |  | t | 2.537 | 0
|  |  | 2,5366 |  |  | 2.537
87 | ZO A1 | 721176125R00 | Potrubí HT svodné (ležaté) v zemi D 110 x 2,7 mm |  | m | 2.5 | 0
|  |  | 2,5 |  |  | 2.5
88 | ZO A1 | 721176105R00 | Potrubí HT připojovací D 110 x 2,7 mm |  | m | 1 | 0
|  |  | 1 |  |  | 1
89 | ZO A1 | 721176103R00 | Potrubí HT připojovací D 50 x 1,8 mm |  | m | 5 | 0
|  |  | 1,5+3,5 |  |  | 5
90 | ZO A1 | 721176102R00 | Potrubí HT připojovací D 40 x 1,8 mm |  | m | 1 | 0
|  |  | 1 |  |  | 1
91 | ZO A1 | 230170011R00 | Zkouška těsnosti potrubí, DN do 40 |  | m | 1 | 0
|  |  | 1 |  |  | 1
92 | ZO A1 | 230170012R00 | Zkouška těsnosti potrubí, DN 50 - 80 |  | m | 5 | 0
|  |  | 5 |  |  | 5
93 | ZO A1 | 230170013R00 | Zkouška těsnosti potrubí, DN 100 - 125 |  | m | 3.5 | 0
|  |  | 2,5+1 |  |  | 3.5
94 | ZO A1 | 230170003R00 | Příprava pro zkoušku těsnosti, DN 100 - 125 |  | ks | 1 | 0
|  |  | 1 |  |  | 1
95 | ZO A1 | 877313123R00 | Montáž tvarovek jednoos. plast. gum.kroužek DN 150 |  | kus | 8 | 0
|  |  | 8 |  |  | 8
96 | ZO A1 | 230180092R00 | Montáž trubních dílů PVC, DN 32-50 |  | kus | 5 | 0
|  |  | 5 |  |  | 5
97 | ZO A1 | 721194105R00 | Vyvedení odpadních výpustek D 50 x 1,8 |  | kus | 2 | 0
|  |  | 2 |  |  | 2
98 | ZO A1 | 28615405 | Redukce nesouosá HTR D 125/110 mm PP |  | kus | 1 | 0
|  |  | 1 |  |  | 1
99 | ZO A1 | 28615297.A | Koleno HTB DN 100 mm 45° PP |  | kus | 4 | 0
|  |  | 4 |  |  | 4
100 | ZO A1 | 28615390.A | Odbočka HTEA D 160/ 125 mm 45° PP |  | kus | 1 | 0
|  |  | 1 |  |  | 1
101 | ZO A1 | 28615360.A | Odbočka HTEA D 110/ 50 mm 45° PP |  | kus | 2 | 0
|  |  | 2 |  |  | 2
102 | ZO A1 | 28615287.A | Koleno HTB DN 50 mm 45° PP |  | kus | 5 | 0
|  |  | 5 |  |  | 5
103 | ZO A1 | 998721101R00 | Přesun hmot pro vnitřní kanalizaci, výšky do 6 m |  | t | 0.011 | 0
|  |  | 0,0106 |  |  | 0.011
104 | ZO A1 | 722269112R00 | Montáž vodoměru závitového jdnovt. suchob. G3/4" |  | kus | 3 | 0
|  |  | 3 |  |  | 3
105 | ZO A1 | 388214362 | Vodoměr bytový na stud.vodu, DN 20 |  | kus | 1 | 0
|  |  | 1 |  |  | 1
106 | ZO A1 | 388214367 | Vodoměr bytový na teplou vodu, DN 20 |  | kus | 2 | 0
|  |  | 2 |  |  | 2
107 | ZO A1 | 55118009 | Souprava vodoměrná_připojovací |  | kus | 3 | 0
|  |  | 3 |  |  | 3
108 | ZO A1 | 722237122R00 | Kohout kulový,2xvnitřní záv. DN 20 |  | kus | 2 | 0
|  |  | 2 |  |  | 2
109 | ZO A1 | 722172311R00 | Potrubí z PPR studená, D 20x2,8 mm |  | m | 12 | 0
|  |  | 10+2 |  |  | 12
110 | ZO A1 | 722172330R00 | Potrubí z PPR, teplá, D 16x2,7 mm, vč. zed. výpom. |  | m | 4 | 0
|  |  | 4 |  |  | 4
111 | ZO A1 | 722172331R00 | Potrubí z PPR plast, teplá, D 20x3,4 mm |  | m | 4 | 0
|  |  | 4 |  |  | 4
112 | ZO A1 | 722290234R00 | Proplach a dezinfekce vodovod.potrubí |  | m | 20 | 0
|  |  | 20 |  |  | 20
113 | ZO A1 | 722280106R00 | Tlaková zkouška vodovodního potrubí DN 32 |  | m | 20 | 0
|  |  | 20 |  |  | 20
114 | ZO A1 | 722172912R00 | Propojení plastového potrubí polyf. D 20 mm |  | kus | 2 | 0
|  |  | 2 |  |  | 2
115 | ZO A1 | 722172962R00 | Vsazení odbočky do plast. potrubí polyf. D 20 mm |  | kus | 3 | 0
|  |  | 3 |  |  | 3
116 | ZO A1 | 722181214RT6 | Izolace návleková tl. stěny 20 mm,vnitřní průměr 18 mm |  | m | 4 | 0
|  |  | 4 |  |  | 4
117 | ZO A1 | 722181214RT7 | Izolace návleková tl. stěny 20 mm vnitřní průměr 22 mm |  | m | 4 | 0
|  |  | 4 |  |  | 4
118 | ZO A1 | 722181211RT7 | Izolace návleková tl. stěny 6 mm vnitřní průměr 22 mm |  | m | 12 | 0
|  |  | 12 |  |  | 12
119 | ZO A1 | 998722101R00 | Přesun hmot pro vnitřní vodovod, výšky do 6 m |  | t | 0.093 | 0
|  |  | 0,0931 |  |  | 0.093
120 | ZO A1 | 725100001RA0 | Umyvadlo (60), stojánková baterie, zápachová uzávěrka |  | kus | 1 | 0
|  |  | 1 |  |  | 1
121 | ZO A1 | 725860109R00 | Uzávěrka zápachová umyvadlová T 1016,D 40 |  | kus | 1 | 0
|  |  | 1 |  |  | 1
122 | ZO A1 | 725860213R00 | Sifon umyvadlový HL132, D 32, 40 mm |  | kus | 1 | 0
|  |  | 1 |  |  | 1
123 | ZO A1 | 725014131RT1 | Klozet závěsný hlub. splach., bílý,včetně sedátka v bílé barvě(učitelé) |  | ks | 1 | 0
|  |  | 1 |  |  | 1
124 | ZO A1 | 725810402R00 | Ventil rohový |  | ks | 5 | 0
|  |  | 2+1+2 |  |  | 5
125 | ZO A1 | 953943111R00 | Osazení kovových předmětů do zdiva, 1 kg / kus |  | kus | 1 | 0
|  |  | 1 |  |  | 1
126 | ZO A1 | 553476539 | Dvířka revizní 30x30 cm, nerez |  | kus | 1 | 0
|  |  | 1 |  |  | 1
127 | ZO A1 | 953943112R00 | Osazení kovových předmětů do zdiva, 5 kg / kus |  | kus | 3 | 0
|  |  | 3 |  |  | 3
128 | ZO A1 | 55149061X | Zrcadlo 600 x 400 mm, k umyvadlům(bude dle výběru) |  | kus | 1 | 0
|  |  | 1 |  |  | 1
129 | ZO A1 | 55149010 | Zásobník na papírové ručníky |  | kus | 1 | 0
|  |  | 1 |  |  | 1
130 | ZO A1 | 55149032 | Koš odpadkový 12 obsah 20 l |  | kus | 1 | 0
|  |  | 1 |  |  | 1
131 | ZO A1 | 725299101R00 | Montáž koupelnových doplňků - mýdelníků, držáků ap |  | ks | 3 | 0
|  |  | 3 |  |  | 3
132 | ZO A1 | 55149023 | Dávkovač tek. mýdla nerez obsah 0,5 l(bude dle výběru) |  | kus | 1 | 0
|  |  | 1 |  |  | 1
133 | ZO A1 | 55149005 | Držák toaletního papíru nerez |  | kus | 1 | 0
|  |  | 1 |  |  | 1
134 | ZO A1 | 55149050 | Kartáč WC s nerez držákem univerzální |  | kus | 1 | 0
|  |  | 1 |  |  | 1
135 | ZO A1 | 953943125R00 | Osazení kovových předmětů do 120 kg / kus |  | kus | 1 | 0
|  |  | 1 | díly linek |  | 1
136 | ZO A1 | 64291567 | Kryt na sifón bílý polosloup |  | kus | 1 | 0
|  |  | 1 |  |  | 1
137 | ZO A1 | 725319101R00 | Montáž dřezů jednoduchých |  | ks | 1 | 0
|  |  | 1 |  |  | 1
138 | ZO A1 | 725860201RT1 | Sifon dřezový HL100, 6/4 ", přípoj myčka, pračka,zpětná klapka, D 40, 50 mm, kulový kloub na odtoku |  | kus | 1 | 0
|  |  | 1 |  |  | 1
139 | ZO A1 | 725823816RT1 | Baterie dřezová vysoká,páková, otočná termostatická s výsuvnou sprškou do otvoru ve dřezu |  | kus | 1 | 0
|  |  | 1 |  |  | 1
140 | ZO A1 | 766812114R00 | Montáž kuchyňských linek a součásti linek |  | kus | 4 | 0
|  |  | 4 |  |  | 4
141 | ZO A1 | 61581623.A | Linka kuchyňská atypická do 2,1m (spodní část linky) |  | ks | 1 | 0
|  |  | 1 | m112 |  | 1
142 | ZO A1 | 61581623.A | Linka kuchyňská atypická do 2,1m (horní část linky) |  | ks | 1 | 0
|  |  | 1 | m112 |  | 1
143 | ZO A1 | 61581621.A | Linka kuchyňská atypická do 1,5m (spodní část linky-roh,pro dřez) |  | ks | 1 | 0
|  |  | 1 | m112 |  | 1
144 | ZO A1 | 61581621.A | Linka kuchyňská atypická do 1,5m (dorní část linky-roh,pro dřez) |  | ks | 1 | 0
|  |  | 1 | m112 |  | 1
145 | ZO A1 | 998725101R00 | Přesun hmot pro zařizovací předměty, výšky do 6 m |  | t | 0.663 | 0
|  |  | 0,6628 |  |  | 0.663
146 | ZO A1 | 953943113R00 | Osazení kovových předmětů do zdiva, 15 kg / kus |  | kus | 1 | 0
|  |  | 1 |  |  | 1
147 | ZO A1 | 726212321R00 | Modul-PRO WC SYSTEM, pro závěsné WC |  | ks | 1 | 0
|  |  | 1 |  |  | 1
148 | ZO A1 | 998726122R00 | Přesun hmot pro předstěnové systémy, výšky do 12 m |  | t | 0.041 | 0
|  |  | 0,0414 |  |  | 0.041
149 | ZO A1 | 728616212R00 | Mtž ventilátoru diagon. nízkotl. potrub.do d 200mm |  | kus | 1 | 0
|  |  | 1 |  |  | 1
150 | ZO A1 | 42912010A | Ventilátor diagonální do potrubí, D 160, do 250m3/h, IP44,doběh,tichý + 2 pružné manžety |  | kus | 1 | 0
|  |  | 1 | m120,115,119,116 3xtalíř |  | 1
151 | ZO A1 | 728312122R00 | Montáž tlumiče kruhového do d 200 mm |  | kus | 1 | 0
|  |  | 1 |  |  | 1
152 | ZO A1 | 728-011VD | Kruhový tlumič hluku prům. do 160 mm / l=1000 mm, tl.iz. 50 mm (útlum od 250Hz - 9,17,35,18,10,9 dB)viz.PD |  | ks | 1 | 0
|  |  | 1 |  |  | 1
153 | ZO A1 | 728112112R00 | Montáž potrubí plechového kruhového do d 200 mm |  | m | 7.5 | 0
|  |  | 4,5+3 |  |  | 7.5
154 | ZO A1 | 42981182 | Trouba spirálně vinutá d 125 délka 1000 mm pozinkovaná |  | m | 3 | 0
|  |  | 3 |  |  | 3
155 | ZO A1 | 42981184 | Trouba spirálně vinutá d 160 délka 1000 mm pozinkovaná |  | m | 4.5 | 0
|  |  | 4,5 |  |  | 4.5
156 | ZO A1 | 728212112R00 | Montáž oblouku plechového kruhového do d 200 mm |  | kus | 2 | 0
|  |  | 2 |  |  | 2
157 | ZO A1 | 429822003 | Oblouk segmentový 90°, d 125 mm Pz plech |  | kus | 2 | 0
|  |  | 2 |  |  | 2
158 | ZO A1 | 728212312R00 | Mtž kalhotového kusu do plech potrubí bez příruby D do 200 mm |  | kus | 2 | 0
|  |  | 2 |  |  | 2
159 | ZO A1 | 429823012 | Rozbočka T 90 ° d = 160 mm, d1 = 125 mm, Pz plech |  | kus | 2 | 0
|  |  | 2 |  |  | 2
160 | ZO A1 | 728212412R00 | Montáž klapky plechové kruhové do d 200 mm |  | kus | 3 | 0
|  |  | 3 |  |  | 3
161 | ZO A1 | 429853257 | Zpětná klapka těsná 160 |  | kus | 2 | 0
|  |  | 2 |  |  | 2
162 | ZO A1 | 42972741 | Koncový kryt na DR 160 |  | kus | 1 | 0
|  |  | 1 |  |  | 1
163 | ZO A1 | 728212212R00 | Montáž přechodu plechového kruhového do d 200 mm |  | kus | 2 | 0
|  |  | 2 |  |  | 2
164 | ZO A1 | 728413522R00 | Montáž talířového ventilu kruhového do d 200 mm |  | kus | 2 | 0
|  |  | 2 |  |  | 2
165 | ZO A1 | 42973510.A | Tvarovka pro připojení potrubí d160 na odvodňovací sifon |  | kus | 2 | 0
|  |  | 2 |  |  | 2
166 | ZO A1 | 42971074 | Sací regulační ventil stropní na potrubí D125mm |  | kus | 2 | 0
|  |  | 1+1 |  |  | 2
167 | ZO A1 | 765322703RTA | Ventilační hlavice pro potrubí VZT PVC(od sociálek) přes vlnitou bet. krytinu |  | kus | 1 | 0
|  |  | 1 |  |  | 1
168 | ZO A1 | 767312739R00 | Úprava pro prostup potrubí pr.160 |  | kus | 2 | 0
|  |  | 1 | strop |  | 1
|  |  | 1 | bednění a paropropustná izolace |  | 1
169 | ZO A1 | 28348246 | Prostup pro VZT potrubí střešní k-cí (folií a bedněním i izolací) integrovaná systémová manžeta |  | kus | 1 | 0
|  |  | 1 |  |  | 1
170 | ZO A1 | 941955002R00 | Lešení lehké pomocné, výška podlahy do 1,9 m |  | m2 | 24 | 0
|  |  | 3*2*2*2 |  |  | 24
171 | ZO A1 | 767995101R00 | Výroba a montáž kov. atypických konstr. do 5 kg |  | kg | 5 | 0
|  |  | 5 |  |  | 5
172 | ZO A1 | 55399994 | Kotvy, úhelníky apod.atypické výrobky Pz |  | kg | 4 | 0
|  |  | 4 |  |  | 4
173 | ZO A1 | 23153010 | Ostatní těsnící materiál |  | kg | 1 | 0
|  |  | 1 |  |  | 1
174 | ZO A1 | 909 R00 | Náklady na úpravu a přizpůsobení vzducho -technického potrubí na stavbě |  | h | 4 | 0
|  |  | 4 |  |  | 4
175 | ZO A1 | 904 R01 | Uvedení do provozu a provozní zkoušky vzduchotechnických zařízení |  | h | 4 | 0
|  |  | 4 |  |  | 4
176 | ZO A1 | 909 R00 | Hzs-zednické výpomoci_zapravení |  | h | 8 | 0
|  |  | 8 |  |  | 8
177 | ZO A1 | 713411121R00 | Montáž izolace tepelné potrubí pásy nebo rohožemi s Al fólií staženými drátem 1x_plechové potrubí |  | m2 | 37.288 | 0
|  |  | 47,5*0,25*3,14 |  |  | 37.288
178 | ZO A1 | 63151691 | Pás lamelový 5000x1000x 30 mm,Lamelový skružovatelný pás z kamenné vlny s kolmou orientací vláken, na hliníkové fólii s výztužnou skelnou mřížkou. |  | m2 | 39.152 | 0
|  |  | 37,288 |  |  | 37.288
|  |  | ;ztratné 5%; 1,8644 |  |  | 1.864
179 | ZO A1 | 713411131R00 | Montáž izolace tepelné ohybů pásy nebo rohožemi s Al fólií staženými drátem 1x_plastové potrubí |  | m2 | 28.5 | 0
|  |  | 28,5 |  |  | 28.5
180 | ZO A1 | 63151691 | Pás lamelový 5000x1000x 30 mm,Lamelový skružovatelný pás z kamenné vlny s kolmou orientací vláken, na hliníkové fólii s výztužnou skelnou mřížkou. |  | m2 | 29.925 | 0
|  |  | 28,5 |  |  | 28.5
|  |  | ;ztratné 5%; 1,425 |  |  | 1.425
181 | ZO A1 | 728414611R00 | Montáž digestoře vestavěné |  | kus | 1 | 0
|  |  | 1 |  |  | 1
182 | ZO A1 | 429500105 | Digestoř vestavná systemová ke kuchyňské lince, včetně příslušenství a tukového filtru |  | kus | 1 | 0
|  |  | 1 |  |  | 1
183 | ZO A1 | 953761133R00 | Odvětrání troubami PVC kruhovými 160x3,2 mm |  | m | 9.5 | 0
|  |  | 1+1,5+7 | m112 v nice nad střechu |  | 9.5
184 | ZO A1 | 765322703RTA | Ventilační hlavice pro potrubí VZT PVC(od digestoří) přes vlnitou bet. krytinu |  | kus | 1 | 0
|  |  | 1 |  |  | 1
185 | ZO A1 | 767312739R00 | Úprava pro prostup potrubí pr.160 |  | kus | 2 | 0
|  |  | 1 | strop |  | 1
|  |  | 1 | bednění a paropropustná izolace |  | 1
186 | ZO A1 | 28348246 | Prostup pro VZT potrubí střešní k-cí (folií a bedněním i izolací) integrovaná systémová manžeta |  | kus | 1 | 0
|  |  | 1 |  |  | 1
187 | ZO A1 | 342263514R00 | Revizní dvířka do stropů SDK příček, 400x400 mm_kontolní otvor pro ventilátor |  | kus | 1 | 0
|  |  | 1 |  |  | 1
188 | ZO A1 | 342267111RT2 | Obklad trámů sádrokartonem dvoustranný do 0,5/0,5m |  | m | 3 | 0
|  |  | 3 |  |  | 3
189 | ZO A1 | 342267113RT2 | Obklad trámů sádrokartonem čtyřstranný do 0,5/0,5m |  | m | 4 | 0
|  |  | 4 | na půdě |  | 4
190 | ZO A1 | 460680022RT2 | Průraz zdivem v cihlové zdi tloušťky 30 cm |  | kus | 1 | 0
|  |  | 1 |  |  | 1
191 | ZO A1 | 460680021R00 | Průraz zdivem v cihlové zdi tloušťky 15 cm |  | kus | 4 | 0
|  |  | 4 |  |  | 4
192 | ZO A1 | 974031167R00 | Vysekání rýh ve zdi cihelné 15 x 30 cm |  | m | 9 | 0
|  |  | 7+2 | niky pro potrubí |  | 9
193 | ZO A1 | 974054721R00 | Dodatečné vyřezání otvoru v SDK podhledu pl.0,25m2 |  | kus | 3 | 0
|  |  | 1+2 |  |  | 3
194 | ZO A1 | 970041200R00 | Vrtání jádrové do prostého betonu do D 200 mm_strop |  | m | 0.6 | 0
|  |  | 1*0,3*2 |  |  | 0.6
195 | ZO A1 | 979081111R00 | Odvoz suti a vybour. hmot na skládku do 1 km |  | t | 0.856 | 0
|  |  | 0,0057+0,0147+0,7334+0,0067+0,0452 | bouraní |  | 0.806
|  |  | 0,05 | obalovací materiál |  | 0.05
196 | ZO A1 | 979081121R00 | Příplatek k odvozu za každý další 1 km |  | t | 21.4 | 0
|  |  | 0,856*25 |  |  | 21.4
197 | ZO A1 | 979082111R00 | Vnitrostaveništní doprava suti do 10 m |  | t | 0.856 | 0
|  |  | 0,856 |  |  | 0.856
198 | ZO A1 | 979082121R00 | Příplatek k vnitrost. dopravě suti za dalších 5 m |  | t | 2.568 | 0
|  |  | 0,856*3 |  |  | 2.568
199 | ZO A1 | 979094111R00 | Nakládání nebo překládání vybouraných hmot |  | t | 0.856 | 0
|  |  | 0,856 |  |  | 0.856
200 | ZO A1 | 979990110R00 | Poplatek za uložení suti - sádrokartonové desky, skupina odpadu 170802 |  | t | 0.007 | 0
|  |  | 0,0067 |  |  | 0.007
201 | ZO A1 | 979990191R00 | Poplatek za uložení suti - plastové výrobky, skupina odpadu 170203 |  | t | 0.05 | 0
|  |  | 0,05 |  |  | 0.05
202 | ZO A1 | 979990105R00 | Poplatek za skládku suti - cihelné výrobky, skupina odpadu 170102 |  | t | 0.799 | 0
|  |  | 0,856-0,007-0,05 | bouraní |  | 0.799
203 | ZO A1 | 998728101R00 | Přesun hmot pro vzduchotechniku, výšky do 6 m |  | t | 0.056 | 0
|  |  | 0,056 |  |  | 0.056
204 | ZO A1 | 722182001RT1 | Montáž izolačních skruží na potrubí přímé DN 25,samolepící spoj, rychlouzávěr |  | m | 36 | 0
|  |  | 48-5-7 |  |  | 36
205 | ZO A1 | 722182004RT1 | Montáž izolačních skruží na potrubí přímé DN 40,samolepící spoj, rychlouzávěr |  | m | 5 | 0
|  |  | 5 |  |  | 5
206 | ZO A1 | 631547115 | Pouzdro potrubní izolační z kamenné vlny 800 35/25 mm |  | m | 5 | 0
|  |  | 5 |  |  | 5
207 | ZO A1 | 733141102R00 | Odvzdušňovací nádobky z trub.ocelových do DN 50 |  | kus | 1 | 0
|  |  | 1 |  |  | 1
208 | ZO A1 | 733190107R00 | Tlaková zkouška potrubí DN 40 |  | m | 48 | 0
|  |  | 5+15+6+12+10 |  |  | 48
209 | ZO A1 | 230170001R00 | Příprava pro zkoušku těsnosti, DN do 40 |  | ks | 1 | 0
|  |  | 1 |  |  | 1
210 | ZO A1 | 733163106R00 | Potrubí z měděných trubek D 35 x 1,5 mm |  | m | 5 | 0
|  |  | 5 |  |  | 5
211 | ZO A1 | 733163105R00 | Potrubí z měděných trubek D 28 x 1,5 mm |  | m | 15 | 0
|  |  | 15 |  |  | 15
212 | ZO A1 | 733163104R00 | Potrubí z měděných trubek D 22 x 1 ,0mm |  | m | 6 | 0
|  |  | 6 |  |  | 6
213 | ZO A1 | 733163103R00 | Potrubí z měděných trubek D 18 x 1,0 mm |  | m | 12 | 0
|  |  | 12 |  |  | 12
214 | ZO A1 | 733163102R00 | Potrubí z měděných trubek D 15 x 1,0 mm |  | m | 10 | 0
|  |  | 10 |  |  | 10
215 | ZO A1 | 631547111 | Pouzdro potrubní izolační kamenné vlny 800 15/30 mm |  | m | 10 | 0
|  |  | 10 |  |  | 10
216 | ZO A1 | 631547112 | Pouzdro potrubní izolační z kamenné vlny 800 18/30 mm |  | m | 12 | 0
|  |  | 12 |  |  | 12
217 | ZO A1 | 631547114 | Pouzdro potrubní izolační z kamenné vlny800 28/25 mm |  | m | 15 | 0
|  |  | 15 |  |  | 15
218 | ZO A1 | 631547113 | Pouzdro potrubní izolační z kamenné vlny 800 22/25 mm |  | m | 6 | 0
|  |  | 6 |  |  | 6
219 | ZO A1 | 998733103R00 | Přesun hmot pro rozvody potrubí, výšky do 24 m |  | t | 0.073 | 0
|  |  | 0,073 |  |  | 0.073
220 | ZO A1 | 734266212R00 | Šroubení regulační radiátorové DN15, kvs-1,31, PN10, 120°C, s vypouštěním, |  | kus | 4 | 0
|  |  | 4 |  |  | 4
221 | ZO A1 | 734223112RT2 | Ventil termostatický, rohový, DN 15s termostatickou hlavicí |  | kus | 4 | 0
|  |  | 4 |  |  | 4
222 | ZO A1 | 998734103R00 | Přesun hmot pro armatury, výšky do 24 m |  | t | 0.006 | 0
|  |  | 0,006 |  |  | 0.006
223 | ZO A1 | 735157567R00 | Otopná těl.panel. 600/1100,(min.66 / 600 - 1100 - 5,280)viz.PD |  | kus | 2 | 0
|  |  | 2 |  |  | 2
224 | ZO A1 | 735157562R00 | Otopná těl.panel. 600/ 600 (min.66 / 600 - 600 - 3,175) viz.PD |  | kus | 2 | 0
|  |  | 2 |  |  | 2
225 | ZO A1 | 998735102R00 | Přesun hmot pro otopná tělesa, výšky do 12 m |  | t | 0.104 | 0
|  |  | 0,1037 |  |  | 0.104
226 | ZO A1 | 764410230RT2 | Oplechování parapetů včetně rohů Pz, rš 200 mm,lepení |  | m | 6 | 0
|  |  | 1,5*4 | A1 |  | 6
227 | ZO A1 | 998764101R00 | Přesun hmot pro klempířské konstr., výšky do 6 m |  | t | 0.01 | 0
|  |  | 0,0101 |  |  | 0.01
228 | ZO A1 | 766601213RT2 | Těsnění okenní a dveřní spáry, ostění, PT folie + PP folie |  | m | 24 | 0
|  |  | 24 |  |  | 24
229 | ZO A1 | 766711001R00 | Montáž oken a balkonových dveří s vypěněním |  | m | 24 | 0
|  |  | (1,5+1,5)*2*4 | okna nové |  | 24
230 | ZO A1 | 766670029RA0 | P3 4ks-Okna plastové atyp dvojkřídlé 1500x1500 SO, bezpečnostní_čiré-trojsklo ,rám min.pět komor Uw=0,9W/m2K,antracit/bílá viz.PD |  | m2 | 9 | 0
|  |  | 1,5*1,5*4 |  |  | 9
231 | ZO A1 | 766694112R00 | Montáž parapetních desek š.do 30 cm,dl.do 160 cm |  | kus | 4 | 0
|  |  | 4 |  |  | 4
232 | ZO A1 | 60780083 | Parapet interiér š.do 300 mm, - laminátová(CPL/HPL) fólie 0,7 mm jádro - vlhkuodolná DTD 18 mm ,nos 40*25mm |  | m | 6.6 | 0
|  |  | 1,5*4 |  |  | 6
|  |  | ;ztratné 10%; 0,6 |  |  | 0.6
233 | ZO A1 | 60780092 | Krytka boční parapetní š. do 360 mm plast |  | kus | 8 | 0
|  |  | 8 |  |  | 8
234 | ZO A1 | 766660032RA0 | Montáž dveří a obložkové zárubně šířky 70 cm |  | kus | 2 | 0
|  |  | 2 |  |  | 2
235 | ZO A1 | 61181511 | Zárubeň obložková š. 70cm/st. 6-17cm lamin.viz.PD |  | kus | 2 | 0
|  |  | 2 |  |  | 2
236 | ZO A1 | 611601202 | T3 Dveře vnitřní CPL 0,2 plné 1kř. 70x197 cm viz.PD |  | kus | 2 | 0
|  |  | 2 |  |  | 2
237 | ZO A1 | 766660034RA0 | Montáž dveří a obložkové zárubně šířky 80 cm |  | kus | 3 | 0
|  |  | 3 |  |  | 3
238 | ZO A1 | 61181512 | Zárubeň obložková š. 80cm/st. 6-17cm lamin.viz.PD |  | kus | 3 | 0
|  |  | 3 |  |  | 3
239 | ZO A1 | 61160423 | T1 Dveře vnitřní CPL 0,2 1/3 sklo 1kř. 80x197 viz.PD |  | kus | 3 | 0
|  |  | 3 |  |  | 3
240 | ZO A1 | 766670021R00 | Montáž kliky a štítku |  | kus | 6 | 0
|  |  | 1+3+1+1 |  |  | 6
241 | ZO A1 | 54914594 | Kliky se štítem dveř. Cr(bude dle výběru) |  | kus | 6 | 0
|  |  | 5+1 |  |  | 6
242 | ZO A1 | 54926002 | Vložk. tři klíče(bude dle výběru) |  | kus | 6 | 0
|  |  | 5+1 |  |  | 6
243 | ZO A1 | 766660044RA0 | Montáž dveří a obložkové zárubně šířky do 1850mm i pouzdra |  | kus | 2 | 0
|  |  | 2 |  |  | 2
244 | ZO A1 | 611815798 | Zárubeň obložková pro posuvné dvojkřídlé dveře š. 185 cm/st. 26-35 cm |  | kus | 1 | 0
|  |  | 1 |  |  | 1
245 | ZO A1 | 553353523 | Pouzdra systémové pro dvojkřídlé posouvací dveře 1850x1970 |  | kus | 1 | 0
|  |  | 1 |  |  | 1
246 | ZO A1 | 61165458A | T11 Dveře vnitř lamino CPL 2/3sklo 2kř.185x197,posuvné do pouzdra viz.PD |  | kus | 1 | 0
|  |  | 1 |  |  | 1
247 | ZO A1 | 998766101R00 | Přesun hmot pro truhlářské konstr., výšky do 6 m |  | t | 0.566 | 0
|  |  | 0,5659 |  |  | 0.566
248 | ZO A1 | 771101210R00 | Penetrace podkladu pod dlažby |  | m2 | 72.5 | 0
|  |  | (18,33+15,6+19,77+4,48+10,24+1,7+2,38) | A1 |  | 72.5
249 | ZO A1 | 771575118R00 | Montáž podlah keram.,hladké, tmel, 60x60 cm |  | m2 | 72.5 | 0
|  |  | (18,33+15,6+19,77+4,48+10,24+1,7+2,38) | A1 |  | 72.5
250 | ZO A1 | 771475014R00 | Obklad soklíků keram.rovných, tmel,výška 10 cm |  | m | 77.53 | 0
|  |  | 17,2+15,8+22,53+9,2+12,8 |  |  | 77.53
251 | ZO A1 | 59764224 | Dlažba slinutá 600x600x10 mm(min.R10 bude dle výběru) |  | m2 | 86.673 | 0
|  |  | 72,5+77,53*0,1 |  |  | 80.253
|  |  | ;ztratné 8%; 6,42024 |  |  | 6.42
252 | ZO A1 | 771479001R00 | Řezání dlaždic keramických pro soklíky |  | m | 77.53 | 0
|  |  | 77,53 |  |  | 77.53
253 | ZO A1 | 771579791R00 | Příplatek za plochu podlah keram. do 5 m2 jednotl. |  | m2 | 72.5 | 0
|  |  | 72,5 |  |  | 72.5
254 | ZO A1 | 771579793RT3 | Příplatek za spárovací hmotu - plošně,keram.dlažba |  | m2 | 72.5 | 0
|  |  | 72,5 |  |  | 72.5
255 | ZO A1 | 771578011R00 | Spára podlaha - stěna, silikonem |  | m | 89.13 | 0
|  |  | 89,13 |  |  | 89.13
256 | ZO A1 | 776981124R00 | Lišta nerezová podlahová přechodová nebo dilatační,dlažba/dlažba a pod. |  | m | 7.2 | 0
|  |  | 2+0,8*3+0,7+1,5+0,6 |  |  | 7.2
257 | ZO A1 | 781497121RS3 | Lišta hliníková rohová-krycí k obkladům soklíků,pro tloušťku obkladu 10 mm |  | m | 91.73 | 0
|  |  | 0,6*2+1+2*6+77,53 |  |  | 91.73
258 | ZO A1 | 998771101R00 | Přesun hmot pro podlahy z dlaždic, výšky do 6 m |  | t | 2.173 | 0
|  |  | 2,1734 |  |  | 2.173
259 | ZO A1 | 777553010R00 | Penetrace savého podkladu disperzí pod nivelační stěrku |  | m2 | 72.5 | 0
|  |  | 72,5 |  |  | 72.5
260 | ZO A1 | 777553210R00 | Vyrovnání podlah, samonivel. hmota tl. 2mm |  | m2 | 72.5 | 0
|  |  | 72,5 |  |  | 72.5
261 | ZO A1 | 777553219R00 | Příplatek za další 2 mm, samonivel. hmota |  | m2 | 72.5 | 0
|  |  | 72,5 |  |  | 72.5
262 | ZO A1 | 998777101R00 | Přesun hmot pro podlahy syntetické, výšky do 6 m |  | t | 0.439 | 0
|  |  | 0,4386 |  |  | 0.439
263 | ZO A1 | 781101210R00 | Penetrace podkladu pod obklady |  | m2 | 23.512 | 0
|  |  | (1,7*2+2,4)*2*2,1+(2,62+0,6+1,7)*0,6-0,7*2-0,6*2*2 |  |  | 23.512
264 | ZO A1 | 781475120R00 | Obklad vnitřní stěn keramický, do tmele, 30x60 cm |  | m2 | 23.512 | 0
|  |  | 23,512 |  |  | 23.512
265 | ZO A1 | 597813747 | Obkládačka 30x60 šedá lesk,glazované keramické obkladové prvky |  | m2 | 24.923 | 0
|  |  | 23,512 |  |  | 23.512
|  |  | ;ztratné 6%; 1,41072 |  |  | 1.411
266 | ZO A1 | 781479711R00 | Příplatek k obkladu stěn keram.,za plochu do 10 m2 |  | m2 | 23.512 | 0
|  |  | 23,512 |  |  | 23.512
267 | ZO A1 | 781419706R00 | Příplatek za spárovací vodotěsnou hmotu - plošně |  | m2 | 23.512 | 0
|  |  | 23,512 |  |  | 23.512
268 | ZO A1 | 781497121RS2 | Lišta hliníková rohová a ukončovací k obkladům |  | m | 12.9 | 0
|  |  | 2*6+0,9 |  |  | 12.9
269 | ZO A1 | 781111111R00 | Řezání obkladaček diamantovým kotoučem |  | m | 21 | 0
|  |  | 2,1*5*2 |  |  | 21
270 | ZO A1 | 998781101R00 | Přesun hmot pro obklady keramické, výšky do 6 m |  | t | 0.619 | 0
|  |  | 0,6193 |  |  | 0.619
271 | ZO A1 | 783522110RT1 | Nátěr syntetický klempíř. konstr. email,1+2-odstín měď |  | m2 | 2.7 | 0
|  |  | 6*1,5*0,3 |  |  | 2.7
272 | ZO A1 | 784161401R00 | Penetrace podkladu nátěrem akrylát 1 x |  | m2 | 301.158 | 0
|  |  | 246,61-17,952+72,5 |  |  | 301.158
273 | ZO A1 | 784165511R00 | Malba tekutá akrylát, bílá, bez penetrace, 1 x |  | m2 | 301.158 | 0
|  |  | 301,158 |  |  | 301.158
274 | ZO A1 | 784165522R00 | Malba akrylát, barva, bez penetrace, 2 x |  | m2 | 301.158 | 0
|  |  | 301,158 |  |  | 301.158
275 | ZO A1 | 909 R00 | Drážky a stav.zapravení |  | h | 15 | 0
|  |  | 15 |  |  | 15
276 | ZO A1 | 904 R01 | Hzs-zkousky v ramci montaz.praci,Komplexni vyzkouseni-zaškolení obsluhy |  | h | 10 | 0
|  |  | 10 |  |  | 10
277 | ZO A1 | 941941031R00 | Montáž lešení leh.řad.s podlahami,š.do 1 m, H 10 m |  | m2 | 83.2 | 0
|  |  | (10,2+1+9,6)*4 |  |  | 83.2
278 | ZO A1 | 941941191R00 | Příplatek za každý měsíc použití lešení k pol.1031 |  | m2 | 249.6 | 0
|  |  | 83,2*3 |  |  | 249.6
279 | ZO A1 | 941941831R00 | Demontáž lešení leh.řad.s podlahami,š.1 m, H 10 m |  | m2 | 83.2 | 0
|  |  | 83,2 |  |  | 83.2
280 | ZO A1 | 944944011R00 | Montáž ochranné sítě z umělých vláken |  | m2 | 83.2 | 0
|  |  | 83,2 |  |  | 83.2
281 | ZO A1 | 944944031R00 | Příplatek za každý měsíc použití sítí k pol. 4011 |  | m2 | 249.6 | 0
|  |  | 83,2*3 |  |  | 249.6
282 | ZO A1 | 944944081R00 | Demontáž ochranné sítě z umělých vláken |  | m2 | 83.2 | 0
|  |  | 83,2 |  |  | 83.2
283 | ZO A1 | 941955002R00 | Lešení lehké pomocné, výška podlahy do 1,9 m(všechny ostatatní konstrukce) |  | m2 | 145 | 0
|  |  | (18,33+15,6+19,77+2,38+4,48+10,24+1,7)*2 | i stěny |  | 145
284 | ZO A1 | 941941502R00 | Doprava lešení pronaj-dovoz a odvoz sady do 250m2 |  | km | 50 | 0
|  |  | 1*25*2 |  |  | 50
285 | ZO A1 | 952901111R00 | Vyčištění budov o výšce podlaží do 4 m |  | m2 | 72.5 | 0
|  |  | 72,5 |  |  | 72.5
286 | ZO A1 | 981010020RA0 | Demolice budov a části budov cihelných postupným rozebráním, na úroveň pro nové kostrukce |  | m3 | 310.46 | 0
|  |  | 9,5*8,6*3,8 | A1,včetně stropu sklepa aodbourání základků |  | 310.46
287 | ZO A1 | 998011001R00 | Přesun hmot pro budovy zděné výšky do 6 m |  | t | 196.356 | 0
|  |  | 205,0442-0,711-2,537-0,093-0,011-0,663-0,041-0,056-0,073-0,104-0,01-0,566-2,173-0,619-1,031 |  |  | 196.356
288 | ZO A1 | 998276101R00 | Přesun hmot, trubní vedení plastová, otevř. výkop |  | t | 1.031 | 0
|  |  | 1,0311 |  |  | 1.031
289 | ZO A1 | 220110566R00 | Montáž celoplech.rozvaděče E 1 do zdi |  | kus | 0.5 | 0
|  |  | 0,5 |  |  | 0.5
290 | ZO A1 | 35712261X | Protipožární úprava rozvodnice EI30 viz.PD |  | kus | 0.5 | 0
|  |  | 0,5 |  |  | 0.5
291 | ZO A1 | 35712236 | Rozvodnicová skříň celoplechová 800x1600x250,IP30/20 viz.PD |  | kus | 0.5 | 0
|  |  | 0,5 |  |  | 0.5
292 | ZO A1 | 650063611R00 | Montáž chrániče proudového dvoupólového do 25 A |  | kus | 6 | 0
|  |  | 4+2 |  |  | 6
293 | ZO A1 | 358890501X | 16B-1N-030AC-G Proudový chránič s nadproudovou ochranou viz.PD |  | kus | 2 | 0
|  |  | 2 |  |  | 2
294 | ZO A1 | 358891503 | Chránič nadproudový -16B-1N-030AC viz.PD |  | kus | 4 | 0
|  |  | 4 |  |  | 4
295 | ZO A1 | 210120402R00 | Jistič vzduch.1pólový |  | kus | 5 | 0
|  |  | 4+1 |  |  | 5
296 | ZO A1 | 35822001013 | Jistič do 80 A 1 pól. charakteristika B, LTN-10B-1 viz.PD |  | kus | 4 | 0
|  |  | 4 |  |  | 4
297 | ZO A1 | 35822001015 | Jistič do 80 A 1 pól. charakteristika B, LTN-16B-1 viz.PD |  | kus | 1 | 0
|  |  | 1 |  |  | 1
298 | ZO A1 | 210120023RVX | Odpojovač PV10/1+poj.10A,včetně dodávky viz.PD |  | kus | 1 | 0
|  |  | 1 |  |  | 1
299 | ZO A1 | 210120453R00 | Jistič vzduchový 3pólový do 25 A ve skříni |  | kus | 1 | 0
|  |  | 1 |  |  | 1
300 | ZO A1 | 35822002313 | Jistič do 80 A 3 pól. charakterist. B, LTN-16B-3-viz.PD |  | kus | 1 | 0
|  |  | 1 |  |  | 1
301 | ZO A1 | 210230272R00 | Revize a zprovoznění rozvaděče RE-včetně kompletace |  | kus | 0.5 | 0
|  |  | 0,5 |  |  | 0.5
302 | ZO A1 | 210050832R00 | Obal na schema a bez.tabulka |  | kus | 2 | 0
|  |  | 2 |  |  | 2
303 | ZO A1 | 210020953RT2 | Nápis na dveře - počet písmen |  | kus | 3 | 0
|  |  | 3 |  |  | 3
304 | ZO A1 | 34195 | Materiál pro elektroinstalaci-doplňkový pomocný |  | ks | 5 | 0
|  |  | 5 |  |  | 5
305 | ZO A1 | 210100001R00 | Ukončení vodičů v rozvaděči + zapojení do 2,5 mm2 |  | kus | 65 | 0
|  |  | 65 |  |  | 65
306 | ZO A1 | 210100002R00 | Ukončení vodičů v rozvaděči + zapojení do 6 mm2 |  | kus | 35 | 0
|  |  | 35 |  |  | 35
307 | ZO A1 | 210110001RT2 | Spínač nástěnný jednopól.- řaz. 1, obyč.prostředí,včetně dodávky spínače,rámečku |  | kus | 4 | 0
|  |  | 4 |  |  | 4
308 | ZO A1 | 210110003RT1 | Spínač nástěnný seriový - řaz. 5, obyč.prostředí,včetně dodávky spínače,,rámečku |  | kus | 1 | 0
|  |  | 1 |  |  | 1
309 | ZO A1 | 210110004RT1 | Spínač nástěnný střídavý - řaz. 6, obyč.prostředí,včetně dodávky spínače,rámečku |  | kus | 2 | 0
|  |  | 2 |  |  | 2
310 | ZO A1 | 210110054RT6 | Spínač zapuštěný střídavý dvojitý, řazení 6+6, vč. dodávky strojku, rámečku a krytu |  | kus | 2 | 0
|  |  | 2 |  |  | 2
311 | ZO A1 | 210110006RT1 | Spínač trojpólový zapuštěny, 400V, 16A, IP 20, včetně dodávky spínače,rámečku |  | kus | 1 | 0
|  |  | 1 |  |  | 1
312 | ZO A1 | 210111013RT2 | Zásuvka s přepěťovou ochranou - provedení 2P+PE,včetně dodávky zásuvky,Zásuvka 230V jednonásobná s přepětovou ochranou "D" viz.PD |  | kus | 8 | 0
|  |  | 8 |  |  | 8
313 | ZO A1 | 210111011RT6 | Zásuvka domovní zapuštěná - provedení 2P+PE,včetně dodávky zásuvky a rámečku,Zásuvka 230V jednonásobná viz.PD |  | kus | 6 | 0
|  |  | 6 |  |  | 6
314 | ZO A1 | 210110021RT1 | Spínač střídavý, zapuštěný, 250V, 10A, ř. 6 (1), IP 44, b. bílá, včetně dodávky spínače,rámečku |  | kus | 1 | 0
|  |  | 1 |  |  | 1
315 | ZO A1 | 210110001RT2 | Zvonkové tlačítko, zapuštěné, 250V, 10A, IP 20, b. bílá, včetně dodávky tlačítka |  | kus | 1 | 0
|  |  | 1 |  |  | 1
316 | ZO A1 | 210010301RT1 | Krabice přístrojová KP, bez zapojení, kruhová,včetně dodávky KP 68/2 |  | kus | 12 | 0
|  |  | 12 |  |  | 12
317 | ZO A1 | 210010311RT1 | Krabice 68mm s víčkem (KO68) včetně dodávky |  | kus | 26 | 0
|  |  | 26 |  |  | 26
318 | ZO A1 | 210010322RT1 | Krabice rozvodná KR 97, se zapojením, kruhová, včetně dodávky KR 97/5 s víčkem |  | kus | 3 | 0
|  |  | 3 |  |  | 3
319 | ZO A1 | 210220321RT1 | svorka pro ochr. pospojování, včetně dodávky |  | kus | 4 | 0
|  |  | 4 |  |  | 4
320 | ZO A1 | 210810005RT1 | Kabel CYKY-m 750 V 3 x 1,5 mm2 volně uložený,včetně dodávky kabelu CYKY3Ax1,5 |  | m | 90 | 0
|  |  | 90 |  |  | 90
321 | ZO A1 | 210810006RT1 | Kabel CYKY-m 750 V 3 x 2,5 mm2 volně uložený,včetně dodávky kabelu CYKY3Cx1,5 |  | m | 65 | 0
|  |  | 65 |  |  | 65
322 | ZO A1 | 210810016RT1 | Kabel CYKY-m 750 V 5 x 2,5 mm2 volně uložený, včetně dodávky kabelu CYKY-J 5x2,5 (5C x 2,5) |  | m | 15 | 0
|  |  | 15 |  |  | 15
323 | ZO A1 | 210810017RT1 | Kabel CYKY-m 750 V 5 žil 4 až 25 mm, volně uložený,včetně dodávky kabelu CYKY-J 5x4 (5C x 4) |  | m | 10 | 0
|  |  | 10 |  |  | 10
324 | ZO A1 | 210201526R00 | Svítidlo LED nástěnné a stropní vestavné či přisazené |  | kus | 13 | 0
|  |  | 1+1+7+2+1+1 |  |  | 13
325 | ZO A1 | 348360179LP | LED pásek vč.Al profilu a zdroje d-2m viz.PD |  | kus | 1 | 0
|  |  | 1 |  |  | 1
326 | ZO A1 | 348284381 | Svítidlo nouzové stropní i nástěnné LED 3W IP42 1h viz.PD |  | kus | 1 | 0
|  |  | 1 |  |  | 1
327 | ZO A1 | 348360177A | Svítidlo LED 37W IP40 d-1200 s AL mřížkou |  | kus | 7 | 0
|  |  | 7 |  |  | 7
328 | ZO A1 | 348241121 | Svítidlo LED 12W IP44 se sensorem viz.PD |  | kus | 2 | 0
|  |  | 2 |  |  | 2
329 | ZO A1 | 34814120A | Svítidlo LED 18W IP44 viz.PD |  | kus | 1 | 0
|  |  | 1 |  |  | 1
330 | ZO A1 | 348241125A | Svítidlo LED 32W IP44 viz.PD |  | kus | 1 | 0
|  |  | 1 |  |  | 1
331 | ZO A1 | 725629101R00 | Montáž elektro vařiče a trouby |  | ks | 2 | 0
|  |  | 2 |  |  | 2
332 | ZO A1 | 54112128 | Trouba vestavná viz.PD |  | kus | 1 | 0
|  |  | 1 |  |  | 1
333 | ZO A1 | 54112128 | Deska varná vestavná indukční 4plotny viz.PD |  | kus | 1 | 0
|  |  | 1 |  |  | 1
334 | ZO A1 | 210010002RU3 | Trubka ohebná pod omítku, vnější průměr 20 mm,včetně dodávky viz.PD |  | m | 20 | 0
|  |  | 20 |  |  | 20
335 | ZO A1 | 210010003RU3 | Trubka ohebná pod omítku, vnější průměr 25 mm, včetně dodávky viz.PD |  | m | 8 | 0
|  |  | 8 |  |  | 8
336 | ZO A1 | 34195 | Materiál pro elektroinstalaci-doplňkový pomocný |  | ks | 5 | 0
|  |  | 5 |  |  | 5
337 | ZO A1 | 220890202R00 | Výchozí revize NN vč. revizní zprávy |  | h | 10 | 0
|  |  | 10 |  |  | 10
338 | ZO A1 | 971033131R00 | Vybourání otvorů zeď cihel. d=6 cm, tl. 15 cm, MVC |  | kus | 8 | 0
|  |  | 8 |  |  | 8
339 | ZO A1 | 971033141R00 | Vybourání otvorů zeď cihel. d=6 cm, tl. 30 cm, MVC |  | kus | 8 | 0
|  |  | 8 |  |  | 8
340 | ZO A1 | 971033231R00 | Vybourání otv. zeď cihel. 0,0225 m2, tl. 15cm, MVC |  | kus | 4 | 0
|  |  | 4 |  |  | 4
341 | ZO A1 | 971033241R00 | Vybourání otv. zeď cihel. 0,0225 m2, tl. 30cm, MVC |  | kus | 4 | 0
|  |  | 4 |  |  | 4
342 | ZO A1 | 979081111R00 | Odvoz suti a vybour. hmot na skládku do 1 km |  | t | 0.064 | 0
|  |  | 0,064 |  |  | 0.064
343 | ZO A1 | 979081121R00 | Příplatek k odvozu za každý další 1 km |  | t | 0.64 | 0
|  |  | 0,064*10 |  |  | 0.64
344 | ZO A1 | 979094211R00 | Nakládání nebo překládání vybourané suti |  | t | 0.064 | 0
|  |  | 0,064 |  |  | 0.064
345 | ZO A1 | 979999997R00 | Poplatek za skládku čistá suť |  | t | 0.064 | 0
|  |  | 0,064 |  |  | 0.064
346 | ZO A1 | 979081111R00 | Odvoz suti a vybour. hmot na skládku do 1 km |  | t | 77.848 | 0
|  |  | 77,8478 |  |  | 77.848
347 | ZO A1 | 979081121R00 | Příplatek k odvozu za každý další 1 km |  | t | 778.478 | 0
|  |  | 77,8478*10 |  |  | 778.478
348 | ZO A1 | 979990161R00 | Poplatek za skládku suti - dřevo |  | t | 9.025 | 0
|  |  | (9,5*9,5)*0,1 |  |  | 9.025
349 | ZO A1 | 979990162R00 | Poplatek za skládku suti - dřevo+sklo |  | t | 0.2 | 0
|  |  | 0,2 |  |  | 0.2
350 | ZO A1 | 979990101R00 | Poplatek za skládku suti - směs betonu a cihel |  | t | 68.623 | 0
|  |  | 77,848-9,025-0,2 |  |  | 68.623

## Krycí list rozpočtu (ZO VORN)
Krycí list rozpočtu (ZO VORN - Vedlejší a rozpočtové náklady)
Název stavby: |  | Modernizace multifunkčního domu - Suchohrdly u Miroslavi |  | Objednatel: | Obec Suchohrdly u Miroslavi |  | IČO/DIČ: | 00637599/
Druh stavby: |  | Stavební úpravy s přístavbou |  | Projektant: | Ing. Radek Dřevěný |  | IČO/DIČ: | 12208876/
Lokalita: |  | Suchohrdly u u Miroslavi(759210),parc.č. st.39/2,172,3730,1524/16 |  | Zhotovitel: |  |  | IČO/DIČ:
Začátek výstavby: |  |  |  | Konec výstavby: |  |  | Položek: | 8
JKSO: |  | 8012914 |  | Zpracoval: | Bohuslav Hemala |  | Datum: | 26.07.2022
Rozpočtové náklady v Kč
A | Základní rozpočtové náklady |  | B | Doplňkové náklady |  | C | Náklady na umístění stavby (NUS)
HSV | Dodávky | 0 | Práce přesčas |  | 0 | Zařízení staveniště |  | 0
| Montáž | 0 | Bez pevné podl. |  | 0 | Mimostav. doprava |  | 0
PSV | Dodávky | 0 | Kulturní památka |  | 0 | Územní vlivy |  | 0
| Montáž | 0 |  |  |  | Provozní vlivy |  | 0
"M" | Dodávky | 0 |  |  |  | Ostatní |  | 0
| Montáž | 0 |  |  |  | NUS z rozpočtu |  | 0
Ostatní materiál |  | 0
Přesun hmot a sutí |  | 0
ZRN celkem |  | 0 | DN celkem |  | 0 | NUS celkem |  | 0
[6 empty] | ORN celkem |  | 0
Základ 0% |  | 0
Základ 15% |  | 0 | DPH 15% |  | 0 | Celkem bez DPH |  | 0
Základ 21% |  | 0 | DPH 21% |  | 0 | Celkem včetně DPH |  | 0
Projektant |  |  | Objednatel |  |  | Zhotovitel
Datum, razítko a podpis |  |  | Datum, razítko a podpis |  |  | Datum, razítko a podpis

## Stavební rozpočet (ZO VORN)
Stavební rozpočet (ZO VORN - Vedlejší a rozpočtové náklady)
Název stavby: |  | Modernizace multifunkčního domu - Suchohrdly u Miroslavi |  | Doba výstavby: |  |  | Objednatel: | Obec Suchohrdly u Miroslavi
Druh stavby: |  | Stavební úpravy s přístavbou |  | Začátek výstavby: |  |  | Projektant: | Ing. Radek Dřevěný
Lokalita: |  | Suchohrdly u u Miroslavi(759210),parc.č. st.39/2,172,3730,1524/16 |  | Konec výstavby: |  |  | Zhotovitel:
JKSO: |  | 8012914 |  | Zpracováno dne: |  | 26.07.2022 | Zpracoval: | Bohuslav Hemala
Č | Objekt | Kód | Zkrácený popis | MJ | Množství | Cena/MJ | Náklady (Kč) |  |  | Hmotnost (t) |  | Cenová | [33 empty] | ISWORK | GROUPCODE
|  |  | Rozměry |  |  | (Kč) | Dodávka | Montáž | Celkem | Jednot. | Celkem | soustava | Přesuny | Typ skupiny | HSV mat | HSV prac | PSV mat | PSV prac | Mont mat | Mont prac | Ostatní mat. | [21 empty] | MAT | WORK | CELK
| ZO VORN |  | Vedlejší a rozpočtové náklady |  |  |  | 0 | 0 | 0 |  | 0
| ZO VORN | M | Montážní přirážky |  |  |  | 0 | 0 | 0 |  | 0 | [10 empty] | ZO VORN | [7 empty] | 0 | 0 | 0
1 | ZO VORN | 220890084R00 | Vytýčení stavby | h | 5 | 0 | 0 | 0 | 0 | 0 | 0 | RTS I / 2022 | 0 |  | 0 | 0 | 0 | 0 | 0 | 0 | 0 | ZO VORN | 0 | 0 | 0 | 21 | 0 | 0 | 2 |  |  |  | 0 | 0 | 0 | M_ | ZO VORN_9_ | ZO VORN_ | 0 | 0 | 0 | 0 | 0 | 0 | 0 | P | M
2 | ZO VORN | 220890084R00 | Vytýčení resp. zjištění inženýrských sítí a domovních rozvodů | h | 3 | 0 | 0 | 0 | 0 | 0 | 0 | RTS I / 2022 | 0 |  | 0 | 0 | 0 | 0 | 0 | 0 | 0 | ZO VORN | 0 | 0 | 0 | 21 | 0 | 0 | 2 |  |  |  | 0 | 0 | 0 | M_ | ZO VORN_9_ | ZO VORN_ | 0 | 0 | 0 | 0 | 0 | 0 | 0 | P | M
3 | ZO VORN | 220890084R00 | Zkoušky a revize v ZRN neuvedené | h | 5 | 0 | 0 | 0 | 0 | 0 | 0 | RTS I / 2022 | 0 |  | 0 | 0 | 0 | 0 | 0 | 0 | 0 | ZO VORN | 0 | 0 | 0 | 21 | 0 | 0 | 2 |  |  |  | 0 | 0 | 0 | M_ | ZO VORN_9_ | ZO VORN_ | 0 | 0 | 0 | 0 | 0 | 0 | 0 | P | M
4 | ZO VORN | 220890084R00 | Dokumentace skutečného provedení stavby (3 paré) | h | 10 | 0 | 0 | 0 | 0 | 0 | 0 | RTS I / 2022 | 0 |  | 0 | 0 | 0 | 0 | 0 | 0 | 0 | ZO VORN | 0 | 0 | 0 | 21 | 0 | 0 | 2 |  |  |  | 0 | 0 | 0 | M_ | ZO VORN_9_ | ZO VORN_ | 0 | 0 | 0 | 0 | 0 | 0 | 0 | P | M
5 | ZO VORN | 220890084R00 | Účast statika na stavbě | h | 5 | 0 | 0 | 0 | 0 | 0 | 0 | RTS I / 2022 | 0 |  | 0 | 0 | 0 | 0 | 0 | 0 | 0 | ZO VORN | 0 | 0 | 0 | 21 | 0 | 0 | 2 |  |  |  | 0 | 0 | 0 | M_ | ZO VORN_9_ | ZO VORN_ | 0 | 0 | 0 | 0 | 0 | 0 | 0 | P | M
6 | ZO VORN | 110 R00 | Mimostaveništní doprava mimostaveništní doprava (vč. DIO -zpracování a projednání, řízení dopravy apod.) | % | 0 | 0 | 0 | 0 | 0 | 0 | 0 | RTS I / 2022 | 0 |  | 0 | 0 | 0 | 0 | 0 | 0 | 0 | ZO VORN | 0 | 0 | 0 | 21 | 0 | 0 | 2 |  |  |  | 0 | 0 | 0 | M_ | ZO VORN_9_ | ZO VORN_ | 0 | 0 | 0 | 0 | 0 | 0 | 0 | P | M
7 | ZO VORN | 201 R00 | Koordinační a kompletační činnost generálního dodavatele | % | 0 | 0 | 0 | 0 | 0 | 0 | 0 | RTS I / 2022 | 0 |  | 0 | 0 | 0 | 0 | 0 | 0 | 0 | ZO VORN | 0 | 0 | 0 | 21 | 0 | 0 | 2 |  |  |  | 0 | 0 | 0 | M_ | ZO VORN_9_ | ZO VORN_ | 0 | 0 | 0 | 0 | 0 | 0 | 0 | P | M
8 | ZO VORN | 220890084R00 | Geodetické práce po výstavbě, včetně protokolu o zaměření | h | 5 | 0 | 0 | 0 | 0 | 0 | 0 | RTS I / 2022 | 0 |  | 0 | 0 | 0 | 0 | 0 | 0 | 0 | ZO VORN | 0 | 0 | 0 | 21 | 0 | 0 | 2 |  |  |  | 0 | 0 | 0 | M_ | ZO VORN_9_ | ZO VORN_ | 0 | 0 | 0 | 0 | 0 | 0 | 0 | P | M
[7 empty] | Celkem: |  | 0

## Výkaz výměr (ZO VORN)
Výkaz výměr (ZO VORN - Vedlejší a rozpočtové náklady)
Název stavby: |  | Modernizace multifunkčního domu - Suchohrdly u Miroslavi |  | Objednatel: | Obec Suchohrdly u Miroslavi
Druh stavby: |  | Stavební úpravy s přístavbou |  | Projektant: | Ing. Radek Dřevěný
Lokalita: |  | Suchohrdly u u Miroslavi(759210),parc.č. st.39/2,172,3730,1524/16 |  | Zhotovitel:
Zpracoval: |  | Bohuslav Hemala |  | Zpracováno dne: | 26.07.2022
Č | Objekt | Kód | Zkrácený popis |  | MJ | Množství | Potřebné množství
1 | ZO VORN | 220890084R00 | Vytýčení stavby |  | h | 5 | 0
|  |  | 5 |  |  | 5
2 | ZO VORN | 220890084R00 | Vytýčení resp. zjištění inženýrských sítí a domovních rozvodů |  | h | 3 | 0
|  |  | 3 |  |  | 3
3 | ZO VORN | 220890084R00 | Zkoušky a revize v ZRN neuvedené |  | h | 5 | 0
|  |  | 5 |  |  | 5
4 | ZO VORN | 220890084R00 | Dokumentace skutečného provedení stavby (3 paré) |  | h | 10 | 0
|  |  | 10 |  |  | 10
5 | ZO VORN | 220890084R00 | Účast statika na stavbě |  | h | 5 | 0
|  |  | 5 |  |  | 5
6 | ZO VORN | 110 R00 | Mimostaveništní doprava mimostaveništní doprava (vč. DIO -zpracování a projednání, řízení dopravy apod.) |  | % |  | 0
7 | ZO VORN | 201 R00 | Koordinační a kompletační činnost generálního dodavatele |  | % |  | 0
8 | ZO VORN | 220890084R00 | Geodetické práce po výstavbě, včetně protokolu o zaměření |  | h | 5 | 0
|  |  | 5 |  |  | 5

## Krycí list rozpočtu (ZO ZS)
Krycí list rozpočtu (ZO ZS - Zařízení staveniště)
Název stavby: |  | Modernizace multifunkčního domu - Suchohrdly u Miroslavi |  | Objednatel: | Obec Suchohrdly u Miroslavi |  | IČO/DIČ: | 00637599/
Druh stavby: |  | Stavební úpravy s přístavbou |  | Projektant: | Ing. Radek Dřevěný |  | IČO/DIČ: | 12208876/
Lokalita: |  | Suchohrdly u u Miroslavi(759210),parc.č. st.39/2,172,3730,1524/16 |  | Zhotovitel: |  |  | IČO/DIČ:
Začátek výstavby: |  |  |  | Konec výstavby: |  |  | Položek: | 15
JKSO: |  | 8012914 |  | Zpracoval: | Bohuslav Hemala |  | Datum: | 26.07.2022
Rozpočtové náklady v Kč
A | Základní rozpočtové náklady |  | B | Doplňkové náklady |  | C | Náklady na umístění stavby (NUS)
HSV | Dodávky | 0 | Práce přesčas |  | 0 | Zařízení staveniště |  | 0
| Montáž | 0 | Bez pevné podl. |  | 0 | Mimostav. doprava |  | 0
PSV | Dodávky | 0 | Kulturní památka |  | 0 | Územní vlivy |  | 0
| Montáž | 0 |  |  |  | Provozní vlivy |  | 0
"M" | Dodávky | 0 |  |  |  | Ostatní |  | 0
| Montáž | 0 |  |  |  | NUS z rozpočtu |  | 0
Ostatní materiál |  | 0
Přesun hmot a sutí |  | 0
ZRN celkem |  | 0 | DN celkem |  | 0 | NUS celkem |  | 0
[6 empty] | ORN celkem |  | 0
Základ 0% |  | 0
Základ 15% |  | 0 | DPH 15% |  | 0 | Celkem bez DPH |  | 0
Základ 21% |  | 0 | DPH 21% |  | 0 | Celkem včetně DPH |  | 0
Projektant |  |  | Objednatel |  |  | Zhotovitel
Datum, razítko a podpis |  |  | Datum, razítko a podpis |  |  | Datum, razítko a podpis

## Stavební rozpočet (ZO ZS)
Stavební rozpočet (ZO ZS - Zařízení staveniště)
Název stavby: |  |  | Modernizace multifunkčního domu - Suchohrdly u Miroslavi | Doba výstavby: |  |  | Objednatel: | Obec Suchohrdly u Miroslavi
Druh stavby: |  |  | Stavební úpravy s přístavbou | Začátek výstavby: |  |  | Projektant: | Ing. Radek Dřevěný
Lokalita: |  |  | Suchohrdly u u Miroslavi(759210),parc.č. st.39/2,172,3730,1524/16 | Konec výstavby: |  |  | Zhotovitel:
JKSO: |  |  | 8012914 | Zpracováno dne: |  | 26.07.2022 | Zpracoval: | Bohuslav Hemala
Č | Objekt | Kód | Zkrácený popis | MJ | Množství | Cena/MJ | Náklady (Kč) |  |  | Hmotnost (t) |  | Cenová | [33 empty] | ISWORK | GROUPCODE
|  |  | Rozměry |  |  | (Kč) | Dodávka | Montáž | Celkem | Jednot. | Celkem | soustava | Přesuny | Typ skupiny | HSV mat | HSV prac | PSV mat | PSV prac | Mont mat | Mont prac | Ostatní mat. | [21 empty] | MAT | WORK | CELK
| ZO ZS |  | Zařízení staveniště |  |  |  | 0 | 0 | 0 |  | 1.3308
| ZO ZS | 18 | Povrchové úpravy terénu |  |  |  | 0 | 0 | 0 |  | 0 | [10 empty] | ZO ZS | [7 empty] | 0 | 0 | 0
1 | ZO ZS | 181050010RA0 | Terénní modelace-všechny úpravy , likvidace zařízení staveniště,výsev trávy apod. | m2 | 20 | 0 | 0 | 0 | 0 | 0 | 0 | RTS I / 2022 | 0 |  | 0 | 0 | 0 | 0 | 0 | 0 | 0 | ZO ZS | 0 | 0 | 0 | 21 | 0 | 0 | 1 |  |  |  | 0 | 0 | 0 | 18_ | ZO ZS_1_ | ZO ZS_ | 0 | 0 | 0 | 0 | 0 | 0 | 0 | P | 18
| ZO ZS | 762 | Konstrukce tesařské |  |  |  | 0 | 0 | 0 |  | 0.14369 | [10 empty] | ZO ZS | [7 empty] | 0 | 0 | 0
2 | ZO ZS | 762088116R00 | Zakrývání provizorní plachtou 15x20m,vč.odstranění(ochrana materiálů sypkých,stavby při výstavbě zdivo-krov a pod) | kus | 1 | 0 | 0 | 0 | 0 | 0.14369 | 0.14369 | RTS I / 2022 | 0 |  | 0 | 0 | 0 | 0 | 0 | 0 | 0 | ZO ZS | 0 | 0 | 0 | 21 | 0 | 0 | 7 |  |  |  | 0 | 0 | 0 | 762_ | ZO ZS_76_ | ZO ZS_ | 0 | 0 | 0 | 0.14369 | 0 | 0 | 0 | P | 762
| ZO ZS | 767 | Konstrukce doplňkové stavební (zámečnické) |  |  |  | 0 | 0 | 0 |  | 0.2556 | [10 empty] | ZO ZS | [7 empty] | 0 | 0 | 0
3 | ZO ZS | 767914130R00 | Montáž oplocení rámového H do 2,0 m | m | 24 | 0 | 0 | 0 | 0 | 0 | 0 | RTS I / 2022 | 0 |  | 0 | 0 | 0 | 0 | 0 | 0 | 0 | ZO ZS | 0 | 0 | 0 | 21 | 0 | 0 | 7 |  |  |  | 0 | 0 | 0 | 767_ | ZO ZS_76_ | ZO ZS_ | 0 | 0 | 0 | 0 | 0 | 0 | 0 | P | 767
4 | ZO ZS | 767914830R00 | Demontáž oplocení rámového H do 2 m | m | 24 | 0 | 0 | 0 | 0 | 0.00925 | 0.222 | RTS I / 2022 | 0 |  | 0 | 0 | 0 | 0 | 0 | 0 | 0 | ZO ZS | 0 | 0 | 0 | 21 | 0 | 0 | 7 |  |  |  | 0 | 0 | 0 | 767_ | ZO ZS_76_ | ZO ZS_ | 0 | 0 | 0 | 0.222 | 0 | 0 | 0 | P | 767
5 | ZO ZS | 553437205 | Panel mobilního oplocení 305x163 cm(jen amortizac) | kus | 0.8 | 0 | 0 | 0 | 0 | 0.042 | 0.0336 | RTS I / 2022 | 0 |  | 0 | 0 | 0 | 0 | 0 | 0 | 0 | ZO ZS | 0 | 0 | 0 | 21 | 0 | 0 | 7 |  |  |  | 0 | 0 | 0 | 767_ | ZO ZS_76_ | ZO ZS_ | 0 | 0 | 0 | 0.0336 | 0 | 0 | 0 | M | 767
| ZO ZS | 83 | Potrubí z trub kameninových |  |  |  | 0 | 0 | 0 |  | 0.9315 | [10 empty] | ZO ZS | [7 empty] | 0 | 0 | 0
6 | ZO ZS | 831230110RA0 | Vodovodní přípojka-úprava pro staveniště | m | 5 | 0 | 0 | 0 | 0 | 0.1863 | 0.9315 | RTS I / 2022 | 0 |  | 0 | 0 | 0 | 0 | 0 | 0 | 0 | ZO ZS | 0 | 0 | 0 | 21 | 0 | 0 | 1 |  |  |  | 0 | 0 | 0 | 83_ | ZO ZS_8_ | ZO ZS_ | 0 | 0 | 0 | 0.9315 | 0 | 0 | 0 | P | 83
| ZO ZS | H01 | Budovy občanské výstavby |  |  |  | 0 | 0 | 0 |  | 0 | [10 empty] | ZO ZS | [7 empty] | 0 | 0 | 0
7 | ZO ZS | 998014205R00 | Přesun hmot, mobilní buňky, příplatek do 5 km | t | 1.15 | 0 | 0 | 0 | 0 | 0 | 0 | RTS I / 2022 | 0 |  | 0 | 0 | 0 | 0 | 0 | 0 | 0 | ZO ZS | 0 | 0 | 0 | 21 | 0 | 0 | 5 |  |  |  | 0 | 0 | 0 | H01_ | ZO ZS_9_ | ZO ZS_ | 0 | 0 | 0 | 0 | 0 | 0 | 0 | P | H01
8 | ZO ZS | 998014206R00 | Přesun hmot, mobilní buňky, přípl. za dalších 5 km | t | 11.5 | 0 | 0 | 0 | 0 | 0 | 0 | RTS I / 2022 | 0 |  | 0 | 0 | 0 | 0 | 0 | 0 | 0 | ZO ZS | 0 | 0 | 0 | 21 | 0 | 0 | 5 |  |  |  | 0 | 0 | 0 | H01_ | ZO ZS_9_ | ZO ZS_ | 0 | 0 | 0 | 0 | 0 | 0 | 0 | P | H01
| ZO ZS | M | Montážní přirážky |  |  |  | 0 | 0 | 0 |  | 0 | [10 empty] | ZO ZS | [7 empty] | 0 | 0 | 0
9 | ZO ZS | 110 R0A | Zařízení staveniště -ostatní náklady na kompletní ZS neuvedené v položkách objektu ZS, včetně odstranění | ks | 1 | 0 | 0 | 0 | 0 | 0 | 0 |  | 0 |  | 0 | 0 | 0 | 0 | 0 | 0 | 0 | ZO ZS | 0 | 0 | 0 | 21 | 0 | 0 | 2 |  |  |  | 0 | 0 | 0 | M_ | ZO ZS_9_ | ZO ZS_ | 0 | 0 | 0 | 0 | 0 | 0 | 0 | P | M
| ZO ZS | M22 | Montáže sdělovací a zabezpečovací techniky |  |  |  | 0 | 0 | 0 |  | 0 | [10 empty] | ZO ZS | [7 empty] | 0 | 0 | 0
10 | ZO ZS | 220110583R00 | Montáž celoplech.rozvaděče - provizorní zapojení | kus | 1 | 0 | 0 | 0 | 0 | 0 | 0 | RTS I / 2022 | 0 |  | 0 | 0 | 0 | 0 | 0 | 0 | 0 | ZO ZS | 0 | 0 | 0 | 21 | 0 | 0 | 2 |  |  |  | 0 | 0 | 0 | M22_ | ZO ZS_9_ | ZO ZS_ | 0 | 0 | 0 | 0 | 0 | 0 | 0 | P | M22
11 | ZO ZS | 37501303 | Nástěnná rozvaděčová skříň -(staveništní rozvaděč hlavní s měření a vedlejší stavebni) | kus | 1 | 0 | 0 | 0 | 0 | 0 | 0 | RTS I / 2022 | 0 |  | 0 | 0 | 0 | 0 | 0 | 0 | 0 | ZO ZS | 0 | 0 | 0 | 21 | 0 | 0 | 1 |  |  |  | 0 | 0 | 0 | M22_ | ZO ZS_9_ | ZO ZS_ | 0 | 0 | 0 | 0 | 0 | 0 | 0 | M | M22
| ZO ZS | M43 | Montáže ocelových konstrukcí |  |  |  | 0 | 0 | 0 |  | 0 | [10 empty] | ZO ZS | [7 empty] | 0 | 0 | 0
12 | ZO ZS | 430941002R00 | Demont. typ. objektů zařízení staveniště k použití | 100 kg | 15 | 0 | 0 | 0 | 0 | 0 | 0 |  | 0 |  | 0 | 0 | 0 | 0 | 0 | 0 | 0 | ZO ZS | 0 | 0 | 0 | 21 | 0 | 0 | 2 |  |  |  | 0 | 0 | 0 | M43_ | ZO ZS_9_ | ZO ZS_ | 0 | 0 | 0 | 0 | 0 | 0 | 0 | P | M43
13 | ZO ZS | 430941001R00 | Montáž typových objektů zařízení staveniště | 100 kg | 15 | 0 | 0 | 0 | 0 | 0 | 0 |  | 0 |  | 0 | 0 | 0 | 0 | 0 | 0 | 0 | ZO ZS | 0 | 0 | 0 | 21 | 0 | 0 | 2 |  |  |  | 0 | 0 | 0 | M43_ | ZO ZS_9_ | ZO ZS_ | 0 | 0 | 0 | 0 | 0 | 0 | 0 | P | M43
14 | ZO ZS | 430-pronájem | Pronájem buněk pro soc.zařízení a sklady | měsíc | 5 | 0 | 0 | 0 | 0 | 0 | 0 |  | 0 |  | 0 | 0 | 0 | 0 | 0 | 0 | 0 | ZO ZS | 0 | 0 | 0 | 21 | 0 | 0 | 2 |  |  |  | 0 | 0 | 0 | M43_ | ZO ZS_9_ | ZO ZS_ | 0 | 0 | 0 | 0 | 0 | 0 | 0 | P | M43
15 | ZO ZS | 430-pronájem WC | Pronájem WC zařízení (předpoklad 1ks na 5 měsíců) | měsíc | 5 | 0 | 0 | 0 | 0 | 0 | 0 |  | 0 |  | 0 | 0 | 0 | 0 | 0 | 0 | 0 | ZO ZS | 0 | 0 | 0 | 21 | 0 | 0 | 2 |  |  |  | 0 | 0 | 0 | M43_ | ZO ZS_9_ | ZO ZS_ | 0 | 0 | 0 | 0 | 0 | 0 | 0 | P | M43
[7 empty] | Celkem: |  | 0

## Výkaz výměr (ZO ZS)
Výkaz výměr (ZO ZS - Zařízení staveniště)
Název stavby: |  | Modernizace multifunkčního domu - Suchohrdly u Miroslavi |  | Objednatel: | Obec Suchohrdly u Miroslavi
Druh stavby: |  | Stavební úpravy s přístavbou |  | Projektant: | Ing. Radek Dřevěný
Lokalita: |  | Suchohrdly u u Miroslavi(759210),parc.č. st.39/2,172,3730,1524/16 |  | Zhotovitel:
Zpracoval: |  | Bohuslav Hemala |  | Zpracováno dne: | 26.07.2022
Č | Objekt | Kód | Zkrácený popis |  | MJ | Množství | Potřebné množství
1 | ZO ZS | 181050010RA0 | Terénní modelace-všechny úpravy , likvidace zařízení staveniště,výsev trávy apod. |  | m2 | 20 | 0
|  |  | 20 |  |  | 20
2 | ZO ZS | 762088116R00 | Zakrývání provizorní plachtou 15x20m,vč.odstranění(ochrana materiálů sypkých,stavby při výstavbě zdivo-krov a pod) |  | kus | 1 | 0
|  |  | 1 |  |  | 1
3 | ZO ZS | 767914130R00 | Montáž oplocení rámového H do 2,0 m |  | m | 24 | 0
|  |  | 10+14 |  |  | 24
4 | ZO ZS | 767914830R00 | Demontáž oplocení rámového H do 2 m |  | m | 24 | 0
|  |  | 24 |  |  | 24
5 | ZO ZS | 553437205 | Panel mobilního oplocení 305x163 cm(jen amortizac) |  | kus | 0.8 | 0
|  |  | 24/3/10 |  |  | 0.8
6 | ZO ZS | 831230110RA0 | Vodovodní přípojka-úprava pro staveniště |  | m | 5 | 0
|  |  | 5 |  |  | 5
7 | ZO ZS | 998014205R00 | Přesun hmot, mobilní buňky, příplatek do 5 km |  | t | 1.15 | 0
|  |  | 1,15 |  |  | 1.15
8 | ZO ZS | 998014206R00 | Přesun hmot, mobilní buňky, přípl. za dalších 5 km |  | t | 11.5 | 0
|  |  | 1,15*10 |  |  | 11.5
9 | ZO ZS | 110 R0A | Zařízení staveniště -ostatní náklady na kompletní ZS neuvedené v položkách objektu ZS, včetně odstranění |  | ks | 1 | 0
|  |  | 1 |  |  | 1
10 | ZO ZS | 220110583R00 | Montáž celoplech.rozvaděče - provizorní zapojení |  | kus | 1 | 0
|  |  | 1 |  |  | 1
11 | ZO ZS | 37501303 | Nástěnná rozvaděčová skříň -(staveništní rozvaděč hlavní s měření a vedlejší stavebni) |  | kus | 1 | 0
|  |  | 1 |  |  | 1
12 | ZO ZS | 430941002R00 | Demont. typ. objektů zařízení staveniště k použití |  | 100 kg | 15 | 0
|  |  | 1,5*10 |  |  | 15
13 | ZO ZS | 430941001R00 | Montáž typových objektů zařízení staveniště |  | 100 kg | 15 | 0
|  |  | 15 |  |  | 15
14 | ZO ZS | 430-pronájem | Pronájem buněk pro soc.zařízení a sklady |  | měsíc | 5 | 0
|  |  | 5 |  |  | 5
15 | ZO ZS | 430-pronájem WC | Pronájem WC zařízení (předpoklad 1ks na 5 měsíců) |  | měsíc | 5 | 0
|  |  | 5 |  |  | 5