## List1
Sekce | Charakteristika | Dílčí počet | Dílčí cena | Počet sekce | Cena Sekce | Specifikace
1.a (server) | CPU Mark 18500 a více | 2 |  | 2 | 0
| - 256 GB Ram | 1
| - Ethernet 1Gb 4-port | 1
| - RAID 0, 1, 5, 6, 10, 50, 60, 1 ADM, 10 ADM | 1
| Hot Plug Low Halogen Power Supply | 2
| ILO/IdRac licencován | 1
| SFF 2,5" SSD/SAS/SATA B2 | 24
| SAS 600GB 10k | 10
| SAS 2,4TB 10k 12G | 10
rack mount
1.b (software) | Windows server 2019 a novější, licencování do VM prostředí, dle počtu jader --> 1a | 4 |  |  | 0 | * Zadavatel uvádí obchodní název softwaru z důvodu zajištění kompatibility se současným provozem. Zadavatel připouští možnost nabídnout jakékoli jiné kvalitativně rovnocenné řešení, které bude kompatibilní s OS Windows
| microsoft windows user call | 20
| microsoft windows RDP call | 10
| microsoft office / aktuální verze (2019/2022) | 15
| Antivir s podporou centrálního managementu lokálního 2 roky | 26
| VMware vSphere Essentials includes vCenter Server Essentials and ESXi for 3 hosts - 2 roky | 1
2. (subscription) | subscription BNGIF18a-am1 - 2 roky | 1 |  |  | 0
| subscription BNGIF18a-h1 - 2 roky | 1
| subscription BNGIF18a-e1 - 2 roky | 1
3.a (Zálohování) | NAS |  |  | 1 | 0
CPU: čtyřjádrový 2,2 GHz
Paměť: minimum 4 GB DDR4 (rozšiřitelná až na 32 GB)
Kompatibilní typ disku: 8 x 3,5" nebo 2,5" SATA HDD/SSD
Disky vyměnitelný za provozu
Externí port: 2 x port USB 3.2 Gen 1; 1 x x eSATA
LAN: 4 x 1GbE (RJ-45)
Podpora zálohovacího SW ActiveBackup Server
3.b (Disky) | Kapacita: minimum 8 TB |  |  | 6 | 0
Rozměr: 3,5""
Rozhraní: SATA 6 Gb/s
Rychlost otáček: 7200 ot./min
Rychlost rozhraní: 6,0 Gb/s, 3,0 Gb/s, 1,5 Gb/s
Velikost vyrovnávací paměti: 256MiB
Maximální dlouhodobá přenosová rychlost: 230 MiB/s
Střední doba do poruchy: 2 500 000 hodin "
3.c (backup externí) | CloudBackup |  |  | 1 | 0
zabezpečené externí úložiště s kapacitou 30TB
- 2 roky
4. (Cloud Mail) | provoz mailových služeb CLOUD | 1 |  | 1 | 0
| emailových schránek | 20
podpora ActiveSync
Implementovaný antispam
implementovaný antivir
podpora SPF
podpora DCIM
podpora DMARC
2roky
5.a (lokální sít) | 48 10/100/1000 RJ45 |  |  | 4 | 0
Switche | Bandwidth FE: 17.6 Gbps
1G: 104 Gbps
Mac adress 16000,
IPv4 unicast direct routes 542,
IPv4 unicast indirect routes 256,
Minimum active VLANs 250,
PoE+ ports and 740W PoE budget, 4x 1G SFP uplinks,
802.1.X.STP, RSTP, MAC auth, SSH , VTP,CDP
5.b (lokální sít) | 24 10/100/1000 RJ45 |  |  | 3 | 0
Switche | Bandwidth FE: 12.8 Gbps
1G: 56 Gbps
Mac adress 16000,
IPv4 unicast direct routes 542,
IPv4 unicast indirect routes 256,
Minimum active VLANs 250,
PoE+ ports and 370W PoE budget, 4x 1G SFP uplinks,
802.1.X.STP, RSTP, MAC auth, SSH , VTP,CDP
5.c (lokální sít) | Frekvence [GHz]: 2.4 + 5 |  |  | 10 | 0
wifi | Gigabit LAN: Ano
Hloubka [mm]: 197
Hmotnost [g]: 350
LAN: (2) 10/100/1000Mbps
Max. spotřeba energie [W]: 9
Napájení přes PoE: 802.3at
Napájení přes PoE: 44 .. 57V DC
Operační mód: Access Point
Počet LAN portů: 2
Počet portů USB 2.0: 1
Počet vestavěných antén: 3
Podpora IPv6: Transparentní (režim bridge)
PoE: Vstupní
Provozní teplota [°C]: -10 až 70
Přenosová rychlost WiFi - 2.4GHz [Mb/s]: 450
Přenosová rychlost WiFi - 5GHz [Mb/s]: 1300
Roaming: Ano
Šifrování: WEP, WPA-PSK, WPA-Enterprise (WPA/WPA2, TKIP/AES)
Šířka [mm]: 197
Tlačítka: Reset
Typ antény: Vestavěná
USB: Ano
Výchozí IP adresa: Dynamická z DHCP
Výchozí jméno a heslo: ubnt / ubnt
Výstupní výkon 2.4GHz [dBm]: 22
Výstupní výkon 5GHz [dBm]: 22
Výška [mm]: 35
WiFi standardy: 802.11ac
WiFi standardy: 802.11n
WiFi standardy: 802.11a
WiFi standardy: 802.11b
WiFi standardy: 802.11g
6.a (PC) | Stolní PC |  |  | 1 | 0
CPU Mark 14500 a více
16GB RAM
512 GB disk PCIe® NVMe™ SSD
4T HDD 7200ot
Grafická karta s GPU Average G3D Mark 22000 a více (8 GB vyhrazené paměti GDDR6) (minimálně 3 monitory)
| 27“ 4k monitor | 3
Velikost viditelné úhlopříčky: 684,66 mm / 26,96 palce
Typ a povrch panelu: IPS (, Antireflexní povrch s tvrdostí 3H
Optimální rozlišení: 3 840 × 2 160 při 60 Hz
Jas: 350 cd/m2 (obvykle)
Doba odezvy: 8 ms (obvykle), 5 ms (rychle) – (šedá-šedá)
Maximální pozorovací úhel: (178° svisle / 178° vodorovně)
Podpora barev: Barevná škála (obvyklá): 99% pokrytí prostoru sRGB
| port HDMI verze 1.0 | 2
| konektor DisplayPort verze 1.2 | 1
| USB typu C | 1
| port USB 2.0 | 2
| port USB SuperSpeed 5 Gb/s (USB 3.2 1. generace) | 2
6.b (PC) | Stolní PC: |  |  | 4 | 0
| Operační systém: Windows 10 Pro 64 |  |  |  |  | * Zadavatel uvádí obchodní název softwaru z důvodu zajištění kompatibility se současným provozem. Zadavatel připouští možnost nabídnout jakékoli jiné kvalitativně rovnocenné řešení, které bude kompatibilní s OS Windows
CPU Mark 14500 a více
Pevný disk: SSD 512 GB PCIe® NVMe™ M.2
Optická mechanika: bez optické mechaniky
Paměť: 16 GB paměť DDR4-3200 SDRAM (1x 16 GB)
Počet pozic (celkem / Volné): 2/1
Maximální velikost paměti: 64 GB
Síť: Realtek RTL8111FPH GbE 10/100/1000M
Bezdrátová komunikace: bez Wi-Fi
| RJ-45 | 1
| HDMI 1.4 | 2
| DisplayPort 1.4 | 1
| SuperSpeed USB Type-A s přenosovou rychlostí signálu 5 Gb/s | 4
Monitor:
Povrch displeje: Antireflexní s tvrdostí 3H, matný
Podsvícení: LED
Úhlopříčka [palce]: 23.8" (60.45 cm)
Rozlišení: Full HD (1920 x 1080)
Rozteč bodu [mm]: 0.2745 mm x 0.2745 mm
Obnovovací frekvence: 75Hz
Poměr stran: 16:9
Jas [cd/m2]: 250
Odezva [ms]: 4 ms (šedá-šedá) v extrémním režimu
Počet barev: 16.7 M
Reproduktory: 2 x 3W
7.a (Notebook) | Operační systém: Windows 10 Pro 64 |  |  | 1 | 0 | * Zadavatel uvádí obchodní název softwaru z důvodu zajištění kompatibility se současným provozem. Zadavatel připouští možnost nabídnout jakékoli jiné kvalitativně rovnocenné řešení, které bude kompatibilní s OS Windows
CPU Mark 10500 a více (12M Cache a více, up to 4.70 GHz)
Paměť: minimum 16 GB DDR4-3200 MHz
Pevný disk: minimum 512 GB SSD M.2
Displej: minimum 15.6" Full HD (1920x1080) IPS 300nits Anti-glare
Grafická karta: minimu 2 GB GDDR6
Polohovací zařízení: TouchPad + TrackPoint
Podsvícená klávesnice: Ano
Numerická klávesnice: Ano
Web kamera: 720p + IR with Privacy Shutter
Čtečka otisků prstů: Ano
Čtečka čipových karet: Ano
LAN: LAN 10/100/1000
Bezdrátová komunikace:
WI-FI (Intel AX201 11ax, 2x2)
Bluetooth 5.2
ROZHRANÍ:
1x USB 3.2 Gen 1
1x USB 3.2 Gen 1 (Always On)
1x Ethernet (RJ-45)
2x Thunderbolt 4 / USB4 40Gbps (support data transfer, Power Delivery 3.0 and DisplayPort 1.4a)
1x headphone / microphone combo jack (3.5mm)
1x HDMI 2.0
| Monitor : | 2
Velikost: 27 palců
Typ a povrch panelu: IPS (In-Plane Switching), Antireflexní povrch s tvrdostí 3H
Optimální rozlišení: 3 840 × 2 160 při 60 Hz
Doba odezvy: minimum 8 ms
Pixely na palec (PPI): 163
Podsvícení monitoru: Systém osvětlení hran, bílé LED
VESA: 100 mm
Konektivita
1 x HDMI nebo více
1 x DisplayPort nebo více
1 X USB-C Port - Upstream - výhodou
1 x USB 3.0 Port - výhodou
1 x USB 2.0 Port - výhodou
| Dokovací stanice 1x: | 1
7.b-f (Notebook) | Operační systém: Windows 10 Pro 64 |  |  | 5 | 0 | * Zadavatel uvádí obchodní název softwaru z důvodu zajištění kompatibility se současným provozem. Zadavatel připouští možnost nabídnout jakékoli jiné kvalitativně rovnocenné řešení, které bude kompatibilní s OS Windows
CPU Mark 10500 a více (up to 4.20 GHz)
Paměť: 8GB DDR4-3200 a více
Maximální velikost ram: 32 GB a více
Pevný disk: 256GB SSD M.2 2242 a více
Displej:15.6"" FHD (1920x1080) matný
Polohovací zařízení: TouchPad
Podsvícená klávesnice: Ano
Numerická klávesnice: Ano
Web kamera: Ano 720p (ThinkShutter)
Čtečka otisku prstu: Ano
Síť: 100/1000M
Bezdrátová komunikace: Intel AX201 11ax, 2x2 + BT5.1
ROZHRANÍ:
-1x USB 3.2 Gen 2 typ C (podpora funkce napájení, DP a Thunderbolt 4)
-1x USB 3.2 Gen 2 typ C (podpora funkce napájení a DP)
-2x USB 3.2 Gen 1 typ A (jeden stále pod napětím)
-1x HDMI 1.4b
-1x RJ-45
-1x 3,5mm combo jack
Monitor:
Podsvícení: LED
Úhlopříčka [palce]: 27""
Rozlišení: 2560 x 1440 (60Hz)
Poměr stran: 16:9
Povrch displeje: Antireflexní
Jas [cd/m2]: 350
Odezva [ms]: 8 ms (norm.), 5 ms (Fast) - (gray to gray)
Konektory:
1 x HDMI nebo více
1 x DisplayPort nebo více
1 X USB-C Port - Upstream - výhodou
1 x USB 3.0 Port - výhodou
1 x USB 2.0 Port - výhodou
8.a (UPS) | VÝSTUP |  |  | 1 | 0
Kapacita výstupního výkonu [W]: 2 850
Kapacita výstupního výkonu [VA]: 3 000
Jmenovité výstupní napětí [V]: 230
Topologie: Line interaktivní
Typ křivky: Sinusoida
Výstupní přípojky:
-(1) IEC 320 C19 (Záložní provoz na baterie)
-(2) IEC Jumpers (Záložní provoz na baterie)
-(7) IEC 320 C13 (Záložní provoz na baterie)
Maximální výstupní proud [A]: 15
VSTUP
Jmenovité vstupní napětí [V]: 230
Typ připojení vstupu: IEC-320 C20
Kmitočet na vstupu [Hz]: 50/60 Hz +/- 5 Hz (autodetekce)
Rozsah vstupního napětí pro napájení z rozvodné sítě [V]: 160 - 286
Účinnost při plném zatížení: 95.0 %
DOBA BĚHU:
zatížení 1000W:
Doba běhu:1h40m
Podpora SNMP,
Podpora vzdálené správy
8.b (UPS) | VÝSTUP |  |  | 14 | 0
Kapacita výstupního výkonu [W]: minimální 500
Kapacita výstupního výkonu [VA]: minimální 750
Jmenovité výstupní napětí [V]: 230
Topologie: Line interaktivní
Typ křivky: Sinusoida
Výstupní přípojky: 6x IEC 320 C13 (Záložní provoz na baterie), 2x IEC Jumpers (Záložní provoz na baterie)
VSTUP
Jmenovité vstupní napětí [V]: 230
Typ připojení vstupu: IEC-320 C14
Kmitočet na vstupu [Hz]: 50/60 +/- 3 (autodetekce)
Rozsah vstupního napětí pro napájení z rozvodné sítě [V]: 160 - 280
DOBA BĚHU:
zatížení 250W:
Doba běhu:12mint a více
9. (Sw ucetni) | Daňová evidence a příslušenství |  |  | 1 | 0
Podvojné účetnictví
Homebanking
Controlling a Reporting
Daňová kancelář
CZ legislativa
SK legislativa
Intrastat, statistické výkazy
Fakturace/pokladna/banka/CRM
Majetek, knihy jízd, ostatní evidence
Skladové hospodářství
Zásobování (MTZ)
| Mzdy do 25 zaměstnanců | 25
Workflow, oběh dokumentů
Multiverze
Datová komunikace SQL
FAKTUROID
MONEY - Vydané faktury
VYFAKTURUJ - Vydané faktury
WFLOW - Přijaté faktury
XML"
10. (IT outsoursing) | Telefonický, vzdáleny support |  |  | 24 | 0
Servisní podpora
Konzultační podpora
Zajištění provozu serverové farmy
Zajištění provozu lokální IT techniky
Fyzická reakční doba 30 minut
Dostupnost 24/7
Doba 24m
11. (školení IT) | Pravidelné školení IT bezpečnosti |  |  | 24 | 0
Nejčastější druhy kybernetických útoků
Obecné zásady IT bezpečnosti
Práce s hesly?
Jak poznat phishingový email
Podvržené stránky
Typy pro zlepšení IT bezpečnosti
IoT a rizika s tím spojená
12. (osvětlení ) | Automatizace osvětlení - spínače |  |  | 30 | 0
Implementace dálkového ovládání světel v areálu
vzdálené ovládaní
podpora programového prostředí
Napětí 100-240V AC
Způsob připojení Wi-Fi 2.4GHz b/g/n
Maximální spínaný výkon 2200W
Spínaný proud 10A
Provozní teplota 0ºC-40ºC
časové plánování a odpočet
IFTTT
pínání dle soumraku
13.( automatizace) | Automatizace pohybu v areálu |  |  | 1 | 0
Implementace podpůrných systémů automatizace
Implementace telefonického ovládání
Implementace čtení SPZ
Implementace odjezdového automatu
ovládání závora 2x"
14.a (IP kamery) | IP Kamera |  |  | 2 | 0
4Mpix
objektiv 2,8 - 12 mm
rozlišení 2688 x 1520
krytí IP67
POE
Čtení SPZ
venkovní kamera
Detekce narušení
Detekce obličeje
kompatibilní s bodem 14.c
14.b (IP kamera) | IP Kamera |  |  | 18 | 0
4Mpix
objektiv 2,8 - 12 mm
rozlišení 2688 x 1520
krytí IP67
POE
venkovní kamera
Detekce narušení
Detekce obličeje
kompatibilní s bodem 14.c
14.c (VDR) | Software pro detekci SPZ 2x kamerový vstup |  |  | 1 | 0
Podpora API interface
Klient PC/Mobile
Podpora multiuser restriction
Licence kamerového záznamu pro 20 kamer
Implementace
15. (EZS) | EZS |  |  | 1 | 0
| samostatné klientské okruhy | 32
| přístupové klávesnice s čtečkami | 3
| pir čidla | 70
| vzdálený dohled | 3
API pro externí komunikaci
podpora bezdotykové autentizace
16. (SW) | Aplikace monitoringu firemní emailové komunikace |  |  |  | 0
vizualizace rychlosti odpovědi dle nastavených podmínek vůči odesílateli
alerting dle nastavených podmínek vůči odesílateli
trigger management
reporting dle odesílatele, příjemce
17.(PRÁCE) | Implementace |  |  | 1 | 0
instalace UPS 8.
instalace L2 zařízení
příprava 1b (instalace, implementace)
implementace 802.1x
implementace 5a
implementace 5b
implementace 5c
implementace 6
implementace 7
Suma |  |  |  |  | 0