## Rozpočet
Položkový rozpočet
Název stavby: |  | Podnikatelský objekt KB Invest |  |  |  | Číslo stavby: | P. Objekt KB Invest
Název SO: |  | SO 01 Podnikatelský objekt - ZTI |  |  |  | Číslo SO: | SO 01
Datum zpracování : |  | 2016-06-10 |  | Datum aktualizace : |  | 2016-06-10
Poř. | [6 empty] | C E N A
číslo | Číslo |  | Měrná | Množství | Jednotková | Celková | dodávky |  | montáže
pol. | položky | Název položky | jednotka |  | hmotnost | hmotnost | jednotková | celkem | jednotková | celkem
| 1 | 2 | 3 | 4 | 5 | 6 | 7 | 8 | 9 | 10
| 13 | Hloubené vykopávky
1 | 132 30-1401 | Hloubená vykopávka pod základy v hornině tř. 4 | m3 | 3.798 | 0 | 0 |  |  |  | 0
|  | 13 celkem |  |  |  | 0 |  | 0 |  | 0
| 16 | Přemístění výkopku
1 | 161 10-1601 | Vytažení výkopku těženého z prostoru pod základy z hl do 2 m v hornině tř. 1 až 4 | m3 | 3.798 | 0 | 0 |  |  |  | 0
2 | 979 08-1111 | Odvoz suti a vybouraných hmot na skládku do 1 km | t | 2.959 | 0 | 0 |  |  |  | 0
3 | 979 08-1121 | Odvoz suti a vybouraných hmot na skládku ZKD 1 km přes 1 km | t | 29.59 | 0 | 0 |  |  |  | 0
4 | 979 09-8231 | Poplatek za uložení stavebního směsného odpadu na skládce (skládkovné) | t | 2.959 | 0 | 0 |  |  |  | 0
|  | 16 celkem |  |  |  | 0 |  | 0 |  | 0
| 17 | Konstrukce ze zemin
1 | 174 10-1102 | Zásyp v uzavřených prostorech sypaninou se zhutněním | m3 | 2.154 | 0 | 0 |  |  |  | 0
2 | 175 10-1101 | Obsypání potrubí bez prohození sypaniny z hornin tř. 1 až 4 uloženým do 3 m od kraje výkopu | m3 | 1.233 | 0 | 0 |  |  |  | 0
2/1 | 58337331 | štěrkopísek frakce 0-22 | t | 2.219 | 1 | 2.219 |  | 0
|  | 17 celkem |  |  |  | 2.219 |  | 0 |  | 0
| 27 | Základy
1 | 273 32-1211 | Základové desky ze ŽB tř. C 12/15 | m3 | 0.491 | 2.2563 | 1.1079 |  |  |  | 0
2 | 273 36-2021 | Výztuž základových desek svařovanými sítěmi Kari | t | 0.01 | 1.0531 | 0.010531 |  |  |  | 0
|  | 27 celkem |  |  |  | 1.1184 |  | 0 |  | 0
| 45 | Podkladní a vedlejší konstrukce
1 | 451 57-3111 | Lože pod potrubí otevřený výkop ze štěrkopísku | m3 | 0.411 | 0 | 0 |  |  |  | 0
|  | 45 celkem |  |  |  | 0 |  | 0 |  | 0
| 713 | Izolace tepelné
1 | 713 46-3411 | Montáž izolace tepelné potrubí a ohybů návlekovými izolačními pouzdry | m | 79.1 | 0 | 0 |  |  |  | 0
2 | 998 71-3102 | Přesun hmot tonážní tonážní pro izolace tepelné v objektech v do 12 m | t | 0 | 0 | 0 |  |  |  | 0
1/1 | or. cena | Hadice izolační ze syntetického kaučuku, tl. 9mm, 9x018 | m | 16 | 0 | 0 |  | 0
1/2 | or. cena | Hadice izolační ze syntetického kaučuku, tl. 9mm, 9x022 | m | 4 | 0 | 0 |  | 0
1/3 | or. cena | Hadice izolační ze syntetického kaučuku, tl. 9mm, 9x028 | m | 6.6 | 0 | 0 |  | 0
1/4 | or. cena | Hadice izolační ze syntetického kaučuku, tl. 9mm, 9x035 | m | 9.7 | 0 | 0 |  | 0
1/5 | or. cena | Hadice izolační ze syntetického kaučuku, tl. 19mm, 19x018 | m | 28.1 | 0 | 0 |  | 0
1/6 | or. cena | Hadice izolační ze syntetického kaučuku, tl. 19mm, 19x022 | m | 1 | 0 | 0 |  | 0
1/7 | or. cena | Hadice izolační ze syntetického kaučuku, tl. 19mm, 19x028 | m | 13.7 | 0 | 0 |  | 0
|  | 713 celkem |  |  |  | 0 |  | 0 |  | 0
| 721 | ZTI - kanalizace
1 | 721 17-3401 | Potrubí kanalizační plastové svodné systém KG DN 100 | m | 7.1 | 0.00126 | 0.008946 |  |  |  | 0
2 | 721 17-3402 | Potrubí kanalizační plastové svodné systém KG DN 125 | m | 5.7 | 0.00176 | 0.010032 |  |  |  | 0
3 | 721 17-3403 | Potrubí kanalizační plastové svodné systém KG DN 150 | m | 0.8 | 0.00277 | 0.002216 |  |  |  | 0
4 | 721 17-4023 | Potrubí kanalizační z PP hrdlové odpadní DN 50 | m | 0.8 | 0.0091 | 0.00728 |  |  |  | 0
5 | 721 17-4025 | Potrubí kanalizační z PP odpadní systém HT DN 100 | m | 9.2 | 0.0012 | 0.01104 |  |  |  | 0
6 | 721 17-4043 | Potrubí kanalizační z PP připojovací systém HT DN 50 | m | 10.6 | 0.00035 | 0.00371 |  |  |  | 0
7 | 721 17-4044 | Potrubí kanalizační z PP připojovací systém HT DN 70 | m | 5.4 | 0.00057 | 0.003078 |  |  |  | 0
8 | 721 17-4045 | Potrubí kanalizační z PP připojovací systém HT DN 100 | m | 2 | 0.00114 | 0.00228 |  |  |  | 0
9 | 721 17-4063 | Potrubí kanalizační z PP větrací systém HT DN 110 | m | 4.2 | 0.00109 | 0.004578 |  |  |  | 0
10 | 721 19-4103 | Vyvedení a upevnění odpadních výpustek D 32x1,8 mm | kus | 1 | 0 | 0 |  |  |  | 0
11 | 721 21-1412 | Vpust podlahová se svislým odtokem DN 50/75/100 se sítkem na nečistoty | kus | 1 | 0.00136 | 0.00136 |  |  |  | 0
12 | 721 27-3153 | Hlavice ventilační polypropylen PP DN 110 | kus | 1 | 0.00028 | 0.00028 |  |  |  | 0
13 | 721 29-0111 | Zkouška těsnosti potrubí kanalizace vodou do DN 125 | m | 13.6 | 0 | 0 |  |  |  | 0
14 | 998 72-1102 | Přesun hmot tonážní pro vnitřní kanalizace v objektech v do 12 m | t | 0.055 | 0 | 0 |  |  |  | 0
10/1 | 55161841 | vtok se zápachovou uzávěrkou HL 21 DN 30 | kus | 1 | 0.00038 | 0.00038 |  | 0
|  | 721 celkem |  |  |  | 0.05518 |  | 0 |  | 0
| 722 | ZTI - vodovod
3 | 722 23-1161 | Ventil závitový pojistný pružinový přímý PN 6 G 1/2 do 120°C se dvěma závity | kus | 1 | 0.00062 | 0.00062 |  |  |  | 0
4 | 722 23-2044 | Kohout kulový přímý G 3/4 PN 42 do 185°C vnitřní závit | kus | 5 | 0.00034 | 0.0017 |  |  |  | 0
5 | 722 23-9101 | Montáž armatur vodovodních se dvěma závity G 1/2 | kus | 1 | 2e-05 | 2e-05 |  |  |  | 0
6 | 722 23-9102 | Montáž armatur vodovodních se dvěma závity G 3/4 | kus | 2 | 2e-05 | 4e-05 |  |  |  | 0
7 | 722 23-9103 | Montáž armatur vodovodních se dvěma závity G 1 | kus | 1 | 2e-05 | 2e-05 |  |  |  | 0
8 | 722 24-1153 | Hydrantový systém s tvarově stálou hadicí D 25 x 30 m celoplechový | soubor | 2 | 0.02916 | 0.05832 |  |  |  | 0
9 | 722 29-0226 | Zkouška těsnosti vodovodního potrubí závitového do DN 50 | m | 115.6 | 0.00019 | 0.021964 |  |  |  | 0
10 | 722 29-0234 | Proplach a dezinfekce vodovodního potrubí do DN 80 | m | 115.6 | 1e-05 | 0.001156 |  |  |  | 0
12 | 734 20-9124 | Montáž armatury závitové s třemi závity G 3/4 | kus | 1 | 0.00016 | 0.00016 |  |  |  | 0
13 | 998 72-2102 | Přesun hmot tonážní tonážní pro vnitřní vodovod v objektech v do 12 m | t | 0.266 | 0 | 0 |  |  |  | 0
14 | 722 17-3201 | Montáž potrubí vodovodní plastové PEX-Al-PEX spoj lisovaný objímkou kovovou D 18x2,0 mm | m | 44.1 | 0.00014 | 0.006174 |  |  |  | 0
15 | 722 17-3202 | Montáž potrubí vodovodní plastové PEX-Al-PEX spoj lisovaný objímkou kovovou D 20x2,0 mm | m | 5 | 0.00021 | 0.00105 |  |  |  | 0
16 | 722 17-3203 | Montáž potrubí vodovodní plastové PEX-Al-PEX spoj lisovaný objímkou kovovou D 26x3,0 mm | m | 20.3 | 0.00035 | 0.007105 |  |  |  | 0
17 | 722 17-3204 | Montáž potrubí vodovodní plastové PEX-Al-PEX spoj lisovaný objímkou kovovou D 32x3,0 mm | m | 9.7 | 0.00059 | 0.005723 |  |  |  | 0
18 | 722 23-2043 | Kohout kulový přímý G 1/2 PN 42 do 185°C vnitřní závit | kus | 2 | 0.00021 | 0.00042 |  |  |  | 0
19 | 722 22-4111 | Kohout plnicí nebo vypouštěcí G 1/2 PN 6 s jedním závitem | kus | 2 | 0.00041 | 0.00082 |  |  |  | 0
20 | 722 13-0233 | Potrubí vodovodní ocelové závitové pozinkované svařované běžné DN 25 | m | 27 | 0.00306 | 0.08262 |  |  |  | 0
21 | 722 13-0236 | Potrubí vodovodní ocelové závitové pozinkované svařované běžné DN 50 | m | 9.5 | 0.00645 | 0.061275 |  |  |  | 0
22 | 722 23-2045 | Kohout kulový přímý G 1 PN 42 do 185°C vnitřní závit | kus | 1 | 0.0005 | 0.0005 |  |  |  | 0
5/1 | or. cena | závitový zpětný ventil pro rozvody sanity R624 1/2" | kus | 1 | 0.0001 | 0.0001 |  | 0
6/1 | or. cena | závitový zpětný ventil pro rozvody sanity R624 3/4" | kus | 2 | 0.00015 | 0.0003 |  | 0
7/1 | or. cena | závitový zpětný ventil pro rozvody sanity R623 1" | kus | 1 | 0.00022 | 0.00022 |  | 0
12/1 | or. cena | VTA522, DN15, kvs=3,0m3/h | kus | 1 | 0 | 0 |  | 0
14/1 | 2861923800 | trubka PEX - AL - PEX pro vytápění a rozvody sanity R999 18 x 2 - 100 m | m | 44.1 | 0.00014 | 0.006174 |  | 0
15/1 | 2861924200 | trubka PEX - AL - PEX pro vytápění a rozvody sanity R999 20 x 2 - 100 m | m | 5 | 0.00015 | 0.00075 |  | 0
16/1 | 2861924800 | trubka PEX - AL - PEX pro vytápění a rozvody sanity R999 26 x 3 - 50 m | m | 20.3 | 0.00026 | 0.005278 |  | 0
17/1 | 28619254 | trubka PEX - AL - PEX pro vytápění a rozvody sanity R999 32 x 3 - 50 m | m | 9.7 | 0.00033 | 0.003201 |  | 0
|  | 722 celkem |  |  |  | 0.26571 |  | 0 |  | 0
| 725 | ZTI - zařizovací předměty
1 | 725 12-2002 | Montáž pisoáru s automatickým splachováním | kus | 2 | 0.00099 | 0.00198 |  |  |  | 0
2 | 725 21-5102 | Montáž umyvadla připevněného na šrouby do zdiva | soubor | 5 | 0.00252 | 0.0126 |  |  |  | 0
3 | 725 71-3111 | Výlevka keramická se sklopnou plastovou mřížkou MIRA 5104.6 - první jakost | soubo | 1 | 0.03041 | 0.03041 |  |  |  | 0
4 | 725 81-0402 | Ventil rohový TE 66 G 1/2 | soubor | 17 | 0.0003 | 0.0051 |  |  |  | 0
5 | 725 82-1411 | Montáž baterie umyvadlové a dřezové nástěnné chromované | kus | 1 | 0.00012 | 0.00012 |  |  |  | 0
6 | 725 82-2721 | Montáž baterie umyvadlové stojánkové G 1/2 | kus | 5 | 4e-05 | 0.0002 |  |  |  | 0
9 | 998 72-5102 | Přesun hmot tonážní pro zařizovací předměty v objektech v do 12 m | t | 0.211 | 0 | 0 |  |  |  | 0
10 | 725 82-9111 | Montáž baterie stojánkové dřezové G 1/2 | kus | 1 | 0 | 0 |  |  |  | 0
11 | 725 84-1411 | Montáž baterie sprchové nástěnné s nastavitelnou výškou sprchy | kus | 2 | 0.00013 | 0.00026 |  |  |  | 0
12 | 725 24-5172 | Zástěna sprchová zásuvná čtyřdílná se dvěma posuvnými díly do výšky 2000 mm a šířky 900 mm rohová | soubor | 2 | 0.01034 | 0.02068 |  |  |  | 0
13 | 725 24-1112 | Vanička sprchová akrylátová čtvercová 900x900 mm | soubor | 2 | 0.01388 | 0.02776 |  |  |  | 0
14 | 725 31-1121 | Dřez jednoduchý nerezový se zápachovou uzávěrkou s odkapávací plochou 560x480 mm a miskou | soubor | 1 | 0.00493 | 0.00493 |  |  |  | 0
1/1 | or. cena | pisoár s radarovým splachovačem 6V | kus | 2 | 0.019 | 0.038 |  | 0
2/1 | 6421104500 | umyvadlo keramické závěsné 55 x 45 cm bílé | kus | 5 | 0.012 | 0.06 |  | 0
5/1 | or. cena | baterie dřezová páková nástěnná, raménko 180mm | kus | 1 | 0 | 0 |  | 0
6/1 | or. cena | baterie umyvadlová páková stojánková | kus | 5 | 0.0018 | 0.009 |  | 0
10/1 | or. cena | Dřezová stojánková baterie, otáčivé ústí 220mm | kus | 1 | 0 | 0 |  | 0
11/1 | or. cena | Sprchová nástěnná baterie bez příslušenství | kus | 2 | 0 | 0 |  | 0
11/2 | or. cena | Sprchový komplet, pohyblivý držák o 18mm/60cm, kov, hadice 150cm, sprchová růžice | kus | 2 | 0 | 0 |  | 0
|  | 725 celkem |  |  |  | 0.21104 |  | 0 |  | 0
| 726 | Instalační prefabrikáty
1 | 726 13-1041 | Instalační předstěna - klozet závěsný v 1120 mm s ovládáním zepředu do lehkých stěn s kovovou kcí | soubor | 3 | 0.01865 | 0.05595 |  |  |  | 0
2 | 726 13-1204 | Instalační předstěna - montáž klozetu do lehkých stěn s kovovou kcí | soubor | 3 | 0 | 0 |  |  |  | 0
3 | 998 72-6102 | Přesun hmot pro instalační prefabrikáty v objektech v do 12 m | t | 0.105 | 0 | 0 |  |  |  | 0
2/1 | 64236021 | klozet keramický závěsný hluboké splachování bílý | kus | 3 | 0.015 | 0.045 |  | 0
2/2 | 55167381 | sedátko klozetové s poklopem duroplastové - bílé | kus | 3 | 0.0013 | 0.0039 |  | 0
|  | 726 celkem |  |  |  | 0.10485 |  | 0 |  | 0
| 732 | Ústřední vytápění - strojovny
1 | 732 33-1512 | Montáž tlakové expanzní nádoby s membránou o obsahu do 35 litrů | soubor | 1 | 0.00605 | 0.00605 |  |  |  | 0
2 | 732 42-1311 | Čerpadlo oběhové teplovodní mokroběžné závitové DN 15 rozteč 80 mm průtok do 0,7 m3/h výttlak 1,2 m | soubor | 1 | 0.0015 | 0.0015 |  |  |  | 0
3 | 998 73-2102 | Přesun hmot tonážní pro strojovny v objektech v do 12 m | t | 0.008 | 0 | 0 |  |  |  | 0
1/1 | or. cena | Expanzní nádoba pro pitnou vodu, 8 litrů | kus | 1 | 0 | 0 |  | 0
|  | 732 celkem |  |  |  | 0.00755 |  | 0 |  | 0
| 97 | Prorážení otvorů a ostatní bourací práce
1 | 974 04-2567 | Vysekání rýh v dlažbě betonové nebo jiné monolitické hl do 150 mm š do 300 mm | m | 10.9 | 0.099 | 1.079 |  |  |  | 0
2 | 979 01-1111 | Svislá doprava suti a vybouraných hmot za prvé podlaží | t | 1.138 | 0 | 0.000 |  |  |  | 0
3 | 979 08-1111 | Odvoz suti a vybouraných hmot na skládku do 1 km | t | 1.138 | 0 | 0.000 |  |  |  | 0
4 | 979 08-1121 | Odvoz suti a vybouraných hmot na skládku ZKD 1 km přes 1 km | t | 11.381 | 0 | 0.000 |  |  |  | 0
5 | 979 09-8231 | Poplatek za uložení stavebního směsného odpadu na skládce (skládkovné) | t | 1.138 | 0 | 0.000 |  |  |  | 0
6 | 971 05-2341 | Vybourání nebo prorážení otvorů v ŽB příčkách a zdech pl do 0,09 m2 tl do 300 mm | kus | 1 | 0.059 | 0.059 |  |  |  | 0
|  | 97 celkem |  |  |  | 0 |  | 0 |  | 0
| 99 | Přesun hmot
1 | 999 28-1111 | Přesun hmot pro opravy a údržbu budov v do 25 m | t | 3.337 | 0 | 0.000 |  |  |  | 0
|  | 99 celkem |  |  |  | 0 |  | 0 |  | 0
Formulas:
Číslo stavby: = [Podnikatelský objekt KB Invest]

## Rekapitulace rozpočtu
Rekapitulace rozpočtu
Název stavby : | Podnikatelský objekt KB Invest
Číslo stavby : | P. Objekt KB Invest |  | Datum: | 2016-06-10
Název SO : | SO 01 Podnikatelský objekt - ZTI
Číslo SO : | SO 01
Oddíl | Název | CENA (Kč) |  |  | Tonáž
|  | Dodávka | Montáž | Celkem
13 | Hloubené vykopávky | 0 | 0 | 0 | 0
16 | Přemístění výkopku | 0 | 0 | 0 | 0
17 | Konstrukce ze zemin | 0 | 0 | 0 | 2.219
27 | Základy | 0 | 0 | 0 | 1.1184
45 | Podkladní a vedlejší konstrukce | 0 | 0 | 0 | 0
713 | Izolace tepelné | 0 | 0 | 0 | 0
721 | ZTI - kanalizace | 0 | 0 | 0 | 0.05518
722 | ZTI - vodovod | 0 | 0 | 0 | 0.26571
725 | ZTI - zařizovací předměty | 0 | 0 | 0 | 0.21104
726 | Instalační prefabrikáty | 0 | 0 | 0 | 0.10485
732 | Ústřední vytápění - strojovny | 0 | 0 | 0 | 0.00755
97 | Prorážení otvorů a ostatní bourací práce | 0 | 0 | 0 | 0
99 | Přesun hmot | 0 | 0 | 0 | 0
| Celkem | 0 | 0 | 0 | 3.9817

## Výkaz
Položkový výkaz výměr
Název stavby: |  | Podnikatelský objekt KB Invest |  |  |  | Číslo stavby: | P. Objekt KB Invest
Název SO: |  | SO 01 Podnikatelský objekt - ZTI |  |  |  | Číslo SO: | SO 01
Datum zpracování : |  | 2016-06-10 |  | Datum aktualizace : |  | 2016-06-10
Poř. | [6 empty] | C E N A
číslo | Číslo |  | Měrná | Množství | Jednotková | Celková | dodávky |  | montáže
pol. | položky | Název položky | jednotka |  | hmotnost | hmotnost | jednotková | celkem | jednotková | celkem
| 1 | 2 | 3 | 4 | 5 | 6 | 7 | 8 | 9 | 10
| 13 | Hloubené vykopávky
1 | 132 30-1401 | Hloubená vykopávka pod základy v hornině tř. 4 | m3 | 3.798 | 0 | 0 |  |  |  | 0
|  | h*š*l |  | 0
|  | Svod 1 |  | 0
|  | (1,4+1,6)/2*0,3*2,1 |  | 0.945
|  | Svod 3 |  | 0
|  | (0,9+1,1)/2*0,3*4,2 |  | 1.26
|  | Svod 4 |  | 0
|  | (0,6+0,9)/2*0,3*6,2 |  | 1.395
|  | Svod 5 |  | 0
|  | (0,5+0,6)/2*0,3*1,2 |  | 0.198
| 16 | Přemístění výkopku
1 | 161 10-1601 | Vytažení výkopku těženého z prostoru pod základy z hl do 2 m v hornině tř. 1 až 4 | m3 | 3.798 | 0 | 0 |  |  |  | 0
|  | 3.798 'Viz 13/1 (132301401)' |  | 3.798
2 | 979 08-1111 | Odvoz suti a vybouraných hmot na skládku do 1 km | t | 2.959 | 0 | 0 |  |  |  | 0
|  | obsyp |  | 0
|  | 1.233 'Viz 17/2 (175101101)'*1,8 |  | 2.2194
|  | lože |  | 0
|  | 0.411 'Viz 45/1 (451573111)'*1,8 |  | 0.7398
3 | 979 08-1121 | Odvoz suti a vybouraných hmot na skládku ZKD 1 km přes 1 km | t | 29.59 | 0 | 0 |  |  |  | 0
|  | 2.959 'Viz 16/2 (979081111)' |  | 2.959
4 | 979 09-8231 | Poplatek za uložení stavebního směsného odpadu na skládce (skládkovné) | t | 2.959 | 0 | 0 |  |  |  | 0
|  | 2.959 'Viz 16/2 (979081111)' |  | 2.959
| 17 | Konstrukce ze zemin
1 | 174 10-1102 | Zásyp v uzavřených prostorech sypaninou se zhutněním | m3 | 2.154 | 0 | 0 |  |  |  | 0
|  | zásyp = výkop - lože - obsyp |  | 0
|  | výkop |  | 0
|  | 3.798 'Viz 13/1 (132301401)' |  | 3.798
|  | obsyp |  | 0
|  | -1.233 'Viz 17/2 (175101101)' |  | -1.233
|  | lože |  | 0
|  | -0.411 'Viz 45/1 (451573111)' |  | -0.411
2 | 175 10-1101 | Obsypání potrubí bez prohození sypaniny z hornin tř. 1 až 4 uloženým do 3 m od kraje výkopu | m3 | 1.233 | 0 | 0 |  |  |  | 0
|  | h*š*l |  | 0
|  | Svod 1, 3, 4, 5 |  | 0
|  | 0,3*0,3*(2,1+4,2+6,2+1,2) |  | 1.233
2/1 | 58337331 | štěrkopísek frakce 0-22 | t | 2.219 | 1 | 2.219 |  | 0
| 27 | Základy
1 | 273 32-1211 | Základové desky ze ŽB tř. C 12/15 | m3 | 0.491 | 2.2563 | 1.1079 |  |  |  | 0
|  | h*š*l |  | 0
|  | svody 1, 3, 4, 5 |  | 0
|  | 0,15*0,3*(0,7+2,8+6,2+1,2) |  | 0.4905
2 | 273 36-2021 | Výztuž základových desek svařovanými sítěmi Kari | t | 0.01 | 1.0531 | 0.010531 |  |  |  | 0
|  | m2*kg/m2*0,001 |  | 0
|  | š*l |  | 0
|  | svody 1, 3, 4, 5 |  | 0
|  | m2=0,3*(0,7+2,8+6,2+1,2) |  | 3.27
|  | m2*3,014*0,001 |  | 0.009856
| 45 | Podkladní a vedlejší konstrukce
1 | 451 57-3111 | Lože pod potrubí otevřený výkop ze štěrkopísku | m3 | 0.411 | 0 | 0 |  |  |  | 0
|  | h*š*l |  | 0
|  | Svod 1, 3, 4, 5 |  | 0
|  | 0,1*0,3*(2,1+4,2+6,2+1,2) |  | 0.411
| 713 | Izolace tepelné
1 | 713 46-3411 | Montáž izolace tepelné potrubí a ohybů návlekovými izolačními pouzdry | m | 79.1 | 0 | 0 |  |  |  | 0
|  | 16,0+4,0+6,6+9,7 |  | 36.3
|  | 28,1+1,0+13,7 |  | 42.8
2 | 998 71-3102 | Přesun hmot tonážní tonážní pro izolace tepelné v objektech v do 12 m | t | 0 | 0 | 0 |  |  |  | 0
1/1 | or. cena | Hadice izolační ze syntetického kaučuku, tl. 9mm, 9x018 | m | 16 | 0 | 0 |  | 0
1/2 | or. cena | Hadice izolační ze syntetického kaučuku, tl. 9mm, 9x022 | m | 4 | 0 | 0 |  | 0
1/3 | or. cena | Hadice izolační ze syntetického kaučuku, tl. 9mm, 9x028 | m | 6.6 | 0 | 0 |  | 0
1/4 | or. cena | Hadice izolační ze syntetického kaučuku, tl. 9mm, 9x035 | m | 9.7 | 0 | 0 |  | 0
1/5 | or. cena | Hadice izolační ze syntetického kaučuku, tl. 19mm, 19x018 | m | 28.1 | 0 | 0 |  | 0
1/6 | or. cena | Hadice izolační ze syntetického kaučuku, tl. 19mm, 19x022 | m | 1 | 0 | 0 |  | 0
1/7 | or. cena | Hadice izolační ze syntetického kaučuku, tl. 19mm, 19x028 | m | 13.7 | 0 | 0 |  | 0
| 721 | ZTI - kanalizace
1 | 721 17-3401 | Potrubí kanalizační plastové svodné systém KG DN 100 | m | 7.1 | 0.00126 | 0.008946 |  |  |  | 0
2 | 721 17-3402 | Potrubí kanalizační plastové svodné systém KG DN 125 | m | 5.7 | 0.00176 | 0.010032 |  |  |  | 0
3 | 721 17-3403 | Potrubí kanalizační plastové svodné systém KG DN 150 | m | 0.8 | 0.00277 | 0.002216 |  |  |  | 0
4 | 721 17-4023 | Potrubí kanalizační z PP hrdlové odpadní DN 50 | m | 0.8 | 0.0091 | 0.00728 |  |  |  | 0
5 | 721 17-4025 | Potrubí kanalizační z PP odpadní systém HT DN 100 | m | 9.2 | 0.0012 | 0.01104 |  |  |  | 0
6 | 721 17-4043 | Potrubí kanalizační z PP připojovací systém HT DN 50 | m | 10.6 | 0.00035 | 0.00371 |  |  |  | 0
7 | 721 17-4044 | Potrubí kanalizační z PP připojovací systém HT DN 70 | m | 5.4 | 0.00057 | 0.003078 |  |  |  | 0
8 | 721 17-4045 | Potrubí kanalizační z PP připojovací systém HT DN 100 | m | 2 | 0.00114 | 0.00228 |  |  |  | 0
9 | 721 17-4063 | Potrubí kanalizační z PP větrací systém HT DN 110 | m | 4.2 | 0.00109 | 0.004578 |  |  |  | 0
10 | 721 19-4103 | Vyvedení a upevnění odpadních výpustek D 32x1,8 mm | kus | 1 | 0 | 0 |  |  |  | 0
11 | 721 21-1412 | Vpust podlahová se svislým odtokem DN 50/75/100 se sítkem na nečistoty | kus | 1 | 0.00136 | 0.00136 |  |  |  | 0
12 | 721 27-3153 | Hlavice ventilační polypropylen PP DN 110 | kus | 1 | 0.00028 | 0.00028 |  |  |  | 0
13 | 721 29-0111 | Zkouška těsnosti potrubí kanalizace vodou do DN 125 | m | 13.6 | 0 | 0 |  |  |  | 0
|  | 0,8+5,7+7,1 |  | 13.6
14 | 998 72-1102 | Přesun hmot tonážní pro vnitřní kanalizace v objektech v do 12 m | t | 0.055 | 0 | 0 |  |  |  | 0
10/1 | 55161841 | vtok se zápachovou uzávěrkou DN 30 | kus | 1 | 0.00038 | 0.00038 |  | 0
| 722 | ZTI - vodovod
3 | 722 23-1161 | Ventil závitový pojistný pružinový přímý PN 6 G 1/2 do 120°C se dvěma závity | kus | 1 | 0.00062 | 0.00062 |  |  |  | 0
4 | 722 23-2044 | Kohout kulový přímý G 3/4 PN 42 do 185°C vnitřní závit | kus | 5 | 0.00034 | 0.0017 |  |  |  | 0
5 | 722 23-9101 | Montáž armatur vodovodních se dvěma závity G 1/2 | kus | 1 | 2e-05 | 2e-05 |  |  |  | 0
6 | 722 23-9102 | Montáž armatur vodovodních se dvěma závity G 3/4 | kus | 2 | 2e-05 | 4e-05 |  |  |  | 0
7 | 722 23-9103 | Montáž armatur vodovodních se dvěma závity G 1 | kus | 1 | 2e-05 | 2e-05 |  |  |  | 0
8 | 722 24-1153 | Hydrantový systém s tvarově stálou hadicí D 25 x 30 m celoplechový | soubor | 2 | 0.02916 | 0.05832 |  |  |  | 0
9 | 722 29-0226 | Zkouška těsnosti vodovodního potrubí závitového do DN 50 | m | 115.6 | 0.00019 | 0.021964 |  |  |  | 0
|  | 27,0+9,5 |  | 36.5
|  | 44,1+5,0+20,3+9,7 |  | 79.1
10 | 722 29-0234 | Proplach a dezinfekce vodovodního potrubí do DN 80 | m | 115.6 | 1e-05 | 0.001156 |  |  |  | 0
|  | 27,0+9,5 |  | 36.5
|  | 44,1+5,0+20,3+9,7 |  | 79.1
12 | 734 20-9124 | Montáž armatury závitové s třemi závity G 3/4 | kus | 1 | 0.00016 | 0.00016 |  |  |  | 0
13 | 998 72-2102 | Přesun hmot tonážní tonážní pro vnitřní vodovod v objektech v do 12 m | t | 0.266 | 0 | 0 |  |  |  | 0
14 | 722 17-3201 | Montáž potrubí vodovodní plastové PEX-Al-PEX spoj lisovaný objímkou kovovou D 18x2,0 mm | m | 44.1 | 0.00014 | 0.006174 |  |  |  | 0
15 | 722 17-3202 | Montáž potrubí vodovodní plastové PEX-Al-PEX spoj lisovaný objímkou kovovou D 20x2,0 mm | m | 5 | 0.00021 | 0.00105 |  |  |  | 0
16 | 722 17-3203 | Montáž potrubí vodovodní plastové PEX-Al-PEX spoj lisovaný objímkou kovovou D 26x3,0 mm | m | 20.3 | 0.00035 | 0.007105 |  |  |  | 0
17 | 722 17-3204 | Montáž potrubí vodovodní plastové PEX-Al-PEX spoj lisovaný objímkou kovovou D 32x3,0 mm | m | 9.7 | 0.00059 | 0.005723 |  |  |  | 0
18 | 722 23-2043 | Kohout kulový přímý G 1/2 PN 42 do 185°C vnitřní závit | kus | 2 | 0.00021 | 0.00042 |  |  |  | 0
19 | 722 22-4111 | Kohout plnicí nebo vypouštěcí G 1/2 PN 6 s jedním závitem | kus | 2 | 0.00041 | 0.00082 |  |  |  | 0
20 | 722 13-0233 | Potrubí vodovodní ocelové závitové pozinkované svařované běžné DN 25 | m | 27 | 0.00306 | 0.08262 |  |  |  | 0
21 | 722 13-0236 | Potrubí vodovodní ocelové závitové pozinkované svařované běžné DN 50 | m | 9.5 | 0.00645 | 0.061275 |  |  |  | 0
22 | 722 23-2045 | Kohout kulový přímý G 1 PN 42 do 185°C vnitřní závit | kus | 1 | 0.0005 | 0.0005 |  |  |  | 0
5/1 | or. cena | závitový zpětný ventil pro rozvody sanity R624 1/2" | kus | 1 | 0.0001 | 0.0001 |  | 0
6/1 | or. cena | závitový zpětný ventil pro rozvody sanity R624 3/4" | kus | 2 | 0.00015 | 0.0003 |  | 0
7/1 | or. cena | závitový zpětný ventil pro rozvody sanity R623 1" | kus | 1 | 0.00022 | 0.00022 |  | 0
12/1 | or. cena | VTA522, DN15, kvs=3,0m3/h | kus | 1 | 0 | 0 |  | 0
14/1 | 2861923800 | trubka PEX - AL - PEX pro vytápění a rozvody sanity R999 18 x 2 - 100 m | m | 44.1 | 0.00014 | 0.006174 |  | 0
15/1 | 2861924200 | trubka PEX - AL - PEX pro vytápění a rozvody sanity R999 20 x 2 - 100 m | m | 5 | 0.00015 | 0.00075 |  | 0
16/1 | 2861924800 | trubka PEX - AL - PEX pro vytápění a rozvody sanity R999 26 x 3 - 50 m | m | 20.3 | 0.00026 | 0.005278 |  | 0
17/1 | 28619254 | trubka PEX - AL - PEX pro vytápění a rozvody sanity R999 32 x 3 - 50 m | m | 9.7 | 0.00033 | 0.003201 |  | 0
| 725 | ZTI - zařizovací předměty
1 | 725 12-2002 | Montáž pisoáru s automatickým splachováním | kus | 2 | 0.00099 | 0.00198 |  |  |  | 0
2 | 725 21-5102 | Montáž umyvadla připevněného na šrouby do zdiva | soubor | 5 | 0.00252 | 0.0126 |  |  |  | 0
3 | 725 71-3111 | Výlevka keramická se sklopnou plastovou mřížkou MIRA 5104.6 - první jakost | soubo | 1 | 0.03041 | 0.03041 |  |  |  | 0
4 | 725 81-0402 | Ventil rohový TE 66 G 1/2 | soubor | 17 | 0.0003 | 0.0051 |  |  |  | 0
5 | 725 82-1411 | Montáž baterie umyvadlové a dřezové nástěnné chromované | kus | 1 | 0.00012 | 0.00012 |  |  |  | 0
6 | 725 82-2721 | Montáž baterie umyvadlové stojánkové G 1/2 | kus | 5 | 4e-05 | 0.0002 |  |  |  | 0
9 | 998 72-5102 | Přesun hmot tonážní pro zařizovací předměty v objektech v do 12 m | t | 0.211 | 0 | 0 |  |  |  | 0
10 | 725 82-9111 | Montáž baterie stojánkové dřezové G 1/2 | kus | 1 | 0 | 0 |  |  |  | 0
11 | 725 84-1411 | Montáž baterie sprchové nástěnné s nastavitelnou výškou sprchy | kus | 2 | 0.00013 | 0.00026 |  |  |  | 0
12 | 725 24-5172 | Zástěna sprchová zásuvná čtyřdílná se dvěma posuvnými díly do výšky 2000 mm a šířky 900 mm rohová | soubor | 2 | 0.01034 | 0.02068 |  |  |  | 0
13 | 725 24-1112 | Vanička sprchová akrylátová čtvercová 900x900 mm | soubor | 2 | 0.01388 | 0.02776 |  |  |  | 0
14 | 725 31-1121 | Dřez jednoduchý nerezový se zápachovou uzávěrkou s odkapávací plochou 560x480 mm a miskou | soubor | 1 | 0.00493 | 0.00493 |  |  |  | 0
1/1 | or. cena | pisoár s radarovým splachovačem 6V, SLP 19RB | kus | 2 | 0.019 | 0.038 |  | 0
2/1 | 6421104500 | umyvadlo keramické závěsné 55 x 45 cm bílé | kus | 5 | 0.012 | 0.06 |  | 0
5/1 | or. cena | baterie dřezová páková nástěnná, raménko 180mm | kus | 1 | 0 | 0 |  | 0
6/1 | or. cena | baterie umyvadlová páková stojánková | kus | 5 | 0.0018 | 0.009 |  | 0
10/1 | or. cena | Dřezová stojánková baterie, otáčivé ústí 220mm | kus | 1 | 0 | 0 |  | 0
11/1 | or. cena | Sprchová nástěnná baterie bez příslušenství | kus | 2 | 0 | 0 |  | 0
11/2 | or. cena | Sprchový komplet, pohyblivý držák o 18mm/60cm, kov, hadice 150cm, sprchová růžice, SK500 | kus | 2 | 0 | 0 |  | 0
| 726 | Instalační prefabrikáty
1 | 726 13-1041 | Instalační předstěna - klozet závěsný v 1120 mm s ovládáním zepředu do lehkých stěn s kovovou kcí | soubor | 3 | 0.01865 | 0.05595 |  |  |  | 0
2 | 726 13-1204 | Instalační předstěna - montáž klozetu do lehkých stěn s kovovou kcí | soubor | 3 | 0 | 0 |  |  |  | 0
3 | 998 72-6102 | Přesun hmot pro instalační prefabrikáty v objektech v do 12 m | t | 0.105 | 0 | 0 |  |  |  | 0
2/1 | 64236021 | klozet keramický závěsný hluboké splachování bílý | kus | 3 | 0.015 | 0.045 |  | 0
2/2 | 55167381 | sedátko klozetové s poklopem duroplastové - bílé | kus | 3 | 0.0013 | 0.0039 |  | 0
| 732 | Ústřední vytápění - strojovny
1 | 732 33-1512 | Montáž tlakové expanzní nádoby s membránou o obsahu do 35 litrů | soubor | 1 | 0.00605 | 0.00605 |  |  |  | 0
2 | 732 42-1311 | Čerpadlo oběhové teplovodní mokroběžné závitové DN 15 rozteč 80 mm průtok do 0,7 m3/h výttlak 1,2 m | soubor | 1 | 0.0015 | 0.0015 |  |  |  | 0
3 | 998 73-2102 | Přesun hmot tonážní pro strojovny v objektech v do 12 m | t | 0.008 | 0 | 0 |  |  |  | 0
1/1 | or. cena | Expanzní nádoba pro pitnou vodu , 8 litrů | kus | 1 | 0 | 0 |  | 0
| 97 | Prorážení otvorů a ostatní bourací práce
1 | 974 04-2567 | Vysekání rýh v dlažbě betonové nebo jiné monolitické hl do 150 mm š do 300 mm | m | 10.9 | 0.099 | 1.079 |  |  |  | 0
|  | stávající podkladní beton |  | 0
|  | svody 1, 3, 4, 5 |  | 0
|  | 0,7+2,8+6,2+1,2 |  | 10.9
2 | 979 01-1111 | Svislá doprava suti a vybouraných hmot za prvé podlaží | t | 1.138 | 0 | 0.000 |  |  |  | 0
3 | 979 08-1111 | Odvoz suti a vybouraných hmot na skládku do 1 km | t | 1.138 | 0 | 0.000 |  |  |  | 0
4 | 979 08-1121 | Odvoz suti a vybouraných hmot na skládku ZKD 1 km přes 1 km | t | 11.381 | 0 | 0.000 |  |  |  | 0
5 | 979 09-8231 | Poplatek za uložení stavebního směsného odpadu na skládce (skládkovné) | t | 1.138 | 0 | 0.000 |  |  |  | 0
6 | 971 05-2341 | Vybourání nebo prorážení otvorů v ŽB příčkách a zdech pl do 0,09 m2 tl do 300 mm | kus | 1 | 0.059 | 0.059 |  |  |  | 0
| 99 | Přesun hmot
1 | 999 28-1111 | Přesun hmot pro opravy a údržbu budov v do 25 m | t | 3.337 | 0 | 0.000 |  |  |  | 0

## Krycí list
Krycí list rozpočtu
Stavba: |  | Podnikatelský objekt KB Invest
Objekt: |  | SO 01 Podnikatelský objekt - ZTI
[7 empty] | IČO |  | DIČ
Objednatel: |  | KB Invest s.r.o., Formanská 416
Projektant: |  | Energeting.cz
Zhotovitel:
Subdodavatel:
Zpracovatel PP:
Uživatel:
Jiné údaje:
Název MJ: |  |  |  | Počet MJ: | 0 |  | Náklady na MJ: |  | 0
JKSO: |  |  |  | Ev.č.typ.proj.: |  |  | Cenová úroveň: |  | CÚ 2015/1
Reg. Číslo: |  |  |  | Zakázka: | 001/16
Rozpočtové náklady v korunách
Základní rozpočtové náklady | [5 empty] | Vedlejší rozpočtové náklady
1 | ZRN prací montážních |  | Dodávka | 0 | 13 | GZS 801-814 |  |  |  | 0
2 |  |  | Montáž | 0 | 14 |  |  |  |  | 0
3 | ZRN prací stavebních |  | HSV | 0 | 15 |  |  |  |  | 0
4 |  |  | PSV | 0 | 16 |  |  |  |  | 0
5 | ZRN celkem (ř. 1-4) |  |  | 0 | 17 |  |  |  |  | 0
6 | HZS a jiné nákl. hl. II/III |  |  | 0 | 18 |  |  |  |  | 0
7 | Jiné náklady |  |  | 0 | 19 |  |  |  |  | 0
8 | Hlava II/III celkem (ř. 5-7) |  |  | 0 | 20 |  |  |  |  | 0
9 | Hl. XI - HZS, revize, zkoušky |  |  | 0 | 21 |  |  |  |  | 0
10 | Hl. XI - kompletační činnost |  |  | 0 | 22 |  |  |  |  | 0
11 | Rezerva |  |  | 0 | 23 |  |  |  |  | 0
12 | Součet (ř. 8-11) |  |  | 0 | 24 |  |  |  |  | 0
[5 empty] | 25 | VRN celkem (ř. 13-24) |  |  |  | 0
Celkové náklady
[5 empty] | 26 | Celkem (ř. 12+25) |  |  |  | 0
[5 empty] | 27 | DPH 21% |  |  |  | 0
[5 empty] | 28 | DPH ze specifikací 15% |  |  |  | 0
[5 empty] | 29 | DPH ze specifikací 21% |  |  |  | 0
[5 empty] | 30 | Celkem (ř. 26-29) |  |  |  | 0
[5 empty] | Název stavby v evid. |  |  | SO 01
[5 empty] | Název objektu v evid. |  |  | 2
Číslo záznamu v evid.
Podpis |  |  | Razítko |  | Datum