## Rozpočet
Položkový rozpočet
Název stavby: |  | Podnikatelský objekt KB Invest |  |  |  | Číslo stavby: | P. Objekt KB Invest
Název SO: |  | SO 03 Dešťová kanalizace |  |  |  | Číslo SO: | SO 03
Datum zpracování : |  | 2016-06-10 |  | Datum aktualizace : |  | 2016-06-10
Poř. | [6 empty] | C E N A
číslo | Číslo |  | Měrná | Množství | Jednotková | Celková | dodávky |  | montáže
pol. | položky | Název položky | jednotka |  | hmotnost | hmotnost | jednotková | celkem | jednotková | celkem
| 1 | 2 | 3 | 4 | 5 | 6 | 7 | 8 | 9 | 10
| 12 | Odkopávky a prokopávky
1 | 121 11-2112 | Sejmutí ornice tl vrstvy přes 150 mm ručně s vodorovným přemístěním do 50 m | m3 | 14.717 | 0 | 0 |  |  |  | 0
|  | 12 celkem |  |  |  | 0 |  | 0 |  | 0
| 13 | Hloubené vykopávky
1 | 132 20-1201 | Hloubení rýh š do 2000 mm v hornině tř. 3 objemu do 100 m3 | m3 | 88.324 | 0 | 0 |  |  |  | 0
|  | 13 celkem |  |  |  | 0 |  | 0 |  | 0
| 15 | Roubení
1 | 151 10-1101 | Zřízení příložného pažení a rozepření stěn rýh hl do 2 m | m2 | 233.617 | 0.00084 | 0.19624 |  |  |  | 0
2 | 151 10-1111 | Odstranění příložného pažení a rozepření stěn rýh hl do 2 m | m2 | 233.617 | 0 | 0 |  |  |  | 0
|  | 15 celkem |  |  |  | 0.19624 |  | 0 |  | 0
| 16 | Přemístění výkopku
1 | 167 10-1101 | Nakládání výkopku z hornin tř. 1 až 4 do 100 m3 | m3 | 40.471 | 0 | 0 |  |  |  | 0
|  | 16 celkem |  |  |  | 0 |  | 0 |  | 0
| 17 | Konstrukce ze zemin
1 | 171 00-0001 | Poplatek za skládku | M3 | 40.471 | 0 | 0 |  |  |  | 0
2 | 171 20-1201 | Uložení sypaniny na skládky | m3 | 40.471 | 0 | 0 |  |  |  | 0
3 | 174 10-1101 | Zásyp jam, šachet rýh nebo kolem objektů sypaninou se zhutněním | m3 | 47.853 | 0 | 0 |  |  |  | 0
4 | 175 10-1101 | Obsypání potrubí bez prohození sypaniny z hornin tř. 1 až 4 uloženým do 3 m od kraje výkopu | m3 | 29.434 | 0 | 0 |  |  |  | 0
4/1 | 58337302 | štěrkopísek frakce 0-16 | t | 55.63 | 1 | 55.63 |  | 0
|  | 17 celkem |  |  |  | 55.63 |  | 0 |  | 0
| 18 | Povrchové úpravy terénu
1 | 181 30-1103 | Rozprostření ornice tl vrstvy do 200 mm pl do 500 m2 v rovině nebo ve svahu do 1:5 | m2 | 73.585 | 0 | 0 |  |  |  | 0
|  | 18 celkem |  |  |  | 0 |  | 0 |  | 0
| 45 | Podkladní a vedlejší konstrukce
1 | 451 57-3111 | Lože pod potrubí otevřený výkop ze štěrkopísku | m3 | 11.038 | 0 | 0 |  |  |  | 0
|  | 45 celkem |  |  |  | 0 |  | 0 |  | 0
| 87 | Potrubí z trub plastických a sklenených
1 | 230 99-9995 | VYSTRAZNA FOLIE - pokládka | m | 92.1 | 0 | 0 |  |  |  | 0
2 | 871 26-5211 | Kanalizační potrubí z tvrdého PVC-systém KG tuhost třídy SN4 DN100 | m | 6 | 0.00127 | 0.00762 |  |  |  | 0
3 | 871 27-5211 | Kanalizační potrubí z tvrdého PVC-systém KG tuhost třídy SN4 DN125 | m | 38.8 | 0.00177 | 0.068676 |  |  |  | 0
4 | 871 31-5211 | Kanalizační potrubí z tvrdého PVC-systém KG tuhost třídy SN4 DN150 | m | 53.3 | 0.00273 | 0.14551 |  |  |  | 0
5 | 877 26-5271 | Montáž lapače střešních splavenin z tvrdého PVC-systém KG DN 100 | kus | 6 | 0 | 0 |  |  |  | 0
6 | 877 27-5211 | Montáž tvarovek z tvrdého PVC-systém KG nebo z polypropylenu-systém KG 2000 jednoosé DN 125 | kus | 13 | 0 | 0 |  |  |  | 0
7 | 877 31-5211 | Montáž tvarovek z tvrdého PVC-systém KG nebo z polypropylenu-systém KG 2000 jednoosé DN 150 | kus | 8 | 0 | 0 |  |  |  | 0
8 | 892 35-1111 | Tlaková zkouška vodou potrubí DN 150 nebo 200 | m | 91.98 | 0 | 0 |  |  |  | 0
9 | 894 81-1231 | Revizní šachta z PVC systém RV typ pravý/přímý/levý, DN 400/160 tlak 12,5 t hl od 860 do 1230 mm | kus | 2 | 0.03865 | 0.0773 |  |  |  | 0
10 | 894 81-1233 | Revizní šachta z PVC systém RV typ pravý/přímý/levý, DN 400/160 tlak 12,5 t hl od 1360 do 1730 mm | kus | 1 | 0.04531 | 0.04531 |  |  |  | 0
1/1 | or. cena | fólie výstražná z polyetylénu T0,05-0,20mm š.300 mm | m | 91.6 | 0 | 0 |  | 0
5/1 | 56231160 | lapač střešních splavenin se zápachovou klapkou a lapacím košem HL600 DN 110 | kus | 6 | 0.00143 | 0.00858 |  | 0
6/1 | 56231478 | koleno kanalizace plastové KGB 125x87° | kus | 7 | 0.00046 | 0.00322 |  | 0
6/2 | 56231584 | redukce kanalizace plast. KGR 125/100 | kus | 6 | 0.00027 | 0.00162 |  | 0
7/1 | 56231588 | redukce kanalizace plastová KGR 150/125 | kus | 4 | 0.00046 | 0.00184 |  | 0
7/2 | 56231646 | zátka kanalizace plastové KGM DN 150 | kus | 4 | 0.00025 | 0.001 |  | 0
|  | *Dopravné | % | 3.6% |  |  |  | 0
|  | 87 celkem |  |  |  | 0.36068 |  | 0 |  | 0
| 9 | Ostatní konstrukce a práce bourací, přesun hmot, lešení
1 | 998 27-6101 | Přesun hmot pro trubní vedení z trub z plastických hmot otevřený výkop | t | 56.187 | 0 | 0 |  |  |  | 0
|  | 9 celkem |  |  |  | 0 |  | 0 |  | 0
Formulas:
Číslo stavby: = [Podnikatelský objekt KB Invest]

## Rekapitulace rozpočtu
Rekapitulace rozpočtu
Název stavby : | Podnikatelský objekt KB Invest
Číslo stavby : | P. Objekt KB Invest |  | Datum: | 2016-06-10
Název SO : | SO 03 Dešťová kanalizace
Číslo SO : | SO 03
Oddíl | Název | CENA (Kč) |  |  | Tonáž
|  | Dodávka | Montáž | Celkem
12 | Odkopávky a prokopávky | 0 | 0 | 0 | 0
13 | Hloubené vykopávky | 0 | 0 | 0 | 0
15 | Roubení | 0 | 0 | 0 | 0.19624
16 | Přemístění výkopku | 0 | 0 | 0 | 0
17 | Konstrukce ze zemin | 0 | 0 | 0 | 55.63
18 | Povrchové úpravy terénu | 0 | 0 | 0 | 0
45 | Podkladní a vedlejší konstrukce | 0 | 0 | 0 | 0
87 | Potrubí z trub plastických a sklenených | 0 | 0 | 0 | 0.36068
9 | Ostatní konstrukce a práce bourací, přesun hmot, lešení | 0 | 0 | 0 | 0
| Celkem | 0 | 0 | 0 | 56.1869

## Výkaz
Položkový výkaz výměr
Název stavby: |  | Podnikatelský objekt KB Invest |  |  |  | Číslo stavby: | P. Objekt KB Invest
Název SO: |  | SO 03 Dešťová kanalizace |  |  |  | Číslo SO: | SO 03
Datum zpracování : |  | 2016-06-10 |  | Datum aktualizace : |  | 2016-06-10
Poř. | [6 empty] | C E N A
číslo | Číslo |  | Měrná | Množství | Jednotková | Celková | dodávky |  | montáže
pol. | položky | Název položky | jednotka |  | hmotnost | hmotnost | jednotková | celkem | jednotková | celkem
| 1 | 2 | 3 | 4 | 5 | 6 | 7 | 8 | 9 | 10
| 12 | Odkopávky a prokopávky
1 | 121 11-2112 | Sejmutí ornice tl vrstvy přes 150 mm ručně s vodorovným přemístěním do 50 m | m3 | 14.717 | 0 | 0 |  |  |  | 0
|  | DS11 |  | 0
|  | 10,52*(0,2*0,8) |  | 1.6832
|  | DS21 |  | 0
|  | 33,41*(0,2*0,8) |  | 5.3456
|  | DS22 |  | 0
|  | 1,14*(0,2*0,8) |  | 0.1824
|  | DS23 |  | 0
|  | 6,91*(0,2*0,8) |  | 1.1056
|  | DS31 |  | 0
|  | 30,5*(0,2*0,8) |  | 4.88
|  | DS32 |  | 0
|  | 9,5*(0,2*0,8) |  | 1.52
| 13 | Hloubené vykopávky
1 | 132 20-1201 | Hloubení rýh š do 2000 mm v hornině tř. 3 objemu do 100 m3 | m3 | 88.324 | 0 | 0 |  |  |  | 0
|  | skrývka ornice 0,2m |  | 0
|  | DS11 |  | 0
|  | průměrná hloubka výkopu 1,14m |  | 0
|  | 10,52*(0,94*0,8) |  | 7.911
|  | DS21 |  | 0
|  | průměrná hloubka výkopu 1,52m |  | 0
|  | 33,41*(1,32*0,8) |  | 35.281
|  | DS22 |  | 0
|  | průměrná hloubka výkopu 1,57m |  | 0
|  | 1,14*(1,37*0,8) |  | 1.2494
|  | DS23 |  | 0
|  | průměrná hloubka výkopu 1,55m |  | 0
|  | 6,91*(1,35*0,8) |  | 7.4628
|  | DS31 |  | 0
|  | průměrná hloubka výkopu 1,35m |  | 0
|  | 30,5*(1,15*0,8) |  | 28.06
|  | DS32 |  | 0
|  | průměrná hloubka výkopu 1,30m |  | 0
|  | 9,5*(1,10*0,8) |  | 8.36
| 15 | Roubení
1 | 151 10-1101 | Zřízení příložného pažení a rozepření stěn rýh hl do 2 m | m2 | 233.617 | 0.00084 | 0.19624 |  |  |  | 0
|  | DS21 |  | 0
|  | průměrná hloubka výkopu 1,52m |  | 0
|  | 33,41*(1,52*2) |  | 101.5664
|  | DS22 |  | 0
|  | průměrná hloubka výkopu 1,57m |  | 0
|  | 1,14*(1,57*2) |  | 3.5796
|  | DS23 |  | 0
|  | průměrná hloubka výkopu 1,55m |  | 0
|  | 6,91*(1,55*2) |  | 21.421
|  | DS31 |  | 0
|  | průměrná hloubka výkopu 1,35m |  | 0
|  | 30,5*(1,35*2) |  | 82.35
|  | DS32 |  | 0
|  | průměrná hloubka výkopu 1,30m |  | 0
|  | 9,5*(1,30*2) |  | 24.7
2 | 151 10-1111 | Odstranění příložného pažení a rozepření stěn rýh hl do 2 m | m2 | 233.617 | 0 | 0 |  |  |  | 0
|  | 233.617 'Viz 15/1 (151101101)' |  | 233.617
| 16 | Přemístění výkopku
1 | 167 10-1101 | Nakládání výkopku z hornin tř. 1 až 4 do 100 m3 | m3 | 40.471 | 0 | 0 |  |  |  | 0
|  | DS11 |  | 0
|  | 10,52*(0,55*0,8) |  | 4.6288
|  | DS21 |  | 0
|  | 33,41*(0,55*0,8) |  | 14.7004
|  | DS22 |  | 0
|  | 1,14*(0,55*0,8) |  | 0.5016
|  | DS23 |  | 0
|  | 6,91*(0,55*0,8) |  | 3.0404
|  | DS31 |  | 0
|  | 30,5*(0,55*0,8) |  | 13.42
|  | DS32 |  | 0
|  | 9,5*(0,55*0,8) |  | 4.18
| 17 | Konstrukce ze zemin
1 | 171 00-0001 | Poplatek za skládku | M3 | 40.471 | 0 | 0 |  |  |  | 0
|  | 40.471 'Viz 16/1 (167101101)' |  | 40.471
2 | 171 20-1201 | Uložení sypaniny na skládky | m3 | 40.471 | 0 | 0 |  |  |  | 0
|  | 40.471 'Viz 16/1 (167101101)' |  | 40.471
3 | 174 10-1101 | Zásyp jam, šachet rýh nebo kolem objektů sypaninou se zhutněním | m3 | 47.853 | 0 | 0 |  |  |  | 0
|  | DS11 |  | 0
|  | průměrná hloubka výkopu 1,14m |  | 0
|  | 10,52*((0,94-0,55)*0,8) |  | 3.2822
|  | DS21 |  | 0
|  | průměrná hloubka výkopu 1,52m |  | 0
|  | 33,41*((1,32-0,55)*0,8) |  | 20.5806
|  | DS22 |  | 0
|  | průměrná hloubka výkopu 1,57m |  | 0
|  | 1,14*((1,37-0,55)*0,8) |  | 0.74784
|  | DS23 |  | 0
|  | průměrná hloubka výkopu 1,55m |  | 0
|  | 6,91*((1,35-0,55)*0,8) |  | 4.4224
|  | DS31 |  | 0
|  | průměrná hloubka výkopu 1,35m |  | 0
|  | 30,5*((1,15-0,55)*0,8) |  | 14.64
|  | DS32 |  | 0
|  | průměrná hloubka výkopu 1,30m |  | 0
|  | 9,5*((1,10-0,55)*0,8) |  | 4.18
4 | 175 10-1101 | Obsypání potrubí bez prohození sypaniny z hornin tř. 1 až 4 uloženým do 3 m od kraje výkopu | m3 | 29.434 | 0 | 0 |  |  |  | 0
|  | DS11 |  | 0
|  | 10,52*(0,4*0,8) |  | 3.3664
|  | DS21 |  | 0
|  | 33,41*(0,4*0,8) |  | 10.6912
|  | DS22 |  | 0
|  | 1,14*(0,4*0,8) |  | 0.3648
|  | DS23 |  | 0
|  | 6,91*(0,4*0,8) |  | 2.2112
|  | DS31 |  | 0
|  | 30,5*(0,4*0,8) |  | 9.76
|  | DS32 |  | 0
|  | 9,5*(0,4*0,8) |  | 3.04
4/1 | 58337302 | štěrkopísek frakce 0-16 | t | 55.63 | 1 | 55.63 |  | 0
| 18 | Povrchové úpravy terénu
1 | 181 30-1103 | Rozprostření ornice tl vrstvy do 200 mm pl do 500 m2 v rovině nebo ve svahu do 1:5 | m2 | 73.585 | 0 | 0 |  |  |  | 0
|  | 14.717 'Viz 12/1 (121112112)' /0,2 |  | 73.585
| 45 | Podkladní a vedlejší konstrukce
1 | 451 57-3111 | Lože pod potrubí otevřený výkop ze štěrkopísku | m3 | 11.038 | 0 | 0 |  |  |  | 0
|  | DS11 |  | 0
|  | 10,52*(0,15*0,8) |  | 1.2624
|  | DS21 |  | 0
|  | 33,41*(0,15*0,8) |  | 4.0092
|  | DS22 |  | 0
|  | 1,14*(0,15*0,8) |  | 0.1368
|  | DS23 |  | 0
|  | 6,91*(0,15*0,8) |  | 0.8292
|  | DS31 |  | 0
|  | 30,5*(0,15*0,8) |  | 3.66
|  | DS32 |  | 0
|  | 9,5*(0,15*0,8) |  | 1.14
| 87 | Potrubí z trub plastických a sklenených
1 | 230 99-9995 | VYSTRAZNA FOLIE - pokládka | m | 92.1 | 0 | 0 |  |  |  | 0
2 | 871 26-5211 | Kanalizační potrubí z tvrdého PVC-systém KG tuhost třídy SN4 DN100 | m | 6 | 0.00127 | 0.00762 |  |  |  | 0
3 | 871 27-5211 | Kanalizační potrubí z tvrdého PVC-systém KG tuhost třídy SN4 DN125 | m | 38.8 | 0.00177 | 0.068676 |  |  |  | 0
4 | 871 31-5211 | Kanalizační potrubí z tvrdého PVC-systém KG tuhost třídy SN4 DN150 | m | 53.3 | 0.00273 | 0.14551 |  |  |  | 0
5 | 877 26-5271 | Montáž lapače střešních splavenin z tvrdého PVC-systém KG DN 100 | kus | 6 | 0 | 0 |  |  |  | 0
6 | 877 27-5211 | Montáž tvarovek z tvrdého PVC-systém KG nebo z polypropylenu-systém KG 2000 jednoosé DN 125 | kus | 13 | 0 | 0 |  |  |  | 0
7 | 877 31-5211 | Montáž tvarovek z tvrdého PVC-systém KG nebo z polypropylenu-systém KG 2000 jednoosé DN 150 | kus | 8 | 0 | 0 |  |  |  | 0
8 | 892 35-1111 | Tlaková zkouška vodou potrubí DN 150 nebo 200 | m | 91.98 | 0 | 0 |  |  |  | 0
|  | 10,52+33,41+1,14+6,91+30,5+9,5 |  | 91.98
9 | 894 81-1231 | Revizní šachta z PVC systém RV typ pravý/přímý/levý, DN 400/160 tlak 12,5 t hl od 860 do 1230 mm | kus | 2 | 0.03865 | 0.0773 |  |  |  | 0
10 | 894 81-1233 | Revizní šachta z PVC systém RV typ pravý/přímý/levý, DN 400/160 tlak 12,5 t hl od 1360 do 1730 mm | kus | 1 | 0.04531 | 0.04531 |  |  |  | 0
1/1 | or. cena | fólie výstražná z polyetylénu T0,05-0,20mm š.300 mm | m | 91.6 | 0 | 0 |  | 0
5/1 | 56231160 | lapač střešních splavenin se zápachovou klapkou a lapacím košem HL600 DN 110 | kus | 6 | 0.00143 | 0.00858 |  | 0
6/1 | 56231478 | koleno kanalizace plastové KGB 125x87° | kus | 7 | 0.00046 | 0.00322 |  | 0
6/2 | 56231584 | redukce kanalizace plast. KGR 125/100 | kus | 6 | 0.00027 | 0.00162 |  | 0
7/1 | 56231588 | redukce kanalizace plastová KGR 150/125 | kus | 4 | 0.00046 | 0.00184 |  | 0
7/2 | 56231646 | zátka kanalizace plastové KGM DN 150 | kus | 4 | 0.00025 | 0.001 |  | 0
| 9 | Ostatní konstrukce a práce bourací, přesun hmot, lešení
1 | 998 27-6101 | Přesun hmot pro trubní vedení z trub z plastických hmot otevřený výkop | t | 56.187 | 0 | 0 |  |  |  | 0

## Krycí list
Krycí list rozpočtu
Stavba: |  | Podnikatelský objekt KB Invest
Objekt: |  | SO 03 Dešťová kanalizace
[7 empty] | IČO |  | DIČ
Objednatel: |  | KB Invest s.r.o., Formanská 416
Projektant: |  | Energeting.cz
Zhotovitel:
Subdodavatel:
Zpracovatel PP:
Uživatel:
Jiné údaje:
Název MJ: |  |  |  | Počet MJ: | 0 |  | Náklady na MJ: |  | 0
JKSO: |  |  |  | Ev.č.typ.proj.: |  |  | Cenová úroveň: |  | CÚ 2015/1
Reg. Číslo: |  |  |  | Zakázka: | 001/16
Rozpočtové náklady v korunách
Základní rozpočtové náklady | [5 empty] | Vedlejší rozpočtové náklady
1 | ZRN prací montážních |  | Dodávka | 0 | 13 | GZS 801-814 |  |  |  | 0
2 |  |  | Montáž | 0 | 14 |  |  |  |  | 0
3 | ZRN prací stavebních |  | HSV | 0 | 15 |  |  |  |  | 0
4 |  |  | PSV | 0 | 16 |  |  |  |  | 0
5 | ZRN celkem (ř. 1-4) |  |  | 0 | 17 |  |  |  |  | 0
6 | HZS a jiné nákl. hl. II/III |  |  | 0 | 18 |  |  |  |  | 0
7 | Jiné náklady |  |  | 0 | 19 |  |  |  |  | 0
8 | Hlava II/III celkem (ř. 5-7) |  |  | 0 | 20 |  |  |  |  | 0
9 | Hl. XI - HZS, revize, zkoušky |  |  | 0 | 21 |  |  |  |  | 0
10 | Hl. XI - kompletační činnost |  |  | 0 | 22 |  |  |  |  | 0
11 | Rezerva |  |  | 0 | 23 |  |  |  |  | 0
12 | Součet (ř. 8-11) |  |  | 0 | 24 |  |  |  |  | 0
[5 empty] | 25 | VRN celkem (ř. 13-24) |  |  |  | 0
Celkové náklady
[5 empty] | 26 | Celkem (ř. 12+25) |  |  |  | 0
[5 empty] | 27 | DPH 21% |  |  |  | 0
[5 empty] | 28 | DPH ze specifikací 15% |  |  |  | 0
[5 empty] | 29 | DPH ze specifikací 21% |  |  |  | 0
[5 empty] | 30 | Celkem (ř. 26-29) |  |  |  | 0
[5 empty] | Název stavby v evid. |  |  | SO 03
[5 empty] | Název objektu v evid. |  |  | 1
Číslo záznamu v evid.
Podpis |  |  | Razítko |  | Datum