## objekt C - osvětlení venkovních
ZADÁNÍ
Stavba: |  | KB Invest
Objekt: |  | objekt C - osvětlení venkovních prostor
Objednatel:
Zhotovitel: |  |  |  |  | Zpracoval:
Místo: |  |  |  |  | Datum: | 16.9.2016
Č. | KCN | Kód položky | Zkrácený popis | MJ | Množství celkem | Cena jednotková | Cena celkem
1 | 2 | 3 | 4 | 5 | 6 | 7 | 8
|  | PSV | Práce a dodávky PSV
|  | 743 | Elektromontáže - hrubá montáž
11 | 741 | 743112219 | Montáž trubka plastová ohebná D 48 mm uložená volně | m | 40
12 | 345 | 345713520 | trubka elektroinstalační ohebná , průměr 63 | m | 40
|  | 744 | Elektromontáže - rozvody vodičů měděných
3 | 741 | 744431100 | Montáž kabel Cu sk.1 do 1 kV do 0,40 kg uložený volně | m | 250
4 | 341 | 341110300 | kabel silový s Cu jádrem 3x1,5 mm2 | m | 150
30 | 341 | 341110360 | kabel silový s Cu jádrem 3x2,5 mm2 | m | 100
5 | 741 | 744431200 | Montáž kabel Cu sk.1 do 1 kV do 0,63 kg uložený volně | m | 200
6 | 341 | 341111100 | kabel silový s Cu jádrem 7x1,5 mm2 | m | 100
7 | 341 | 341110940 | kabel silový s Cu jádrem 5x2,5 mm2 | m | 100
|  | 748 | Elektromontáže - osvětlovací zařízení a svítidla
22 | 741 | 748739100 | Montáž patice stožáru osvětlení ostatní betonová | kus | 1
23 | 592 | 592127801 | základ betonový pro sloup svítidlo (hotový prefabrikát) | kus | 1
20 | 741 | 748711200 | Montáž stožár osvětlení parkový ocelový | kus | 1
26 | 316 | 316740690 | stožár osvětlovací K 8 - 133/89/60 žárově zinkovaný - uliční | kus | 1
27 | 921 | 210202025 | Montáž svítidel výbojkových světlometů hmotnosti do 10 kg | kus | 1
28 | 054 | 054016 | výbojk.svítidlo, 1x250W, 2,15 A, jištěné, E4 | ks | 1
29 | 682 | 68220640 | výbojka 250W E40 halogenidová | ks | 1
|  | M | Práce a dodávky M
|  | 21-M | Elektromontáže
1 | 921 | 210203827 | Montáž svítidel halogenových bodových nástěnných do 2 zdrojů | kus | 4
2 | 952 | 95254826 | svítidlo halogen 230W R7s IP44, pohybové čidlo 180° | ks | 4
24 | 921 | 210220020 | Montáž uzemňovacího vedení vodičů FeZn pomocí svorek v zemi páskou do 120 mm2 ve městské zástavbě | m | 36
25 | 354 | 354420620 | pás zemnící 30 x 4 mm FeZn | kg | 36
|  | 46-M | Zemní práce při extr.mont.pracích
15 | 946 | 460050813 | Hloubení nezapažených jam pro stožáry strojně v hornině tř 3 | m3 | 1
8 | 946 | 460202053 | Hloubení kabelových nezapažených rýh strojně š 40 cm, hl 70 cm, v hornině tř 3 | m | 36
9 | 946 | 460421082 | Lože kabelů z písku nebo štěrkopísku tl 5 cm nad kabel, kryté plastovou folií, š lože do 50 cm | m | 36
10 | 946 | 460561801 | Zásyp rýh nebo jam strojně bez zhutnění ve volném terénu | m3 | 10
Celkem