## VZ_dodavka
Dodavatel / účastník vyplní specifikaci předmětu plnění tak, že z tabulky bude jednoznačně vyplývat, že nabídka v každé jednotlivé položce splňuje veškeré požadavky zadavatele. Účastník dále uvede produktová čísla nabízeného plnění.
Počet | Měrná jednotka | Popis | Nabízené parametry | <<< Kusová cena >>>
|  |  |  | bez DPH | DPH 21% | včetně DPH | Celkem bez DPH | Celkem vč. DPH
9 | set | PC sestava Minimální technické parametry počítače Procesor: Min. bodová hodnota 17.400 bodů naměřených v Passmark software(www.cpubenchmark.net ) Paměť: Min. 16GB Operační systém: Umožňující plnou integraci do domény Kapacita disku: Min. 512GB PCIe NVMe Konektivita min.: WiFi-6, Bluetooth 5.2, RJ45 Ethernet port 10/100/1000Mbps Min. 6x port USB, 1x DisplayPort 1.4a, 1x HDMI port, 1x univerzální zvukový konektor, 1x slot SATA pro 2,5palcový pevný disk Trusted Platform Module Napájení: Max. 65 Watt Klávesnice a myš Rozměry max.: Výška: 182,00 mm, Šířka: 36,00 mm, Hloubka: 178,00 mm Minimální technické parametry monitoru Typ obrazovky: In-Plane Switching Povrch displeje: Antireflexní povrch s tvrdostí min. 3H, matný Úhlopříčka min.: 27" Rozlišení min.: 3 840 x 2 160 Rozteč bodu max.: 0,1554 x 0,1554 mm Poměr stran: 16 : 9 Reproduktory min.: 2 x 5 W Min. 2 porty HDMI, 1 port DisplayPort, 1 linkový zvukový výstup Spotřeba max.: 91 W Stand By režim max.: 0,3 W Stojan výškově nastavitelný v rozsahu až 150mm, plně kompatibilní s monitorem a PC uzpůsobený pro montáž PC na stojan monitoru. Záruka min. 3 roky s garantovanou opravou do druhého pracovního dne v místě instalace Požadujeme, montáž PC na stojan monitoru, montáž monitoru a propojení, dodání do místa instalace a zapojení. Požadujeme vytvoření instalační IMAGE obsahující zejména operační systém v aktuálně nejnovější verzi, včetně všech aktualizací a nejnovějších ovládačů. Požadujeme migraci všech dat a nastavení z původních PC na nové |  | 0 | 0 | 0 | 0 | 0
2 | ks | Portable data collection device 2D Keypad min.: 29 keys, numeric Pistol grip RFID (UHF) Display min.: 4'' Bluetooth, Wi-Fi (802.11ac), NFC, Micro SD-Slot Resolution min.: 800x480 pixels, RAM min.: 4 GB, Flash min.: 32 GB Protection class min.: IP64 Charging-/communication station, USB, charges 1x device and 1x spare battery Powersupply unit DC Cabel and AC Cabel Záruka min. 1 rok s garantovanou opravou do druhého pracovního dne v místě instalace Požadujeme montáž a zapojení |  | 0 | 0 | 0 | 0 | 0
2 | ks | Termotransferová tiskárna Celokovový rám Vysoká odolnost a dveře po obou stranách pro snadný přístup Plně barevný dotykový displej o velikosti min. 4,3 palce s intuitivním rozhraním Min. dva otevřené komunikační sloty určeny k vlastní konfiguraci pomocí pokročilých technologií Rozlišeních tisku min.: 203 dpi Šířká tisku min.: 4" Konektivita: USB 2.0, RS-232, 10/100 Ethernet Šířka média min.: 110 mm Řezačka etiket Ochranný box s vysunem tiskárny, ventilátorem a filtrem pro vytvoření přetlaku pro omezení vniku prachu do boxu a s přední stěrminou pro odebítání štítků Záruka min. 1 rok s garantovanou opravou do druhého pracovního dne v místě instalace Požadujeme montáž a zapojení |  | 0 | 0 | 0 | 0 | 0
2 | ks | Termotransferová tiskárna Tisk tepelným přenosem nebo přímým tepelným Připojení: USB a Ethernet 10/100 Šířka štítku: max 991mm, min 6,4mm Záruka min. 2 roky s garantovanou opravou do druhého pracovního dne v místě instalace Požadujeme montáž a zapojení |  | 0 | 0 | 0 | 0 | 0
5 | ks | WiFi AP Standard: 802.11a/n/ac/ax Rychlost min.: 1774 Mb/s Porty: 1 x 10/100/1000 BASE-T Podpora: OFDMA a MU-MIMO Podpora Bluetooth 5 a Zigbee s podporou IoT Držák na stěnu/strop plně kompatibilní s AP Záruka min. 3 roky s garantovanou opravou do druhého pracovního dne v místě instalace Požadujeme montáž a zapojení (výměna za stávající AP) Požadujeme nastavení s ověřováním optori RADIUS serveru |  | 0 | 0 | 0 | 0 | 0
1 | ks | Switch Kapacita v milionech paketů za sekundu min.: 130,94 mpps Přepínací kapacita v gigabitech za sekundu min.: 176 Gb/s Tabulka MAC min.: 8K Funkce: Layer 2 switching, VLAN support, Spanning Tree Protocol (STP), access control list (ACL), quality of service (QoS), IPv4/IPv6 static routing RJ-45 porty min.: 48 x Gigabit Ethernet Combo porty min.: 4 x SFP+ Napájení určené pro PoE min.: 370 W Počet portů podporujících PoE min.: 48 Port konzoly: mini USB Type-B / RJ45 Paketová vyrovnávací paměť min.: 3 MB Certifikace: UL (UL 60950), CSA (CSA 22.2), CE mark, FCC Part 15 (CFR 47) Class A Záruka min. 3 roky s garantovanou opravou do druhého pracovního dne v místě instalace Požadujeme montáž a zapojení do datového rozvaděče a všech datových kabelů Požadujeme nastavení včetně VLAN pro kamery, telefony a PC |  | 0 | 0 | 0 | 0 | 0
2 | ks | Propojovací kabel mezi serverem a Switchem Podpora 10Gbps i 1Gbps Kompatilita s SFP+ rozhraním a dodaným switchem a serverem Délka min.: 3m Záruka min. 3 roky s garantovanou opravou do druhého pracovního dne v místě instalace Požadujeme montáž a zapojení switche a serveru |  | 0 | 0 | 0 | 0 | 0
1 | ks | Router min. parametrů: 2x RJ45 WAN Ports 7x RJ45 Internal Ports 1x RJ45 DMZ Ports 1x USB Ports (Client / Server) 1x Console (RJ45) 1,5 Gbps - Firewall Throughput (1518 / 512 / 64 byte UDP packets) 4 μs Firewall Latency (64 byte UDP packets) 2,2 Mpps Firewall Throughput (Packets Per Second) 1 Gbps IPsec VPN Throughput (512 byte) 30 Mbps SSL-VPN Throughput 250 Mbps CAPWAP Throughput (1444 byte, UDP) Interní uložiště s min. kapacitou 128GB Podpora vč. aktualizaci min. na 1 rok Filtrace obsahu webu, blokace skupin webu, možnost dvoufaktorového ověřování Montáže do datového rozvaděče, instlace, konfigurace dodaného routeru |  | 0 | 0 | 0 | 0 | 0
10 | ks | Trvalá licence mobilní aplikace pro dvoufaktorové ověřování pro přístup do podnikové sítě z internetu. Plně kompatibilní s dodávaným routerem Plně kompatibilní s iOS a Android Součástí dodávky je také instalace na mobilní zažízení, nastavení a zaškolení uživatele. |  | 0 | 0 | 0 | 0 | 0
5 | ks | Trvalá licence balíku kancelářských aplikací plně kompatibilní s produkty Microsoft: Word, Excel, Outlook a PowerPoint nejnovější dostupní verze plně kompatibilní s propojením na cloudové služby Microsoft |  | 0 | 0 | 0 | 0 | 0
2 | ks | Trvalá licence serverového operačního systému obsahující virtualizační platfomu nejnovější dostupní verze umožnující instalaci až dvou virtuálních serverů |  | 0 | 0 | 0 | 0 | 0
10 | ks | Trvalá licence uživatelského přístupu plně kompatibilní s nabízeným serverovým operačním systémem |  | 0 | 0 | 0 | 0 | 0
10 | ks | Trvalá licence uživatelského přístupu plně kompatibilní s nabízeným serverovým operačním systémem s možností terminálového přístupu |  | 0 | 0 | 0 | 0 | 0
1 | ks | Licence virtualizační platformy S cenatální správou Umožnující provoz až na 3 serverech s až 2 procesory na každém Požadujeme podporu a aktualizace min. po dobu 5-ti let |  | 0 | 0 | 0 | 0 | 0
2 | ks | Odolný tablet Min. 4GB RAM + 64GB Storage Úhlopříčka min.: 7" Zadní kamera min.: 12MP Přední kamera min.: 8MP Krytí IP67 WiFi s podporou standardu 802.11ac Rozlišení displeje min.: 1280x720, Dokoací konektor Záruka včetně náhodného poškození min.: 3 roky v místě instalace do druhého pracovního dne |  | 0 | 0 | 0 | 0 | 0
1 | ks | Server Procesor: min. bodová hodnota 28.000 bodů naměřených v Passmark software(www.cpubenchmark.net ), možnost druhého CPU. Memory: min.: 128GB, min.: 12 slotů na CPU Network Controller: Ethernet 10Gb min. 2 porty SFP+ Storage Controller min.: 12Gb/s SAS and PCIe 3.0, RAID 0, 1, 5,10, Mixed mod RAID a HBA OS Boot Device: PCIe3 karta s podporou RAID 1 a min.: 2x 480GB NVMe SSD Internal Storage: min.: 2x 480GB SATA SSD + 2x 1,9TB SATA SSD Power Supply min.: 2 x 800W redundantní, vyměnitelné za provozu Redundantní ventilátory Vzdálená správa s možností zapnutí či vypnutí serveru bez nutnosti použití operačního systému Form Factor max.: 2U včetně Rail Kitu pro montáž do RACKu Záruka min. 3 roky s garantovanou opravou do druhého pracovního dne v místě instalace Požadujeme dodání, montáž a zapojení serveru. Požadujeme instalaci a nastavení v tomto rozsahu: - instalace virtuálního prostředí včetně plné konfigurace - instalace min. dvou virtuálních serverů - instalace a nastavení všech rolí serveru - migrace nastavení a dat z původního serveru - integrace dodané VT do domény Požadujeme postimplementační podporu systémového inženýra v místě instalace v rozsahu 5x 8hodin. |  | 0 | 0 | 0 | 0 | 0
1 | set | Docházkový systém v rozsahu: 3x docházkový terminál se čtečkou otisku prstu a karty 1x čtečka pro načítání otisků prstů, USB 3x napájecí zdroj trvalou licenci pro min. pro 50 zaměstnanců vč. těchto modulů - grafické zobrazení docházky zaměstnance - modely pracovní doby – pravidelné, nepřetržité, individuální - výpočty příplatků, přesčasů, nároků na stravenky - konto pracovní doby - uživatelský editor sestav a grafů - exporty dat do Excelu, pdf a dalších formátů Požadujeme montáž, zapojení a nastavení Požadujeme možnost dodatečných úprav programu min. po dobu jednoho roku Požadujeme školení v rozsahu min.: 8 hodin Záruka min. 3 roky s garantovanou opravou do druhého pracovního dne v místě instalace |  | 0 | 0 | 0 | 0 | 0
1 | set | EZS v rozsahu: Ústředna umožnující připojení min. 50 bezdrátových nebo sběrnicových periferií, 50 uživatelů, 8 sekcí, 32 programovatelných výstupů PG, Možnost min. 8 uživatelských SMS a hlasových reportů, 5 nastavitelných PCO, 5 volitelných protokolů pro PCO Připojení k LAN a LTE Podpora vzdáleného ovládání přes aplikaci v telefonu a přes internet Zálohovaná baterii Min. 11ks sběrnicový PIR detektorů pohybu MIn. 2ks bezdrátových PIR detektorů pohybu Min. 2ks sběrnicový přístupový modulů s klávesnicí a čtečkou RFID Požadujeme montáž, zapojení a nastavení včetně všech potřebných komponent a kabeláže Požadujeme zaškolení v rozsahu min.: 2 hodiny Záruka min. 3 roky s garantovanou opravou do druhého pracovního dne v místě instalace |  | 0 | 0 | 0 | 0 | 0
1 | ks | PC pro kamerový systém Operační systém: Umožňující plnou integraci do domény Procesor: Min. bodová hodnota 38.500 bodů naměřených v Passmark software(www.cpubenchmark.net ) Grafická karta: Min. bodová hodnota 3.500 bodů naměřených v Passmark software(www.videocardbenchmark.net ) SSD M.2 min.: 500GB NVMe 2x HDD min.: 18TB, otáčky disku min.: 7200rpm, buffer min.: 512 MB Paměť min.: 16GB Zdroj min.: 550W Záruka min. 3 roky s garantovanou opravou do druhého pracovního dne v místě instalace Požadujeme instalaci operačního systému v aktuálně nejnovější verzi, včetně všech aktualizací a nejnovějších ovládačů. Požadujeme montáž a zapojení |  | 0 | 0 | 0 | 0 | 0
1 | set | Rádiový spoj: Bezdrátové frekvence: 5 GHz a 60 GHz (v jednom boxu) WiFi standardy: 802.11ac, 802.11ad, 802.11n, 802.11a Přenosová rychlost WiFi - 5GHz min.: 433Mb/s Přenosová rychlost - 60GHz min.: 1000 Mb/s, Full Duplex Vysílací výkon 5GHz min.: 22dBm Vysílací výkon 60GHz min.: 40 dBm (EIRP) Provedení: Venkovní Napájení přes PoE: 802.3af, 802.3at, 12 .. 57V DC Max. spotřeba energie: 9W Záruka min. 3 roky s garantovanou opravou do druhého pracovního dne v místě instalace Požadujeme montáž zapojení a nastavení. |  | 0 | 0 | 0 | 0 | 0
2 | ks | Powerbox pro napájení kamer Min.: 5 portů 10/100/1000 Ethernet Min. 1 port SFP Supported PoE in Supported input voltage: 12 -57 V PoE support min. 4 porty - 802.3af/at, min. 1 A per port (input < 30 V), max 450 mA per port (input > 30 V), min. out total : 2 A Max power consumption: 9 W Venkovní provedení Požadujeme Powerbox dodat včetně pastového boxu a montáže do tohoto boxu Záruka min. 3 roky s garantovanou opravou do druhého pracovního dne v místě instalace Požadujeme montáž zapojení a nastavení |  | 0 | 0 | 0 | 0 | 0
1 | ks | Příhradový stožár Výška 3m Včetně nezbytných komponent pro upevnění Požadujeme dodání a ukotvení |  | 0 | 0 | 0 | 0 | 0
2 | ks | Switch Kapacita v milionech paketů za sekundu min.: 95,23 mpps Přepínací kapacita v gigabitech za sekundu min.: 128 Gb/s Tabulka MAC min.: 8K Funkce: Layer 2 switching, VLAN support, Spanning Tree Protocol (STP), access control list (ACL), quality of service (QoS), IPv4/IPv6 static routing RJ-45 porty min.: 24 x Gigabit Ethernet Combo porty (RJ-45 + SFP) min.: 4 x SFP+ Napájení určené pro PoE min.: 370 W Počet portů podporujících PoE min.: 24 Port konzoly: mini USB Type-B / RJ45 Paketová vyrovnávací paměť min.: 1,5 MB Provedení pro montáž do RACK skříně Certifikace: UL (UL 60950), CSA (CSA 22.2), CE mark, FCC Part 15 (CFR 47) Class A Záruka min. 3 roky s garantovanou opravou do druhého pracovního dne v místě instalace Požadujeme montáž a zapojení do datového rozvaděče a všech datových kabelů Požadujeme nastavení včetně VLAN pro kamery, telefony a PC |  | 0 | 0 | 0 | 0 | 0
16 | ks | IP kamera Rozlišení min.: 8MP Ohnisková vzdálenost 2,8mm Mikrofon IR přísvit Montažní krabice Venkovní provedení Záruka min. 2 roky s garantovanou opravou do druhého pracovního dne v místě instalace Požadujeme montáž, zapojení a nastavení včetně všech potřebných komponent a kabeláže |  | 0 | 0 | 0 | 0 | 0
1 | ks | Video Management Systém Licence pro min. 16kamer Umožňuje zobrazení, nahrávání a přenos jednoho video kanálu z kamery nebo IP zařízení. Další funkce jsou součástí (I/O, zvuk, PTZ). Včetně základních živých analytických nástrojů, funkce časové synopse záznamu a veškerých analytických nástrojů AI (Umělá inteligence) Licence pro min. 2 kamery Umožňuje živě rozpoznávat registrační značky vozidel z bezpečnostní kamery a odesílat oznámení (UI, Text, Email, API), pokud je detekována konkrétní RZ z databáze. Modul je možné použít pro otevírání brány či spuštění jiného makra pro automatizaci. Určeno pro pomalý a rychlý provoz. Licence pro min. 1 kameru Umožňuje individuální vývoj analýzy založené na AI (Neuronové sítě) nebo úpravy již existující analýzy. Požadujeme instalaci na dodaný PC a nastavení. Požadujeme instalaci vzdáleného monitoringu na min. 10 dlaších zařízení. Požadujeme provést školení v rozsahu min.: 2x 8 hodin Záruka min. 3 roky s garantovanou opravou do druhého pracovního dne v místě instalace |  | 0 | 0 | 0 | 0 | 0
Celkem |  |  |  | 0 | 0 | 0 | 0 | 0