## dronová show Prostějov
Příloha č. 4 – Technická specifikace
Veřejná zakázka: Inovace prohlídkového okruhu dalešického pivovaru – Multimediální expoziá
Zadavatel: AKCIOVÝ PIVOVAR DALEŠICE, a.s., Dalešice 71, 675 54 Dalešice
Produkt | Popis | Cena/ks | ks | Celkem bez DPH
Projekce projekční sál | DLP - laser, Resolution WUXGA (1920x1200), Brightness, 5,000 lumens, Contrast ratio , 100,000:1, Native aspect ratio 16:10, Keystone correction - horizontal 15°, Keystone correction - vertical 15°, LASER life 30,000 hours, Optical Throw ratio 0.25:1 |  | 1
držák | držák projektoru do zdi pro ultrashort atip
Síťový player | l H.264/H.265 4K & Full HD video engine with Dolby Vision and HDR10 support,4K full resolution graphics, 4K upscaling and dual decoding of two 4Kp60 videos simultaneously. Delivers the best HTML5 rendering performance available for Enterprise applications. Includes the expanded I/O package of Gigabit Ethernet with PoE+, GPIO, IR, analog/digital audio, an M.2 SSD PCIe interface (SSD card is an optional accessory), serial, dual USB (type A and C) and Live TV playback via the HDMI 2.0a input to play content from any broadcast channel – even protected HDCP content
projekční plátno | plátno na čelo projekčního sálu atip s úpravou do zdi |  | 1 | 0
reproduktory | 25ks reproduktorů - pasivní min. 80W - 8ohm, včetně integrovaného wooferu v designu expozice |  | 25
zesilovače a audio trasy | Zesilovače pro 25 ks reproduktorů - celkově 25 kanálů ovladatelných samostatně. Každý zesilovač 4 kanály |  | 7
projektor | 4.000 lumenů, DLP, 16:10/16:9 2.500.000 : 1. laser, laser life 30.000, Keystone Correction Auto vertical: ± 40 °, Throw Ratio, 1,30 - 1,5:1 |  | 3
držák | držák na projektor atip do stěnu (horizontální i vertikální svícení) možnost uchycení na stěnu i do stropu |  | 3
síťový player | l H.264/H.265 4K & Full HD video engine with Dolby Vision and HDR10 support,4K full resolution graphics, 4K upscaling and dual decoding of two 4Kp60 videos simultaneously. Delivers the best HTML5 rendering performance available for Enterprise applications. Includes the expanded I/O package of Gigabit Ethernet with PoE+, GPIO, IR, analog/digital audio, an M.2 SSD PCIe interface (SSD card is an optional accessory), serial, dual USB (type A and C) and Live TV playback via the HDMI 2.0a input to play content from any broadcast channel – even protected HDCP content |  | 3
Kabeláž obraz | optický kabel |  | 100m
Kabeláž zvuk |  |  | 200m
Světla | expoziční stmívatelné svíditlo, 20W včetně optiky, ořezávání světla do čtverce či obdelníku, DALI |  | 60
Světlo na míru zoomovatelné | expoziční stmívatelné svíditlo, 30W zoomovatelnéí světlo -0:5-4:0:1, ořezávání světla do čtverce či obdelníku, DALI |  | 30
pohybové čidlo směrové |  |  | 15
programovací dali jednotka pro řízení světel | jednotka určená pro programování světel včetně displeje, včetně předřadníků, 18 nezávislých bezpotenciálových přepínacích |  | 4
řídící jetnotka CUE | jedtnotka pro inteligentní ovládání celé expozice, včetně licence na tablet a do PC na repci |  | 1
Tablet jednotka CUE |  |  | 1
programování CUE | kompletní programování jednotky CUE včetně rozhraní |  | 1
síťový audiopřehrávač | simultaneously play up to 3 audio les at once with audio mixing for a wide range of applicationssuch as background music distribution to multiple locations with voice overlays. Its ARC/eARC support streamlines distribution of high bandwidth, 24-bit audio including Dolby Atmos® to soundbars and AV receivers. Interactive controls through USB, GPIO, and Ethernet will engage your audience with on demand sound experiences. |  | 10
cat6 kabeláž | odhad |  | 2000
Kabeláž světla | odhad |  | 4000
Další elektro kabeláž | odhad |  | 1000
ohebná trubka černá | odhad |  | 800
instalační rack na techniku |  |  | 1
Instalace nasvícení 2 kotlů | Instalace nasvícení kotlů včetně světel, tisku apod. |  | 2
Rozvaděč | 32-64 pozic včetně spínatelných inteligentních relé |  | 1
řízená mlha | řízená mlha |  | 3
Instalační materiál |  |  | 1
Instalační práce | (včetně techniky potřebné pro instalaci) |  | 1
dopravné |  |  | 1
Cena celkem bez DPH
Cena celkem s DPH