## CNC revolverový soustruh
"Rozvoj automatizace a digitalizace ve společnosti Ing. Vladimír Tomeš – CNC soustruh" Specifikace předmětu plnění
| Popis parametru | jednotka | požadovaná hodnota | Účastník nabízí
Koncepce stroje | Typ stroje – CNC revolverový soustruh s poháněnými nástroji a osou "Y" | - | Ano
| Horizontální koncept stroje | - | Ano
| Konstrukce – litina – šimké lože sklon 30°/ ne svařenec (pro zvýšenou přesnost a absorbci vibrací) | - | Ano
| Předpokládaná váha stroje | kg | min. 4100
| Maximální zástavbové rozměry stroje (délka x šířka x výška) | mm | 3000 x 1800 x 2000
| Typ vedení os ve všech osách - lineární valivé - válečkové | - | ano
Rozsahy | Maximální rozjezd osy X | mm | 210 <= X <= 230
| Maximální rozjezd osy Z | mm | 550 <= X <= 600
| Maximální rozjezd osy Y | mm | 110 <= X <= 120
| Maximální průměr soustruženého dílu | mm | 300 <= X <= 320
| Maximální oběžný průměr | mm | 600 <= X <=700
| Maximální délka soustruženého dílu | mm | 500 <= X <= 550
| Rychloposuv v ose X | m/min | >=30 m/min
| Rychloposuv v ose Z | m/min | >=35 m/min
| Rychloposuv v ose X | m/min | >=10 m/min
| Minimální průměr kuličkového šroubu | mm | Min. Ø32mm
Revolver | Počet pozic v revolveru | počet | 20 <= X <= 25
| Nožové držáky pro nože (20x20) mm | - | Ano
| Maximální otáčky naháněného nástroje | ot/min | min. 6000
| Výkon naháněného nástroje (maximální / kontinuální) | kW | min.3,8 / min.2,5
| Indexace revolveru | sec/krok | max.0,15
| Rozmístění nástrojů po obvodu revolveru | - | Ano
| Osové držáky min. Ø32mm | - | Ano
Vřeteno | Maximální otáčky vřetene | ot/min | min. 4500
| Výkon vřetena (maximální / kontinuální) | kW | min. 15/11
| Max. krouticí moment vřetena (maximální / kontinuální) | Nm | min. 160/90
| Průchod vřetena (Max. průměr tyče) | mm | min. 65
| Upínání – 3. čelisťové hydraulické sklíčidlo velikost 8" včetně sady měkkých čelistí | - | Ano
| Ukončení vřetene | - | A2-6
| Upnutí a odepnutí čelistového sklíčidla ovladaného nožním spínačem a povely programu | - | Ano
| Hydraulicky bržděná osa "C" - regulavatelná | - | Ano
| Hydraulický přítlak upínání čelisťového sklíčidla – regulovatelný | - | Ano
Řídící systém | Řidící systém : v českém jazyce včetně dílenského programování | - | Ano
| Řídící systém kompatibilní s FANUC , SIEMENS apod. *Zadavatel uvádí obchodní názvy z důvodu nutnosti zajištění kompatibility se současným provozem. Zadavatel umožní jakékoli jiné kvalitativně rovnocenné řešení | - | Ano
| Uživatelské funkce pro úsporu energie | - | Ano
| Funkce pro monitorování produktivity, nástrojů, výrobních časů, seznam M funkcí / G-kódů a servisních návodů | - | Ano
| Funkce "řízené lámání třísky" | - | Ano
| Kompletní tištěná dokumentace v češtině (návod k údržbě , obsluze , programování a bezpečnostní předpisy) | - | Ano
| Síťové připojení (ETHERNET) | - | Ano
| Přenos programu přes USB a CF paměťovou kartu | - | Ano
| Velikost obrazovky | min | 15"
| Typ obrazovky | - | Dotyková
Příslušenství | Dopravník třísek do boku (článkový), včetně vozíku na třísky | ks | 1
| Transformátor včetně kabelu | ks | 1
| Hydraulický koník | ks | 1
| Interface pro podavač tyčí | - | Ano
| Automatický podavač tyčí pro tyče na délku vřetena se zdvihem min. 1500mm, včetně kolejnic pro snadné odsunutí podavače a prodlouženého válečkového vedení | ks | Ano
| Nástrojová sonda - integrovaná ve stroji | -
| Držák naháněného nástroje axiální | ks | min. 3
| Držák naháněného nástroje radiální | ks | min. 5
| Držák naháněného nástroje úhlový-stavitelný | ks | min. 2
| Dodávka základních upinacích držáků pro nerotační nástroje | - | 1sada
|  | - | 1sada
| Vysokotlaké chlazení min. 12bar | ks | 1
| Grafické programování na stroji *Zadavatel uvádí obchodní názvy z důvodu nutnosti zajištění kompatibility se současným provozem. Zadavatel umožní jakékoli jiné kvalitativně rovnocenné řešení | - | Ano
| Systém automatického odběru obrobku | ks | 1
Automatické mazáni tukem
| Kleštinové sklíčidlo pro kleštiny 185E | ks | 1
| Odsvač olejových par z prostoru stroje včetně EPA filtru | ks | 1
| Doprava stroje do areálu kupujícího | - | Ano
| Instalace stroje | - | Ano
| Zaškolení obsluhy v místě instalace stroje min. v délce 2x8 hod | - | Ano