## Pokyny pro vyplnění
Pokyny pro vyplnění
Ve všech listech tohoto souboru můžete měnit pouze buňky s modrým pozadím. Jedná se o tyto údaje : - údaje o firmě - jednotkové ceny položek zadané na maximálně dvě desetinná místa

## Stavba
#RTSROZP# | Soupis stavebních prací, dodávek a služeb
| Stavba: |  | 121/2022 | REKONSTRUKCE BUDOVY Č.P. 445, HUSTOPEČE U BRNA
| Zadavatel | [5 empty] | IČO:
DIČ:
| Projektant: | [5 empty] | IČO:
DIČ:
| Zhotovitel: | [5 empty] | IČO:
DIČ:
Vypracoval:
| Rozpis ceny | [6 empty] | Celkem
HSV | HSV | [6 empty] | 0
PSV | PSV | [6 empty] | 0
MON | MON | [6 empty] | 0
VN | Vedlejší náklady | [6 empty] | 0
ON | Ostatní náklady | [6 empty] | 0
| Celkem | [6 empty] | 0
Rekapitulace daní
| Základ pro sníženou DPH |  |  | 15 | % | 0 |  |  | CZK
| Snížená DPH |  |  | 15 | % | 0 |  |  | CZK
| Základ pro základní DPH |  |  | 21 | % | 0 |  |  | CZK
| Základní DPH |  |  | 21 | % | 0 |  |  | CZK
0 | Zaokrouhlení |  |  |  |  | 0 |  |  | CZK
0 | Cena celkem bez DPH |  |  |  |  | 0 |  |  | CZK
| Cena celkem s DPH |  |  |  |  | 0 |  |  | CZK
|  | v |  |  | dne
|  |  | Za zhotovitele |  |  |  | Za objednatele
Rekapitulace dílčích částí
#CASTI>> | Číslo | Název |  |  | Základ pro sníženou DPH | Základ pro základní DPH | DPH celkem | Cena celkem | %
1 | Stavba |  |  |  | 0 | 0 |  | 0
2 |  | Stavební objekt
2 | SO 01 | Hlavní objekt |  |  | 0 | 0 |  | 0
3 | D.1.1. | Stavební práce |  |  | 0 | 0 |  | 0
3 | D.1.4.1 | Zdravotně technické instalace |  |  | 0 | 0 |  | 0
3 | D.1.4.2 | Vytápění a TV |  |  | 0 | 0 |  | 0
3 | D.1.4.3 | Silnoproud |  |  | 0 | 0 |  | 0
3 | D.1.4.4 | Slaboproud |  |  | 0 | 0 |  | 0
3 | D.1.4.5 | VZT |  |  | 0 | 0 |  | 0
| Celkem za stavbu |  |  |  | 0 | 0 | 0 | 0 | 0
#POPS | Popis stavby: 121/2022 - REKONSTRUKCE BUDOVY Č.P. 445, HUSTOPEČE U BRNA
#POPO | Popis objektu: SO 01 - Hlavní objekt
#POPR | Popis rozpočtu: D.1.1. - Stavební práce
#POPR | Popis rozpočtu: D.1.4.1 - Zdravotně technické instalace
#POPR | Popis rozpočtu: D.1.4.2 - Vytápění a TV
#POPR | Popis rozpočtu: D.1.4.3 - Silnoproud
#POPR | Popis rozpočtu: D.1.4.4 - Slaboproud
#POPR | Popis rozpočtu: D.1.4.5 - VZT
Rekapitulace dílů
| Číslo | Název |  |  | Typ dílu |  |  | Celkem | %
| _1 | Zař. č. 1 - Větrání kanceláří, jídelny, textilní, výtvarné a keramické dílny |  |  | HSV |  |  | 0
| _2 | Zař. č. 2 - Větrání dřevodílny |  |  | HSV |  |  | 0
| _3 | Zař. č. 3 - Větrání tělocvičny, snoozelenu a hygienického zázemí |  |  | HSV |  |  | 0
| _4 | Zař. č. 4 - Větrání tréninkového bytu |  |  | HSV |  |  | 0
| _5 | Zař. č. 5 - Chlazení |  |  | HSV |  |  | 0
| _6 | Zař. č. O - Ostatní |  |  | HSV |  |  | 0
| 1 | Zemní práce |  |  | HSV |  |  | 0
| 2 | Základy a zvláštní zakládání |  |  | HSV |  |  | 0
| 3 | Svislé a kompletní konstrukce |  |  | HSV |  |  | 0
| 5 | Komunikace |  |  | HSV |  |  | 0
| 61 | Úpravy povrchů vnitřní |  |  | HSV |  |  | 0
| 62 | Úpravy povrchů vnější |  |  | HSV |  |  | 0
| 63 | Podlahy a podlahové konstrukce |  |  | HSV |  |  | 0
| 64 | Výplně otvorů |  |  | HSV |  |  | 0
| 8 | Trubní vedení |  |  | HSV |  |  | 0
| 9 | Ostatní konstrukce, bourání |  |  | HSV |  |  | 0
| 91 | Doplňující práce na komunikaci |  |  | HSV |  |  | 0
| 94 | Lešení a stavební výtahy |  |  | HSV |  |  | 0
| 96 | Bourání konstrukcí |  |  | HSV |  |  | 0
| 97 | Přesuny suti a vybouraných hmot |  |  | HSV |  |  | 0
| 99 | Staveništní přesun hmot |  |  | HSV |  |  | 0
| 700 | HZS - hodinové zúčtovací sazby |  |  | PSV |  |  | 0
| 711 | Izolace proti vodě |  |  | PSV |  |  | 0
| 713 | Izolace tepelné |  |  | PSV |  |  | 0
| 721 | Vnitřní kanalizace |  |  | PSV |  |  | 0
| 722 | Vnitřní vodovod |  |  | PSV |  |  | 0
| 724 | Strojní vybavení |  |  | PSV |  |  | 0
| 724.1 | Strojní vybavení - dopouštění, úprava vody |  |  | PSV |  |  | 0
| 725 | Zařizovací předměty |  |  | PSV |  |  | 0
| 726 | Předstěnové systémy |  |  | PSV |  |  | 0
| 728 | Vzduchotechnika |  |  | PSV |  |  | 0
| 731.0 | Zdroj tepla |  |  | PSV |  |  | 0
| 732 | Strojovny |  |  | PSV |  |  | 0
| 733 | Rozvod potrubí |  |  | PSV |  |  | 0
| 734 | Armatury |  |  | PSV |  |  | 0
| 736 | Podlahové vytápění |  |  | PSV |  |  | 0
| 762 | Konstrukce tesařské |  |  | PSV |  |  | 0
| 764 | Konstrukce klempířské |  |  | PSV |  |  | 0
| 766 | Konstrukce truhlářské |  |  | PSV |  |  | 0
| 767 | Konstrukce zámečnické |  |  | PSV |  |  | 0
| 769 | Otvorové prvky z plastu |  |  | PSV |  |  | 0
| 771 | Podlahy z dlaždic a obklady |  |  | PSV |  |  | 0
| 776 | Podlahy povlakové |  |  | PSV |  |  | 0
| 781 | Obklady keramické |  |  | PSV |  |  | 0
| 783 | Nátěry |  |  | PSV |  |  | 0
| 784 | Malby |  |  | PSV |  |  | 0
| 799 | Ostatní |  |  | PSV |  |  | 0
| M21.1 | Elektromontáže |  |  | MON |  |  | 0
| M21.2 | Trubky |  |  | MON |  |  | 0
| M21.3 | Spínače |  |  | MON |  |  | 0
| M21.4 | Krabice |  |  | MON |  |  | 0
| M21.5 | Svítidla |  |  | MON |  |  | 0
| M21.6 | Rozvaděče a další zapojení technologie |  |  | MON |  |  | 0
| M21.7 | Demontáže stávajícího zařízení - dle odborného odhadu |  |  | MON |  |  | 0
| M21.8 | Kabelové systémy |  |  | MON |  |  | 0
| M22.1 | Datové rozvody |  |  | MON |  |  | 0
| M22.2 | EZS - sběrnicový systém |  |  | MON |  |  | 0
| M22.3 | Domovní telefon |  |  | MON |  |  | 0
| M22.4 | Signalizace z WC pro postižené |  |  | MON |  |  | 0
| M700 | HZS - hodinové zúčtovací sazby |  |  | MON |  |  | 0
| D96 | Přesuny suti a vybouraných hmot |  |  | PSU |  |  | 0
| VN | Vedlejší náklady |  |  | VN |  |  | 0
| Cena celkem | [6 empty] | 0 | 0
Note on D11: Název
Note on D12: Ulice
Note on D13: PSČ
Note on E13: Místo
Note on I11: IČO
Note on I12: DIČ

## VzorPolozky (hidden)
Položkový rozpočet
S:
O:
R:

## SO 01 D.1.1. Pol
Položkový soupis prací a dodávek | [26 empty] | #TypZaznamu#
S: | 121/2022 | REKONSTRUKCE BUDOVY Č.P. 445, HUSTOPEČE U BRNA | [24 empty] | STA
O: | SO 01 | Hlavní objekt | [21 empty] | STA |  |  | OBJ
R: | D.1.1. | Stavební práce | [24 empty] | ROZ
P.č. | Číslo položky | Název položky | MJ | Množství | Cena / MJ | Celkem | Dodávka | Dodávka celk. | Montáž | Montáž celk. | DPH | Cena s DPH | Hmotnost / MJ | Hmotnost celk.(t) | Dem. hmotnost / MJ | Dem. hmotnost celk.(t) | Ceník | Cen. soustava / platnost | Cenová úroveň | Nhod / MJ | Nhod celk. | Dodavatel | Typ položky
Díl: | 1 | Zemní práce |  |  |  | 0 |  | 0 |  | 0 |  | 0 |  | 0 |  | 36.71 |  |  |  |  | 339.7 | [5 empty] | DIL
1 | 113106231R00 | Rozebrání vozovek a ploch s jakoukoliv výplní spár v jakékoliv ploše, ze zámkové dlažky, kladených do lože z kameniva | m2 | 2.4 |  | 0 |  | 0 |  | 0 | 21 | 0 | 0 | 0 | 0.225 | 0.54 | 822-1 | RTS 22/ II | RTS 22/ II | 0.142 | 0.34 |  | Práce |  |  |  | POL1_
|  | s přemístěním hmot na skládku na vzdálenost do 3 m nebo s naložením na dopravní prostředek | [24 empty] | SPI
|  | 1,2*2 |  | 2.4 | [22 empty] | VV | 0
SPU
2 | 113107330R00 | Odstranění podkladů nebo krytů z kameniva těženého, v ploše jednotlivě do 50 m2, tloušťka vrstvy 300 mm | m2 | 54.8 |  | 0 |  | 0 |  | 0 | 21 | 0 | 0 | 0 | 0.66 | 36.17 | 822-1 | RTS 22/ II | RTS 22/ II | 0.63 | 34.52 |  | Práce |  |  |  | POL1_
|  | okap. chodník : 50*0,5*2 |  | 50 | [22 empty] | VV | 0
|  | 1,2*2*2 |  | 4.8 | [22 empty] | VV | 0
SPU
3 | 139601102R00 | Ruční výkop jam, rýh a šachet v hornině 3 | m3 | 42.2722 |  | 0 |  | 0 |  | 0 | 21 | 0 | 0 | 0 | 0 | 0 | 800-1 | RTS 22/ II | RTS 22/ II | 3.53 | 149.22 |  | Práce |  |  |  | POL1_
|  | s přehozením na vzdálenost do 5 m nebo s naložením na ruční dopravní prostředek | [24 empty] | SPI
|  | interier : 541,3*0,05 |  | 27.065 | [22 empty] | VV | 0
|  | okapový chodník : 50*0,7*0,36 |  | 12.6 | [22 empty] | VV | 0
|  | ZD 1 : 0,6*1,28*0,2 |  | 0.1536 | [22 empty] | VV | 0
|  | ZD 2 : 0,6*1,28*0,2 |  | 0.1536 | [22 empty] | VV | 0
|  | Mezisoučet |  | 39.9722 | [22 empty] | VV | 1
|  | pod vnitřní stěny v hygienickém zázemí : | [24 empty] | VV | 0
|  | 108/109 : 5*1*0,25 |  | 1.25 | [22 empty] | VV | 0
|  | 117/118 : 5,6*0,75*0,25 |  | 1.05 | [22 empty] | VV | 0
|  | Mezisoučet |  | 2.3 | [22 empty] | VV | 1
SPU
4 | 162501102RT3 | Vodorovné přemístění výkopku z horniny 1 až 4, na vzdálenost přes 2 500 do 3 000 m | m3 | 50.358 |  | 0 |  | 0 |  | 0 | 21 | 0 | 0 | 0 | 0 | 0 | 800-1 | RTS 22/ II | RTS 22/ II | 0.01 | 0.5 |  | Práce |  |  |  | POL1_
|  | po suchu, bez naložení výkopku, avšak se složením bez rozhrnutí, zpáteční cesta vozidla. | [24 empty] | SPI
SPU
5 | 162201203R00 | Vodorovné přemístění výkopku z horniny 1 až 4, kolečkem, na vzdálenost do 10 m | m3 | 50.358 |  | 0 |  | 0 |  | 0 | 21 | 0 | 0 | 0 | 0 | 0 | 800-1 | RTS 22/ II | RTS 22/ II | 0.67 | 33.74 |  | Práce |  |  |  | POL1_
|  | bez naložení, avšak s vyprázdněním nádoby na hromadu nebo do dopravního prostředku, | [24 empty] | SPI
SPU
6 | 162201210R00 | Vodorovné přemístění výkopku příplatek za každých dalších 10 m z horniny 1 až 4, kolečkem | m3 | 35.238 |  | 0 |  | 0 |  | 0 | 21 | 0 | 0 | 0 | 0 | 0 | 800-1 | RTS 22/ II | RTS 22/ II | 0.59 | 20.79 |  | Práce |  |  |  | POL1_
|  | bez naložení, avšak s vyprázdněním nádoby na hromadu nebo do dopravního prostředku, | [24 empty] | SPI
|  | interier : 541,3*0,05*1,2 |  | 32.478 | [22 empty] | VV | 0
|  | základy pod příčkami : 2,3*1,2 |  | 2.76 | [22 empty] | VV | 0
SPU
7 | 167101201R00 | Nakládání, skládání, překládání neulehlého výkopku nakládání, skládání, překládání neulehléno výkopku nebo zeminy - ručně z horniny 1 až 4 | m3 | 50.358 |  | 0 |  | 0 |  | 0 | 21 | 0 | 0 | 0 | 0 | 0 | 800-1 | RTS 22/ II | RTS 22/ II | 1.94 | 97.69 |  | Práce |  |  |  | POL1_
|  | interier : 541,3*0,05*1,2 |  | 32.478 | [22 empty] | VV | 0
|  | okapový chodník : 50*0,7*0,36*1,2 |  | 15.12 | [22 empty] | VV | 0
|  | základy pod příčkami : 2,3*1,2 |  | 2.76 | [22 empty] | VV | 0
SPU
8 | 181301103R00 | Rozprostření a urovnání ornice v rovině v souvislé ploše do 500 m2, tloušťka vrstvy přes 150 do 200 mm | m2 | 11.42 |  | 0 |  | 0 |  | 0 | 21 | 0 | 0 | 0 | 0 | 0 | 800-1 | RTS 22/ II | RTS 22/ II | 0.254 | 2.9 |  | Práce |  |  |  | POL1_
|  | s případným nutným přemístěním hromad nebo dočasných skládek na místo potřeby ze vzdálenosti do 30 m, v rovině nebo ve svahu do 1 : 5, | [24 empty] | SPI |  | s případným nutným přemístěním hromad nebo dočasných skládek na místo potřeby ze vzdálenosti do 30 m, v rovině nebo ve svahu do 1 : 5,
|  | okolo ramp a oakp. chodníků : (1,5+1,5+2,6+1,5)*0,1*2 |  | 1.42 | [22 empty] | VV | 0
|  | 50*2*0,1 |  | 10 | [22 empty] | VV | 0
SPU
9 | 199000005R00 | Poplatky za skládku zeminy 1- 4, skupina 17 05 04 z Katalogu odpadů | t | 75.537 |  | 0 |  | 0 |  | 0 | 21 | 0 | 0 | 0 | 0 | 0 | 800-1 | RTS 22/ II | RTS 22/ II | 0 | 0 |  | Práce |  |  |  | POL1_
|  | 50,358*1,5 |  | 75.537 | [22 empty] | VV | 0
SPU
Díl: | 2 | Základy a zvláštní zakládání |  |  |  | 0 |  | 0 |  | 0 |  | 0 |  | 88.81 |  | 0 |  |  |  |  | 118.14 | [5 empty] | DIL
10 | 215901101RT5 | Zhutnění podloží z rostlé horniny 1 až 4 pod násypy z hornin soudržných do 92% PS a nesoudržných sypkých relativní ulehlosti l(d) do 0,8 vibrační deskou | m2 | 553.816 |  | 0 |  | 0 |  | 0 | 21 | 0 | 0 | 0 | 0 | 0 | 800-1 | RTS 22/ II | RTS 22/ II | 0.15 | 83.07 |  | Práce |  |  |  | POL1_
|  | z rostlé horniny tř.1 - 4 pod násypy z hornin soudržných do 92% PS a hornin nesoudržných sypkých relativní ulehlosti I(d) do 0,8 | [24 empty] | SPI |  | z rostlé horniny tř.1 - 4 pod násypy z hornin soudržných do 92% PS a hornin nesoudržných sypkých relativní ulehlosti I(d) do 0,8
|  | pod hydroizolaci : | [24 empty] | VV | 0
|  | dlažba : 187,8 |  | 187.8 | [22 empty] | VV | 0
|  | PVC : 353,5 |  | 353.5 | [22 empty] | VV | 0
|  | Mezisoučet |  | 541.3 | [22 empty] | VV | 1
|  | ZD 1 : 0,6*1,28 |  | 0.768 | [22 empty] | VV | 0
|  | ZD 2 : 0,6*1,28 |  | 0.768 | [22 empty] | VV | 0
|  | rampy : (1,5+2,16)*1,5*2 |  | 10.98 | [22 empty] | VV | 0
|  | Mezisoučet |  | 12.516 | [22 empty] | VV | 1
SPU
11 | 273321321R00 | Beton základových desek železový třídy C 20/25, Beton čerstvý obyčejný; C 20/25; prostředí: X0; cement: CEM I; Dmax = 22 mm; S 3 | m3 | 2.5032 |  | 0 |  | 0 |  | 0 | 21 | 0 | 2.525 | 6.32 | 0 | 0 | 801-1 | RTS 22/ II | RTS 22/ II | 0.48 | 1.2 |  | Práce |  |  |  | POL1_
|  | bez dodávky a uložení výztuže | [24 empty] | SPI
|  | ZD 1 : 0,6*1,28*0,2 |  | 0.1536 | [22 empty] | VV | 0
|  | ZD 2 : 0,6*1,28*0,2 |  | 0.1536 | [22 empty] | VV | 0
|  | rampy : (1,5+2,16)*1,5*2*0,2 |  | 2.196 | [22 empty] | VV | 0
SPU
12 | 273351215R00 | Bednění stěn základových desek zřízení | m2 | 10.42 |  | 0 |  | 0 |  | 0 | 21 | 0 | 0.0392 | 0.41 | 0 | 0 | 801-1 | RTS 22/ II | RTS 22/ II | 1.6 | 16.67 |  | Práce |  |  |  | POL1_
|  | svislé nebo šikmé (odkloněné) , půdorysně přímé nebo zalomené, stěn základových desek ve volných nebo zapažených jámách, rýhách, šachtách, včetně případných vzpěr, | [24 empty] | SPI |  | svislé nebo šikmé (odkloněné) , půdorysně přímé nebo zalomené, stěn základových desek ve volných nebo zapažených jámách, rýhách, šachtách, včetně případných vzpěr,
|  | ZD 1 : (0,6*2+2*1,28)*0,5 |  | 1.88 | [22 empty] | VV | 0
|  | ZD 2 : (0,6*2+2*1,28)*0,5 |  | 1.88 | [22 empty] | VV | 0
|  | rampy : (1,5+2,16+2*1,5)*0,5*2 |  | 6.66 | [22 empty] | VV | 0
SPU
13 | 273351216R00 | Bednění stěn základových desek odstranění | m2 | 10.42 |  | 0 |  | 0 |  | 0 | 21 | 0 | 0 | 0 | 0 | 0 | 801-1 | RTS 22/ II | RTS 22/ II | 0.32 | 3.33 |  | Práce |  |  |  | POL1_
|  | svislé nebo šikmé (odkloněné) , půdorysně přímé nebo zalomené, stěn základových desek ve volných nebo zapažených jámách, rýhách, šachtách, včetně případných vzpěr, | [24 empty] | SPI |  | svislé nebo šikmé (odkloněné) , půdorysně přímé nebo zalomené, stěn základových desek ve volných nebo zapažených jámách, rýhách, šachtách, včetně případných vzpěr,
SPU
14 | 273361921RT9 | Výztuž základových desek ze svařovaných sítí průměr drátu 8 mm, velikost oka 150/150 mm | t | 0.18248 |  | 0 |  | 0 |  | 0 | 21 | 0 | 1.0547 | 0.19 | 0 | 0 | 801-1 | RTS 22/ II | RTS 22/ II | 15.23 | 2.78 |  | Práce |  |  |  | POL1_
|  | včetně distančních prvků | [24 empty] | SPI
|  | ZD 1 : 0,6*1,28*5,4*1,35/1000*2 |  | 0.0112 | [22 empty] | VV | 0
|  | ZD 2 : 0,6*1,28*5,4*1,35/1000*2 |  | 0.0112 | [22 empty] | VV | 0
|  | rampy : (1,5+2,16)*1,5*2*5,4*1,35/1000*2 |  | 0.16009 | [22 empty] | VV | 0
SPU
15 | 274272130RT3 | Zdivo základové z bednicích tvárnic tloušťky 250 mm, výplň betonem C 16/20, Beton čerstvý obyčejný; C 16/20; prostředí: X0; cement: CEM I; Dmax = 8 mm; S 4 | m2 | 9.2 |  | 0 |  | 0 |  | 0 | 21 | 0 | 0.6 | 5.52 | 0 | 0 | 801-1 | RTS 22/ II | RTS 22/ II | 1 | 9.2 |  | Práce |  |  |  | POL1_
|  | s výplní betonem, bez výztuže, | [24 empty] | SPI
|  | pod vnitřní stěny v hygienickém zázemí : | [24 empty] | VV | 0
|  | 108/109 : 5*1 |  | 5 | [22 empty] | VV | 0
|  | 117/118 : 5,6*0,75 |  | 4.2 | [22 empty] | VV | 0
SPU
16 | 279361821R00 | Výztuž základových zdí z betonářské oceli 10 505(R) | t | 0.0644 |  | 0 |  | 0 |  | 0 | 21 | 0 | 1.0211 | 0.07 | 0 | 0 | 801-1 | RTS 22/ II | RTS 22/ II | 29.29 | 1.89 |  | Práce |  |  |  | POL1_
|  | včetně distančních prvků | [24 empty] | SPI
|  | 7kg/m2 : 9,2*7/1000 |  | 0.0644 | [22 empty] | VV | 0
SPU
17 | 583312004R | kamenivo přírodní těžené frakce 0,0 až 4,0 mm; třída B; Jihomoravský kraj< | t | 76.2989 |  | 0 |  | 0 |  | 0 | 21 | 0 | 1 | 76.3 | 0 | 0 | SPCM | RTS 22/ I | RTS 22/ I | 0 | 0 |  | Specifikace |  |  |  | POL3_
|  | pod hydroizolaci : | [24 empty] | VV | 0
|  | dlažba : 187,8*0,059*2,2 |  | 24.3764 | [22 empty] | VV | 0
|  | PVC : 353,5*0,064*2,2 |  | 49.7728 | [22 empty] | VV | 0
|  | Mezisoučet |  | 74.1492 | [22 empty] | VV | 1
|  | ZD 1 : 0,6*1,28*0,1*2,2 |  | 0.16896 | [22 empty] | VV | 0
|  | ZD 2 : 0,6*1,28*0,1*2,2 |  | 0.16896 | [22 empty] | VV | 0
|  | rampy : (1,5+2,16)*1,5*0,15*2,2 |  | 1.8117 | [22 empty] | VV | 0
|  | Mezisoučet |  | 2.1496 | [22 empty] | VV | 1
SPU
Díl: | 3 | Svislé a kompletní konstrukce |  |  |  | 0 |  | 0 |  | 0 |  | 0 |  | 12.04 |  | 1.02 |  |  |  |  | 69.34 | [5 empty] | DIL
18 | 317121047RT2 | Překlady pórobetonové nenosné délky 1240 mm, šířky 100 mm, výšky 249 mm | kus | 1 |  | 0 |  | 0 |  | 0 | 21 | 0 | 0.02651 | 0.03 | 0 | 0 | 801-1 | RTS 22/ II | RTS 22/ II | 0.242 | 0.24 |  | Práce |  |  |  | POL1_
SPU
19 | 317121049RT2 | Překlady pórobetonové nenosné délky 2500 mm, šířky 100 mm, výšky 249 mm | kus | 1 |  | 0 |  | 0 |  | 0 | 21 | 0 | 0.05272 | 0.05 | 0 | 0 | 801-1 | RTS 22/ II | RTS 22/ II | 0.5779 | 0.58 |  | Práce |  |  |  | POL1_
SPU
20 | 342255024R00 | Příčky z cihel a tvárnic nepálených příčky z příčkovek pórobetonových tloušťky 100 mm | m2 | 19.7975 |  | 0 |  | 0 |  | 0 | 21 | 0 | 0.07471 | 1.48 | 0 | 0 | 801-1 | RTS 22/ II | RTS 22/ II | 0.53 | 10.49 |  | Práce |  |  |  | POL1_
|  | včetně pomocného lešení | [24 empty] | SPI
|  | (2,85+1,6*3)*3,15 |  | 24.0975 | [22 empty] | VV | 0
|  | -2*2,15 |  | -4.3 | [22 empty] | VV | 0
SPU
21 | 342255026R00 | Příčky z cihel a tvárnic nepálených příčky z příčkovek pórobetonových tloušťky 125 mm | m2 | 6.93 |  | 0 |  | 0 |  | 0 | 21 | 0 | 0.09403 | 0.65 | 0 | 0 | 801-1 | RTS 22/ II | RTS 22/ II | 0.54 | 3.74 |  | Práce |  |  |  | POL1_
|  | včetně pomocného lešení | [24 empty] | SPI
|  | 2,2*3,15 |  | 6.93 | [22 empty] | VV | 0
SPU
22 | 342255028R00 | Příčky z cihel a tvárnic nepálených příčky z příčkovek pórobetonových tloušťky 150 mm | m2 | 44.8245 |  | 0 |  | 0 |  | 0 | 21 | 0 | 0.11219 | 5.03 | 0 | 0 | 801-1 | RTS 22/ II | RTS 22/ II | 0.55 | 24.65 |  | Práce |  |  |  | POL1_
|  | včetně pomocného lešení | [24 empty] | SPI
|  | (4,96+3,77+0,41+1,19+1,75+2,15)*3,15 |  | 44.8245 | [22 empty] | VV | 0
SPU
23 | 342668111R00 | Těsnění styku příčky se stávající stěnou PU pěnou | m | 24.08 |  | 0 |  | 0 |  | 0 | 21 | 0 | 8e-05 | 0 | 0 | 0 | 801-4 | RTS 22/ II | RTS 22/ II | 0.18 | 4.33 |  | Práce |  |  |  | POL1_
|  | 100 : (2,85+1,6*3) |  | 7.65 | [22 empty] | VV | 0
|  | 125 : 2,2 |  | 2.2 | [22 empty] | VV | 0
|  | 150 : (4,96+3,77+0,41+1,19+1,75+2,15) |  | 14.23 | [22 empty] | VV | 0
SPU
24 | 342948111R00 | Kotvení příček ke konstrukci kotvami na hmoždinky | m | 37.8 |  | 0 |  | 0 |  | 0 | 21 | 0 | 0.00102 | 0.04 | 0 | 0 | 801-1 | RTS 22/ II | RTS 22/ II | 0.22 | 8.32 |  | Práce |  |  |  | POL1_
|  | Včetně dodávky kotev a spojovacího materiálu. | [24 empty] | SPI
|  | 12*3,15 |  | 37.8 | [22 empty] | VV | 0
SPU
25 | 346244315R00 | Obezdívka van a WC modulů z pórobetonu tloušťky 150 mm | m2 | 4.32 |  | 0 |  | 0 |  | 0 | 21 | 0 | 0.1114 | 0.48 | 0 | 0 | 801-1 | RTS 22/ II | RTS 22/ II | 0.82 | 3.54 |  | Práce |  |  |  | POL1_
|  | 0,9*1,2*4 |  | 4.32 | [22 empty] | VV | 0
SPU
26 | 346275113R00 | Přizdívky a obezdívky z desek pórobetonových tloušťky 100 mm | m2 | 14.4 |  | 0 |  | 0 |  | 0 | 21 | 0 | 0.12183 | 1.75 | 0 | 0 | 801-1 | RTS 22/ II | RTS 22/ II | 0.67 | 9.65 |  | Práce |  |  |  | POL1_
|  | s pomocným lešením o výšce podlahy do 1900 mm a pro zatížení do 1,5 kPa. | [24 empty] | SPI
|  | zazdívky otvorů : 0,9*2*8 |  | 14.4 | [22 empty] | VV | 0
SPU
27 | 346275115R00 | Přizdívky a obezdívky z desek pórobetonových tloušťky 150 mm | m2 | 3.4675 |  | 0 |  | 0 |  | 0 | 21 | 0 | 0.15931 | 0.55 | 0 | 0 | 801-1 | RTS 22/ II | RTS 22/ II | 0.7 | 2.43 |  | Práce |  |  |  | POL1_
|  | s pomocným lešením o výšce podlahy do 1900 mm a pro zatížení do 1,5 kPa. | [24 empty] | SPI
|  | zazdívky otvorů : 0,9*2 |  | 1.8 | [22 empty] | VV | 0
|  | nad Z/3 : 1,45*1,15 |  | 1.6675 | [22 empty] | VV | 0
SPU
28 | 346275116R00 | Přizdívky a obezdívky z desek pórobetonových tloušťky 200 mm | m2 | 1.8 |  | 0 |  | 0 |  | 0 | 21 | 0 | 0.19575 | 0.35 | 0 | 0 | 801-1 | RTS 22/ II | RTS 22/ II | 0.76 | 1.37 |  | Práce |  |  |  | POL1_
|  | s pomocným lešením o výšce podlahy do 1900 mm a pro zatížení do 1,5 kPa. | [24 empty] | SPI
|  | zazdívky otvorů : 0,9*2 |  | 1.8 | [22 empty] | VV | 0
SPU
29 | 317100011RAA | Dodatečné osazení prefabrikovaného překladu otvor šířky do 105 cm, vybourání rýhy, dodávka překladu | kus | 16 |  | 0 |  | 0 |  | 0 | 21 | 0 | 0.10218 | 1.63 | 0.064 | 1.02 | AP-HSV | RTS 22/ II | RTS 22/ II | 0 | 0 |  | Agregovaná položka |  |  |  | POL2_
|  | vysekání rýh, svislý a vodorovný přesun suti, odvoz na skládku, montáž a dodávka překladu. | [24 empty] | SPI
|  | 1x : 13 |  | 13 | [22 empty] | VV | 0
|  | 3x : 3*1 |  | 3 | [22 empty] | VV | 0
SPU
Díl: | 5 | Komunikace |  |  |  | 0 |  | 0 |  | 0 |  | 0 |  | 9.05 |  | 0 |  |  |  |  | 19 | [5 empty] | DIL
30 | 596811111RT4 | Kladení dlažby z betonových nebo kameninových dlaždic bez dodávky dlaždic betonových, rozměru 50/50 mm, tloušťky 50 mm, do lože z kameniva těženého | m2 | 50 |  | 0 |  | 0 |  | 0 | 21 | 0 | 0.18108 | 9.05 | 0 | 0 | 822-1 | RTS 22/ II | RTS 22/ II | 0.38 | 19 |  | Práce |  |  |  | POL1_
|  | komunikací pro pěší do velikosti dlaždic 0,25 m2 s provedením lože do tl. 30 mm, s vyplněním spár a se smetením přebytečného materiálu na vzdálenost do 3 m | [24 empty] | SPI |  | komunikací pro pěší do velikosti dlaždic 0,25 m2 s provedením lože do tl. 30 mm, s vyplněním spár a se smetením přebytečného materiálu na vzdálenost do 3 m
|  | okap. chodník : 50*0,5*2 |  | 50 | [22 empty] | VV | 0
SPU
Díl: | 61 | Úpravy povrchů vnitřní |  |  |  | 0 |  | 0 |  | 0 |  | 0 |  | 23.58 |  | 0 |  |  |  |  | 686.02 | [5 empty] | DIL
31 | 602011141RT1 | Omítka stěn z hotových směsí vrstva štuková, vápenná, , tloušťka vrstvy 2 mm, | m2 | 108.4315 |  | 0 |  | 0 |  | 0 | 21 | 0 | 0.0025 | 0.27 | 0 | 0 | 801-1 | RTS 22/ II | RTS 22/ II | 0.24 | 26.02 |  | Práce |  |  |  | POL1_
|  | po jednotlivých vrstvách | [24 empty] | SPI
|  | nové stěny : | [24 empty] | VV | 0
|  | 101 : 0,9*2,05*5 |  | 9.225 | [22 empty] | VV | 0
|  | 103A : (2,15+2)*2,75 |  | 11.4125 | [22 empty] | VV | 0
|  | 103B : (2+1,85)*2,75 |  | 10.5875 | [22 empty] | VV | 0
|  | 112 : 2,85*2,75 |  | 7.8375 | [22 empty] | VV | 0
|  | -1*2,05 |  | -2.05 | [22 empty] | VV | 0
|  | 113 : 0,9*2 |  | 1.8 | [22 empty] | VV | 0
|  | 115 : 0,9*2 |  | 1.8 | [22 empty] | VV | 0
|  | 120 : 2,2*2,75 |  | 6.05 | [22 empty] | VV | 0
|  | 121 : 0,9*2 |  | 1.8 | [22 empty] | VV | 0
|  | 122 původní dř. obklad : (4,96*2+1,37)*2,7+(11+6,43+0,3*2)*1,2 |  | 52.119 | [22 empty] | VV | 0
|  | 123 : 0,9*2 |  | 1.8 | [22 empty] | VV | 0
|  | 124 : 2,2*2,75 |  | 6.05 | [22 empty] | VV | 0
SPU
32 | 602016193R00 | Omítka stěn z hotových směsí Doplňkové práce pro omítky stěn z hotových směsí hloubková penetrace stěn akrylátová | m2 | 108.4315 |  | 0 |  | 0 |  | 0 | 21 | 0 | 0.00032 | 0.03 | 0 | 0 | 801-1 | RTS 22/ II | RTS 22/ II | 0.07 | 7.59 |  | Práce |  |  |  | POL1_
|  | po jednotlivých vrstvách | [24 empty] | SPI
SPU
33 | 610991111R00 | Zakrývání výplní vnitřních otvorů, předmětů apod. fólií Pe 0,05-0,2 mm | m2 | 65.4375 |  | 0 |  | 0 |  | 0 | 21 | 0 | 4e-05 | 0 | 0 | 0 | 801-1 | RTS 22/ II | RTS 22/ II | 0.08 | 5.24 |  | Práce |  |  |  | POL1_
|  | které se zřizují před úpravami povrchu, a obalení osazených dveřních zárubní před znečištěním při úpravách povrchu nástřikem plastických maltovin včetně pozdějšího odkrytí, | [24 empty] | SPI |  | které se zřizují před úpravami povrchu, a obalení osazených dveřních zárubní před znečištěním při úpravách povrchu nástřikem plastických maltovin včetně pozdějšího odkrytí,
|  | 1,45*2,15 |  | 3.1175 | [22 empty] | VV | 0
|  | 1*2,05 |  | 2.05 | [22 empty] | VV | 0
|  | 1,5*1,5*6 |  | 13.5 | [22 empty] | VV | 0
|  | 1,5*1,6*17 |  | 40.8 | [22 empty] | VV | 0
|  | 1,2*1,2 |  | 1.44 | [22 empty] | VV | 0
|  | 0,9*0,6*2 |  | 1.08 | [22 empty] | VV | 0
|  | 1,15*0,6*5 |  | 3.45 | [22 empty] | VV | 0
SPU
34 | 610991004R00 | Začišťovací okenní lišta pro omítku tl. 15 mm | m | 137.3 |  | 0 |  | 0 |  | 0 | 21 | 0 | 0.00023 | 0.03 | 0 | 0 | 801-1 | RTS 22/ II | RTS 22/ II | 0.05 | 6.87 |  | Práce |  |  |  | POL1_
|  | nalepení a odříznutí po dokončení omítek | [24 empty] | SPI
|  | 1,45+2*2,15 |  | 5.75 | [22 empty] | VV | 0
|  | 1+2*2,05 |  | 5.1 | [22 empty] | VV | 0
|  | (1,5+2*1,5)*6 |  | 27 | [22 empty] | VV | 0
|  | (1,5+2*1,6)*17 |  | 79.9 | [22 empty] | VV | 0
|  | 1,2+2*1,2 |  | 3.6 | [22 empty] | VV | 0
|  | (0,9+2*0,6)*2 |  | 4.2 | [22 empty] | VV | 0
|  | (1,15+2*0,6)*5 |  | 11.75 | [22 empty] | VV | 0
SPU
35 | 611403382RV1 | Hrubé zaplnění rýh ve stropech maltou ze suchých směsí 50 x 50 mm | m | 250 |  | 0 |  | 0 |  | 0 | 21 | 0 | 0.00154 | 0.39 | 0 | 0 | 801-4 | RTS 22/ II | RTS 22/ II | 0.233 | 58.25 |  | Práce |  |  |  | POL1_
|  | el. : 250 |  | 250 | [22 empty] | VV | 0
SPU
36 | 611421231RT2 | Oprava vnitřních vápenných omítek stropů železobetonových rovných tvárnicových a kleneb v množství opravované plochy v množství opravované plochy přes 5 do 10 %, štukových | m2 | 471 |  | 0 |  | 0 |  | 0 | 21 | 0 | 0.00412 | 1.94 | 0 | 0 | 801-4 | RTS 22/ II | RTS 22/ II | 0.19 | 89.49 |  | Práce |  |  |  | POL1_
|  | nad místnostmi : | [24 empty] | VV | 0
|  | dlažba : 187,8 |  | 187.8 | [22 empty] | VV | 0
|  | PVC : 353,5 |  | 353.5 | [22 empty] | VV | 0
|  | minerální podhled : -70,3 |  | -70.3 | [22 empty] | VV | 0
SPU
37 | 612401291RT2 | Omítky malých ploch vnitřních stěn přes 0,09 do 0,25 m2, vápennou štukovou omítkou | kus | 32 |  | 0 |  | 0 |  | 0 | 21 | 0 | 0.00867 | 0.28 | 0 | 0 | 801-4 | RTS 22/ II | RTS 22/ II | 0.36 | 11.52 |  | Práce |  |  |  | POL1_
|  | jakoukoliv maltou, z pomocného pracovního lešení o výšce podlahy do 1900 mm a pro zatížení do 1,5 kPa, | [24 empty] | SPI |  | jakoukoliv maltou, z pomocného pracovního lešení o výšce podlahy do 1900 mm a pro zatížení do 1,5 kPa,
|  | zapravení po dodat. překladech : 16*2 |  | 32 | [22 empty] | VV | 0
SPU
38 | 612421615R00 | Omítky vnitřní stěn vápenné nebo vápenocementové v podlaží i ve schodišti hrubé zatřené | m2 | 251.526 |  | 0 |  | 0 |  | 0 | 21 | 0 | 0.03921 | 9.86 | 0 | 0 | 801-1 | RTS 22/ II | RTS 22/ II | 0.4 | 100.61 |  | Práce |  |  |  | POL1_
|  | pod keram. obklad : 251,526 |  | 251.526 | [22 empty] | VV | 0
SPU
39 | 612421331RT2 | Oprava vnitřních vápenných omítek stěn v množství opravované plochy přes 10 do 30 %, štukových | m2 | 908.8046 |  | 0 |  | 0 |  | 0 | 21 | 0 | 0.01038 | 9.43 | 0 | 0 | 801-4 | RTS 22/ II | RTS 22/ II | 0.34 | 308.99 |  | Práce |  |  |  | POL1_
|  | 101 : (48,56*2+1,45*2+0,13*2+0,16*2-2,2)*2,7 |  | 265.68 | [22 empty] | VV | 0
|  | -1,4*2,05 |  | -2.87 | [22 empty] | VV | 0
|  | -1*2*24 |  | -48 | [22 empty] | VV | 0
|  | -0,9*2*3 |  | -5.4 | [22 empty] | VV | 0
|  | 102 : (4,96*2+3,6*2)*2,7 |  | 46.224 | [22 empty] | VV | 0
|  | -1*2 |  | -2 | [22 empty] | VV | 0
|  | -0,9*2 |  | -1.8 | [22 empty] | VV | 0
|  | -1,2*1,2 |  | -1.44 | [22 empty] | VV | 0
|  | -1,5*1,6 |  | -2.4 | [22 empty] | VV | 0
|  | 103A : (3,6*2+4,96*2-2,15-2)*2,7 |  | 35.019 | [22 empty] | VV | 0
|  | -1*2 |  | -2 | [22 empty] | VV | 0
|  | -1,5*1,6 |  | -2.4 | [22 empty] | VV | 0
|  | 103B : (1,85+2)*2,7 |  | 10.395 | [22 empty] | VV | 0
|  | -1*2 |  | -2 | [22 empty] | VV | 0
|  | 104 : (7,3*2+4,96*2+0,3*2)*2,7 |  | 67.824 | [22 empty] | VV | 0
|  | -0,9*2*2 |  | -3.6 | [22 empty] | VV | 0
|  | -1,5*1,6*2 |  | -4.8 | [22 empty] | VV | 0
|  | 105 : (7,2*2+4,96*2+0,3*2)*2,7 |  | 67.284 | [22 empty] | VV | 0
|  | -0,9*2*2 |  | -3.6 | [22 empty] | VV | 0
|  | -1,5*1,6*2 |  | -4.8 | [22 empty] | VV | 0
|  | 106 : (3,5*2+4,96*2)*2,7 |  | 45.684 | [22 empty] | VV | 0
|  | -0,9*2 |  | -1.8 | [22 empty] | VV | 0
|  | -1,5*1,6 |  | -2.4 | [22 empty] | VV | 0
|  | 107 : (2,35*2+4,96*2)*2,7 |  | 39.474 | [22 empty] | VV | 0
|  | -0,9*0,6 |  | -0.54 | [22 empty] | VV | 0
|  | -1*2 |  | -2 | [22 empty] | VV | 0
|  | 112 : (4,96*2+2,96*2-2,85)*2,7 |  | 35.073 | [22 empty] | VV | 0
|  | -1*2 |  | -2 | [22 empty] | VV | 0
|  | -1,5*1,6 |  | -2.4 | [22 empty] | VV | 0
|  | 113 : (4,71*2+3,95*2)*2,7 |  | 46.764 | [22 empty] | VV | 0
|  | -1*2 |  | -2 | [22 empty] | VV | 0
|  | -0,9*2 |  | -1.8 | [22 empty] | VV | 0
|  | -1,5*1,5 |  | -2.25 | [22 empty] | VV | 0
|  | 114 : (4,71*2+4,18*2)*2,7 |  | 48.006 | [22 empty] | VV | 0
|  | -1*2 |  | -2 | [22 empty] | VV | 0
|  | -1,5*1,5*2 |  | -4.5 | [22 empty] | VV | 0
|  | 115 : (4,96*2+8,23*2)*2,7 |  | 71.226 | [22 empty] | VV | 0
|  | -1*2 |  | -2 | [22 empty] | VV | 0
|  | -0,9*2 |  | -1.8 | [22 empty] | VV | 0
|  | -1,5*1,5*3 |  | -6.75 | [22 empty] | VV | 0
|  | 116 : (4,96*2+3,96*2)*2,7 |  | 48.168 | [22 empty] | VV | 0
|  | -1*2 |  | -2 | [22 empty] | VV | 0
|  | -1,5*1,6 |  | -2.4 | [22 empty] | VV | 0
|  | 119 : (4,96*2+4,6*2+0,3*2)*2,7 |  | 53.244 | [22 empty] | VV | 0
|  | -1*2 |  | -2 | [22 empty] | VV | 0
|  | -1,5*1,6 |  | -2.4 | [22 empty] | VV | 0
|  | 120 : (2,429*2+2,2)*2,7 |  | 19.0566 | [22 empty] | VV | 0
|  | -1*2 |  | -2 | [22 empty] | VV | 0
|  | -1,5*1,6 |  | -2.4 | [22 empty] | VV | 0
|  | 121 : (4,96*2+7,5*2+0,3*2)*2,7 |  | 68.904 | [22 empty] | VV | 0
|  | -1*2*2 |  | -4 | [22 empty] | VV | 0
|  | -0,9*2 |  | -1.8 | [22 empty] | VV | 0
|  | -1,5*1,6*2 |  | -4.8 | [22 empty] | VV | 0
|  | 122 : (11+4,96*2+6,43+0,3*2)*(2,7-1,2) |  | 41.925 | [22 empty] | VV | 0
|  | -1,5*1,6*3 |  | -7.2 | [22 empty] | VV | 0
|  | -1*0,8*2 |  | -1.6 | [22 empty] | VV | 0
|  | -0,9*0,8 |  | -0.72 | [22 empty] | VV | 0
|  | 123 : (3,6*2+4,96*2)*2,7 |  | 46.224 | [22 empty] | VV | 0
|  | -1*2 |  | -2 | [22 empty] | VV | 0
|  | -1,5*1,6 |  | -2.4 | [22 empty] | VV | 0
|  | -0,9*2 |  | -1.8 | [22 empty] | VV | 0
|  | 124 : 2,5*2,7*2 |  | 13.5 | [22 empty] | VV | 0
SPU
40 | 612425931RT2 | Omítka vápenná vnitřního ostění omítkou štukovou | m2 | 27.46 |  | 0 |  | 0 |  | 0 | 21 | 0 | 0.03491 | 0.96 | 0 | 0 | 801-4 | RTS 22/ II | RTS 22/ II | 1.18 | 32.4 |  | Práce |  |  |  | POL1_
|  | okenního nebo dveřního, z pomocného pracovního lešení o výšce podlahy do 1900 mm a pro zatížení do 1,5 kPa, | [24 empty] | SPI |  | okenního nebo dveřního, z pomocného pracovního lešení o výšce podlahy do 1900 mm a pro zatížení do 1,5 kPa,
|  | 137,3*0,2 |  | 27.46 | [22 empty] | VV | 0
SPU
41 | 612473186R00 | Omítky vnitřní zdiva ze suchých směsí příplatek za zabudované rohovníky | m | 4.5 |  | 0 |  | 0 |  | 0 | 21 | 0 | 0.00046 | 0 | 0 | 0 | 801-1 | RTS 22/ II | RTS 22/ II | 0 | 0 |  | Práce |  |  |  | POL1_
|  | omítka vápenocementová, strojně nebo ručně nanášená v podlaží i ve schodišti na jakýkoliv druh podkladu, kompletní souvrství | [24 empty] | SPI |  | omítka vápenocementová, strojně nebo ručně nanášená v podlaží i ve schodišti na jakýkoliv druh podkladu, kompletní souvrství
|  | hohy zdí : 2,9+0,2*8 |  | 4.5 | [22 empty] | VV | 0
SPU
42 | 612481211RT8 | Vyztužení povrchu vnitřních stěn sklotextilní síťovinou s dodávkou síťoviny a stěrkového tmelu | m2 | 108.4315 |  | 0 |  | 0 |  | 0 | 21 | 0 | 0.00361 | 0.39 | 0 | 0 | 801-1 | RTS 22/ II | RTS 22/ II | 0.36 | 39.04 |  | Práce |  |  |  | POL1_
|  | pod štuk : 108,4315 |  | 108.4315 | [22 empty] | VV | 0
SPU
Díl: | 62 | Úpravy povrchů vnější |  |  |  | 0 |  | 0 |  | 0 |  | 0 |  | 6.23 |  | 0 |  |  |  |  | 888.38 | [5 empty] | DIL
43 | 601015187R00 | Omítka stropů a podhledů z hotových směsí vrchní tenkovrstvá, silikonová, rýhovaná, tloušťka vrstvy 2 mm, | m2 | 93.0852 |  | 0 |  | 0 |  | 0 | 21 | 0 | 0.00328 | 0.31 | 0 | 0 | 801-1 | RTS 22/ II | RTS 22/ II | 0.32 | 29.79 |  | Práce |  |  |  | POL1_
|  | po jednotlivých vrstvách | [24 empty] | SPI
|  | podokapní římsa : 50*2*(0,52+0,35) |  | 87 | [22 empty] | VV | 0
|  | ŽB stříška nad vstupem : 2,16*1,6+(2,16+1,6*2)*0,2*1,1 |  | 4.6352 | [22 empty] | VV | 0
|  | krytý vstup : 1,45*1 |  | 1.45 | [22 empty] | VV | 0
SPU
44 | 601011191R00 | Omítka stropů a podhledů z hotových směsí Doplňkové práce pro omítky stropů z hotových směsí podkladní nátěr stropů pod tenkovrstvé omítky | m2 | 93.0852 |  | 0 |  | 0 |  | 0 | 21 | 0 | 0.00035 | 0.03 | 0 | 0 | 801-1 | RTS 22/ II | RTS 22/ II | 0.09 | 8.38 |  | Práce |  |  |  | POL1_
|  | po jednotlivých vrstvách | [24 empty] | SPI
SPU
45 | 602011189R00 | Omítka stěn z hotových směsí vrstva mozaiková, akrylátová, , tloušťka vrstvy 2 mm, | m2 | 0.408 |  | 0 |  | 0 |  | 0 | 21 | 0 | 0.00473 | 0 | 0 | 0 | 801-1 | RTS 22/ II | RTS 22/ II | 0.36 | 0.15 |  | Práce |  |  |  | POL1_
|  | po jednotlivých vrstvách | [24 empty] | SPI
|  | HUP : (0,18*2+1)*0,3 |  | 0.408 | [22 empty] | VV | 0
SPU
46 | 602015187R00 | Omítka stěn z hotových směsí vrchní tenkovrstvá, silikonová, rýhovaná, tloušťka vrstvy 2 mm, | m2 | 0.816 |  | 0 |  | 0 |  | 0 | 21 | 0 | 0.00284 | 0 | 0 | 0 | 801-1 | RTS 22/ II | RTS 22/ II | 0.24 | 0.2 |  | Práce |  |  |  | POL1_
|  | po jednotlivých vrstvách | [24 empty] | SPI
|  | HUP : (0,18*2+1)*0,6 |  | 0.816 | [22 empty] | VV | 0
SPU
47 | 602011195R00 | Omítka stěn z hotových směsí Doplňkové práce pro omítky stěn z hotových směsí podkladní nátěr pod tenkovrstvé omítky | m2 | 0.408 |  | 0 |  | 0 |  | 0 | 21 | 0 | 0.00043 | 0 | 0 | 0 | 801-1 | RTS 22/ II | RTS 22/ II | 0.07 | 0.03 |  | Práce |  |  |  | POL1_
|  | po jednotlivých vrstvách | [24 empty] | SPI
SPU
48 | 602016193R00 | Omítka stěn z hotových směsí Doplňkové práce pro omítky stěn z hotových směsí hloubková penetrace stěn akrylátová | m2 | 0.816 |  | 0 |  | 0 |  | 0 | 21 | 0 | 0.00032 | 0 | 0 | 0 | 801-1 | RTS 22/ II | RTS 22/ II | 0.07 | 0.06 |  | Práce |  |  |  | POL1_
|  | po jednotlivých vrstvách | [24 empty] | SPI
SPU
49 | 620991121R00 | Zakrývání výplní vnějších otvorů z postaveného lešení | m2 | 65.4375 |  | 0 |  | 0 |  | 0 | 21 | 0 | 4e-05 | 0 | 0 | 0 | 801-1 | RTS 22/ II | RTS 22/ II | 0.08 | 5.24 |  | Práce |  |  |  | POL1_
|  | s rámy a zárubněmi, zábradlí, předmětů oplechování apod., které se zřizují ještě před úpravami povrchu, před jejich znečištěním při úpravách povrchu nástřikem plastických (lepivých) maltovin | [24 empty] | SPI |  | s rámy a zárubněmi, zábradlí, předmětů oplechování apod., které se zřizují ještě před úpravami povrchu, před jejich znečištěním při úpravách povrchu nástřikem plastických (lepivých) maltovin
|  | 1,45*2,15 |  | 3.1175 | [22 empty] | VV | 0
|  | 1*2,05 |  | 2.05 | [22 empty] | VV | 0
|  | 1,5*1,5*6 |  | 13.5 | [22 empty] | VV | 0
|  | 1,5*1,6*17 |  | 40.8 | [22 empty] | VV | 0
|  | 1,2*1,2 |  | 1.44 | [22 empty] | VV | 0
|  | 0,9*0,6*2 |  | 1.08 | [22 empty] | VV | 0
|  | 1,15*0,6*5 |  | 3.45 | [22 empty] | VV | 0
SPU
50 | 621481211RU1 | Vyztužení vnějších omítek podhledů sklotextilní síťovinou s dodávkou výztužné sítě a stěrkového tmelu | m2 | 93.0852 |  | 0 |  | 0 |  | 0 | 21 | 0 | 0.00491 | 0.46 | 0 | 0 | 801-1 | RTS 22/ II | RTS 22/ II | 0.44 | 40.96 |  | Práce |  |  |  | POL1_
SPU
51 | 622311522RU1 | Zateplení soklu extrudovaným polystyrénem, tloušťky 100 mm, kontaktní nátěr a mozaiková omítka | m2 | 42.3555 |  | 0 |  | 0 |  | 0 | 21 | 0 | 0.01713 | 0.73 | 0 | 0 | 801-1 | RTS 22/ II | RTS 22/ II | 1.26 | 53.37 |  | Práce |  |  |  | POL1_
|  | nanesení lepicího tmelu na izolační desky, nalepení desek, zajištění talířovými hmoždinkami (6 ks/m2), přebroušení desek, natažení stěrky, vtlačení výztužné tkaniny, přehlazení stěrky. Další vrstvy podle popisu položky. Včetně rohových lišt na hranách budov. | [24 empty] | SPI |  | nanesení lepicího tmelu na izolační desky, nalepení desek, zajištění talířovými hmoždinkami (6 ks/m2), přebroušení desek, natažení stěrky, vtlačení výztužné tkaniny, přehlazení stěrky. Další vrstvy podle popisu položky. Včetně rohových lišt na hranách budov.
|  | 50,2*2*0,35 |  | 35.14 | [22 empty] | VV | 0
|  | (12,3-1,37)*0,35 |  | 3.8255 | [22 empty] | VV | 0
|  | (12,3-1)*0,3 |  | 3.39 | [22 empty] | VV | 0
SPU
52 | 622311132RT3 | Zateplení fasády , expandovaným polystyrénem, tloušťky 100 mm, kontaktní nátěr a silikonová omítka, škrábaná, zrnitost 2 mm | m2 | 342.3325 |  | 0 |  | 0 |  | 0 | 21 | 0 | 0.01272 | 4.35 | 0 | 0 | 801-1 | RTS 22/ II | RTS 22/ II | 1.26 | 431.34 |  | Práce |  |  |  | POL1_
|  | nanesení lepicího tmelu na izolační desky, nalepení desek, zajištění talířovými hmoždinkami (6 ks/m2), přebroušení desek EPS, nebo kašírování u minerálních desek, natažení stěrky, vtlačení výztužné tkaniny, přehlazení stěrky. Další vrstvy podle popisu položky. Včetně rohových lišt na hranách budov. | [24 empty] | SPI |  | nanesení lepicího tmelu na izolační desky, nalepení desek, zajištění talířovými hmoždinkami (6 ks/m2), přebroušení desek EPS, nebo kašírování u minerálních desek, natažení stěrky, vtlačení výztužné tkaniny, přehlazení stěrky. Další vrstvy podle popisu položky. Včetně rohových lišt na hranách budov.
|  | fasáda : 50,2*3,06*2 |  | 307.224 | [22 empty] | VV | 0
|  | 12,5*3,06*2+6,15*1,37*0,5*4+(1,2+1)*2,17 |  | 98.125 | [22 empty] | VV | 0
|  | odpočet výplní otvorů : | [24 empty] | VV | 0
|  | -1,45*(2,15-0,3) |  | -2.6825 | [22 empty] | VV | 0
|  | -1*(2,05-0,3) |  | -1.75 | [22 empty] | VV | 0
|  | -1,5*1,5*6 |  | -13.5 | [22 empty] | VV | 0
|  | -1,5*1,6*17 |  | -40.8 | [22 empty] | VV | 0
|  | -1,2*1,2 |  | -1.44 | [22 empty] | VV | 0
|  | -0,9*0,6*2 |  | -1.08 | [22 empty] | VV | 0
|  | -1,15*0,6*5 |  | -3.45 | [22 empty] | VV | 0
|  | Mezisoučet |  | 340.6465 | [22 empty] | VV | 1
|  | podhled : 1,2*1,18+0,27*1 |  | 1.686 | [22 empty] | VV | 0
SPU
53 | 622311154RT3 | Zateplení ostění expandovaným polystyrénem, tloušťky 40 mm, kontaktní nátěr a silikonová omítka | m2 | 21.3775 |  | 0 |  | 0 |  | 0 | 21 | 0 | 0.01313 | 0.28 | 0 | 0 | 801-1 | RTS 22/ II | RTS 22/ II | 2.902 | 62.04 |  | Práce |  |  |  | POL1_
|  | nanesení lepicího tmelu na izolační desky, nalepení desek, osazení okenních rohových lišt, natažení stěrky, vtlačení výztužné tkaniny, přehlazení stěrky. Další vrstvy podle popisu položky. Položky pro zateplení minerální deskou obsahují před armovací vrstvou kašírování desek. Včetně rohových lišt, zakončovacích lišt s okapničkou, napojovacích lišt a výztužné tkaniny. | [24 empty] | SPI |  | nanesení lepicího tmelu na izolační desky, nalepení desek, osazení okenních rohových lišt, natažení stěrky, vtlačení výztužné tkaniny, přehlazení stěrky. Další vrstvy podle popisu položky. Položky pro zateplení minerální deskou obsahují před armovací vrstvou kašírování desek. Včetně rohových lišt, zakončovacích lišt s okapničkou, napojovacích lišt a výztužné tkaniny.
|  | (1,45+2*2,15)*0,26 |  | 1.495 | [22 empty] | VV | 0
|  | (1+2,05)*0,3 |  | 0.915 | [22 empty] | VV | 0
|  | (1,5+2*1,5)*6*0,15 |  | 4.05 | [22 empty] | VV | 0
|  | (1,5+2*1,6)*17*0,15 |  | 11.985 | [22 empty] | VV | 0
|  | (1,2+2*1,2)*0,15 |  | 0.54 | [22 empty] | VV | 0
|  | (0,9+2*0,6)*2*0,15 |  | 0.63 | [22 empty] | VV | 0
|  | (1,15+2*0,6)*5*0,15 |  | 1.7625 | [22 empty] | VV | 0
SPU
54 | 622311564R00 | Zateplení parapetu extrudovaným polystyrénem, tloušťky 40 mm | m2 | 6.4875 |  | 0 |  | 0 |  | 0 | 21 | 0 | 0.00938 | 0.06 | 0 | 0 | 801-1 | RTS 22/ II | RTS 22/ II | 1.562 | 10.13 |  | Práce |  |  |  | POL1_
|  | nanesení lepicího tmelu na izolační desky, nalepení desek, natažení stěrky, vtlačení výztužné tkaniny a přehlazení stěrky. Včetně parapetních lišt. | [24 empty] | SPI |  | nanesení lepicího tmelu na izolační desky, nalepení desek, natažení stěrky, vtlačení výztužné tkaniny a přehlazení stěrky. Včetně parapetních lišt.
|  | 1,5*6*0,15 |  | 1.35 | [22 empty] | VV | 0
|  | 1,5*17*0,15 |  | 3.825 | [22 empty] | VV | 0
|  | 1,2*0,15 |  | 0.18 | [22 empty] | VV | 0
|  | 0,9*2*0,15 |  | 0.27 | [22 empty] | VV | 0
|  | 1,15*5*0,15 |  | 0.8625 | [22 empty] | VV | 0
SPU
55 | 622391001R00 | Příplatek za montáž KZS na podhledu, bez dodávky materiálu | m2 | 1.686 |  | 0 |  | 0 |  | 0 | 21 | 0 | 0 | 0 | 0 | 0 | 801-1 | RTS 22/ II | RTS 22/ II | 0.42 | 0.71 |  | Práce |  |  |  | POL1_
|  | podhled : 1,2*1,18+0,27*1 |  | 1.686 | [22 empty] | VV | 0
SPU
56 | 622421491R00 | Doplňky zateplovacích systémů rohová lišta | m | 106.61 |  | 0 |  | 0 |  | 0 | 21 | 0 | 2e-05 | 0 | 0 | 0 | 801-1 | RTS 22/ II | RTS 22/ II | 0.16 | 17.06 |  | Práce |  |  |  | POL1_
|  | Kompletační prvky nad rámec obsahu položek zateplovacích systémů. | [24 empty] | SPI
|  | ŽB stříška nad vstupem : 2,16+2*1,6 |  | 5.36 | [22 empty] | VV | 0
|  | krytý vstup : 1,25 |  | 1.25 | [22 empty] | VV | 0
|  | římsa : 50*2 |  | 100 | [22 empty] | VV | 0
SPU
57 | 622481211RT2 | Vyztužení povrchových úprav vnějších stěn stěrkou s výztužnou sklotextilní tkaninou, s dodávkou sítě a stěrkového tmelu | m2 | 1.224 |  | 0 |  | 0 |  | 0 | 21 | 0 | 0.00367 | 0 | 0 | 0 | 801-1 | RTS 22/ II | RTS 22/ II | 0.36 | 0.44 |  | Práce |  |  |  | POL1_
|  | 0,408+0,816 |  | 1.224 | [22 empty] | VV | 0
SPU
58 | 622904112R00 | Očištění fasád tlakovou vodou, složitost fasády 1 - 2 | m2 | 423.124 |  | 0 |  | 0 |  | 0 | 21 | 0 | 2e-05 | 0.01 | 0 | 0 | 801-1 | RTS 22/ II | RTS 22/ II | 0.11 | 46.54 |  | Práce |  |  |  | POL1_
|  | KZS : 42,3555+342,3325 |  | 384.688 | [22 empty] | VV | 0
|  | omítky : 0,816 |  | 0.816 | [22 empty] | VV | 0
|  | TI pod terén : 37,62 |  | 37.62 | [22 empty] | VV | 0
SPU
59 | 622904121R00 | Očištění fasád ruční čištění ocelovým kartáčem, | m2 | 423.124 |  | 0 |  | 0 |  | 0 | 21 | 0 | 0 | 0 | 0 | 0 | 801-1 | RTS 22/ II | RTS 22/ II | 0.43 | 181.94 |  | Práce |  |  |  | POL1_
SPU
Díl: | 63 | Podlahy a podlahové konstrukce |  |  |  | 0 |  | 0 |  | 0 |  | 0 |  | 108.96 |  | 0 |  |  |  |  | 227.93 | [5 empty] | DIL
60 | 631361921RT2 | Výztuž mazanin z betonů a z lehkých betonů ze svařovaných sítí průměr drátu 5 mm, velikost oka 100/100 mm | t | 2.2507 |  | 0 |  | 0 |  | 0 | 21 | 0 | 1.0662 | 2.4 | 0 | 0 | 801-1 | RTS 22/ II | RTS 22/ II | 15.23 | 34.28 |  | Práce |  |  |  | POL1_
|  | včetně distančních prvků | [24 empty] | SPI
|  | 541,3*3,08*1,35/1000 |  | 2.2507 | [22 empty] | VV | 0
SPU
61 | 632421112RT1 | Potěr ze suchých směsí samonivelační podlahová hmota na bázi cementu, tloušťky 2 mm, včetně penetrace | m2 | 353.5 |  | 0 |  | 0 |  | 0 | 21 | 0 | 0.00378 | 1.34 | 0 | 0 | 801-1 | RTS 22/ II | RTS 22/ II | 0.34 | 120.19 |  | Práce |  |  |  | POL1_
|  | s rozprostřením a uhlazením | [24 empty] | SPI
|  | pod PVC krytinu : 17,8+17,1+3,7+36,2+35,6+17,4+14,7+18,6+40,8+19,6+22,7+37,1+54,4+17,8 |  | 353.5 | [22 empty] | VV | 0
SPU
62 | 632443131R00 | Potěr litý cementový pevnost v tlaku 20 MPa, pokládaná plocha přes 500 m2, tloušťky 50 mm | m2 | 541.3 |  | 0 |  | 0 |  | 0 | 21 | 0 | 0.1111 | 60.14 | 0 | 0 | 801-1 | RTS 22/ II | RTS 22/ II | 0.09 | 48.72 |  | Práce |  |  |  | POL1_
|  | dovoz směsi, doprava pomocí šnekového čerpadla, lití hadicí na plochu, srovnání latí do roviny | [24 empty] | SPI
|  | dlažba : 187,8 |  | 187.8 | [22 empty] | VV | 0
|  | PVC : 353,5 |  | 353.5 | [22 empty] | VV | 0
SPU
63 | 632443132R00 | Potěr litý cementový pevnost v tlaku 20 MPa, pokládaná plocha přes 500 m2, příplatek za každých 5 mm tloušťky | m2 | 3247.8 |  | 0 |  | 0 |  | 0 | 21 | 0 | 0.01111 | 36.08 | 0 | 0 | 801-1 | RTS 22/ II | RTS 22/ II | 0.003 | 9.74 |  | Práce |  |  |  | POL1_
|  | dovoz směsi, doprava pomocí šnekového čerpadla, lití hadicí na plochu, srovnání latí do roviny | [24 empty] | SPI
|  | 541,3*6 |  | 3247.8 | [22 empty] | VV | 0
SPU
64 | 639571110R00 | Podklad pod okapových chodník ze štěrku tl. 100 mm | m2 | 50 |  | 0 |  | 0 |  | 0 | 21 | 0 | 0.18 | 9 | 0 | 0 | 801-1 | RTS 22/ II | RTS 22/ II | 0.17 | 8.5 |  | Práce |  |  |  | POL1_
|  | bez obrubníku | [24 empty] | SPI
|  | 50*0,5*2 |  | 50 | [22 empty] | VV | 0
SPU
65 | 639571311R00 | Textilie proti prorůstání 45 g/m2 | m2 | 50 |  | 0 |  | 0 |  | 0 | 21 | 0 | 0 | 0 | 0 | 0 | 801-1 | RTS 22/ II | RTS 22/ II | 0.13 | 6.5 |  | Práce |  |  |  | POL1_
SPU
Díl: | 64 | Výplně otvorů |  |  |  | 0 |  | 0 |  | 0 |  | 0 |  | 1.25 |  | 0 |  |  |  |  | 70.84 | [5 empty] | DIL
66 | 642941111RT5 | Stavební pouzdra pro posuvné dveře osazené do zdiva sestavení pouzdra, vložení do stavebního otvoru, vyrovnání do vodorovné a svislé polohy, zakotvení pouzdra do otvoru montážní pěnou nebo maltou, potažení pouzdra armovací sítí, odstranění zaslepení pouzdra tj. víka a polystyrenu z vnitřku pouzdra, upevnění vodícího trnu, vsazení vozíků do kolejnice, upevnění závěsných prvků na vozíky, vsazení brzdy a seřízení dojezdu, připevnění úchytů na horní hranu dveřního křídla, našroubování gumových dorazů na křídlo, zavěšení dveří. jednostranné pouzdro 1000/1970 mm | kus | 1 |  | 0 |  | 0 |  | 0 | 21 | 0 | 0.04875 | 0.05 | 0 | 0 | 801-1 | RTS 22/ II | RTS 22/ II | 1.5 | 1.5 |  | Práce |  |  |  | POL1_
|  | z pozinkovaného ocelového profilovaného plechu | [24 empty] | SPI
SPU
67 | 642942111RU4 | Osazení zárubní dveřních ocelových bez dveřních křídel, do zdiva včetně kotvení, na jakoukoliv cementovou maltu, s vybetonováním prahu v zárubni a s osazením špalíků nebo latí pro dřevěný práh včetně dodávky zárubní 800 x 1970 x 150 mm | kus | 3 |  | 0 |  | 0 |  | 0 | 21 | 0 | 0.03207 | 0.1 | 0 | 0 | 801-1 | RTS 22/ II | RTS 22/ II | 1.86 | 5.58 |  | Práce |  |  |  | POL1_
SPU
68 | 642942111RU5 | Osazení zárubní dveřních ocelových bez dveřních křídel, do zdiva včetně kotvení, na jakoukoliv cementovou maltu, s vybetonováním prahu v zárubni a s osazením špalíků nebo latí pro dřevěný práh včetně dodávky zárubní 900 x 1970 x 150 mm | kus | 1 |  | 0 |  | 0 |  | 0 | 21 | 0 | 0.03217 | 0.03 | 0 | 0 | 801-1 | RTS 22/ II | RTS 22/ II | 1.86 | 1.86 |  | Práce |  |  |  | POL1_
SPU
69 | 642945121R00 | Osazení ocelových zárubní protipožárních jednokřídlových, zazděním, nebo zalitím betonovou zálivkou | kus | 19 |  | 0 |  | 0 |  | 0 | 21 | 0 | 0.0432 | 0.82 | 0 | 0 | 801-1 | RTS 22/ II | RTS 22/ II | 3.258 | 61.9 |  | Práce |  |  |  | POL1_
|  | a protiplynových dveří bez nebo včetně dveřních křídel do vynechaného otvoru, s obetonováním , včetně manipulační dopravy, kotvení zárubně do zdiva např. s uklínováním, s případným přivařením k obnažené výztuži, se zalitím, resp. zabetonováním, včetně bednění. | [24 empty] | SPI |  | a protiplynových dveří bez nebo včetně dveřních křídel do vynechaného otvoru, s obetonováním , včetně manipulační dopravy, kotvení zárubně do zdiva např. s uklínováním, s případným přivařením k obnažené výztuži, se zalitím, resp. zabetonováním, včetně bednění.
SPU
70 | 5533301136R | zárubeň kovová s těsněním; pro pórobetonové tvárnice; ústí 100 mm; š průchodu 900 mm; h průchodu 1 970 mm; L, P; závěsy stavitelné; požární odolnost | kus | 19 |  | 0 |  | 0 |  | 0 | 21 | 0 | 0.0132 | 0.25 | 0 | 0 | SPCM | RTS 22/ II | RTS 22/ II | 0 | 0 |  | Specifikace |  |  |  | POL3_
SPU
Díl: | 91 | Doplňující práce na komunikaci |  |  |  | 0 |  | 0 |  | 0 |  | 0 |  | 15.53 |  | 0 |  |  |  |  | 14.28 | [5 empty] | DIL
71 | 916561111RT4 | Osazení záhonového obrubníku betonového včetně dodávky obrubníků rozměrů 500/50/250 mm, do lože z betonu prostého C 12/15, s boční opěrou z betonu prostého | m | 102 |  | 0 |  | 0 |  | 0 | 21 | 0 | 0.15224 | 15.53 | 0 | 0 | 822-1 | RTS 22/ II | RTS 22/ II | 0.14 | 14.28 |  | Práce |  |  |  | POL1_
|  | se zřízením lože z betonu prostého C 12/15 tl. 80-100 mm | [24 empty] | SPI
|  | okapový chodník : 50*2+0,5*4 |  | 102 | [22 empty] | VV | 0
SPU
Díl: | 94 | Lešení a stavební výtahy |  |  |  | 0 |  | 0 |  | 0 |  | 0 |  | 1.2 |  | 0 |  |  |  |  | 143.46 | [5 empty] | DIL
72 | 941955002R00 | Lešení lehké pracovní pomocné pomocné, o výšce lešeňové podlahy přes 1,2 do 1,9 m | m2 | 647.7 |  | 0 |  | 0 |  | 0 | 21 | 0 | 0.00158 | 1.02 | 0 | 0 | 800-3 | RTS 22/ II | RTS 22/ II | 0.21 | 136.02 |  | Práce |  |  |  | POL1_
|  | interier : 541,3 |  | 541.3 | [22 empty] | VV | 0
|  | exterier : (1+50+1)*2 |  | 104 | [22 empty] | VV | 0
|  | 1,2*2 |  | 2.4 | [22 empty] | VV | 0
SPU
73 | 941955004R00 | Lešení lehké pracovní pomocné pomocné, o výšce lešeňové podlahy přes 2,5 do 3,5 m | m2 | 28.6 |  | 0 |  | 0 |  | 0 | 21 | 0 | 0.00635 | 0.18 | 0 | 0 | 800-3 | RTS 22/ II | RTS 22/ II | 0.26 | 7.44 |  | Práce |  |  |  | POL1_
|  | exterier štíty : (1+12,3+1)*2 |  | 28.6 | [22 empty] | VV | 0
SPU
Díl: | 96 | Bourání konstrukcí |  |  |  | 0 |  | 0 |  | 0 |  | 0 |  | 0.3 |  | 579.73 |  |  |  |  | 1616.88 | [5 empty] | DIL
74 | 962031123R00 | Bourání příček z cihel pálených děrovaných, tloušťky 80 mm | m2 | 49.393 |  | 0 |  | 0 |  | 0 | 21 | 0 | 0.00067 | 0.03 | 0.154 | 7.61 | 801-3 | RTS 22/ II | RTS 22/ II | 0.21 | 10.37 |  | Práce |  |  |  | POL1_
|  | nebo vybourání otvorů průřezové plochy přes 4 m2 v příčkách, včetně pomocného lešení o výšce podlahy do 1900 mm a pro zatížení do 1,5 kPa (150 kg/m2), | [24 empty] | SPI |  | nebo vybourání otvorů průřezové plochy přes 4 m2 v příčkách, včetně pomocného lešení o výšce podlahy do 1900 mm a pro zatížení do 1,5 kPa (150 kg/m2),
|  | 1,75*2,7+2,66*2,7*2 |  | 19.089 | [22 empty] | VV | 0
|  | 116+117 : (1,15*2+1,6*2+1,3*2)*2,7-0,7*2 |  | 20.47 | [22 empty] | VV | 0
|  | 118+119 : (2,1+2,66*2)*2,7-0,7*2*6-0,9*2 |  | 9.834 | [22 empty] | VV | 0
SPU
75 | 962031124R00 | Bourání příček z cihel pálených děrovaných, tloušťky 115 mm | m2 | 7.695 |  | 0 |  | 0 |  | 0 | 21 | 0 | 0.00067 | 0.01 | 0.18 | 1.39 | 801-3 | RTS 22/ II | RTS 22/ II | 0.23 | 1.77 |  | Práce |  |  |  | POL1_
|  | nebo vybourání otvorů průřezové plochy přes 4 m2 v příčkách, včetně pomocného lešení o výšce podlahy do 1900 mm a pro zatížení do 1,5 kPa (150 kg/m2), | [24 empty] | SPI |  | nebo vybourání otvorů průřezové plochy přes 4 m2 v příčkách, včetně pomocného lešení o výšce podlahy do 1900 mm a pro zatížení do 1,5 kPa (150 kg/m2),
|  | 2,85*2,7 |  | 7.695 | [22 empty] | VV | 0
SPU
76 | 962031125R00 | Bourání příček z cihel pálených děrovaných, tloušťky 140 mm | m2 | 104.304 |  | 0 |  | 0 |  | 0 | 21 | 0 | 0.00067 | 0.07 | 0.204 | 21.28 | 801-3 | RTS 22/ II | RTS 22/ II | 0.25 | 26.08 |  | Práce |  |  |  | POL1_
|  | nebo vybourání otvorů průřezové plochy přes 4 m2 v příčkách, včetně pomocného lešení o výšce podlahy do 1900 mm a pro zatížení do 1,5 kPa (150 kg/m2), | [24 empty] | SPI |  | nebo vybourání otvorů průřezové plochy přes 4 m2 v příčkách, včetně pomocného lešení o výšce podlahy do 1900 mm a pro zatížení do 1,5 kPa (150 kg/m2),
|  | příčky : 3,7*2,7*3 |  | 29.97 | [22 empty] | VV | 0
|  | HUP : 1,2*1,1+0,5*1,1*2 |  | 2.42 | [22 empty] | VV | 0
|  | 116+117 : (4,96+1*4+0,35*4)*2,7 |  | 27.972 | [22 empty] | VV | 0
|  | 118+119 : (2,3+4,4+2,1+2,66+1,5*4)*2,7 |  | 47.142 | [22 empty] | VV | 0
|  | -0,9*2 |  | -1.8 | [22 empty] | VV | 0
|  | -0,7*2 |  | -1.4 | [22 empty] | VV | 0
SPU
77 | 962031156R00 | Bourání příček z tvárnic keramobetonových, tloušťky 175 mm | m2 | 51.03 |  | 0 |  | 0 |  | 0 | 21 | 0 | 0.00067 | 0.03 | 0.305 | 15.56 | 801-3 | RTS 22/ II | RTS 22/ II | 0.31 | 15.82 |  | Práce |  |  |  | POL1_
|  | nebo vybourání otvorů průřezové plochy přes 4 m2 v příčkách, včetně pomocného lešení o výšce podlahy do 1900 mm a pro zatížení do 1,5 kPa (150 kg/m2), | [24 empty] | SPI |  | nebo vybourání otvorů průřezové plochy přes 4 m2 v příčkách, včetně pomocného lešení o výšce podlahy do 1900 mm a pro zatížení do 1,5 kPa (150 kg/m2),
|  | 2,3*2,7*2+4,7*2,7+1,5*2,7*4+3,6*2,7 |  | 51.03 | [22 empty] | VV | 0
SPU
78 | 962081141R00 | Bourání zdiva příček ze skleněných tvárnic, tloušťky do 150 mm | m2 | 9.72 |  | 0 |  | 0 |  | 0 | 21 | 0 | 0.00067 | 0.01 | 0.082 | 0.8 | 801-3 | RTS 22/ II | RTS 22/ II | 0.6 | 5.83 |  | Práce |  |  |  | POL1_
|  | nebo vybourání otvorů jakýchkoliv rozměrů, včetně pomocného lešení o výšce podlahy do 1900 mm a pro zatížení do 1,5 kPa (150 kg/m2), | [24 empty] | SPI |  | nebo vybourání otvorů jakýchkoliv rozměrů, včetně pomocného lešení o výšce podlahy do 1900 mm a pro zatížení do 1,5 kPa (150 kg/m2),
|  | 104 : 3,6*2,7 |  | 9.72 | [22 empty] | VV | 0
SPU
79 | 965042141RT3 | Bourání podkladů pod dlažby nebo litých celistvých dlažeb a mazanin betonových nebo z litého asfaltu, tloušťky do 100 mm, plochy přes 4 m2 | m3 | 3.1331 |  | 0 |  | 0 |  | 0 | 21 | 0 | 0 | 0 | 2.2 | 6.89 | 801-3 | RTS 22/ II | RTS 22/ II | 5.08 | 15.92 |  | Práce |  |  |  | POL1_
|  | okap. chodník : 50*0,5*0,06*2 |  | 3 | [22 empty] | VV | 0
|  | závětří : 0,77*2,16*0,08 |  | 0.13306 | [22 empty] | VV | 0
SPU
80 | 965042241RT4 | Bourání podkladů pod dlažby nebo litých celistvých dlažeb a mazanin betonových nebo z litého asfaltu, tloušťky přes 100 mm, plochy přes 4 m2 | m3 | 64.08 |  | 0 |  | 0 |  | 0 | 21 | 0 | 0 | 0 | 2.2 | 140.98 | 801-3 | RTS 22/ II | RTS 22/ II | 3.977 | 254.85 |  | Práce |  |  |  | POL1_
|  | BOUR/PDL1 : 447,8*0,12 |  | 53.736 | [22 empty] | VV | 0
|  | BOUR/PDL2 : 86,2*0,12 |  | 10.344 | [22 empty] | VV | 0
SPU
81 | 965042241RT5 | Bourání podkladů pod dlažby nebo litých celistvých dlažeb a mazanin betonových nebo z litého asfaltu, tloušťky přes 100 mm, plochy přes 4 m2 | m3 | 106.8 |  | 0 |  | 0 |  | 0 | 21 | 0 | 0 | 0 | 2.2 | 234.96 | 801-3 | RTS 22/ II | RTS 22/ II | 3.767 | 402.32 |  | Práce |  |  |  | POL1_
|  | BOUR/PDL1 : 447,8*0,2 |  | 89.56 | [22 empty] | VV | 0
|  | BOUR/PDL2 : 86,2*0,2 |  | 17.24 | [22 empty] | VV | 0
SPU
82 | 965049112RT1 | Bourání podkladů pod dlažby nebo litých celistvých dlažeb a mazanin příplatek za bourání mazanin vyztužených svařovanou sítí, tloušťky přes 100 mm | m3 | 64.08 |  | 0 |  | 0 |  | 0 | 21 | 0 | 0 | 0 | 0 | 0 | 801-3 | RTS 22/ II | RTS 22/ II | 4.029 | 258.18 |  | Práce |  |  |  | POL1_
|  | BOUR/PDL1 : 447,8*0,12 |  | 53.736 | [22 empty] | VV | 0
|  | BOUR/PDL2 : 86,2*0,12 |  | 10.344 | [22 empty] | VV | 0
SPU
83 | 965081713RT2 | Bourání podlah z keramických dlaždic, tloušťky do 10 mm, plochy přes 1 m2 | m2 | 87.8632 |  | 0 |  | 0 |  | 0 | 21 | 0 | 0 | 0 | 0.02 | 1.76 | 801-3 | RTS 22/ II | RTS 22/ II | 0.08 | 7.03 |  | Práce |  |  |  | POL1_
|  | bez podkladního lože, s jakoukoliv výplní spár | [24 empty] | SPI
|  | BOUR/PDL2 : 86,2 |  | 86.2 | [22 empty] | VV | 0
|  | závětří : 0,77*2,16 |  | 1.6632 | [22 empty] | VV | 0
SPU
84 | 965082933RT1 | Odstranění násypu pod podlahami a ochranného na střechách tloušťky do 200 mm, plochy přes 2 m2 | m3 | 74.76 |  | 0 |  | 0 |  | 0 | 21 | 0 | 0 | 0 | 1.4 | 104.66 | 801-3 | RTS 22/ II | RTS 22/ II | 1.121 | 83.81 |  | Práce |  |  |  | POL1_
|  | BOUR/PDL1 : 447,8*0,14 |  | 62.692 | [22 empty] | VV | 0
|  | BOUR/PDL2 : 86,2*0,14 |  | 12.068 | [22 empty] | VV | 0
SPU
85 | 968061112R00 | Vyvěšení nebo zavěšení dřevěných křídel oken, plochy do 1,5 m2 | kus | 47 |  | 0 |  | 0 |  | 0 | 21 | 0 | 0 | 0 | 0 | 0 | 801-3 | RTS 22/ II | RTS 22/ II | 0.03 | 1.41 |  | Práce |  |  |  | POL1_
|  | oken, dveří a vrat, s uložením a opětovným zavěšením po provedení stavebních změn, | [24 empty] | SPI
|  | 8*2+3+2+2+2+2+2+9*2 |  | 47 | [22 empty] | VV | 0
SPU
86 | 968061125R00 | Vyvěšení nebo zavěšení dřevěných křídel dveří, plochy do 2 m2 | kus | 39 |  | 0 |  | 0 |  | 0 | 21 | 0 | 0 | 0 | 0 | 0 | 801-3 | RTS 22/ II | RTS 22/ II | 0.05 | 1.95 |  | Práce |  |  |  | POL1_
|  | oken, dveří a vrat, s uložením a opětovným zavěšením po provedení stavebních změn, | [24 empty] | SPI
|  | vnitřní : 27+10+1 |  | 38 | [22 empty] | VV | 0
|  | venkovní : 1 |  | 1 | [22 empty] | VV | 0
SPU
87 | 968061126R00 | Vyvěšení nebo zavěšení dřevěných křídel dveří, plochy přes 2 m2 | kus | 1 |  | 0 |  | 0 |  | 0 | 21 | 0 | 0 | 0 | 0 | 0 | 801-3 | RTS 22/ II | RTS 22/ II | 0.09 | 0.09 |  | Práce |  |  |  | POL1_
|  | oken, dveří a vrat, s uložením a opětovným zavěšením po provedení stavebních změn, | [24 empty] | SPI
SPU
88 | 968062354R00 | Vybourání dřevěných rámů oken dvojitých nebo zdvojených, plochy do 1 m2 | m2 | 4.8 |  | 0 |  | 0 |  | 0 | 21 | 0 | 0.00219 | 0.01 | 0.075 | 0.36 | 801-3 | RTS 22/ II | RTS 22/ II | 0.96 | 4.61 |  | Práce |  |  |  | POL1_
|  | včetně pomocného lešení o výšce podlahy do 1900 mm a pro zatížení do 1,5 kPa (150 kg/m2), | [24 empty] | SPI
|  | 0,9*0,6*3 |  | 1.62 | [22 empty] | VV | 0
|  | 1,5*0,6*2 |  | 1.8 | [22 empty] | VV | 0
|  | 1,15*0,6*2 |  | 1.38 | [22 empty] | VV | 0
SPU
89 | 968062356R00 | Vybourání dřevěných rámů oken dvojitých nebo zdvojených, plochy do 4 m2 | m2 | 54.3 |  | 0 |  | 0 |  | 0 | 21 | 0 | 0.00092 | 0.05 | 0.054 | 2.93 | 801-3 | RTS 22/ II | RTS 22/ II | 0.47 | 25.52 |  | Práce |  |  |  | POL1_
|  | včetně pomocného lešení o výšce podlahy do 1900 mm a pro zatížení do 1,5 kPa (150 kg/m2), | [24 empty] | SPI
|  | 1,5*1,6*(8+9) |  | 40.8 | [22 empty] | VV | 0
|  | 1,5*1,5*(2+2+2) |  | 13.5 | [22 empty] | VV | 0
SPU
90 | 968072455R00 | Vybourání a vyjmutí kovových rámů a rolet rámů, včetně pomocného lešení o výšce podlahy do 1900 mm a pro zatížení do 1,5 kPa (150 kg/m2) dveřních zárubní, plochy do 2 m2 | m2 | 66.215 |  | 0 |  | 0 |  | 0 | 21 | 0 | 0.00117 | 0.08 | 0.076 | 5.03 | 801-3 | RTS 22/ II | RTS 22/ II | 0.94 | 62.24 |  | Práce |  |  |  | POL1_
|  | 0,9*2,05*27 |  | 49.815 | [22 empty] | VV | 0
|  | 0,7*2,05*10 |  | 14.35 | [22 empty] | VV | 0
|  | 1*2,05*1 |  | 2.05 | [22 empty] | VV | 0
SPU
91 | 968083002R00 | Vybourání plastových výplní otvorů oken, do 2 m2 | m2 | 1.44 |  | 0 |  | 0 |  | 0 | 21 | 0 | 0.001 | 0 | 0.03492 | 0.05 | 801-3 | RTS 22/ II | RTS 22/ II | 0.521 | 0.75 |  | Práce |  |  |  | POL1_
|  | 1,2*1,2 |  | 1.44 | [22 empty] | VV | 0
SPU
92 | 968083012R00 | Vybourání plastových výplní otvorů prosklených dveří, nad 2 m2 | m2 | 3.1175 |  | 0 |  | 0 |  | 0 | 21 | 0 | 0.001 | 0 | 0.0412 | 0.13 | 801-3 | RTS 22/ II | RTS 22/ II | 0.498 | 1.55 |  | Práce |  |  |  | POL1_
|  | 1,45*2,15 |  | 3.1175 | [22 empty] | VV | 0
SPU
93 | 968083022R00 | Vybourání plastových výplní otvorů plných dveří, nad 2 m2 | m2 | 3.1175 |  | 0 |  | 0 |  | 0 | 21 | 0 | 0.001 | 0 | 0.0372 | 0.12 | 801-3 | RTS 22/ II | RTS 22/ II | 0.498 | 1.55 |  | Práce |  |  |  | POL1_
|  | 1,45*2,15 |  | 3.1175 | [22 empty] | VV | 0
SPU
94 | 968095001R00 | Vybourání vnitřních parapetů dřevěných, šířky do 25 cm, | m | 46.7 |  | 0 |  | 0 |  | 0 | 21 | 0 | 0 | 0 | 0.01113 | 0.52 | 801-3 | RTS 22/ II | RTS 22/ II | 0.083 | 3.88 |  | Práce |  |  |  | POL1_
|  | 1,2+1,5*27+0,9*3+1,15*2 |  | 46.7 | [22 empty] | VV | 0
SPU
95 | 970031060R00 | Jádrové vrtání, kruhové prostupy v cihelném zdivu jádrové vrtání, do D 60 mm | m | 1.3 |  | 0 |  | 0 |  | 0 | 21 | 0 | 0 | 0 | 0.00509 | 0.01 | 801-3 | RTS 22/ II | RTS 22/ II | 2.35 | 3.06 |  | Práce |  |  |  | POL1_
|  | VZT1 : 0,1*13 |  | 1.3 | [22 empty] | VV | 0
SPU
96 | 970031200R00 | Jádrové vrtání, kruhové prostupy v cihelném zdivu jádrové vrtání, do D 200 mm | m | 0.3 |  | 0 |  | 0 |  | 0 | 21 | 0 | 0 | 0 | 0.05652 | 0.02 | 801-3 | RTS 22/ II | RTS 22/ II | 5.5 | 1.65 |  | Práce |  |  |  | POL1_
|  | VZT2 : 0,1*3 |  | 0.3 | [22 empty] | VV | 0
SPU
97 | 970031250R00 | Jádrové vrtání, kruhové prostupy v cihelném zdivu jádrové vrtání, do D 250 mm | m | 3.9 |  | 0 |  | 0 |  | 0 | 21 | 0 | 0 | 0 | 0.08831 | 0.34 | 801-3 | RTS 22/ II | RTS 22/ II | 6.2 | 24.18 |  | Práce |  |  |  | POL1_
|  | VZT4 : 0,1*18+0,35*6 |  | 3.9 | [22 empty] | VV | 0
SPU
98 | 970031300R00 | Jádrové vrtání, kruhové prostupy v cihelném zdivu jádrové vrtání, do D 300 mm | m | 2.35 |  | 0 |  | 0 |  | 0 | 21 | 0 | 0 | 0 | 0.12417 | 0.29 | 801-3 | RTS 22/ II | RTS 22/ II | 6.9 | 16.22 |  | Práce |  |  |  | POL1_
|  | VZT3 : 0,1*5 |  | 0.5 | [22 empty] | VV | 0
|  | VZT5 : 0,15 |  | 0.15 | [22 empty] | VV | 0
|  | VZT6 : 0,35*3 |  | 1.05 | [22 empty] | VV | 0
|  | VZT7 : 0,3 |  | 0.3 | [22 empty] | VV | 0
|  | VZT8 : 0,35 |  | 0.35 | [22 empty] | VV | 0
SPU
99 | 970033039R00 | Jádrové vrtání, kruhové prostupy v cihelném zdivu příplatek za jádrové vrtání ve H nad 1,5 m , d 35-39 mm | m | 1.3 |  | 0 |  | 0 |  | 0 | 21 | 0 | 0.00134 | 0 | 0 | 0 | 801-3 | RTS 22/ II | RTS 22/ II | 0.41 | 0.53 |  | Práce |  |  |  | POL1_
SPU
100 | 970033200R00 | Jádrové vrtání, kruhové prostupy v cihelném zdivu příplatek za jádrové vrtání ve H nad 1,5 m , do D 200 mm | m | 0.3 |  | 0 |  | 0 |  | 0 | 21 | 0 | 0.00134 | 0 | 0 | 0 | 801-3 | RTS 22/ II | RTS 22/ II | 1.05 | 0.32 |  | Práce |  |  |  | POL1_
SPU
101 | 970033250R00 | Jádrové vrtání, kruhové prostupy v cihelném zdivu příplatek za jádrové vrtání ve H nad 1,5 m , do D 250 mm | m | 3.9 |  | 0 |  | 0 |  | 0 | 21 | 0 | 0.00134 | 0.01 | 0 | 0 | 801-3 | RTS 22/ II | RTS 22/ II | 1.21 | 4.72 |  | Práce |  |  |  | POL1_
SPU
102 | 970033300R00 | Jádrové vrtání, kruhové prostupy v cihelném zdivu příplatek za jádrové vrtání ve H nad 1,5 m , do D 300 mm | m | 2.35 |  | 0 |  | 0 |  | 0 | 21 | 0 | 0.00134 | 0 | 0 | 0 | 801-3 | RTS 22/ II | RTS 22/ II | 1.3 | 3.06 |  | Práce |  |  |  | POL1_
SPU
103 | 970051060R00 | Jádrové vrtání, kruhové prostupy v železobetonu jádrové vrtání , do D 60 mm | m | 0.3 |  | 0 |  | 0 |  | 0 | 21 | 0 | 0 | 0 | 0.00707 | 0 | 801-3 | RTS 22/ II | RTS 22/ II | 2.55 | 0.77 |  | Práce |  |  |  | POL1_
|  | ZTI14 : 0,3 |  | 0.3 | [22 empty] | VV | 0
SPU
104 | 970051080R00 | Jádrové vrtání, kruhové prostupy v železobetonu jádrové vrtání , do D 80 mm | m | 0.5 |  | 0 |  | 0 |  | 0 | 21 | 0 | 0 | 0 | 0.01256 | 0.01 | 801-3 | RTS 22/ II | RTS 22/ II | 2.7 | 1.35 |  | Práce |  |  |  | POL1_
|  | ZTI9 : 0,5 |  | 0.5 | [22 empty] | VV | 0
SPU
105 | 970051160R00 | Jádrové vrtání, kruhové prostupy v železobetonu jádrové vrtání , do D 160 mm | m | 9.7 |  | 0 |  | 0 |  | 0 | 21 | 0 | 0 | 0 | 0.05024 | 0.49 | 801-3 | RTS 22/ II | RTS 22/ II | 4.6 | 44.62 |  | Práce |  |  |  | POL1_
|  | ZTI1-ZTI13 : 0,5*13+0,5+0,5+0,5+0,5+0,3+0,3+0,3+0,3 |  | 9.7 | [22 empty] | VV | 0
SPU
106 | 970051200R00 | Jádrové vrtání, kruhové prostupy v železobetonu jádrové vrtání , do D 200 mm | m | 1 |  | 0 |  | 0 |  | 0 | 21 | 0 | 0 | 0 | 0.0785 | 0.08 | 801-3 | RTS 22/ II | RTS 22/ II | 6.2 | 6.2 |  | Práce |  |  |  | POL1_
|  | ZTI7+ZTI8 : 0,5+0,5 |  | 1 | [22 empty] | VV | 0
SPU
107 | 970051300R00 | Jádrové vrtání, kruhové prostupy v železobetonu jádrové vrtání , do D 300 mm | m | 0.5 |  | 0 |  | 0 |  | 0 | 21 | 0 | 0 | 0 | 0.17663 | 0.09 | 801-3 | RTS 22/ II | RTS 22/ II | 7.9 | 3.95 |  | Práce |  |  |  | POL1_
|  | ZTI2 : 0,5 |  | 0.5 | [22 empty] | VV | 0
SPU
108 | 970231100R00 | Řezání cihelného zdiva hloubka řezu 100 mm | m | 62.2 |  | 0 |  | 0 |  | 0 | 21 | 0 | 0 | 0 | 0.00046 | 0.03 | 801-3 | RTS 22/ II | RTS 22/ II | 0.81 | 50.38 |  | Práce |  |  |  | POL1_
|  | rozšíření otvoru z 800 na 900mm : 2*2*13 |  | 52 | [22 empty] | VV | 0
|  | VZT9 : (0,45*2+0,4*2)*6 |  | 10.2 | [22 empty] | VV | 0
SPU
109 | 971038421R00 | Vybourání otvorů ve zdivu cihelném z dutých tvárnic nebo příčkovek plochy do 0,25 m2, tloušťky do 100 mm | kus | 6 |  | 0 |  | 0 |  | 0 | 21 | 0 | 0.00034 | 0 | 0.028 | 0.17 | 801-3 | RTS 22/ II | RTS 22/ II | 0.197 | 1.18 |  | Práce |  |  |  | POL1_
|  | základovém nebo nadzákladovém, | [24 empty] | SPI
|  | VZT9 : 6 |  | 6 | [22 empty] | VV | 0
SPU
110 | 974051215R00 | Frézování drážek pro instalace ve zdivu cihelném hloubky od 31 mm do 50 mm, šířky od 31 mm do 50 mm | m | 250 |  | 0 |  | 0 |  | 0 | 21 | 0 | 0 | 0 | 0.0045 | 1.13 | 801-3 | RTS 22/ II | RTS 22/ II | 0.16 | 40 |  | Práce |  |  |  | POL1_
|  | el. : 250 |  | 250 | [22 empty] | VV | 0
SPU
111 | 978041105R00 | Odstranění kontaktního zateplovacího systému z fasádního polystyrenu EPS F, tloušťky 50 mm , s omítkou | m2 | 384.688 |  | 0 |  | 0 |  | 0 | 21 | 0 | 0 | 0 | 0.01203 | 4.63 | 801-3 | RTS 22/ II | RTS 22/ II | 0.24 | 92.33 |  | Práce |  |  |  | POL1_
|  | fasáda : 342,3325 |  | 342.3325 | [22 empty] | VV | 0
|  | sokl : 42,3555 |  | 42.3555 | [22 empty] | VV | 0
SPU
112 | 978059531R00 | Odsekání a odebrání obkladů stěn z obkládaček vnitřních z jakýchkoliv materiálů, plochy přes 2 m2 | m2 | 339.175 |  | 0 |  | 0 |  | 0 | 21 | 0 | 0 | 0 | 0.068 | 23.06 | 801-3 | RTS 22/ II | RTS 22/ II | 0.3 | 101.75 |  | Práce |  |  |  | POL1_
|  | včetně otlučení podkladní omítky až na zdivo, | [24 empty] | SPI
|  | 116+117 : (2,26*2+4,96+0,4*2+0,15+1*2+0,86+1*2+0,8+0,76*2*2+1,15*2*2+0,25*2)*2,7*2 |  | 130.842 | [22 empty] | VV | 0
|  | -0,7*2*2 |  | -2.8 | [22 empty] | VV | 0
|  | 120 : (1,55*2+1,95*2)*2-0,7*2 |  | 12.6 | [22 empty] | VV | 0
|  | 121 : (1,95*2+2,85)*2,7 |  | 18.225 | [22 empty] | VV | 0
|  | 118+119 : (2,7*2+2,1*2+2,66*2+1,55*2+0,8*2*3+1,5*2*3+1,5*2+2,1*2)*2,7*2 |  | 210.708 | [22 empty] | VV | 0
|  | -0,7*2*14 |  | -19.6 | [22 empty] | VV | 0
|  | -0,9*2*6 |  | -10.8 | [22 empty] | VV | 0
SPU
113 | 978059631R00 | Odsekání a odebrání obkladů stěn z obkladaček vnějších z jakýchkoliv materiálů, plochy přes 2 m2 | m2 | 48.92 |  | 0 |  | 0 |  | 0 | 21 | 0 | 0 | 0 | 0.089 | 4.35 | 801-3 | RTS 22/ II | RTS 22/ II | 0.39 | 19.08 |  | Práce |  |  |  | POL1_
|  | včetně otlučení podkladní omítky až na zdivo, | [24 empty] | SPI
|  | (12,6*2+50*2-1,45*2)*0,4 |  | 48.92 | [22 empty] | VV | 0
SPU
114 | 913 R00 | Hzs - Stavební dělník | h | 16 |  | 0 |  | 0 |  | 0 | 21 | 0 | 0 | 0 | 0 | 0 | Prav.M | RTS 22/ II | RTS 22/ II | 1 | 16 |  | HZS |  |  |  | POL10_
|  | drobné kce neuvedené ve VV (interier+fasáda) : 8*2 |  | 16 | [22 empty] | VV | 0
SPU
Díl: | 99 | Staveništní přesun hmot |  |  |  | 0 |  | 0 |  | 0 |  | 0 |  | 0 |  | 0 |  |  |  |  | 249.04 | [5 empty] | DIL
115 | 999281105R00 | Přesun hmot pro opravy a údržbu objektů pro opravy a údržbu dosavadních objektů včetně vnějších plášťů výšky do 6 m, | t | 265.3562 |  | 0 |  | 0 |  | 0 | 21 | 0 | 0 | 0 | 0 | 0 | 801-4 | RTS 22/ II | RTS 22/ II | 0.9385 | 249.04 |  | Přesun hmot |  |  |  | POL7_
|  | oborů 801, 803, 811 a 812 | [24 empty] | SPI
SPU
Díl: | 711 | Izolace proti vodě |  |  |  | 0 |  | 0 |  | 0 |  | 0 |  | 1.24 |  | 0 |  |  |  |  | 235.22 | [5 empty] | DIL
116 | 711171559RT1 | Provedení izolace proti zemní vlhkosti termoplasty vodorovné, volně položené, bez dodávky fólie, | m2 | 541.3 |  | 0 |  | 0 |  | 0 | 21 | 0 | 0 | 0 | 0 | 0 | 800-711 | RTS 22/ II | RTS 22/ II | 0.31 | 167.8 |  | Práce |  |  |  | POL1_
SPU
117 | 711172559RT1 | Provedení izolace proti zemní vlhkosti termoplasty svislé, volně položené, bez dodávky fólie, | m2 | 54.5 |  | 0 |  | 0 |  | 0 | 21 | 0 | 0 | 0 | 0 | 0 | 800-711 | RTS 22/ II | RTS 22/ II | 0.39 | 21.26 |  | Práce |  |  |  | POL1_
|  | vytažení po obvodu : 545*0,1 |  | 54.5 | [22 empty] | VV | 0
SPU
118 | 711191171RT1 | Provedení izolace proti zemní vlhkosti ostatní vodorovné uložení, podkladní textilie, bez dodávky materiálu | m2 | 541.3 |  | 0 |  | 0 |  | 0 | 21 | 0 | 0 | 0 | 0 | 0 | 800-711 | RTS 22/ II | RTS 22/ II | 0.05 | 27.07 |  | Práce |  |  |  | POL1_
SPU
119 | 711191272RT1 | Provedení izolace proti zemní vlhkosti ostatní svislé uložení, ochranná textilie, bez dodávky materiálu | m2 | 54.5 |  | 0 |  | 0 |  | 0 | 21 | 0 | 0 | 0 | 0 | 0 | 800-711 | RTS 22/ II | RTS 22/ II | 0.14 | 7.63 |  | Práce |  |  |  | POL1_
SPU
120 | 711212241R00 | Izolace proti vodě doplňky těsnění prostupů těsnicí manžetou, Manžeta těsnicí | kus | 26 |  | 0 |  | 0 |  | 0 | 21 | 0 | 7e-05 | 0 | 0 | 0 | 800-711 | RTS 22/ II | RTS 22/ II | 0.09 | 2.34 |  | Práce |  |  |  | POL1_
SPU
121 | 711823121RT5 | Ochrana konstrukcí nopovou fólií svisle, výška nopu 8 mm, včetně dodávky fólie | m2 | 50.16 |  | 0 |  | 0 |  | 0 | 21 | 0 | 0.00063 | 0.03 | 0 | 0 | 800-711 | RTS 22/ I | RTS 22/ I | 0.16 | 8.03 |  | Práce |  |  |  | POL1_
|  | pod terén : (50,2*2+12,5*2)*0,4 |  | 50.16 | [22 empty] | VV | 0
SPU
122 | 711210020RAB | Izolace stěrkové hydroizolační těsnicí hmotou , dvousložkovou pružnou izolací, proti tlakové vodě, včetně těsnicího pásu do spoje podlaha-stěna | m2 | 110.7936 |  | 0 |  | 0 |  | 0 | 21 | 0 | 0.00483 | 0.54 | 0 | 0 | AP-PSV | RTS 22/ II | RTS 22/ I | 0 | 0 |  | Agregovaná položka |  |  |  | POL2_
|  | 107 : 11,5 |  | 11.5 | [22 empty] | VV | 0
|  | 108 : 14,8+(1,6*2+0,9)*2,2 |  | 23.82 | [22 empty] | VV | 0
|  | 109 : 18,6 |  | 18.6 | [22 empty] | VV | 0
|  | 111 : 14,7+0,9*2*2,2 |  | 18.66 | [22 empty] | VV | 0
|  | 117 : 19,7 |  | 19.7 | [22 empty] | VV | 0
|  | 118 : 12,6+(0,4+1,188+1,1)*2,2 |  | 18.5136 | [22 empty] | VV | 0
SPU
123 | 28322024X | Fólie dle PD - 0,6mm | m2 | 667.296 |  | 0 |  | 0 |  | 0 | 21 | 0 | 0.00076 | 0.51 | 0 | 0 |  | Vlastní | Indiv | 0 | 0 |  | Specifikace |  |  |  | POL3_
|  | (541,3+54,5)*1,12 |  | 667.296 | [22 empty] | VV | 0
SPU
124 | 69370512R | geotextilie POP; funkce separační, výztužná, filtrační; plošná hmotnost 250 g/m2 | m2 | 625.59 |  | 0 |  | 0 |  | 0 | 21 | 0 | 0.00025 | 0.16 | 0 | 0 | SPCM | RTS 22/ II | RTS 22/ II | 0 | 0 |  | Specifikace |  |  |  | POL3_
|  | (541,3+54,5)*1,05 |  | 625.59 | [22 empty] | VV | 0
SPU
125 | 998711101R00 | Přesun hmot pro izolace proti vodě svisle do 6 m | t | 0.69696 |  | 0 |  | 0 |  | 0 | 21 | 0 | 0 | 0 | 0 | 0 | 800-711 | RTS 22/ II | RTS 22/ II | 1.567 | 1.09 |  | Přesun hmot |  |  |  | POL7_
|  | 50 m vodorovně měřeno od těžiště půdorysné plochy skládky do těžiště půdorysné plochy objektu | [24 empty] | SPI
SPU
Díl: | 713 | Izolace tepelné |  |  |  | 0 |  | 0 |  | 0 |  | 0 |  | 8.05 |  | 0 |  |  |  |  | 306.01 | [5 empty] | DIL
126 | 713111127R00 | Montáž tepelné izolace stropů tepelná izolace stropů rovných spodem na tmel a hmoždinky, strop z cihelných tvárnic, bez dodávky materiálu, | m2 | 93.0852 |  | 0 |  | 0 |  | 0 | 21 | 0 | 0.00338 | 0.31 | 0 | 0 | 800-713 | RTS 22/ II | RTS 22/ II | 0.59 | 54.92 |  | Práce |  |  |  | POL1_
|  | podokapní římsa : 50*2*(0,52+0,35) |  | 87 | [22 empty] | VV | 0
|  | ŽB stříška nad vstupem : 2,16*1,6+(2,16+1,6*2)*0,2*1,1 |  | 4.6352 | [22 empty] | VV | 0
|  | krytý vstup : 1,45*1 |  | 1.45 | [22 empty] | VV | 0
SPU
127 | 713121111R00 | Montáž tepelné izolace podlah jednovrstvá, bez dodávky materiálu | m2 | 1082.6 |  | 0 |  | 0 |  | 0 | 21 | 0 | 0 | 0 | 0 | 0 | 800-713 | RTS 22/ II | RTS 22/ II | 0.08 | 86.61 |  | Práce |  |  |  | POL1_
|  | 541,3*2 |  | 1082.6 | [22 empty] | VV | 0
SPU
128 | 713131131RT2 | Montáž tepelné izolace stěn lepením | m2 | 37.62 |  | 0 |  | 0 |  | 0 | 21 | 0 | 0.00294 | 0.11 | 0 | 0 | 800-713 | RTS 22/ II | RTS 22/ II | 0.28 | 10.53 |  | Práce |  |  |  | POL1_
|  | pod terén : (50,2*2+12,5*2)*0,3 |  | 37.62 | [22 empty] | VV | 0
SPU
129 | 713181141RT2 | Izolace foukaná foukaná volně, minerální | m3 | 114.219 |  | 0 |  | 0 |  | 0 | 21 | 0 | 0.04725 | 5.4 | 0 | 0 | 800-713 | RTS 22/ II | RTS 22/ II | 0.8 | 91.38 |  | Práce |  |  |  | POL1_
|  | 49,36*11,57*0,2 |  | 114.219 | [22 empty] | VV | 0
SPU
130 | 713191100RT9 | Izolace tepelné běžných konstrukcí - doplňky položení separační fólie, včetně dodávky PE fólie, Fólie polymerní | m2 | 541.3 |  | 0 |  | 0 |  | 0 | 21 | 0 | 1e-05 | 0.01 | 0 | 0 | 800-713 | RTS 22/ II | RTS 22/ II | 0.07 | 37.89 |  | Práce |  |  |  | POL1_
SPU
131 | 713541201R00 | Tmelení protipožárním tmelem spár 2 x 15 mm, Tmel lepicí | m | 42.6676 |  | 0 |  | 0 |  | 0 | 21 | 0 | 0.00025 | 0.01 | 0 | 0 | 800-713 | RTS 22/ II | RTS 22/ II | 0.25 | 10.67 |  | Práce |  |  |  | POL1_
|  | VZT1 : 2*3,14*0,02*13 |  | 1.6328 | [22 empty] | VV | 0
|  | VZT2 : 2*3,14*0,09*3 |  | 1.6956 | [22 empty] | VV | 0
|  | VZT3 : 2*3,14*0,14*5 |  | 4.396 | [22 empty] | VV | 0
|  | VZT4 : 2*3,14*0,125*24 |  | 18.84 | [22 empty] | VV | 0
|  | VZT5 : 2*3,14*0,14 |  | 0.8792 | [22 empty] | VV | 0
|  | VZT6 : 2*3,14*0,14*3 |  | 2.6376 | [22 empty] | VV | 0
|  | VTZ7 : 2*3,14*0,19 |  | 1.1932 | [22 empty] | VV | 0
|  | VZT8 : 2*3,14*0,19 |  | 1.1932 | [22 empty] | VV | 0
|  | VZT9 : (0,45*2+0,4*2)*6 |  | 10.2 | [22 empty] | VV | 0
SPU
132 | 28375464R | deska izolační tepelně izol.; extrudovaný polystyren; povrch strukturovaný; rovná hrana; tl. 100,0 mm; součinitel tepelné vodivosti 0,036 W/mK; R = 2,564 m2K/W; obj. hmotnost 35,00 kg/m3 | m2 | 39.501 |  | 0 |  | 0 |  | 0 | 21 | 0 | 0.0035 | 0.14 | 0 | 0 | SPCM | RTS 22/ II | RTS 22/ II | 0 | 0 |  | Specifikace |  |  |  | POL3_
|  | 37,62*1,05 |  | 39.501 | [22 empty] | VV | 0
SPU
133 | 28375705R | deska izolační stabilizovaná; pěnový polystyren; rovná hrana; součinitel tepelné vodivosti 0,035 W/mK; obj. hmotnost 25,00 kg/m3 | m3 | 79.5711 |  | 0 |  | 0 |  | 0 | 21 | 0 | 0.025 | 1.99 | 0 | 0 | SPCM | RTS 22/ II | RTS 22/ II | 0 | 0 |  | Specifikace |  |  |  | POL3_
|  | 541,3*0,14*1,05 |  | 79.5711 | [22 empty] | VV | 0
SPU
134 | 28375942R | deska izolační EPS 100 F; pěnový polystyren; povrch hladký; tl. 20,0 mm; součinitel tepelné vodivosti 0,036 W/mK; R = 0,560 m2K/W; U = 1,790 W/m2K; obj. hmotnost 20,00 kg/m3 | m2 | 95.7 |  | 0 |  | 0 |  | 0 | 21 | 0 | 0.00046 | 0.04 | 0 | 0 | SPCM | RTS 22/ II | RTS 22/ II | 0 | 0 |  | Specifikace |  |  |  | POL3_
|  | podokapní římsa : 50*2*(0,52+0,35)*1,1 |  | 95.7 | [22 empty] | VV | 0
SPU
135 | 631515402R | deska izolační fasádní; minerální vlákno; orientace vláken rovnoběžná; tl. 40,0 mm; součinitel tepelné vodivosti 0,036 W/mK; R = 1,100 m2K/W; obj. hmotnost 150,00 kg/m3; hydrofobizováno | m2 | 6.5758 |  | 0 |  | 0 |  | 0 | 21 | 0 | 0.006 | 0.04 | 0 | 0 | SPCM | RTS 22/ II | RTS 22/ II | 0 | 0 |  | Specifikace |  |  |  | POL3_
|  | ŽB stříška nad vstupem : 2,16*1,6*1,1+(2,16+1,6*2)*0,2*1,1 |  | 4.9808 | [22 empty] | VV | 0
|  | krytý vstup : 1,45*1*1,1 |  | 1.595 | [22 empty] | VV | 0
SPU
136 | 998713101R00 | Přesun hmot pro izolace tepelné v objektech výšky do 6 m | t | 8.0492 |  | 0 |  | 0 |  | 0 | 21 | 0 | 0 | 0 | 0 | 0 | 800-713 | RTS 22/ II | RTS 22/ II | 1.74 | 14.01 |  | Přesun hmot |  |  |  | POL7_
|  | 50 m vodorovně | [24 empty] | SPI
SPU
Díl: | 721 | Vnitřní kanalizace |  |  |  | 0 |  | 0 |  | 0 |  | 0 |  | 0.67 |  | 0 |  |  |  |  | 4.2 | [5 empty] | DIL
137 | 721223424RT1 | Vpusť podlahová se zápachovou uzávěrkou průměr 50, 75 110 mm, se svislým odtokem,147x147mm/138x138mm, včetně dodávky materiálu | kus | 1 |  | 0 |  | 0 |  | 0 | 21 | 0 | 0.00118 | 0 | 0 | 0 | 800-721 | RTS 22/ II | RTS 22/ II | 0.2 | 0.2 |  | Práce |  |  |  | POL1_
SPU
138 | 721242110RT2 | Lapač střešních splavenin D 125 mm, s otáč.kul.kloubem na odtoku, s košem , se suchou a nezámr.klapkou,čistícím víčkem a vylam.těs. kroužky pro připoj.potrub.svodů D 75, 90, 100 a 110 mm, včetně dodávky materiálu | kus | 8 |  | 0 |  | 0 |  | 0 | 21 | 0 | 0.0838 | 0.67 | 0 | 0 | 800-721 | RTS 22/ II | RTS 22/ II | 0.5 | 4 |  | Práce |  |  |  | POL1_
SPU
Díl: | 722 | Vnitřní vodovod |  |  |  | 0 |  | 0 |  | 0 |  | 0 |  | 0 |  | 0.83 |  |  |  |  | 5.46 | [5 empty] | DIL
139 | 722120815R00 | Demontáž potrubí z litinových trub hrdlových TH přes 80 do DN 125 | kus | 8 |  | 0 |  | 0 |  | 0 | 21 | 0 | 0 | 0 | 0.10316 | 0.83 | 800-721 | RTS 22/ II | RTS 22/ II | 0.682 | 5.46 |  | Práce |  |  |  | POL1_
SPU
Díl: | 725 | Zařizovací předměty |  |  |  | 0 |  | 0 |  | 0 |  | 0 |  | 0 |  | 0.67 |  |  |  |  | 15.01 | [5 empty] | DIL
140 | 725110814R00 | Demontáž klozetů kombinovaných | soubor | 8 |  | 0 |  | 0 |  | 0 | 21 | 0 | 0 | 0 | 0.0342 | 0.27 | 800-721 | RTS 22/ II | RTS 22/ II | 0.47 | 3.76 |  | Práce |  |  |  | POL1_
SPU
141 | 725122817R00 | Demontáž pisoárů bez nádrže + 1 záchodkem | soubor | 2 |  | 0 |  | 0 |  | 0 | 21 | 0 | 0 | 0 | 0.01107 | 0.02 | 800-721 | RTS 22/ II | RTS 22/ II | 0.227 | 0.45 |  | Práce |  |  |  | POL1_
SPU
142 | 725210821R00 | Demontáž umyvadel umyvadel bez výtokových armatur | soubor | 18 |  | 0 |  | 0 |  | 0 | 21 | 0 | 0 | 0 | 0.01946 | 0.35 | 800-721 | RTS 22/ II | RTS 22/ II | 0.38 | 6.84 |  | Práce |  |  |  | POL1_
SPU
143 | 725820801R00 | Demontáž baterií nástěnných do G 3/4" | soubor | 18 |  | 0 |  | 0 |  | 0 | 21 | 0 | 0 | 0 | 0.00156 | 0.03 | 800-721 | RTS 22/ II | RTS 22/ II | 0.22 | 3.96 |  | Práce |  |  |  | POL1_
SPU
Díl: | 728 | Vzduchotechnika |  |  |  | 0 |  | 0 |  | 0 |  | 0 |  | 0 |  | 0.01 |  |  |  |  | 2.15 | [5 empty] | DIL
144 | 728415811R00 | Demontáž větrací nebo ventilační mřížky do průřezu 0,04 m2 | kus | 6 |  | 0 |  | 0 |  | 0 | 21 | 0 | 0 | 0 | 0.0011 | 0.01 | 800-728 | RTS 22/ II | RTS 22/ II | 0.3575 | 2.15 |  | Práce |  |  |  | POL1_
SPU
Díl: | 762 | Konstrukce tesařské |  |  |  | 0 |  | 0 |  | 0 |  | 0 |  | 0.68 |  | 1.65 |  |  |  |  | 83.78 | [5 empty] | DIL
145 | 762341630R00 | Montáž bednění okapových říms, krajnic, závětrných prken, a žaluzií ve spádu nebo rovnoběžně s okapem z desek tvrdých tloušťky do 8 mm, | m2 | 87 |  | 0 |  | 0 |  | 0 | 21 | 0 | 0 | 0 | 0 | 0 | 800-762 | RTS 22/ II | RTS 22/ II | 0.782 | 68.03 |  | Práce |  |  |  | POL1_
|  | bednění | [24 empty] | SPI
|  | podokapní římsa : 50*2*(0,52+0,35) |  | 87 | [22 empty] | VV | 0
SPU
146 | 762343811R00 | Demontáž bednění a laťování bednění okapů a štítových říms, včetně kostry, krajnice a závětrného prkna, střešních žlabů, pevných žaluzií a bednění z dílců z prken hrubých do 32 m | m2 | 97 |  | 0 |  | 0 |  | 0 | 21 | 0 | 0 | 0 | 0.017 | 1.65 | 800-762 | RTS 22/ II | RTS 22/ II | 0.15 | 14.55 |  | Práce |  |  |  | POL1_
|  | podokapní římsa : 50*2*(0,62+0,35) |  | 97 | [22 empty] | VV | 0
SPU
147 | 762395000R00 | Spojovací a ochranné prostředky svory, prkna, hřebíky, pásová ocel, vruty, impregnace | m3 | 1.044 |  | 0 |  | 0 |  | 0 | 21 | 0 | 0.02357 | 0.02 | 0 | 0 | 800-762 | RTS 22/ II | RTS 22/ II | 0 | 0 |  | Práce |  |  |  | POL1_
|  | 87*0,012 |  | 1.044 | [22 empty] | VV | 0
SPU
148 | 60725032R | deska dřevoštěpková třívrstvá pro prostředí vlhké; strana nebroušená; hrana rovná; tl = 12,0 mm | m2 | 100.05 |  | 0 |  | 0 |  | 0 | 21 | 0 | 0.0066 | 0.66 | 0 | 0 | SPCM | RTS 22/ II | RTS 22/ II | 0 | 0 |  | Specifikace |  |  |  | POL3_
|  | 87*1,15 |  | 100.05 | [22 empty] | VV | 0
SPU
149 | 998762102R00 | Přesun hmot pro konstrukce tesařské v objektech výšky do 12 m | t | 0.68494 |  | 0 |  | 0 |  | 0 | 21 | 0 | 0 | 0 | 0 | 0 | 800-762 | RTS 22/ II | RTS 22/ II | 1.751 | 1.2 |  | Přesun hmot |  |  |  | POL7_
|  | 50 m vodorovně | [24 empty] | SPI
SPU
Díl: | 764 | Konstrukce klempířské |  |  |  | 0 |  | 0 |  | 0 |  | 0 |  | 0.92 |  | 0.47 |  |  |  |  | 128.7 | [5 empty] | DIL
150 | 764811201RT1 | Krytina hladká z tabulí, z pozinkovaného lakovaného plechu, sklon střechy do 30°, plocha střechy do 10 m2, dodávka a montáž | m2 | 5.04 |  | 0 |  | 0 |  | 0 | 21 | 0 | 0.00522 | 0.03 | 0 | 0 | 800-764 | RTS 22/ II | RTS 22/ II | 1.25 | 6.3 |  | Práce |  |  |  | POL1_
|  | s úpravou krytiny u okapů, prostupů a výčnělků | [24 empty] | SPI
|  | K/6 : 1,8*1,2*2 |  | 4.32 | [22 empty] | VV | 0
|  | K/7 : 1,2*0,6 |  | 0.72 | [22 empty] | VV | 0
SPU
151 | 764813140R00 | Lemování na střechách s tvrdou krytinou včetně rohů a ukončení před požární zdí, z lakovaného pozinkovaného plechu, rš 400 mm, dodávka a montáž | m | 30 |  | 0 |  | 0 |  | 0 | 21 | 0 | 0.00211 | 0.06 | 0 | 0 | 800-764 | RTS 22/ II | RTS 22/ II | 0.37 | 11.1 |  | Práce |  |  |  | POL1_
|  | 15*2 |  | 30 | [22 empty] | VV | 0
SPU
152 | 764819213R00 | Odpadní trouby kruhové, průměr 120 mm, z lakovaného pozinkovaného plechu, , dodávka a montáž | m | 28 |  | 0 |  | 0 |  | 0 | 21 | 0 | 0.00354 | 0.1 | 0 | 0 | 800-764 | RTS 22/ II | RTS 22/ II | 0.22 | 6.16 |  | Práce |  |  |  | POL1_
|  | 3,5*8 |  | 28 | [22 empty] | VV | 0
SPU
153 | 764815217R00 | Žlaby podokapní půlkruhové, z lakovaného pozinkovaného plechu, rš 500 mm, dodávka a montáž | m | 100 |  | 0 |  | 0 |  | 0 | 21 | 0 | 0.00647 | 0.65 | 0 | 0 | 800-764 | RTS 22/ II | RTS 22/ II | 0.73 | 73 |  | Práce |  |  |  | POL1_
|  | včetně háků, čel, rohů, rovných hrdel a dilatací | [24 empty] | SPI
|  | 50*2 |  | 100 | [22 empty] | VV | 0
SPU
154 | 764815812R00 | Ostatní prvky ke žlabům a odpadním troubám kotlík žlabový oválného tvaru o rozměru 330/120 mm, z lakovaného pozinkovaného plechu, , dodávka a montáž | kus | 8 |  | 0 |  | 0 |  | 0 | 21 | 0 | 0.0005 | 0 | 0 | 0 | 800-764 | RTS 22/ II | RTS 22/ II | 0.41 | 3.28 |  | Práce |  |  |  | POL1_
|  | 8 |  | 8 | [22 empty] | VV | 0
SPU
155 | 764816140R00 | Oplechování parapetů včetně rohů, lepené lepidlem, z lakovaného pozinkovaného plechu, rš 400 mm, dodávka a montáž | m | 28.25 |  | 0 |  | 0 |  | 0 | 21 | 0 | 0.00287 | 0.08 | 0 | 0 | 800-764 | RTS 22/ II | RTS 22/ II | 0.42 | 11.87 |  | Práce |  |  |  | POL1_
|  | včetně rohů | [24 empty] | SPI
|  | K/1 : 1,5*13 |  | 19.5 | [22 empty] | VV | 0
|  | K/2 : 1,2 |  | 1.2 | [22 empty] | VV | 0
|  | K/3 : 0,9*2 |  | 1.8 | [22 empty] | VV | 0
|  | K/4 : 1,15*5 |  | 5.75 | [22 empty] | VV | 0
SPU
156 | 764311821R00 | Demontáž krytiny hladké střešní z tabulí 2 x 1 m, plochy do 25 m, sklonu do 30° | m2 | 2.88 |  | 0 |  | 0 |  | 0 | 21 | 0 | 0 | 0 | 0.00732 | 0.02 | 800-764 | RTS 22/ II | RTS 22/ II | 0.115 | 0.33 |  | Práce |  |  |  | POL1_
|  | 1,2*0,6 |  | 0.72 | [22 empty] | VV | 0
|  | 1,8*1,2 |  | 2.16 | [22 empty] | VV | 0
SPU
157 | 764352810R00 | Demontáž žlabů podokapních půlkruhových rovných, rš 330 mm, sklonu do 30° | m | 100 |  | 0 |  | 0 |  | 0 | 21 | 0 | 0 | 0 | 0.00336 | 0.34 | 800-764 | RTS 22/ II | RTS 22/ II | 0.069 | 6.9 |  | Práce |  |  |  | POL1_
SPU
158 | 764410850R00 | Demontáž oplechování parapetů rš od 100 do 330 mm | m | 46.7 |  | 0 |  | 0 |  | 0 | 21 | 0 | 0 | 0 | 0.00135 | 0.06 | 800-764 | RTS 22/ II | RTS 22/ II | 0.092 | 4.3 |  | Práce |  |  |  | POL1_
|  | 1,2+1,5*27+0,9*3+1,15*2 |  | 46.7 | [22 empty] | VV | 0
SPU
159 | 764454802R00 | Demontáž odpadních trub nebo součástí trub kruhových , o průměru 120 mm | m | 16 |  | 0 |  | 0 |  | 0 | 21 | 0 | 0 | 0 | 0.00285 | 0.05 | 800-764 | RTS 22/ II | RTS 22/ II | 0.069 | 1.1 |  | Práce |  |  |  | POL1_
SPU
160 | 764PC | Větrací mřížky 150/150mm s PÚ, K/9 | ks | 6 |  | 0 |  | 0 |  | 0 | 21 | 0 | 0 | 0 | 0 | 0 |  | Vlastní | Indiv | 0 | 0 |  | Práce |  |  |  | POL1_
SPU
161 | 998764101R00 | Přesun hmot pro konstrukce klempířské v objektech výšky do 6 m | t | 0.92081 |  | 0 |  | 0 |  | 0 | 21 | 0 | 0 | 0 | 0 | 0 | 800-764 | RTS 22/ II | RTS 22/ II | 4.737 | 4.36 |  | Přesun hmot |  |  |  | POL7_
|  | 50 m vodorovně | [24 empty] | SPI
SPU
Díl: | 766 | Konstrukce truhlářské |  |  |  | 0 |  | 0 |  | 0 |  | 0 |  | 0.76 |  | 1.48 |  |  |  |  | 72.36 | [5 empty] | DIL
162 | 766411812R00 | Demontáž obložení stěn panely velikosti přes 1,5 m2 | m2 | 60.0645 |  | 0 |  | 0 |  | 0 | 21 | 0 | 0 | 0 | 0.02465 | 1.48 | 800-766 | RTS 22/ II | RTS 22/ II | 0.21 | 12.61 |  | Práce |  |  |  | POL1_
|  | 103 : (3,6+4,96-1,2)*1,2-1,5*0,5 |  | 8.082 | [22 empty] | VV | 0
|  | (3,6-0,9+1,2)*2 |  | 7.8 | [22 empty] | VV | 0
|  | 105 : (4,96-0,9+11+8,68+0,3*2)*1,2+(1,37+4,96)*2,65 |  | 45.9825 | [22 empty] | VV | 0
|  | -1,5*0,4*3 |  | -1.8 | [22 empty] | VV | 0
SPU
163 | 766661112R00 | Montáž dveřních křídel kompletizovaných otevíravých , , do ocelové nebo fošnové zárubně, jednokřídlových, šířky do 800 mm | kus | 3 |  | 0 |  | 0 |  | 0 | 21 | 0 | 0 | 0 | 0 | 0 | 800-766 | RTS 22/ II | RTS 22/ II | 1.45 | 4.35 |  | Práce |  |  |  | POL1_
SPU
164 | 766661122R00 | Montáž dveřních křídel kompletizovaných otevíravých , , do ocelové nebo fošnové zárubně, jednokřídlových, šířky přes 800 mm | kus | 1 |  | 0 |  | 0 |  | 0 | 21 | 0 | 0 | 0 | 0 | 0 | 800-766 | RTS 22/ II | RTS 22/ II | 1.5 | 1.5 |  | Práce |  |  |  | POL1_
SPU
165 | 766661422R00 | Montáž dveřních křídel kompletizovaných otevíravých , protipožárních, do ocelové nebo fošnové zárubně, jednokřídlových, šířky přes 800 mm | kus | 19 |  | 0 |  | 0 |  | 0 | 21 | 0 | 0 | 0 | 0 | 0 | 800-766 | RTS 22/ II | RTS 22/ II | 1.63 | 30.97 |  | Práce |  |  |  | POL1_
SPU
166 | 766666112R00 | Montáž dveřních křídel kompletizovaných posuvných, , do předem osazeného stavebního pouzdra, jednokřídlových, | kus | 1 |  | 0 |  | 0 |  | 0 | 21 | 0 | 0 | 0 | 0 | 0 | 800-766 | RTS 22/ II | RTS 22/ II | 2.51 | 2.51 |  | Práce |  |  |  | POL1_
SPU
167 | 766670021R00 | Montáž kliky a štítku | kus | 24 |  | 0 |  | 0 |  | 0 | 21 | 0 | 0 | 0 | 0 | 0 | 800-766 | RTS 22/ II | RTS 22/ II | 0.78 | 18.72 |  | Práce |  |  |  | POL1_
SPU
168 | 766PC1 | Demontáž věšákové stěny se zrcadlem | ks | 2 |  | 0 |  | 0 |  | 0 | 21 | 0 | 0 | 0 | 0 | 0 |  | Vlastní | Indiv | 0 | 0 |  | Práce |  |  |  | POL1_
SPU
169 | 54914631R | kování interiérové kliky se štíty pro klíč; povrch - kliky pochromované TiN (zlatá); povrch - štíty leštěná nerez TiN (zlatá) | kus | 24 |  | 0 |  | 0 |  | 0 | 21 | 0 | 0.0008 | 0.02 | 0 | 0 | SPCM | RTS 22/ II | RTS 22/ II | 0 | 0 |  | Specifikace |  |  |  | POL3_
SPU
170 | 61165003R | dveře vnitřní š = 800 mm; h = 1 970,0 mm; hladké; otevíravé; počet křídel 1; plné; povrch. úprava laminát CPL; dekor dub, buk, javor, bílá, hruška, ořech | kus | 3 |  | 0 |  | 0 |  | 0 | 21 | 0 | 0.019 | 0.06 | 0 | 0 | SPCM | RTS 22/ II | RTS 22/ II | 0 | 0 |  | Specifikace |  |  |  | POL3_
SPU
171 | 61165004R | dveře vnitřní š = 900 mm; h = 1 970,0 mm; hladké; otevíravé; počet křídel 1; plné; povrch. úprava laminát CPL; dekor dub, buk, javor, bílá, hruška, ořech | kus | 1 |  | 0 |  | 0 |  | 0 | 21 | 0 | 0.021 | 0.02 | 0 | 0 | SPCM | RTS 22/ II | RTS 22/ II | 0 | 0 |  | Specifikace |  |  |  | POL3_
SPU
172 | 611653604RX | Dveře protipožární profil. plné 1kř. 90x197 cm, D1+D2+D4+D5 | kus | 19 |  | 0 |  | 0 |  | 0 | 21 | 0 | 0.032 | 0.61 | 0 | 0 |  | Vlastní | RTS 22/ II | 0 | 0 |  | Specifikace |  |  |  | POL3_
|  | D1 : 12 |  | 12 | [22 empty] | VV | 0
|  | D2 : 5 |  | 5 | [22 empty] | VV | 0
|  | D4 : 1 |  | 1 | [22 empty] | VV | 0
|  | D5 : 1 |  | 1 | [22 empty] | VV | 0
SPU
173 | 61169705R | Dveře posuvné do pouzdra 100x197, jednokřídlé, včetně zárubně | kus | 1 |  | 0 |  | 0 |  | 0 | 21 | 0 | 0.05 | 0.05 | 0 | 0 |  | Vlastní | RTS 22/ II | 0 | 0 |  | Specifikace |  |  |  | POL3_
SPU
174 | 76668PC | Příplatek z úpravu křída s imobilní úpravou | ks | 24 |  | 0 |  | 0 |  | 0 | 21 | 0 | 0 | 0 | 0 | 0 |  | Vlastní | Indiv | 0 | 0 |  | Specifikace |  |  |  | POL3_
SPU
175 | 998766101R00 | Přesun hmot pro konstrukce truhlářské v objektech výšky do 6 m | t | 0.7552 |  | 0 |  | 0 |  | 0 | 21 | 0 | 0 | 0 | 0 | 0 | 800-766 | RTS 22/ II | RTS 22/ II | 2.255 | 1.7 |  | Přesun hmot |  |  |  | POL7_
|  | 50 m vodorovně | [24 empty] | SPI
SPU
Díl: | 767 | Konstrukce zámečnické |  |  |  | 0 |  | 0 |  | 0 |  | 0 |  | 0.86 |  | 1.18 |  |  |  |  | 171.68 | [5 empty] | DIL
176 | 767392112RT1 | Montáž krytiny střech plechem tvarovaným šroubováním | m2 | 150 |  | 0 |  | 0 |  | 0 | 21 | 0 | 0.00241 | 0.36 | 0 | 0 | 800-767 | RTS 22/ II | RTS 22/ II | 0.34 | 51 |  | Práce |  |  |  | POL1_
|  | montážní otvor fouk. izolace : 50*1,5*2 |  | 150 | [22 empty] | VV | 0
SPU
177 | 767392803R00 | Demontáž krytin střech z plechů přistřelených | m2 | 150 |  | 0 |  | 0 |  | 0 | 21 | 0 | 0 | 0 | 0.007 | 1.05 | 800-767 | RTS 22/ II | RTS 22/ II | 0.231 | 34.65 |  | Práce |  |  |  | POL1_
|  | montážní otvor fouk. izolace : 50*1,5*2 |  | 150 | [22 empty] | VV | 0
SPU
178 | 767586101RT1 | Montáž podhledů lamelových a kazetových Podhledy nosný rošt pro podhledy rošt pro rovnou, částečně zapuštěnou a poloskrytou hranu desek, v modulu 600 x 600 mm, | m2 | 70.3 |  | 0 |  | 0 |  | 0 | 21 | 0 | 0.00288 | 0.2 | 0 | 0 | 800-767 | RTS 22/ II | RTS 22/ II | 0.52 | 36.56 |  | Práce |  |  |  | POL1_
SPU
179 | 767586203R00 | Montáž podhledů lamelových a kazetových Podhledy podhled minerální, s částečně zapuštěnou hranou | m2 | 70.3 |  | 0 |  | 0 |  | 0 | 21 | 0 | 0.0041 | 0.29 | 0 | 0 | 800-767 | RTS 22/ II | RTS 22/ II | 0.485 | 34.1 |  | Práce |  |  |  | POL1_
SPU
180 | 767996801R00 | Demontáž ostatních doplňků staveb atypických konstrukcí o hmotnosti přes 20 do 50 kg | kg | 129 |  | 0 |  | 0 |  | 0 | 21 | 0 | 5e-05 | 0.01 | 0.001 | 0.13 | 800-767 | RTS 22/ II | RTS 22/ II | 0.097 | 12.51 |  | Práce |  |  |  | POL1_
|  | venkovní ocel. rošt 400/800 mm vč. rámu : 5 |  | 5 | [22 empty] | VV | 0
|  | okenní mříže z ocel.prutů vč.rámu : 4*31 |  | 124 | [22 empty] | VV | 0
SPU
181 | 767PC1 | D+M sanitární příčky s dveřmi | m2 | 44.02 |  | 0 |  | 0 |  | 0 | 21 | 0 | 0 | 0 | 0 | 0 |  | Vlastní | Indiv | 0 | 0 |  | Práce |  |  |  | POL1_
|  | 109 : (3,64+2,15*2)*2 |  | 15.88 | [22 empty] | VV | 0
|  | 117 : (3,64+2,15+1,77)*2 |  | 15.12 | [22 empty] | VV | 0
|  | 118 : (0,9+1,5+1,68+2,43)*2 |  | 13.02 | [22 empty] | VV | 0
SPU
182 | 767PC2 | D+M dveře v sanitární příčce | m2 | 5.4 |  | 0 |  | 0 |  | 0 | 21 | 0 | 0 | 0 | 0 | 0 |  | Vlastní | Indiv | 0 | 0 |  | Práce |  |  |  | POL1_
|  | 108 : 0,9*2*3 |  | 5.4 | [22 empty] | VV | 0
SPU
183 | 767Z/1 | D+M vstupních AL dveří 1450/2150mm, Z/1 | ks | 1 |  | 0 |  | 0 |  | 0 | 21 | 0 | 0 | 0 | 0 | 0 |  | Vlastní | Indiv | 0 | 0 |  | Práce |  |  |  | POL1_
SPU
184 | 767Z/2 | D+M vstupních AL dveří 1000/2050mm, Z/2 | ks | 1 |  | 0 |  | 0 |  | 0 | 21 | 0 | 0 | 0 | 0 | 0 |  | Vlastní | Indiv | 0 | 0 |  | Práce |  |  |  | POL1_
SPU
185 | 767Z/3 | D+M vnitřních AL dveří 1300/1970mm, Z/3 | ks | 1 |  | 0 |  | 0 |  | 0 | 21 | 0 | 0 | 0 | 0 | 0 |  | Vlastní | Indiv | 0 | 0 |  | Práce |  |  |  | POL1_
SPU
186 | 767Z/4 | D+M fasádní větrací žaluzie 300/200mm, Z/4 | ks | 8 |  | 0 |  | 0 |  | 0 | 21 | 0 | 0 | 0 | 0 | 0 |  | Vlastní | Indiv | 0 | 0 |  | Práce |  |  |  | POL1_
SPU
187 | 767Z/5 | D+M čistící zóna 500/1000/18mm, Z/5 | ks | 2 |  | 0 |  | 0 |  | 0 | 21 | 0 | 0 | 0 | 0 | 0 |  | Vlastní | Indiv | 0 | 0 |  | Práce |  |  |  | POL1_
SPU
188 | 998767101R00 | Přesun hmot pro kovové stavební doplňk. konstrukce v objektech výšky do 6 m | t | 0.85864 |  | 0 |  | 0 |  | 0 | 21 | 0 | 0 | 0 | 0 | 0 | 800-767 | RTS 22/ II | RTS 22/ II | 3.327 | 2.86 |  | Přesun hmot |  |  |  | POL7_
|  | 50 m vodorovně | [24 empty] | SPI
SPU
Díl: | 769 | Otvorové prvky z plastu |  |  |  | 0 |  | 0 |  | 0 |  | 0 |  | 0 |  | 0 |  |  |  |  | 0 | [5 empty] | DIL
189 | 769P/1 | D+M okno 1500/1500mm, P/1 | ks | 6 |  | 0 |  | 0 |  | 0 | 21 | 0 | 0 | 0 | 0 | 0 |  | Vlastní | Indiv | 0 | 0 |  | Práce |  |  |  | POL1_
SPU
190 | 769P/2 | D+M okno 1500/1600mm, P/2 | ks | 17 |  | 0 |  | 0 |  | 0 | 21 | 0 | 0 | 0 | 0 | 0 |  | Vlastní | Indiv | 0 | 0 |  | Práce |  |  |  | POL1_
SPU
191 | 769P/3 | D+M okno 1200/1200mm, P/3 | ks | 1 |  | 0 |  | 0 |  | 0 | 21 | 0 | 0 | 0 | 0 | 0 |  | Vlastní | Indiv | 0 | 0 |  | Práce |  |  |  | POL1_
SPU
192 | 769P/4 | D+M okno 900/600mm, P/4 | ks | 2 |  | 0 |  | 0 |  | 0 | 21 | 0 | 0 | 0 | 0 | 0 |  | Vlastní | Indiv | 0 | 0 |  | Práce |  |  |  | POL1_
SPU
193 | 769P/5 | D+M okno 1150/600mm, P/5 | ks | 5 |  | 0 |  | 0 |  | 0 | 21 | 0 | 0 | 0 | 0 | 0 |  | Vlastní | Indiv | 0 | 0 |  | Práce |  |  |  | POL1_
SPU
194 | 769PC | D+M vnitřní žaluzie | m2 | 60.15 |  | 0 |  | 0 |  | 0 | 21 | 0 | 0 | 0 | 0 | 0 |  | Vlastní | Indiv | 0 | 0 |  | Práce |  |  |  | POL1_
|  | 1,5*1,5*6 |  | 13.5 | [22 empty] | VV | 0
|  | 1,5*1,6*17 |  | 40.8 | [22 empty] | VV | 0
|  | 1,2*1,1 |  | 1.32 | [22 empty] | VV | 0
|  | 0,9*0,6*2 |  | 1.08 | [22 empty] | VV | 0
|  | 1,15*0,6*5 |  | 3.45 | [22 empty] | VV | 0
SPU
Díl: | 771 | Podlahy z dlaždic a obklady |  |  |  | 0 |  | 0 |  | 0 |  | 0 |  | 5.42 |  | 0 |  |  |  |  | 257.85 | [5 empty] | DIL
195 | 771101121R00 | Příprava podkladu před kladením dlažeb provedení penetrace podkladu | m2 | 187.8 |  | 0 |  | 0 |  | 0 | 21 | 0 | 0 | 0 | 0 | 0 | 800-771 | RTS 22/ II | RTS 22/ II | 0.05 | 9.39 |  | Práce |  |  |  | POL1_
|  | mokré provozy : 14,8+18,6+5,9+19,7+12,6 |  | 71.6 | [22 empty] | VV | 0
|  | ostatní : 70,3+11,5+3,9+19,7+5,3+5,5 |  | 116.2 | [22 empty] | VV | 0
SPU
196 | 771130111R00 | Obklad soklíků do tmele rovných, výšky do 100 mm | m | 122.01 |  | 0 |  | 0 |  | 0 | 21 | 0 | 0 | 0 | 0 | 0 | 800-771 | RTS 22/ II | RTS 22/ II | 0.24 | 29.28 |  | Práce |  |  |  | POL1_
|  | 101 : 48,56*2+1,45+0,13*2+0,16*2-1*19-0,9*2 |  | 78.35 | [22 empty] | VV | 0
|  | 107 : 2,35*2+4,96*2-1 |  | 13.62 | [22 empty] | VV | 0
|  | 114 : 4,18*2+4,71*2-1 |  | 16.78 | [22 empty] | VV | 0
|  | 120 : 2,43*2+2,2*2-1 |  | 8.26 | [22 empty] | VV | 0
|  | 124 : 2,5*2 |  | 5 | [22 empty] | VV | 0
SPU
197 | 771479001R00 | Řezání dlaždic pro soklíky | m | 122.01 |  | 0 |  | 0 |  | 0 | 21 | 0 | 0 | 0 | 0 | 0 | 800-771 | RTS 22/ II | RTS 22/ II | 0.15 | 18.3 |  | Práce |  |  |  | POL1_
SPU
198 | 771575109R00 | Montáž podlah z dlaždic keramických 300 x 300 mm, režných nebo glazovaných, hladkých, kladených do flexibilního tmele | m2 | 187.8 |  | 0 |  | 0 |  | 0 | 21 | 0 | 0.00504 | 0.95 | 0 | 0 | 800-771 | RTS 22/ II | RTS 22/ II | 0.978 | 183.67 |  | Práce |  |  |  | POL1_
SPU
199 | 771578011R00 | Zvláštní úpravy spár spára podlaha-stěna silikonem | m | 122.01 |  | 0 |  | 0 |  | 0 | 21 | 0 | 4e-05 | 0 | 0 | 0 | 800-771 | RTS 22/ II | RTS 22/ II | 0.07 | 8.54 |  | Práce |  |  |  | POL1_
SPU
200 | 771579795R00 | Příplatky k položkám montáže podlah keramických příplatek za spárování voduodpuzující hmotou - plošně | m2 | 187.8 |  | 0 |  | 0 |  | 0 | 21 | 0 | 0.0008 | 0.15 | 0 | 0 | 800-771 | RTS 19/ II | RTS 17/ I | 0 | 0 |  | Práce |  |  |  | POL1_
SPU
201 | 24551347.AR | penetrační hmota vodou ředitelná; syntetická pryskyřice; koncenrát; zvýšení přilnavosti, zpevnění, ochrana proti vlhkosti; pro interiér i exteriér; tekutá | l | 18.78 |  | 0 |  | 0 |  | 0 | 21 | 0 | 0.001 | 0.02 | 0 | 0 | SPCM | RTS 22/ II | RTS 22/ II | 0 | 0 |  | Specifikace |  |  |  | POL3_
|  | 187,8*0,1 |  | 18.78 | [22 empty] | VV | 0
SPU
202 | 597642031R | dlažba keramická š = 300 mm; l = 300 mm; h = 9,0 mm; protiskluzová úprava; pro interiér i exteriér | m2 | 223.7571 |  | 0 |  | 0 |  | 0 | 21 | 0 | 0.0192 | 4.3 | 0 | 0 | SPCM | RTS 22/ II | RTS 22/ II | 0 | 0 |  | Specifikace |  |  |  | POL3_
|  | mokré provozy : (14,8+18,6+5,9+19,7+12,6)*1,12 |  | 80.192 | [22 empty] | VV | 0
|  | ostatní : (70,3+11,5+3,9+19,7+5,3+5,5)*1,12 |  | 130.144 | [22 empty] | VV | 0
|  | sokl : 122,01*0,1*1,1 |  | 13.4211 | [22 empty] | VV | 0
SPU
203 | 998771101R00 | Přesun hmot pro podlahy z dlaždic v objektech výšky do 6 m | t | 5.4165 |  | 0 |  | 0 |  | 0 | 21 | 0 | 0 | 0 | 0 | 0 | 800-771 | RTS 22/ II | RTS 22/ II | 1.6 | 8.67 |  | Přesun hmot |  |  |  | POL7_
|  | 50 m vodorovně | [24 empty] | SPI
SPU
Díl: | 776 | Podlahy povlakové |  |  |  | 0 |  | 0 |  | 0 |  | 0 |  | 1.45 |  | 0.45 |  |  |  |  | 270.59 | [5 empty] | DIL
204 | 776101101R00 | Přípravné práce vysávání povlakových podlah průmyslovým vysavačem | m2 | 353.5 |  | 0 |  | 0 |  | 0 | 21 | 0 | 0 | 0 | 0 | 0 | 800-775 | RTS 22/ II | RTS 22/ II | 0.02 | 7.07 |  | Práce |  |  |  | POL1_
|  | položky neobsahují žádný materiál | [24 empty] | SPI
|  | 17,8+17,1+3,7+36,2+35,6+17,4+14,7+18,6+40,8+19,6+22,7+37,1+54,4+17,8 |  | 353.5 | [22 empty] | VV | 0
SPU
205 | 776101121R00 | Přípravné práce penetrace podkladu | m2 | 353.5 |  | 0 |  | 0 |  | 0 | 21 | 0 | 0 | 0 | 0 | 0 | 800-775 | RTS 22/ II | RTS 22/ II | 0.05 | 17.68 |  | Práce |  |  |  | POL1_
|  | položky neobsahují žádný materiál | [24 empty] | SPI
SPU
206 | 776421100R00 | Lepení soklíků PVC a napojení krytiny na stěnu lepení podlahových soklíků z PVC a vinylu | m | 251.94 |  | 0 |  | 0 |  | 0 | 21 | 0 | 3e-05 | 0.01 | 0 | 0 | 800-775 | RTS 22/ II | RTS 22/ II | 0.14 | 35.27 |  | Práce |  |  |  | POL1_
|  | 102 : 4,96*2+3,6*2-1 |  | 16.12 | [22 empty] | VV | 0
|  | 103A : 4,96*2+3,6*2-1 |  | 16.12 | [22 empty] | VV | 0
|  | 103B : 1,85*2+2*2-1 |  | 6.7 | [22 empty] | VV | 0
|  | 104 : 7,3*2+3,6*2+0,3*2-1 |  | 21.4 | [22 empty] | VV | 0
|  | 105 : 7,2*2+3,6*2+0,3*2-1 |  | 21.2 | [22 empty] | VV | 0
|  | 106 : 3,5*2+3,6*2-1 |  | 13.2 | [22 empty] | VV | 0
|  | 112 : 2,96*2+3,6*2-1*2 |  | 11.12 | [22 empty] | VV | 0
|  | 113 : 3,95*2+3,6*2-1 |  | 14.1 | [22 empty] | VV | 0
|  | 115 : 8,23*2+4,95*2-1 |  | 25.36 | [22 empty] | VV | 0
|  | 116 : 4,95*2+3,96*2-1 |  | 16.82 | [22 empty] | VV | 0
|  | 119 : 4,95*2+4,6*2-1+0,3*2 |  | 18.7 | [22 empty] | VV | 0
|  | 121 : 4,95*2+7,5*2-1+0,3*2 |  | 24.5 | [22 empty] | VV | 0
|  | 122 : 4,95*2+11*2-1*2+0,3*2 |  | 30.5 | [22 empty] | VV | 0
|  | 123 : 4,95*2+3,6*2-1 |  | 16.1 | [22 empty] | VV | 0
SPU
207 | 776511810R00 | Odstranění povlakových podlah z nášlapné plochy lepených, bez podložky, z ploch přes 20 m2 | m2 | 447.8 |  | 0 |  | 0 |  | 0 | 21 | 0 | 0 | 0 | 0.001 | 0.45 | 800-775 | RTS 22/ II | RTS 22/ II | 0.105 | 47.02 |  | Práce |  |  |  | POL1_
|  | BOUR/PDL1 : 447,8 |  | 447.8 | [22 empty] | VV | 0
SPU
208 | 776521100RT1 | Lepení povlakových podlah z plastů Lepení povlakových podlah z plastů - pásy z PVC, montáž, | m2 | 353.5 |  | 0 |  | 0 |  | 0 | 21 | 0 | 0.00025 | 0.09 | 0 | 0 | 800-775 | RTS 22/ II | RTS 22/ II | 0.38 | 134.33 |  | Práce |  |  |  | POL1_
SPU
209 | 776994111R00 | Ostatní práce svařování povlakových podlah z pásů nebo čtverců | m | 353.5 |  | 0 |  | 0 |  | 0 | 21 | 0 | 4e-05 | 0.01 | 0 | 0 | 800-775 | RTS 22/ II | RTS 22/ II | 0.0782 | 27.64 |  | Práce |  |  |  | POL1_
SPU
210 | 24616010R | penetrační hmota vodou ředitelná; disperzní, minerální; zvýšení přilnavosti, úprava savosti podkladu, zpevnění, pod stěrkové hmoty; pro interiér i exteriér; tekutá | kg | 70.7 |  | 0 |  | 0 |  | 0 | 21 | 0 | 0.001 | 0.07 | 0 | 0 | SPCM | RTS 22/ II | RTS 22/ II | 0 | 0 |  | Specifikace |  |  |  | POL3_
|  | 353,5*0,2 |  | 70.7 | [22 empty] | VV | 0
SPU
211 | 28342455R | lišta soklová; pro vinylové podlahy; materiál PVC; š = 13,3 mm; h = 60,0 mm; 7 barev | m | 256.9788 |  | 0 |  | 0 |  | 0 | 21 | 0 | 0.0005 | 0.13 | 0 | 0 | SPCM | RTS 22/ II | RTS 22/ II | 0 | 0 |  | Specifikace |  |  |  | POL3_
|  | 251,94*1,02 |  | 256.9788 | [22 empty] | VV | 0
SPU
212 | 28412285R | podlahovina PVC v rolích; š = 1 500,0 mm; tl. 2,00 mm; heterogenní; protiskluzná; oblast bytová, komerční, průmyslová | m2 | 364.105 |  | 0 |  | 0 |  | 0 | 21 | 0 | 0.00312 | 1.14 | 0 | 0 | SPCM | RTS 22/ II | RTS 22/ II | 0 | 0 |  | Specifikace |  |  |  | POL3_
|  | 353,5*1,03 |  | 364.105 | [22 empty] | VV | 0
SPU
213 | 998776101R00 | Přesun hmot pro podlahy povlakové v objektech výšky do 6 m | t | 1.4453 |  | 0 |  | 0 |  | 0 | 21 | 0 | 0 | 0 | 0 | 0 | 800-775 | RTS 22/ II | RTS 22/ II | 1.091 | 1.58 |  | Přesun hmot |  |  |  | POL7_
|  | vodorovně do 50 m | [24 empty] | SPI
SPU
Díl: | 781 | Obklady keramické |  |  |  | 0 |  | 0 |  | 0 |  | 0 |  | 4.91 |  | 0 |  |  |  |  | 276.47 | [5 empty] | DIL
214 | 781101210R00 | Příprava podkladu pod obklady penetrace podkladu pod obklady | m2 | 251.526 |  | 0 |  | 0 |  | 0 | 21 | 0 | 0.00021 | 0.05 | 0 | 0 | 800-771 | RTS 22/ II | RTS 22/ II | 0.05 | 12.58 |  | Práce |  |  |  | POL1_
|  | 108 : (4,96*2+2,98*2+1,6*2*3)*2,7 |  | 68.796 | [22 empty] | VV | 0
|  | -0,9*2 |  | -1.8 | [22 empty] | VV | 0
|  | -0,9*0,6*2 |  | -1.08 | [22 empty] | VV | 0
|  | 109 : (3,73*2+4,96*2)*2,7 |  | 46.926 | [22 empty] | VV | 0
|  | -1*2 |  | -2 | [22 empty] | VV | 0
|  | -1,15*0,6 |  | -0.69 | [22 empty] | VV | 0
|  | 110 : (1,55*2+1,97*2)*2,7 |  | 19.008 | [22 empty] | VV | 0
|  | -0,9*2 |  | -1.8 | [22 empty] | VV | 0
|  | 111 : (2,85*2+1,97*2)*2,7 |  | 26.028 | [22 empty] | VV | 0
|  | -1*2 |  | -2 | [22 empty] | VV | 0
|  | 112 : (0,8+2,5)*0,6 |  | 1.98 | [22 empty] | VV | 0
|  | 117 : (4,96*2+4,11*2)*2,7 |  | 48.978 | [22 empty] | VV | 0
|  | -1*2 |  | -2 | [22 empty] | VV | 0
|  | -1,15*0,6 |  | -0.69 | [22 empty] | VV | 0
|  | 118 : (2,85*2+4,96*2)*2,7 |  | 42.174 | [22 empty] | VV | 0
|  | -0,9*2 |  | -1.8 | [22 empty] | VV | 0
|  | -1,15*0,6 |  | -0.69 | [22 empty] | VV | 0
|  | 119 : (0,8+1,8)*0,6 |  | 1.56 | [22 empty] | VV | 0
|  | 121 : (0,8+1,8)*0,6 |  | 1.56 | [22 empty] | VV | 0
|  | 122 : 1,2*1,4 |  | 1.68 | [22 empty] | VV | 0
|  | (4,95+0,8*2)*0,6 |  | 3.93 | [22 empty] | VV | 0
|  | Mezisoučet |  | 248.07 | [22 empty] | VV | 1
|  | ostění : | [24 empty] | VV | 0
|  | 108 : 0,6*2*2*0,24 |  | 0.576 | [22 empty] | VV | 0
|  | 109 : 0,6*2*0,24 |  | 0.288 | [22 empty] | VV | 0
|  | 111 : 0,6*2*0,24 |  | 0.288 | [22 empty] | VV | 0
|  | 117 : 0,6*2*0,24 |  | 0.288 | [22 empty] | VV | 0
|  | 118 : 0,6*2*0,24 |  | 0.288 | [22 empty] | VV | 0
|  | Mezisoučet |  | 1.728 | [22 empty] | VV | 1
|  | nadpraží : 0,6*6*0,24 |  | 0.864 | [22 empty] | VV | 0
|  | parapety : 0,6*6*0,24 |  | 0.864 | [22 empty] | VV | 0
|  | Mezisoučet |  | 1.728 | [22 empty] | VV | 1
SPU
215 | 781310121R00 | Obkládání ostění do tmele šířky přes 150 do 300 mm | m | 10.8 |  | 0 |  | 0 |  | 0 | 21 | 0 | 0 | 0 | 0 | 0 | 800-771 | RTS 22/ II | RTS 22/ II | 0.62 | 6.7 |  | Práce |  |  |  | POL1_
|  | i nadpraží z obkladaček pórovinových, keramických, hutných i polohutných, do tmele, | [24 empty] | SPI
|  | ostění : | [24 empty] | VV | 0
|  | 108 : 0,6*2*2 |  | 2.4 | [22 empty] | VV | 0
|  | 109 : 0,6*2 |  | 1.2 | [22 empty] | VV | 0
|  | 111 : 0,6*2 |  | 1.2 | [22 empty] | VV | 0
|  | 117 : 0,6*2 |  | 1.2 | [22 empty] | VV | 0
|  | 118 : 0,6*2 |  | 1.2 | [22 empty] | VV | 0
|  | nadpraží : 0,6*6 |  | 3.6 | [22 empty] | VV | 0
SPU
216 | 781320121R00 | Obkládání parapetů do tmele šířky přes 150 do 300 mm | m | 3.6 |  | 0 |  | 0 |  | 0 | 21 | 0 | 0 | 0 | 0 | 0 | 800-771 | RTS 22/ II | RTS 22/ II | 0.53 | 1.91 |  | Práce |  |  |  | POL1_
|  | z obkladaček pórovinových, keramických, hutných i polohutných, do tmele, | [24 empty] | SPI
|  | parapety : 0,6*6 |  | 3.6 | [22 empty] | VV | 0
SPU
217 | 781415016R00 | Montáž obkladů vnitřních z obkládaček pórovinových , nad 200 x 250 mm , lepených do flexibilního tmele | m2 | 248.07 |  | 0 |  | 0 |  | 0 | 21 | 0 | 0.00497 | 1.23 | 0 | 0 | 800-771 | RTS 22/ II | RTS 22/ II | 0.98 | 243.11 |  | Práce |  |  |  | POL1_
SPU
218 | 781419706R00 | Montáž obkladů vnitřních z obkládaček pórovinových příplatky k položkám montáže obkladů vnitřních z obkladaček pórovinových příplatek za spárovací vodotěsnou hmotu - plošně | m2 | 251.526 |  | 0 |  | 0 |  | 0 | 21 | 0 | 0.00011 | 0.03 | 0 | 0 | 800-771 | RTS 22/ II | RTS 22/ II | 0 | 0 |  | Práce |  |  |  | POL1_
SPU
219 | 781497121RS3 | Lišty k obkladům profil rohový eloxovaný hliník, uložení do tmele, , výška profilu 10 mm, | m | 36 |  | 0 |  | 0 |  | 0 | 21 | 0 | 0.00017 | 0.01 | 0 | 0 | 800-771 | RTS 22/ II | RTS 22/ II | 0.12 | 4.32 |  | Práce |  |  |  | POL1_
|  | ostění+parapet+nadpraží : 10,8+3,6 |  | 14.4 | [22 empty] | VV | 0
|  | rohy stěn : 8*2,7 |  | 21.6 | [22 empty] | VV | 0
SPU
220 | 597813668R | obklad keramický š = 198 mm; l = 248 mm; h = 6,8 mm; pro interiér; barva šedá; lesk | m2 | 285.2805 |  | 0 |  | 0 |  | 0 | 21 | 0 | 0.0126 | 3.59 | 0 | 0 | SPCM | RTS 22/ I | RTS 22/ I | 0 | 0 |  | Specifikace |  |  |  | POL3_
|  | obklad : 248,07*1,15 |  | 285.2805 | [22 empty] | VV | 0
SPU
221 | 998781101R00 | Přesun hmot pro obklady keramické v objektech výšky do 6 m | t | 4.914 |  | 0 |  | 0 |  | 0 | 21 | 0 | 0 | 0 | 0 | 0 | 800-771 | RTS 22/ II | RTS 22/ II | 1.598 | 7.85 |  | Přesun hmot |  |  |  | POL7_
SPU
Díl: | 783 | Nátěry |  |  |  | 0 |  | 0 |  | 0 |  | 0 |  | 0.01 |  | 0 |  |  |  |  | 4.73 | [5 empty] | DIL
222 | 783151115R00 | Nátěry ocel. konstrukcí epoxidové a epoxidehtové epoxidové, konstrukcí těžkých "A", jednonásobné s 2x emailováním | m2 | 27.8125 |  | 0 |  | 0 |  | 0 | 21 | 0 | 0.0005 | 0.01 | 0 | 0 | 800-783 | RTS 22/ II | RTS 22/ II | 0.17 | 4.73 |  | Práce |  |  |  | POL1_
|  | zárubně : | [24 empty] | VV | 0
|  | 800/1970 : (2*1,975+0,8)*(0,15+0,05*2)*3 |  | 3.5625 | [22 empty] | VV | 0
|  | 900/1970 : (2*1,975+0,9)*(0,15+0,05*2)*20 |  | 24.25 | [22 empty] | VV | 0
SPU
Díl: | 784 | Malby |  |  |  | 0 |  | 0 |  | 0 |  | 0 |  | 0.4 |  | 0 |  |  |  |  | 242.25 | [5 empty] | DIL
223 | 784401801R00 | Odstranění maleb obroušením s oprášením, v místnostech do 3,8 m | m2 | 1379.8046 |  | 0 |  | 0 |  | 0 | 21 | 0 | 0 | 0 | 0 | 0 | 800-784 | RTS 22/ II | RTS 22/ II | 0.02 | 27.6 |  | Práce |  |  |  | POL1_
|  | opravy omítek : | [24 empty] | VV | 0
|  | stropy : 471 |  | 471 | [22 empty] | VV | 0
|  | stěny : 908,8046 |  | 908.8046 | [22 empty] | VV | 0
SPU
224 | 784161901R00 | Příprava povrchu Penetrace (napouštění) podkladu latex, jednonásobná | m2 | 1651.1561 |  | 0 |  | 0 |  | 0 | 21 | 0 | 3e-05 | 0.05 | 0 | 0 | 800-784 | RTS 22/ II | RTS 22/ II | 0.03 | 49.53 |  | Práce |  |  |  | POL1_
|  | stropy : 541,3-70,3 |  | 471 | [22 empty] | VV | 0
|  | oprava omítek : | [24 empty] | VV | 0
|  | 101 : (48,56*2+1,45*2+0,13*2+0,16*2-2,2)*2,7 |  | 265.68 | [22 empty] | VV | 0
|  | 102 : (4,96*2+3,6*2)*2,7 |  | 46.224 | [22 empty] | VV | 0
|  | 103A : (3,6*2+4,96*2-2,15-2)*2,7 |  | 35.019 | [22 empty] | VV | 0
|  | 103B : (1,85+2)*2,7 |  | 10.395 | [22 empty] | VV | 0
|  | 104 : (7,3*2+4,96*2+0,3*2)*2,7 |  | 67.824 | [22 empty] | VV | 0
|  | 105 : (7,2*2+4,96*2+0,3*2)*2,7 |  | 67.284 | [22 empty] | VV | 0
|  | 106 : (3,5*2+4,96*2)*2,7 |  | 45.684 | [22 empty] | VV | 0
|  | 107 : (2,35*2+4,96*2)*2,7 |  | 39.474 | [22 empty] | VV | 0
|  | 112 : (4,96*2+2,96*2-2,85)*2,7 |  | 35.073 | [22 empty] | VV | 0
|  | 113 : (4,71*2+3,95*2)*2,7 |  | 46.764 | [22 empty] | VV | 0
|  | 114 : (4,71*2+4,18*2)*2,7 |  | 48.006 | [22 empty] | VV | 0
|  | 115 : (4,96*2+8,23*2)*2,7 |  | 71.226 | [22 empty] | VV | 0
|  | 116 : (4,96*2+3,96*2)*2,7 |  | 48.168 | [22 empty] | VV | 0
|  | 119 : (4,96*2+4,6*2+0,3*2)*2,7 |  | 53.244 | [22 empty] | VV | 0
|  | 120 : (2,429*2+2,2)*2,7 |  | 19.0566 | [22 empty] | VV | 0
|  | 121 : (4,96*2+7,5*2+0,3*2)*2,7 |  | 68.904 | [22 empty] | VV | 0
|  | 122 : (11+4,96*2+6,43+0,3*2)*(2,7-1,2) |  | 41.925 | [22 empty] | VV | 0
|  | 123 : (3,6*2+4,96*2)*2,7 |  | 46.224 | [22 empty] | VV | 0
|  | 124 : 2,5*2,7*2 |  | 13.5 | [22 empty] | VV | 0
|  | nové omítky : | [24 empty] | VV | 0
|  | nové stěny : | [24 empty] | VV | 0
|  | 101 : 0,9*2,05*5 |  | 9.225 | [22 empty] | VV | 0
|  | 103A : (2,15+2)*2,75 |  | 11.4125 | [22 empty] | VV | 0
|  | 103B : (2+1,85)*2,75 |  | 10.5875 | [22 empty] | VV | 0
|  | 112 : 2,85*2,75 |  | 7.8375 | [22 empty] | VV | 0
|  | 113 : 0,9*2 |  | 1.8 | [22 empty] | VV | 0
|  | 115 : 0,9*2 |  | 1.8 | [22 empty] | VV | 0
|  | 120 : 2,2*2,75 |  | 6.05 | [22 empty] | VV | 0
|  | 121 : 0,9*2 |  | 1.8 | [22 empty] | VV | 0
|  | 122 původní dř. obklad : (4,96*2+1,37)*2,7+(11+6,43+0,3*2)*1,2 |  | 52.119 | [22 empty] | VV | 0
|  | 123 : 0,9*2 |  | 1.8 | [22 empty] | VV | 0
|  | 124 : 2,2*2,75 |  | 6.05 | [22 empty] | VV | 0
SPU
225 | 784165212R00 | Malby z malířských směsí , , bělost 90 %, dvojnásobné | m2 | 1651.1561 |  | 0 |  | 0 |  | 0 | 21 | 0 | 0.00021 | 0.35 | 0 | 0 | 800-784 | RTS 22/ II | RTS 22/ II | 0.1 | 165.12 |  | Práce |  |  |  | POL1_
SPU
Díl: | D96 | Přesuny suti a vybouraných hmot |  |  |  | 0 |  | 0 |  | 0 |  | 0 |  | 0 |  | 0 |  |  |  |  | 934.72 | [5 empty] | DIL
226 | 979081111R00 | Odvoz suti a vybouraných hmot na skládku do 1 km | t | 623.1454 |  | 0 |  | 0 |  | 0 | 21 | 0 | 0 | 0 | 0 | 0 | 801-3 | RTS 22/ II | RTS 22/ II | 0.49 | 305.34 |  | Přesun suti |  |  |  | POL8_
SPU
227 | 979081121R00 | Odvoz suti a vybouraných hmot na skládku příplatek za každý další 1 km | t | 1869.4363 |  | 0 |  | 0 |  | 0 | 21 | 0 | 0 | 0 | 0 | 0 | 801-3 | RTS 22/ II | RTS 22/ II | 0 | 0 |  | Přesun suti |  |  |  | POL8_
SPU
228 | 979990111R00 | Poplatek za skládku za uložení, tašky, stavební keramika, , skupina 17 01 03 z Katalogu odpadů | t | 6.543 |  | 0 |  | 0 |  | 0 | 21 | 0 | 0 | 0 | 0 | 0 | 801-3 | RTS 22/ II | RTS 22/ II | 0 | 0 |  | Přesun suti |  |  |  | POL8_
SPU
229 | 979990141R00 | Poplatek za skládku za uložení, polystyren+omítka, , skupina 17 06 04 z Katalogu odpadů | t | 4.6736 |  | 0 |  | 0 |  | 0 | 21 | 0 | 0 | 0 | 0 | 0 | 801-3 | RTS 22/ II | RTS 22/ II | 0 | 0 |  | Přesun suti |  |  |  | POL8_
SPU
230 | 979999997R00 | Poplatek za skládku za recyklaci, směsi suti betonu, cihel, tašek a keramiky, kusovost do 1600 cm2, skupina 17 01 07 z Katalogu odpadů | t | 611.9288 |  | 0 |  | 0 |  | 0 | 21 | 0 | 0 | 0 | 0 | 0 | 801-3 | RTS 22/ II | RTS 22/ II | 0 | 0 |  | Přesun suti |  |  |  | POL8_
SPU
231 | 979087312R00 | Vodorovné přemístění suti nošením k místu nakládky vodorovné přemístění vybouraných hmot nošením nebo přehozením, na vzdálenost 10 m | t | 623.1454 |  | 0 |  | 0 |  | 0 | 21 | 0 | 0 | 0 | 0 | 0 | 800-2 | RTS 22/ II | RTS 22/ II | 0.83 | 517.21 |  | Přesun suti |  |  |  | POL8_
|  | nebo vybouraných hmot nošením nebo přehazováním k místu nakládky přístupnému normálním dopravním prostředkům do 10 m, | [24 empty] | SPI |  | nebo vybouraných hmot nošením nebo přehazováním k místu nakládky přístupnému normálním dopravním prostředkům do 10 m,
SPU
232 | 979087391R00 | Vodorovné přemístění suti nošením k místu nakládky příplatek za každých dalších i započatých 10 m vzdálenosti suti, | t | 311.5727 |  | 0 |  | 0 |  | 0 | 21 | 0 | 0 | 0 | 0 | 0 | 800-2 | RTS 22/ II | RTS 22/ II | 0.36 | 112.17 |  | Přesun suti |  |  |  | POL8_
|  | nebo vybouraných hmot nošením nebo přehazováním k místu nakládky přístupnému normálním dopravním prostředkům do 10 m, | [24 empty] | SPI |  | nebo vybouraných hmot nošením nebo přehazováním k místu nakládky přístupnému normálním dopravním prostředkům do 10 m,
SPU
Díl: | VN | Vedlejší náklady |  |  |  | 0 |  | 0 |  | 0 |  | 0 |  | 0 |  | 0 |  |  |  |  | 0 | [5 empty] | DIL
233 | 005121 R | Zařízení staveniště | Soubor | 1 |  | 0 |  | 0 |  | 0 | 21 | 0 | 0 | 0 | 0 | 0 |  | RTS 22/ II | Indiv | 0 | 0 |  | VRN |  |  |  | POL99_2
SPU
234 | 005124010R | Koordinační činnost | Soubor | 1 |  | 0 |  | 0 |  | 0 | 21 | 0 | 0 | 0 | 0 | 0 |  | RTS 22/ II | Indiv | 0 | 0 |  | VRN |  |  |  | POL99_2
SPU
[25 empty] | 15 | 21 | DPH
| Celkem |  |  |  |  | 0 | [18 empty] | 0 | 0 | SUM
END
Note on S6: Jedná se o informaci, zda se jedná o položku, která je do rozpočtu zadána z cenové soustavy RTS, nebo vlastní.
Note on T6: Jedná se o název CÚ, která je zadána u položky rozpočtu

## SO 01 D.1.4.1 Pol
Položkový soupis prací a dodávek | [26 empty] | #TypZaznamu#
S: | 121/2022 | REKONSTRUKCE BUDOVY Č.P. 445, HUSTOPEČE U BRNA | [24 empty] | STA
O: | SO 01 | Hlavní objekt | [21 empty] | STA |  |  | OBJ
R: | D.1.4.1 | Zdravotně technické instalace | [24 empty] | ROZ
P.č. | Číslo položky | Název položky | MJ | Množství | Cena / MJ | Celkem | Dodávka | Dodávka celk. | Montáž | Montáž celk. | DPH | Cena s DPH | Hmotnost / MJ | Hmotnost celk.(t) | Dem. hmotnost / MJ | Dem. hmotnost celk.(t) | Ceník | Cen. soustava / platnost | Cenová úroveň | Nhod / MJ | Nhod celk. | Dodavatel | Typ položky
Díl: | 1 | Zemní práce |  |  |  | 0 |  | 0 |  | 0 |  | 0 |  | 21.17 |  | 0 |  |  |  |  | 263.73 | [5 empty] | DIL
1 | 139200010RAB | Hloubení rýh v uzavřených prostorách v hornině 1-4, rýha 60/80 cm, odvoz 10 km, uložení na skládku | m | 18.9 |  | 0 |  | 0 |  | 0 | 21 | 0 | 0 | 0 | 0 | 0 | AP-HSV | RTS 22/ II | Indiv | 3.829 | 72.37 |  | Agregovaná položka |  |  |  | POL2_
|  | ruční, v hornině 1 - 4, s ručním přemístěním k dopravnímu prostředku, s naložením na dopravní prostředek, s odvozem a uložením na skládku. Bez poplatku za skládku. | [24 empty] | SPI |  | ruční, v hornině 1 - 4, s ručním přemístěním k dopravnímu prostředku, s naložením na dopravní prostředek, s odvozem a uložením na skládku. Bez poplatku za skládku.
|  | 4,1+7,3+5,5+2 |  | 18.9 | [22 empty] | VV | 0
SPU
2 | 139600012RAF | Ruční výkop v hornině 3, svislé přemístění, odvoz kolečkem do 20 m | m3 | 19.08 |  | 0 |  | 0 |  | 0 | 21 | 0 | 0 | 0 | 0 | 0 | AP-HSV | RTS 22/ II | Indiv | 8.602 | 164.13 |  | Agregovaná položka |  |  |  | POL2_
|  | 0,6*(25,0+1,5)*1,2 |  | 19.08 | [22 empty] | VV | 0
SPU
3 | 174100010RAA | Zásyp jam, rýh a šachet sypaninou, dovoz ze vzdálenosti 50 m | m3 | 25.305 |  | 0 |  | 0 |  | 0 | 21 | 0 | 0 | 0 | 0 | 0 | AP-HSV | RTS 22/ II | Indiv | 0.276 | 6.98 |  | Agregovaná položka |  |  |  | POL2_
|  | sypaninou s vodorovnou přepravou k místu zásypu, uložením ve vrstvách a zhutněním. | [24 empty] | SPI
|  | 18,9+19,08-12,675 |  | 25.3 | [22 empty] | VV | 0
SPU
4 | 175100020RAD | Obsyp potrubí štěrkopískem, dovoz ze vzdálenosti 15 000 m | m3 | 12.675 |  | 0 |  | 0 |  | 0 | 21 | 0 | 1.67 | 21.17 | 0 | 0 | AP-HSV | RTS 22/ II | Indiv | 1.598 | 20.25 |  | Agregovaná položka |  |  |  | POL2_
|  | prohozenou zeminou nebo štěrkopískem, s vodorovnou přepravou k místu zásypu, uložením ve vrstvách a zhutněním. | [24 empty] | SPI |  | prohozenou zeminou nebo štěrkopískem, s vodorovnou přepravou k místu zásypu, uložením ve vrstvách a zhutněním.
|  | 0,6*(25,0+1,5)*0,5 |  | 7.95 | [22 empty] | VV | 0
|  | 0,5*(4,1+7,3+5,5+2)*0,5 |  | 4.72 | [22 empty] | VV | 0
SPU
Díl: | 8 | Trubní vedení |  |  |  | 0 |  | 0 |  | 0 |  | 0 |  | 0.05 |  | 0 |  |  |  |  | 9.57 | [5 empty] | DIL
5 | 871313121R00 | Montáž potrubí z trub z plastů těsněných gumovým kroužkem DN 150 mm | m | 25 |  | 0 |  | 0 |  | 0 | 21 | 0 | 0.00153 | 0.04 | 0 | 0 | 827-1 | RTS 22/ II | Indiv | 0.066 | 1.65 |  | Práce |  |  |  | POL1_
|  | v otevřeném výkopu ve sklonu do 20 %, | [24 empty] | SPI
SPU
6 | 871353121R00 | Montáž potrubí z trub z plastů těsněných gumovým kroužkem DN 200 mm | m | 1.5 |  | 0 |  | 0 |  | 0 | 21 | 0 | 0.00339 | 0.01 | 0 | 0 | 827-1 | RTS 22/ II | Indiv | 0.08 | 0.12 |  | Práce |  |  |  | POL1_
|  | v otevřeném výkopu ve sklonu do 20 %, | [24 empty] | SPI
SPU
7 | 892561111R00 | Zkoušky těsnosti kanalizačního potrubí zkouška těsnosti kanalizačního potrubí vodou do DN 125 mm | m | 25 |  | 0 |  | 0 |  | 0 | 21 | 0 | 0 | 0 | 0 | 0 |  | Vlastní | Indiv | 0.048 | 1.2 |  | Práce |  |  |  | POL1_
SPU
8 | 892571111R00 | Zkoušky těsnosti kanalizačního potrubí zkouška těsnosti kanalizačního potrubí vodou do DN 200 mm | m | 1.5 |  | 0 |  | 0 |  | 0 | 21 | 0 | 0 | 0 | 0 | 0 |  | Vlastní | Indiv | 0.059 | 0.09 |  | Práce |  |  |  | POL1_
SPU
9 | 892573111R00 | Zkoušky těsnosti kanalizačního potrubí zabezpečení konců kanalizačního potrubí při tlakových zkouškách vodou do DN 200 mm | úsek | 1 |  | 0 |  | 0 |  | 0 | 21 | 0 | 0.00013 | 0 | 0 | 0 |  | Vlastní | Indiv | 6.2 | 6.2 |  | Práce |  |  |  | POL1_
SPU
10 | 892916111R00 | Zkoušky těsnosti kanalizačního potrubí utěsnění přípojek při zkoušce kanalizačního potrubí DN přípojek do 200 mm | sada | 1 |  | 0 |  | 0 |  | 0 | 21 | 0 | 2e-05 | 0 | 0 | 0 |  | Vlastní | Indiv | 0.31 | 0.31 |  | Práce |  |  |  | POL1_
SPU
Díl: | 9 | Ostatní konstrukce, bourání |  |  |  | 0 |  | 0 |  | 0 |  | 0 |  | 10.19 |  | 16.21 |  |  |  |  | 305.76 | [5 empty] | DIL
11 | 612403385R00 | Hrubá výplň rýh ve stěnách, jakoukoliv maltou maltou ze suchých směsí 100 x 50 mm | m | 239 |  | 0 |  | 0 |  | 0 | 21 | 0 | 0.00866 | 2.07 | 0 | 0 | 801-4 | RTS 22/ II | Indiv | 0.186 | 44.45 |  | Práce |  |  |  | POL1_
|  | jakékoliv šířky rýhy, | [24 empty] | SPI
|  | Odkaz na mn. položky pořadí 12 : 239,00000 |  | 239 | [22 empty] | VV | 0
SPU
12 | 974031153R00 | Vysekání rýh v jakémkoliv zdivu cihelném v ploše do hloubky 100 mm, šířky do 100 mm | m | 239 |  | 0 |  | 0 |  | 0 | 21 | 0 | 0.00049 | 0.12 | 0.018 | 4.3 | 801-3 | RTS 22/ II | Indiv | 0.342 | 81.74 |  | Práce |  |  |  | POL1_
|  | Včetně pomocného lešení o výšce podlahy do 1900 mm a pro zatížení do 1,5 kPa (150 kg/m2). | [24 empty] | POP
|  | 30+34+77+18+62+18 |  | 239 | [22 empty] | VV | 0
SPU
13 | 910 T01 | Hzs-nezměřitelné stavební práce a přípomoci | h | 40 |  | 0 |  | 0 |  | 0 | 21 | 0 | 0 | 0 | 0 | 0 |  | Vlastní | Indiv | 1 | 40 |  | Práce |  |  |  | POL1_
|  | zapravení podlah : 40 |  | 40 | [22 empty] | VV | 0
SPU
14 | 630300010RAA | Výměna podlahy betonové vybourání dlažby a podkladního betonu, zřízení nové podlahy s keramickou dlažbou | m2 | 28.56 |  | 0 |  | 0 |  | 0 | 21 | 0 | 0.28025 | 8 | 0.417 | 11.91 | AP-HSV | RTS 22/ II | Indiv | 4.723 | 134.89 |  | Agregovaná položka |  |  |  | POL2_
|  | Vybourání dlažeb z dlaždic kameninových, cementových, teracových, čedičových nebo keramických tloušťky do 10 mm s jakoukoliv výplní spár, odstranění podkladů pod dlažby tloušťky 150 mm, vnitrostaveništní přesunu, svislé přemístění do výše jednoho podlaží, odvoz na skládku do 10 km, zřízení nové podlahy ve skladbě: | [24 empty] | POP |  | Vybourání dlažeb z dlaždic kameninových, cementových, teracových, čedičových nebo keramických tloušťky do 10 mm s jakoukoliv výplní spár, odstranění podkladů pod dlažby tloušťky 150 mm, vnitrostaveništní přesunu, svislé přemístění do výše jednoho podlaží, odvoz na skládku do 10 km, zřízení nové podlahy ve skladbě:
|  | - mazanina z betonu C 12/15 s poprášením cementem | [24 empty] | POP
|  | a přehlazením ocelovým hladítkem 80 mm | [24 empty] | POP
|  | - penetrační nátěr jednonásobný | [24 empty] | POP
|  | - Bitagit natavený | [24 empty] | POP
|  | - dlažba keramická | [24 empty] | POP
|  | Položka neobsahuje poplatek za skládku pro vybouranou suť. | [24 empty] | POP
|  | 0,6*(20,4+7,7+4,5+7,5+5,5+2,0) |  | 28.56 | [22 empty] | VV | 0
SPU
15 | 979990101R00 | Poplatek za skládku Poplatek za uložení směsi betonu a cihel skupina 170101 a 170102 | t | 16.2115 |  | 0 |  | 0 |  | 0 | 21 | 0 | 0 | 0 | 0 | 0 |  | Vlastní | Indiv | 0 | 0 |  | Agregovaná položka |  |  |  | POL2_
SPU
16 | 999281145R00 | Přesun hmot pro opravy a údržbu objektů pro opravy a údržbu dosavadních objektů včetně vnějších plášťů výšky do 6 m, nošením | t | 2.2303 |  | 0 |  | 0 |  | 0 | 21 | 0 | 0 | 0 | 0 | 0 | 801-4 | RTS 22/ II | Indiv | 2.1 | 4.68 |  | Práce |  |  |  | POL1_1
|  | oborů 801, 803, 811 a 812 | [24 empty] | SPI
SPU
Díl: | 721 | Vnitřní kanalizace |  |  |  | 0 |  | 0 |  | 0 |  | 0 |  | 5.37 |  | 0 |  |  |  |  | 100.81 | [5 empty] | DIL
17 | 721175213R00 | Uzávěr automatický proti vzduté vodě D 200 mm, včetně dodávky materiálu | kus | 1 |  | 0 |  | 0 |  | 0 | 21 | 0 | 0.00368 | 0 | 0 | 0 | 800-721 | RTS 22/ II | Indiv | 0.167 | 0.17 |  | Práce |  |  |  | POL1_
SPU
18 | 721176102R00 | Potrubí HT připojovací vnější průměr D 40 mm, tloušťka stěny 1,8 mm, DN 40 | m | 30 |  | 0 |  | 0 |  | 0 | 21 | 0 | 0.00038 | 0.01 | 0 | 0 | 800-721 | RTS 22/ II | Indiv | 0.32 | 9.6 |  | Práce |  |  |  | POL1_
|  | včetně tvarovek, objímek. Bez zednických výpomocí. | [24 empty] | SPI
|  | Potrubí včetně tvarovek. Bez zednických výpomocí. | [24 empty] | POP
SPU
19 | 721176103R00 | Potrubí HT připojovací vnější průměr D 50 mm, tloušťka stěny 1,8 mm, DN 50 | m | 55 |  | 0 |  | 0 |  | 0 | 21 | 0 | 0.00047 | 0.03 | 0 | 0 | 800-721 | RTS 22/ II | Indiv | 0.359 | 19.75 |  | Práce |  |  |  | POL1_
|  | včetně tvarovek, objímek. Bez zednických výpomocí. | [24 empty] | SPI
|  | Potrubí včetně tvarovek. Bez zednických výpomocí. | [24 empty] | POP
SPU
20 | 721176104R00 | Potrubí HT připojovací vnější průměr D 75 mm, tloušťka stěny 1,9 mm, DN 70 | m | 8 |  | 0 |  | 0 |  | 0 | 21 | 0 | 0.0007 | 0.01 | 0 | 0 | 800-721 | RTS 22/ II | Indiv | 0.452 | 3.62 |  | Práce |  |  |  | POL1_
|  | včetně tvarovek, objímek. Bez zednických výpomocí. | [24 empty] | SPI
|  | Potrubí včetně tvarovek. Bez zednických výpomocí. | [24 empty] | POP
SPU
21 | 721176105R00 | Potrubí HT připojovací vnější průměr D 110 mm, tloušťka stěny 2,7 mm, DN 100 | m | 5 |  | 0 |  | 0 |  | 0 | 21 | 0 | 0.00152 | 0.01 | 0 | 0 | 800-721 | RTS 22/ II | Indiv | 1.173 | 5.87 |  | Práce |  |  |  | POL1_
|  | včetně tvarovek, objímek. Bez zednických výpomocí. | [24 empty] | SPI
|  | Potrubí včetně tvarovek. Bez zednických výpomocí. | [24 empty] | POP
SPU
22 | 721176115R00 | Potrubí HT odpadní svislé vnější průměr D 110 mm, tloušťka stěny 2,7 mm, DN 100 | m | 7 |  | 0 |  | 0 |  | 0 | 21 | 0 | 0.00131 | 0.01 | 0 | 0 | 800-721 | RTS 22/ II | Indiv | 0.797 | 5.58 |  | Práce |  |  |  | POL1_
|  | včetně tvarovek, objímek. Bez zednických výpomocí. | [24 empty] | SPI
|  | Potrubí včetně tvarovek, objímek a vložek pro tlumení hluku. Bez zednických výpomocí. | [24 empty] | POP
|  | Včetně zřízení a demontáže pomocného lešení. | [24 empty] | POP
SPU
23 | 721194104R00 | Zřízení přípojek na potrubí D 40 mm, materiál ve specifikaci | kus | 15 |  | 0 |  | 0 |  | 0 | 21 | 0 | 0 | 0 | 0 | 0 | 800-721 | RTS 22/ II | Indiv | 0.157 | 2.36 |  | Práce |  |  |  | POL1_
|  | vyvedení a upevnění odpadních výpustek, | [24 empty] | SPI
|  | U : 11 |  | 11 | [22 empty] | VV | 0
|  | Pi : 2 |  | 2 | [22 empty] | VV | 0
|  | Pr : 1 |  | 1 | [22 empty] | VV | 0
|  | My : 1 |  | 1 | [22 empty] | VV | 0
SPU
24 | 721194105R00 | Zřízení přípojek na potrubí D 50 mm, materiál ve specifikaci | kus | 10 |  | 0 |  | 0 |  | 0 | 21 | 0 | 0 | 0 | 0 | 0 | 800-721 | RTS 22/ II | Indiv | 0.174 | 1.74 |  | Práce |  |  |  | POL1_
|  | vyvedení a upevnění odpadních výpustek, | [24 empty] | SPI
|  | S : 4 |  | 4 | [22 empty] | VV | 0
|  | D : 6 |  | 6 | [22 empty] | VV | 0
SPU
25 | 721194107R00 | Zřízení přípojek na potrubí D 75 mm, materiál ve specifikaci | kus | 5 |  | 0 |  | 0 |  | 0 | 21 | 0 | 0 | 0 | 0 | 0 | 800-721 | RTS 22/ II | Indiv | 0.211 | 1.06 |  | Práce |  |  |  | POL1_
|  | vyvedení a upevnění odpadních výpustek, | [24 empty] | SPI
|  | Vp : 5 |  | 5 | [22 empty] | VV | 0
SPU
26 | 721194109R00 | Zřízení přípojek na potrubí D 110 mm, materiál ve specifikaci | kus | 11 |  | 0 |  | 0 |  | 0 | 21 | 0 | 0 | 0 | 0 | 0 | 800-721 | RTS 22/ II | Indiv | 0.259 | 2.85 |  | Práce |  |  |  | POL1_
|  | vyvedení a upevnění odpadních výpustek, | [24 empty] | SPI
|  | WC : 5+5 |  | 10 | [22 empty] | VV | 0
|  | Vý : 1 |  | 1 | [22 empty] | VV | 0
SPU
27 | 721223423RT2 | Vpusť podlahová se zápachovou uzávěrkou průměr 50, 75 110 mm, se svislým odtokem, zápachový uzávěr funkční i pří vyschnutí, 123x123mm/115x115mm, včetně dodávky materiálu | kus | 5 |  | 0 |  | 0 |  | 0 | 21 | 0 | 0.00075 | 0 | 0 | 0 | 800-721 | RTS 22/ II | Indiv | 0.2 | 1 |  | Práce |  |  |  | POL1_
SPU
28 | 721273150RT1 | Ventilační hlavice D 50, 75, 110 mm, přivzdušňovací ventil D 50/75/110 mm s dvojitou izolační stěnou, s masivní pryžovou membránou, s odnímatelnou mřížkou proti hmyzu a pro čištění, mat. , včetně dodávky materiálu | kus | 1 |  | 0 |  | 0 |  | 0 | 21 | 0 | 0.00049 | 0 | 0 | 0 | 800-721 | RTS 22/ II | Indiv | 0.133 | 0.13 |  | Práce |  |  |  | POL1_
|  | dodávky materiálu | [24 empty] | POP
SPU
29 | 721273200RT3 | Ventilační hlavice D 110 mm, souprava z PP, Hlavice ventilační pro vnitřní kanalizaci | kus | 1 |  | 0 |  | 0 |  | 0 | 21 | 0 | 0.00027 | 0 | 0 | 0 | 800-721 | RTS 22/ II | Indiv | 0.333 | 0.33 |  | Práce |  |  |  | POL1_
SPU
30 | 721290111R00 | Zkouška těsnosti kanalizace v objektech vodou, DN 125 | m | 117 |  | 0 |  | 0 |  | 0 | 21 | 0 | 0 | 0 | 0 | 0 | 800-721 | RTS 22/ II | Indiv | 0.048 | 5.62 |  | Práce |  |  |  | POL1_
|  | 30+55+8+5+7 |  | 105 | [22 empty] | VV | 0
|  | 4,5+7,5 |  | 12 | [22 empty] | VV | 0
SPU
31 | 721290112R00 | Zkouška těsnosti kanalizace v objektech vodou, DN 200 | m | 7.5 |  | 0 |  | 0 |  | 0 | 21 | 0 | 0 | 0 | 0 | 0 | 800-721 | RTS 22/ II | Indiv | 0.059 | 0.44 |  | Práce |  |  |  | POL1_
|  | 5,5+2 |  | 7.5 | [22 empty] | VV | 0
SPU
32 | 721100011RAA | Potrubí svodné pod podlahou vnitřní, PVC, D 110 mm, zemní práce, rýha 300x400 mm | m | 4.5 |  | 0 |  | 0 |  | 0 | 21 | 0 | 0.21664 | 0.97 | 0 | 0 | AP-PSV | RTS 22/ II | Indiv | 1.8997 | 8.55 |  | Agregovaná položka |  |  |  | POL2_
SPU
33 | 721100012RAA | Potrubí svodné pod podlahou vnitřní, PVC, D 125 mm, zemní práce, rýha 300x400 mm | m | 7.5 |  | 0 |  | 0 |  | 0 | 21 | 0 | 0.21706 | 1.63 | 0 | 0 | AP-PSV | RTS 22/ II | Indiv | 1.9004 | 14.25 |  | Agregovaná položka |  |  |  | POL2_
SPU
34 | 721100013RAB | Potrubí svodné pod podlahou vnitřní, PVC, D 160 mm, zemní práce, rýha 400x500 mm | m | 5.5 |  | 0 |  | 0 |  | 0 | 21 | 0 | 0.35976 | 1.98 | 0 | 0 | AP-PSV | RTS 22/ II | Indiv | 2.3588 | 12.97 |  | Agregovaná položka |  |  |  | POL2_
SPU
35 | 721100014RAB | Potrubí svodné pod podlahou vnitřní, PVC, D 200 mm, zemní práce, rýha 400x500 mm | m | 2 |  | 0 |  | 0 |  | 0 | 21 | 0 | 0.36022 | 0.72 | 0 | 0 | AP-PSV | RTS 22/ II | Indiv | 2.4095 | 4.82 |  | Agregovaná položka |  |  |  | POL2_
SPU
36 | 998721101R00 | Přesun hmot pro vnitřní kanalizaci v objektech výšky do 6 m | t | 0.06781 |  | 0 |  | 0 |  | 0 | 21 | 0 | 0 | 0 | 0 | 0 | 800-721 | RTS 22/ II | Indiv | 1.47 | 0.1 |  | Práce |  |  |  | POL1_7
|  | 50 m vodorovně, měřeno od těžiště půdorysné plochy skládky do těžiště půdorysné plochy objektu | [24 empty] | SPI
SPU
Díl: | 722 | Vnitřní vodovod |  |  |  | 0 |  | 0 |  | 0 |  | 0 |  | 0.23 |  | 0 |  |  |  |  | 217.29 | [5 empty] | DIL
37 | 722132115R00 | Potrubí z trubek ocel. uvnitř a vně pozinkovaných, pro sprinklery spojované lisováním D 28 mm, s 1,5 mm | m | 12 |  | 0 |  | 0 |  | 0 | 21 | 0 | 0.00133 | 0.02 | 0 | 0 | 800-721 | RTS 22/ II | Indiv | 0.285 | 3.42 |  | Práce |  |  |  | POL1_
|  | včetně tvarovek, bez zednických výpomocí, | [24 empty] | SPI
|  | Včetně pomocného lešení o výšce podlahy do 1900 mm a pro zatížení do 1,5 kPa. | [24 empty] | POP
|  | požární voda : 12 |  | 12 | [22 empty] | VV | 0
SPU
38 | 722178711R00 | Potrubí vícevrstvé z polypropylenu, polypropylenu s čedičovými vlákny a polypropylenu PP-RCT/ PP-RCT+BF/ PP-RCT, D 20 mm, s 2,8 mm, S 3,2, polyfúzně svařované | m | 152 |  | 0 |  | 0 |  | 0 | 21 | 0 | 0.00043 | 0.07 | 0 | 0 | 800-721 | RTS 22/ II | Indiv | 0.2789 | 42.39 |  | Práce |  |  |  | POL1_
|  | včetně tvarovek, bez zednických výpomocí | [24 empty] | SPI
|  | Včetně pomocného lešení o výšce podlahy do 1900 mm a pro zatížení do 1,5 kPa. | [24 empty] | POP
|  | SV : 77 |  | 77 | [22 empty] | VV | 0
|  | TC : 65 |  | 65 | [22 empty] | VV | 0
|  | C : 10 |  | 10 | [22 empty] | VV | 0
SPU
39 | 722178712R00 | Potrubí vícevrstvé z polypropylenu, polypropylenu s čedičovými vlákny a polypropylenu PP-RCT/ PP-RCT+BF/ PP-RCT, D 25 mm, s 3,5 mm, S 3,2, polyfúzně svařované | m | 116 |  | 0 |  | 0 |  | 0 | 21 | 0 | 0.00053 | 0.06 | 0 | 0 | 800-721 | RTS 22/ II | Indiv | 0.2973 | 34.49 |  | Práce |  |  |  | POL1_
|  | včetně tvarovek, bez zednických výpomocí | [24 empty] | SPI
|  | Potrubí včetně tvarovek a zednických výpomocí. | [24 empty] | POP
|  | Včetně pomocného lešení o výšce podlahy do 1900 mm a pro zatížení do 1,5 kPa. | [24 empty] | POP
|  | SV : 35 |  | 35 | [22 empty] | VV | 0
|  | TC : 35 |  | 35 | [22 empty] | VV | 0
|  | C : 46 |  | 46 | [22 empty] | VV | 0
SPU
40 | 722178713R00 | Potrubí vícevrstvé z polypropylenu, polypropylenu s čedičovými vlákny a polypropylenu PP-RCT/ PP-RCT+BF/ PP-RCT, D 32 mm, s 4,4 mm, S 3,2, polyfúzně svařované | m | 44 |  | 0 |  | 0 |  | 0 | 21 | 0 | 0.00073 | 0.03 | 0 | 0 | 800-721 | RTS 22/ II | Indiv | 0.3328 | 14.64 |  | Práce |  |  |  | POL1_
|  | včetně tvarovek, bez zednických výpomocí | [24 empty] | SPI
|  | Potrubí včetně tvarovek a zednických výpomocí. | [24 empty] | POP
|  | Včetně pomocného lešení o výšce podlahy do 1900 mm a pro zatížení do 1,5 kPa. | [24 empty] | POP
|  | SV : 17 |  | 17 | [22 empty] | VV | 0
|  | TC : 17 |  | 17 | [22 empty] | VV | 0
|  | C : 10 |  | 10 | [22 empty] | VV | 0
SPU
41 | 722178714R00 | Potrubí vícevrstvé z polypropylenu, polypropylenu s čedičovými vlákny a polypropylenu PP-RCT/ PP-RCT+BF/ PP-RCT, D 40 mm, s 5,5 mm, S 3,2, polyfúzně svařované | m | 23 |  | 0 |  | 0 |  | 0 | 21 | 0 | 0.00102 | 0.02 | 0 | 0 | 800-721 | RTS 22/ II | Indiv | 0.3847 | 8.85 |  | Práce |  |  |  | POL1_
|  | včetně tvarovek, bez zednických výpomocí | [24 empty] | SPI
|  | Potrubí včetně tvarovek a zednických výpomocí. | [24 empty] | POP
|  | Včetně pomocného lešení o výšce podlahy do 1900 mm a pro zatížení do 1,5 kPa. | [24 empty] | POP
|  | SV : 17 |  | 17 | [22 empty] | VV | 0
|  | TC : 6 |  | 6 | [22 empty] | VV | 0
SPU
42 | 722181212RT7 | Izolace vodovodního potrubí návleková z trubic z pěnového polyetylenu, tloušťka stěny 9 mm, d 22 mm | m | 77 |  | 0 |  | 0 |  | 0 | 21 | 0 | 3e-05 | 0 | 0 | 0 | 800-721 | RTS 22/ II | Indiv | 0.129 | 9.93 |  | Práce |  |  |  | POL1_
|  | V položce je kalkulována dodávka izolační trubice, spon a lepicí pásky. | [24 empty] | POP
SPU
43 | 722181212RT8 | Izolace vodovodního potrubí návleková z trubic z pěnového polyetylenu, tloušťka stěny 9 mm, d 25 mm | m | 35 |  | 0 |  | 0 |  | 0 | 21 | 0 | 6e-05 | 0 | 0 | 0 | 800-721 | RTS 22/ II | Indiv | 0.129 | 4.52 |  | Práce |  |  |  | POL1_
|  | V položce je kalkulována dodávka izolační trubice, spon a lepicí pásky. | [24 empty] | POP
SPU
44 | 722181212RT9 | Izolace vodovodního potrubí návleková z trubic z pěnového polyetylenu, tloušťka stěny 9 mm, d 28 mm | m | 12 |  | 0 |  | 0 |  | 0 | 21 | 0 | 6e-05 | 0 | 0 | 0 | 800-721 | RTS 22/ II | Indiv | 0.129 | 1.55 |  | Práce |  |  |  | POL1_
|  | V položce je kalkulována dodávka izolační trubice, spon a lepicí pásky. | [24 empty] | POP
SPU
45 | 722181212RU1 | Izolace vodovodního potrubí návleková z trubic z pěnového polyetylenu, tloušťka stěny 9 mm, d 32 mm | m | 17 |  | 0 |  | 0 |  | 0 | 21 | 0 | 5e-05 | 0 | 0 | 0 | 800-721 | RTS 22/ II | Indiv | 0.142 | 2.41 |  | Práce |  |  |  | POL1_
|  | V položce je kalkulována dodávka izolační trubice, spon a lepicí pásky. | [24 empty] | POP
SPU
46 | 722181213RV9 | Izolace vodovodního potrubí návleková z trubic z pěnového polyetylenu, tloušťka stěny 13 mm, d 40 mm | m | 17 |  | 0 |  | 0 |  | 0 | 21 | 0 | 0.00011 | 0 | 0 | 0 | 800-721 | RTS 22/ II | Indiv | 0.157 | 2.67 |  | Práce |  |  |  | POL1_
|  | V položce je kalkulována dodávka izolační trubice, spon a lepicí pásky. | [24 empty] | POP
SPU
47 | 722181214RT7 | Izolace vodovodního potrubí návleková z trubic z pěnového polyetylenu, tloušťka stěny 20 mm, d 22 mm | m | 75 |  | 0 |  | 0 |  | 0 | 21 | 0 | 5e-05 | 0 | 0 | 0 | 800-721 | RTS 22/ II | Indiv | 0.129 | 9.68 |  | Práce |  |  |  | POL1_
|  | V položce je kalkulována dodávka izolační trubice, spon a lepicí pásky. | [24 empty] | POP
SPU
48 | 722181214RT8 | Izolace vodovodního potrubí návleková z trubic z pěnového polyetylenu, tloušťka stěny 20 mm, d 25 mm | m | 35 |  | 0 |  | 0 |  | 0 | 21 | 0 | 7e-05 | 0 | 0 | 0 | 800-721 | RTS 22/ II | Indiv | 0.129 | 4.52 |  | Práce |  |  |  | POL1_
|  | V položce je kalkulována dodávka izolační trubice, spon a lepicí pásky. | [24 empty] | POP
SPU
49 | 722181215RT9 | Izolace vodovodního potrubí návleková z trubic z pěnového polyetylenu, tloušťka stěny 25 mm, d 28 mm | m | 46 |  | 0 |  | 0 |  | 0 | 21 | 0 | 9e-05 | 0 | 0 | 0 | 800-721 | RTS 22/ II | Indiv | 0.129 | 5.93 |  | Práce |  |  |  | POL1_
|  | V položce je kalkulována dodávka izolační trubice, spon a lepicí pásky. | [24 empty] | POP
SPU
50 | 722181215RU1 | Izolace vodovodního potrubí návleková z trubic z pěnového polyetylenu, tloušťka stěny 25 mm, d 32 mm | m | 27 |  | 0 |  | 0 |  | 0 | 21 | 0 | 8e-05 | 0 | 0 | 0 | 800-721 | RTS 22/ II | Indiv | 0.142 | 3.83 |  | Práce |  |  |  | POL1_
|  | V položce je kalkulována dodávka izolační trubice, spon a lepicí pásky. | [24 empty] | POP
SPU
51 | 722182004RT2 | Montáž tepelné izolace potrubí samolepicí spoj a příčné stažení páskou, přes DN 25 do DN 40 | m | 6 |  | 0 |  | 0 |  | 0 | 21 | 0 | 0 | 0 | 0 | 0 | 800-721 | RTS 22/ II | Indiv | 0.139 | 0.83 |  | Práce |  |  |  | POL1_
SPU
52 | 722190401R00 | Vyvedení a upevnění výpustek DN 15 | kus | 67 |  | 0 |  | 0 |  | 0 | 21 | 0 | 0 | 0 | 0 | 0 | 800-721 | RTS 22/ II | Indiv | 0.425 | 28.48 |  | Práce |  |  |  | POL1_
|  | WC : 5+5 |  | 10 | [22 empty] | VV | 0
|  | Bs : 4*2 |  | 8 | [22 empty] | VV | 0
|  | S : 4*2 |  | 8 | [22 empty] | VV | 0
|  | U : 11*2 |  | 22 | [22 empty] | VV | 0
|  | Pi : 2 |  | 2 | [22 empty] | VV | 0
|  | Pr : 1 |  | 1 | [22 empty] | VV | 0
|  | D : 6*2 |  | 12 | [22 empty] | VV | 0
|  | My : 1 |  | 1 | [22 empty] | VV | 0
|  | Vý : 1*3 |  | 3 | [22 empty] | VV | 0
SPU
53 | 722190403R00 | Vyvedení a upevnění výpustek DN 25 | kus | 1 |  | 0 |  | 0 |  | 0 | 21 | 0 | 0 | 0 | 0 | 0 | 800-721 | RTS 22/ II | Indiv | 0.425 | 0.43 |  | Práce |  |  |  | POL1_
|  | H : 1 |  | 1 | [22 empty] | VV | 0
SPU
54 | 722237121R00 | Kohout kulový, mosazný, vnitřní-vnitřní závit, DN 15, PN 42, včetně dodávky materiálu | kus | 2 |  | 0 |  | 0 |  | 0 | 21 | 0 | 0.00018 | 0 | 0 | 0 | 800-721 | RTS 22/ II | Indiv | 0.165 | 0.33 |  | Práce |  |  |  | POL1_
SPU
55 | 722237122R00 | Kohout kulový, mosazný, vnitřní-vnitřní závit, DN 20, PN 42, včetně dodávky materiálu | kus | 4 |  | 0 |  | 0 |  | 0 | 21 | 0 | 0.00031 | 0 | 0 | 0 | 800-721 | RTS 22/ II | Indiv | 0.207 | 0.83 |  | Práce |  |  |  | POL1_
SPU
56 | 722237123R00 | Kohout kulový, mosazný, vnitřní-vnitřní závit, DN 25, PN 35, včetně dodávky materiálu | kus | 3 |  | 0 |  | 0 |  | 0 | 21 | 0 | 0.00048 | 0 | 0 | 0 | 800-721 | RTS 22/ II | Indiv | 0.227 | 0.68 |  | Práce |  |  |  | POL1_
SPU
57 | 722237124R00 | Kohout kulový, mosazný, vnitřní-vnitřní závit, DN 32, PN 35, včetně dodávky materiálu | kus | 2 |  | 0 |  | 0 |  | 0 | 21 | 0 | 0.00068 | 0 | 0 | 0 | 800-721 | RTS 22/ II | Indiv | 0.269 | 0.54 |  | Práce |  |  |  | POL1_
SPU
58 | 722236523R00 | Filtr vodovodní, mosazný, vnitřní-vnitřní závit , DN 25, PN 16, včetně dodávky materiálu | kus | 1 |  | 0 |  | 0 |  | 0 | 21 | 0 | 0 | 0 | 0 | 0 | 800-721 | RTS 22/ II | Indiv | 0.227 | 0.23 |  | Práce |  |  |  | POL1_
SPU
59 | 722237663R00 | Klapka vodovodní, zpětná, vodorovná, mosazná, vnitřní-vnitřní závit, DN 25, PN 16, včetně dodávky materiálu | kus | 1 |  | 0 |  | 0 |  | 0 | 21 | 0 | 0.00034 | 0 | 0 | 0 | 800-721 | RTS 22/ II | Indiv | 0.227 | 0.23 |  | Práce |  |  |  | POL1_
SPU
60 | 722239103R00 | Montáž armatury závitové se dvěma závity G 1" | kus | 1 |  | 0 |  | 0 |  | 0 | 21 | 0 | 0 | 0 | 0 | 0 | 800-721 | RTS 22/ II | Indiv | 0.227 | 0.23 |  | Práce |  |  |  | POL1_
|  | Odkaz na mn. položky pořadí 71 : 1,00000 |  | 1 | [22 empty] | VV | 0
SPU
61 | 722254201RT4 | Požární příslušenství hydrantový systém D 25, box s plnými dveřmi, stálotvará hadice, průměr 19/30 | kus | 1 |  | 0 |  | 0 |  | 0 | 21 | 0 | 0.015 | 0.02 | 0 | 0 | 800-721 | RTS 22/ II | Indiv | 1.644 | 1.64 |  | Práce |  |  |  | POL1_
SPU
62 | 722259991R00 | Zkoušky a revize tlaková zkouška nástěnného požárního hydrantu | kus | 1 |  | 0 |  | 0 |  | 0 | 21 | 0 | 0 | 0 | 0 | 0 | 800-721 | RTS 22/ II | Indiv | 0.2906 | 0.29 |  | Práce |  |  |  | POL1_
SPU
63 | 722259994R00 | Zkoušky a revize revize nástěnného požárního hydrantu | kus | 1 |  | 0 |  | 0 |  | 0 | 21 | 0 | 0 | 0 | 0 | 0 | 800-721 | RTS 22/ II | Indiv | 0.1321 | 0.13 |  | Práce |  |  |  | POL1_
SPU
64 | 722259995R00 | Zkoušky a revize vystavení revizní zprávy-nástěnný požární hydrant | kus | 1 |  | 0 |  | 0 |  | 0 | 21 | 0 | 0 | 0 | 0 | 0 | 800-721 | RTS 22/ II | Indiv | 0.2642 | 0.26 |  | Práce |  |  |  | POL1_
SPU
65 | 722265116R00 | Vodoměr domovní, závitový, vícevtokový, mokroběžný, DN 25, pro teplotu vody do 40 °C, montáž horizontálně , jmenovitý průtok 6,0 m3/hod, PN 16, délka 260 mm | kus | 1 |  | 0 |  | 0 |  | 0 | 21 | 0 | 0.00628 | 0.01 | 0 | 0 | 800-721 | RTS 22/ II | Indiv | 0.423 | 0.42 |  | Práce |  |  |  | POL1_
SPU
66 | 722268143R00 | Vodoměrná sestava se šroubením, kulovým kohoutem, kulovým kohoutem s vypouštěním, filtrem a zpětnou klapkou, včetně držáku, DN 25-25, včetně dodávky materiálu | kus | 1 |  | 0 |  | 0 |  | 0 | 21 | 0 | 0.0029 | 0 | 0 | 0 | 800-721 | RTS 22/ II | Indiv | 0.5 | 0.5 |  | Práce |  |  |  | POL1_
SPU
67 | 722280106R00 | Tlakové zkoušky vodovodního potrubí do DN 32 | m | 312 |  | 0 |  | 0 |  | 0 | 21 | 0 | 0 | 0 | 0 | 0 | 800-721 | RTS 22/ II | Indiv | 0.029 | 9.05 |  | Práce |  |  |  | POL1_
|  | Včetně dodávky vody, uzavření a zabezpečení konců potrubí. | [24 empty] | POP
|  | 152+116+44 |  | 312 | [22 empty] | VV | 0
SPU
68 | 722280107R00 | Tlakové zkoušky vodovodního potrubí přes DN 32 do DN 40 | m | 23 |  | 0 |  | 0 |  | 0 | 21 | 0 | 0 | 0 | 0 | 0 | 800-721 | RTS 22/ II | Indiv | 0.031 | 0.71 |  | Práce |  |  |  | POL1_
|  | Včetně dodávky vody, uzavření a zabezpečení konců potrubí. | [24 empty] | POP
SPU
69 | 722290226R00 | Dílčí tlakové zkoušky vodovodního potrubí závitového, do DN 50 | m | 12 |  | 0 |  | 0 |  | 0 | 21 | 0 | 0.00018 | 0 | 0 | 0 | 800-721 | RTS 22/ II | Indiv | 0.067 | 0.8 |  | Práce |  |  |  | POL1_
|  | Včetně dodávky vody, uzavření a zabezpečení konců potrubí. | [24 empty] | POP
SPU
70 | 722290234R00 | Proplach a dezinfekce vodovodního potrubí do DN 80 | m | 347 |  | 0 |  | 0 |  | 0 | 21 | 0 | 1e-05 | 0 | 0 | 0 | 800-721 | RTS 22/ II | Indiv | 0.062 | 21.51 |  | Práce |  |  |  | POL1_
|  | Včetně dodání desinfekčního prostředku. | [24 empty] | POP
|  | 312+23+12 |  | 347 | [22 empty] | VV | 0
SPU
71 | 43633016R | filtr pro použití filtrace mechanických nečistot z vody; filtr 10", třídílný, výška 330 x pr. 130 mm; průtok 3,75 m3/h; přípojení 1"; tělo-PP, hlava-SAN, vložka nerez; max. tlak 6 bar; teplota vody 5-40 °C | kus | 1 |  | 0 |  | 0 |  | 0 | 21 | 0 | 0.001 | 0 | 0 | 0 | SPCM | RTS 22/ II | Indiv | 0 | 0 |  | Specifikace |  |  |  | POL3_
|  | 5-40 °C | [24 empty] | POP
SPU
72 | 631433204R | pouzdro potrubní minerální vlákno; povrchová úprava Al fólie; vnitřní průměr 42,0 mm; tl. izolace 30,0 mm; provozní teplota do 200 °C; tepelná vodivost (10°C) 0,0330 W/mK; tepelná vodivost (40°C) 0,037 W/mK; tepelná vodivost (50°C) 0,039 W/mK | m | 6 |  | 0 |  | 0 |  | 0 | 21 | 0 | 0.00048 | 0 | 0 | 0 | SPCM | RTS 22/ II | Indiv | 0 | 0 |  | Specifikace |  |  |  | POL3_
|  | ,037 W/mK; tepelná vodivost (50°C) 0,039 W/mK | [24 empty] | POP
SPU
73 | 998722101R00 | Přesun hmot pro vnitřní vodovod v objektech výšky do 6 m | t | 0.25716 |  | 0 |  | 0 |  | 0 | 21 | 0 | 0 | 0 | 0 | 0 | 800-721 | RTS 22/ II | Indiv | 1.327 | 0.34 |  | Práce |  |  |  | POL1_7
|  | vodorovně do 50 m | [24 empty] | SPI
SPU
Díl: | 724 | Strojní vybavení |  |  |  | 0 |  | 0 |  | 0 |  | 0 |  | 0.02 |  | 0 |  |  |  |  | 3.18 | [5 empty] | DIL
74 | 722190224R00 | Přípojka vodovodní pro pevné připojení z ocelových závitových pozinkovaných běžných trubek 11 353.0, pro pevné připojení, DN 32 | soubor | 1 |  | 0 |  | 0 |  | 0 | 21 | 0 | 0.01371 | 0.01 | 0 | 0 | 800-721 | RTS 22/ II | Indiv | 2.228 | 2.23 |  | Práce |  |  |  | POL1_
|  | Včetně vyvedení a upevnění výpustek. | [24 empty] | POP
|  | dopojení/vystrojení ohřívače (dodávka ÚT) : 1 |  | 1 | [22 empty] | VV | 0
SPU
75 | 724231125R00 | Příslušenství domovních vodáren měřící manometr (tlakoměr) vodotěsný B 3382 V, D100 | soubor | 1 |  | 0 |  | 0 |  | 0 | 21 | 0 | 0.00125 | 0 | 0 | 0 | 800-721 | RTS 22/ II | Indiv | 0.145 | 0.15 |  | Práce |  |  |  | POL1_
SPU
76 | 732339101R00 | Nádoby expanzní tlakové Montáž nádob expanzních tlakových o obsahu 12 l | soubor | 1 |  | 0 |  | 0 |  | 0 | 21 | 0 | 0.00053 | 0 | 0 | 0 | 800-731 | RTS 22/ II | Indiv | 0.239 | 0.24 |  | Práce |  |  |  | POL1_
SPU
77 | 732429111R00 | Čerpadla teplovodní Montáž čerpadel teplovodních oběhových spirálních DN 25 | soubor | 1 |  | 0 |  | 0 |  | 0 | 21 | 0 | 0 | 0 | 0 | 0 | 800-731 | RTS 22/ II | Indiv | 0.281 | 0.28 |  | Práce |  |  |  | POL1_
SPU
78 | 734255125R00 | Ventil pojistný závitový 6,0 bar, mosazný, DN 20, vnitřní-vnitřní závit, včetně dodávky materiálu | kus | 1 |  | 0 |  | 0 |  | 0 | 21 | 0 | 0.00034 | 0 | 0 | 0 | 800-731 | RTS 22/ II | Indiv | 0.206 | 0.21 |  | Práce |  |  |  | POL1_
SPU
79 | 42610986.AR | čerpadlo oběhové horizontální, mokroběžné; závitové připojení, volitelné stupně otáček; použití v energetice, pro domovní soustavy rozvodu teplé vody, v průmyslu; druh čerpané kapaliny užitková, topná voda; průtok Q do 1,33 l/s; sací DN 25 mm; výtlač. DN 25 mm; H max 6 m; teplota čerpané kapaliny -10 až 110 °C; stav.délka l = 180 mm; napájecí napětí 230 V; mazání ložisek čerpanou kapalinou | kus | 1 |  | 0 |  | 0 |  | 0 | 21 | 0 | 0.0105 | 0.01 | 0 | 0 | SPCM | RTS 14/ I | Indiv | 0 | 0 |  | Specifikace |  |  |  | POL3_
|  | topná voda; průtok Q do 1,33 l/s; sací DN 25 mm; výtlač. DN 25 mm; H max 6 m; teplota čerpané kapaliny -10 až 110 °C; stav.délka l = 180 mm; napájecí napětí 230 V; mazání ložisek čerpanou kapalinou | [24 empty] | POP |  | topná voda; průtok Q do 1,33 l/s; sací DN 25 mm; výtlač. DN 25 mm; H max 6 m; teplota čerpané kapaliny -10 až 110 °C; stav.délka l = 180 mm; napájecí napětí 230 V; mazání ložisek čerpanou kapalinou
SPU
80 | 48466602R | nádrž tlaková vertikální s pryžovým vakem, neprůtočná, bez uzavírací a vypouštěcí armatury; pro soustavy TUV; objem 12 l; d nádrže 280 mm; uložení: stojatý; přetlak plynu 4,0 bar; prac. tlak do 10 bar; prac. látka plyn; prac. teplota do 70 °C; připojení G 3/4"; barva modrá | kus | 1 |  | 0 |  | 0 |  | 0 | 21 | 0 | 0.0023 | 0 | 0 | 0 | SPCM | RTS 22/ II | Indiv | 0 | 0 |  | Specifikace |  |  |  | POL3_
|  | bar; prac. látka plyn; prac. teplota do 70 °C; připojení G 3/4"; barva modrá | [24 empty] | POP
SPU
81 | 90001396906T | Nádoba příslušenství Reflex flowjet-průtoč.armatura 3/4" | KS | 1 |  | 0 |  | 0 |  | 0 | 21 | 0 | 0 | 0 | 0 | 0 |  | Vlastní | Indiv | 0 | 0 |  | Specifikace |  |  |  | POL3_
SPU
82 | 998724101R00 | Přesun hmot pro strojní vybavení v objektech výšky do 6 m | t | 0.02863 |  | 0 |  | 0 |  | 0 | 21 | 0 | 0 | 0 | 0 | 0 | 800-721 | RTS 22/ II | Indiv | 2.364 | 0.07 |  | Práce |  |  |  | POL1_7
|  | vodorovně do 50 m | [24 empty] | SPI
SPU
Díl: | 725 | Zařizovací předměty |  |  |  | 0 |  | 0 |  | 0 |  | 0 |  | 0.7 |  | 0 |  |  |  |  | 79.55 | [5 empty] | DIL
83 | 722191132R00 | Hadice flexibilní sanitární, DN 15, délky 400 mm | soubor | 6 |  | 0 |  | 0 |  | 0 | 21 | 0 | 0.0008 | 0 | 0 | 0 | 800-721 | RTS 22/ II | Indiv | 0.105 | 0.63 |  | Práce |  |  |  | POL1_
SPU
84 | 725119105R00 | Nádrže splachovací montáž vysokopoložené | kus | 1 |  | 0 |  | 0 |  | 0 | 21 | 0 | 0.00088 | 0 | 0 | 0 | 800-721 | RTS 22/ II | Indiv | 1.091 | 1.09 |  | Práce |  |  |  | POL1_
SPU
85 | 725119305R00 | Klozetové mísy montáž kombinované | soubor | 5 |  | 0 |  | 0 |  | 0 | 21 | 0 | 0.00186 | 0.01 | 0 | 0 | 800-721 | RTS 22/ II | Indiv | 1.334 | 6.67 |  | Práce |  |  |  | POL1_
SPU
86 | 725119306R00 | Klozetové mísy montáž závěsné | soubor | 5 |  | 0 |  | 0 |  | 0 | 21 | 0 | 0.00089 | 0 | 0 | 0 | 800-721 | RTS 22/ II | Indiv | 1.12 | 5.6 |  | Práce |  |  |  | POL1_
SPU
87 | 725129201R00 | Montáž pisoárového záchodku bez nádrže | soubor | 2 |  | 0 |  | 0 |  | 0 | 21 | 0 | 0.00392 | 0.01 | 0 | 0 | 800-721 | RTS 22/ II | Indiv | 0.755 | 1.51 |  | Práce |  |  |  | POL1_
SPU
88 | 725219401R00 | Umyvadlo montáž na šrouby do zdiva | soubor | 11 |  | 0 |  | 0 |  | 0 | 21 | 0 | 0.00141 | 0.02 | 0 | 0 | 800-721 | RTS 22/ II | Indiv | 1.575 | 17.33 |  | Práce |  |  |  | POL1_
|  | Včetně dodání zápachové uzávěrky. | [24 empty] | POP
SPU
89 | 725249102R00 | Montáž sprchové mísy a vaničky sprchových mís a vaniček | soubor | 4 |  | 0 |  | 0 |  | 0 | 21 | 0 | 0.00062 | 0 | 0 | 0 | 800-721 | RTS 22/ II | Indiv | 2.6 | 10.4 |  | Práce |  |  |  | POL1_
SPU
90 | 725249103R00 | Montáž sprchového koutu | soubor | 4 |  | 0 |  | 0 |  | 0 | 21 | 0 | 0.00017 | 0 | 0 | 0 | 800-721 | RTS 22/ II | Indiv | 2.9 | 11.6 |  | Práce |  |  |  | POL1_
SPU
91 | 725314290R00 | Příslušenství ke dřezu v kuchyňské sestavě | soubor | 6 |  | 0 |  | 0 |  | 0 | 21 | 0 | 0.00025 | 0 | 0 | 0 | 800-721 | RTS 22/ II | Indiv | 0.258 | 1.55 |  | Práce |  |  |  | POL1_
|  | dopojení dřezu vč.sifonu bez dodávky dřezu (souč.kuch.linky) : 6 |  | 6 | [22 empty] | VV | 0
SPU
92 | 725339101R00 | Montáž výlevky diturvitové, bez nádrže a armatur | kus | 1 |  | 0 |  | 0 |  | 0 | 21 | 0 | 0.00309 | 0 | 0 | 0 | 800-721 | RTS 22/ II | Indiv | 1.25 | 1.25 |  | Práce |  |  |  | POL1_
SPU
93 | 725814101R00 | Ventil rohový, mosazný, s filtrem, bez matky, DN 15 x DN 10, včetně dodávky materiálu | soubor | 6 |  | 0 |  | 0 |  | 0 | 21 | 0 | 0.00024 | 0 | 0 | 0 | 800-721 | RTS 22/ II | Indiv | 0.124 | 0.74 |  | Práce |  |  |  | POL1_
|  | WC : 5 |  | 5 | [22 empty] | VV | 0
|  | Vý : 1 |  | 1 | [22 empty] | VV | 0
SPU
94 | 725814103R00 | Ventil rohový, mosazný, bez matky, DN 15 x DN 10, včetně dodávky materiálu | soubor | 34 |  | 0 |  | 0 |  | 0 | 21 | 0 | 0.00024 | 0.01 | 0 | 0 | 800-721 | RTS 22/ II | Indiv | 0.124 | 4.22 |  | Práce |  |  |  | POL1_
|  | U : 11*2 |  | 22 | [22 empty] | VV | 0
|  | D : 6*2 |  | 12 | [22 empty] | VV | 0
SPU
95 | 725814122R00 | Ventil pračkový, mosazný, se zpětnou klapkou, DN 15 x DN 20, včetně dodávky materiálu | soubor | 2 |  | 0 |  | 0 |  | 0 | 21 | 0 | 0.00024 | 0 | 0 | 0 | 800-721 | RTS 22/ II | Indiv | 0.124 | 0.25 |  | Práce |  |  |  | POL1_
|  | Pr : 1 |  | 1 | [22 empty] | VV | 0
|  | My : 1 |  | 1 | [22 empty] | VV | 0
SPU
96 | 725829202R00 | Montáž baterií umyvadlových a dřezových umyvadlové a dřezové nástěnné | kus | 1 |  | 0 |  | 0 |  | 0 | 21 | 0 | 0.00018 | 0 | 0 | 0 | 800-721 | RTS 22/ II | Indiv | 0.476 | 0.48 |  | Práce |  |  |  | POL1_
|  | Vý : 1 |  | 1 | [22 empty] | VV | 0
SPU
97 | 725829301R00 | Montáž baterií umyvadlových a dřezových umyvadlové a dřezové stojánkové | kus | 17 |  | 0 |  | 0 |  | 0 | 21 | 0 | 4e-05 | 0 | 0 | 0 | 800-721 | RTS 22/ II | Indiv | 0.445 | 7.57 |  | Práce |  |  |  | POL1_
|  | U : 11 |  | 11 | [22 empty] | VV | 0
|  | D : 6 |  | 6 | [22 empty] | VV | 0
SPU
98 | 725829501R00 | Montáž baterií umyvadlových a dřezových nástěnné bidetových souprav | kus | 4 |  | 0 |  | 0 |  | 0 | 21 | 0 | 4e-05 | 0 | 0 | 0 | 800-721 | RTS 22/ II | Indiv | 0.951 | 3.8 |  | Práce |  |  |  | POL1_
SPU
99 | 725849200R00 | Montáž baterie sprchové nastavitelná výška | kus | 4 |  | 0 |  | 0 |  | 0 | 21 | 0 | 0.00013 | 0 | 0 | 0 | 800-721 | RTS 22/ II | Indiv | 0.655 | 2.62 |  | Práce |  |  |  | POL1_
SPU
100 | 725849302R00 | Montáž baterie sprchové držáku sprchy | kus | 4 |  | 0 |  | 0 |  | 0 | 21 | 0 | 2e-05 | 0 | 0 | 0 | 800-721 | RTS 22/ II | Indiv | 0.168 | 0.67 |  | Práce |  |  |  | POL1_
SPU
101 | 725859102R00 | Montáž ventilu odpadního přes D 32 mm do D 50 mm | kus | 2 |  | 0 |  | 0 |  | 0 | 21 | 0 | 0.00014 | 0 | 0 | 0 | 800-721 | RTS 22/ II | Indiv | 0.237 | 0.47 |  | Práce |  |  |  | POL1_
|  | Odkaz na mn. položky pořadí 108 : 2,00000 |  | 2 | [22 empty] | VV | 0
SPU
102 | 55145001R | baterie umyvadlová směšovací; stojánková; ovládání pákové; povrch chrom; v. výtoku 53 mm | kus | 11 |  | 0 |  | 0 |  | 0 | 21 | 0 | 0.001 | 0.01 | 0 | 0 | SPCM | RTS 22/ II | Indiv | 0 | 0 |  | Specifikace |  |  |  | POL3_
SPU
103 | 551450090R | baterie sprchová nástěnná; rozteč 130 až 170 mm; ovládání pákové; povrch chrom | kus | 4 |  | 0 |  | 0 |  | 0 | 21 | 0 | 0.0013 | 0.01 | 0 | 0 | SPCM | RTS 22/ II | Indiv | 0 | 0 |  | Specifikace |  |  |  | POL3_
SPU
104 | 55145012R | baterie dřezová nástěnná; výtok spodní; rozteč 130 až 170 mm; ovládání pákové; povrch chrom; ramínko kulaté ústí, otočné; 300 mm | kus | 1 |  | 0 |  | 0 |  | 0 | 21 | 0 | 0.0011 | 0 | 0 | 0 | SPCM | RTS 22/ II | Indiv | 0 | 0 |  | Specifikace |  |  |  | POL3_
|  | Vý : 1 |  | 1 | [22 empty] | VV | 0
SPU
105 | 55145352R | kombinace sprchová držák pevný; ruční sprcha d 68 mm; hadice 150 cm; povrch chrom | kus | 4 |  | 0 |  | 0 |  | 0 | 21 | 0 | 0 | 0 | 0 | 0 | SPCM | RTS 22/ II | Indiv | 0 | 0 |  | Specifikace |  |  |  | POL3_
SPU
106 | 55146000R | zdroj napájecí 24 V ss; napájení umyv. baterií a sprch max. 2 ventily; napájení splachovačů a pisoárů max. 3 ventily; výkon 25 W | kus | 1 |  | 0 |  | 0 |  | 0 | 21 | 0 | 0.0007 | 0 | 0 | 0 | SPCM | RTS 22/ II | Indiv | 0 | 0 |  | Specifikace |  |  |  | POL3_
SPU
107 | 55147031R | splachovač WC nádržkový, s úsporným splachováním; ovládání manuální; nádržka plast | kus | 1 |  | 0 |  | 0 |  | 0 | 21 | 0 | 0.0028 | 0 | 0 | 0 | SPCM | RTS 22/ II | Indiv | 0 | 0 |  | Specifikace |  |  |  | POL3_
SPU
108 | 55161630R | sifon podomítkový, pračkový; plast; 40/50; nerez krytka | kus | 2 |  | 0 |  | 0 |  | 0 | 21 | 0 | 0.00018 | 0 | 0 | 0 | SPCM | RTS 22/ II | Indiv | 0 | 0 |  | Specifikace |  |  |  | POL3_
|  | Pr : 1 |  | 1 | [22 empty] | VV | 0
|  | My : 1 |  | 1 | [22 empty] | VV | 0
SPU
109 | 55161681R | výtok umyvadlový, CLICK - CLAK; mosaz | kus | 11 |  | 0 |  | 0 |  | 0 | 21 | 0 | 0.00036 | 0 | 0 | 0 | SPCM | RTS 22/ II | Indiv | 0 | 0 |  | Specifikace |  |  |  | POL3_
SPU
110 | 55162338.AR | uzávěrka zápachová DN 40; podomítková; PP; příslušenství vyjímatelná vložka | kus | 5 |  | 0 |  | 0 |  | 0 | 21 | 0 | 0.00022 | 0 | 0 | 0 | SPCM | RTS 22/ II | Indiv | 0 | 0 |  | Specifikace |  |  |  | POL3_
SPU
111 | 551674068R | sedátko klozetové s poklopem; plast; antibakteriální; bílé; úchyty ocelové; šířka = 365,0 mm; délka = 405,0 mm; rozteč = 155 mm | kus | 10 |  | 0 |  | 0 |  | 0 | 21 | 0 | 0.0025 | 0.03 | 0 | 0 | SPCM | RTS 22/ II | Indiv | 0 | 0 |  | Specifikace |  |  |  | POL3_
SPU
112 | 55428113.AR | křídlové sprchové dveře v = 1 850 mm; š = 900 mm; š. vstupu= 830 mm; výplň plast; dezén pearl | kus | 4 |  | 0 |  | 0 |  | 0 | 21 | 0 | 0.016 | 0.06 | 0 | 0 | SPCM | RTS 22/ II | Indiv | 0 | 0 |  | Specifikace |  |  |  | POL3_
SPU
113 | 64214330R | umyvadlo š = 550 mm; hl. 450 mm; diturvit; s otvorem pro baterii;uprostřed; s přepadem; bílá; uchycení šrouby | kus | 6 |  | 0 |  | 0 |  | 0 | 21 | 0 | 0.013 | 0.08 | 0 | 0 | SPCM | RTS 22/ II | Indiv | 0 | 0 |  | Specifikace |  |  |  | POL3_
SPU
114 | 64214484R | umyvadlo š = 640 mm; hl. 550 mm; diturvit; zdravotní; s otvorem pro baterii; uprostřed;bílá | kus | 5 |  | 0 |  | 0 |  | 0 | 21 | 0 | 0.016 | 0.08 | 0 | 0 | SPCM | RTS 22/ II | Indiv | 0 | 0 |  | Specifikace |  |  |  | POL3_
SPU
115 | 64234628R | mísa klozetová diturvit stojící, kombinační,zvýšená; h = 480 mm; š = 360 mm; hl. 715 mm; splach. hluboké; odpad univerzální; bílá | kus | 5 |  | 0 |  | 0 |  | 0 | 21 | 0 | 0.0226 | 0.11 | 0 | 0 | SPCM | RTS 22/ II | Indiv | 0 | 0 |  | Specifikace |  |  |  | POL3_
SPU
116 | 64240062R | mísa klozetová diturvit závěsná; h = 360 mm; š = 360 mm; hl. 530 mm; splach. hluboké; sedátko s poklopem; bílá | kus | 5 |  | 0 |  | 0 |  | 0 | 21 | 0 | 0.0155 | 0.08 | 0 | 0 | SPCM | RTS 22/ II | Indiv | 0 | 0 |  | Specifikace |  |  |  | POL3_
SPU
117 | 64251334R | pisoár diturvit; bílý; povrch - standardní; přívod zezadu; odpad dozadu; splachování vrchní; ovládání splachování automatické; sensorový; včetně sensoru; včetně sifonu; napájení síť | kus | 2 |  | 0 |  | 0 |  | 0 | 21 | 0 | 0.016 | 0.03 | 0 | 0 | SPCM | RTS 22/ II | Indiv | 0 | 0 |  | Specifikace |  |  |  | POL3_
SPU
118 | 64271101R | výlevka stojící; keramika; bílá; h = 450 mm; š = 425 mm; hl. 500 mm; mřížka plastová; průměr odpadu 102 mm | kus | 1 |  | 0 |  | 0 |  | 0 | 21 | 0 | 0.014 | 0.01 | 0 | 0 | SPCM | RTS 22/ II | Indiv | 0 | 0 |  | Specifikace |  |  |  | POL3_
SPU
119 | 642938000R | vanička sprchová čtvercová; l = 900,0 mm; š = 900 mm; hl = 60 mm; průměr odpadu 90 mm; diturvit; bílá; umístění při stěně, v rohu | kus | 4 |  | 0 |  | 0 |  | 0 | 21 | 0 | 0.0375 | 0.15 | 0 | 0 | SPCM | RTS 22/ II | Indiv | 0 | 0 |  | Specifikace |  |  |  | POL3_
SPU
120 | 870049700090009973T | Zakázka sanita lékařská páka S6XX KR3507 chrom | KS | 5 |  | 0 |  | 0 |  | 0 | 21 | 0 | 0 | 0 | 0 | 0 |  | Vlastní | Indiv | 0 | 0 |  | Specifikace |  |  |  | POL3_
SPU
121 | 8700497746537T | Bidetová sprška s držákem chrom | KS | 4 |  | 0 |  | 0 |  | 0 | 21 | 0 | 0 | 0 | 0 | 0 |  | Vlastní | Indiv | 0 | 0 |  | Specifikace |  |  |  | POL3_
SPU
122 | 998725101R00 | Přesun hmot pro zařizovací předměty v objektech výšky do 6 m | t | 0.72223 |  | 0 |  | 0 |  | 0 | 21 | 0 | 0 | 0 | 0 | 0 | 800-721 | RTS 22/ II | Indiv | 1.517 | 1.1 |  | Práce |  |  |  | POL1_7
|  | vodorovně do 50 m | [24 empty] | SPI
SPU
Díl: | 726 | Předstěnové systémy |  |  |  | 0 |  | 0 |  | 0 |  | 0 |  | 0.04 |  | 0 |  |  |  |  | 8.91 | [5 empty] | DIL
123 | 726211123R00 | Klozet zavěšené, s nádržkou, pro instalaci s mokrými procesy do masivních zděných konstrukcí nebo pro předstěnovou instalaci s předezděním, bez soupravy na tlumení hluku, bez ovladacího tlačitka, ovládání zepředu, stavební výška 108 cm, včetně dodávky materiálu | soubor | 5 |  | 0 |  | 0 |  | 0 | 21 | 0 | 0.00701 | 0.04 | 0 | 0 | 800-721 | RTS 22/ II | Indiv | 1.77 | 8.85 |  | Práce |  |  |  | POL1_
|  | ovládání zepředu, stavební výška 108 cm, včetně dodávky materiálu | [24 empty] | POP
|  | Včetně dodávky a připevnění montážního prvku vč. napojení na kanalizační popř. vodovodní potrubí. | [24 empty] | POP
SPU
124 | 551070101R | tlačítko ovládací plastové; ovládací síla do 20,0 N; dvoučinné mechanické splachování 3 l/6 l; 247x165x17,5 mm; barva bílá | kus | 5 |  | 0 |  | 0 |  | 0 | 21 | 0 | 0.00039 | 0 | 0 | 0 | SPCM | RTS 22/ II | Indiv | 0 | 0 |  | Specifikace |  |  |  | POL3_
SPU
125 | 998726121R00 | Přesun hmot pro předstěnové systémy v objektech výšky do 6 m | t | 0.037 |  | 0 |  | 0 |  | 0 | 21 | 0 | 0 | 0 | 0 | 0 | 800-721 | RTS 22/ II | Indiv | 1.667 | 0.06 |  | Práce |  |  |  | POL1_7
|  | vodorovně do 50 m | [24 empty] | SPI
SPU
Díl: | 767 | Konstrukce zámečnické |  |  |  | 0 |  | 0 |  | 0 |  | 0 |  | 0.06 |  | 0 |  |  |  |  | 24.72 | [5 empty] | DIL
126 | 767885001R00 | Žlab podpůrný pozinkovaný, pro vedení plastového potrubí, D 20 mm | m | 16 |  | 0 |  | 0 |  | 0 | 21 | 0 | 0 | 0 | 0 | 0 | 800-767 | RTS 22/ II | Indiv | 0.0115 | 0.18 |  | Práce |  |  |  | POL1_
|  | Položky neobsahují montáž objímek a konzol. | [24 empty] | SPI
SPU
127 | 767885002R00 | Žlab podpůrný pozinkovaný, pro vedení plastového potrubí, D 25 mm | m | 80 |  | 0 |  | 0 |  | 0 | 21 | 0 | 0 | 0 | 0 | 0 | 800-767 | RTS 22/ II | Indiv | 0.0115 | 0.92 |  | Práce |  |  |  | POL1_
|  | Položky neobsahují montáž objímek a konzol. | [24 empty] | SPI
SPU
128 | 767885003R00 | Žlab podpůrný pozinkovaný, pro vedení plastového potrubí, D 32 mm | m | 44 |  | 0 |  | 0 |  | 0 | 21 | 0 | 0 | 0 | 0 | 0 | 800-767 | RTS 22/ II | Indiv | 0.0115 | 0.51 |  | Práce |  |  |  | POL1_
|  | Položky neobsahují montáž objímek a konzol. | [24 empty] | SPI
SPU
129 | 767885004R00 | Žlab podpůrný pozinkovaný, pro vedení plastového potrubí, D 40 mm | m | 22 |  | 0 |  | 0 |  | 0 | 21 | 0 | 0 | 0 | 0 | 0 | 800-767 | RTS 22/ II | Indiv | 0.0121 | 0.27 |  | Práce |  |  |  | POL1_
|  | Položky neobsahují montáž objímek a konzol. | [24 empty] | SPI
SPU
130 | 767995101R00 | Výroba a montáž atypických kovovových doplňků staveb hmotnosti do 5 kg | kg | 46 |  | 0 |  | 0 |  | 0 | 21 | 0 | 6e-05 | 0 | 0 | 0 | 800-767 | RTS 22/ II | Indiv | 0.426 | 19.6 |  | Práce |  |  |  | POL1_7
|  | 0,25 kg/m : (22+16+80+44+22)*0,25 |  | 46 | [22 empty] | VV | 0
SPU
131 | 767995102R00 | Výroba a montáž atypických kovovových doplňků staveb hmotnosti přes 5 do 10 kg | kg | 10 |  | 0 |  | 0 |  | 0 | 21 | 0 | 6e-05 | 0 | 0 | 0 | 800-767 | RTS 22/ II | Indiv | 0.304 | 3.04 |  | Práce |  |  |  | POL1_
SPU
132 | 55399994R | výrobek kovový zámečnický, atypický | kg | 46 |  | 0 |  | 0 |  | 0 | 21 | 0 | 0.001 | 0.05 | 0 | 0 | SPCM | RTS 22/ II | Indiv | 0 | 0 |  | Specifikace |  |  |  | POL3_7
|  | Ocelové výrobky - kotvy a spojky-atypické prvky : 46 |  | 46 | [22 empty] | VV | 0
SPU
133 | 55399999R | výrobek kovový zámečnický, atypický | kg | 10 |  | 0 |  | 0 |  | 0 | 21 | 0 | 0.001 | 0.01 | 0 | 0 | SPCM | RTS 22/ II | Indiv | 0 | 0 |  | Specifikace |  |  |  | POL3_
|  | Kotvy, úhelníky apod.atypické výrobky : 10 |  | 10 | [22 empty] | VV | 0
SPU
134 | 998767101R00 | Přesun hmot pro kovové stavební doplňk. konstrukce v objektech výšky do 6 m | t | 0.05936 |  | 0 |  | 0 |  | 0 | 21 | 0 | 0 | 0 | 0 | 0 | 800-767 | RTS 22/ II | Indiv | 3.327 | 0.2 |  | Práce |  |  |  | POL1_7
|  | 50 m vodorovně | [24 empty] | SPI
SPU
Díl: | 799 | Ostatní |  |  |  | 0 |  | 0 |  | 0 |  | 0 |  | 0.12 |  | 0 |  |  |  |  | 25.17 | [5 empty] | DIL
135 | 725291132R00 | Invalidní program madlo dvojité pevné, rozměr 830 mm, bílé | soubor | 5 |  | 0 |  | 0 |  | 0 | 21 | 0 | 0.0023 | 0.01 | 0 | 0 | 800-721 | RTS 22/ II | Indiv | 0.38 | 1.9 |  | Práce |  |  |  | POL1_
SPU
136 | 725291136R00 | Invalidní program madlo dvojité sklopné, rozměr 830 mm, bílé | soubor | 5 |  | 0 |  | 0 |  | 0 | 21 | 0 | 0.0023 | 0.01 | 0 | 0 | 800-721 | RTS 22/ II | Indiv | 0.38 | 1.9 |  | Práce |  |  |  | POL1_
SPU
137 | 725291141R00 | Invalidní program madlo dvojité pevné, rozměr 600 mm, nerez | soubor | 5 |  | 0 |  | 0 |  | 0 | 21 | 0 | 0.0018 | 0.01 | 0 | 0 | 800-721 | RTS 22/ II | Indiv | 0.38 | 1.9 |  | Práce |  |  |  | POL1_
SPU
138 | 725299101R00 | Montáž koupelnových doplňků mýdelníků, držáků apod. | soubor | 59 |  | 0 |  | 0 |  | 0 | 21 | 0 | 3e-05 | 0 | 0 | 0 | 800-721 | RTS 22/ II | Indiv | 0.33 | 19.47 |  | Práce |  |  |  | POL1_
|  | 10+11+11+5+11+3+8 |  | 59 | [22 empty] | VV | 0
SPU
139 | 55149001R | zásobník na toaletní papír; nerez | kus | 10 |  | 0 |  | 0 |  | 0 | 21 | 0 | 0.002 | 0.02 | 0 | 0 | SPCM | RTS 22/ II | Indiv | 0 | 0 |  | Specifikace |  |  |  | POL3_
SPU
140 | 55149011R | zásobník na papírové ručníky; nerez | kus | 11 |  | 0 |  | 0 |  | 0 | 21 | 0 | 0.0025 | 0.03 | 0 | 0 | SPCM | RTS 22/ II | Indiv | 0 | 0 |  | Specifikace |  |  |  | POL3_
SPU
141 | 55149023R | dávkovač tekutého mýdla nerez; obsah 0,50 l | kus | 11 |  | 0 |  | 0 |  | 0 | 21 | 0 | 0.0005 | 0.01 | 0 | 0 | SPCM | RTS 22/ II | Indiv | 0 | 0 |  | Specifikace |  |  |  | POL3_
SPU
142 | 55149032R | koš odpadkový nerez; obsah 20,0 l | kus | 5 |  | 0 |  | 0 |  | 0 | 21 | 0 | 0.0031 | 0.02 | 0 | 0 | SPCM | RTS 22/ II | Indiv | 0 | 0 |  | Specifikace |  |  |  | POL3_
SPU
143 | 55149050R | WC kartáč nerez; držák univerzální | kus | 11 |  | 0 |  | 0 |  | 0 | 21 | 0 | 0.0001 | 0 | 0 | 0 | SPCM | RTS 22/ II | Indiv | 0 | 0 |  | Specifikace |  |  |  | POL3_
SPU
144 | 55149061S | Zrcadlo nerez sklopné 600 x 400 mm | kus | 3 |  | 0 |  | 0 |  | 0 | 21 | 0 | 0.002 | 0.01 | 0 | 0 |  | Vlastní | Indiv | 0 | 0 |  | Specifikace |  |  |  | POL3_
SPU
145 | 55150099T | Dvojháček chrom na zeď | kus | 8 |  | 0 |  | 0 |  | 0 | 21 | 0 | 0 | 0 | 0 | 0 |  | Vlastní | Indiv | 0 | 0 |  | Specifikace |  |  |  | POL3_
SPU
146 | 998725201R00 | Přesun hmot pro zařizovací předměty v objektech výšky do 6 m | % | 1336.355 |  | 0 |  | 0 |  | 0 | 21 | 0 | 0 | 0 | 0 | 0 | 800-721 | RTS 22/ II | Indiv | 0 | 0 |  | Práce |  |  |  | POL1_7
|  | vodorovně do 50 m | [24 empty] | SPI
SPU
Díl: | VN | Vedlejší náklady |  |  |  | 0 |  | 0 |  | 0 |  | 0 |  | 0 |  | 0 |  |  |  |  | 0 | [5 empty] | DIL
147 | 004111020R | Vypracování projektové dokumentace | Soubor | 1 |  | 0 |  | 0 |  | 0 | 21 | 0 | 0 | 0 | 0 | 0 |  | RTS 22/ II | Indiv | 0 | 0 |  | VRN |  |  |  | POL99_8
|  | Náklady spojené s vypracováním projektové dokumentace, většinou v obsahu a rozsahu projektové dokumentace pro provádění stavby, ale mohou zde být obsaženy i náklady na jiné stupně projektové dokumentace, pokud jsou součástí požadavků objednatele. | [24 empty] | POP |  | Náklady spojené s vypracováním projektové dokumentace, většinou v obsahu a rozsahu projektové dokumentace pro provádění stavby, ale mohou zde být obsaženy i náklady na jiné stupně projektové dokumentace, pokud jsou součástí požadavků objednatele.
|  | PD skutečného provedení : 1 |  | 1 | [22 empty] | VV | 0
SPU
148 | 005111021R | Vytyčení inženýrských sítí | Soubor | 1 |  | 0 |  | 0 |  | 0 | 21 | 0 | 0 | 0 | 0 | 0 |  | RTS 22/ II | Indiv | 0 | 0 |  | VRN |  |  |  | POL99_8
|  | Zaměření a vytýčení stávajících inženýrských sítí v místě stavby z hlediska jejich ochrany při provádění stavby. | [24 empty] | POP |  | Zaměření a vytýčení stávajících inženýrských sítí v místě stavby z hlediska jejich ochrany při provádění stavby.
SPU
149 | 005121 R | Zařízení staveniště | Soubor | 1 |  | 0 |  | 0 |  | 0 | 21 | 0 | 0 | 0 | 0 | 0 |  | RTS 22/ II | Indiv | 0 | 0 |  | VRN |  |  |  | POL99_8
|  | Veškeré náklady spojené s vybudováním, provozem a odstraněním zařízení staveniště. | [24 empty] | POP
SPU
150 | 005124010R | Koordinační činnost | Soubor | 1 |  | 0 |  | 0 |  | 0 | 21 | 0 | 0 | 0 | 0 | 0 |  | RTS 22/ II | Indiv | 0 | 0 |  | VRN |  |  |  | POL99_8
|  | Koordinace stavebních a technologických dodávek stavby. | [24 empty] | POP
SPU
151 | 00523 R | Zkoušky a revize | Soubor | 1 |  | 0 |  | 0 |  | 0 | 21 | 0 | 0 | 0 | 0 | 0 |  | RTS 22/ II | Indiv | 0 | 0 |  | VRN |  |  |  | POL99_8
|  | Náklady zhotovitele, související s prováděním zkoušek a revizí předepsaných technickými normami nebo objednatelem a které jsou pro provedení díla nezbytné. | [24 empty] | POP |  | Náklady zhotovitele, související s prováděním zkoušek a revizí předepsaných technickými normami nebo objednatelem a které jsou pro provedení díla nezbytné.
|  | hygienický rozbor vody : 1 |  | 1 | [22 empty] | VV | 0
SPU
[25 empty] | 15 | 21 | DPH
| Celkem |  |  |  |  | 0 | [18 empty] | 0 | 0 | SUM
END
Note on S6: Jedná se o informaci, zda se jedná o položku, která je do rozpočtu zadána z cenové soustavy RTS, nebo vlastní.
Note on T6: Jedná se o název CÚ, která je zadána u položky rozpočtu

## SO 01 D.1.4.2 Pol
Položkový soupis prací a dodávek | [26 empty] | #TypZaznamu#
S: | 121/2022 | REKONSTRUKCE BUDOVY Č.P. 445, HUSTOPEČE U BRNA | [24 empty] | STA
O: | SO 01 | Hlavní objekt | [21 empty] | STA |  |  | OBJ
R: | D.1.4.2 | Vytápění a TV | [24 empty] | ROZ
P.č. | Číslo položky | Název položky | MJ | Množství | Cena / MJ | Celkem | Dodávka | Dodávka celk. | Montáž | Montáž celk. | DPH | Cena s DPH | Hmotnost / MJ | Hmotnost celk.(t) | Dem. hmotnost / MJ | Dem. hmotnost celk.(t) | Ceník | Cen. soustava / platnost | Cenová úroveň | Nhod / MJ | Nhod celk. | Dodavatel | Typ položky
Díl: | 9 | Ostatní konstrukce, bourání |  |  |  | 0 |  | 0 |  | 0 |  | 0 |  | 2.4 |  | 0 |  |  |  |  | 58.33 | [5 empty] | DIL
1 | 910 T01 | Hzs-nezměřitelné stavební práce a přípomoci | h | 40 |  | 0 |  | 0 |  | 0 | 21 | 0 | 0 | 0 | 0 | 0 |  | Vlastní | Indiv | 1 | 40 |  | Práce |  |  |  | POL1_
|  | sekání drážek a prostupů : 40 |  | 40 | [22 empty] | VV | 0
SPU
2 | 139600012RAA | Ruční výkop v hornině 3, hloubka do 1 m, odvoz kolečkem do 20 m | m3 | 3.24 |  | 0 |  | 0 |  | 0 | 21 | 0 | 0 | 0 | 0 | 0 |  | RTS 22/ II | Indiv | 4.792 | 15.53 |  | Agregovaná položka |  |  |  | POL2_
|  | 0,6*6,0*0,9 |  | 3.24 | [22 empty] | VV | 0
SPU
3 | 174100010RA0 | Zásyp jam, rýh a šachet sypaninou, dovoz ze vzdálenosti 50 m | m3 | 1.8 |  | 0 |  | 0 |  | 0 | 21 | 0 | 0 | 0 | 0 | 0 |  | RTS 22/ II | Indiv | 0.276 | 0.5 |  | Agregovaná položka |  |  |  | POL2_
|  | včetně vodorovného přemístění do 50 m. | [24 empty] | POP
SPU
4 | 175100020RAD | Obsyp potrubí štěrkopískem, dovoz ze vzdálenosti 15 000 m | m3 | 1.44 |  | 0 |  | 0 |  | 0 | 21 | 0 | 1.67 | 2.4 | 0 | 0 |  | RTS 22/ II | Indiv | 1.598 | 2.3 |  | Agregovaná položka |  |  |  | POL2_
|  | 0,6*6,0*0,4 |  | 1.44 | [22 empty] | VV | 0
SPU
Díl: | 700 | HZS - hodinové zúčtovací sazby |  |  |  | 0 |  | 0 |  | 0 |  | 0 |  | 0 |  | 0 |  |  |  |  | 120 | [5 empty] | DIL
5 | R03 | Servis - uvedení do provozu, zaškolení obsluhy | kpl. | 1 |  | 0 |  | 0 |  | 0 | 21 | 0 | 0 | 0 | 0 | 0 |  | Vlastní | Indiv | 0 | 0 |  | Práce |  |  |  | POL1_1
SPU
6 | 904 R01 | Hzs-zkousky v ramci montaz.praci, Komplexni vyzkouseni | hod | 48 |  | 0 |  | 0 |  | 0 | 21 | 0 | 0 | 0 | 0 | 0 |  | Vlastní | Indiv | 1 | 48 |  | HZS |  |  |  | POL10_0
SPU
7 | 904 R02 | Hzs-zkousky v ramci montaz.praci, Topná zkouška | hod | 72 |  | 0 |  | 0 |  | 0 | 21 | 0 | 0 | 0 | 0 | 0 |  | Vlastní | Indiv | 1 | 72 |  | HZS |  |  |  | POL10_0
SPU
Díl: | 713 | Izolace tepelné |  |  |  | 0 |  | 0 |  | 0 |  | 0 |  | 0.05 |  | 0 |  |  |  |  | 16.42 | [5 empty] | DIL
8 | 722182001RT2 | Montáž tepelné izolace potrubí samolepicí spoj a příčné stažení páskou, do DN 25 | m | 5 |  | 0 |  | 0 |  | 0 | 21 | 0 | 0 | 0 | 0 | 0 |  | RTS 22/ II | Indiv | 0.107 | 0.54 |  | Práce |  |  |  | POL1_
SPU
9 | 722182004RT2 | Montáž tepelné izolace potrubí samolepicí spoj a příčné stažení páskou, přes DN 25 do DN 40 | m | 112 |  | 0 |  | 0 |  | 0 | 21 | 0 | 0 | 0 | 0 | 0 |  | RTS 22/ II | Indiv | 0.139 | 15.57 |  | Práce |  |  |  | POL1_
|  | 85+15+12 |  | 112 | [22 empty] | VV | 0
SPU
10 | 722182098R00 | Příplatek za montáž izolačních tvarovek | sbr. | 1 |  | 0 |  | 0 |  | 0 | 21 | 0 | 0 | 0 | 0 | 0 |  | RTS 22/ II | Indiv | 0.242 | 0.24 |  | Práce |  |  |  | POL1_
SPU
11 | 28323361R | páska spojovací Al, PE; samolepicí; jednostranně; spoj parotěsný; š = 50,0 mm; l = 100 m | kus | 10 |  | 0 |  | 0 |  | 0 | 21 | 0 | 0 | 0 | 0 | 0 | SPCM | RTS 22/ II | Indiv | 0 | 0 |  | Specifikace |  |  |  | POL3_
SPU
12 | 631547013R | pouzdro potrubní řezané; minerální vlákno; povrchová úprava Al fólie se skelnou mřížkou; vnitřní průměr 22,0 mm; tl. izolace 20,0 mm; provozní teplota do 250 °C; tepelná vodivost (10°C) 0,0330 W/mK; tepelná vodivost (50°C) 0,037 W/mK | m | 5 |  | 0 |  | 0 |  | 0 | 21 | 0 | 7e-05 | 0 | 0 | 0 | SPCM | RTS 22/ II | Indiv | 0 | 0 |  | Specifikace |  |  |  | POL3_
|  | W/mK; tepelná vodivost (50°C) 0,037 W/mK | [24 empty] | POP
SPU
13 | 631547114R | pouzdro potrubní řezané; minerální vlákno; povrchová úprava Al fólie se skelnou mřížkou; vnitřní průměr 28,0 mm; tl. izolace 30,0 mm; provozní teplota do 250 °C; tepelná vodivost (10°C) 0,0330 W/mK; tepelná vodivost (50°C) 0,037 W/mK | m | 85 |  | 0 |  | 0 |  | 0 | 21 | 0 | 0.00031 | 0.03 | 0 | 0 | SPCM | RTS 22/ II | Indiv | 0 | 0 |  | Specifikace |  |  |  | POL3_
|  | W/mK; tepelná vodivost (50°C) 0,037 W/mK | [24 empty] | POP
SPU
14 | 631547115R | pouzdro potrubní řezané; minerální vlákno; povrchová úprava Al fólie se skelnou mřížkou; vnitřní průměr 35,0 mm; tl. izolace 30,0 mm; provozní teplota do 250 °C; tepelná vodivost (10°C) 0,0330 W/mK; tepelná vodivost (50°C) 0,037 W/mK | m | 15 |  | 0 |  | 0 |  | 0 | 21 | 0 | 0.00034 | 0.01 | 0 | 0 | SPCM | RTS 22/ II | Indiv | 0 | 0 |  | Specifikace |  |  |  | POL3_
|  | W/mK; tepelná vodivost (50°C) 0,037 W/mK | [24 empty] | POP
SPU
15 | 631547216R | pouzdro potrubní řezané; minerální vlákno; povrchová úprava Al fólie se skelnou mřížkou; vnitřní průměr 42,0 mm; tl. izolace 40,0 mm; provozní teplota do 250 °C; tepelná vodivost (10°C) 0,0330 W/mK; tepelná vodivost (50°C) 0,037 W/mK | m | 12 |  | 0 |  | 0 |  | 0 | 21 | 0 | 0.00074 | 0.01 | 0 | 0 | SPCM | RTS 22/ II | Indiv | 0 | 0 |  | Specifikace |  |  |  | POL3_
|  | W/mK; tepelná vodivost (50°C) 0,037 W/mK | [24 empty] | POP
SPU
16 | 998713101R00 | Přesun hmot pro izolace tepelné v objektech výšky do 6 m | t | 0.04068 |  | 0 |  | 0 |  | 0 | 21 | 0 | 0 | 0 | 0 | 0 |  | RTS 22/ II | Indiv | 1.74 | 0.07 |  | Práce |  |  |  | POL1_7
SPU
Díl: | 724.1 | Strojní vybavení - dopouštění, úprava vody |  |  |  | 0 |  | 0 |  | 0 |  | 0 |  | 0.02 |  | 0 |  |  |  |  | 2.02 | [5 empty] | DIL
17 | 722190222R00 | Přípojka vodovodní pro pevné připojení z ocelových závitových pozinkovaných běžných trubek 11 353.0, pro pevné připojení, DN 20 | soubor | 1 |  | 0 |  | 0 |  | 0 | 21 | 0 | 0.00704 | 0.01 | 0 | 0 |  | RTS 22/ II | Indiv | 1.763 | 1.76 |  | Práce |  |  |  | POL1_7
|  | Včetně vyvedení a upevnění výpustek. | [24 empty] | POP
|  | montáž-dopojení úpravny vody : 1 |  | 1 | [22 empty] | VV | 0
SPU
18 | 734209123R00 | Montáž závitové armatury se třemi závity, G 1/2", bez dodávky materiálu | kus | 1 |  | 0 |  | 0 |  | 0 | 21 | 0 | 0 | 0 | 0 | 0 |  | RTS 22/ II | Indiv | 0.216 | 0.22 |  | Práce |  |  |  | POL1_7
|  | ADZ : 1 |  | 1 | [22 empty] | VV | 0
SPU
19 | 4363240199F | Zařízení pro úpravu vody s náplní, dle požadavku výrobce zdroje tepla (změkčení/demineralizace) | kus | 1 |  | 0 |  | 0 |  | 0 | 21 | 0 | 0.005 | 0.01 | 0 | 0 |  | Vlastní | Indiv | 0 | 0 |  | R-položka |  |  |  | POL12_0
SPU
20 | 2860037323851 | Automatické doplňovací zařízení | KS | 1 |  | 0 |  | 0 |  | 0 | 21 | 0 | 0.003 | 0 | 0 | 0 |  | Vlastní | Indiv | 0 | 0 |  | Specifikace |  |  |  | POL3_
SPU
21 | 5512001870F | Externí tlakové čidlo | kus | 1 |  | 0 |  | 0 |  | 0 | 21 | 0 | 0.0005 | 0 | 0 | 0 |  | Vlastní | Indiv | 0 | 0 |  | Specifikace |  |  |  | POL3_
SPU
22 | 5512001891F | Sada pro měření tvrdosti | kus | 1 |  | 0 |  | 0 |  | 0 | 21 | 0 | 0.00019 | 0 | 0 | 0 |  | Vlastní | Indiv | 0 | 0 |  | Specifikace |  |  |  | POL3_
SPU
23 | 998724101R00 | Přesun hmot pro strojní vybavení v objektech výšky do 6 m | t | 0.01573 |  | 0 |  | 0 |  | 0 | 21 | 0 | 0 | 0 | 0 | 0 |  | RTS 22/ II | Indiv | 2.364 | 0.04 |  | Práce |  |  |  | POL1_7
SPU
Díl: | 731.0 | Zdroj tepla |  |  |  | 0 |  | 0 |  | 0 |  | 0 |  | 0.31 |  | 0 |  |  |  |  | 10.47 | [5 empty] | DIL
24 | 731249211TČ | Montáž T.Č. a příslušenství | soubor | 2 |  | 0 |  | 0 |  | 0 | 21 | 0 | 0.01085 | 0.02 | 0 | 0 |  | Vlastní | Indiv | 5.237 | 10.47 |  | Práce |  |  |  | POL1_
SPU
25 | 4847610107N | Čerpadlo tepelné, vzduch/voda 20 kW, 3-fázové, t max 55 °C | kus | 2 |  | 0 |  | 0 |  | 0 | 21 | 0 | 0.144 | 0.29 | 0 | 0 |  | Vlastní | Indiv | 0 | 0 |  | Specifikace |  |  |  | POL3_
SPU
26 | 484769001 | Příslušenství T.Č. - řídící jednotka | kus | 1 |  | 0 |  | 0 |  | 0 | 21 | 0 | 0 | 0 | 0 | 0 |  | Vlastní | Indiv | 0 | 0 |  | Specifikace |  |  |  | POL3_
SPU
27 | 484769002 | Příslušenství T.Č. - karta příslušenství | kus | 1 |  | 0 |  | 0 |  | 0 | 21 | 0 | 0 | 0 | 0 | 0 |  | Vlastní | Indiv | 0 | 0 |  | Specifikace |  |  |  | POL3_
SPU
28 | 484769003 | Příslušenství T.Č. - ohřev odvodu kondenzátu | kus | 1 |  | 0 |  | 0 |  | 0 | 21 | 0 | 0 | 0 | 0 | 0 |  | Vlastní | Indiv | 0 | 0 |  | Specifikace |  |  |  | POL3_
SPU
29 | 998732201R00 | Přesun hmot pro strojovny v objektech výšky do 6 m | % | 6183.1 |  | 0 |  | 0 |  | 0 | 21 | 0 | 0 | 0 | 0 | 0 |  | RTS 22/ II | Indiv | 0 | 0 |  | Práce |  |  |  | POL1_7
SPU
Díl: | 732 | Strojovny |  |  |  | 0 |  | 0 |  | 0 |  | 0 |  | 0.2 |  | 0 |  |  |  |  | 11 | [5 empty] | DIL
30 | 732199100RM1 | Montáž orientačních štítků s dodávkou orientačního štítku | soubor | 10 |  | 0 |  | 0 |  | 0 | 21 | 0 | 0.00113 | 0.01 | 0 | 0 |  | RTS 22/ II | Indiv | 0.114 | 1.14 |  | Práce |  |  |  | POL1_
SPU
31 | 732219301R00 | Montáž ohříváků vody zásobníkových stojatých, kombinovaných, do 200 l | soubor | 1 |  | 0 |  | 0 |  | 0 | 21 | 0 | 0.00519 | 0.01 | 0 | 0 |  | RTS 22/ II | Indiv | 3.072 | 3.07 |  | Práce |  |  |  | POL1_7
SPU
32 | 732219302R00 | Montáž ohříváků vody zásobníkových stojatých, kombinovaných, do 300 l | soubor | 1 |  | 0 |  | 0 |  | 0 | 21 | 0 | 0.00519 | 0.01 | 0 | 0 |  | RTS 22/ II | Indiv | 3.32 | 3.32 |  | Práce |  |  |  | POL1_
SPU
33 | 732339103R00 | Nádoby expanzní tlakové Montáž nádob expanzních tlakových o obsahu 35 l | soubor | 1 |  | 0 |  | 0 |  | 0 | 21 | 0 | 0.00053 | 0 | 0 | 0 |  | RTS 22/ II | Indiv | 0.25 | 0.25 |  | Práce |  |  |  | POL1_
SPU
34 | 732339104R00 | Nádoby expanzní tlakové Montáž nádob expanzních tlakových o obsahu 50 l | soubor | 1 |  | 0 |  | 0 |  | 0 | 21 | 0 | 0.00476 | 0 | 0 | 0 |  | RTS 22/ II | Indiv | 0.81 | 0.81 |  | Práce |  |  |  | POL1_
SPU
35 | 732429111R00 | Čerpadla teplovodní Montáž čerpadel teplovodních oběhových spirálních DN 25 | soubor | 2 |  | 0 |  | 0 |  | 0 | 21 | 0 | 0 | 0 | 0 | 0 |  | RTS 22/ II | Indiv | 0.281 | 0.56 |  | Práce |  |  |  | POL1_
SPU
36 | 732429112R00 | Čerpadla teplovodní Montáž čerpadel teplovodních oběhových spirálních DN 40 | soubor | 2 |  | 0 |  | 0 |  | 0 | 21 | 0 | 0.00059 | 0 | 0 | 0 |  | RTS 22/ II | Indiv | 0.53 | 1.06 |  | Práce |  |  |  | POL1_
SPU
37 | 405417053W | Teplotní čidlo - snímač ohřívače vody NTC | kus | 1 |  | 0 |  | 0 |  | 0 | 21 | 0 | 0 | 0 | 0 | 0 |  | Vlastní | Indiv | 0 | 0 |  | Specifikace |  |  |  | POL3_
SPU
38 | 42640102R | čerpadlo elektronické oběhové se závitovými vstupy; pro horkovodní systémy; závit.vstupy 1"; rozteč 150 mm; provozní rozsah od 0,4 do 3,3 m3/h; druh čerpané kapaliny čistá bez pevných částic a olejů, neviskózní, chemicky neutrální; teplotní rozsah kapaliny -10 až 110 °C; H max 6,9 m; instalace s horizontální osou hřídele motoru; IPX5; třída izolace F; standardní vstupní napětí jednofázové 1 x 230 V/50 -60 Hz | kus | 2 |  | 0 |  | 0 |  | 0 | 21 | 0 | 0.0021 | 0 | 0 | 0 | SPCM | RTS 22/ II | Indiv | 0 | 0 |  | Specifikace |  |  |  | POL3_
|  | neviskózní, chemicky neutrální; teplotní rozsah kapaliny -10 až 110 °C; H max 6,9 m; instalace s horizontální osou hřídele motoru; IPX5; třída izolace F; standardní vstupní napětí jednofázové 1 x 230 V/50 -60 Hz | [24 empty] | POP |  | neviskózní, chemicky neutrální; teplotní rozsah kapaliny -10 až 110 °C; H max 6,9 m; instalace s horizontální osou hřídele motoru; IPX5; třída izolace F; standardní vstupní napětí jednofázové 1 x 230 V/50 -60 Hz
SPU
39 | 42640171R | čerpadlo elektronické oběhové mokroběžné; pro horkovodní systémy; závit.vstupy 6/4"; rozteč 180 mm; provozní rozsah 6m/7m3/h; druh čerpané kapaliny čistá bez pevných částic a olejů, neviskózní, chemicky neutrální; teplotní rozsah kapaliny -10 až 110 °C; H max 6 m; instalace s hnací hřídelí motoru horizontálně; IP 44; třída izolace F; standardní vstupní napětí jednofázové 1 x 230 V/50 -60 Hz | kus | 1 |  | 0 |  | 0 |  | 0 | 21 | 0 | 0.0028 | 0 | 0 | 0 | SPCM | RTS 22/ II | Indiv | 0 | 0 |  | Specifikace |  |  |  | POL3_
|  | chemicky neutrální; teplotní rozsah kapaliny -10 až 110 °C; H max 6 m; instalace s hnací hřídelí motoru horizontálně; IP 44; třída izolace F; standardní vstupní napětí jednofázové 1 x 230 V/50 -60 Hz | [24 empty] | POP |  | chemicky neutrální; teplotní rozsah kapaliny -10 až 110 °C; H max 6 m; instalace s hnací hřídelí motoru horizontálně; IP 44; třída izolace F; standardní vstupní napětí jednofázové 1 x 230 V/50 -60 Hz
SPU
40 | 4843470133R | akumulační nádoba stacionární, pro uzavřené chladicí a topné systémy; objem celkový 277 l; mat. nádoby ocelový plech; izolace snímatelná z měkké PU pěny; výška 1 560 mm; pr. nádoby 600 mm | kus | 1 |  | 0 |  | 0 |  | 0 | 21 | 0 | 0.055 | 0.06 | 0 | 0 | SPCM | RTS 22/ II | Indiv | 0 | 0 |  | Specifikace |  |  |  | POL3_
SPU
41 | 4843875351R | ohřívač vody zásobníkový nepřímotopný stacionární, s boční přírubou; ohřev výkonným 1 nebo 2 výměníky pro TUV z externího zdroje; objem 210 l; výška 1 356 mm; pr. 584 mm; teplosměn.plocha 1,45 m2; doba ohřevu výměníkem z 10°C na 60 °C 22 min | kus | 1 |  | 0 |  | 0 |  | 0 | 21 | 0 | 0.092 | 0.09 | 0 | 0 | SPCM | RTS 22/ II | Indiv | 0 | 0 |  | Specifikace |  |  |  | POL3_
|  | m2; doba ohřevu výměníkem z 10°C na 60 °C 22 min | [24 empty] | POP
SPU
42 | 48466204R | nádrž tlaková expanzní membránová; pro topné a chladící soustavy; objem 35 l; d nádrže 354 mm; uložení: stojatý; max. přetlak do 6 bar; přetlak plynu 1,5 bar; prac. látka plyn; membrána vyměnitelná; prac. teplota do 70 °C; připojení R 3/4"; barva bílá, červená, šedá | kus | 1 |  | 0 |  | 0 |  | 0 | 21 | 0 | 0.0051 | 0.01 | 0 | 0 | SPCM | RTS 22/ II | Indiv | 0 | 0 |  | Specifikace |  |  |  | POL3_
|  | vyměnitelná; prac. teplota do 70 °C; připojení R 3/4"; barva bílá, červená, šedá | [24 empty] | POP
SPU
43 | 48466205R | nádrž tlaková expanzní membránová; pro topné a chladící soustavy; objem 50 l; d nádrže 409 mm; uložení: stojatý; max. přetlak do 6 bar; přetlak plynu 1,5 bar; prac. látka plyn; membrána vyměnitelná; prac. teplota do 70 °C; připojení R 3/4"; barva bílá, červená, šedá | kus | 1 |  | 0 |  | 0 |  | 0 | 21 | 0 | 0.00715 | 0.01 | 0 | 0 | SPCM | RTS 22/ II | Indiv | 0 | 0 |  | Specifikace |  |  |  | POL3_
|  | vyměnitelná; prac. teplota do 70 °C; připojení R 3/4"; barva bílá, červená, šedá | [24 empty] | POP
SPU
44 | 90001393822T | Příslušenství k exp. nádobám - bezpečnostní kulový uzávěr se zajištěním 3/4" | kus | 2 |  | 0 |  | 0 |  | 0 | 21 | 0 | 0 | 0 | 0 | 0 |  | Vlastní | Indiv | 0 | 0 |  | Specifikace |  |  |  | POL3_
SPU
45 | 998732101R00 | Přesun hmot pro strojovny v objektech výšky do 6 m | t | 0.1944 |  | 0 |  | 0 |  | 0 | 21 | 0 | 0 | 0 | 0 | 0 |  | RTS 22/ II | Indiv | 4.043 | 0.79 |  | Práce |  |  |  | POL1_7
SPU
Díl: | 733 | Rozvod potrubí |  |  |  | 0 |  | 0 |  | 0 |  | 0 |  | 0.23 |  | 0 |  |  |  |  | 64.84 | [5 empty] | DIL
46 | 733113116R00 | Potrubí z trubek závitových příplatek k ceně za zhotovení přípojky z ocelových trubek závitových, , , DN 32 | kus | 4 |  | 0 |  | 0 |  | 0 | 21 | 0 | 0 | 0 | 0 | 0 |  | RTS 22/ II | Indiv | 0.649 | 2.6 |  | Práce |  |  |  | POL1_
SPU
47 | 733132112R00 | Kompenzátory včetně dodávky materiálu závitový pryžový kompenzátor, DN 25 | kus | 4 |  | 0 |  | 0 |  | 0 | 21 | 0 | 0.0009 | 0 | 0 | 0 |  | RTS 22/ II | Indiv | 0.227 | 0.91 |  | Práce |  |  |  | POL1_
|  | pružné spojení : 4 |  | 4 | [22 empty] | VV | 0
SPU
48 | 733163104R00 | Potrubí z měděných trubek měděné potrubí, D 22 mm, s 1,0 mm, pájení pomocí kapilárních pájecích tvarovek | m | 5 |  | 0 |  | 0 |  | 0 | 21 | 0 | 0.00101 | 0.01 | 0 | 0 |  | RTS 22/ II | Indiv | 0.31738 | 1.59 |  | Práce |  |  |  | POL1_
|  | Včetně pomocného lešení o výšce podlahy do 1900 mm a pro zatížení do 1,5 kPa. | [24 empty] | POP
SPU
49 | 733163105R00 | Potrubí z měděných trubek měděné potrubí, D 28 mm, s 1,5 mm, pájení pomocí kapilárních pájecích tvarovek | m | 85 |  | 0 |  | 0 |  | 0 | 21 | 0 | 0.0016 | 0.14 | 0 | 0 |  | RTS 22/ II | Indiv | 0.33332 | 28.33 |  | Práce |  |  |  | POL1_
|  | Včetně pomocného lešení o výšce podlahy do 1900 mm a pro zatížení do 1,5 kPa. | [24 empty] | POP
SPU
50 | 733163106R00 | Potrubí z měděných trubek měděné potrubí, D 35 mm, s 1,5 mm, pájení pomocí kapilárních pájecích tvarovek | m | 15 |  | 0 |  | 0 |  | 0 | 21 | 0 | 0.00196 | 0.03 | 0 | 0 |  | RTS 22/ II | Indiv | 0.3579 | 5.37 |  | Práce |  |  |  | POL1_
|  | Včetně pomocného lešení o výšce podlahy do 1900 mm a pro zatížení do 1,5 kPa. | [24 empty] | POP
SPU
51 | 733163107R00 | Potrubí z měděných trubek měděné potrubí, D 42 mm, s 1,5 mm, pájení pomocí kapilárních pájecích tvarovek | m | 12 |  | 0 |  | 0 |  | 0 | 21 | 0 | 0.00231 | 0.03 | 0 | 0 |  | RTS 22/ II | Indiv | 0.4088 | 4.91 |  | Práce |  |  |  | POL1_7
|  | Včetně pomocného lešení o výšce podlahy do 1900 mm a pro zatížení do 1,5 kPa. | [24 empty] | POP
SPU
52 | 733165003R00 | Montáž tvarovek měděných D 28 mm, pájením na měkko, jeden spoj | kus | 4 |  | 0 |  | 0 |  | 0 | 21 | 0 | 1e-05 | 0 | 0 | 0 |  | RTS 22/ II | Indiv | 0.09654 | 0.39 |  | Práce |  |  |  | POL1_
SPU
53 | 733165004R00 | Montáž tvarovek měděných D 35 mm, pájením na měkko, jeden spoj | kus | 4 |  | 0 |  | 0 |  | 0 | 21 | 0 | 1e-05 | 0 | 0 | 0 |  | RTS 22/ II | Indiv | 0.12067 | 0.48 |  | Práce |  |  |  | POL1_
SPU
54 | 733167003R00 | Příplatek k ceně za zhotovení přípojky z trubek měděných D 22 mm, tloušťka stěny 1 mm | kus | 3 |  | 0 |  | 0 |  | 0 | 21 | 0 | 0 | 0 | 0 | 0 |  | RTS 22/ II | Indiv | 0.222 | 0.67 |  | Práce |  |  |  | POL1_
SPU
55 | 733171120R00 | Potrubí polyetylénové Doplňky pro potrubí polyetylénové napojení potrubí u radiátoru, rozdělovače | kus | 70 |  | 0 |  | 0 |  | 0 | 21 | 0 | 0 | 0 | 0 | 0 |  | RTS 22/ II | Indiv | 0.065 | 4.55 |  | Práce |  |  |  | POL1_
|  | (11+12+12)*2 |  | 70 | [22 empty] | VV | 0
SPU
56 | 733174215R00 | Montáž potrubí z plastu svařovaného polyfuzně, D 40 mm | m | 12 |  | 0 |  | 0 |  | 0 | 21 | 0 | 0.0003 | 0 | 0 | 0 |  | RTS 22/ II | Indiv | 0.24379 | 2.93 |  | Práce |  |  |  | POL1_
SPU
57 | 733190306R00 | Tlakové zkoušky potrubí ocelových závitových, plastových, měděných do D 35 | m | 105 |  | 0 |  | 0 |  | 0 | 21 | 0 | 0 | 0 | 0 | 0 |  | RTS 22/ II | Indiv | 0.0215 | 2.26 |  | Práce |  |  |  | POL1_
|  | Včetně dodávky vody, uzavření a zabezpečení konců potrubí. | [24 empty] | POP
|  | 5+85+15 |  | 105 | [22 empty] | VV | 0
SPU
58 | 733191113R00 | Manžety prostupové přes DN 32 do DN 50 | kus | 4 |  | 0 |  | 0 |  | 0 | 21 | 0 | 0.00191 | 0.01 | 0 | 0 |  | RTS 22/ II | Indiv | 0.391 | 1.56 |  | Práce |  |  |  | POL1_
SPU
59 | 230180067R00 | Montáž trubních dílů PE, PP, D 40 | kus | 8 |  | 0 |  | 0 |  | 0 | 21 | 0 | 0 | 0 | 0 | 0 |  | RTS 22/ II | Indiv | 0.4624 | 3.7 |  | Práce |  |  |  | POL1_
SPU
60 | 733224225T00 | Příplatek za zhotovení přípojky Cu 28/1,5 | kus | 4 |  | 0 |  | 0 |  | 0 | 21 | 0 | 5e-05 | 0 | 0 | 0 |  | Vlastní | Indiv | 0.31 | 1.24 |  | Práce |  |  |  | POL1_
SPU
61 | 733224226T00 | Příplatek za zhotovení přípojky Cu 35/1,5 | kus | 2 |  | 0 |  | 0 |  | 0 | 21 | 0 | 6e-05 | 0 | 0 | 0 |  | Vlastní | Indiv | 0.42 | 0.84 |  | Práce |  |  |  | POL1_
SPU
62 | 733224227T00 | Příplatek za zhotovení přípojky Cu 42/1,5 | kus | 4 |  | 0 |  | 0 |  | 0 | 21 | 0 | 0.0001 | 0 | 0 | 0 |  | Vlastní | Indiv | 0.42 | 1.68 |  | Práce |  |  |  | POL1_
SPU
63 | 28600244R | trubka předizolovaná zdvojená; plášť.trubka PE, PE-Xa; DN = 32,6 mm; DN2 = 32,6 mm; vnější průměr nosné trubky 40,0 mm; vnější průměr nos. trub. 2 40,0 mm; vnější průměr plášť. trub. 175,0 mm; teplota média max 95 °C; materiál izolace PE-X | m | 6 |  | 0 |  | 0 |  | 0 | 21 | 0 | 0.00233 | 0.01 | 0 | 0 | SPCM | RTS 22/ II | Indiv | 0 | 0 |  | Specifikace |  |  |  | POL3_
|  | teplota média max 95 °C; materiál izolace PE-X | [24 empty] | POP
SPU
64 | 28653151.AR | přechod kov-plast mat. tvarovky mosaz; mat. trubky měď, PE; d = 40 mm; PN 16; závit vnější R 5/4" | kus | 4 |  | 0 |  | 0 |  | 0 | 21 | 0 | 0.00053 | 0 | 0 | 0 | SPCM | RTS 22/ II | Indiv | 0 | 0 |  | Specifikace |  |  |  | POL3_
SPU
65 | 28653156.AR | přechod kov-plast mat. tvarovky mosaz; mat. trubky měď, PE; d = 40 mm; PN 16; závit vnější R 1" | kus | 4 |  | 0 |  | 0 |  | 0 | 21 | 0 | 0.0005 | 0 | 0 | 0 | SPCM | RTS 22/ II | Indiv | 0 | 0 |  | Specifikace |  |  |  | POL3_
SPU
66 | 31945751R | přechod bronz; přímý; spoj s koncem na vnitřní pájení a vnitřním závitem; závit vnitřní; 28 x 5/4" | kus | 4 |  | 0 |  | 0 |  | 0 | 21 | 0 | 0 | 0 | 0 | 0 | SPCM | RTS 22/ II | Indiv | 0 | 0 |  | Specifikace |  |  |  | POL3_
SPU
67 | 31945753R | přechod bronz; přímý; spoj s koncem na vnitřní pájení a vnitřním závitem; závit vnitřní; 35 x 5/4" | kus | 4 |  | 0 |  | 0 |  | 0 | 21 | 0 | 0 | 0 | 0 | 0 | SPCM | RTS 22/ II | Indiv | 0 | 0 |  | Specifikace |  |  |  | POL3_
SPU
68 | 998733101R00 | Přesun hmot pro rozvody potrubí v objektech výšky do 6 m | t | 0.23191 |  | 0 |  | 0 |  | 0 | 21 | 0 | 0 | 0 | 0 | 0 |  | RTS 22/ II | Indiv | 3.563 | 0.83 |  | Práce |  |  |  | POL1_7
SPU
Díl: | 734 | Armatury |  |  |  | 0 |  | 0 |  | 0 |  | 0 |  | 0.03 |  | 0 |  |  |  |  | 12.47 | [5 empty] | DIL
69 | 734255134R00 | Ventil pojistný závitový 4,0 bar, mosazný, DN 25, vnitřní-vnitřní závit, včetně dodávky materiálu | kus | 4 |  | 0 |  | 0 |  | 0 | 21 | 0 | 0.00068 | 0 | 0 | 0 |  | RTS 22/ II | Indiv | 0.227 | 0.91 |  | Práce |  |  |  | POL1_
SPU
70 | 734209126R00 | Montáž závitové armatury se třemi závity, G 5/4", bez dodávky materiálu | kus | 2 |  | 0 |  | 0 |  | 0 | 21 | 0 | 0 | 0 | 0 | 0 |  | RTS 22/ II | Indiv | 0.34 | 0.68 |  | Práce |  |  |  | POL1_
|  | Odkaz na mn. položky pořadí 84 : 1,00000 |  | 1 | [22 empty] | VV | 0
|  | Odkaz na mn. položky pořadí 85 : 1,00000 |  | 1 | [22 empty] | VV | 0
SPU
71 | 734235121R00 | Kohout kulový, mosazný, DN 15, PN 42, vnitřní-vnitřní, včetně dodávky materiálu | kus | 2 |  | 0 |  | 0 |  | 0 | 21 | 0 | 0.00018 | 0 | 0 | 0 |  | RTS 22/ II | Indiv | 0.165 | 0.33 |  | Práce |  |  |  | POL1_7
SPU
72 | 734235123R00 | Kohout kulový, mosazný, DN 25, PN 35, vnitřní-vnitřní, včetně dodávky materiálu | kus | 6 |  | 0 |  | 0 |  | 0 | 21 | 0 | 0.00048 | 0 | 0 | 0 |  | RTS 22/ II | Indiv | 0.227 | 1.36 |  | Práce |  |  |  | POL1_7
SPU
73 | 734235124R00 | Kohout kulový, mosazný, DN 32, PN 35, vnitřní-vnitřní, včetně dodávky materiálu | kus | 2 |  | 0 |  | 0 |  | 0 | 21 | 0 | 0.00068 | 0 | 0 | 0 |  | RTS 22/ II | Indiv | 0.269 | 0.54 |  | Práce |  |  |  | POL1_
SPU
74 | 734235125R00 | Kohout kulový, mosazný, DN 40, PN 35, vnitřní-vnitřní, včetně dodávky materiálu | kus | 6 |  | 0 |  | 0 |  | 0 | 21 | 0 | 0.00104 | 0.01 | 0 | 0 |  | RTS 22/ II | Indiv | 0.351 | 2.11 |  | Práce |  |  |  | POL1_
SPU
75 | 734261225R00 | Šroubení topenářské, přímé, mosazné, DN 25, PN 10, včetně dodávky materiálu, Spojka mosazná pro vytápění | kus | 4 |  | 0 |  | 0 |  | 0 | 21 | 0 | 0.00031 | 0 | 0 | 0 |  | RTS 22/ II | Indiv | 0.103 | 0.41 |  | Práce |  |  |  | POL1_
SPU
76 | 734261226R00 | Šroubení topenářské, přímé, mosazné, DN 32, PN 10, včetně dodávky materiálu, Spojka mosazná pro vytápění | kus | 2 |  | 0 |  | 0 |  | 0 | 21 | 0 | 0.0005 | 0 | 0 | 0 |  | RTS 22/ II | Indiv | 0.124 | 0.25 |  | Práce |  |  |  | POL1_
SPU
77 | 734263316R00 | Šroubení topenářské, přímé, mosazné, DN 40, PN 10, včetně dodávky materiálu | kus | 4 |  | 0 |  | 0 |  | 0 | 21 | 0 | 0.0015 | 0.01 | 0 | 0 |  | RTS 22/ II | Indiv | 0.165 | 0.66 |  | Práce |  |  |  | POL1_
SPU
78 | 734291113R00 | Kohout kulový, napouštěcí a vypouštěcí, mosazný, DN 15, PN 10, včetně dodávky materiálu | kus | 5 |  | 0 |  | 0 |  | 0 | 21 | 0 | 0.00014 | 0 | 0 | 0 |  | RTS 22/ II | Indiv | 0.082 | 0.41 |  | Práce |  |  |  | POL1_7
SPU
79 | 734295213R00 | Filtr mosazný, DN 25, PN 20, vnitřní-vnitřní závit, včetně dodávky materiálu, Filtr pro vytápění | kus | 2 |  | 0 |  | 0 |  | 0 | 21 | 0 | 0.00046 | 0 | 0 | 0 |  | RTS 22/ II | Indiv | 0.227 | 0.45 |  | Práce |  |  |  | POL1_
SPU
80 | 734295215R00 | Filtr mosazný, DN 40, PN 20, vnitřní-vnitřní závit, včetně dodávky materiálu, Filtr pro vytápění | kus | 1 |  | 0 |  | 0 |  | 0 | 21 | 0 | 0.00084 | 0 | 0 | 0 |  | RTS 22/ II | Indiv | 0.351 | 0.35 |  | Práce |  |  |  | POL1_
SPU
81 | 734413122R00 | Teploměr s jímkou D 63 mm, délka jímky 50 mm, T = 0 až 120°C, včetně dodávky materiálu | kus | 8 |  | 0 |  | 0 |  | 0 | 21 | 0 | 0.00053 | 0 | 0 | 0 |  | RTS 22/ II | Indiv | 0.381 | 3.05 |  | Práce |  |  |  | POL1_
SPU
82 | 734421160R00 | Tlakoměr deformační 0-10 MPa č. 03322, D 100, včetně dodávky materiálu | kus | 2 |  | 0 |  | 0 |  | 0 | 21 | 0 | 0.00257 | 0.01 | 0 | 0 |  | RTS 22/ II | Indiv | 0.433 | 0.87 |  | Práce |  |  |  | POL1_
SPU
83 | 5513104413216 | 3cestný přepínací ventil DN32, kvs 16 | kus | 1 |  | 0 |  | 0 |  | 0 | 21 | 0 | 0.0013 | 0 | 0 | 0 |  | Vlastní | Indiv | 0 | 0 |  | Specifikace |  |  |  | POL3_
SPU
84 | 5513808003R | ventil pro vytápění, směšovací, rozdělovací, 3-cestný; kvs 16,00; DN 32 mm; 3x vnější závit | kus | 1 |  | 0 |  | 0 |  | 0 | 21 | 0 | 0.0009 | 0 | 0 | 0 | SPCM | RTS 22/ II | Indiv | 0 | 0 |  | Specifikace |  |  |  | POL3_
SPU
85 | 998734101R00 | Přesun hmot pro armatury v objektech výšky do 6 m | t | 0.03584 |  | 0 |  | 0 |  | 0 | 21 | 0 | 0 | 0 | 0 | 0 |  | RTS 22/ II | Indiv | 2.575 | 0.09 |  | Práce |  |  |  | POL1_7
SPU
Díl: | 736 | Podlahové vytápění |  |  |  | 0 |  | 0 |  | 0 |  | 0 |  | 0.83 |  | 0 |  |  |  |  | 215.28 | [5 empty] | DIL
86 | 713121118RT1 | Izolace podlah tepelná obložení stěn dilatační páskou, bez dodávky materiálu, | m | 400 |  | 0 |  | 0 |  | 0 | 21 | 0 | 0 | 0 | 0 | 0 |  | RTS 22/ II | Indiv | 0.05 | 20 |  | Práce |  |  |  | POL1_
SPU
87 | 736332111R00 | Podlahové vytápění/chlazení - podkladní systém systémová deska, celková tlouštka desky 50 mm, rozteč ukládání potrubí násobky 75 mm, pro potrubí D 15-18 mm, včetně dodávky materiálu | m2 | 534.92 |  | 0 |  | 0 |  | 0 | 21 | 0 | 0.00079 | 0.42 | 0 | 0 |  | RTS 22/ II | Indiv | 0.15 | 80.24 |  | Práce |  |  |  | POL1_
|  | Včetně dilatačního pásku, bez úpravy podkladu. | [24 empty] | POP
SPU
88 | 736333114RT5 | Podlahové vytápění/chlazení polybutenové potrubí PB, montáž do systémové desky, rozteč 150 mm, D 15 mm, s 1,5 mm, včetně dodávky materiálu | m2 | 510.3 |  | 0 |  | 0 |  | 0 | 21 | 0 | 0.00047 | 0.24 | 0 | 0 |  | RTS 22/ II | Indiv | 0.19 | 96.96 |  | Práce |  |  |  | POL1_
|  | 9,8+9,2+9,3+12,5+3,9+5,5+18,6+9,2+14,4+11,5+17,4+35,6+16,1+36,2+16,6+17,8+17,8+17,8+16,6+17,8+18,0+17,4+18,4+5,5+5,3+11,3+10,5+12,3+9,8+9,4+9,7+9,8+13,6+13,1+13,0+9,8+9,8 |  | 510.3 | [22 empty] | VV | 0
SPU
89 | 736333912R00 | Podlahové vytápění/chlazení příslušenství ochranná trubka, pro potrubí d 15 - 18 mm | m | 180 |  | 0 |  | 0 |  | 0 | 21 | 0 | 8e-05 | 0.01 | 0 | 0 |  | RTS 17/ II | Indiv | 0.034 | 6.12 |  | Práce |  |  |  | POL1_
SPU
90 | 736336331R00 | Podlahové vytápění/chlazení - (rozdělovače/sběrače) sestava rozdělovač / sběrač, osazena průtokoměry,odvzdušňovací a plnící soupravou, včetně konzoly, bez skříně, 11 cestný, stranový výstupy DN 25, výstupy DN 20 EK, včetně dodávky materiálu | kus | 1 |  | 0 |  | 0 |  | 0 | 21 | 0 | 0.0034 | 0 | 0 | 0 |  | RTS 22/ II | Indiv | 0.61 | 0.61 |  | Práce |  |  |  | POL1_
|  | výstupy DN 20 EK, včetně dodávky materiálu | [24 empty] | POP
|  | Včetně upevňovací konzoly. | [24 empty] | POP
SPU
91 | 736336332R00 | Podlahové vytápění/chlazení - (rozdělovače/sběrače) sestava rozdělovač / sběrač, osazena průtokoměry,odvzdušňovací a plnící soupravou, včetně konzoly, bez skříně, 12 cestný, stranový výstupy DN 25, výstupy DN 20 EK, včetně dodávky materiálu | kus | 2 |  | 0 |  | 0 |  | 0 | 21 | 0 | 0.0034 | 0.01 | 0 | 0 |  | RTS 22/ II | Indiv | 0.62 | 1.24 |  | Práce |  |  |  | POL1_
|  | výstupy DN 20 EK, včetně dodávky materiálu | [24 empty] | POP
|  | Včetně upevňovací konzoly. | [24 empty] | POP
SPU
92 | 736336814R00 | Podlahové vytápění/chlazení - (rozdělovače/sběrače) skřín podomítková, šířka 1030 mm, výška stavitelná 690-830 mm, hloubka 110 mm, včetně dodávky materiálu | kus | 3 |  | 0 |  | 0 |  | 0 | 21 | 0 | 0.015 | 0.05 | 0 | 0 |  | RTS 22/ II | Indiv | 0.676 | 2.03 |  | Práce |  |  |  | POL1_
SPU
93 | 736336911R00 | Podlahové vytápění/chlazení - (rozdělovače/sběrače) příslušenství svěrné šroubení eurokonus DN 20, D 15 x 1,5 mm, včetně dodávky materiálu | kus | 70 |  | 0 |  | 0 |  | 0 | 21 | 0 | 0 | 0 | 0 | 0 |  | RTS 22/ II | Indiv | 0.065 | 4.55 |  | Práce |  |  |  | POL1_
SPU
94 | 736336921R00 | Podlahové vytápění/chlazení - (rozdělovače/sběrače) příslušenství uzavírací kulový kohout, DN 25, včetně dodávky materiálu | kus | 3 |  | 0 |  | 0 |  | 0 | 21 | 0 | 0 | 0 | 0 | 0 |  | RTS 22/ II | Indiv | 0.187 | 0.56 |  | Práce |  |  |  | POL1_
|  | pár : 3 |  | 3 | [22 empty] | VV | 0
SPU
95 | 28600450R | páska těsnicí PE; samolepicí; jednostranně; tl. 8,00 mm; š = 150,0 mm; l = 25,000 m; dilatační, s fólií | m | 400 |  | 0 |  | 0 |  | 0 | 21 | 0 | 6e-05 | 0.02 | 0 | 0 | SPCM | RTS 22/ II | Indiv | 0 | 0 |  | Specifikace |  |  |  | POL3_
SPU
96 | 286004532R | oblouk fixační pro potrubí 15-18 mm; plastový; ohyb 90 ° | kus | 70 |  | 0 |  | 0 |  | 0 | 21 | 0 | 1e-05 | 0 | 0 | 0 | SPCM | RTS 22/ II | Indiv | 0 | 0 |  | Specifikace |  |  |  | POL3_
SPU
97 | 28600455R | přísada do betonu plastifikátor; zlepšení zpracovatelnosti a pevnosti; 10,00 kg; 1 100 kg/m3 | kg | 80.26 |  | 0 |  | 0 |  | 0 | 21 | 0 | 0.001 | 0.08 | 0 | 0 | SPCM | RTS 22/ II | Indiv | 0 | 0 |  | Specifikace |  |  |  | POL3_
SPU
98 | 55127600R | spojka lisovací; mosaz; neredukovaná; d = 15 mm; tl. trubky 1,50 mm; pro potrubí polybuten | kus | 6 |  | 0 |  | 0 |  | 0 | 21 | 0 | 6e-05 | 0 | 0 | 0 | SPCM | RTS 22/ II | Indiv | 0 | 0 |  | Specifikace |  |  |  | POL3_
SPU
99 | 998736101R00 | Přesun hmot pro podlahové vytápění v objektech výšky do 6 m | t | 0.83735 |  | 0 |  | 0 |  | 0 | 21 | 0 | 0 | 0 | 0 | 0 |  | RTS 22/ II | Indiv | 3.55 | 2.97 |  | Práce |  |  |  | POL1_7
SPU
Díl: | 767 | Konstrukce zámečnické |  |  |  | 0 |  | 0 |  | 0 |  | 0 |  | 0.05 |  | 0 |  |  |  |  | 15.67 | [5 empty] | DIL
100 | 767995101R00 | Výroba a montáž atypických kovovových doplňků staveb hmotnosti do 5 kg | kg | 15 |  | 0 |  | 0 |  | 0 | 21 | 0 | 6e-05 | 0 | 0 | 0 |  | RTS 22/ II | Indiv | 0.426 | 6.39 |  | Práce |  |  |  | POL1_7
SPU
101 | 767995102R00 | Výroba a montáž atypických kovovových doplňků staveb hmotnosti přes 5 do 10 kg | kg | 30 |  | 0 |  | 0 |  | 0 | 21 | 0 | 6e-05 | 0 | 0 | 0 |  | RTS 22/ II | Indiv | 0.304 | 9.12 |  | Práce |  |  |  | POL1_
SPU
102 | 55399994R | výrobek kovový zámečnický, atypický | kg | 15 |  | 0 |  | 0 |  | 0 | 21 | 0 | 0.001 | 0.02 | 0 | 0 | SPCM | RTS 22/ II | Indiv | 0 | 0 |  | Specifikace |  |  |  | POL3_7
SPU
103 | 55399999R | výrobek kovový zámečnický, atypický | kg | 30 |  | 0 |  | 0 |  | 0 | 21 | 0 | 0.001 | 0.03 | 0 | 0 | SPCM | RTS 22/ II | Indiv | 0 | 0 |  | Specifikace |  |  |  | POL3_
SPU
104 | 998767101R00 | Přesun hmot pro kovové stavební doplňk. konstrukce v objektech výšky do 6 m | t | 0.0477 |  | 0 |  | 0 |  | 0 | 21 | 0 | 0 | 0 | 0 | 0 |  | RTS 22/ II | Indiv | 3.327 | 0.16 |  | Práce |  |  |  | POL1_7
SPU
Díl: | 700 | HZS - hodinové zúčtovací sazby |  |  |  | 0 |  | 0 |  | 0 |  | 0 |  | 0 |  | 0 |  |  |  |  | 0 | [5 empty] | DIL
105 | 005231010R | Revize | Soubor | 2 |  | 0 |  | 0 |  | 0 | 21 | 0 | 0 | 0 | 0 | 0 |  | RTS 22/ II | Indiv | 0 | 0 |  | VRN |  |  |  | POL99_8
|  | náklady spojené s provedením všech technickými normami předepsaných zkoušek a revizí stavebních konstrukcí nebo stavebních prací. | [24 empty] | POP |  | náklady spojené s provedením všech technickými normami předepsaných zkoušek a revizí stavebních konstrukcí nebo stavebních prací.
|  | schválení instalace : 2 |  | 2 | [22 empty] | VV | 0
SPU
Díl: | VN | Vedlejší náklady |  |  |  | 0 |  | 0 |  | 0 |  | 0 |  | 0 |  | 0 |  |  |  |  | 0 | [5 empty] | DIL
106 | 004111020R | Vypracování projektové dokumentace | Soubor | 1 |  | 0 |  | 0 |  | 0 | 21 | 0 | 0 | 0 | 0 | 0 |  | RTS 22/ II | Indiv | 0 | 0 |  | VRN |  |  |  | POL99_8
|  | Náklady spojené s vypracováním projektové dokumentace, většinou v obsahu a rozsahu projektové dokumentace pro provádění stavby, ale mohou zde být obsaženy i náklady na jiné stupně projektové dokumentace, pokud jsou součástí požadavků objednatele. | [24 empty] | POP |  | Náklady spojené s vypracováním projektové dokumentace, většinou v obsahu a rozsahu projektové dokumentace pro provádění stavby, ale mohou zde být obsaženy i náklady na jiné stupně projektové dokumentace, pokud jsou součástí požadavků objednatele.
|  | PD skutečného provedení : 1 |  | 1 | [22 empty] | VV | 0
SPU
107 | 005121 R | Zařízení staveniště | Soubor | 1 |  | 0 |  | 0 |  | 0 | 21 | 0 | 0 | 0 | 0 | 0 |  | RTS 22/ II | Indiv | 0 | 0 |  | VRN |  |  |  | POL99_8
|  | Veškeré náklady spojené s vybudováním, provozem a odstraněním zařízení staveniště. | [24 empty] | POP
SPU
108 | 005124010R | Koordinační činnost | Soubor | 1 |  | 0 |  | 0 |  | 0 | 21 | 0 | 0 | 0 | 0 | 0 |  | RTS 22/ II | Indiv | 0 | 0 |  | VRN |  |  |  | POL99_8
|  | Koordinace stavebních a technologických dodávek stavby. | [24 empty] | POP
SPU
[25 empty] | 15 | 21 | DPH
| Celkem |  |  |  |  | 0 | [18 empty] | 0 | 0 | SUM
END
Note on S6: Jedná se o informaci, zda se jedná o položku, která je do rozpočtu zadána z cenové soustavy RTS, nebo vlastní.
Note on T6: Jedná se o název CÚ, která je zadána u položky rozpočtu

## SO 01 D.1.4.3 Pol
Položkový soupis prací a dodávek | [26 empty] | #TypZaznamu#
S: | 121/2022 | REKONSTRUKCE BUDOVY Č.P. 445, HUSTOPEČE U BRNA | [24 empty] | STA
O: | SO 01 | Hlavní objekt | [21 empty] | STA |  |  | OBJ
R: | D.1.4.3 | Silnoproud | [24 empty] | ROZ
P.č. | Číslo položky | Název položky | MJ | Množství | Cena / MJ | Celkem | Dodávka | Dodávka celk. | Montáž | Montáž celk. | DPH | Cena s DPH | Hmotnost / MJ | Hmotnost celk.(t) | Dem. hmotnost / MJ | Dem. hmotnost celk.(t) | Ceník | Cen. soustava / platnost | Cenová úroveň | Nhod / MJ | Nhod celk. | Dodavatel | Typ položky
Díl: | M21.1 | Elektromontáže |  |  |  | 0 |  | 0 |  | 0 |  | 0 |  | 0.36 |  | 0 |  |  |  |  | 533.21 | [5 empty] | DIL
1 | 222280103RT1 | Kabel JYSTY 4x2x0,8 pevně uložený, včetně dodávky kabelu | m | 150 |  | 0 |  | 0 |  | 0 | 21 | 0 | 0 | 0 | 0 | 0 |  | Vlastní | Indiv | 0.18933 | 28.4 |  | Práce |  |  |  | POL1_9
SPU
2 | 210810045RO1 | Kabel CYKY-O 750 V 3 x 1,5 mm2 pevně uložený, včetně dodávky kabelu | m | 300 |  | 0 |  | 0 |  | 0 | 21 | 0 | 0.00016 | 0.05 | 0 | 0 |  | Vlastní | Indiv | 0.09955 | 29.87 |  | Práce |  |  |  | POL1_9
SPU
3 | 210810045RT1 | Montáž kabelu CYKY 750 V, 3 x 1,5 mm2, pevně uloženého, včetně dodávky kabelu | m | 900 |  | 0 |  | 0 |  | 0 | 21 | 0 | 0 | 0 | 0 | 0 |  | Vlastní | Indiv | 0.09955 | 89.6 |  | Práce |  |  |  | POL1_9
SPU
4 | 210810055RO1 | Kabel CYKY-O 750 V 5 x 1,5 mm2 pevně uložený, včetně dodávky kabelu | m | 50 |  | 0 |  | 0 |  | 0 | 21 | 0 | 0.00022 | 0.01 | 0 | 0 |  | Vlastní | Indiv | 0.1 | 5 |  | Práce |  |  |  | POL1_9
SPU
5 | 210810055RJ1 | Kabel CYKY-J 750 V 5 x 1,5 mm2 pevně uložený, včetně dodávky kabelu | m | 65 |  | 0 |  | 0 |  | 0 | 21 | 0 | 0 | 0 | 0 | 0 |  | Vlastní | Indiv | 0.09955 | 6.47 |  | Práce |  |  |  | POL1_9
SPU
6 | 210810047RT1 | Montáž kabelu CYKY 750 V, 3 x 4 mm2, pevně uloženého, včetně dodávky kabelu | m | 140 |  | 0 |  | 0 |  | 0 | 21 | 0 | 0.0003 | 0.04 | 0 | 0 |  | Vlastní | Indiv | 0.09955 | 13.94 |  | Práce |  |  |  | POL1_
SPU
7 | 210810046RT3 | Montáž kabelu CYKY 750 V, 3 x 2,5 mm2, pevně uloženého, včetně dodávky kabelu | m | 2300 |  | 0 |  | 0 |  | 0 | 21 | 0 | 0 | 0 | 0 | 0 |  | Vlastní | Indiv | 0.09955 | 228.97 |  | Práce |  |  |  | POL1_9
SPU
8 | 210800285RT3 | Montáž kabelu bezhalogenového CXKH 1 kV, 3 x 1,5 mm2, pevně uloženého, včetně dodávky CXKH-V | m | 30 |  | 0 |  | 0 |  | 0 | 21 | 0 | 0.00016 | 0 | 0 | 0 |  | Vlastní | Indiv | 0.09955 | 2.99 |  | Práce |  |  |  | POL1_9
SPU
9 | 210810056RT1 | Montáž kabelu CYKY 750 V, 5 x 2,5 mm2, pevně uloženého, včetně dodávky kabelu | m | 100 |  | 0 |  | 0 |  | 0 | 21 | 0 | 0 | 0 | 0 | 0 |  | Vlastní | Indiv | 0.09955 | 9.96 |  | Práce |  |  |  | POL1_9
SPU
10 | 210810057RT2 | Montáž kabelu CYKY 750 V, 5 žilového, pevně uloženého, včetně dodávky kabelu CYKY 5 x 6 mm2 | m | 50 |  | 0 |  | 0 |  | 0 | 21 | 0 | 0.00056 | 0.03 | 0 | 0 |  | Vlastní | Indiv | 0.12062 | 6.03 |  | Práce |  |  |  | POL1_9
SPU
11 | 210802468RT1 | Montáž šňůry H05RR-F (CGSG), 5 x 2,50 mm2, pevně uložené, včetně dodávky šňůry | m | 5 |  | 0 |  | 0 |  | 0 | 21 | 0 | 0.00036 | 0 | 0 | 0 |  | Vlastní | Indiv | 0.0905 | 0.45 |  | Práce |  |  |  | POL1_9
SPU
12 | 210810054RT1 | Montáž kabelu CYKY 750 V, 4 x 16 mm2, pevně uloženého, včetně dodávky kabelu | m | 55 |  | 0 |  | 0 |  | 0 | 21 | 0 | 0.00093 | 0.05 | 0 | 0 |  | Vlastní | Indiv | 0.13915 | 7.65 |  | Práce |  |  |  | POL1_9
SPU
13 | 210810112RT2 | Kabel CYKY-m 1 kV 4 x 70 mm2 pevně uložený, včetně dodávky kabelu | m | 15 |  | 0 |  | 0 |  | 0 | 21 | 0 | 0 | 0 | 0 | 0 |  | Vlastní | Indiv | 0.20864 | 3.13 |  | Práce |  |  |  | POL1_9
SPU
14 | 210-1-01 | Topný kabel s ochranným opletením pro protimrazovou ochranu potrubí 4m; 1m/12W; od +3°C topí; 230V, 50Hz | kus | 4 |  | 0 |  | 0 |  | 0 | 21 | 0 | 0 | 0 | 0 | 0 |  | Vlastní | Indiv | 0 | 0 |  | Práce |  |  |  | POL1_9
SPU
15 | 210010555RT2 | Připojení svorkovnice ekvipotenciální, včetně dodávky svorkovnice šířky 126 mm, výšky 50 mm, hloubky 60 mm | kus | 2 |  | 0 |  | 0 |  | 0 | 21 | 0 | 0.00025 | 0 | 0 | 0 |  | Vlastní | Indiv | 0.2 | 0.4 |  | Práce |  |  |  | POL1_9
SPU
16 | 210800649RT1 | Montáž vodiče H07V-K (CYA), 25 mm2, uloženého pevně, včetně dodávky vodiče | m | 250 |  | 0 |  | 0 |  | 0 | 21 | 0 | 0.00029 | 0.07 | 0 | 0 |  | Vlastní | Indiv | 0.09122 | 22.81 |  | Práce |  |  |  | POL1_9
SPU
17 | 210800648RT1 | Montáž vodiče H07V-K (CYA), 16 mm2, uloženého pevně, včetně dodávky vodiče | m | 300 |  | 0 |  | 0 |  | 0 | 21 | 0 | 0.0002 | 0.06 | 0 | 0 |  | Vlastní | Indiv | 0.09122 | 27.37 |  | Práce |  |  |  | POL1_9
SPU
18 | 210800647RT1 | Montáž vodiče H07V-K (CYA), 10 mm2, uloženého pevně, včetně dodávky vodiče | m | 150 |  | 0 |  | 0 |  | 0 | 21 | 0 | 0.00013 | 0.02 | 0 | 0 |  | Vlastní | Indiv | 0.09122 | 13.68 |  | Práce |  |  |  | POL1_9
SPU
19 | 210800646RT1 | Montáž vodiče H07V-K (CYA), 6 mm2, uloženého pevně, včetně dodávky vodiče | m | 400 |  | 0 |  | 0 |  | 0 | 21 | 0 | 7e-05 | 0.03 | 0 | 0 |  | Vlastní | Indiv | 0.09122 | 36.49 |  | Práce |  |  |  | POL1_9
SPU
Díl: | M21.2 | Trubky |  |  |  | 0 |  | 0 |  | 0 |  | 0 |  | 0.12 |  | 0 |  |  |  |  | 93.46 | [5 empty] | DIL
20 | 210010002R00 | Montáž trubky ohebné, z PVC, uložené pod omítku, vnější průměr 20 mm, , | m | 550 |  | 0 |  | 0 |  | 0 | 21 | 0 | 0 | 0 | 0 | 0 |  | Vlastní | Indiv | 0.08017 | 44.09 |  | Práce |  |  |  | POL1_1
SPU
21 | 345711591R | trubka ohebná, elektroinstalační; mat. PVC samozhášivé; vnější pr.= 20,0 mm; vnitřní pr.= 14,1 mm; mech.odolnost nízká; mezní hodnota zatížení 320 N/5 cm; teplot.rozsah -5 až 60 °C; stupeň hořlavosti A1-F; použití: pro instalaci na povrch, do omítky nebo pod omítku, pro montáž do dutých zdí, příček a stropů | m | 550 |  | 0 |  | 0 |  | 0 | 21 | 0 | 6e-05 | 0.03 | 0 | 0 | SPCM | RTS 22/ II | Indiv | 0 | 0 |  | Specifikace |  |  |  | POL3_
|  | A1-F; použití: pro instalaci na povrch, do omítky nebo pod omítku, pro montáž do dutých zdí, příček a stropů | [24 empty] | POP |  | A1-F; použití: pro instalaci na povrch, do omítky nebo pod omítku, pro montáž do dutých zdí, příček a stropů
SPU
22 | 222260572R00 | Trubka plast. tuhá 20 na příchytkách vč.příchytek | m | 150 |  | 0 |  | 0 |  | 0 | 21 | 0 | 0 | 0 | 0 | 0 |  | Vlastní | Indiv | 0.08733 | 13.1 |  | Práce |  |  |  | POL1_1
SPU
23 | 345710962R | trubka tuhá hrdlová, elektroinstalační; mat. PVC samozhášivé; vnější pr.= 20,0 mm; vnitřní pr.= 16,9 mm; mech.odolnost střední; mezní hodnota zatížení 750 N/5 cm; teplot.rozsah -25 až 60 °C; stupeň hořlavosti A1-F; použití: vyhovuje zkoušce odolnosti plamene. lze montovat do prostoru nebezpečné zóny 2 v prostředí s nebezpečím výbuchu; délka l = 3 m | m | 150 |  | 0 |  | 0 |  | 0 | 21 | 0 | 0.00013 | 0.02 | 0 | 0 | SPCM | RTS 22/ II | Indiv | 0 | 0 |  | Specifikace |  |  |  | POL3_
|  | hořlavosti A1-F; použití: vyhovuje zkoušce odolnosti plamene. lze montovat do prostoru nebezpečné zóny 2 v prostředí s nebezpečím výbuchu; délka l = 3 m | [24 empty] | POP |  | hořlavosti A1-F; použití: vyhovuje zkoušce odolnosti plamene. lze montovat do prostoru nebezpečné zóny 2 v prostředí s nebezpečím výbuchu; délka l = 3 m
SPU
24 | 210010004R00 | Montáž trubky ohebné, z PVC, uložené pod omítku, vnější průměr 32 mm, , | m | 325 |  | 0 |  | 0 |  | 0 | 21 | 0 | 0 | 0 | 0 | 0 |  | Vlastní | Indiv | 0.0865 | 28.11 |  | Práce |  |  |  | POL1_1
SPU
25 | 345711593R | trubka ohebná, elektroinstalační; mat. PVC samozhášivé; vnější pr.= 32,0 mm; vnitřní pr.= 24,3 mm; mech.odolnost nízká; mezní hodnota zatížení 320 N/5 cm; teplot.rozsah -5 až 60 °C; stupeň hořlavosti A1-F; použití: pro instalaci na povrch, do omítky nebo pod omítku, pro montáž do dutých zdí, příček a stropů | m | 325 |  | 0 |  | 0 |  | 0 | 21 | 0 | 0.00016 | 0.05 | 0 | 0 | SPCM | RTS 22/ II | Indiv | 0 | 0 |  | Specifikace |  |  |  | POL3_
|  | A1-F; použití: pro instalaci na povrch, do omítky nebo pod omítku, pro montáž do dutých zdí, příček a stropů | [24 empty] | POP |  | A1-F; použití: pro instalaci na povrch, do omítky nebo pod omítku, pro montáž do dutých zdí, příček a stropů
SPU
26 | 210010005R00 | Montáž trubky ohebné, z PVC, uložené pod omítku, vnější průměr 40 mm, , | m | 90 |  | 0 |  | 0 |  | 0 | 21 | 0 | 0 | 0 | 0 | 0 |  | Vlastní | Indiv | 0.09067 | 8.16 |  | Práce |  |  |  | POL1_1
SPU
27 | 3457114700U | Ohebná dvouplášťová korugovaná bezhalogenová UV stabilní chránička pr. 40 mm, černá | m | 90 |  | 0 |  | 0 |  | 0 | 21 | 0 | 0.00019 | 0.02 | 0 | 0 |  | Vlastní | Indiv | 0 | 0 |  | Specifikace |  |  |  | POL3_
SPU
28 | 345717551R | příchytka typ nasouvací; PVC samozhášivé, světle šedá RAL 7035; rozměr pro tuhou trubku vnějšího rozměru 20 mm | kus | 1050 |  | 0 |  | 0 |  | 0 | 21 | 0 | 0 | 0 | 0 | 0 | SPCM | RTS 22/ II | Indiv | 0 | 0 |  | Specifikace |  |  |  | POL3_
SPU
29 | 210-2-01 | Spojka pro tuhé trubky z PVC 20 KB | sada | 1 |  | 0 |  | 0 |  | 0 | 21 | 0 | 0 | 0 | 0 | 0 |  | Vlastní | Indiv | 0 | 0 |  | Specifikace |  |  |  | POL3_
SPU
30 | 210-2-02 | Materiál pro tuhé trubky z PVC | sada | 1 |  | 0 |  | 0 |  | 0 | 21 | 0 | 0 | 0 | 0 | 0 |  | Vlastní | Indiv | 0 | 0 |  | Specifikace |  |  |  | POL3_
SPU
Díl: | M21.8 | Kabelové systémy |  |  |  | 0 |  | 0 |  | 0 |  | 0 |  | 0.27 |  | 0 |  |  |  |  | 57.25 | [5 empty] | DIL
31 | 220263143RT1 | Žlab kabelový přímý, včetně uchycení na stěnu, výšky 110 mm, šířky 300 mm, tloušťka plechu 1,00 mm, | m | 55 |  | 0 |  | 0 |  | 0 | 21 | 0 | 0.00407 | 0.22 | 0 | 0 |  | Vlastní | Indiv | 0.65 | 35.75 |  | Práce |  |  |  | POL1_
SPU
32 | 30909301R | šroub ocelový; vratový+samojisticí matice; pr. vel. 6 x 10 mm; povrch zinkochromát | 1000 ks | 0.463 |  | 0 |  | 0 |  | 0 | 21 | 0 | 0.007 | 0 | 0 | 0 | SPCM | RTS 22/ II | Indiv | 0 | 0 |  | Specifikace |  |  |  | POL3_
SPU
33 | 55312007320R | oblouk 90 °; ocelový plech; povrch žárové zinkování Sendzimir; š = 300,0 mm; h = 110 mm; l = 500,0 mm; tl. 1,00 mm | kus | 1 |  | 0 |  | 0 |  | 0 | 21 | 0 | 0.00313 | 0 | 0 | 0 | SPCM | RTS 22/ II | Indiv | 0 | 0 |  | Specifikace |  |  |  | POL3_
SPU
34 | 5531202800R | deska montážní; ocelový plech; povrch žárové zinkování Sendzimir; tl. 1,0 mm | kus | 35 |  | 0 |  | 0 |  | 0 | 21 | 0 | 0.00018 | 0.01 | 0 | 0 | SPCM | RTS 22/ II | Indiv | 0 | 0 |  | Specifikace |  |  |  | POL3_
SPU
35 | 55312008320R | odbočka horizontální; ocelový plech; povrch žárové zinkování Sendzimir; š = 300 mm; h = 110 mm; l = 238 mm; tl. 1,00 mm | kus | 1 |  | 0 |  | 0 |  | 0 | 21 | 0 | 0.00139 | 0 | 0 | 0 | SPCM | RTS 22/ II | Indiv | 0 | 0 |  | Specifikace |  |  |  | POL3_
SPU
36 | 5531202720R | úhelník podpěrný ocelový plech; povrch žárové zinkování Sendzimir; h = 46,0 mm; h2 = 94 mm; š = 200 mm; tl. 1,25 mm | kus | 20 |  | 0 |  | 0 |  | 0 | 21 | 0 | 0.00024 | 0 | 0 | 0 | SPCM | RTS 22/ II | Indiv | 0 | 0 |  | Specifikace |  |  |  | POL3_
SPU
37 | 311718505R | kotva požárně odolná pozinkovaná ocel; rozměr kotvy závit M10, délka 95 mm; kotevní hloubka 60 mm; max.hlouba upevňovaného materiálu 10 mm; min.hloubka vrtané díry 90 mm; použití: pro upevnění konstrukčních prvků k podkladovému materiálu (beton, přírodní kámen) | kus | 55 |  | 0 |  | 0 |  | 0 | 21 | 0 | 0 | 0 | 0 | 0 | SPCM | RTS 22/ II | Indiv | 0 | 0 |  | Specifikace |  |  |  | POL3_
|  | konstrukčních prvků k podkladovému materiálu (beton, přírodní kámen) | [24 empty] | POP
SPU
38 | 5531203840D | Držák kabelového žlabu středně lehký, Sendzimir - pozink, 320 x 82 mm | kus | 55 |  | 0 |  | 0 |  | 0 | 21 | 0 | 0.00063 | 0.03 | 0 | 0 |  | Vlastní | Indiv | 0 | 0 |  | Specifikace |  |  |  | POL3_
SPU
39 | 2222612MTZ | Montáž kabelové příchytky | kus | 1000 |  | 0 |  | 0 |  | 0 | 21 | 0 | 0 | 0 | 0 | 0 |  | Vlastní | Indiv | 0.0215 | 21.5 |  | Práce |  |  |  | POL1_1
|  | 500+500 |  | 1000 | [22 empty] | VV | 0
SPU
40 | 553120067K | Příchytka kabelová 8-16 mm | kus | 500 |  | 0 |  | 0 |  | 0 | 21 | 0 | 1e-05 | 0.01 | 0 | 0 |  | Vlastní | Indiv | 0 | 0 |  | Specifikace |  |  |  | POL3_
SPU
41 | 553120068K | Kabelový držák nástěnný pro více kabelů, šestihranná hlava, ukotvení do podhledu | kus | 500 |  | 0 |  | 0 |  | 0 | 21 | 0 | 0 | 0 | 0 | 0 |  | Vlastní | Indiv | 0 | 0 |  | Specifikace |  |  |  | POL3_
SPU
42 | 34572306R | páska stahovací 200x4,5; PA | 100 ks | 10 |  | 0 |  | 0 |  | 0 | 21 | 0 | 0 | 0 | 0 | 0 | SPCM | RTS 22/ II | Indiv | 0 | 0 |  | Specifikace |  |  |  | POL3_
SPU
43 | 210950101K | Montáž štítku k popisování kabelů a drátů | kpl | 1 |  | 0 |  | 0 |  | 0 | 21 | 0 | 0 | 0 | 0 | 0 |  | Vlastní | Indiv | 0 | 0 |  | Práce |  |  |  | POL1_9
SPU
44 | 562880K | Štítky k popisování kabelů a drátů | kpl | 1 |  | 0 |  | 0 |  | 0 | 21 | 0 | 0 | 0 | 0 | 0 |  | Vlastní | Indiv | 0 | 0 |  | Specifikace |  |  |  | POL3_0
SPU
Díl: | M21.3 | Spínače |  |  |  | 0 |  | 0 |  | 0 |  | 0 |  | 0 |  | 0 |  |  |  |  | 46.39 | [5 empty] | DIL
45 | 210110041RT6 | Montáž spínače zapuštěného a polozapuštěného včetně zapojení, dodávky spínače, krytu a rámečku, jednopólového, , řazení 1 | kus | 13 |  | 0 |  | 0 |  | 0 | 21 | 0 | 0.00011 | 0 | 0 | 0 |  | Vlastní | Indiv | 0.13 | 1.69 |  | Práce |  |  |  | POL1_
SPU
46 | 210110055TR1 | Spínač zapuštěný, řazení 1/0, dodávky strojku, rámečku a krytu | kus | 13 |  | 0 |  | 0 |  | 0 | 21 | 0 | 0.00012 | 0 | 0 | 0 |  | Vlastní | Indiv | 0.147 | 1.91 |  | Práce |  |  |  | POL1_
SPU
47 | 210110001RT2 | Montáž spínače nástěnného pro prostředí obyčejné nebo vlhké včetně zapojení a dodávky spínače, jednopólového, , řazení 1 | kus | 6 |  | 0 |  | 0 |  | 0 | 21 | 0 | 4e-05 | 0 | 0 | 0 |  | Vlastní | Indiv | 0.30567 | 1.83 |  | Práce |  |  |  | POL1_
SPU
48 | 210110043RT6 | Montáž spínače zapuštěného a polozapuštěného včetně zapojení, dodávky spínače, krytu a rámečku, sériového, , řazení 5 | kus | 7 |  | 0 |  | 0 |  | 0 | 21 | 0 | 0.00011 | 0 | 0 | 0 |  | Vlastní | Indiv | 0.1562 | 1.09 |  | Práce |  |  |  | POL1_
SPU
49 | 210110045RT6 | Montáž spínače zapuštěného a polozapuštěného včetně zapojení, dodávky spínače, krytu a rámečku, střídavého, , řazení 6 | kus | 2 |  | 0 |  | 0 |  | 0 | 21 | 0 | 0.00011 | 0 | 0 | 0 |  | Vlastní | Indiv | 0.1562 | 0.31 |  | Práce |  |  |  | POL1_
SPU
50 | 210110054RT6 | Montáž spínače zapuštěného a polozapuštěného včetně zapojení, dodávky spínače, krytu a rámečku, střídavého dvojitého, , řazení 6+6 | kus | 2 |  | 0 |  | 0 |  | 0 | 21 | 0 | 0.00012 | 0 | 0 | 0 |  | Vlastní | Indiv | 0.268 | 0.54 |  | Práce |  |  |  | POL1_
SPU
51 | 220711301R00 | Montáž detektoru | kus | 8 |  | 0 |  | 0 |  | 0 | 21 | 0 | 0 | 0 | 0 | 0 |  | Vlastní | Indiv | 0.6776 | 5.42 |  | Práce |  |  |  | POL1_1
SPU
52 | 3453150R | Infračervené čidlo pohybu s detektorem přítomnosti, stropní , 360°, -20°C až +50°C, pokrytí 20m, spínání LED osvětlení, časová regulace | kus | 8 |  | 0 |  | 0 |  | 0 | 21 | 0 | 1e-05 | 0 | 0 | 0 |  | Vlastní | Indiv | 0 | 0 |  | Specifikace |  |  |  | POL3_
SPU
53 | 210111014RT6 | Montáž zásuvky domovní zapuštěné včetně zapojení, včetně dodávky zásuvky dvojnásobné s ochrannými kolíky 16A/250VAC a rámečku, , provedení 2x (2P+PE), | kus | 83 |  | 0 |  | 0 |  | 0 | 21 | 0 | 6e-05 | 0 | 0 | 0 |  | Vlastní | Indiv | 0.249 | 20.67 |  | Práce |  |  |  | POL1_
SPU
54 | 210111011RT6 | Montáž zásuvky domovní zapuštěné včetně zapojení včetně dodávky zásuvky kompletní jednonásobné s ochr.kolíkem 16A/250VAC a rámečkem, , provedení 2P+PE, | kus | 40 |  | 0 |  | 0 |  | 0 | 21 | 0 | 9e-05 | 0 | 0 | 0 |  | Vlastní | Indiv | 0.2475 | 9.9 |  | Práce |  |  |  | POL1_
SPU
55 | 210111011RT9 | Zásuvka domovní zapuštěná - provedení 2P+PE, IP44, včetně dodávky zásuvky a rámečku | kus | 9 |  | 0 |  | 0 |  | 0 | 21 | 0 | 9e-05 | 0 | 0 | 0 |  | Vlastní | Indiv | 0.2475 | 2.23 |  | Práce |  |  |  | POL1_
SPU
56 | 650051711R00 | zapuštěného nebo polozapuštěného, sporákového, , | kus | 2 |  | 0 |  | 0 |  | 0 | 21 | 0 | 0 | 0 | 0 | 0 |  | Vlastní | Indiv | 0.4005 | 0.8 |  | Práce |  |  |  | POL1_
SPU
57 | 34536398R | přípojka sporáková s doutnavkou, zápustná; řazení 3; 20A/400VAC | kus | 2 |  | 0 |  | 0 |  | 0 | 21 | 0 | 0.00039 | 0 | 0 | 0 | SPCM | RTS 22/ II | Indiv | 0 | 0 |  | Specifikace |  |  |  | POL3_
SPU
58 | 210-3-01 | Montáž tlačítka TOTAL STOP včetně zapojení, včetně výstračné tabulky | kus | 1 |  | 0 |  | 0 |  | 0 | 21 | 0 | 0 | 0 | 0 | 0 |  | Vlastní | Indiv | 0 | 0 |  | Práce |  |  |  | POL1_1
SPU
Díl: | M21.4 | Krabice |  |  |  | 0 |  | 0 |  | 0 |  | 0 |  | 0 |  | 0 |  |  |  |  | 37.55 | [5 empty] | DIL
59 | 210010311R00 | Montáž krabice plastové univerzální, kruhové, , , , do zdiva, bez zapojení, | kus | 109 |  | 0 |  | 0 |  | 0 | 21 | 0 | 0 | 0 | 0 | 0 |  | Vlastní | Indiv | 0.1413 | 15.4 |  | Práce |  |  |  | POL1_1
|  | 100+9 |  | 109 | [22 empty] | VV | 0
SPU
60 | 34571518R | krabice elektroinstalační pod omítku; univerzální; mat. PVC samozhášivé; teplot.rozsah -5 až 60 °C; určeno pro rozvody s napětím 400 V a proudem max. 16 A; rozměry-průměr,hloubka pr.73x42 mm | kus | 100 |  | 0 |  | 0 |  | 0 | 21 | 0 | 3e-05 | 0 | 0 | 0 | SPCM | RTS 22/ II | Indiv | 0 | 0 |  | Specifikace |  |  |  | POL3_
SPU
61 | 34571518H | Elektroinstalační krabice KU 68H-201 hluboká univerzální | kus | 9 |  | 0 |  | 0 |  | 0 | 21 | 0 | 3e-05 | 0 | 0 | 0 |  | Vlastní | Indiv | 0 | 0 |  | Specifikace |  |  |  | POL3_
SPU
62 | 210010322R00 | Montáž krabice plastové rozvodné, kruhové, , , , do zdiva, se zapojením, | kus | 40 |  | 0 |  | 0 |  | 0 | 21 | 0 | 0 | 0 | 0 | 0 |  | Vlastní | Indiv | 0.40083 | 16.03 |  | Práce |  |  |  | POL1_1
SPU
63 | 345704420000R | krabice elektroinstalační pod omítku; rozvodná s víčkem a svorkovnicí; mat. PVC samozhášivé; teplot.rozsah -5 až 60 °C; určeno pro rozvody s napětím 400 V a proudem max. 16 A; rozměry-průměr,hloubka pr.103x50 mm | kus | 40 |  | 0 |  | 0 |  | 0 | 21 | 0 | 0 | 0 | 0 | 0 | SPCM | RTS 22/ II | Indiv | 0 | 0 |  | Specifikace |  |  |  | POL3_
|  | hloubka pr.103x50 mm | [24 empty] | POP
SPU
64 | 210010453R00 | Montáž krabice plastové pancéřové odbočné, čtvercové, o rozměru 117 x 117 mm, hloubky 58 mm, s víčkem a svorkovnicí, , se zapojením, | kus | 10 |  | 0 |  | 0 |  | 0 | 21 | 0 | 0 | 0 | 0 | 0 |  | Vlastní | Indiv | 0.61183 | 6.12 |  | Práce |  |  |  | POL1_1
SPU
65 | 34571428R | krabice elektroinstalační do prostředí se zvýšení vlhkostí, prachem; s průchodkami a svorkovnicí, provedení uzavřené; mat. PVC samozhášivé, tmavě šedá RAL 7012; stupeň krytí IP 54; teplot.rozsah -5 až 60 °C; určeno pro rozvody s napětím 400 V a proudem max. 16 A; rozměry-průměr,hloubka 117x117x58 mm | kus | 10 |  | 0 |  | 0 |  | 0 | 21 | 0 | 0.00043 | 0 | 0 | 0 | SPCM | RTS 22/ II | Indiv | 0 | 0 |  | Specifikace |  |  |  | POL3_
|  | až 60 °C; určeno pro rozvody s napětím 400 V a proudem max. 16 A; rozměry-průměr,hloubka 117x117x58 mm | [24 empty] | POP |  | až 60 °C; určeno pro rozvody s napětím 400 V a proudem max. 16 A; rozměry-průměr,hloubka 117x117x58 mm
SPU
66 | 210-1-04 | Výstražné tabulky (rozvaděče) | kpl | 1 |  | 0 |  | 0 |  | 0 | 21 | 0 | 0 | 0 | 0 | 0 |  | Vlastní | Indiv | 0 | 0 |  | Specifikace |  |  |  | POL3_
SPU
Díl: | M21.5 | Svítidla |  |  |  | 0 |  | 0 |  | 0 |  | 0 |  | 0 |  | 0 |  |  |  |  | 81.84 | [5 empty] | DIL
67 | 348-01 | A1 - Přisazené LED svítidlo o světelném výkonu 34W; 1100x92x90mm; 4470lm; 3000K, bílé viz kniha, svítidel ve výpočtu osvětlení | kus | 3 |  | 0 |  | 0 |  | 0 | 21 | 0 | 0 | 0 | 0 | 0 |  | Vlastní | Indiv | 0 | 0 |  | Specifikace |  |  |  | POL3_
SPU
68 | 348-01. | B1 - Čtvercové LED svítidlo do podhledu; 596x596x34mm; 26W; 3200 lm; 4000K, IP44_IP20, viz kniha svítidel ve výpočtu osvětlení | kus | 20 |  | 0 |  | 0 |  | 0 | 21 | 0 | 0 | 0 | 0 | 0 |  | Vlastní | Indiv | 0 | 0 |  | Specifikace |  |  |  | POL3_
SPU
69 | 348-02 | B2 - Obdelníkové vestavná LED svítidlo; 1196x296x34mm; 33,6W; 4100lm; 4000K, IP44_IP20; viz kniha svítidel ve výpočtu osvětlení | m | 8 |  | 0 |  | 0 |  | 0 | 21 | 0 | 0 | 0 | 0 | 0 |  | Vlastní | Indiv | 0 | 0 |  | Specifikace |  |  |  | POL3_
SPU
70 | 348-03 | D2 - LED přisazená svítidlo. Pevný výstup LED předřadník. elektrická Třída ochrany I, krytí IP40, bílé; 5500lm; 4000K; 1490x200x81mm viz kniha svítidel ve výpočtu osvětlení | kus | 13 |  | 0 |  | 0 |  | 0 | 21 | 0 | 0 | 0 | 0 | 0 |  | Vlastní | Indiv | 0 | 0 |  | Specifikace |  |  |  | POL3_
SPU
71 | 348-04 | D3 - LED přisazená svítidlo. Pevný výstup LED předřadník. elektrická Třída ochrany I, krytí IP40, bílé; 6300lm; 4000K; 1490x200x81mm viz kniha svítidel ve výpočtu osvětlení | kus | 28 |  | 0 |  | 0 |  | 0 | 21 | 0 | 0 | 0 | 0 | 0 |  | Vlastní | Indiv | 0 | 0 |  | Specifikace |  |  |  | POL3_
SPU
72 | 348-05 | K2 - Tenké, kruhové přisazené LED svítidlo; d307x58mm; 16,3W; 1850lm; 3000K; IP65, bílé viz kniha svítidel ve výpočtu osvětlení | kus | 11 |  | 0 |  | 0 |  | 0 | 21 | 0 | 0 | 0 | 0 | 0 |  | Vlastní | Indiv | 0 | 0 |  | Specifikace |  |  |  | POL3_
SPU
73 | 348-06 | P1 - Lištové LED svítidlo o světelném výkonu 36W; 1449x60x74mm; 4700lm; 3000K, bílé viz kniha svítidel ve výpočtu osvětlení | m | 10 |  | 0 |  | 0 |  | 0 | 21 | 0 | 0 | 0 | 0 | 0 |  | Vlastní | Indiv | 0 | 0 |  | Specifikace |  |  |  | POL3_
SPU
74 | 348-07 | P2 - Lištové LED svítidlo o světelném výkonu 24W; 1168x60x74mm; 3200lm; 3000K, bílé viz kniha svítidel ve výpočtu osvětlení | kus | 5 |  | 0 |  | 0 |  | 0 | 21 | 0 | 0 | 0 | 0 | 0 |  | Vlastní | Indiv | 0 | 0 |  | Specifikace |  |  |  | POL3_
SPU
75 | 348-08 | NO1 - Nouzové svítidlo přisazené, LED 4,7W, IP65, 146x146x35mm, autonomie 1h, dvou směrové svícení, 206lm; 4000K | kus | 4 |  | 0 |  | 0 |  | 0 | 21 | 0 | 0 | 0 | 0 | 0 |  | Vlastní | Indiv | 0 | 0 |  | Specifikace |  |  |  | POL3_
SPU
76 | 348-09 | NO1 - Nouzové svítidlo přisazené, LED 4,7W, IP65, 146x146x35mm, autonomie 1h, více směrové svícení, 206lm; 4000K | kus | 6 |  | 0 |  | 0 |  | 0 | 21 | 0 | 0 | 0 | 0 | 0 |  | Vlastní | Indiv | 0 | 0 |  | Specifikace |  |  |  | POL3_
SPU
77 | 348-10 | N1D - Nouzové svítidlo přisazené, LED 3,4W, IP65, 280x130x71mm, autonomie 1h, spuštěný plexisklový praporek s piktogramem 84lm | kus | 8 |  | 0 |  | 0 |  | 0 | 21 | 0 | 0 | 0 | 0 | 0 |  | Vlastní | Indiv | 0 | 0 |  | Specifikace |  |  |  | POL3_
SPU
78 | 348-11 | D - Liniové svítidlo AL profil šířka 22mm, 15mm šířka, mléčný difuzor, 3000K, 1000lm/m; 12W/m, včetně trafa 24V; délka pásku a vodící lišty 2m | kus | 8 |  | 0 |  | 0 |  | 0 | 21 | 0 | 0 | 0 | 0 | 0 |  | Vlastní | Indiv | 0 | 0 |  | Specifikace |  |  |  | POL3_
SPU
79 | 21020152MTZ | Montáž svítidel | kus | 124 |  | 0 |  | 0 |  | 0 | 21 | 0 | 0 | 0 | 0 | 0 |  | Vlastní | Indiv | 0.66 | 81.84 |  | Práce |  |  |  | POL1_9
|  | 3+20+8+13+28+11+10+5+4+6+8+8 |  | 124 | [22 empty] | VV | 0
SPU
Díl: | M21.6 | Rozvaděče a další zapojení technologie |  |  |  | 0 |  | 0 |  | 0 |  | 0 |  | 0 |  | 0 |  |  |  |  | 0 | [5 empty] | DIL
80 | 357-RE | Rozvaděč RE - ER 222/NVP7P -C 80A; včetně dodávky, osazení a komplet montáže | kus | 1 |  | 0 |  | 0 |  | 0 | 21 | 0 | 0 | 0 | 0 | 0 |  | Vlastní | Indiv | 0 | 0 |  | Specifikace |  |  |  | POL3_
SPU
81 | 357-RH | Rozvaděče RH zapuštěný včetně dodávky, osazení a komplet montáže; EI30 | kus | 1 |  | 0 |  | 0 |  | 0 | 21 | 0 | 0 | 0 | 0 | 0 |  | Vlastní | Indiv | 0 | 0 |  | Specifikace |  |  |  | POL3_
SPU
82 | 357-Rb | Rozvaděče Rb zapuštěný modulový včetně dodávky, osazení a komplet montáže | kus | 1 |  | 0 |  | 0 |  | 0 | 21 | 0 | 0 | 0 | 0 | 0 |  | Vlastní | Indiv | 0 | 0 |  | Specifikace |  |  |  | POL3_
SPU
83 | 34195K6 | Materiál pro elektroinstalaci (koncovky, montážní materiál) | sada | 1 |  | 0 |  | 0 |  | 0 | 21 | 0 | 0 | 0 | 0 | 0 |  | Vlastní | Indiv | 0 | 0 |  | Specifikace |  |  |  | POL3_
SPU
84 | 210-6-01 | Napojení pisoárů | kus | 2 |  | 0 |  | 0 |  | 0 | 21 | 0 | 0 | 0 | 0 | 0 |  | Vlastní | Indiv | 0 | 0 |  | Práce |  |  |  | POL1_1
SPU
Díl: | M21.7 | Demontáže stávajícího zařízení - dle odborného odhadu |  |  |  | 0 |  | 0 |  | 0 |  | 0 |  | 0 |  | 0 |  |  |  |  | 0 | [5 empty] | DIL
85 | 210-7-01 | Demontáž rozvaděčů | kus | 3 |  | 0 |  | 0 |  | 0 | 21 | 0 | 0 | 0 | 0 | 0 |  | Vlastní | Indiv | 0 | 0 |  | Práce |  |  |  | POL1_1
SPU
86 | 210-7-02 | Demontáž vypínače a zásuvky | kus | 90 |  | 0 |  | 0 |  | 0 | 21 | 0 | 0 | 0 | 0 | 0 |  | Vlastní | Indiv | 0 | 0 |  | Práce |  |  |  | POL1_1
SPU
87 | 210-7-03 | Demontáž svítidel | kus | 86 |  | 0 |  | 0 |  | 0 | 21 | 0 | 0 | 0 | 0 | 0 |  | Vlastní | Indiv | 0 | 0 |  | Práce |  |  |  | POL1_1
SPU
Díl: | 9 | Ostatní konstrukce, bourání |  |  |  | 0 |  | 0 |  | 0 |  | 0 |  | 0.04 |  | 3.1 |  |  |  |  | 267.9 | [5 empty] | DIL
88 | 973031616R00 | Vysekání v cihelném zdivu výklenků a kapes kapes pro špalíky a krabice na jakoukoliv maltu vápennou nebo vápenocementovou, velilkosti do 100x100x50 mm | kus | 280 |  | 0 |  | 0 |  | 0 | 21 | 0 | 8e-05 | 0.02 | 0.001 | 0.28 |  | RTS 22/ II | Indiv | 0.152 | 42.56 |  | Práce |  |  |  | POL1_1
SPU
89 | 974031142R00 | Vysekání rýh v jakémkoliv zdivu cihelném v ploše do hloubky 70 mm, šířky do 70 mm | m | 60 |  | 0 |  | 0 |  | 0 | 21 | 0 | 0 | 0 | 0 | 0 |  | RTS 22/ II | Indiv | 0.247 | 14.82 |  | Práce |  |  |  | POL1_1
SPU
90 | 612403384R00 | Hrubá výplň rýh ve stěnách, jakoukoliv maltou maltou ze suchých směsí 70 x 70 mm | m | 60 |  | 0 |  | 0 |  | 0 | 21 | 0 | 0 | 0 | 0 | 0 |  | RTS 19/ I | Indiv | 0.197 | 11.82 |  | Práce |  |  |  | POL1_1
SPU
91 | 974031121R00 | Vysekání rýh v jakémkoliv zdivu cihelném v ploše do hloubky 30 mm, šířky do 30 mm | m | 600 |  | 0 |  | 0 |  | 0 | 21 | 0 | 0 | 0 | 0 | 0 |  | RTS 22/ II | Indiv | 0.176 | 105.6 |  | Práce |  |  |  | POL1_1
SPU
92 | 612403380R00 | Hrubá výplň rýh ve stěnách, jakoukoliv maltou maltou ze suchých směsí 30 x 30 mm | m | 600 |  | 0 |  | 0 |  | 0 | 21 | 0 | 0 | 0 | 0 | 0 |  | RTS 22/ II | Indiv | 0.12 | 72 |  | Práce |  |  |  | POL1_1
SPU
93 | 971033331R00 | Vybourání otvorů ve zdivu cihelném z jakýchkoliv cihel pálených na jakoukoliv maltu vápenou nebo vápenocementovou, plochy do 0,09 m2, tloušťky do 150 mm | kus | 30 |  | 0 |  | 0 |  | 0 | 21 | 0 | 0.00034 | 0.01 | 0.025 | 0.75 |  | RTS 22/ II | Indiv | 0.213 | 6.39 |  | Práce |  |  |  | POL1_1
SPU
94 | 971033481R00 | Vrtání otvorů, zeď cihelná, do 40 cm, hl. do 100 cm | kus | 5 |  | 0 |  | 0 |  | 0 | 21 | 0 | 0.00133 | 0.01 | 0.413 | 2.07 |  | RTS 22/ II | Indiv | 2.942 | 14.71 |  | Práce |  |  |  | POL1_1
|  | Včetně pomocného lešení o výšce podlahy do 1900 mm a pro zatížení do 1,5 kPa (150 kg/m2). | [24 empty] | POP
SPU
95 | 2100209-1 | Protipožární ucpávka REI15 | kus | 35 |  | 0 |  | 0 |  | 0 | 21 | 0 | 0 | 0 | 0 | 0 |  | Vlastní | Indiv | 0 | 0 |  | Práce |  |  |  | POL1_1
SPU
96 | 2100209-2 | Protipožární ucpávka REI30 | kus | 5 |  | 0 |  | 0 |  | 0 | 21 | 0 | 0 | 0 | 0 | 0 |  | Vlastní | Indiv | 0 | 0 |  | Práce |  |  |  | POL1_1
SPU
97 | 6124K | Zapravení osazení nových rozvaděčů | kus | 2 |  | 0 |  | 0 |  | 0 | 21 | 0 | 0 | 0 | 0 | 0 |  | Vlastní | Indiv | 0 | 0 |  | Práce |  |  |  | POL1_1
SPU
Díl: | M700 | HZS - hodinové zúčtovací sazby |  |  |  | 0 |  | 0 |  | 0 |  | 0 |  | 0 |  | 0 |  |  |  |  | 0 | [5 empty] | DIL
98 | HZS-01 | Hzs - zabezpečení pracoviště | kus | 1 |  | 0 |  | 0 |  | 0 | 21 | 0 | 0 | 0 | 0 | 0 |  | Vlastní | Indiv | 0 | 0 |  | HZS |  |  |  | POL10_0
SPU
99 | HZS-02 | Hzs - revizní technik | kus | 1 |  | 0 |  | 0 |  | 0 | 21 | 0 | 0 | 0 | 0 | 0 |  | Vlastní | Indiv | 0 | 0 |  | HZS |  |  |  | POL10_0
SPU
Díl: | 97 | Přesuny suti a vybouraných hmot |  |  |  | 0 |  | 0 |  | 0 |  | 0 |  | 0 |  | 0 |  |  |  |  | 4.78 | [5 empty] | DIL
100 | 979081111R00 | Odvoz suti a vybouraných hmot na skládku do 1 km | t | 3.095 |  | 0 |  | 0 |  | 0 | 21 | 0 | 0 | 0 | 0 | 0 |  | RTS 22/ II | Indiv | 0.49 | 1.52 |  | Práce |  |  |  | POL1_1
SPU
101 | 979081121R00 | Odvoz suti a vybouraných hmot na skládku příplatek za každý další 1 km | t | 3.095 |  | 0 |  | 0 |  | 0 | 21 | 0 | 0 | 0 | 0 | 0 |  | RTS 22/ II | Indiv | 0 | 0 |  | Práce |  |  |  | POL1_1
SPU
102 | 979082111R00 | Vnitrostaveništní doprava suti a vybouraných hmot do 10 m | t | 3.095 |  | 0 |  | 0 |  | 0 | 21 | 0 | 0 | 0 | 0 | 0 |  | RTS 22/ II | Indiv | 0.942 | 2.92 |  | Práce |  |  |  | POL1_1
SPU
103 | 979082121R00 | Vnitrostaveništní doprava suti a vybouraných hmot příplatek k ceně za každých dalších 5 m | t | 3.095 |  | 0 |  | 0 |  | 0 | 21 | 0 | 0 | 0 | 0 | 0 |  | RTS 22/ II | Indiv | 0.105 | 0.32 |  | Práce |  |  |  | POL1_1
SPU
104 | 979981101R00 | Odvoz a likvidace suti bez příměsí - kontejnerem do 3 t | t | 3.095 |  | 0 |  | 0 |  | 0 | 21 | 0 | 0 | 0 | 0 | 0 |  | RTS 18/ II | Indiv | 0 | 0 |  | Práce |  |  |  | POL1_1
SPU
105 | 979990001R00 | Poplatek za skládku stavební suti, skupina 17 09 04 z Katalogu odpadů | t | 3.095 |  | 0 |  | 0 |  | 0 | 21 | 0 | 0 | 0 | 0 | 0 |  | RTS 20/ I | Indiv | 0 | 0 |  | Práce |  |  |  | POL1_1
SPU
106 | 979093111R00 | Uložení suti na skládku bez zhutnění | t | 3.095 |  | 0 |  | 0 |  | 0 | 21 | 0 | 0 | 0 | 0 | 0 |  | RTS 22/ II | Indiv | 0.006 | 0.02 |  | Práce |  |  |  | POL1_1
SPU
[25 empty] | 15 | 21 | DPH
| Celkem |  |  |  |  | 0 | [18 empty] | 0 | 0 | SUM
END
Note on S6: Jedná se o informaci, zda se jedná o položku, která je do rozpočtu zadána z cenové soustavy RTS, nebo vlastní.
Note on T6: Jedná se o název CÚ, která je zadána u položky rozpočtu

## SO 01 D.1.4.4 Pol
Položkový soupis prací a dodávek | [26 empty] | #TypZaznamu#
S: | 121/2022 | REKONSTRUKCE BUDOVY Č.P. 445, HUSTOPEČE U BRNA | [24 empty] | STA
O: | SO 01 | Hlavní objekt | [21 empty] | STA |  |  | OBJ
R: | D.1.4.4 | Slaboproud | [24 empty] | ROZ
P.č. | Číslo položky | Název položky | MJ | Množství | Cena / MJ | Celkem | Dodávka | Dodávka celk. | Montáž | Montáž celk. | DPH | Cena s DPH | Hmotnost / MJ | Hmotnost celk.(t) | Dem. hmotnost / MJ | Dem. hmotnost celk.(t) | Ceník | Cen. soustava / platnost | Cenová úroveň | Nhod / MJ | Nhod celk. | Dodavatel | Typ položky
Díl: | M22.1 | Datové rozvody |  |  |  | 0 |  | 0 |  | 0 |  | 0 |  | 0.05 |  | 0.02 |  |  |  |  | 150.98 | [5 empty] | DIL
1 | 220-1-01 | 19" nástěnný rozvaděč S-Rack 12U 540 x 450 mm; uzamykatelné skleněné dveře | ks | 1 |  | 0 |  | 0 |  | 0 | 21 | 0 | 0 | 0 | 0 | 0 |  | Vlastní | Indiv | 0 | 0 |  | Specifikace |  |  |  | POL3_
SPU
2 | 220-1-02 | Montáž racku | ks | 1 |  | 0 |  | 0 |  | 0 | 21 | 0 | 0 | 0 | 0 | 0 |  | Vlastní | Indiv | 0 | 0 |  | Práce |  |  |  | POL1_1
SPU
3 | 220-1-03 | Zbudování uzemění pro rack | ks | 1 |  | 0 |  | 0 |  | 0 | 21 | 0 | 0 | 0 | 0 | 0 |  | Vlastní | Indiv | 0 | 0 |  | Práce |  |  |  | POL1_1
SPU
4 | 220-1-04 | Aktivní prvky SLP rozvaděče vč. napojení a nastavení: Switch 48x port RJ-45; 2x SFP modul; Gigabit Ethernet (10/100/1000); Kapacita přepínání: 100 Gbit/s; Síťové standardy IEEE 802.1ab,IEEE 802.1D,IEEE 802.1p,IEEE 802.1Q,IEEE 802.1s,IEEE 802.1w,IEEE 802.1x,IEEE 802.3,IEEE 802.3ab,IEEE 802.3ad,IEEE 802.3af,IEEE 802.3at,IEEE 802.3az,IEEE 802.3u,IEEE 802.3x,IEEE 802.3z | kus | 1 |  | 0 |  | 0 |  | 0 | 21 | 0 | 0 | 0 | 0 | 0 |  | Vlastní | Indiv | 0 | 0 |  | Specifikace |  |  |  | POL3_
SPU
5 | 220-1-05 | UPS 19" 1u; 600VA/360W, 230V, nabíjecí doba cca8h (90%), USB, RS232, akumulátor 2x 6V-9AH, AVR, Monitorovací SW součástí balení, Energy Saving Technology, | kus | 1 |  | 0 |  | 0 |  | 0 | 21 | 0 | 0 | 0 | 0 | 0 |  | Vlastní | Indiv | 0 | 0 |  | Specifikace |  |  |  | POL3_
SPU
6 | 220-1-06 | 8x zásuvka 230V + přepěťová ochrana, PVC, 16A SLP rozvaděč | kus | 1 |  | 0 |  | 0 |  | 0 | 21 | 0 | 0 | 0 | 0 | 0 |  | Vlastní | Indiv | 0 | 0 |  | Specifikace |  |  |  | POL3_
SPU
7 | 220-1-07 | Patch panel 24pt – 19", 24xRJ45, CAT6, vyvazovací lišta, 1U | ks | 2 |  | 0 |  | 0 |  | 0 | 21 | 0 | 0 | 0 | 0 | 0 |  | Vlastní | Indiv | 0 | 0 |  | Specifikace |  |  |  | POL3_
SPU
8 | 220-1-08 | Organizér 1U | ks | 2 |  | 0 |  | 0 |  | 0 | 21 | 0 | 0 | 0 | 0 | 0 |  | Vlastní | Indiv | 0 | 0 |  | Specifikace |  |  |  | POL3_
SPU
9 | 220-1-09 | Montáž panelu do racku | ks | 4 |  | 0 |  | 0 |  | 0 | 21 | 0 | 0 | 0 | 0 | 0 |  | Vlastní | Indiv | 0 | 0 |  | Práce |  |  |  | POL1_1
SPU
10 | 222280215R00 | Kabel UTP kat.6 v trubkách | m | 1200 |  | 0 |  | 0 |  | 0 | 21 | 0 | 0 | 0 | 0 | 0 |  | Vlastní | Indiv | 0.05783 | 69.4 |  | Práce |  |  |  | POL1_1
SPU
11 | 371201305R | kabel UTP Elite, Cat6, venkovní PE+PVC, odolný proti UV záření | m | 1200 |  | 0 |  | 0 |  | 0 | 21 | 0 | 0 | 0 | 0 | 0 | SPCM | RTS 22/ II | Indiv | 0 | 0 |  | Specifikace |  |  |  | POL3_
SPU
12 | 210010002R00 | Montáž trubky ohebné, z PVC, uložené pod omítku, vnější průměr 20 mm, , | m | 900 |  | 0 |  | 0 |  | 0 | 21 | 0 | 0 | 0 | 0 | 0 |  | Vlastní | Indiv | 0.08017 | 72.15 |  | Práce |  |  |  | POL1_1
SPU
13 | 345710541R | trubka ohebná, elektroinstalační; mat. PE není samozhášivý; vnější pr.= 20,0 mm; vnitřní pr.= 14,1 mm; mech.odolnost nízká; mezní hodnota zatížení 320 N/5 cm; teplot.rozsah -25 až 90 °C; stupeň hořlavosti A1; použití: pro přímé zalévání při monolitické betonáži nebo pod omítku | m | 900 |  | 0 |  | 0 |  | 0 | 21 | 0 | 6e-05 | 0.05 | 0 | 0 | SPCM | RTS 22/ II | Indiv | 0 | 0 |  | Specifikace |  |  |  | POL3_
|  | hořlavosti A1; použití: pro přímé zalévání při monolitické betonáži nebo pod omítku | [24 empty] | POP
SPU
14 | 220-1-10 | Patchcord žlutý 2m | ks | 40 |  | 0 |  | 0 |  | 0 | 21 | 0 | 0 | 0 | 0 | 0 |  | Vlastní | Indiv | 0 | 0 |  | Specifikace |  |  |  | POL3_
SPU
15 | 220-1-11 | WiFi Access Point WiFi 5, 1167 Mb/s, Dual-band, 1 × LAN, GLAN, PoE, 160 × 160 × 31,45 mm, 2,4GHz,, 5GHz, včetně dodávky a montáže | kus | 4 |  | 0 |  | 0 |  | 0 | 21 | 0 | 0 | 0 | 0 | 0 |  | Vlastní | Indiv | 0 | 0 |  | Specifikace |  |  |  | POL3_
SPU
16 | 222290005R00 | Zásuvka 1xRJ45 UTP kat.6 pod omítku | kus | 4 |  | 0 |  | 0 |  | 0 | 21 | 0 | 0 | 0 | 0 | 0 |  | Vlastní | Indiv | 0.14033 | 0.56 |  | Práce |  |  |  | POL1_1
SPU
17 | 371202012R | zásuvka datová 1xRJ45, bílá, montáž do instalačních krabic | kus | 4 |  | 0 |  | 0 |  | 0 | 21 | 0 | 0 | 0 | 0 | 0 | SPCM | RTS 22/ II | Indiv | 0 | 0 |  | Specifikace |  |  |  | POL3_
SPU
18 | 222290007R00 | Zásuvka 2xRJ45 UTP kat.6 pod omítku | kus | 12 |  | 0 |  | 0 |  | 0 | 21 | 0 | 0 | 0 | 0 | 0 |  | Vlastní | Indiv | 0.14033 | 1.68 |  | Práce |  |  |  | POL1_
SPU
19 | 371202013R | zásuvka datová 2xRJ45, bílá, montáž do instalačních krabic | kus | 12 |  | 0 |  | 0 |  | 0 | 21 | 0 | 0 | 0 | 0 | 0 | SPCM | RTS 22/ II | Indiv | 0 | 0 |  | Specifikace |  |  |  | POL3_
SPU
20 | 21010000R00 | Ukončení - forma na kabelu UTP | kus | 32 |  | 0 |  | 0 |  | 0 | 21 | 0 | 0 | 0 | 0 | 0 |  | Vlastní | Indiv | 0.0505 | 1.62 |  | Práce |  |  |  | POL1_1
SPU
21 | 220-1-12 | Měření 1 kabelu vyhot. protokolu | pt | 32 |  | 0 |  | 0 |  | 0 | 21 | 0 | 0 | 0 | 0 | 0 |  | Vlastní | Indiv | 0 | 0 |  | Práce |  |  |  | POL1_1
SPU
22 | 210010311RT3 | Montáž krabice plastové univerzální, kruhové, o průměru 73 mm, hloubky 42 mm, bez víčka, do zdiva, bez zapojení, včetně dodávky | kus | 19 |  | 0 |  | 0 |  | 0 | 21 | 0 | 3e-05 | 0 | 0 | 0 |  | Vlastní | Indiv | 0.1413 | 2.68 |  | Práce |  |  |  | POL1_1
SPU
23 | 973031616R00 | Vysekání v cihelném zdivu výklenků a kapes kapes pro špalíky a krabice na jakoukoliv maltu vápennou nebo vápenocementovou, velilkosti do 100x100x50 mm | kus | 19 |  | 0 |  | 0 |  | 0 | 21 | 0 | 8e-05 | 0 | 0.001 | 0.02 |  | RTS 22/ II | Indiv | 0.152 | 2.89 |  | Práce |  |  |  | POL1_
SPU
24 | 34195K1 | Materiál pro elektroinstalaci (podružný elektroinstalační materiál) | sada | 1 |  | 0 |  | 0 |  | 0 | 21 | 0 | 0 | 0 | 0 | 0 |  | Vlastní | Indiv | 0 | 0 |  | Specifikace |  |  |  | POL3_
SPU
25 | 005231010R | Revize | kus | 1 |  | 0 |  | 0 |  | 0 | 21 | 0 | 0 | 0 | 0 | 0 |  | RTS 22/ II | Indiv | 0 | 0 |  | VRN |  |  |  | POL99_
SPU
26 | 2109501K1 | Popisové štítky na kabely | sada | 1 |  | 0 |  | 0 |  | 0 | 21 | 0 | 0 | 0 | 0 | 0 |  | Vlastní | Indiv | 0 | 0 |  | Práce |  |  |  | POL1_1
SPU
Díl: | M22.2 | EZS - sběrnicový systém |  |  |  | 0 |  | 0 |  | 0 |  | 0 |  | 0.01 |  | 0.03 |  |  |  |  | 58.03 | [5 empty] | DIL
27 | 222280214R00 | Kabel UTP/FTP kat.5e v trubkách | m | 600 |  | 0 |  | 0 |  | 0 | 21 | 0 | 0 | 0 | 0 | 0 |  | Vlastní | Indiv | 0.057 | 34.2 |  | Práce |  |  |  | POL1_1
SPU
28 | 371201303F | Kabel FTP Cat5e, balení po 305 m | m | 600 |  | 0 |  | 0 |  | 0 | 21 | 0 | 0 | 0 | 0 | 0 |  | Vlastní | Indiv | 0 | 0 |  | Specifikace |  |  |  | POL3_
SPU
29 | 220-2-01 | Hlásič sběrnicový – detektor pohybu + tříštění skla | ks | 20 |  | 0 |  | 0 |  | 0 | 21 | 0 | 0 | 0 | 0 | 0 |  | Vlastní | Indiv | 0 | 0 |  | Specifikace |  |  |  | POL3_
SPU
30 | 220-2-02 | Montáž hlásiče Hlásič sběrnicový – detektor pohybu + tříštění skla | ks | 20 |  | 0 |  | 0 |  | 0 | 21 | 0 | 0 | 0 | 0 | 0 |  | Vlastní | Indiv | 0 | 0 |  | Práce |  |  |  | POL1_1
SPU
31 | 220-2-03 | Hlásič sběrnicový – optickokouřový hlásič | ks | 18 |  | 0 |  | 0 |  | 0 | 21 | 0 | 0 | 0 | 0 | 0 |  | Vlastní | Indiv | 0 | 0 |  | Specifikace |  |  |  | POL3_
SPU
32 | 220-2-04 | Montáž hlásiče sběrnicového – optickokouřový detektor | ks | 18 |  | 0 |  | 0 |  | 0 | 21 | 0 | 0 | 0 | 0 | 0 |  | Vlastní | Indiv | 0 | 0 |  | Práce |  |  |  | POL1_1
SPU
33 | 220-2-05 | Adresovatelná sběrnicová venkovní siréna, červený blikač | ks | 1 |  | 0 |  | 0 |  | 0 | 21 | 0 | 0 | 0 | 0 | 0 |  | Vlastní | Indiv | 0 | 0 |  | Specifikace |  |  |  | POL3_
SPU
34 | 220-2-06 | Montáž hlásiče venkovní siréna | ks | 1 |  | 0 |  | 0 |  | 0 | 21 | 0 | 0 | 0 | 0 | 0 |  | Vlastní | Indiv | 0 | 0 |  | Práce |  |  |  | POL1_1
SPU
35 | 220-2-07 | Adresovatelná sběrnicová vnitřní siréna, červený blikač | ks | 1 |  | 0 |  | 0 |  | 0 | 21 | 0 | 0 | 0 | 0 | 0 |  | Vlastní | Indiv | 0 | 0 |  | Specifikace |  |  |  | POL3_
SPU
36 | 220-2-08 | Montáž hlásiče vnitřní siréna | ks | 1 |  | 0 |  | 0 |  | 0 | 21 | 0 | 0 | 0 | 0 | 0 |  | Vlastní | Indiv | 0 | 0 |  | Práce |  |  |  | POL1_1
SPU
37 | 220-2-09 | Klávesnice pro systém EZS, přidaná 3 tlačítka | ks | 3 |  | 0 |  | 0 |  | 0 | 21 | 0 | 0 | 0 | 0 | 0 |  | Vlastní | Indiv | 0 | 0 |  | Specifikace |  |  |  | POL3_
SPU
38 | 220-2-10 | Montáž drátové sběrnicové klávesnice | ks | 3 |  | 0 |  | 0 |  | 0 | 21 | 0 | 0 | 0 | 0 | 0 |  | Vlastní | Indiv | 0 | 0 |  | Práce |  |  |  | POL1_1
SPU
39 | 220-2-11 | Magnetický kontakt adresovatelný | ks | 33 |  | 0 |  | 0 |  | 0 | 21 | 0 | 0 | 0 | 0 | 0 |  | Vlastní | Indiv | 0 | 0 |  | Specifikace |  |  |  | POL3_
SPU
40 | 220-2-12 | Montáž hlásiče | ks | 33 |  | 0 |  | 0 |  | 0 | 21 | 0 | 0 | 0 | 0 | 0 |  | Vlastní | Indiv | 0 | 0 |  | Práce |  |  |  | POL1_1
SPU
41 | 220-2-13 | UVEDENÍ HLÁSIČE DO PROVOZU (programování) | ks | 72 |  | 0 |  | 0 |  | 0 | 21 | 0 | 0 | 0 | 0 | 0 |  | Vlastní | Indiv | 0 | 0 |  | Práce |  |  |  | POL1_1
SPU
42 | 220-2-14 | Ústředna IP kompletní, včetně skříně a baterií 12 V a HDD, pro zálohu 24h | ks | 1 |  | 0 |  | 0 |  | 0 | 21 | 0 | 0 | 0 | 0 | 0 |  | Vlastní | Indiv | 0 | 0 |  | Specifikace |  |  |  | POL3_
SPU
43 | 220-2-15 | Montáž systému (ústředny) | ks | 1 |  | 0 |  | 0 |  | 0 | 21 | 0 | 0 | 0 | 0 | 0 |  | Vlastní | Indiv | 0 | 0 |  | Práce |  |  |  | POL1_1
SPU
44 | 220-2-16 | Oživení komunikace se smartphonem, včetně potřebné licence, zaškolení obsluhy, (bez dodávky smartphonu) | ks | 1 |  | 0 |  | 0 |  | 0 | 21 | 0 | 0 | 0 | 0 | 0 |  | Vlastní | Indiv | 0 | 0 |  | Práce |  |  |  | POL1_1
SPU
45 | 220-2-17 | Rozbočení sběrnice - svorkovnice určená ke spojování vodičů odboček | ks | 25 |  | 0 |  | 0 |  | 0 | 21 | 0 | 0 | 0 | 0 | 0 |  | Vlastní | Indiv | 0 | 0 |  | Specifikace |  |  |  | POL3_
SPU
46 | 210010311RT3 | Montáž krabice plastové univerzální, kruhové, o průměru 73 mm, hloubky 42 mm, bez víčka, do zdiva, bez zapojení, včetně dodávky | kus | 25 |  | 0 |  | 0 |  | 0 | 21 | 0 | 3e-05 | 0 | 0 | 0 |  | Vlastní | Indiv | 0.1413 | 3.53 |  | Práce |  |  |  | POL1_
SPU
47 | 973031616R00 | Vysekání v cihelném zdivu výklenků a kapes kapes pro špalíky a krabice na jakoukoliv maltu vápennou nebo vápenocementovou, velilkosti do 100x100x50 mm | kus | 25 |  | 0 |  | 0 |  | 0 | 21 | 0 | 8e-05 | 0 | 0.001 | 0.03 |  | RTS 22/ II | Indiv | 0.152 | 3.8 |  | Práce |  |  |  | POL1_1
SPU
48 | 220-2-18 | Trubka instalační pod omítkou, v podlaze 16 mm, včetně vysekání a zapravení drážky | m | 500 |  | 0 |  | 0 |  | 0 | 21 | 0 | 0 | 0 | 0 | 0 |  | Vlastní | Indiv | 0 | 0 |  | Práce |  |  |  | POL1_1
SPU
49 | 220270301R00 | Zatažení vodiče AY 2,5 mm2 do trubek/lišt | m | 500 |  | 0 |  | 0 |  | 0 | 21 | 0 | 0 | 0 | 0 | 0 |  | Vlastní | Indiv | 0.033 | 16.5 |  | Práce |  |  |  | POL1_1
SPU
50 | 34176510R | vodič AY; propojovací jednožilový; jádro Al; drát mm; počet žil 1; jmen.průřez jádra 2,50 mm2; izolace PVC; odolnost vůči UV záření | m | 500 |  | 0 |  | 0 |  | 0 | 21 | 0 | 1e-05 | 0.01 | 0 | 0 | SPCM | RTS 22/ II | Indiv | 0 | 0 |  | Specifikace |  |  |  | POL3_
SPU
51 | 220-2-19 | Úprava přívodu 230V | ks | 1 |  | 0 |  | 0 |  | 0 | 21 | 0 | 0 | 0 | 0 | 0 |  | Vlastní | Indiv | 0 | 0 |  | Práce |  |  |  | POL1_1
SPU
52 | 34195K2 | Materiál pro elektroinstalaci (podružný elektroinstalační materiál) | sada | 1 |  | 0 |  | 0 |  | 0 | 21 | 0 | 0 | 0 | 0 | 0 |  | Vlastní | Indiv | 0 | 0 |  | Specifikace |  |  |  | POL3_
SPU
53 | 005231010R | Revize | kus | 1 |  | 0 |  | 0 |  | 0 | 21 | 0 | 0 | 0 | 0 | 0 |  | RTS 22/ II | Indiv | 0 | 0 |  | VRN |  |  |  | POL99_
SPU
54 | 2109501K2 | Popisové štítky na kabely | sada | 1 |  | 0 |  | 0 |  | 0 | 21 | 0 | 0 | 0 | 0 | 0 |  | Vlastní | Indiv | 0 | 0 |  | Práce |  |  |  | POL1_1
SPU
Díl: | M22.3 | Domovní telefon |  |  |  | 0 |  | 0 |  | 0 |  | 0 |  | 0 |  | 0 |  |  |  |  | 12.37 | [5 empty] | DIL
55 | 220-3-01 | Venkovní dveřní 2 tlačítková jednotka s fisheye kamerou se 170° úhlem záběru a čtečkou karet, (rezerva). Obsahuje kameru, LED přisvícení, čtečku karet pro ovládání relé dveřního zámku, | kus | 2 |  | 0 |  | 0 |  | 0 | 21 | 0 | 0 | 0 | 0 | 0 |  | Vlastní | Indiv | 0 | 0 |  | Specifikace |  |  |  | POL3_
|  | reproduktor a mikrofon. | [24 empty] | POP
SPU
56 | 220-3-02 | Zápuštěná montážní krabice : MK 1M zápustná | kus | 2 |  | 0 |  | 0 |  | 0 | 21 | 0 | 0 | 0 | 0 | 0 |  | Vlastní | Indiv | 0 | 0 |  | Specifikace |  |  |  | POL3_
SPU
57 | 341454R | Kabel kroucený, nestíněný, 2x1mm2 VL 02 2x1, včetně dodávky kabelu | m | 30 |  | 0 |  | 0 |  | 0 | 21 | 0 | 7e-05 | 0 | 0 | 0 |  | Vlastní | Indiv | 0 | 0 |  | Specifikace |  |  |  | POL3_
SPU
58 | 222280215R00 | Kabel UTP kat.6 v trubkách | m | 95 |  | 0 |  | 0 |  | 0 | 21 | 0 | 0 | 0 | 0 | 0 |  | Vlastní | Indiv | 0.05783 | 5.49 |  | Práce |  |  |  | POL1_
SPU
59 | 371201305R | kabel UTP Elite, Cat6, venkovní PE+PVC, odolný proti UV záření | m | 95 |  | 0 |  | 0 |  | 0 | 21 | 0 | 0 | 0 | 0 | 0 | SPCM | RTS 22/ II | Indiv | 0 | 0 |  | Specifikace |  |  |  | POL3_
SPU
60 | 210010002R00 | Montáž trubky ohebné, z PVC, uložené pod omítku, vnější průměr 20 mm, , | m | 75 |  | 0 |  | 0 |  | 0 | 21 | 0 | 0 | 0 | 0 | 0 |  | Vlastní | Indiv | 0.08017 | 6.01 |  | Práce |  |  |  | POL1_1
SPU
61 | 345710541R | trubka ohebná, elektroinstalační; mat. PE není samozhášivý; vnější pr.= 20,0 mm; vnitřní pr.= 14,1 mm; mech.odolnost nízká; mezní hodnota zatížení 320 N/5 cm; teplot.rozsah -25 až 90 °C; stupeň hořlavosti A1; použití: pro přímé zalévání při monolitické betonáži nebo pod omítku | m | 75 |  | 0 |  | 0 |  | 0 | 21 | 0 | 6e-05 | 0 | 0 | 0 | SPCM | RTS 22/ II | Indiv | 0 | 0 |  | Specifikace |  |  |  | POL3_
|  | hořlavosti A1; použití: pro přímé zalévání při monolitické betonáži nebo pod omítku | [24 empty] | POP
SPU
62 | 220-3-03 | Slučovač napájení a datové sběrnice pro videosystém 2BUS; 22-27 V DC; DIN 4M | kus | 1 |  | 0 |  | 0 |  | 0 | 21 | 0 | 0 | 0 | 0 | 0 |  | Vlastní | Indiv | 0 | 0 |  | Specifikace |  |  |  | POL3_
SPU
63 | 220-3-04 | Zdroj na DIN lištu s výstupním napětím 24 V DC/4,5 A pro videotelefony; Napájení 230 V AC/1,5 A | kus | 1 |  | 0 |  | 0 |  | 0 | 21 | 0 | 0 | 0 | 0 | 0 |  | Vlastní | Indiv | 0 | 0 |  | Specifikace |  |  |  | POL3_
SPU
64 | 220-3-05 | Rozbočovač sběrnice , max 20mA; na DIN 4moduly, | kus | 2 |  | 0 |  | 0 |  | 0 | 21 | 0 | 0 | 0 | 0 | 0 |  | Vlastní | Indiv | 0 | 0 |  | Specifikace |  |  |  | POL3_
SPU
65 | 220-3-06 | Spínač kamery DIN 2M | kus | 1 |  | 0 |  | 0 |  | 0 | 21 | 0 | 0 | 0 | 0 | 0 |  | Vlastní | Indiv | 0 | 0 |  | Specifikace |  |  |  | POL3_
SPU
66 | 220-3-07 | Elektrický zámek 12V DC | kus | 2 |  | 0 |  | 0 |  | 0 | 21 | 0 | 0 | 0 | 0 | 0 |  | Vlastní | Indiv | 0 | 0 |  | Specifikace |  |  |  | POL3_
SPU
67 | 220-3-08 | Vnitřní zobrazovací jednotka pro videotelefony řady 2bus s barevným LCD 4,3" displejem a sluchátkem., Je určena pro povrchovou montáž. Není možné připojit tlačítko zvonku od bytových dveří. | kus | 2 |  | 0 |  | 0 |  | 0 | 21 | 0 | 0 | 0 | 0 | 0 |  | Vlastní | Indiv | 0 | 0 |  | Specifikace |  |  |  | POL3_
SPU
68 | 210010323R00 | Montáž krabice plastové odbočné, čtvercové, , , , do zdiva, se zapojením, | kus | 2 |  | 0 |  | 0 |  | 0 | 21 | 0 | 0 | 0 | 0 | 0 |  | Vlastní | Indiv | 0.4325 | 0.87 |  | Práce |  |  |  | POL1_1
SPU
69 | 34571524R | krabice elektroinstalační pod omítku; s víčkem; mat. PVC samozhášivé; teplot.rozsah -5 až 60 °C; určeno pro rozvody s napětím 400 V a proudem max. 16 A; rozměry-průměr,hloubka 150x150x77 mm | kus | 2 |  | 0 |  | 0 |  | 0 | 21 | 0 | 0.00022 | 0 | 0 | 0 | SPCM | RTS 22/ II | Indiv | 0 | 0 |  | Specifikace |  |  |  | POL3_
SPU
70 | 220-3-09 | Osazení, instalace, napojení a oživení domovního telefonu | kpl | 1 |  | 0 |  | 0 |  | 0 | 21 | 0 | 0 | 0 | 0 | 0 |  | Vlastní | Indiv | 0 | 0 |  | Práce |  |  |  | POL1_1
SPU
Díl: | M22.4 | Signalizace z WC pro postižené |  |  |  | 0 |  | 0 |  | 0 |  | 0 |  | 0 |  | 0.02 |  |  |  |  | 7.85 | [5 empty] | DIL
71 | 220-4-01 | SET - Nouzová signalizace pro invalidy, komplet pro jedno sociální zázemí, dodávka dvě volací, tlačítka ve WC, jedno signalizační svítidlo nade dveře jedno tlačítko pro reset | ks | 4 |  | 0 |  | 0 |  | 0 | 21 | 0 | 0 | 0 | 0 | 0 |  | Vlastní | Indiv | 0 | 0 |  | Specifikace |  |  |  | POL3_
SPU
72 | 220-4-02 | SET - montáž kompletu | ks | 4 |  | 0 |  | 0 |  | 0 | 21 | 0 | 0 | 0 | 0 | 0 |  | Vlastní | Indiv | 0 | 0 |  | Práce |  |  |  | POL1_1
SPU
73 | 210010311RT3 | Montáž krabice plastové univerzální, kruhové, o průměru 73 mm, hloubky 42 mm, bez víčka, do zdiva, bez zapojení, včetně dodávky | kus | 20 |  | 0 |  | 0 |  | 0 | 21 | 0 | 3e-05 | 0 | 0 | 0 |  | Vlastní | Indiv | 0.1413 | 2.83 |  | Práce |  |  |  | POL1_1
SPU
74 | 973031616R00 | Vysekání v cihelném zdivu výklenků a kapes kapes pro špalíky a krabice na jakoukoliv maltu vápennou nebo vápenocementovou, velilkosti do 100x100x50 mm | kus | 20 |  | 0 |  | 0 |  | 0 | 21 | 0 | 8e-05 | 0 | 0.001 | 0.02 |  | RTS 22/ II | Indiv | 0.152 | 3.04 |  | Práce |  |  |  | POL1_
SPU
75 | 220-4-03 | Trubka Monoflex,PVC pod omítkou 16-23 mm | m | 60 |  | 0 |  | 0 |  | 0 | 21 | 0 | 0 | 0 | 0 | 0 |  | Vlastní | Indiv | 0 | 0 |  | Práce |  |  |  | POL1_1
SPU
76 | 220270301R00 | Zatažení vodiče AY 2,5 mm2 do trubek/lišt | m | 60 |  | 0 |  | 0 |  | 0 | 21 | 0 | 0 | 0 | 0 | 0 |  | Vlastní | Indiv | 0.033 | 1.98 |  | Práce |  |  |  | POL1_1
SPU
77 | 34176510R | vodič AY; propojovací jednožilový; jádro Al; drát mm; počet žil 1; jmen.průřez jádra 2,50 mm2; izolace PVC; odolnost vůči UV záření | m | 55 |  | 0 |  | 0 |  | 0 | 21 | 0 | 1e-05 | 0 | 0 | 0 | SPCM | RTS 22/ II | Indiv | 0 | 0 |  | Specifikace |  |  |  | POL3_
SPU
78 | 220-4-04 | Kabel 2x0,8 - JYSTY | m | 70 |  | 0 |  | 0 |  | 0 | 21 | 0 | 0 | 0 | 0 | 0 |  | Vlastní | Indiv | 0 | 0 |  | Specifikace |  |  |  | POL3_
SPU
79 | 220-4-05 | Kabel - montáž do trubek, do žlabu | m | 70 |  | 0 |  | 0 |  | 0 | 21 | 0 | 0 | 0 | 0 | 0 |  | Vlastní | Indiv | 0 | 0 |  | Práce |  |  |  | POL1_1
SPU
80 | 220-4-06 | Instalace, zaškolení obsluhy | ks | 1 |  | 0 |  | 0 |  | 0 | 21 | 0 | 0 | 0 | 0 | 0 |  | Vlastní | Indiv | 0 | 0 |  | Práce |  |  |  | POL1_1
SPU
81 | 220-4-07 | Úprava přívodu 230V | ks | 4 |  | 0 |  | 0 |  | 0 | 21 | 0 | 0 | 0 | 0 | 0 |  | Vlastní | Indiv | 0 | 0 |  | Práce |  |  |  | POL1_1
SPU
82 | 34195K4 | Materiál pro elektroinstalaci (podružný elektroinstalační materiál) | sada | 1 |  | 0 |  | 0 |  | 0 | 21 | 0 | 0 | 0 | 0 | 0 |  | Vlastní | Indiv | 0 | 0 |  | Specifikace |  |  |  | POL3_
SPU
Díl: | M21.8 | Kabelové systémy |  |  |  | 0 |  | 0 |  | 0 |  | 0 |  | 0.14 |  | 0 |  |  |  |  | 29.15 | [5 empty] | DIL
83 | 220263124RT1 | Žlab kabelový přímý, včetně uchycení na stěnu, výšky 60 mm, šířky 150 mm, tloušťka plechu 0,75 mm, | m | 55 |  | 0 |  | 0 |  | 0 | 21 | 0 | 0.00203 | 0.11 | 0 | 0 |  | Vlastní | Indiv | 0.53 | 29.15 |  | Práce |  |  |  | POL1_
SPU
84 | 30909301R | šroub ocelový; vratový+samojisticí matice; pr. vel. 6 x 10 mm; povrch zinkochromát | 1000 ks | 0.452 |  | 0 |  | 0 |  | 0 | 21 | 0 | 0.007 | 0 | 0 | 0 | SPCM | RTS 22/ II | Indiv | 0 | 0 |  | Specifikace |  |  |  | POL3_
SPU
85 | 55312011130R | oblouk 90 °; klesající; ocelový plech; povrch žárové zinkování Sendzimir; š = 150,0 mm; h = 60 mm; tl. 0,80 mm | kus | 1 |  | 0 |  | 0 |  | 0 | 21 | 0 | 0.00078 | 0 | 0 | 0 | SPCM | RTS 22/ II | Indiv | 0 | 0 |  | Specifikace |  |  |  | POL3_
SPU
86 | 5531202800R | deska montážní; ocelový plech; povrch žárové zinkování Sendzimir; tl. 1,0 mm | kus | 5 |  | 0 |  | 0 |  | 0 | 21 | 0 | 0.00018 | 0 | 0 | 0 | SPCM | RTS 22/ II | Indiv | 0 | 0 |  | Specifikace |  |  |  | POL3_
SPU
87 | 55312008130R | odbočka horizontální; ocelový plech; povrch žárové zinkování Sendzimir; š = 150 mm; h = 60 mm; l = 238 mm; tl. 0,80 mm | kus | 1 |  | 0 |  | 0 |  | 0 | 21 | 0 | 0.00083 | 0 | 0 | 0 | SPCM | RTS 22/ II | Indiv | 0 | 0 |  | Specifikace |  |  |  | POL3_
SPU
88 | 5531202710R | úhelník podpěrný ocelový plech; povrch žárové zinkování Sendzimir; h = 42,5 mm; h2 = 37 mm; š = 200 mm; tl. 1,25 mm | kus | 55 |  | 0 |  | 0 |  | 0 | 21 | 0 | 0.00017 | 0.01 | 0 | 0 | SPCM | RTS 22/ II | Indiv | 0 | 0 |  | Specifikace |  |  |  | POL3_
SPU
89 | 311718504R | kotva požárně odolná pozinkovaná ocel; rozměr kotvy závit M8, délka 97 mm; kotevní hloubka 45 mm; max.hlouba upevňovaného materiálu 30 mm; min.hloubka vrtané díry 95 mm; použití: pro upevnění konstrukčních prvků k podkladovému materiálu (beton, přírodní kámen) | kus | 240 |  | 0 |  | 0 |  | 0 | 21 | 0 | 0 | 0 | 0 | 0 | SPCM | RTS 22/ II | Indiv | 0 | 0 |  | Specifikace |  |  |  | POL3_
|  | konstrukčních prvků k podkladovému materiálu (beton, přírodní kámen) | [24 empty] | POP
SPU
90 | 5531203810R | držák povrch žárové zinkování Sendzimir; š = 150 mm; zátěž do 110 kg | kus | 55 |  | 0 |  | 0 |  | 0 | 21 | 0 | 0.00033 | 0.02 | 0 | 0 | SPCM | RTS 22/ II | Indiv | 0 | 0 |  | Specifikace |  |  |  | POL3_
SPU
Díl: | M700 | HZS - hodinové zúčtovací sazby |  |  |  | 0 |  | 0 |  | 0 |  | 0 |  | 0 |  | 0.02 |  |  |  |  | 4.03 | [5 empty] | DIL
91 | 34195K | Pomocný instalační material (šrouby, matice, vruty, koncovky, zakončení kabeláže,..) | kpl | 1 |  | 0 |  | 0 |  | 0 | 21 | 0 | 0 | 0 | 0 | 0 |  | Vlastní | Indiv | 0 | 0 |  | Specifikace |  |  |  | POL3_
SPU
92 | 210010313RT1 | Montáž krabice plastové odbočné, čtvercové, o rozměru 150 x 150 mm, hloubky 77 mm, s víčkem, do zdiva, bez zapojení, včetně dodávky | kus | 3 |  | 0 |  | 0 |  | 0 | 21 | 0 | 0.00022 | 0 | 0 | 0 |  | Vlastní | Indiv | 0.232 | 0.7 |  | Práce |  |  |  | POL1_
SPU
93 | 973031619R00 | Vysekání v cihelném zdivu výklenků a kapes kapes pro špalíky a krabice na jakoukoliv maltu vápennou nebo vápenocementovou, velilkosti do 150x150x100 mm | kus | 3 |  | 0 |  | 0 |  | 0 | 21 | 0 | 8e-05 | 0 | 0.003 | 0.01 |  | RTS 22/ II | Indiv | 0.324 | 0.97 |  | Práce |  |  |  | POL1_
SPU
94 | 971033122R00 | Vybourání otvorů ve zdivu cihelném vrtání otvorů ve zdivu z jakýchkoliv cihel pálených průměru do 30 mm, do hloubky 300 mm | kus | 20 |  | 0 |  | 0 |  | 0 | 21 | 0 | 0 | 0 | 0.0004 | 0.01 |  | RTS 22/ II | Indiv | 0.118 | 2.36 |  | Práce |  |  |  | POL1_
SPU
95 | 7841K | Hrubá záprava stěn maltou | kpl | 1 |  | 0 |  | 0 |  | 0 | 21 | 0 | 0 | 0 | 0 | 0 |  | Vlastní | Indiv | 0 | 0 |  | Práce |  |  |  | POL1_
SPU
[25 empty] | 15 | 21 | DPH
| Celkem |  |  |  |  | 0 | [18 empty] | 0 | 0 | SUM
END
Note on S6: Jedná se o informaci, zda se jedná o položku, která je do rozpočtu zadána z cenové soustavy RTS, nebo vlastní.
Note on T6: Jedná se o název CÚ, která je zadána u položky rozpočtu

## SO 01 D.1.4.5 Pol
Položkový soupis prací a dodávek | [26 empty] | #TypZaznamu#
S: | 121/2022 | REKONSTRUKCE BUDOVY Č.P. 445, HUSTOPEČE U BRNA | [24 empty] | STA
O: | SO 01 | Hlavní objekt | [21 empty] | STA |  |  | OBJ
R: | D.1.4.5 | VZT | [24 empty] | ROZ
P.č. | Číslo položky | Název položky | MJ | Množství | Cena / MJ | Celkem | Dodávka | Dodávka celk. | Montáž | Montáž celk. | DPH | Cena s DPH | Hmotnost / MJ | Hmotnost celk.(t) | Dem. hmotnost / MJ | Dem. hmotnost celk.(t) | Ceník | Cen. soustava / platnost | Cenová úroveň | Nhod / MJ | Nhod celk. | Dodavatel | Typ položky
Díl: | _1 | Zař. č. 1 - Větrání kanceláří, jídelny, textilní, výtvarné a keramické dílny |  |  |  | 0 |  | 0 |  | 0 |  | 0 |  | 0 |  | 0 |  |  |  |  | 0 | [5 empty] | DIL
1 | 1.01 | Rekuperační jednotka ve vnitřním stojatém provedení, Vp,o= 1800m3/h při 300 Pa. Jednotka bude dodána, včetně MaR a ovladače, provedení VAV | kpl | 1 |  | 0 |  | 0 |  | 0 | 21 | 0 | 0 | 0 | 0 | 0 |  | Vlastní | Indiv | 0 | 0 |  | Specifikace |  |  |  | POL3_0
|  | Rozměr jednotky (VxŠxH) 1185x1490x957, hmotnost 264Kg | [24 empty] | POP
|  | Filtrace vzduchu, přívod F7, Odvod M5 | [24 empty] | POP
|  | Vodní ohřívač vzduchu | [24 empty] | POP
|  | Rotační tepelný výměník s účinností zpětného získávání tepla až 85 % | [24 empty] | POP
|  | Přívodní a odvodní ventilátor s EC motorem | [24 empty] | POP
SPU
2 | 1.0.1a | Těsná uzavírací klapka DN355 se servopohonem na sání a výfuku vzduchu | ks | 2 |  | 0 |  | 0 |  | 0 | 21 | 0 | 0 | 0 | 0 | 0 |  | Vlastní | Indiv | 0 | 0 |  | Specifikace |  |  |  | POL3_0
SPU
3 | 1.02 | Potrubní regulátor variabilního průtoku vzduchu, typ pro nízké průtoky vzduchu, DN 160, včetně, prostorového regulátoru, regulátor bude řízen dle nástěnného čidla CO2 | ks | 1 |  | 0 |  | 0 |  | 0 | 21 | 0 | 0 | 0 | 0 | 0 |  | Vlastní | Indiv | 0 | 0 |  | Specifikace |  |  |  | POL3_0
SPU
4 | 1.02a | Nástěnného čidlo CO2 | ks | 1 |  | 0 |  | 0 |  | 0 | 21 | 0 | 0 | 0 | 0 | 0 |  | Vlastní | Indiv | 0 | 0 |  | Specifikace |  |  |  | POL3_0
SPU
5 | 1.03 | Potrubní regulátor variabilního průtoku vzduchu, typ pro nízké průtoky vzduchu, DN 160, včetně, prostorového regulátoru, regulátor bude řízen dle nástěnného čidla CO2 | ks | 1 |  | 0 |  | 0 |  | 0 | 21 | 0 | 0 | 0 | 0 | 0 |  | Vlastní | Indiv | 0 | 0 |  | Specifikace |  |  |  | POL3_0
SPU
6 | 1.03a | Nástěnného čidlo CO2 | ks | 1 |  | 0 |  | 0 |  | 0 | 21 | 0 | 0 | 0 | 0 | 0 |  | Vlastní | Indiv | 0 | 0 |  | Specifikace |  |  |  | POL3_0
SPU
7 | 1.04 | Potrubní regulátor variabilního průtoku vzduchu, typ pro nízké průtoky vzduchu, DN 200, včetně, prostorového regulátoru, regulátor bude řízen dle přívodní regulátoru | ks | 1 |  | 0 |  | 0 |  | 0 | 21 | 0 | 0 | 0 | 0 | 0 |  | Vlastní | Indiv | 0 | 0 |  | Specifikace |  |  |  | POL3_0
SPU
8 | 1.05 | Potrubní regulátor variabilního průtoku vzduchu, typ pro nízké průtoky vzduchu, DN 200, včetně, prostorového regulátoru, regulátor bude řízen dle nástěnného čidla CO2 | ks | 1 |  | 0 |  | 0 |  | 0 | 21 | 0 | 0 | 0 | 0 | 0 |  | Vlastní | Indiv | 0 | 0 |  | Specifikace |  |  |  | POL3_0
SPU
9 | 1.05a | Nástěnného čidlo CO2 | ks | 1 |  | 0 |  | 0 |  | 0 | 21 | 0 | 0 | 0 | 0 | 0 |  | Vlastní | Indiv | 0 | 0 |  | Specifikace |  |  |  | POL3_0
SPU
10 | 1.06 | Potrubní regulátor variabilního průtoku vzduchu, typ pro nízké průtoky vzduchu, DN 200, včetně, prostorového regulátoru, regulátor bude řízen dle přívodní regulátoru | ks | 1 |  | 0 |  | 0 |  | 0 | 21 | 0 | 0 | 0 | 0 | 0 |  | Vlastní | Indiv | 0 | 0 |  | Specifikace |  |  |  | POL3_0
SPU
11 | 1.07 | Potrubní regulátor variabilního průtoku vzduchu, typ pro nízké průtoky vzduchu, DN 200, včetně, prostorového regulátoru, regulátor bude řízen dle nástěnného čidla CO2 | ks | 1 |  | 0 |  | 0 |  | 0 | 21 | 0 | 0 | 0 | 0 | 0 |  | Vlastní | Indiv | 0 | 0 |  | Specifikace |  |  |  | POL3_0
SPU
12 | 1.07a | Nástěnného čidlo CO2 | ks | 1 |  | 0 |  | 0 |  | 0 | 21 | 0 | 0 | 0 | 0 | 0 |  | Vlastní | Indiv | 0 | 0 |  | Specifikace |  |  |  | POL3_0
SPU
13 | 1.08 | Potrubní regulátor variabilního průtoku vzduchu, typ pro nízké průtoky vzduchu, DN 200, včetně, prostorového regulátoru, regulátor bude řízen dle přívodní regulátoru | ks | 1 |  | 0 |  | 0 |  | 0 | 21 | 0 | 0 | 0 | 0 | 0 |  | Vlastní | Indiv | 0 | 0 |  | Specifikace |  |  |  | POL3_0
SPU
14 | 1.09 | Potrubní regulátor konstantního průtoku vzduchu DN 125 | ks | 2 |  | 0 |  | 0 |  | 0 | 21 | 0 | 0 | 0 | 0 | 0 |  | Vlastní | Indiv | 0 | 0 |  | Specifikace |  |  |  | POL3_0
SPU
15 | 1.10 | Tlumič hluku do kruhového potrubí DN250, délka 900mm | ks | 2 |  | 0 |  | 0 |  | 0 | 21 | 0 | 0 | 0 | 0 | 0 |  | Vlastní | Indiv | 0 | 0 |  | Specifikace |  |  |  | POL3_0
SPU
16 | 1.11 | Tlumič hluku do kruhového potrubí DN200, délka 900mm | ks | 10 |  | 0 |  | 0 |  | 0 | 21 | 0 | 0 | 0 | 0 | 0 |  | Vlastní | Indiv | 0 | 0 |  | Specifikace |  |  |  | POL3_0
SPU
17 | 1.12 | Tlumič hluku do kruhového potrubí DN160, délka 900mm | ks | 4 |  | 0 |  | 0 |  | 0 | 21 | 0 | 0 | 0 | 0 | 0 |  | Vlastní | Indiv | 0 | 0 |  | Specifikace |  |  |  | POL3_0
SPU
18 | 1.13 | Tlumič hluku do kruhového potrubí DN125, délka 900mm | ks | 3 |  | 0 |  | 0 |  | 0 | 21 | 0 | 0 | 0 | 0 | 0 |  | Vlastní | Indiv | 0 | 0 |  | Specifikace |  |  |  | POL3_0
SPU
19 | 1.14 | Tlumič hluku do kruhového potrubí DN100, délka 900mm | ks | 2 |  | 0 |  | 0 |  | 0 | 21 | 0 | 0 | 0 | 0 | 0 |  | Vlastní | Indiv | 0 | 0 |  | Specifikace |  |  |  | POL3_0
SPU
20 | 1.15 | Protidešťová žaluzie 700x450 se sítem proti hmyzu, RAL dle stavby | ks | 1 |  | 0 |  | 0 |  | 0 | 21 | 0 | 0 | 0 | 0 | 0 |  | Vlastní | Indiv | 0 | 0 |  | Specifikace |  |  |  | POL3_0
SPU
21 | 1.16 | Výfuková hlavice DN355 | ks | 1 |  | 0 |  | 0 |  | 0 | 21 | 0 | 0 | 0 | 0 | 0 |  | Vlastní | Indiv | 0 | 0 |  | Specifikace |  |  |  | POL3_0
SPU
22 | 1.17 | Požární klapka DN250, základní provedení ruční-teplotní | ks | 2 |  | 0 |  | 0 |  | 0 | 21 | 0 | 0 | 0 | 0 | 0 |  | Vlastní | Indiv | 0 | 0 |  | Práce |  |  |  | POL1_1
SPU
23 | 1.18 | Požární větrací mřížka 200x300 (skutečný rozměr 380x350mm), základní provedení ruční-teplotní | ks | 4 |  | 0 |  | 0 |  | 0 | 21 | 0 | 0 | 0 | 0 | 0 |  | Vlastní | Indiv | 0 | 0 |  | Práce |  |  |  | POL1_1
SPU
24 | 1.19 | Přívodní vyústka dvouřadá na kruhového potrubí 225x75, regulace | ks | 5 |  | 0 |  | 0 |  | 0 | 21 | 0 | 0 | 0 | 0 | 0 |  | Vlastní | Indiv | 0 | 0 |  | Specifikace |  |  |  | POL3_0
SPU
25 | 1.20 | Přívodní vyústka dvouřadá na kruhového potrubí 325x75, regulace | ks | 2 |  | 0 |  | 0 |  | 0 | 21 | 0 | 0 | 0 | 0 | 0 |  | Vlastní | Indiv | 0 | 0 |  | Specifikace |  |  |  | POL3_0
SPU
26 | 1.21 | Přívodní vyústka dvouřadá na kruhového potrubí 525x75, regulace | ks | 2 |  | 0 |  | 0 |  | 0 | 21 | 0 | 0 | 0 | 0 | 0 |  | Vlastní | Indiv | 0 | 0 |  | Specifikace |  |  |  | POL3_0
SPU
27 | 1.22 | Přívodní vyústka dvouřadá na kruhového potrubí 625x75, regulace | ks | 2 |  | 0 |  | 0 |  | 0 | 21 | 0 | 0 | 0 | 0 | 0 |  | Vlastní | Indiv | 0 | 0 |  | Specifikace |  |  |  | POL3_0
SPU
28 | 1.23 | Odvodní vyústka jednořadá na kruhového potrubí 325x75, regulace | ks | 1 |  | 0 |  | 0 |  | 0 | 21 | 0 | 0 | 0 | 0 | 0 |  | Vlastní | Indiv | 0 | 0 |  | Specifikace |  |  |  | POL3_0
SPU
29 | 1.24 | Odvodní vyústka jednořadá na kruhového potrubí 525x75, regulace | ks | 5 |  | 0 |  | 0 |  | 0 | 21 | 0 | 0 | 0 | 0 | 0 |  | Vlastní | Indiv | 0 | 0 |  | Specifikace |  |  |  | POL3_0
SPU
30 | 1.25 | Odvodní vyústka jednořadá na kruhového potrubí 625x75, regulace | ks | 2 |  | 0 |  | 0 |  | 0 | 21 | 0 | 0 | 0 | 0 | 0 |  | Vlastní | Indiv | 0 | 0 |  | Specifikace |  |  |  | POL3_0
SPU
31 | 1.26 | Plastový talířový odvodní DN 125 včetně zděře | ks | 1 |  | 0 |  | 0 |  | 0 | 21 | 0 | 0 | 0 | 0 | 0 |  | Vlastní | Indiv | 0 | 0 |  | Specifikace |  |  |  | POL3_0
SPU
32 | 1.27 | Čtyřhranné pozinkované potrubí sk. I včetně tvarovek | m2 | 3 |  | 0 |  | 0 |  | 0 | 21 | 0 | 0 | 0 | 0 | 0 |  | Vlastní | Indiv | 0 | 0 |  | Specifikace |  |  |  | POL3_0
SPU
33 | 1.28 | Kruhové spiro potrubí v provedení SAFE včetně tvarovek DN 100 | bm | 4 |  | 0 |  | 0 |  | 0 | 21 | 0 | 0 | 0 | 0 | 0 |  | Vlastní | Indiv | 0 | 0 |  | Specifikace |  |  |  | POL3_0
SPU
34 | Pol__0034 | Kruhové spiro potrubí v provedení SAFE včetně tvarovek DN 125 | bm | 7 |  | 0 |  | 0 |  | 0 | 21 | 0 | 0 | 0 | 0 | 0 |  | Vlastní | Indiv | 0 | 0 |  | Práce |  |  |  | POL1_1
SPU
35 | Pol__0035 | Kruhové spiro potrubí v provedení SAFE včetně tvarovek DN 160 | bm | 25 |  | 0 |  | 0 |  | 0 | 21 | 0 | 0 | 0 | 0 | 0 |  | Vlastní | Indiv | 0 | 0 |  | Práce |  |  |  | POL1_1
SPU
36 | Pol__0036 | Kruhové spiro potrubí v provedení SAFE včetně tvarovek DN 200 | bm | 58 |  | 0 |  | 0 |  | 0 | 21 | 0 | 0 | 0 | 0 | 0 |  | Vlastní | Indiv | 0 | 0 |  | Práce |  |  |  | POL1_1
SPU
37 | Pol__0037 | Kruhové spiro potrubí v provedení SAFE včetně tvarovek DN 250 | bm | 21 |  | 0 |  | 0 |  | 0 | 21 | 0 | 0 | 0 | 0 | 0 |  | Vlastní | Indiv | 0 | 0 |  | Práce |  |  |  | POL1_1
SPU
38 | Pol__0038 | Kruhové spiro potrubí v provedení SAFE včetně tvarovek DN 315 | bm | 7 |  | 0 |  | 0 |  | 0 | 21 | 0 | 0 | 0 | 0 | 0 |  | Vlastní | Indiv | 0 | 0 |  | Práce |  |  |  | POL1_1
SPU
39 | Pol__0039 | Kruhové spiro potrubí v provedení SAFE včetně tvarovek DN 355 | bm | 2 |  | 0 |  | 0 |  | 0 | 21 | 0 | 0 | 0 | 0 | 0 |  | Vlastní | Indiv | 0 | 0 |  | Práce |  |  |  | POL1_1
SPU
40 | 1.29 | Ohebná tepelně/hlukově izolační hadice DN 315, tloušťka tepelné izolace 25mm | bm | 5 |  | 0 |  | 0 |  | 0 | 21 | 0 | 0 | 0 | 0 | 0 |  | Vlastní | Indiv | 0 | 0 |  | Specifikace |  |  |  | POL3_0
SPU
41 | 1.30 | Ohebná tepelně/hlukově izolační hadice DN 315, tloušťka tepelné izolace 50mm | bm | 5 |  | 0 |  | 0 |  | 0 | 21 | 0 | 0 | 0 | 0 | 0 |  | Vlastní | Indiv | 0 | 0 |  | Specifikace |  |  |  | POL3_0
SPU
42 | 1.31 | Tepelná izolace kaučuk tl. 30mm s AL polepem, samolepící | m2 | 9 |  | 0 |  | 0 |  | 0 | 21 | 0 | 0 | 0 | 0 | 0 |  | Vlastní | Indiv | 0 | 0 |  | Specifikace |  |  |  | POL3_0
SPU
43 | 1.32 | Požární izolace tl. 40mm s AL polepem | m2 | 4 |  | 0 |  | 0 |  | 0 | 21 | 0 | 0 | 0 | 0 | 0 |  | Vlastní | Indiv | 0 | 0 |  | Práce |  |  |  | POL1_1
SPU
44 | 1.33 | Tepelná izolace Mirelon tl. 20mm | m2 | 2 |  | 0 |  | 0 |  | 0 | 21 | 0 | 0 | 0 | 0 | 0 |  | Vlastní | Indiv | 0 | 0 |  | Specifikace |  |  |  | POL3_0
SPU
45 | Pol__0045 | Montážní, spojovací a těsnící materiál | kpl | 1 |  | 0 |  | 0 |  | 0 | 21 | 0 | 0 | 0 | 0 | 0 |  | Vlastní | Indiv | 0 | 0 |  | Práce |  |  |  | POL1_1
SPU
46 | Pol__0046 | Montáž VZT zařízení | kpl | 1 |  | 0 |  | 0 |  | 0 | 21 | 0 | 0 | 0 | 0 | 0 |  | Vlastní | Indiv | 0 | 0 |  | Práce |  |  |  | POL1_1
SPU
Díl: | _2 | Zař. č. 2 - Větrání dřevodílny |  |  |  | 0 |  | 0 |  | 0 |  | 0 |  | 0 |  | 0 |  |  |  |  | 0 | [5 empty] | DIL
47 | 2.01 | Rekuperační jednotka ve vnitřním nástěnném provedení, horní připojení 4 x hrdlo DN160, Vp,o= 300m3/h, při 200 Pa. Jednotka bude dodána včetně MaR a ovladače | kpl | 1 |  | 0 |  | 0 |  | 0 | 21 | 0 | 0 | 0 | 0 | 0 |  | Vlastní | Indiv | 0 | 0 |  | Specifikace |  |  |  | POL3_0
|  | Rozměr jednotky (VxŠxH) 870x550x655, hmotnost 51Kg | [24 empty] | POP
|  | Filtrace vzduchu, přívod G4, Odvod G4 | [24 empty] | POP
|  | Elektrický předehřev a ohřev vzduchu | [24 empty] | POP
|  | Diagonální hliníkový protiproudý rekuperátor s účinností až 93 % | [24 empty] | POP
|  | Přívodní a odvodní ventilátor s EC motorem | [24 empty] | POP
|  | Plynulý by-pass pro chlazení v letním období | [24 empty] | POP
|  | Protimrazová ochrana | [24 empty] | POP
SPU
48 | 2.0.1a | Zpětná těsná klapka DN160 na sání a výfuk vzduchu | ks | 2 |  | 0 |  | 0 |  | 0 | 21 | 0 | 0 | 0 | 0 | 0 |  | Vlastní | Indiv | 0 | 0 |  | Práce |  |  |  | POL1_1
SPU
49 | 2.02 | Výfuková hlavice DN200 | ks | 1 |  | 0 |  | 0 |  | 0 | 21 | 0 | 0 | 0 | 0 | 0 |  | Vlastní | Indiv | 0 | 0 |  | Specifikace |  |  |  | POL3_0
SPU
50 | 2.03 | Potrubní filtr vzduchu DN160, filtrační vložka G4 | ks | 1 |  | 0 |  | 0 |  | 0 | 21 | 0 | 0 | 0 | 0 | 0 |  | Vlastní | Indiv | 0 | 0 |  | Specifikace |  |  |  | POL3_0
SPU
51 | 2.04 | Přívodní vyústka dvouřadá na kruhového potrubí 325x75, regulace | ks | 3 |  | 0 |  | 0 |  | 0 | 21 | 0 | 0 | 0 | 0 | 0 |  | Vlastní | Indiv | 0 | 0 |  | Specifikace |  |  |  | POL3_0
SPU
52 | 2.05 | Odvodní vyústka jednořadá na kruhového potrubí 225x75, regulace | ks | 3 |  | 0 |  | 0 |  | 0 | 21 | 0 | 0 | 0 | 0 | 0 |  | Vlastní | Indiv | 0 | 0 |  | Specifikace |  |  |  | POL3_0
SPU
53 | 2.06 | Ohebná tepelně/hlukově izolační hadice DN 160, tloušťka tepelné izolace 25mm | bm | 5 |  | 0 |  | 0 |  | 0 | 21 | 0 | 0 | 0 | 0 | 0 |  | Vlastní | Indiv | 0 | 0 |  | Specifikace |  |  |  | POL3_0
SPU
54 | 2.07 | Ohebná tepelně/hlukově izolační hadice DN 160, tloušťka tepelné izolace 50mm | bm | 5 |  | 0 |  | 0 |  | 0 | 21 | 0 | 0 | 0 | 0 | 0 |  | Vlastní | Indiv | 0 | 0 |  | Specifikace |  |  |  | POL3_0
SPU
55 | 2.08 | Kruhové spiro potrubí v provedení SAFE včetně tvarovek DN 160 | bm | 32 |  | 0 |  | 0 |  | 0 | 21 | 0 | 0 | 0 | 0 | 0 |  | Vlastní | Indiv | 0 | 0 |  | Specifikace |  |  |  | POL3_0
SPU
56 | Pol__0056 | Kruhové spiro potrubí v provedení SAFE včetně tvarovek DN 200 | bm | 2 |  | 0 |  | 0 |  | 0 | 21 | 0 | 0 | 0 | 0 | 0 |  | Vlastní | Indiv | 0 | 0 |  | Práce |  |  |  | POL1_1
SPU
57 | 2.09 | Tepelná izolace kaučuk tl. 30mm s AL polepem, samolepící | m2 | 4 |  | 0 |  | 0 |  | 0 | 21 | 0 | 0 | 0 | 0 | 0 |  | Vlastní | Indiv | 0 | 0 |  | Specifikace |  |  |  | POL3_0
SPU
58 | 2.10 | Tepelná izolace Mirelon tl. 20mm | m2 | 2 |  | 0 |  | 0 |  | 0 | 21 | 0 | 0 | 0 | 0 | 0 |  | Vlastní | Indiv | 0 | 0 |  | Specifikace |  |  |  | POL3_0
SPU
59 | Pol__0059 | Montážní, spojovací a těsnící materiál | kpl | 1 |  | 0 |  | 0 |  | 0 | 21 | 0 | 0 | 0 | 0 | 0 |  | Vlastní | Indiv | 0 | 0 |  | Práce |  |  |  | POL1_1
SPU
60 | Pol__0060 | Montáž VZT zařízení | kpl | 1 |  | 0 |  | 0 |  | 0 | 21 | 0 | 0 | 0 | 0 | 0 |  | Vlastní | Indiv | 0 | 0 |  | Práce |  |  |  | POL1_1
SPU
Díl: | _3 | Zař. č. 3 - Větrání tělocvičny, snoozelenu a hygienického zázemí |  |  |  | 0 |  | 0 |  | 0 |  | 0 |  | 0 |  | 0 |  |  |  |  | 0 | [5 empty] | DIL
61 | 3.01 | Rekuperační jednotka ve vnitřním nástěnném provedení, horní připojení 4 x hrdlo DN250, Vp,o= 800m3/h, při 300 Pa. Jednotka bude dodána včetně MaR a ovladače | kpl | 1 |  | 0 |  | 0 |  | 0 | 21 | 0 | 0 | 0 | 0 | 0 |  | Vlastní | Indiv | 0 | 0 |  | Specifikace |  |  |  | POL3_0
|  | Rozměr jednotky (VxŠxH) 1107x795x763, hmotnost 88Kg | [24 empty] | POP
|  | Filtrace vzduchu, přívod F7, Odvod G4 | [24 empty] | POP
|  | Elektrický předehřev a ohřev vzduchu | [24 empty] | POP
|  | Diagonální hliníkový protiproudý rekuperátor s účinností až 93 % | [24 empty] | POP
|  | Přívodní a odvodní ventilátor s EC motorem | [24 empty] | POP
|  | Plynulý by-pass pro chlazení v letním období | [24 empty] | POP
|  | Protimrazová ochrana | [24 empty] | POP
SPU
62 | 3.0.1a | Zpětná těsná klapka DN250 na sání a výfuk vzduchu | ks | 2 |  | 0 |  | 0 |  | 0 | 21 | 0 | 0 | 0 | 0 | 0 |  | Vlastní | Indiv | 0 | 0 |  | R-položka |  |  |  | POL12_1
SPU
63 | 3.02 | Tlumič hluku do kruhového potrubí DN250, délka 900mm | ks | 2 |  | 0 |  | 0 |  | 0 | 21 | 0 | 0 | 0 | 0 | 0 |  | Vlastní | Indiv | 0 | 0 |  | Specifikace |  |  |  | POL3_0
SPU
64 | 3.03 | Tlumič hluku do kruhového potrubí DN200, délka 900mm | ks | 2 |  | 0 |  | 0 |  | 0 | 21 | 0 | 0 | 0 | 0 | 0 |  | Vlastní | Indiv | 0 | 0 |  | Specifikace |  |  |  | POL3_0
SPU
65 | 3.04 | Protidešťová žaluzie DN315 se sítem proti hmyzu | ks | 1 |  | 0 |  | 0 |  | 0 | 21 | 0 | 0 | 0 | 0 | 0 |  | Vlastní | Indiv | 0 | 0 |  | Specifikace |  |  |  | POL3_0
SPU
66 | 3.05 | Výfuková hlavice DN315 | ks | 1 |  | 0 |  | 0 |  | 0 | 21 | 0 | 0 | 0 | 0 | 0 |  | Vlastní | Indiv | 0 | 0 |  | Specifikace |  |  |  | POL3_0
SPU
67 | 3.06 | Ruční regulační klapka DN160 | ks | 1 |  | 0 |  | 0 |  | 0 | 21 | 0 | 0 | 0 | 0 | 0 |  | Vlastní | Indiv | 0 | 0 |  | Práce |  |  |  | POL1_1
SPU
68 | 3.07 | Požární klapka DN250, základní provedení ruční-teplotní | ks | 1 |  | 0 |  | 0 |  | 0 | 21 | 0 | 0 | 0 | 0 | 0 |  | Vlastní | Indiv | 0 | 0 |  | Práce |  |  |  | POL1_1
SPU
69 | 3.08 | Požární větrací mřížka 200x300 (skutečný rozměr 380x350mm), základní provedení ruční-teplotní | ks | 2 |  | 0 |  | 0 |  | 0 | 21 | 0 | 0 | 0 | 0 | 0 |  | Vlastní | Indiv | 0 | 0 |  | Práce |  |  |  | POL1_1
SPU
70 | 3.09 | Přívodní vyústka dvouřadá na kruhového potrubí 325x75, regulace | ks | 6 |  | 0 |  | 0 |  | 0 | 21 | 0 | 0 | 0 | 0 | 0 |  | Vlastní | Indiv | 0 | 0 |  | Specifikace |  |  |  | POL3_0
SPU
71 | 3.10 | Odvodní vyústka jednořadá na kruhového potrubí 225x75, regulace | ks | 11 |  | 0 |  | 0 |  | 0 | 21 | 0 | 0 | 0 | 0 | 0 |  | Vlastní | Indiv | 0 | 0 |  | Specifikace |  |  |  | POL3_0
SPU
72 | 3.11 | Kruhové spiro potrubí v provedení SAFE včetně tvarovek DN 160 | bm | 31 |  | 0 |  | 0 |  | 0 | 21 | 0 | 0 | 0 | 0 | 0 |  | Vlastní | Indiv | 0 | 0 |  | Specifikace |  |  |  | POL3_0
SPU
73 | Pol__0073 | Kruhové spiro potrubí v provedení SAFE včetně tvarovek DN 200 | bm | 26 |  | 0 |  | 0 |  | 0 | 21 | 0 | 0 | 0 | 0 | 0 |  | Vlastní | Indiv | 0 | 0 |  | Práce |  |  |  | POL1_1
SPU
74 | Pol__0074 | Kruhové spiro potrubí v provedení SAFE včetně tvarovek DN 250 | bm | 29 |  | 0 |  | 0 |  | 0 | 21 | 0 | 0 | 0 | 0 | 0 |  | Vlastní | Indiv | 0 | 0 |  | Práce |  |  |  | POL1_1
SPU
75 | Pol__0075 | Kruhové spiro potrubí v provedení SAFE včetně tvarovek DN 315 | bm | 2 |  | 0 |  | 0 |  | 0 | 21 | 0 | 0 | 0 | 0 | 0 |  | Vlastní | Indiv | 0 | 0 |  | Práce |  |  |  | POL1_1
SPU
76 | 3.12 | Ohebná tepelně/hlukově izolační hadice DN 250, tloušťka tepelné izolace 25mm | bm | 5 |  | 0 |  | 0 |  | 0 | 21 | 0 | 0 | 0 | 0 | 0 |  | Vlastní | Indiv | 0 | 0 |  | Specifikace |  |  |  | POL3_0
SPU
77 | 3.13 | Ohebná tepelně/hlukově izolační hadice DN 250, tloušťka tepelné izolace 50mm | bm | 5 |  | 0 |  | 0 |  | 0 | 21 | 0 | 0 | 0 | 0 | 0 |  | Vlastní | Indiv | 0 | 0 |  | Specifikace |  |  |  | POL3_0
SPU
78 | 3.14 | Tepelná izolace kaučuk tl. 30mm s AL polepem, samolepící | m2 | 7 |  | 0 |  | 0 |  | 0 | 21 | 0 | 0 | 0 | 0 | 0 |  | Vlastní | Indiv | 0 | 0 |  | Specifikace |  |  |  | POL3_0
SPU
79 | 3.15 | Tepelná izolace Mirelon tl. 30mm | m2 | 2 |  | 0 |  | 0 |  | 0 | 21 | 0 | 0 | 0 | 0 | 0 |  | Vlastní | Indiv | 0 | 0 |  | Specifikace |  |  |  | POL3_0
SPU
80 | Pol__0080 | Montážní, spojovací a těsnící materiál | kpl | 1 |  | 0 |  | 0 |  | 0 | 21 | 0 | 0 | 0 | 0 | 0 |  | Vlastní | Indiv | 0 | 0 |  | Práce |  |  |  | POL1_1
SPU
81 | Pol__0081 | Montáž VZT zařízení | kpl | 1 |  | 0 |  | 0 |  | 0 | 21 | 0 | 0 | 0 | 0 | 0 |  | Vlastní | Indiv | 0 | 0 |  | Práce |  |  |  | POL1_1
SPU
Díl: | _4 | Zař. č. 4 - Větrání tréninkového bytu |  |  |  | 0 |  | 0 |  | 0 |  | 0 |  | 0 |  | 0 |  |  |  |  | 0 | [5 empty] | DIL
82 | 4.01 | Rekuperační jednotka ve vnitřním nástěnném provedení, horní připojení 4 x hrdlo DN160, Vp,o= 200m3/h, při 200 Pa. Jednotka bude dodána včetně MaR a ovladače | kpl | 1 |  | 0 |  | 0 |  | 0 | 21 | 0 | 0 | 0 | 0 | 0 |  | Vlastní | Indiv | 0 | 0 |  | Specifikace |  |  |  | POL3_0
|  | Rozměr jednotky (VxŠxH) 870x550x655, hmotnost 51Kg | [24 empty] | POP
|  | Filtrace vzduchu, přívod G4, Odvod G4 | [24 empty] | POP
|  | Elektrický předehřev a ohřev vzduchu | [24 empty] | POP
|  | Diagonální hliníkový protiproudý rekuperátor s účinností až 93 % | [24 empty] | POP
|  | Přívodní a odvodní ventilátor s EC motorem | [24 empty] | POP
|  | Plynulý by-pass pro chlazení v letním období | [24 empty] | POP
|  | Protimrazová ochrana | [24 empty] | POP
SPU
83 | 4.0.1a | Zpětná těsná klapka DN160 na sání a výfuk vzduchu | ks | 2 |  | 0 |  | 0 |  | 0 | 21 | 0 | 0 | 0 | 0 | 0 |  | Vlastní | Indiv | 0 | 0 |  | Práce |  |  |  | POL1_1
SPU
84 | 4.02 | Výfuková hlavice DN200 | ks | 1 |  | 0 |  | 0 |  | 0 | 21 | 0 | 0 | 0 | 0 | 0 |  | Vlastní | Indiv | 0 | 0 |  | Specifikace |  |  |  | POL3_0
SPU
85 | 4.03 | Tlumič hluku do kruhového potrubí DN160, délka 900mm | ks | 1 |  | 0 |  | 0 |  | 0 | 21 | 0 | 0 | 0 | 0 | 0 |  | Vlastní | Indiv | 0 | 0 |  | Specifikace |  |  |  | POL3_0
SPU
86 | 4.04 | Přívodní vyústka dvouřadá na kruhového potrubí 225x75, regulace | ks | 2 |  | 0 |  | 0 |  | 0 | 21 | 0 | 0 | 0 | 0 | 0 |  | Vlastní | Indiv | 0 | 0 |  | Specifikace |  |  |  | POL3_0
SPU
87 | 4.05 | Odvodní vyústka jednořadá na kruhového potrubí 225x75, regulace | ks | 2 |  | 0 |  | 0 |  | 0 | 21 | 0 | 0 | 0 | 0 | 0 |  | Vlastní | Indiv | 0 | 0 |  | Specifikace |  |  |  | POL3_0
SPU
88 | 4.06 | Kruhové spiro potrubí v provedení SAFE včetně tvarovek DN 160 | bm | 51 |  | 0 |  | 0 |  | 0 | 21 | 0 | 0 | 0 | 0 | 0 |  | Vlastní | Indiv | 0 | 0 |  | Specifikace |  |  |  | POL3_0
SPU
89 | Pol__0089 | Kruhové spiro potrubí v provedení SAFE včetně tvarovek DN 200 | bm | 2 |  | 0 |  | 0 |  | 0 | 21 | 0 | 0 | 0 | 0 | 0 |  | Vlastní | Indiv | 0 | 0 |  | Práce |  |  |  | POL1_1
SPU
90 | 4.07 | Ohebná tepelně/hlukově izolační hadice DN 160, tloušťka tepelné izolace 25mm | bm | 5 |  | 0 |  | 0 |  | 0 | 21 | 0 | 0 | 0 | 0 | 0 |  | Vlastní | Indiv | 0 | 0 |  | Specifikace |  |  |  | POL3_0
SPU
91 | 4.08 | Ohebná tepelně/hlukově izolační hadice DN 160, tloušťka tepelné izolace 50mm | bm | 5 |  | 0 |  | 0 |  | 0 | 21 | 0 | 0 | 0 | 0 | 0 |  | Vlastní | Indiv | 0 | 0 |  | Specifikace |  |  |  | POL3_0
SPU
92 | 4.09 | Tepelná izolace kaučuk tl. 30mm s AL polepem, samolepící | m2 | 1 |  | 0 |  | 0 |  | 0 | 21 | 0 | 0 | 0 | 0 | 0 |  | Vlastní | Indiv | 0 | 0 |  | Specifikace |  |  |  | POL3_0
SPU
93 | 4.10 | Tepelná izolace Mirelon tl. 20mm | m2 | 2 |  | 0 |  | 0 |  | 0 | 21 | 0 | 0 | 0 | 0 | 0 |  | Vlastní | Indiv | 0 | 0 |  | Specifikace |  |  |  | POL3_0
SPU
94 | Pol__0094 | Montážní, spojovací a těsnící materiál | kpl | 1 |  | 0 |  | 0 |  | 0 | 21 | 0 | 0 | 0 | 0 | 0 |  | Vlastní | Indiv | 0 | 0 |  | Práce |  |  |  | POL1_1
SPU
95 | Pol__0095 | Montáž VZT zařízení | kpl | 1 |  | 0 |  | 0 |  | 0 | 21 | 0 | 0 | 0 | 0 | 0 |  | Vlastní | Indiv | 0 | 0 |  | Práce |  |  |  | POL1_1
SPU
Díl: | _5 | Zař. č. 5 - Chlazení |  |  |  | 0 |  | 0 |  | 0 |  | 0 |  | 0 |  | 0 |  |  |  |  | 0 | [5 empty] | DIL
96 | 5.01 | Venkovní kondenzační jednotka multisplit systém, R32, Qch=5,0kW / Qt= 5,6kW | ks | 1 |  | 0 |  | 0 |  | 0 | 21 | 0 | 0 | 0 | 0 | 0 |  | Vlastní | Indiv | 0 | 0 |  | Specifikace |  |  |  | POL3_0
|  | Topný kabel pro zimní provoz, podstavné nožky | [24 empty] | POP
SPU
97 | 5.02 | Vnitřní nástěnná jednotka, Qch=2,5kW | ks | 1 |  | 0 |  | 0 |  | 0 | 21 | 0 | 0 | 0 | 0 | 0 |  | Vlastní | Indiv | 0 | 0 |  | Práce |  |  |  | POL1_1
SPU
98 | Pol__0098 | Kabelový ovladač | ks | 1 |  | 0 |  | 0 |  | 0 | 21 | 0 | 0 | 0 | 0 | 0 |  | Vlastní | Indiv | 0 | 0 |  | Práce |  |  |  | POL1_1
SPU
99 | Pol__0099 | Komunikační deska | ks | 1 |  | 0 |  | 0 |  | 0 | 21 | 0 | 0 | 0 | 0 | 0 |  | Vlastní | Indiv | 0 | 0 |  | Práce |  |  |  | POL1_1
SPU
100 | 5.03 | Vnitřní nástěnná jednotka, Qch=2,5kW | ks | 1 |  | 0 |  | 0 |  | 0 | 21 | 0 | 0 | 0 | 0 | 0 |  | Vlastní | Indiv | 0 | 0 |  | Práce |  |  |  | POL1_1
SPU
101 | Pol__0101 | Kabelový ovladač | ks | 1 |  | 0 |  | 0 |  | 0 | 21 | 0 | 0 | 0 | 0 | 0 |  | Vlastní | Indiv | 0 | 0 |  | Práce |  |  |  | POL1_1
SPU
102 | Pol__0102 | Komunikační deska | ks | 1 |  | 0 |  | 0 |  | 0 | 21 | 0 | 0 | 0 | 0 | 0 |  | Vlastní | Indiv | 0 | 0 |  | Práce |  |  |  | POL1_1
SPU
103 | 5.04 | Venkovní kondenzační jednotka multisplit systém, R32, Qch=9,5kW / Qt= 10,6kW | ks | 1 |  | 0 |  | 0 |  | 0 | 21 | 0 | 0 | 0 | 0 | 0 |  | Vlastní | Indiv | 0 | 0 |  | Specifikace |  |  |  | POL3_0
|  | Topný kabel pro zimní provoz, podstavné nožky | [24 empty] | POP
SPU
104 | 5.05 | Vnitřní nástěnná jednotka, Qch=3,5kW | ks | 1 |  | 0 |  | 0 |  | 0 | 21 | 0 | 0 | 0 | 0 | 0 |  | Vlastní | Indiv | 0 | 0 |  | Práce |  |  |  | POL1_1
SPU
105 | Pol__0105 | Kabelový ovladač | ks | 1 |  | 0 |  | 0 |  | 0 | 21 | 0 | 0 | 0 | 0 | 0 |  | Vlastní | Indiv | 0 | 0 |  | Práce |  |  |  | POL1_1
SPU
106 | Pol__0106 | Komunikační deska | ks | 1 |  | 0 |  | 0 |  | 0 | 21 | 0 | 0 | 0 | 0 | 0 |  | Vlastní | Indiv | 0 | 0 |  | Práce |  |  |  | POL1_1
SPU
107 | 5.06 | Vnitřní nástěnná jednotka, Qch=3,5kW | ks | 1 |  | 0 |  | 0 |  | 0 | 21 | 0 | 0 | 0 | 0 | 0 |  | Vlastní | Indiv | 0 | 0 |  | Práce |  |  |  | POL1_1
SPU
108 | Pol__0108 | Kabelový ovladač | ks | 1 |  | 0 |  | 0 |  | 0 | 21 | 0 | 0 | 0 | 0 | 0 |  | Vlastní | Indiv | 0 | 0 |  | Práce |  |  |  | POL1_1
SPU
109 | Pol__0109 | Komunikační deska | ks | 1 |  | 0 |  | 0 |  | 0 | 21 | 0 | 0 | 0 | 0 | 0 |  | Vlastní | Indiv | 0 | 0 |  | Práce |  |  |  | POL1_1
SPU
110 | 5.07 | Vnitřní nástěnná jednotka, Qch=5,0kW | ks | 1 |  | 0 |  | 0 |  | 0 | 21 | 0 | 0 | 0 | 0 | 0 |  | Vlastní | Indiv | 0 | 0 |  | Práce |  |  |  | POL1_1
SPU
111 | Pol__0111 | Kabelový ovladač | ks | 1 |  | 0 |  | 0 |  | 0 | 21 | 0 | 0 | 0 | 0 | 0 |  | Vlastní | Indiv | 0 | 0 |  | Práce |  |  |  | POL1_1
SPU
112 | Pol__0112 | Komunikační deska | ks | 1 |  | 0 |  | 0 |  | 0 | 21 | 0 | 0 | 0 | 0 | 0 |  | Vlastní | Indiv | 0 | 0 |  | Práce |  |  |  | POL1_1
SPU
113 | 5.08 | Venkovní kondenzační jednotka multisplit systém, R32, Qch=9,5kW / Qt= 10,6kW | ks | 1 |  | 0 |  | 0 |  | 0 | 21 | 0 | 0 | 0 | 0 | 0 |  | Vlastní | Indiv | 0 | 0 |  | Specifikace |  |  |  | POL3_0
|  | Topný kabel pro zimní provoz, podstavné nožky | [24 empty] | POP
SPU
114 | 5.09 | Vnitřní nástěnná jednotka, Qch=3,5kW | ks | 1 |  | 0 |  | 0 |  | 0 | 21 | 0 | 0 | 0 | 0 | 0 |  | Vlastní | Indiv | 0 | 0 |  | Práce |  |  |  | POL1_1
SPU
115 | Pol__0115 | Kabelový ovladač | ks | 1 |  | 0 |  | 0 |  | 0 | 21 | 0 | 0 | 0 | 0 | 0 |  | Vlastní | Indiv | 0 | 0 |  | Práce |  |  |  | POL1_1
SPU
116 | Pol__0116 | Komunikační deska | ks | 1 |  | 0 |  | 0 |  | 0 | 21 | 0 | 0 | 0 | 0 | 0 |  | Vlastní | Indiv | 0 | 0 |  | Práce |  |  |  | POL1_1
SPU
117 | 5.10 | Vnitřní nástěnná jednotka, Qch=7,0kW | ks | 1 |  | 0 |  | 0 |  | 0 | 21 | 0 | 0 | 0 | 0 | 0 |  | Vlastní | Indiv | 0 | 0 |  | Práce |  |  |  | POL1_1
SPU
118 | Pol__0118 | Kabelový ovladač | ks | 1 |  | 0 |  | 0 |  | 0 | 21 | 0 | 0 | 0 | 0 | 0 |  | Vlastní | Indiv | 0 | 0 |  | Práce |  |  |  | POL1_1
SPU
119 | Pol__0119 | Komunikační deska | ks | 1 |  | 0 |  | 0 |  | 0 | 21 | 0 | 0 | 0 | 0 | 0 |  | Vlastní | Indiv | 0 | 0 |  | Práce |  |  |  | POL1_1
SPU
120 | 5.11 | Venkovní kondenzační jednotka multisplit systém, R32, Qch=6,8kW / Qt= 8,0kW | ks | 1 |  | 0 |  | 0 |  | 0 | 21 | 0 | 0 | 0 | 0 | 0 |  | Vlastní | Indiv | 0 | 0 |  | Specifikace |  |  |  | POL3_0
|  | Topný kabel pro zimní provoz, podstavné nožky | [24 empty] | POP
SPU
121 | 5.12 | Vnitřní nástěnná jednotka, Qch=3,5kW | ks | 1 |  | 0 |  | 0 |  | 0 | 21 | 0 | 0 | 0 | 0 | 0 |  | Vlastní | Indiv | 0 | 0 |  | Práce |  |  |  | POL1_1
SPU
122 | Pol__0122 | Kabelový ovladač | ks | 1 |  | 0 |  | 0 |  | 0 | 21 | 0 | 0 | 0 | 0 | 0 |  | Vlastní | Indiv | 0 | 0 |  | Práce |  |  |  | POL1_1
SPU
123 | Pol__0123 | Komunikační deska | ks | 1 |  | 0 |  | 0 |  | 0 | 21 | 0 | 0 | 0 | 0 | 0 |  | Vlastní | Indiv | 0 | 0 |  | Práce |  |  |  | POL1_1
SPU
124 | 5.13 | Vnitřní nástěnná jednotka, Qch=3,5kW | ks | 1 |  | 0 |  | 0 |  | 0 | 21 | 0 | 0 | 0 | 0 | 0 |  | Vlastní | Indiv | 0 | 0 |  | Práce |  |  |  | POL1_1
SPU
125 | Pol__0125 | Kabelový ovladač | ks | 1 |  | 0 |  | 0 |  | 0 | 21 | 0 | 0 | 0 | 0 | 0 |  | Vlastní | Indiv | 0 | 0 |  | Práce |  |  |  | POL1_1
SPU
126 | Pol__0126 | Komunikační deska | ks | 1 |  | 0 |  | 0 |  | 0 | 21 | 0 | 0 | 0 | 0 | 0 |  | Vlastní | Indiv | 0 | 0 |  | Práce |  |  |  | POL1_1
SPU
127 | 5.14 | Venkovní kondenzační jednotka multisplit systém, R32, Qch=8,0kW / Qt= 9,6kW | ks | 1 |  | 0 |  | 0 |  | 0 | 21 | 0 | 0 | 0 | 0 | 0 |  | Vlastní | Indiv | 0 | 0 |  | Specifikace |  |  |  | POL3_0
|  | Topný kabel pro zimní provoz, podstavné nožky | [24 empty] | POP
SPU
128 | 5.15 | Vnitřní nástěnná jednotka, Qch=5,0kW | ks | 1 |  | 0 |  | 0 |  | 0 | 21 | 0 | 0 | 0 | 0 | 0 |  | Vlastní | Indiv | 0 | 0 |  | Práce |  |  |  | POL1_1
SPU
129 | Pol__0129 | Kabelový ovladač | ks | 1 |  | 0 |  | 0 |  | 0 | 21 | 0 | 0 | 0 | 0 | 0 |  | Vlastní | Indiv | 0 | 0 |  | Práce |  |  |  | POL1_1
SPU
130 | Pol__0130 | Komunikační deska | ks | 1 |  | 0 |  | 0 |  | 0 | 21 | 0 | 0 | 0 | 0 | 0 |  | Vlastní | Indiv | 0 | 0 |  | Práce |  |  |  | POL1_1
SPU
131 | 5.16 | Vnitřní nástěnná jednotka, Qch=3,5kW | ks | 1 |  | 0 |  | 0 |  | 0 | 21 | 0 | 0 | 0 | 0 | 0 |  | Vlastní | Indiv | 0 | 0 |  | Práce |  |  |  | POL1_1
SPU
132 | Pol__0132 | Kabelový ovladač | ks | 1 |  | 0 |  | 0 |  | 0 | 21 | 0 | 0 | 0 | 0 | 0 |  | Vlastní | Indiv | 0 | 0 |  | Práce |  |  |  | POL1_1
SPU
133 | Pol__0133 | Komunikační deska | ks | 1 |  | 0 |  | 0 |  | 0 | 21 | 0 | 0 | 0 | 0 | 0 |  | Vlastní | Indiv | 0 | 0 |  | Práce |  |  |  | POL1_1
SPU
134 | 5.17 | Svazek Cu potrubí včetně tepelné kaučukové izolace a komunikačního kabelu | bm | 202 |  | 0 |  | 0 |  | 0 | 21 | 0 | 0 | 0 | 0 | 0 |  | Vlastní | Indiv | 0 | 0 |  | Specifikace |  |  |  | POL3_0
SPU
135 | Pol__0135 | Zprovoznění a doplnění chladiva | kpl | 5 |  | 0 |  | 0 |  | 0 | 21 | 0 | 0 | 0 | 0 | 0 |  | Vlastní | Indiv | 0 | 0 |  | Práce |  |  |  | POL1_1
SPU
136 | Pol__0136 | Montážní, spojovací a těsnící materiál | kpl | 1 |  | 0 |  | 0 |  | 0 | 21 | 0 | 0 | 0 | 0 | 0 |  | Vlastní | Indiv | 0 | 0 |  | Práce |  |  |  | POL1_1
SPU
137 | Pol__0137 | Montáž VZT zařízení | kpl | 1 |  | 0 |  | 0 |  | 0 | 21 | 0 | 0 | 0 | 0 | 0 |  | Vlastní | Indiv | 0 | 0 |  | Práce |  |  |  | POL1_1
SPU
Díl: | _6 | Zař. č. O - Ostatní |  |  |  | 0 |  | 0 |  | 0 |  | 0 |  | 0 |  | 0 |  |  |  |  | 0 | [5 empty] | DIL
138 | O.1 | Doprava materiálu | kpl | 1 |  | 0 |  | 0 |  | 0 | 21 | 0 | 0 | 0 | 0 | 0 |  | Vlastní | Indiv | 0 | 0 |  | Práce |  |  |  | POL1_1
SPU
139 | O.2 | Zkoušky technologie zařízení | kpl | 1 |  | 0 |  | 0 |  | 0 | 21 | 0 | 0 | 0 | 0 | 0 |  | Vlastní | Indiv | 0 | 0 |  | Práce |  |  |  | POL1_1
SPU
140 | O.3 | Uvedení do provozu zařízení VZT vč. zaregulování systému | kpl | 1 |  | 0 |  | 0 |  | 0 | 21 | 0 | 0 | 0 | 0 | 0 |  | Vlastní | Indiv | 0 | 0 |  | Práce |  |  |  | POL1_1
SPU
141 | O.4 | Zaškolení obsluhy pracovníků objednatele | kpl | 1 |  | 0 |  | 0 |  | 0 | 21 | 0 | 0 | 0 | 0 | 0 |  | Vlastní | Indiv | 0 | 0 |  | Specifikace |  |  |  | POL3_0
SPU
142 | O.5 | Projektová dokumentace skutečného provedení | kpl | 1 |  | 0 |  | 0 |  | 0 | 21 | 0 | 0 | 0 | 0 | 0 |  | Vlastní | Indiv | 0 | 0 |  | Specifikace |  |  |  | POL3_0
SPU
[25 empty] | 15 | 21 | DPH
| Celkem |  |  |  |  | 0 | [18 empty] | 0 | 0 | SUM
END
Note on S6: Jedná se o informaci, zda se jedná o položku, která je do rozpočtu zadána z cenové soustavy RTS, nebo vlastní.
Note on T6: Jedná se o název CÚ, která je zadána u položky rozpočtu