## HW
Technické vybavení
Číslo | Popis agendy, parametru, funkčnosti | Umožnění rovnocenného řešení | Mnz | Požadujeme | Vyjádření uchazeče (Ano, Ne) | Poznámka uchazeče k funkčnosti
200 | Počítačová síť pro výrobní prostory a kancelář, včetně rozvaděčů, kabeláže, pomocného materiálu, instalace, dopravy a zapojení (schéma prostorů viz příloha č. 1) pro minimálně 30 přípojných míst LAN, |  | 1
201 | Aktivní prvky počítačové sítě (gigabitové přístupové L2 switche) a WiFi AP přístupové body pro pokrytí prostorů WiFi signálem |  | 1
202 | Server provedení Tower, minimální parametry - procesor frekvence 2,9 GHz, 6C/12T, 12M Cache, disková kapacita: 2x480 GB SSD Mix Use, 2x960 SSD Mix Use, 2x8 TB HDD, záruka 5 let oprava NBD, záložní zdroj APC Smart-UPS, min 670 Watts |  | 1
203 | Operační systém pro server kompatibilní s MS Windows Server 2022 Standard CZ OEM (minimálně 5 CAL User, 25 CAL Device) |  | 1
204 | Zařízení pro odvod odpracovaného času u strojů a práci s Informačním systémem. Minimální konfigurace: procesor kompatibilní s Intel I5-1135G7 a vyšší, RAM 8 GB, 128 GB SSD, WiFi, Bluetooth, síťová karta LAN 1 GB, grafická karta pro rozlišení FHD, operační systém kompatibilní s Windows 11 Pro OEM, včetně klávesnice, myši a instalace software, připojení do LAN |  | 22
205 | Monitory pro zařízení na odvod odpracovaného času a práci s informačním systémem (bude se zobrazovat výkresová dokumentace). Minimální parametry: velikost obrazovky 23,8", FHD, 350cd/m2, konektory VGA, DP, HDMI (resp. konektory vhodné pro propojení s zařízením pro odvod odpracovaného času), VESA uchycení včetně držáku VESA mount, multitouch, 10 bodový, dotyk rukavice, vhodné pro komerční provoz |  | 21
206 | Bezdrátové přenosné čtečky čárového kódu 1D/2D, Bluetooth, stojánek, emulace COM portu |  | 21
207 | Čtečka RFID čipů připojitelná k zařízením pro odvod odpracovaného času prostřednictvím USB |  | 21
208 | RFID čipy přívěšek bezkontaktní |  | 30
209 | Zobrazovací zařízení (monitor, televize), minimální parametry: velikost obrazovky 55", rozlišení FHD, připojení na počítač, VESA držák, provoz 16/7 |  | 1
210 | Tiskárna laserová formát A4, oboustranný tisk, připojení USB, LAN |  | 1
209 | Tiskárna pro etikety čárového kódu - štítky (připojení LAN, USB) + TTR páska a 1000 ks etiket 100x130 mm |  | 1
210 | 3D tiskárna s ekvivalentními parametry jako tiskárna Originál Pruša SL1S speed 3d + CW1S |  | 1
211 | Sonda pro monitoring spotřeby elektrické energie u strojů |  | 20
212 | Přenosný terminál čárového kódu, minimální požadavky: velikost obrazovky 8,4", pameť RAM 4 GB, Pevný disk Flash 64 GB, frekvence procesoru 1,6 GHz, integrovaná čtečka 1D/2D kódu, operační systém kompatibilní s Windows 10 Iot Enterprise, rozlišení displeje 1920x1080 FHD, připojení k WiFi 802.11, nabíjecí stojánek |  | 2
213 | Ceny jsou uvedeny včetně dopravy a cestovného do místa instalace tj. sídlo společnosti zadavatele. Mechanickou instalaci zařízení včetně montáže vhodných držáků pro dodaná zařízení na stroje/ke strojům/na pracoviště včetně přívodu elektrické energie, instalace do elektrické sítě, počítačové sítě a připojení k elektrické síti si na svoje náklady svépomocně provede zadavatel. | xxxxx | xxxxx | xxxxx | xxxxx | xxxxx