## Rekapitulace stavby
Export VZ |  | List obsahuje: |  |  |  |  | 1) Rekapitulace stavby |  |  | 2) Rekapitulace objektů stavby a soupisů prací | [16 empty] | 3.0 |  |  |  |  | False | False | {2354c37e-a8f3-4ade-9e89-b3f3e96e8554}
[18 empty] | >> skryté sloupce << | [12 empty] | 0,01 | 21
[31 empty] | 0,01 | 15
|  | REKAPITULACE STAVBY | [16 empty] | v --- níže se nacházejí doplnkové a pomocné údaje k sestavám --- v | [11 empty] | 0,001
|  | Kód: |  |  |  |  | Ha0060082016 | [23 empty] | 0,01
|  | Stavba: |  |  |  |  | Lakovna na p.p.č. 2713/229, Okružní ul. Tachov | [23 empty] | 0,1
|  | KSO: | [11 empty] | CC-CZ: | [16 empty] | 1
|  | Místo: |  |  |  |  | p.p.č. 2713/229,k.ú. Tachov | [6 empty] | Datum: |  | 17.8.2016 | [14 empty] | 10
100
|  | Zadavatel: | [11 empty] | IČ: |  | 27992241 | [14 empty] | 0,1
|  |  | SIPAMONT s.r.o., Okružní 2016, 347 01 Tachov | [10 empty] | DIČ: |  | CZ27992241 | [14 empty] | 0,1
0,1
|  | Uchazeč: | [11 empty] | IČ: | [16 empty] | 0,1
|  |  | výběrové řízení | [10 empty] | DIČ: | [16 empty] | 0,1
False
|  | Projektant: | [11 empty] | IČ: |  | 46801316 | [14 empty] | False
|  |  | Ing. Jan Rössler, Na Terase 1914, 347 01 Tachov | [10 empty] | DIČ: | [16 empty] | True
0,01
|  | Poznámka: | [28 empty] | 0,01
|  |  | Soupis prací je sestaven za využití položek cenové soustavy ÚRS. Cenové a technické podmínky položek Cenové soustavy ÚRS, které nejsou uvedeny v soupisu prací (tzv. úvodní část katalogů) jsou neomezeně dálkově k dispouici na www.cs-urs.cz. Položky soupisu prací, které nemají ve sloupci "Cenová soustava" uveden žádný údaj, nepocházejí z cenové soustavy ÚRS." | [27 empty] | False
|  | Cena bez DPH | [11 empty] | #VALUE!
[8 empty] | Sazba daně |  | Základ daně |  |  |  | Výše daně
|  | DPH |  | základní |  |  |  | 21% |  | 9098.6 |  |  |  | 1910.71
|  |  |  | snížená |  |  |  | 15% |  | 0 |  |  |  | 0
|  |  |  | zákl. přenesená |  |  |  | 21% |  | 0 |  |  |  | 0
|  |  |  | sníž. přenesená |  |  |  | 15% |  | 0 |  |  |  | 0
|  |  |  | nulová |  |  |  | 0% |  | 0 |  |  |  | 0
|  | Cena s DPH | [6 empty] | v |  | CZK |  |  | #VALUE!
REKAPITULACE OBJEKTŮ STAVBY A SOUPISŮ PRACÍ
| Kód: | [6 empty] | Ha0060082016
| Stavba: | [6 empty] | Lakovna na p.p.č. 2713/229, Okružní ul. Tachov
| Místo: | [6 empty] | p.p.č. 2713/229,k.ú. Tachov |  |  |  |  | Datum: |  | 17.8.2016
| Zadavatel: | [6 empty] | SIPAMONT s.r.o., Okružní 2016, 347 01 Tachov |  |  |  |  | Projektant: |  | Ing. Jan Rössler, Na Terase 1914, 347 01 Tachov |  |  |  | Informatívní údaje z listů zakázek
| Uchazeč: | [6 empty] | výběrové řízení
| Kód |  |  |  | Objekt, Soupis prací | [6 empty] | Cena bez DPH [CZK] |  |  |  | Cena s DPH [CZK] | Typ |  | z toho Ostat. náklady [CZK] | DPH [CZK] | Normohodiny [h] | DPH základní [CZK] | DPH snížená [CZK] | DPH základní přenesená [CZK] | DPH snížená přenesená [CZK] | Základna DPH základní | Základna DPH snížená | Základna DPH zákl. přenesená | Základna DPH sníž. přenesená | Základna DPH nulová
| Náklady stavby celkem | [10 empty] | #VALUE! |  |  |  | #VALUE! |  |  | 0 | 1910.71 | 9119.0731 | 1910.71 | 0 | 0 | 0 | 9098.6 | 0 | 0 | 0 | 0 | D | 0 | ###NOIMPORT### | IMPORT | {2354c37e-a8f3-4ade-9e89-b3f3e96e8554} | {00000000-0000-0000-0000-000000000000}
/ |  | 01 |  |  |  | Stavební objekt | [5 empty] | #VALUE! |  |  |  | #VALUE! | STA |  | 0 | 1910.71 | 9119.073 | 1910.71 | 0 | 0 | 0 | 9098.6 | 0 | 0 | 0 | 0 |  | 1 |  | IMPORT | {7014c68b-91e9-4d99-a08f-74a085aa1ab3} | {2354c37e-a8f3-4ade-9e89-b3f3e96e8554} | 2
/ |  | 02 |  |  |  | Vedlejší a ostatní náklady | [5 empty] | 0 |  |  |  | 0 | VON |  | 0 | 0 | 0 | 0 | 0 | 0 | 0 | 0 | 0 | 0 | 0 | 0 |  | 1 |  | IMPORT | {81f42031-b7ab-48a4-bec2-5a634672fe85} | {2354c37e-a8f3-4ade-9e89-b3f3e96e8554} | 2

## 01 - Stavební objekt
| List obsahuje: |  | 1) Krycí list soupisu | 2) Rekapitulace |  |  | 3) Soupis prací | Zpět na list: | Rekapitulace stavby
[9 empty] | >> skryté sloupce << | [9 empty] | {7014c68b-91e9-4d99-a08f-74a085aa1ab3}
2
| KRYCÍ LIST SOUPISU | [8 empty] | v --- níže se nacházejí doplnkové a pomocné údaje k sestavám --- v | [8 empty] | False
Stavba:
Lakovna na p.p.č. 2713/229, Okružní ul. Tachov
Objekt:
01 - Stavební objekt
| KSO: |  |  |  |  | CC-CZ:
| Místo: |  | p.p.č. 2713/229,k.ú. Tachov |  |  | Datum: | 17.8.2016
| Zadavatel: |  |  |  |  | IČ: | 27992241
|  | SIPAMONT s.r.o., Okružní 2016, 347 01 Tachov |  |  |  | DIČ: | CZ27992241
| Uchazeč: |  |  |  |  | IČ:
|  | výběrové řízení |  |  |  | DIČ:
| Projektant: |  |  |  |  | IČ: | 46801316
|  | Ing. Jan Rössler, Na Terase 1914, 347 01 Tachov |  |  |  | DIČ:
Poznámka:
Soupis prací je sestaven za využití položek cenové soustavy ÚRS. Cenové a technické podmínky položek Cenové soustavy ÚRS, které nejsou uvedeny v soupisu prací (tzv. úvodní část katalogů) jsou neomezeně dálkově k dispouici na www.cs-urs.cz. Položky soupisu prací, které nemají ve sloupci "Cenová soustava" uveden žádný údaj, nepocházejí z cenové soustavy ÚRS."
| Cena bez DPH | [5 empty] | #VALUE!
|  |  | Základ daně |  |  | Sazba daně | Výše daně
| DPH | základní | 9098.6 |  |  | 21% | 1910.71
|  | snížená | 0 |  |  | 15% | 0
|  | zákl. přenesená | 0 |  |  | 21% | 0
|  | sníž. přenesená | 0 |  |  | 15% | 0
|  | nulová | 0 |  |  | 0% | 0
| Cena s DPH |  |  | v | CZK |  | #VALUE!
REKAPITULACE ČLENĚNÍ SOUPISU PRACÍ
Stavba:
Školicí středisko ve společnosti SIPAMONT s.r.o. Tachov
Objekt:
01 - Stavební objekt
Místo: |  |  | p.p.č. 2713/229,k.ú. Tachov |  |  | Datum: | 17.8.2016
Zadavatel: |  |  | SIPAMONT s.r.o., Okružní 2016, 347 01 Tachov |  |  | Projektant: | Ing. Jan Rössler, Na Terase 1914, 347 01 Tachov
Uchazeč: |  |  | výběrové řízení
Kód dílu - Popis | [6 empty] | Cena celkem [CZK]
Náklady soupisu celkem | [6 empty] | #VALUE! | [12 empty] | -1
| HSV - Práce a dodávky HSV | [5 empty] | #VALUE!
| 1 - Zemní práce | [5 empty] | #VALUE!
| 2 - Zakládání | [5 empty] | 0
| 3 - Svislé a kompletní konstrukce | [5 empty] | 0
| 62 - Úprava povrchů vnějších | [5 empty] | 0
| 63 - Podlahy a podlahové konstrukce | [5 empty] | 0
| 5 - Komunikace pozemní | [5 empty] | 0
| 9 - Ostatní konstrukce a práce, bourání | [5 empty] | 0
| 94 - Lešení a stavební výtahy | [5 empty] | 0
| 95 - Různé dokončovací konstrukce a práce pozemních staveb | [5 empty] | 0
| 96 - Bourání konstrukcí | [5 empty] | 0
| 997 - Přesun sutě | [5 empty] | 0
| 998 - Přesun hmot | [5 empty] | 0
| PSV - Práce a dodávky PSV | [5 empty] | 0
| 711 - Izolace proti vodě, vlhkosti a plynům | [5 empty] | 0
| 712 - Povlakové krytiny | [5 empty] | 0
| 713 - Izolace tepelné | [5 empty] | 0
| 719 - Požární rozvod | [5 empty] | 0
| 721 - Zdravotechnika - kanalizace | [5 empty] | 0
| 722 - Zdravotechnika - vodovod | [5 empty] | 0
| 723 - Zdravotechnika - plynovod, přípojka | [5 empty] | 0
| 725 - Zdravotechnika - zařizovací předměty | [5 empty] | 0
| 730 - Ústřední vytápění | [5 empty] | 0
| 764 - Konstrukce klempířské | [5 empty] | 0
| 767 - Konstrukce zámečnické | [5 empty] | 0
| 21-M - Elektromontáže | [5 empty] | 0
| 26-M - Montáže zařízení - lakovací kabina | [5 empty] | 0
| 31-M - Montáže jeřábů a jeřábových drah | [5 empty] | 0
SOUPIS PRACÍ
Stavba:
Lakovna na p.p.č. 2713/229, Okružní ul. Tachov
Objekt:
01 - Stavební objekt
Místo: |  |  | p.p.č. 2713/229,k.ú. Tachov |  |  | Datum: | 17.8.2016
Zadavatel: |  |  | SIPAMONT s.r.o., Okružní 2016, 347 01 Tachov |  |  | Projektant: | Ing. Jan Rössler, Na Terase 1914, 347 01 Tachov
Uchazeč: |  |  | výběrové řízení
PČ | Typ | Kód | Popis | MJ | Množství | J.cena [CZK] | Cena celkem [CZK] | Cenová soustava |  | Poznámka | DPH | J. Nh [h] | Nh celkem [h] | J. hmotnost [t] | Hmotnost celkem [t] | J. suť [t] | Suť Celkem [t]
Náklady soupisu celkem | [6 empty] | #VALUE! | [5 empty] | 9119.073 |  | 529.6345 |  | 312.4864 |  | D | -1 | [10 empty] | #VALUE!
| D | HSV | Práce a dodávky HSV |  |  |  | #VALUE! | [5 empty] | 2303.2362 |  | 517.3562 |  | 312.4864 | 1 | D | 0 |  |  |  | ROZPOCET | [6 empty] | #VALUE!
| D | 1 | Zemní práce |  |  |  | #VALUE! | [5 empty] | 219.5932 |  | 0 |  | 312.4864 | 1 | D | 1 |  |  |  | ROZPOCET | [6 empty] | #VALUE!
1 | K | 113151111 | Rozebrání zpevněných ploch ze silničních dílců | m2 | 600 |  |  | CS ÚRS 2016 01 |  |  | základní | 0.062 | 37.2 | 0 | 0 | 0.355 | 213 | 4 | K | 2 |  |  |  | ROZPOCET |  | 0 | 0 | 0 | 0 | 1 | #VALUE! | 4 | 1195383099
| PP |  | Rozebírání zpevněných ploch s přemístěním na skládku na vzdálenost do 20 m nebo s naložením na dopravní prostředek ze silničních panelů | [15 empty] | PP | 2
| VV |  | 25,0*24,0 |  | 600 | [13 empty] | VV | 2 | 2 | True | 0 | ROZPOCET
2 | K | 113152111 | Odstranění podkladů zpevněných ploch z kameniva těženého | m3 | 62.179 |  |  | CS ÚRS 2016 01 |  |  | základní | 0.38 | 23.628 | 0 | 0 | 1.6 | 99.4864 | 4 | K | 2 |  |  |  | ROZPOCET |  | 0 | 0 | 0 | 0 | 1 | #VALUE! | 4 | -1609691815
| PP |  | Odstranění podkladů zpevněných ploch s přemístěním na skládku na vzdálenost do 20 m nebo s naložením na dopravní prostředek z kameniva těženého | [15 empty] | PP | 2
| VV |  | podklad stávaj.panelů | [15 empty] | VV | 2 | 1 | True | 0 | ROZPOCET
| VV |  | 0,3*15,24*13,6 |  | 62.179 | [13 empty] | VV | 2 | 2 | True | 0 | ROZPOCET
3 | K | 132201101 | Hloubení rýh š do 600 mm v hornině tř. 3 objemu do 100 m3 | m3 | 18.922 |  |  | CS ÚRS 2015 01 |  |  | základní | 2.32 | 43.899 | 0 | 0 | 0 | 0 | 4 | K | 2 |  |  |  | ROZPOCET |  | 0 | 0 | 0 | 0 | 1 | #VALUE! | 4 | -1422423995
| PP |  | Hloubení zapažených i nezapažených rýh šířky do 600 mm s urovnáním dna do předepsaného profilu a spádu v hornině tř. 3 do 100 m3 | [15 empty] | PP | 2
| VV |  | 0,3*0,9*(15,24*2+13,2*3) |  | 18.922 | [13 empty] | VV | 2 | 2 | True | 0 | ROZPOCET
4 | K | 132201109 | Příplatek za lepivost k hloubení rýh š do 600 mm v hornině tř. 3 | m3 | 9.461 |  |  | CS ÚRS 2015 01 |  |  | základní | 0.654 | 6.1875 | 0 | 0 | 0 | 0 | 4 | K | 2 |  |  |  | ROZPOCET | 0 | 0 | 0 | 0 | 0 | 1 | #VALUE! | 4 | -1844743306
| PP |  | Hloubení zapažených i nezapažených rýh šířky do 600 mm s urovnáním dna do předepsaného profilu a spádu v hornině tř. 3 Příplatek k cenám za lepivost horniny tř. 3 | [15 empty] | PP | 2
| VV |  | 18,922*0,5 'Přepočtené koeficientem množství |  | 9.461 | [13 empty] | VV | 2 | 2 | False | 1 | ROZPOCET
5 | K | 133201101 | Hloubení šachet v hornině tř. 3 objemu do 100 m3 | m3 | 28.8 |  |  | CS ÚRS 2016 01 |  |  | základní | 3.14 | 90.432 | 0 | 0 | 0 | 0 | 4 | K | 2 |  |  |  | ROZPOCET |  | 0 | 0 | 0 | 0 | 1 | #VALUE! | 4 | 978931430
| PP |  | Hloubení zapažených i nezapažených šachet s případným nutným přemístěním výkopku ve výkopišti v hornině tř. 3 do 100 m3 | [15 empty] | PP | 2
| VV |  | 2,0*1,0*1,2*12 |  | 28.8 | [13 empty] | VV | 2 | 2 | True | 0 | ROZPOCET
6 | K | 133201109 | Příplatek za lepivost u hloubení šachet v hornině tř. 3 | m3 | 14.4 |  |  | CS ÚRS 2016 01 |  |  | základní | 0.474 | 6.8256 | 0 | 0 | 0 | 0 | 4 | K | 2 |  |  |  | ROZPOCET | 0 | 0 | 0 | 0 | 0 | 1 | #VALUE! | 4 | 399504859
| PP |  | Hloubení zapažených i nezapažených šachet s případným nutným přemístěním výkopku ve výkopišti v hornině tř. 3 Příplatek k cenám za lepivost horniny tř. 3 | [15 empty] | PP | 2
| VV |  | 28,8*0,5 'Přepočtené koeficientem množství |  | 14.4 | [13 empty] | VV | 2 | 2 | False | 1 | ROZPOCET
7 | K | 162701105 | Vodorovné přemístění do 10000 m výkopku/sypaniny z horniny tř. 1 až 4 | m3 | 47.722 |  |  | CS ÚRS 2016 01 |  |  | základní | 0.083 | 3.9609 | 0 | 0 | 0 | 0 | 4 | K | 2 |  |  |  | ROZPOCET | 0 | 0 | 0 | 0 | 0 | 1 | #VALUE! | 4 | -211884330
| PP |  | Vodorovné přemístění výkopku nebo sypaniny po suchu na obvyklém dopravním prostředku, bez naložení výkopku, avšak se složením bez rozhrnutí z horniny tř. 1 až 4 na vzdálenost přes 9 000 do 10 000 m | [15 empty] | PP | 2
| VV |  | 18,922+28,8 |  | 47.722 | [13 empty] | VV | 2 | 2 | True | 0 | ROZPOCET
8 | K | 162701109 | Příplatek k vodorovnému přemístění výkopku/sypaniny z horniny tř. 1 až 4 ZKD 1000 m přes 10000 m | m3 | 47.722 |  |  | CS ÚRS 2016 01 |  |  | základní | 0.004 | 0.19089 | 0 | 0 | 0 | 0 | 4 | K | 2 |  |  |  | ROZPOCET | 0 | 0 | 0 | 0 | 0 | 1 | #VALUE! | 4 | -1410672242
| PP |  | Vodorovné přemístění výkopku nebo sypaniny po suchu na obvyklém dopravním prostředku, bez naložení výkopku, avšak se složením bez rozhrnutí z horniny tř. 1 až 4 na vzdálenost Příplatek k ceně za každých dalších i započatých 1 000 m | [15 empty] | PP | 2
9 | K | 171201201 | Uložení sypaniny na skládky | m3 | 47.722 |  |  | CS ÚRS 2015 01 |  |  | základní | 0.009 | 0.4295 | 0 | 0 | 0 | 0 | 4 | K | 2 |  |  |  | ROZPOCET | 0 | 0 | 0 | 0 | 0 | 1 | 0 | 4 | -191279314
| PP |  | Uložení sypaniny na skládky | [15 empty] | PP | 2
10 | K | 171201211 | Poplatek za uložení odpadu ze sypaniny na skládce (skládkovné) | t | 85.9 |  |  | CS ÚRS 2015 01 |  |  | základní | 0 | 0 | 0 | 0 | 0 | 0 | 4 | K | 2 |  |  |  | ROZPOCET | 0 | 0 | 0 | 0 | 0 | 1 | 0 | 4 | -251572577
| PP |  | Uložení sypaniny poplatek za uložení sypaniny na skládce (skládkovné) | [15 empty] | PP | 2
| VV |  | 47,722*1,8 'Přepočtené koeficientem množství |  | 85.9 | [13 empty] | VV | 2 | 2 | False | 1 | ROZPOCET
11 | K | 181101121 | Zhutnění a úprava podkladu | m2 | 207.264 |  |  | CS ÚRS 2013 01 |  |  | základní | 0.007 | 1.4508 | 0 | 0 | 0 | 0 | 4 | K | 2 |  |  |  | ROZPOCET | 0 | 0 | 0 | 0 | 0 | 1 | 0 | 4 | 466496249
| VV |  | 15,24*13,6 |  | 207.264 | [13 empty] | VV | 2 | 2 | True | 0 | ROZPOCET
12 | K | 181102301 | Úprava pláně v zářezech bez zhutnění | m2 | 207.264 |  |  | CS ÚRS 2016 01 |  |  | základní | 0.026 | 5.3889 | 0 | 0 | 0 | 0 | 4 | K | 2 |  |  |  | ROZPOCET | 0 | 0 | 0 | 0 | 0 | 1 | 0 | 4 | 685409708
| PP |  | Úprava pláně na stavbách dálnic v zářezech mimo skalních bez zhutnění | [15 empty] | PP | 2
| VV |  | 15,24*13,6 |  | 207.264 | [13 empty] | VV | 2 | 2 | True | 0 | ROZPOCET
13 | K | R1-001 | Vytyčení, osazení objektu | kpl | 1 | [5 empty] | základní | 0 | 0 | 0 | 0 | 0 | 0 | 4 | K | 2 |  |  |  | ROZPOCET | 0 | 0 | 0 | 0 | 0 | 1 | 0 | 4 | 784960990
| PP |  | Vytyčení, osazení objektu | [15 empty] | PP | 2
| D | 2 | Zakládání | [9 empty] | 433.8568 |  | 386.3054 |  | 0 | 1 | D | 1 |  |  |  | ROZPOCET | [6 empty] | 0
14 | K | 210220000 | Uzemňovací vedení z vodičů FeZn páskou do 120 mm2 | m | 65.68 | [5 empty] | základní | 0 | 0 | 0 | 0 | 0 | 0 | 4 | K | 2 |  |  |  | ROZPOCET | 0 | 0 | 0 | 0 | 0 | 1 | 0 | 4 | -1621870279
| PP |  | Uzemňovací vedení z vodičů FeZn páskou do 120 mm2 | [15 empty] | PP | 2
| VV |  | (15,24+13,6)*2 |  | 57.68 | [13 empty] | VV | 2 | 2 | True | 0 | ROZPOCET
| VV |  | 4*2,0 |  | 8 | [13 empty] | VV | 2 | 2 | True | 0 | ROZPOCET
15 | K | 271532211.1 | Podsyp pod základové konstrukce se zhutněním z hrubého kameniva frakce 0 až 63 mm | m3 | 61.792 |  |  | CS ÚRS 2015 01 |  |  | základní | 1.025 | 63.3368 | 2.16 | 133.4707 | 0 | 0 | 4 | K | 2 |  |  |  | ROZPOCET | 0 | 0 | 0 | 0 | 0 | 1 | 0 | 4 | -1012761294
| PP |  | Podsyp pod základové konstrukce se zhutněním a urovnáním povrchu z kameniva hrubého, frakce 0 - 63 mm | [15 empty] | PP | 2
| VV |  | pod pasy | [15 empty] | VV | 2 | 1 | True | 0 | ROZPOCET
| VV |  | 0,3*0,1*(15,24*2+13,2*3) |  | 2.102 | [13 empty] | VV | 2 | 2 | True | 0 | ROZPOCET
| VV |  | pod patky | [15 empty] | VV | 2 | 1 | True | 0 | ROZPOCET
| VV |  | 2,0*1,0*0,1*12 |  | 2.4 | [13 empty] | VV | 2 | 2 | True | 0 | ROZPOCET
| VV |  | pod desku | [15 empty] | VV | 2 | 1 | True | 0 | ROZPOCET
| VV |  | 0,3*14,6*13,08 |  | 57.29 | [13 empty] | VV | 2 | 2 | True | 0 | ROZPOCET
16 | K | 271562211.1 | Podsyp - lomová výsivka - zaválcování do štěrku 0-63 mm | m3 | 19.097 |  |  | CS ÚRS 2015 01 |  |  | základní | 0.985 | 18.8105 | 1.98 | 37.8121 | 0 | 0 | 4 | K | 2 |  |  |  | ROZPOCET | 0 | 0 | 0 | 0 | 0 | 1 | 0 | 4 | -1216578928
| PP |  | Podsyp - lomová výsivka - zaválcování do štěrku 0-63 mm | [15 empty] | PP | 2
| VV |  | pod desku | [15 empty] | VV | 2 | 1 | True | 0 | ROZPOCET
| VV |  | 0,1*14,6*13,08 |  | 19.097 | [13 empty] | VV | 2 | 2 | True | 0 | ROZPOCET
17 | K | 273321411 | Základové desky ze ŽB tř. C 20/25 | m3 | 41.453 |  |  | CS ÚRS 2015 01 |  |  | základní | 0.629 | 26.0739 | 2.4533 | 101.6962 | 0 | 0 | 4 | K | 2 |  |  |  | ROZPOCET | 0 | 0 | 0 | 0 | 0 | 1 | 0 | 4 | 1415266478
| PP |  | Základy z betonu železového (bez výztuže) desky z betonu bez zvláštních nároků na vliv prostředí (X0, XC) tř. C 20/25 | [15 empty] | PP | 2
| VV |  | 0,2*15,24*13,6 |  | 41.453 | [13 empty] | VV | 2 | 2 | True | 0 | ROZPOCET
18 | K | 273351215 | Zřízení bednění stěn základových desek | m2 | 11.536 |  |  | CS ÚRS 2013 01 |  |  | základní | 0.364 | 4.1991 | 0.00103 | 0.011882 | 0 | 0 | 4 | K | 2 |  |  |  | ROZPOCET | 0 | 0 | 0 | 0 | 0 | 1 | 0 | 4 | 373606034
| PP |  | Zřízení bednění stěn základových desek | [15 empty] | PP | 2
| VV |  | 0,2*(15,24+13,6)*2 |  | 11.536 | [13 empty] | VV | 2 | 2 | True | 0 | ROZPOCET
19 | K | 273351216 | Odstranění bednění stěn základových desek | m2 | 11.536 |  |  | CS ÚRS 2013 01 |  |  | základní | 0.201 | 2.3187 | 0 | 0 | 0 | 0 | 4 | K | 2 |  |  |  | ROZPOCET | 0 | 0 | 0 | 0 | 0 | 1 | 0 | 4 | -2046351135
| PP |  | Odstranění bednění stěn základových desek | [15 empty] | PP | 2
20 | K | 273362021 | Výztuž základových desek svařovanými sítěmi Kari 100/100/4 | t | 2.21 |  |  | CS ÚRS 2013 01 |  |  | základní | 15.231 | 33.6605 | 1.0531 | 2.3273 | 0 | 0 | 4 | K | 2 |  |  |  | ROZPOCET | 0 | 0 | 0 | 0 | 0 | 1 | 0 | 4 | 564137731
| PP |  | Výztuž základových desek svařovanými sítěmi Kari 100/100/4 | [15 empty] | PP | 2
| VV |  | 15,24*13,6*7,9/1000*1,25*1,08 |  | 2.21 | [13 empty] | VV | 2 | 2 | True | 0 | ROZPOCET
21 | K | 274321411 | Základové pasy ze ŽB bez zvýšených nároků na prostředí tř. C 20/25 | m3 | 16.819 |  |  | CS ÚRS 2016 01 |  |  | základní | 0.629 | 10.5792 | 2.4533 | 41.2619 | 0 | 0 | 4 | K | 2 |  |  |  | ROZPOCET | 0 | 0 | 0 | 0 | 0 | 1 | 0 | 4 | -1987951205
| PP |  | Základy z betonu železového (bez výztuže) pasy z betonu bez zvýšených nároků na prostředí tř. C 20/25 | [15 empty] | PP | 2
| VV |  | 0,3*0,8*(15,24*2+13,2*3) |  | 16.819 | [13 empty] | VV | 2 | 2 | True | 0 | ROZPOCET
22 | K | 274351215 | Zřízení bednění stěn základových pasů | m2 | 112.128 |  |  | CS ÚRS 2015 01 |  |  | základní | 0.364 | 40.8146 | 0.00103 | 0.11549 | 0 | 0 | 4 | K | 2 |  |  |  | ROZPOCET | 0 | 0 | 0 | 0 | 0 | 1 | 0 | 4 | 455338981
| PP |  | Bednění základových stěn pasů svislé nebo šikmé (odkloněné), půdorysně přímé nebo zalomené ve volných nebo zapažených jámách, rýhách, šachtách, včetně případných vzpěr zřízení | [15 empty] | PP | 2
| VV |  | 0,8*(15,24*2+13,2*3)*2 |  | 112.128 | [13 empty] | VV | 2 | 2 | True | 0 | ROZPOCET
23 | K | 274351216 | Odstranění bednění stěn základových pasů | m2 | 112.128 |  |  | CS ÚRS 2015 01 |  |  | základní | 0.201 | 22.5377 | 0 | 0 | 0 | 0 | 4 | K | 2 |  |  |  | ROZPOCET | 0 | 0 | 0 | 0 | 0 | 1 | 0 | 4 | 432715755
| PP |  | Bednění základových stěn pasů svislé nebo šikmé (odkloněné), půdorysně přímé nebo zalomené ve volných nebo zapažených jámách, rýhách, šachtách, včetně případných vzpěr odstranění | [15 empty] | PP | 2
24 | K | 274362021 | Výztuž základových pásů svařovanými sítěmi Kari | t | 0.841 |  |  | CS ÚRS 2015 01 |  |  | základní | 15.231 | 12.8093 | 1.0531 | 0.88562 | 0 | 0 | 4 | K | 2 |  |  |  | ROZPOCET | 0 | 0 | 0 | 0 | 0 | 1 | 0 | 4 | 226766334
| PP |  | Výztuž základů pasů ze svařovaných sítí z drátů typu KARI | [15 empty] | PP | 2
| VV |  | 16,819*50/1000 |  | 0.841 | [13 empty] | VV | 2 | 2 | True | 0 | ROZPOCET
25 | K | 275321611 | Základové patky ze ŽB tř. C 30/37 | m3 | 26.4 |  | 0 | CS ÚRS 2015 01 |  |  | základní | 0.629 | 16.6056 | 2.4533 | 64.7669 | 0 | 0 | 4 | K | 2 |  |  |  | ROZPOCET | 0 | 0 | 0 | 0 | 0 | 1 | 0 | 4 | -273344279
| PP |  | Základy z betonu železového (bez výztuže) patky z betonu bez zvláštních nároků na vliv prostředí (X0, XC) tř. C 30/37 | [15 empty] | PP | 2
| VV |  | 2,0*1,0*1,1*12 |  | 26.4 | [13 empty] | VV | 2 | 2 | True | 0 | ROZPOCET
26 | K | 275351215 | Zřízení bednění stěn základových patek | m2 | 79.2 |  | 0 | CS ÚRS 2015 01 |  |  | základní | 0.364 | 28.8288 | 0.00103 | 0.081576 | 0 | 0 | 4 | K | 2 |  |  |  | ROZPOCET | 0 | 0 | 0 | 0 | 0 | 1 | 0 | 4 | -1618760642
| PP |  | Bednění základových stěn patek svislé nebo šikmé (odkloněné), půdorysně přímé nebo zalomené ve volných nebo zapažených jámách, rýhách, šachtách, včetně případných vzpěr zřízení | [15 empty] | PP | 2
| VV |  | (2,0+1,0)*2*1,1*12 |  | 79.2 | [13 empty] | VV | 2 | 2 | True | 0 | ROZPOCET
27 | K | 275351216 | Odstranění bednění stěn základových patek | m2 | 79.2 |  | 0 | CS ÚRS 2015 01 |  |  | základní | 0.201 | 15.9192 | 0 | 0 | 0 | 0 | 4 | K | 2 |  |  |  | ROZPOCET | 0 | 0 | 0 | 0 | 0 | 1 | 0 | 4 | 1404527646
| PP |  | Bednění základových stěn patek svislé nebo šikmé (odkloněné), půdorysně přímé nebo zalomené ve volných nebo zapažených jámách, rýhách, šachtách, včetně případných vzpěr odstranění | [15 empty] | PP | 2
28 | K | 275353152r | Bednění kotevních otvorů v základových patkách průřezu 1,0x0,8 m, hl. 0,8 m | kus | 12 |  | 0 |  |  |  | základní | 2.074 | 24.888 | 0.0431 | 0.5172 | 0 | 0 | 4 | K | 2 |  |  |  | ROZPOCET | 0 | 0 | 0 | 0 | 0 | 1 | 0 | 4 | 1141687468
| PP |  | Bednění kotevních otvorů a prostupů v základových konstrukcích v patkách včetně polohového zajištění a odbednění, popř. ztraceného bednění z pletiva apod. průřezu 1,0x0,8m, hl. 0,8 m | [15 empty] | PP | 2
29 | K | 275361821 | Výztuž základových patek a pilot betonářskou ocelí 10 505 (R) | t | 3.168 |  | 0 | CS ÚRS 2015 01 |  |  | základní | 32.821 | 103.9769 | 1.0602 | 3.3586 | 0 | 0 | 4 | K | 2 |  |  |  | ROZPOCET | 0 | 0 | 0 | 0 | 0 | 1 | 0 | 4 | 1458888279
| PP |  | Výztuž základových patek a pilot betonářskou ocelí 10 505 (R) | [15 empty] | PP | 2
| VV |  | 26,4*120/1000 |  | 3.168 | [13 empty] | VV | 2 | 2 | True | 0 | ROZPOCET
30 | K | 631319175 | Příplatek k mazanině tl do 240 mm za stržení povrchu spodní vrstvy před vložením výztuže | m3 | 41.453 |  | 0 | CS ÚRS 2013 01 |  |  | základní | 0.205 | 8.4979 | 0 | 0 | 0 | 0 | 4 | K | 2 |  |  |  | ROZPOCET | 0 | 0 | 0 | 0 | 0 | 1 | 0 | 4 | -1991601048
| PP |  | Příplatek k mazanině tl do 240 mm za stržení povrchu spodní vrstvy před vložením výztuže | [15 empty] | PP | 2
| D | 3 | Svislé a kompletní konstrukce |  |  |  | 0 | [5 empty] | 416.5613 |  | 42.2347 |  | 0 | 1 | D | 1 |  |  |  | ROZPOCET | [6 empty] | 0
31 | K | 342151122 | Montáž opláštění stěn ze sendvičových panelů tl. 120 mm s jádrem z min.vaty budov v do 12 m | m2 | 307.384 |  | 0 | CS ÚRS 2015 01 |  |  | základní | 0.932 | 286.4819 | 0 | 0 | 0 | 0 | 4 | K | 2 |  |  |  | ROZPOCET | 0 | 0 | 0 | 0 | 0 | 1 | 0 | 4 | -1894280651
| PP |  | Montáž opláštění stěn ze sendvičových panelů tl. 120 mm s jádrem z min.vaty budov v do 12 m | [15 empty] | PP | 2
| VV |  | 6,3*(15,24+13,6)*2 |  | 363.384 | [13 empty] | VV | 2 | 2 | True | 0 | ROZPOCET
| VV |  | -(10,0*2,0+1,0*2,0*2+4,0*4,0*2) |  | -56 | [13 empty] | VV | 2 | 2 | True | 0 | ROZPOCET
32 | M | 311000 | Sendvičové panely např. Kingspan KS 1000 FT s jádrem IPN v tl. 120mm vč. oplechování a veškerých doplňků | m2 | 313.532 |  | 0 |  |  |  | základní | 0 | 0 | 0.05 | 15.6766 | 0 | 0 | 8 | M | 2 |  |  |  | ROZPOCET | 0 | 0 | 0 | 0 | 0 | 1 | 0 | 4 | 1081241972
| PP |  | Sendvičové panely např. Kingspan KS 1000 FT s jádrem IPN v tl. 120mm vč. oplechování a veškerých doplňků panely budou ukotveny na sloupech skeletu, pro otvory v obvodovém plášti budou provedeny výměny. | [15 empty] | PP | 2
| VV |  | 307,384*1,02 'Přepočtené koeficientem množství |  | 313.532 | [13 empty] | VV | 2 | 2 | False | 1 | ROZPOCET
33 | K | 386381116 | Jímka 1200x1200x1200 mm ze ŽB - sběrná jímka s odtokovým kanálkem | kus | 1 |  | 0 | CS ÚRS 2016 01 |  |  | základní | 23.979 | 23.979 | 4.4225 | 4.4225 | 0 | 0 | 4 | K | 2 |  |  |  | ROZPOCET | 0 | 0 | 0 | 0 | 0 | 1 | 0 | 4 | -1329794453
| PP |  | Jímka ze železového betonu s bedněním a výztuží, s hladkou cementovou omítkou 20 mm tl. na stěnách, s ozubem pro zapuštění krycí desky, s cementovým potěrem 20 mm tl. na dně, bez zakrytí, bez zemních prací a izolace při vnitřním objemu jímky (délka x šířka x výška) do 1200x1200x1200 mm (1,728 m3) | [15 empty] | PP | 2
34 | K | 388381133 | Kanály větrací průřezu do 900x900 mm ze ŽB volné vč. roštu | m | 20.4 |  | 0 | CS ÚRS 2016 01 |  |  | základní | 5.201 | 106.1004 | 1.0851 | 22.1356 | 0 | 0 | 4 | K | 2 |  |  |  | ROZPOCET | 0 | 0 | 0 | 0 | 0 | 1 | 0 | 4 | -1183149625
| PP |  | Kanály (suché) pro rozvody inženýrských sítí nebo větrací betonové nebo železobetonové včetně bednění a odbednění, s betonovou základovou deskou a se zatřením dna, s vyspravením vnitřních stěn cementovou maltou nebo s omítnutím vnitřních stěn zatřenou cementovou omítkou, bez úpravy vnějších stěn, bez zakrytí železobetonové včetně výztuže volné vnitřního průřezu (šířka x výška) přes 600x750 do 900x900 mm | [15 empty] | PP | 2
| VV |  | větrací kanály 5,1x0,8 m | [15 empty] | VV | 2 | 1 | True | 0 | ROZPOCET
| VV |  | 4*5,1 |  | 20.4 | [13 empty] | VV | 2 | 2 | True | 0 | ROZPOCET
| D | 62 | Úprava povrchů vnějších |  |  |  | 0 | [5 empty] | 40.0864 |  | 0.3518 |  | 0 | 1 | D | 1 |  |  |  | ROZPOCET | [6 empty] | 0
35 | K | 622252001 | Montáž zakládacích soklových lišt kontaktního zateplení | m | 47.68 |  | 0 | CS ÚRS 2016 01 |  |  | základní | 0.23 | 10.9664 | 6e-05 | 0.0028608 | 0 | 0 | 4 | K | 2 |  |  |  | ROZPOCET | 0 | 0 | 0 | 0 | 0 | 1 | 0 | 4 | 878517593
| PP |  | Montáž lišt kontaktního zateplení zakládacích soklových připevněných hmoždinkami | [15 empty] | PP | 2
| VV |  | (15,24+13,6)*2-(4,0*2+1,0*2) |  | 47.68 | [13 empty] | VV | 2 | 2 | True | 0 | ROZPOCET
36 | M | 590516470 | lišta soklová Al s okapničkou, zakládací U 10 cm, 0,95/200 cm | m | 50.064 |  | 0 | CS ÚRS 2016 01 |  |  | základní | 0 | 0 | 0.00032 | 0.01602 | 0 | 0 | 8 | M | 2 |  |  |  | ROZPOCET | 0 | 0 | 0 | 0 | 0 | 1 | 0 | 4 | -643132672
| PP |  | Kontaktní zateplovací systémy příslušenství kontaktních zateplovacích systémů lišty soklové - zakládací spodní profil U - Form s okapničkou, Al, délka 200 cm U 10 cm 0,95/200 | [15 empty] | PP | 2
| VV |  | 47,68*1,05 'Přepočtené koeficientem množství |  | 50.064 | [13 empty] | VV | 2 | 2 | False | 1 | ROZPOCET
37 | K | 622211021 | Montáž kontaktního zateplení vnějších stěn z polystyrénových desek tl do 120 mm | m2 | 28 |  | 0 | CS ÚRS 2016 01 |  |  | základní | 1.04 | 29.12 | 0.00832 | 0.23296 | 0 | 0 | 4 | K | 2 |  |  |  | ROZPOCET | 0 | 0 | 0 | 0 | 0 | 1 | 0 | 4 | -2136627185
| PP |  | Montáž kontaktního zateplení z polystyrenových desek nebo z kombinovaných desek na vnější stěny, tloušťky desek přes 80 do 120 mm | [15 empty] | PP | 2
| VV |  | soklové desky | [15 empty] | VV | 2 | 1 | True | 0 | ROZPOCET
| VV |  | 28,0 |  | 28 | [13 empty] | VV | 2 | 2 | True | 0 | ROZPOCET
38 | M | 283763540 | deska fasádní polystyrénová izolační Perimeter N PER 30 (EPS P) 1250 x 600 x 100 mm | m2 | 28.56 |  | 0 | CS ÚRS 2016 01 |  |  | základní | 0 | 0 | 0.0035 | 0.09996 | 0 | 0 | 8 | M | 2 |  |  |  | ROZPOCET | 0 | 0 | 0 | 0 | 0 | 1 | 0 | 4 | 932535482
| PP |  | Desky z lehčených plastů desky z expandovaného polystyrenu Perimeter izolační desky 1265 x 615 mm, lambda 0,034 W/m K Isover EPS PERIMETR 100 x 1250 x 600 mm | [15 empty] | PP | 2
| P |  | Poznámka k položce: lambda=0,034 [W / m K] | [15 empty] | P | 2
| VV |  | 28*1,02 'Přepočtené koeficientem množství |  | 28.56 | [13 empty] | VV | 2 | 2 | False | 1 | ROZPOCET
| D | 63 | Podlahy a podlahové konstrukce |  |  |  | 0 | [5 empty] | 81.3982 |  | 66.1799 |  | 0 | 1 | D | 1 |  |  |  | ROZPOCET | [6 empty] | 0
39 | K | 631311135 | Mazanina tl do 240 mm z betonu prostého bez zvýšených nároků na prostředí tř. C 20/25 | m3 | 26.54 |  | 0 | CS ÚRS 2016 01 |  |  | základní | 2.317 | 61.4932 | 2.4533 | 65.1103 | 0 | 0 | 4 | K | 2 |  |  |  | ROZPOCET | 0 | 0 | 0 | 0 | 0 | 1 | 0 | 4 | -953816311
| PP |  | Mazanina z betonu prostého bez zvýšených nároků na prostředí tl. přes 120 do 240 mm tř. C 20/25 | [15 empty] | PP | 2
| VV |  | 0,15*(71,28+121,97) |  | 28.988 | [13 empty] | VV | 2 | 2 | True | 0 | ROZPOCET
| VV |  | -0,15*(5,1*0,8*4) |  | -2.448 | [13 empty] | VV | 2 | 2 | True | 0 | ROZPOCET
40 | K | 631319023 | Příplatek k mazanině tl do 240 mm za přehlazení s poprášením cementem | m3 | 26.54 |  | 0 | CS ÚRS 2016 01 |  |  | základní | 0.675 | 17.9145 | 0.01 | 0.2654 | 0 | 0 | 4 | K | 2 |  |  |  | ROZPOCET | 0 | 0 | 0 | 0 | 0 | 1 | 0 | 4 | -425752672
| PP |  | Příplatek k cenám mazanin za úpravu povrchu mazaniny přehlazením s poprášením cementem pro konečnou úpravu, mazanina tl. přes 120 do 240 mm (10 kg/m3) | [15 empty] | PP | 2
41 | K | 631319204 | Příplatek k mazaninám za přidání ocelových vláken (drátkobeton) pro objemové vyztužení 30 kg/m3 | m3 | 26.54 |  | 0 | CS ÚRS 2016 01 |  |  | základní | 0.075 | 1.9905 | 0.0303 | 0.80416 | 0 | 0 | 4 | K | 2 |  |  |  | ROZPOCET | 0 | 0 | 0 | 0 | 0 | 1 | 0 | 4 | 1755997680
| PP |  | Příplatek k cenám betonových mazanin za vyztužení ocelovými vlákny (drátkobeton) objemové vyztužení 30 kg/m3 | [15 empty] | PP | 2
| D | 5 | Komunikace pozemní |  |  |  | 0 | [5 empty] | 22.2792 |  | 22.2355 |  | 0 | 1 | D | 1 |  |  |  | ROZPOCET | [6 empty] | 0
42 | K | 181101121.2 | Zhutnění a úprava podkladu na 45 Mpa | m2 | 29.84 |  | 0 | CS ÚRS 2013 01 |  |  | základní | 0.007 | 0.20888 | 0 | 0 | 0 | 0 | 4 | K | 2 |  |  |  | ROZPOCET | 0 | 0 | 0 | 0 | 0 | 1 | 0 | 4 | 883107194
| PP |  | Zhutnění a úprava podkladu na 45 Mpa | [15 empty] | PP | 2
| VV |  | 0,5*(16,24+13,6)*2 |  | 29.84 | [13 empty] | VV | 2 | 2 | True | 0 | ROZPOCET
43 | K | 637111112 | Okapový chodník ze štěrkodrtě fr. 8/16 tl 150 mm s udusáním | m2 | 28.84 |  | 0 | CS ÚRS 2013 01 |  |  | základní | 0.245 | 7.0658 | 0.2756 | 7.9483 | 0 | 0 | 4 | K | 2 |  |  |  | ROZPOCET | 0 | 0 | 0 | 0 | 0 | 1 | 0 | 4 | -763838145
| PP |  | Okapový chodník ze štěrkopísku tl 150 mm s udusáním | [15 empty] | PP | 2
44 | K | 637121111 | Okapový chodník z kačírku tl 100 mm s udusáním | m2 | 28.84 |  | 0 | CS ÚRS 2013 01 |  |  | základní | 0.19 | 5.4796 | 0.1837 | 5.2979 | 0 | 0 | 4 | K | 2 |  |  |  | ROZPOCET | 0 | 0 | 0 | 0 | 0 | 1 | 0 | 4 | -1478033041
| PP |  | Okapový chodník z kačírku tl 100 mm s udusáním | [15 empty] | PP | 2
45 | K | 916331112 | Osazení zahradního obrubníku betonového do lože z betonu s boční opěrou | m | 61.68 |  | 0 | CS ÚRS 2013 01 |  |  | základní | 0.14 | 8.6352 | 0.10095 | 6.2266 | 0 | 0 | 4 | K | 2 |  |  |  | ROZPOCET | 0 | 0 | 0 | 0 | 0 | 1 | 0 | 4 | 1534911956
| PP |  | Osazení zahradního obrubníku betonového do lože z betonu s boční opěrou | [15 empty] | PP | 2
| VV |  | (16,24 +14,6)*2 |  | 61.68 | [13 empty] | VV | 2 | 2 | True | 0 | ROZPOCET
46 | M | 592173030 | obrubník betonový zahradní přírodní šedá ABO 6/20 50x5x20 cm | kus | 124.594 |  | 0 | CS ÚRS 2013 01 |  |  | základní | 0 | 0 | 0.011 | 1.3705 | 0 | 0 | 8 | M | 2 |  |  |  | ROZPOCET | 0 | 0 | 0 | 0 | 0 | 1 | 0 | 4 | 1288535893
| PP |  | obrubník betonový zahradní přírodní šedá ABO 6/20 50x5x20 cm | [15 empty] | PP | 2
| P |  | Poznámka k položce: spotřeba: 2 kus/m | [15 empty] | P | 2
| VV |  | 61,68*2,02 'Přepočtené koeficientem množství |  | 124.594 | [13 empty] | VV | 2 | 2 | False | 1 | ROZPOCET
47 | K | 916991121 | Lože pod obrubníky, krajníky nebo obruby z dlažebních kostek z betonu prostého | m3 | 0.617 |  | 0 | CS ÚRS 2013 01 |  |  | základní | 1.442 | 0.88971 | 2.2563 | 1.3922 | 0 | 0 | 4 | K | 2 |  |  |  | ROZPOCET | 0 | 0 | 0 | 0 | 0 | 1 | 0 | 4 | -750141801
| PP |  | Lože pod obrubníky, krajníky nebo obruby z dlažebních kostek z betonu prostého | [15 empty] | PP | 2
| VV |  | 61,68*0,1*0,1 |  | 0.617 | [13 empty] | VV | 2 | 2 | True | 0 | ROZPOCET
| D | 9 | Ostatní konstrukce a práce, bourání |  |  |  | 0 | [5 empty] | 24.3495 |  | 0.040583 |  | 0 | 1 | D | 1 |  |  |  | ROZPOCET | [6 empty] | 0
48 | K | 949101112 | Lešení pomocné pro objekty pozemních staveb s lešeňovou podlahou v do 3,5 m zatížení do 150 kg/m2 | m2 | 193.25 |  | 0 | CS ÚRS 2016 01 |  |  | základní | 0.126 | 24.3495 | 0.00021 | 0.040583 | 0 | 0 | 4 | K | 2 |  |  |  | ROZPOCET | 0 | 0 | 0 | 0 | 0 | 1 | 0 | 4 | -525853587
| PP |  | Lešení pomocné pracovní pro objekty pozemních staveb pro zatížení do 150 kg/m2, o výšce lešeňové podlahy přes 1,9 do 3,5 m | [15 empty] | PP | 2
| VV |  | 71,28+121,97 |  | 193.25 | [13 empty] | VV | 2 | 2 | True | 0 | ROZPOCET
| D | 94 | Lešení a stavební výtahy | [9 empty] | 75.1233 |  | 0 |  | 0 | 1 | D | 1 |  |  |  | ROZPOCET | [6 empty] | 9098.6
49 | K | 94-001 | Použití pojízdné plošiny | kpl | 1 |  | 0 |  |  |  | základní | 0 | 0 | 0 | 0 | 0 | 0 | 4 | K | 2 |  |  |  | ROZPOCET | 0 | 0 | 0 | 0 | 0 | 1 | 0 | 4 | -157627966
| PP |  | Použití pojízdné plošiny | [15 empty] | PP | 2
50 | K | 941111121 | Montáž lešení řadového trubkového lehkého s podlahami zatížení do 200 kg/m2 š do 1,2 m v do 10 m | m2 | 299.296 |  | 0 | CS ÚRS 2013 01 |  |  | základní | 0.154 | 46.0916 | 0 | 0 | 0 | 0 | 4 | K | 2 |  |  |  | ROZPOCET | 0 | 0 | 0 | 0 | 0 | 1 | 0 | 4 | 840931292
| PP |  | Montáž lešení řadového trubkového lehkého pracovního s podlahami s provozním zatížením tř. 3 do 200 kg/m2 šířky tř. W09 přes 0,9 do 1,2 m, výšky do 10 m | [15 empty] | PP | 2
| VV |  | 4,7*(18,24+13,6)*2 |  | 299.296 | [13 empty] | VV | 2 | 2 | True | 0 | ROZPOCET
51 | K | 941111221 | Příplatek k lešení řadovému trubkovému lehkému s podlahami š 1,2 m v 10 m za první a ZKD den použití | m2 | 17957.76 |  | 0 | CS ÚRS 2013 01 |  |  | základní | 0 | 0 | 0 | 0 | 0 | 0 | 4 | K | 2 |  |  |  | ROZPOCET | 0 | 0 | 0 | 0 | 0 | 1 | 0 | 4 | 576190338
| PP |  | Montáž lešení řadového trubkového lehkého pracovního s podlahami s provozním zatížením tř. 3 do 200 kg/m2 Příplatek za první a každý další den použití lešení k ceně -1121 | [15 empty] | PP | 2
| VV |  | 299,296*60 'Přepočtené koeficientem množství |  | 17957.76 | [13 empty] | VV | 2 | 2 | False | 1 | ROZPOCET
52 | K | 941111821 | Demontáž lešení řadového trubkového lehkého s podlahami zatížení do 200 kg/m2 š do 1,2 m v do 10 m | m2 | 299.296 | 30.4 | 9098.6 | CS ÚRS 2013 01 |  |  | základní | 0.097 | 29.0317 | 0 | 0 | 0 | 0 | 4 | K | 2 |  |  |  | ROZPOCET | 9098.6 | 0 | 0 | 0 | 0 | 1 | 9098.6 | 4 | -1499917034
| PP |  | Demontáž lešení řadového trubkového lehkého pracovního s podlahami s provozním zatížením tř. 3 do 200 kg/m2 šířky tř. W09 přes 0,9 do 1,2 m, výšky do 10 m | [15 empty] | PP | 2
| D | 95 | Různé dokončovací konstrukce a práce pozemních staveb |  |  |  | 0 | [5 empty] | 54.5104 |  | 0.0082906 |  | 0 | 1 | D | 1 |  |  |  | ROZPOCET | [6 empty] | 0
53 | K | 95-001 | Nezměřitelné práce - zednická výpomoc pro ZTI,ÚT,elektro, VZT | kpl | 1 |  | 0 |  |  |  | základní | 0 | 0 | 0 | 0 | 0 | 0 | 4 | K | 2 |  |  |  | ROZPOCET | 0 | 0 | 0 | 0 | 0 | 1 | 0 | 4 | -66473413
| PP |  | Nezměřitelné práce - zednická výpomoc pro ZTI,ÚT,elektro | [15 empty] | PP | 2
54 | K | 95-002 | Začištění podlah po vybourání příček a zdiva | kpl | 0 |  | 0 |  |  |  | základní | 0 | 0 | 0 | 0 | 0 | 0 | 4 | K | 2 |  |  |  | ROZPOCET | 0 | 0 | 0 | 0 | 0 | 1 | 0 | 4 | 393805550
| PP |  | Začištění podlah po vybourání příček a zdiva | [15 empty] | PP | 2
55 | M | 449321130 | D+M přístroj hasicí ruční práškový PHP 21 a nebo CO2 | kus | 0 |  | 0 | CS ÚRS 2015 01 |  |  | základní | 0 | 0 | 0.01 | 0 | 0 | 0 | 8 | M | 2 |  |  |  | ROZPOCET | 0 | 0 | 0 | 0 | 0 | 1 | 0 | 4 | 123296516
| PP |  | D+M přístroj hasicí ruční práškový PHP 21 a nebo CO2 | [15 empty] | PP | 2
56 | K | 95-002.1 | Požární zabezpečení,tabulky, požární ucpávky apod. | kpl | 0 |  | 0 |  |  |  | základní | 0 | 0 | 0 | 0 | 0 | 0 | 4 | K | 2 |  |  |  | ROZPOCET | 0 | 0 | 0 | 0 | 0 | 1 | 0 | 4 | 478833906
| PP |  | Požární zabezpečení,tabulky, požární ucpávky apod. | [15 empty] | PP | 2
57 | K | 95-004 | Čistící rohož na obuv | kus | 0 |  | 0 |  |  |  | základní | 0 | 0 | 0 | 0 | 0 | 0 | 4 | K | 2 |  |  |  | ROZPOCET | 0 | 0 | 0 | 0 | 0 | 1 | 0 | 4 | -79870083
| PP |  | Čistící rohož na obuv | [15 empty] | PP | 2
58 | K | 95-004.1 | D+M tabulky pro označení el. a plynových zařízení a uzávěrů jednotlivých energií | kpl | 0 |  | 0 |  |  |  | základní | 0 | 0 | 0 | 0 | 0 | 0 | 4 | K | 2 |  |  |  | ROZPOCET | 0 | 0 | 0 | 0 | 0 | 1 | 0 | 4 | 1933767874
| PP |  | D+M tabulky pro označení el. a plynových zařízení a uzávěrů jednotlivých energií | [15 empty] | PP | 2
59 | K | 952901221 | Vyčištění budov průmyslových objektů při jakékoliv výšce podlaží | m2 | 207.264 |  | 0 | CS ÚRS 2015 01 |  |  | základní | 0.263 | 54.5104 | 4e-05 | 0.0082906 | 0 | 0 | 4 | K | 2 |  |  |  | ROZPOCET | 0 | 0 | 0 | 0 | 0 | 1 | 0 | 4 | 1350935969
| PP |  | Vyčištění budov nebo objektů před předáním do užívání průmyslových budov a objektů výrobních, skladovacích, garáží, dílen nebo hal apod. s nespalnou podlahou-zametení podlahy, umytí dlažeb nebo keramických podlah v přilehlých místnostech, chodbách a schodištích, umytí obkladů, schodů, vyčištění a umytí oken a dveří s rámy a zárubněmi, umytí a vyčištění jiných zasklených a natíraných ploch a zařizovacích předmětů jakékoliv výšky podlaží | [15 empty] | PP | 2
| VV |  | 15,24*13,6 |  | 207.264 | [13 empty] | VV | 2 | 2 | True | 0 | ROZPOCET
| D | 96 | Bourání konstrukcí |  |  |  | 0 | [5 empty] | 0 |  | 0 |  | 0 | 1 | D | 1 |  |  |  | ROZPOCET | [6 empty] | 0
| D | 997 | Přesun sutě |  |  |  | 0 | [5 empty] | 763.7158 |  | 0 |  | 0 | 1 | D | 1 |  |  |  | ROZPOCET | [6 empty] | 0
60 | K | 997013113 | Vnitrostaveništní doprava suti a vybouraných hmot pro budovy v do 12 m s použitím mechanizace | t | 312.486 |  | 0 | CS ÚRS 2015 01 |  |  | základní | 2.235 | 698.4062 | 0 | 0 | 0 | 0 | 4 | K | 2 |  |  |  | ROZPOCET | 0 | 0 | 0 | 0 | 0 | 1 | 0 | 4 | -1989186018
| PP |  | Vnitrostaveništní doprava suti a vybouraných hmot vodorovně do 50 m svisle s použitím mechanizace pro budovy a haly výšky přes 9 do 12 m | [15 empty] | PP | 2
61 | K | 997013501 | Odvoz suti a vybouraných hmot na skládku nebo meziskládku do 1 km se složením | t | 312.486 |  | 0 | CS ÚRS 2015 01 |  |  | základní | 0.125 | 39.0607 | 0 | 0 | 0 | 0 | 4 | K | 2 |  |  |  | ROZPOCET | 0 | 0 | 0 | 0 | 0 | 1 | 0 | 4 | -481679306
| PP |  | Odvoz suti a vybouraných hmot na skládku nebo meziskládku se složením, na vzdálenost do 1 km | [15 empty] | PP | 2
62 | K | 997013509 | Příplatek k odvozu suti a vybouraných hmot na skládku ZKD 1 km přes 1 km | t | 4374.804 |  | 0 | CS ÚRS 2015 01 |  |  | základní | 0.006 | 26.2488 | 0 | 0 | 0 | 0 | 4 | K | 2 |  |  |  | ROZPOCET | 0 | 0 | 0 | 0 | 0 | 1 | 0 | 4 | -473859138
| PP |  | Odvoz suti a vybouraných hmot na skládku nebo meziskládku se složením, na vzdálenost Příplatek k ceně za každý další i započatý 1 km přes 1 km | [15 empty] | PP | 2
| VV |  | 312,486*14 'Přepočtené koeficientem množství |  | 4374.804 | [13 empty] | VV | 2 | 2 | False | 1 | ROZPOCET
63 | K | 997013802 | Poplatek za uložení stavebního železobetonového odpadu na skládce (skládkovné) | t | 312.486 |  | 0 | CS ÚRS 2016 01 |  |  | základní | 0 | 0 | 0 | 0 | 0 | 0 | 4 | K | 2 |  |  |  | ROZPOCET | 0 | 0 | 0 | 0 | 0 | 1 | 0 | 4 | -117357083
| PP |  | Poplatek za uložení stavebního odpadu na skládce (skládkovné) železobetonového | [15 empty] | PP | 2
| D | 998 | Přesun hmot |  |  |  | 0 | [5 empty] | 171.7622 |  | 0 |  | 0 | 1 | D | 1 |  |  |  | ROZPOCET | [6 empty] | 0
64 | K | 998021021 | Přesun hmot pro haly s nosnou kcí zděnou nebo monolitickou v do 20 m | t | 517.356 |  | 0 | CS ÚRS 2015 01 |  |  | základní | 0.332 | 171.7622 | 0 | 0 | 0 | 0 | 4 | K | 2 |  |  |  | ROZPOCET | 0 | 0 | 0 | 0 | 0 | 1 | 0 | 4 | -1522724808
| PP |  | Přesun hmot pro haly občanské výstavby, výrobu a služby s nosnou svislou konstrukcí zděnou nebo betonovou monolitickou vodorovná dopravní vzdálenost do 100 m, pro haly výšky do 20 m | [15 empty] | PP | 2
| D | PSV | Práce a dodávky PSV |  |  |  | 0 | [5 empty] | 6815.8368 |  | 12.2783 |  | 0 | 2 | D | 0 |  |  |  | ROZPOCET | [6 empty] | 0
| D | 711 | Izolace proti vodě, vlhkosti a plynům |  |  |  | 0 | [5 empty] | 102.152 |  | 2.0572 |  | 0 | 2 | D | 1 |  |  |  | ROZPOCET | [6 empty] | 0
65 | K | 711131101 | Provedení izolace proti zemní vlhkosti pásy na sucho vodorovné AIP nebo tkaninou | m2 | 207.264 |  | 0 | CS ÚRS 2016 01 |  |  | základní | 0.033 | 6.8397 | 0 | 0 | 0 | 0 | 16 | K | 2 |  |  |  | ROZPOCET | 0 | 0 | 0 | 0 | 0 | 1 | 0 | 16 | 13226580
| PP |  | Provedení izolace proti zemní vlhkosti pásy na sucho AIP nebo tkaniny na ploše vodorovné V | [15 empty] | PP | 2
| VV |  | 15,24*13,6 |  | 207.264 | [13 empty] | VV | 2 | 2 | True | 0 | ROZPOCET
66 | M | 693111010 | textilie GETEX IMPREGNOVANÝ pestrá 300 g/m3 š 200 cm | m2 | 248.717 |  | 0 | CS ÚRS 2015 01 |  |  | základní | 0 | 0 | 0.0003 | 0.074615 | 0 | 0 | 32 | M | 2 |  |  |  | ROZPOCET | 0 | 0 | 0 | 0 | 0 | 1 | 0 | 16 | -1770932122
| PP |  | geotextilie geotextilie netkané GETEX SPECIÁL IMPREGNOVANÝ (směs pestrých regenerovaných vláken) v rolích cca 25 - 50 m/role 300g/m2 šíře 200 cm | [15 empty] | PP | 2
| VV |  | 207,264*1,2 'Přepočtené koeficientem množství |  | 248.717 | [13 empty] | VV | 2 | 2 | False | 1 | ROZPOCET
67 | K | 711141558 | Provedení izolace proti zemní vlhkosti pásy vodorovné s přelepením spojů | m2 | 207.264 |  | 0 |  |  |  | základní | 0.222 | 46.0126 | 0.0004 | 0.082906 | 0 | 0 | 16 | K | 2 |  |  |  | ROZPOCET | 0 | 0 | 0 | 0 | 0 | 1 | 0 | 16 | -495855811
| PP |  | Provedení izolace proti zemní vlhkosti pásy vodorovné s přelepením spojů | [15 empty] | PP | 2
| VV |  | 15,24*13,6 |  | 207.264 | [13 empty] | VV | 2 | 2 | True | 0 | ROZPOCET
68 | M | 628331580 | fólie HDPE JUNIFOL 06 | m2 | 207.152 |  | 0 | CS ÚRS 2015 01 |  |  | základní | 0 | 0 | 0.0045 | 0.93218 | 0 | 0 | 32 | M | 2 |  |  |  | ROZPOCET | 0 | 0 | 0 | 0 | 0 | 1 | 0 | 16 | -1173130423
| PP |  | fólie HDPE JUNIFOL 06 | [15 empty] | PP | 2
69 | K | 711141559 | Provedení izolace proti zemní vlhkosti pásy přitavením vodorovné NAIP -separační hydroizolace | m2 | 207.264 |  | 0 | CS ÚRS 2013 01 |  |  | základní | 0.222 | 46.0126 | 0.0004 | 0.082906 | 0 | 0 | 16 | K | 2 |  |  |  | ROZPOCET | 0 | 0 | 0 | 0 | 0 | 1 | 0 | 16 | 432107205
| PP |  | Provedení izolace proti zemní vlhkosti pásy přitavením vodorovné NAIP | [15 empty] | PP | 2
| VV |  | 15,24*13,6 |  | 207.264 | [13 empty] | VV | 2 | 2 | True | 0 | ROZPOCET
70 | M | 628321320 | pás těžký asfaltovaný DEKBIT V 60 S 35 MINERÁL | m2 | 227.99 |  | 0 | CS ÚRS 2015 01 |  |  | základní | 0 | 0 | 0.00388 | 0.8846 | 0 | 0 | 32 | M | 2 |  |  |  | ROZPOCET | 0 | 0 | 0 | 0 | 0 | 1 | 0 | 16 | 1313316079
| PP |  | pásy asfaltované těžké vložka skleněná rohož DEKBIT V 60 S 35 role 10 m2 | [15 empty] | PP | 2
| VV |  | 207,264*1,1 'Přepočtené koeficientem množství |  | 227.99 | [13 empty] | VV | 2 | 2 | False | 1 | ROZPOCET
71 | K | 998711102 | Přesun hmot tonážní pro izolace proti vodě, vlhkosti a plynům v objektech výšky do 12 m | t | 2.057 |  | 0 | CS ÚRS 2015 01 |  |  | základní | 1.598 | 3.2871 | 0 | 0 | 0 | 0 | 16 | K | 2 |  |  |  | ROZPOCET | 0 | 0 | 0 | 0 | 0 | 1 | 0 | 16 | 2143783367
| PP |  | Přesun hmot pro izolace proti vodě, vlhkosti a plynům stanovený z hmotnosti přesunovaného materiálu vodorovná dopravní vzdálenost do 50 m v objektech výšky přes 6 do 12 m | [15 empty] | PP | 2
| D | 712 | Povlakové krytiny |  |  |  | 0 | [5 empty] | 106.2063 |  | 2.5618 |  | 0 | 2 | D | 1 |  |  |  | ROZPOCET | [6 empty] | 0
72 | K | 712311101 | Provedení povlakové krytiny střech do 10° za studena lakem penetračním nebo asfaltovým | m2 | 188 |  | 0 | CS ÚRS 2014 01 |  |  | základní | 0.024 | 4.512 | 0 | 0 | 0 | 0 | 16 | K | 2 |  |  |  | ROZPOCET | 0 | 0 | 0 | 0 | 0 | 1 | 0 | 16 | 1108586763
| PP |  | Provedení povlakové krytiny střech plochých do 10 st. natěradly a tmely za studena nátěrem lakem penetračním nebo asfaltovým | [15 empty] | PP | 2
73 | M | 111631500.1 | lak asfaltový ALP/9 bal 9 kg | t | 0.083 |  | 0 | CS ÚRS 2014 01 |  |  | základní | 0 | 0 | 1 | 0.083 | 0 | 0 | 32 | M | 2 |  |  |  | ROZPOCET | 0 | 0 | 0 | 0 | 0 | 1 | 0 | 16 | 1746523424
| PP |  | výrobky asfaltové izolační a zálivkové hmoty asfalty oxidované stavebně-izolační k penetraci suchých a očištěných podkladů pod asfaltové izolační krytiny a izolace ALP/9 bal 9 kg | [15 empty] | PP | 2
| P |  | Poznámka k položce: Spotřeba 0,3-0,4kg/m2 dle povrchu, ředidlo technický benzín | [15 empty] | P | 2
| VV |  | 188,0*0,4/1000*1,1 |  | 0.083 | [13 empty] | VV | 2 | 2 | True | 0 | ROZPOCET
74 | K | 712331111 | Provedení povlakové krytiny střech do 10° podkladní vrstvy pásy na sucho samolepící | m2 | 376 |  | 0 | CS ÚRS 2014 01 |  |  | základní | 0.115 | 43.24 | 0 | 0 | 0 | 0 | 16 | K | 2 |  |  |  | ROZPOCET | 0 | 0 | 0 | 0 | 0 | 1 | 0 | 16 | 691384613
| PP |  | Provedení povlakové krytiny střech plochých do 10 st. pásy na sucho podkladní samolepící asfaltový pás | [15 empty] | PP | 2
| VV |  | 188*2 'Přepočtené koeficientem množství |  | 376 | [13 empty] | VV | 2 | 2 | False | 1 | ROZPOCET
75 | M | 628411700 | samolepící pás z SBS modifik.asfaltu parotěsnící a vzduchotěsnící vrstva s vyšší účiností | m2 | 216.2 |  | 0 | CS ÚRS 2014 01 |  |  | základní | 0 | 0 | 0.002 | 0.4324 | 0 | 0 | 32 | M | 2 |  |  |  | ROZPOCET | 0 | 0 | 0 | 0 | 0 | 1 | 0 | 16 | 1991048047
| PP |  | samolepící pás z SBS modifik.asfaltu parotěsnící a vzduchotěsnící vrstva s vyšší účiností, vyztužený skleněnou tkaninou na vnějším líci opatřený separačním jemnozrným posypem, nalepen k podkladu | [15 empty] | PP | 2
| VV |  | 188*1,15 'Přepočtené koeficientem množství |  | 216.2 | [13 empty] | VV | 2 | 2 | False | 1 | ROZPOCET
76 | M | 628361140 | parozábrana - asfaltový samolepící pás s hliníkovým povrchem tl. 1,2mm pro vytápěný provoz | m2 | 216.2 |  | 0 | CS ÚRS 2013 01 |  |  | základní | 0 | 0 | 0.0042 | 0.90804 | 0 | 0 | 32 | M | 2 |  |  |  | ROZPOCET | 0 | 0 | 0 | 0 | 0 | 1 | 0 | 16 | 109054570
| PP |  | parozábrana - asfaltový samolepící pás s hliníkovým povrchem tl. 1,2mm pro vytápěný provoz | [15 empty] | PP | 2
| VV |  | 188*1,15 'Přepočtené koeficientem množství |  | 216.2 | [13 empty] | VV | 2 | 2 | False | 1 | ROZPOCET
77 | K | 712341559 | Provedení povlakové krytiny střech do 10° pásy NAIP přitavením v plné ploše | m2 | 188 |  | 0 | CS ÚRS 2013 01 |  |  | základní | 0.179 | 33.652 | 0.00088 | 0.16544 | 0 | 0 | 16 | K | 2 |  |  |  | ROZPOCET | 0 | 0 | 0 | 0 | 0 | 1 | 0 | 16 | -1099917473
| PP |  | Provedení povlakové krytiny střech plochých do 10 st. pásy přitavením NAIP v plné ploše | [15 empty] | PP | 2
78 | M | 628362011 | pás z SBS modifikovaného asfaltu, vyztužený polysterovou rohoží a skleněnou tkaninou, na vně lící ochranný posyp | m2 | 216.2 |  | 0 |  |  |  | základní | 0 | 0 | 0.0042 | 0.90804 | 0 | 0 | 32 | M | 2 |  |  |  | ROZPOCET | 0 | 0 | 0 | 0 | 0 | 1 | 0 | 16 | 57072709
| PP |  | pás z SBS modifikovaného asfaltu, vyztužený polysterovou rohoží a skleněnou tkaninou, na vně lící ochranný posyp | [15 empty] | PP | 2
| VV |  | 188*1,15 'Přepočtené koeficientem množství |  | 216.2 | [13 empty] | VV | 2 | 2 | False | 1 | ROZPOCET
79 | K | 712391172 | Provedení povlakové krytiny střech do 10° ochranné textilní vrstvy | m2 | 188 |  |  | CS ÚRS 2016 01 |  |  | základní | 0.11 | 20.68 | 0 | 0 | 0 | 0 | 16 | K | 2 |  |  |  | ROZPOCET | 0 | 0 | 0 | 0 | 0 | 1 | 0 | 16 | -817546747
| PP |  | Provedení povlakové krytiny střech plochých do 10 st. -ostatní práce provedení vrstvy textilní ochranné | [15 empty] | PP | 2
| VV |  | 16,0*14,0 |  | 224 | [13 empty] | VV | 2 | 2 | True | 0 | ROZPOCET
| VV |  | -světlík | [15 empty] | VV | 2 | 1 | True | 0 | ROZPOCET
| VV |  | -3,0*12,0 |  | -36 | [13 empty] | VV | 2 | 2 | True | 0 | ROZPOCET
80 | M | 693110620 | geotextilie netkaná geoNetex M, 300 g/m2, šíře 200 cm | m2 | 216.2 |  | 0 | CS ÚRS 2016 01 |  |  | základní | 0 | 0 | 0.0003 | 0.06486 | 0 | 0 | 32 | M | 2 |  |  |  | ROZPOCET | 0 | 0 | 0 | 0 | 0 | 1 | 0 | 16 | -1720867779
| PP |  | Geotextilie geotextilie netkané vzráběné technologií vpichování z polyesterových vláken geoNetex M 300 g/m2, šíře 200 cm | [15 empty] | PP | 2
| P |  | Poznámka k položce: geoNETEX M 300, Plošná hmotnost: 300 g/m2, Pevnost v tahu (podélně/příčně): 3,0/2,5 kN/m, Statické protržení (CBR): 400 N, Funkce: F, F+S Šířka: 2 m, Délka nábalu: 50 m | [15 empty] | P | 2
| VV |  | 188*1,15 'Přepočtené koeficientem množství |  | 216.2 | [13 empty] | VV | 2 | 2 | False | 1 | ROZPOCET
81 | K | 998712102 | Přesun hmot tonážní tonážní pro krytiny povlakové v objektech v do 12 m | t | 2.562 |  | 0 | CS ÚRS 2016 01 |  |  | základní | 1.609 | 4.1223 | 0 | 0 | 0 | 0 | 16 | K | 2 |  |  |  | ROZPOCET | 0 | 0 | 0 | 0 | 0 | 1 | 0 | 16 | -416047538
| PP |  | Přesun hmot pro povlakové krytiny stanovený z hmotnosti přesunovaného materiálu vodorovná dopravní vzdálenost do 50 m v objektech výšky přes 6 do 12 m | [15 empty] | PP | 2
| D | 713 | Izolace tepelné |  |  |  | 0 | [5 empty] | 36.2477 |  | 5.422 |  | 0 | 2 | D | 1 |  |  |  | ROZPOCET | [6 empty] | 0
82 | K | 713141131 | Montáž izolace tepelné střech plochých lepené za studena 1 vrstva rohoží, pásů, dílců, desek, ve spádu 3% | m2 | 188 |  | 0 | CS ÚRS 2013 01 |  |  | základní | 0.14 | 26.32 | 0.00116 | 0.21808 | 0 | 0 | 16 | K | 2 |  |  |  | ROZPOCET | 0 | 0 | 0 | 0 | 0 | 1 | 0 | 16 | -1184318754
| PP |  | Montáž izolace tepelné střech plochých lepené za studena 1 vrstva rohoží, pásů, dílců, desek ve spádu 3% | [15 empty] | PP | 2
| P |  | Poznámka k položce: lepené mrazuvzdorným flexibilním lepidlem | [15 empty] | P | 2
| VV |  | 16,0*14,0 |  | 224 | [13 empty] | VV | 2 | 2 | True | 0 | ROZPOCET
| VV |  | -světlík | [15 empty] | VV | 2 | 1 | True | 0 | ROZPOCET
| VV |  | -3,0*12,0 |  | -36 | [13 empty] | VV | 2 | 2 | True | 0 | ROZPOCET
83 | M | 631404080 | deska MONROCK MAX E 600x1000x180 mm nebo podobná | m2 | 216.2 |  | 0 | CS ÚRS 2016 01 |  |  | základní | 0 | 0 | 0.02407 | 5.2039 | 0 | 0 | 32 | M | 2 |  |  |  | ROZPOCET | 0 | 0 | 0 | 0 | 0 | 1 | 0 | 16 | -1192607863
| PP |  | Vlákno minerální a výrobky z něj (desky, skruže, pásy, rohože, vložkové pytle apod.) výrobky ROCKWOOL z minerální vlny ROCKWOOL - desky pro ploché střechy deska MONROCK MAX E objem.hmot.133,7 kg/m3, rozměr 600x1000 mm, 600x2000 mm tl. 180 mm | [15 empty] | PP | 2
| VV |  | 188*1,15 'Přepočtené koeficientem množství |  | 216.2 | [13 empty] | VV | 2 | 2 | False | 1 | ROZPOCET
84 | K | 998713102 | Přesun hmot tonážní pro izolace tepelné v objektech v do 12 m | t | 5.422 |  | 0 | CS ÚRS 2016 01 |  |  | základní | 1.831 | 9.9277 | 0 | 0 | 0 | 0 | 16 | K | 2 |  |  |  | ROZPOCET | 0 | 0 | 0 | 0 | 0 | 1 | 0 | 16 | 1328416346
| PP |  | Přesun hmot pro izolace tepelné stanovený z hmotnosti přesunovaného materiálu vodorovná dopravní vzdálenost do 50 m v objektech výšky přes 6 m do 12 m | [15 empty] | PP | 2
| D | 719 | Požární rozvod |  |  |  | 0 | [5 empty] | 0 |  | 0 |  | 0 | 2 | D | 1 |  |  |  | ROZPOCET | [6 empty] | 0
85 | K | R719-001 | Autonomní signalizace a detekce - autonomní hlásič kouře odpovídající ČSN EN 14604 d+m | kpl | 1 |  | 0 |  |  |  | základní | 0 | 0 | 0 | 0 | 0 | 0 | 16 | K | 2 |  |  |  | ROZPOCET | 0 | 0 | 0 | 0 | 0 | 1 | 0 | 16 | -1027467324
| PP |  | Autonomní signalizace a detekce - autonomní hlásič kouře odpovídající ČSN EN 14604 d+m | [15 empty] | PP | 2
| D | 721 | Zdravotechnika - kanalizace |  |  |  | 0 | [5 empty] | 0 |  | 0 |  | 0 | 2 | D | 1 |  |  |  | ROZPOCET | [6 empty] | 0
86 | K | R721-001 | Odkanalizování umyvadla a odtokového kanálku | kpl | 1 |  | 0 |  |  |  | základní | 0 | 0 | 0 | 0 | 0 | 0 | 16 | K | 2 |  |  |  | ROZPOCET | 0 | 0 | 0 | 0 | 0 | 1 | 0 | 16 | 712355556
87 | K | R721-002 | Kanalizační přípojka dle PD | kpl | 1 |  | 0 |  |  |  | základní | 0 | 0 | 0 | 0 | 0 | 0 | 16 | K | 2 |  |  |  | ROZPOCET | 0 | 0 | 0 | 0 | 0 | 1 | 0 | 16 | -1764262861
88 | K | R721-003 | Dešťová kanalizace vsakovací např.WAWIN s košem 2,4m3 | kpl | 1 |  | 0 |  |  |  | základní | 0 | 0 | 0 | 0 | 0 | 0 | 16 | K | 2 |  |  |  | ROZPOCET | 0 | 0 | 0 | 0 | 0 | 1 | 0 | 16 | 1914316558
| D | 722 | Zdravotechnika - vodovod |  |  |  | 0 | [5 empty] | 0 |  | 0 |  | 0 | 2 | D | 1 |  |  |  | ROZPOCET | [6 empty] | 0
89 | K | R722-001 | Vodoinstalace, napojení umyvadla, vodovodní přípojka | kpl | 1 |  | 0 |  |  |  | základní | 0 | 0 | 0 | 0 | 0 | 0 | 16 | K | 2 |  |  |  | ROZPOCET | 0 | 0 | 0 | 0 | 0 | 1 | 0 | 16 | 378904268
| D | 723 | Zdravotechnika - plynovod, přípojka |  |  |  | 0 | [5 empty] | 0 |  | 0 |  | 0 | 2 | D | 1 |  |  |  | ROZPOCET | [6 empty] | 0
90 | K | R723-001 | Plynovodní přípojka | kpl | 1 |  | 0 |  |  |  | základní | 0 | 0 | 0 | 0 | 0 | 0 | 16 | K | 2 |  |  |  | ROZPOCET | 0 | 0 | 0 | 0 | 0 | 1 | 0 | 16 | 1176007381
| D | 725 | Zdravotechnika - zařizovací předměty |  |  |  | 0 | [5 empty] | 0 |  | 0 |  | 0 | 2 | D | 1 |  |  |  | ROZPOCET | [6 empty] | 0
91 | K | 725100001 | Umyvadlo, baterie, zápachová uzávěrka | kus | 1 |  | 0 |  |  |  | základní | 0 | 0 | 0 | 0 | 0 | 0 | 16 | K | 2 |  |  |  | ROZPOCET | 0 | 0 | 0 | 0 | 0 | 1 | 0 | 16 | 1386662598
| D | 730 | Ústřední vytápění |  |  |  | 0 | [5 empty] | 0 |  | 0 |  | 0 | 2 | D | 1 |  |  |  | ROZPOCET | [6 empty] | 0
92 | K | R730-001 | Teplovzdušná sahara 15 kW | kpl | 2 |  | 0 |  |  |  | základní | 0 | 0 | 0 | 0 | 0 | 0 | 16 | K | 2 |  |  |  | ROZPOCET | 0 | 0 | 0 | 0 | 0 | 1 | 0 | 16 | -1068189951
| D | 764 | Konstrukce klempířské |  |  |  | 0 | [5 empty] | 28.3469 |  | 0.31351 |  | 0 | 2 | D | 1 |  |  |  | ROZPOCET | [6 empty] | 0
93 | K | 764212636 | Oplechování štítu závětrnou lištou (štítové oplechování) rš 430 mm - systém Kingspan | m | 13.6 |  | 0 | CS ÚRS 2015 01 |  |  | základní | 0.359 | 4.8824 | 0.00433 | 0.058888 | 0 | 0 | 16 | K | 2 |  |  |  | ROZPOCET | 0 | 0 | 0 | 0 | 0 | 1 | 0 | 16 | -2033069246
| PP |  | Oplechování střešních prvků z pozinkovaného plechu s povrchovou úpravou štítu závětrnou lištou rš 500 mm | [15 empty] | PP | 2
94 | K | 764212637 | Oplechování štítu závětrnou lištou (štítové oplechování) rš 630 mm - systém Kingspan | m | 13.6 |  | 0 | CS ÚRS 2015 01 |  |  | základní | 0.386 | 5.2496 | 0.0058 | 0.07888 | 0 | 0 | 16 | K | 2 |  |  |  | ROZPOCET | 0 | 0 | 0 | 0 | 0 | 1 | 0 | 16 | 136663183
| PP |  | Oplechování střešních prvků z pozinkovaného plechu s povrchovou úpravou štítu závětrnou lištou rš 670 mm | [15 empty] | PP | 2
95 | K | 764212664 | Oplechování rovné okapové hrany rš 300 mm - systém Kingspan | m | 13.6 |  | 0 | CS ÚRS 2015 01 |  |  | základní | 0.251 | 3.4136 | 0.00296 | 0.040256 | 0 | 0 | 16 | K | 2 |  |  |  | ROZPOCET | 0 | 0 | 0 | 0 | 0 | 1 | 0 | 16 | -1001120914
| PP |  | Oplechování rovné okapové hrany rš 300 mm - systém Kingspan | [15 empty] | PP | 2
96 | K | 764218607 | Oplechování rovné římsy okapní mechanicky kotvené rš 600 mm - systém Kingspan | m | 13.6 |  | 0 | CS ÚRS 2015 01 |  |  | základní | 0.348 | 4.7328 | 0.00527 | 0.071672 | 0 | 0 | 16 | K | 2 |  |  |  | ROZPOCET | 0 | 0 | 0 | 0 | 0 | 1 | 0 | 16 | -1823453303
| PP |  | Oplechování rovné římsy okapní mechanicky kotvené rš 600 mm - systém Kingspan | [15 empty] | PP | 2
97 | K | 764511603 | Žlab podokapní půlkruhový rš 400 mm - systém Kingspan | m | 13.6 |  | 0 | CS ÚRS 2015 01 |  |  | základní | 0.248 | 3.3728 | 0.00209 | 0.028424 | 0 | 0 | 16 | K | 2 |  |  |  | ROZPOCET | 0 | 0 | 0 | 0 | 0 | 1 | 0 | 16 | 340002159
| PP |  | Žlab podokapní půlkruhový rš 400 mm - systém Kingspan | [15 empty] | PP | 2
98 | K | 764511643 | Kotlík oválný (trychtýřový) pro podokapní žlaby 330/120 mm - systém Kingspan | kus | 2 |  | 0 | CS ÚRS 2015 01 |  |  | základní | 0.45 | 0.9 | 0.00025 | 0.0005 | 0 | 0 | 16 | K | 2 |  |  |  | ROZPOCET | 0 | 0 | 0 | 0 | 0 | 1 | 0 | 16 | 1751386018
| PP |  | Kotlík oválný (trychtýřový) pro podokapní žlaby 330/120 mm - systém Kingspan | [15 empty] | PP | 2
99 | K | 764518623 | Svody kruhové včetně objímek, kolen, odskoků průměru 125 mm - systém Kingspan | m | 12.2 |  | 0 | CS ÚRS 2015 01 |  |  | základní | 0.351 | 4.2822 | 0.00286 | 0.034892 | 0 | 0 | 16 | K | 2 |  |  |  | ROZPOCET | 0 | 0 | 0 | 0 | 0 | 1 | 0 | 16 | 811186348
| PP |  | Svody kruhové včetně objímek, kolen, odskoků průměru 125 mm - systém Kingspan | [15 empty] | PP | 2
100 | K | 998764102 | Přesun hmot tonážní pro konstrukce klempířské v objektech v do 12 m | t | 0.314 |  | 0 | CS ÚRS 2015 01 |  |  | základní | 4.82 | 1.5135 | 0 | 0 | 0 | 0 | 16 | K | 2 |  |  |  | ROZPOCET | 0 | 0 | 0 | 0 | 0 | 1 | 0 | 16 | -1406885656
| PP |  | Přesun hmot pro konstrukce klempířské stanovený z hmotnosti přesunovaného materiálu vodorovná dopravní vzdálenost do 50 m v objektech výšky přes 6 do 12 m | [15 empty] | PP | 2
| D | 767 | Konstrukce zámečnické |  |  |  | 0 | [5 empty] | 6542.884 |  | 1.9238 |  | 0 | 2 | D | 1 |  |  |  | ROZPOCET | [6 empty] | 0
101 | K | 767315151 | Montáž světlíků 3,0x12,0 m, vč.2ks elektricky otvíravých dílců | m2 | 36 |  | 0 | CS ÚRS 2015 01 |  |  | základní | 0.719 | 25.884 | 0.0004 | 0.0144 | 0 | 0 | 16 | K | 2 |  |  |  | ROZPOCET | 0 | 0 | 0 | 0 | 0 | 1 | 0 | 16 | -2048519927
| VV |  | 3,0*12,0 |  | 36 | [13 empty] | VV | 2 | 2 | True | 0 | ROZPOCET
102 | M | 553508910 | střešní světlík 3,0x12,0 m, vč. 2ks elektricky otvíraných dílců | m2 | 36 |  | 0 | CS ÚRS 2015 01 |  |  | základní | 0 | 0 | 0.0054 | 0.1944 | 0 | 0 | 32 | M | 2 |  |  |  | ROZPOCET | 0 | 0 | 0 | 0 | 0 | 1 | 0 | 16 | -1377568535
103 | K | 767995111r | D+M atypických zámečnických konstrukcí - ocelová konstrukce haly (sloupy,nosníky) vč.povrchové úpravy | kg | 24500 |  | 0 |  |  |  | základní | 0.266 | 6517 | 7e-05 | 1.715 | 0 | 0 | 16 | K | 2 |  |  |  | ROZPOCET | 0 | 0 | 0 | 0 | 0 | 1 | 0 | 16 | -754196382
104 | K | R767-001 | D+M vnšjší hliníkové zateplené 1kř dveře 840/2100 mm | kus | 2 |  | 0 |  |  |  | základní | 0 | 0 | 0 | 0 | 0 | 0 | 16 | K | 2 |  |  |  | ROZPOCET | 0 | 0 | 0 | 0 | 0 | 1 | 0 | 16 | -1185031816
105 | K | R767-002 | Vrata vnější sekční, zateplená, elektr. ovládaná 4000/4000 mm | kus | 2 |  | 0 |  |  |  | základní | 0 | 0 | 0 | 0 | 0 | 0 | 16 | K | 2 |  |  |  | ROZPOCET | 0 | 0 | 0 | 0 | 0 | 1 | 0 | 16 | 994528676
106 | K | R767-003 | D+M posuvná vrata vnitřní 3000x3000 mm | kus | 1 |  | 0 |  |  |  | základní | 0 | 0 | 0 | 0 | 0 | 0 | 16 | K | 2 |  |  |  | ROZPOCET | 0 | 0 | 0 | 0 | 0 | 1 | 0 | 16 | 274762920
107 | K | R767-004 | D+M okno hliníkové pevné vnitřní s PO EI 15 rozm. 10000x2000 mm | m2 | 20 |  | 0 |  |  |  | základní | 0 | 0 | 0 | 0 | 0 | 0 | 16 | K | 2 |  |  |  | ROZPOCET | 0 | 0 | 0 | 0 | 0 | 1 | 0 | 16 | -1537803374
| VV |  | 10,0*2,0 |  | 20 | [13 empty] | VV | 2 | 2 | True | 0 | ROZPOCET
108 | K | 998767202 | Přesun hmot procentní pro zámečnické konstrukce v objektech v do 12 m | % | 30945.4 |  | 0 | CS ÚRS 2016 01 |  |  | základní | 0 | 0 | 0 | 0 | 0 | 0 | 16 | K | 2 |  |  |  | ROZPOCET | 0 | 0 | 0 | 0 | 0 | 1 | 0 | 16 | -1696330366
| PP |  | Přesun hmot pro zámečnické konstrukce stanovený procentní sazbou z ceny vodorovná dopravní vzdálenost do 50 m v objektech výšky přes 6 do 12 m | [15 empty] | PP | 2
| D | 21-M | Elektromontáže |  |  |  | 0 | [5 empty] | 0 |  | 0 |  | 0 | 3 | D | 1 |  |  |  | ROZPOCET | [6 empty] | 0
109 | K | R21-M-001 | Elektroinstalace - osvětlení 14 x led zářivka ,12 x zásuvka 380V,10 x 220 V přívod pro 2 ks teplovzdušného vytápění, el.silová část pro dodavatele technologie 35 kW | kpl | 1 |  | 0 |  |  |  | základní | 0 | 0 | 0 | 0 | 0 | 0 | 64 | K | 2 |  |  |  | ROZPOCET | 0 | 0 | 0 | 0 | 0 | 1 | 0 | 64 | 2106178276
| D | 26-M | Montáže zařízení - lakovací kabina |  |  |  | 0 | [5 empty] | 0 |  | 0 |  | 0 | 3 | D | 1 |  |  |  | ROZPOCET | [6 empty] | 0
110 | K | R26-M-001 | technolodie do lakovacího vystaveného boxu- 13,0*5,4*4,5 m - dodávka | kus | 1 |  | 0 |  |  |  | základní | 0 | 0 | 0 | 0 | 0 | 0 | 64 | K | 2 |  |  |  | ROZPOCET | 0 | 0 | 0 | 0 | 0 | 1 | 0 | 64 | 1664681384
111 | K | R26-M-002 | Elektroinstalace včetně rozvaděče dle PD dodavatele tecchnologie | kpl | 1 |  | 0 |  |  |  | základní | 0 | 0 | 0 | 0 | 0 | 0 | 64 | K | 2 |  |  |  | ROZPOCET | 0 | 0 | 0 | 0 | 0 | 1 | 0 | 64 | 1576605570
112 | K | R26-M-003 | Elektoroinstalace přípravny dle PO dodavatele | kus | 1 |  | 0 |  |  |  | základní | 0 | 0 | 0 | 0 | 0 | 0 | 64 | K | 2 |  |  |  | ROZPOCET | 0 | 0 | 0 | 0 | 0 | 1 | 0 | 64 | -1153853475
113 | K | R26-M-004 | Montáž záměčnická, montáž elektro | kpl | 1 |  | 0 |  |  |  | základní | 0 | 0 | 0 | 0 | 0 | 0 | 64 | K | 2 |  |  |  | ROZPOCET | 0 | 0 | 0 | 0 | 0 | 1 | 0 | 64 | 50421086
114 | K | R26-M-005 | Seřízení hořáků na ZP | kpl | 1 |  | 0 |  |  |  | základní | 0 | 0 | 0 | 0 | 0 | 0 | 64 | K | 2 |  |  |  | ROZPOCET | 0 | 0 | 0 | 0 | 0 | 1 | 0 | 64 | -1963204932
115 | K | R26-M-006 | Revize elektro | kpl | 1 |  | 0 |  |  |  | základní | 0 | 0 | 0 | 0 | 0 | 0 | 64 | K | 2 |  |  |  | ROZPOCET | 0 | 0 | 0 | 0 | 0 | 1 | 0 | 64 | -2064481508
116 | K | R26-M-007 | Doprava technologie a subdodávek | kpl | 1 |  | 0 |  |  |  | základní | 0 | 0 | 0 | 0 | 0 | 0 | 64 | K | 2 |  |  |  | ROZPOCET | 0 | 0 | 0 | 0 | 0 | 1 | 0 | 64 | -987980436
117 | K | R26-M-008 | Technologická dokumentace | kpl | 1 |  | 0 |  |  |  | základní | 0 | 0 | 0 | 0 | 0 | 0 | 64 | K | 2 |  |  |  | ROZPOCET | 0 | 0 | 0 | 0 | 0 | 1 | 0 | 64 | 474628062
| D | 31-M | Montáže jeřábů a jeřábových drah |  |  |  | 0 | [5 empty] | 0 |  | 0 |  | 0 | 3 | D | 1 |  |  |  | ROZPOCET | [6 empty] | 0
118 | K | R31-M-001 | D+M mostový jeřáb s nosností 2000 kg | kus | 1 |  | 0 |  |  |  | základní | 0 | 0 | 0 | 0 | 0 | 0 | 64 | K | 2 |  |  |  | ROZPOCET | 0 | 0 | 0 | 0 | 0 | 1 | 0 | 64 | -1675460840
119 | K | R31-M-002 | D+M Jeřábová dráha | m2 | 30 |  | 0 |  |  |  | základní | 0 | 0 | 0 | 0 | 0 | 0 | 64 | K | 2 |  |  |  | ROZPOCET | 0 | 0 | 0 | 0 | 0 | 1 | 0 | 64 | 503763349

## 02 - Vedlejší a ostatní n...
| List obsahuje: |  | 1) Krycí list soupisu | 2) Rekapitulace |  |  | 3) Soupis prací | Zpět na list: | Rekapitulace stavby
[9 empty] | >> skryté sloupce << | [9 empty] | {81f42031-b7ab-48a4-bec2-5a634672fe85}
2
| KRYCÍ LIST SOUPISU | [8 empty] | v --- níže se nacházejí doplnkové a pomocné údaje k sestavám --- v | [8 empty] | False
Stavba:
Lakovna na p.p.č. 2713/229, Okružní ul. Tachov
Objekt:
02 - Vedlejší a ostatní náklady
| KSO: |  |  |  |  | CC-CZ:
| Místo: |  | p.p.č. 2713/229,k.ú. Tachov |  |  | Datum: | 17.8.2016
| Zadavatel: |  |  |  |  | IČ: | 27992241
|  | SIPAMONT s.r.o., Okružní 2016, 347 01 Tachov |  |  |  | DIČ: | CZ27992241
| Uchazeč: |  |  |  |  | IČ:
|  | výběrové řízení |  |  |  | DIČ:
| Projektant: |  |  |  |  | IČ: | 46801316
|  | Ing. Jan Rössler, Na Terase 1914, 347 01 Tachov |  |  |  | DIČ:
Poznámka:
Soupis prací je sestaven za využití položek cenové soustavy ÚRS. Cenové a technické podmínky položek Cenové soustavy ÚRS, které nejsou uvedeny v soupisu prací (tzv. úvodní část katalogů) jsou neomezeně dálkově k dispouici na www.cs-urs.cz. Položky soupisu prací, které nemají ve sloupci "Cenová soustava" uveden žádný údaj, nepocházejí z cenové soustavy ÚRS."
| Cena bez DPH | [5 empty] | 0
|  |  | Základ daně |  |  | Sazba daně | Výše daně
| DPH | základní | 0 |  |  | 21% | 0
|  | snížená | 0 |  |  | 15% | 0
|  | zákl. přenesená | 0 |  |  | 21% | 0
|  | sníž. přenesená | 0 |  |  | 15% | 0
|  | nulová | 0 |  |  | 0% | 0
| Cena s DPH |  |  | v | CZK |  | 0
REKAPITULACE ČLENĚNÍ SOUPISU PRACÍ
Stavba:
Lakovna na p.p.č. 2713/229, Okružní ul. Tachov
Objekt:
02 - Vedlejší a ostatní náklady
Místo: |  |  | p.p.č. 2713/229,k.ú. Tachov |  |  | Datum: | 17.8.2016
Zadavatel: |  |  | SIPAMONT s.r.o., Okružní 2016, 347 01 Tachov |  |  | Projektant: | Ing. Jan Rössler, Na Terase 1914, 347 01 Tachov
Uchazeč: |  |  | výběrové řízení
Kód dílu - Popis | [6 empty] | Cena celkem [CZK]
Náklady soupisu celkem | [6 empty] | 0 | [12 empty] | -1
| 0 - Vedlejší rozpočtové náklady | [5 empty] | 0
SOUPIS PRACÍ
Stavba:
Lakovna na p.p.č. 2713/229, Okružní ul. Tachov
Objekt:
02 - Vedlejší a ostatní náklady
Místo: |  |  | p.p.č. 2713/229,k.ú. Tachov |  |  | Datum: | 17.8.2016
Zadavatel: |  |  | SIPAMONT s.r.o., Okružní 2016, 347 01 Tachov |  |  | Projektant: | Ing. Jan Rössler, Na Terase 1914, 347 01 Tachov
Uchazeč: |  |  | výběrové řízení
PČ | Typ | Kód | Popis | MJ | Množství | J.cena [CZK] | Cena celkem [CZK] | Cenová soustava |  | Poznámka | DPH | J. Nh [h] | Nh celkem [h] | J. hmotnost [t] | Hmotnost celkem [t] | J. suť [t] | Suť Celkem [t]
Náklady soupisu celkem | [6 empty] | 0 | [5 empty] | 0 |  | 0 |  | 0 |  | D | -1 | [7 empty] | 0
| D | 0 | Vedlejší rozpočtové náklady |  |  |  | 0 | [5 empty] | 0 |  | 0 |  | 0 | 5 | D | 0 | ROZPOCET | [6 empty] | 0
1 | K | 011002000 | Průzkumné práce - vytýčení sítí | Kč | 1 | 0 | 0 | CS ÚRS 2013 01 |  |  | základní | 0 | 0 | 0 | 0 | 0 | 0 | 1024 | K | 1 | ROZPOCET | 0 | 0 | 0 | 0 | 0 | 1 | 0 | 1024 | 945382058
| PP |  | Průzkumné práce - vytýčení sítí | [15 empty] | PP | 1
2 | K | 013254000 | Dokumentace skutečného provedení stavby | Kč | 1 | 0 | 0 | CS ÚRS 2013 01 |  |  | základní | 0 | 0 | 0 | 0 | 0 | 0 | 1024 | K | 1 | ROZPOCET | 0 | 0 | 0 | 0 | 0 | 1 | 0 | 1024 | 1806830692
| PP |  | Dokumentace skutečného provedení stavby | [15 empty] | PP | 1
3 | K | 030001000 | Zařízení staveniště | Kč | 1 | 0 | 0 | CS ÚRS 2013 01 |  |  | základní | 0 | 0 | 0 | 0 | 0 | 0 | 1024 | K | 1 | ROZPOCET | 0 | 0 | 0 | 0 | 0 | 1 | 0 | 1024 | 1324984803
| PP |  | Zařízení staveniště | [15 empty] | PP | 1
4 | K | 045002000 | Kompletační a koordinační činnost | Kč | 1 | 0 | 0 | CS ÚRS 2013 01 |  |  | základní | 0 | 0 | 0 | 0 | 0 | 0 | 1024 | K | 1 | ROZPOCET | 0 | 0 | 0 | 0 | 0 | 1 | 0 | 1024 | 1009250665
| PP |  | Hlavní tituly průvodních činností a nákladů inženýrská činnost kompletační a koordinační činnost | [15 empty] | PP | 1
5 | K | 042503000 | Plán BOZP na staveništi | Kč | 1 | 0 | 0 | CS ÚRS 2013 01 |  |  | základní | 0 | 0 | 0 | 0 | 0 | 0 | 1024 | K | 1 | ROZPOCET | 0 | 0 | 0 | 0 | 0 | 1 | 0 | 1024 | -972041575
| PP |  | Inženýrská činnost posudky plán BOZP na staveništi - zřízení cedulí BOZP - dle požadavků koordinátora stavby | [15 empty] | PP | 1

## Pokyny pro vyplnění
Struktura údajů, formát souboru a metodika pro zpracování
Struktura
Soubor je složen ze záložky Rekapitulace stavby a záložek s názvem soupisu prací pro jednotlivé objekty ve formátu XLS. Každá ze záložek přitom obsahuje
ještě samostatné sestavy vymezené orámovaním a nadpisem sestavy.
Rekapitulace stavby obsahuje sestavu Rekapitulace stavby a Rekapitulace objektů stavby a soupisů prací.
V sestavě Rekapitulace stavby jsou uvedeny informace identifikující předmět veřejné zakázky na stavební práce, KSO, CC-CZ, CZ-CPV, CZ-CPA a rekapitulaci
celkové nabídkové ceny uchazeče.
V sestavě Rekapitulace objektů stavby a soupisů prací je uvedena rekapitulace stavebních objektů, inženýrských objektů, provozních souborů,
vedlejších a ostatních nákladů a ostatních nákladů s rekapitulací nabídkové ceny za jednotlivé soupisy prací. Na základě údaje Typ je možné
identifikovat, zda se jedná o objekt nebo soupis prací pro daný objekt:
|  | STA | Stavební objekt pozemní
|  | ING | Stavební objekt inženýrský
|  | PRO | Provozní soubor
|  | VON | Vedlejší a ostatní náklady
|  | OST | Ostatní
|  | Soupis | Soupis prací pro daný typ objektu
Soupis prací pro jednotlivé objekty obsahuje sestavy Krycí list soupisu, Rekapitulace členění soupisu prací, Soupis prací. Za soupis prací může být považován
i objekt stavby v případě, že neobsahuje podřízenou zakázku.
Krycí list soupisu obsahuje rekapitulaci informací o předmětu veřejné zakázky ze sestavy Rekapitulace stavby, informaci o zařazení objektu do KSO,
CC-CZ, CZ-CPV, CZ-CPA a rekapitulaci celkové nabídkové ceny uchazeče za aktuální soupis prací.
Rekapitulace členění soupisu prací obsahuje rekapitulaci soupisu prací ve všech úrovních členění soupisu tak, jak byla tato členění použita (např.
stavební díly, funkční díly, případně jiné členění) s rekapitulací nabídkové ceny.
Soupis prací obsahuje položky veškerých stavebních nebo montážních prací, dodávek materiálů a služeb nezbytných pro zhotovení stavebního objektu,
inženýrského objektu, provozního souboru, vedlejších a ostatních nákladů.
Pro položky soupisu prací se zobrazují následující informace:
|  | PČ |  | Pořadové číslo položky v aktuálním soupisu
|  | TYP |  | Typ položky: K - konstrukce, M - materiál, PP - plný popis, PSC - poznámka k souboru cen, P - poznámka k položce, VV - výkaz výměr
|  | Kód |  | Kód položky
|  | Popis |  | Zkrácený popis položky
|  | MJ |  | Měrná jednotka položky
|  | Množství |  | Množství v měrné jednotce
|  | J.cena |  | Jednotková cena položky. Zadaní může obsahovat namísto J.ceny sloupce J.materiál a J.montáž, jejichž součet definuje
J.cenu položky.
|  | Cena celkem |  | Celková cena položky daná jako součin množství a j.ceny
|  | Cenová soustava |  | Příslušnost položky do cenové soustavy
Ke každé položce soupisu prací se na samostatných řádcích může zobrazovat:
Plný popis položky
Poznámka k souboru cen a poznámka zadavatele
Výkaz výměr
Pokud je k řádku výkazu výměr evidovaný údaj ve sloupci Kód, jedná se o definovaný odkaz, na který se může odvolávat výkaz výměr z jiné položky.
Metodika pro zpracování
Jednotlivé sestavy jsou v souboru provázány. Editovatelné pole jsou zvýrazněny žlutým podbarvením, ostatní pole neslouží k editaci a nesmí být jakkoliv
modifikovány.
Uchazeč je pro podání nabídky povinen vyplnit žlutě podbarvená pole:
Pole Uchazeč v sestavě Rekapitulace stavby - zde uchazeč vyplní svůj název (název subjektu)
Pole IČ a DIČ v sestavě Rekapitulace stavby - zde uchazeč vyplní svoje IČ a DIČ
Datum v sestavě Rekapitulace stavby - zde uchazeč vyplní datum vytvoření nabídky
J.cena = jednotková cena v sestavě Soupis prací o maximálním počtu desetinných míst uvedených v poli
- pokud sestavy soupisů prací obsahují pole J.cena, musí být všechna tato pole vyplněna nenulovými kladnými číslicemi
Poznámka - nepovinný údaj pro položku soupisu
V případě, že sestavy soupisů prací neobsahují pole J.cena, potom ve všech soupisech prací obsahují pole:
- J.materiál - jednotková cena materiálu
- J.montáž - jednotková cena montáže
Uchazeč je v tomto případě povinen vyplnit všechna pole J.materiál a pole J.montáž nenulovými kladnými číslicemi. V případech, kdy položka
neobsahuje žádný materiál je přípustné, aby pole J.materiál bylo vyplněno nulou. V případech, kdy položka neobsahuje žádnou montáž je přípustné,
aby pole J.montáž bylo vyplněno nulou. Není však přípustné, aby obě pole - J.materiál, J.Montáž byly u jedné položky vyplněny nulou.
Rekapitulace stavby
Název |  |  | Povinný |  | Popis | Typ | Max. počet
atributu |  |  | (A/N) |  |  |  | znaků
Kód |  |  | A |  | Kód stavby | String | 20
Stavba |  |  | A |  | Název stavby | String | 120
Místo |  |  | N |  | Místo stavby | String | 50
Datum |  |  | A |  | Datum vykonaného exportu | Date
KSO |  |  | N |  | Klasifikace stavebního objektu | String | 15
CC-CZ |  |  | N |  | Klasifikace stavbeních děl | String | 15
CZ-CPV |  |  | N |  | Společný slovník pro veřejné zakázky | String | 20
CZ-CPA |  |  | N |  | Klasifikace produkce podle činností | String | 20
Zadavatel |  |  | N |  | Zadavatel zadaní | String | 50
IČ |  |  | N |  | IČ zadavatele zadaní | String | 20
DIČ |  |  | N |  | DIČ zadavatele zadaní | String | 20
Uchazeč |  |  | N |  | Uchazeč veřejné zakázky | String | 50
Projektant |  |  | N |  | Projektant | String | 50
Poznámka |  |  | N |  | Poznámka k zadání | String | 255
Sazba DPH |  |  | A |  | Rekapitulace sazeb DPH u položek soupisů | eGSazbaDph
Základna DPH |  |  | A |  | Základna DPH určena součtem celkové ceny z položek soupisů | Double
Hodnota DPH |  |  | A |  | Hodnota DPH | Double
Cena bez DPH |  |  | A |  | Celková cena bez DPH za celou stavbu. Sčítává se ze všech listů. | Double
Cena s DPH |  |  | A |  | Celková cena s DPH za celou stavbu | Double
Rekapitulace objektů stavby a soupisů prací
Název |  |  | Povinný |  | Popis | Typ | Max. počet
atributu |  |  | (A/N) |  |  |  | znaků
Kód |  |  | A |  | Přebírá se z Rekapitulace stavby | String | 20
Stavba |  |  | A |  | Přebírá se z Rekapitulace stavby | String | 120
Místo |  |  | N |  | Přebírá se z Rekapitulace stavby | String | 50
Datum |  |  | A |  | Přebírá se z Rekapitulace stavby | Date
Zadavatel |  |  | N |  | Přebírá se z Rekapitulace stavby | String | 50
Projektant |  |  | N |  | Přebírá se z Rekapitulace stavby | String | 50
Uchazeč |  |  | N |  | Přebírá se z Rekapitulace stavby | String | 50
Kód |  |  | A |  | Kód objektu | String | 20
Objektu, Soupis prací |  |  | A |  | Název objektu | String | 120
Cena bez DPH |  |  | A |  | Cena bez DPH za daný objekt | Double
Cena s DPH |  |  | A |  | Cena spolu s DPH za daný objekt | Double
Typ |  |  | A |  | Typ zakázky | eGTypZakazky
Krycí list soupisu
Název |  |  | Povinný |  | Popis | Typ | Max. počet
atributu |  |  | (A/N) |  |  |  | znaků
Stavba |  |  | A |  | Přebírá se z Rekapitulace stavby | String | 120
Objekt |  |  | A |  | Kód a název objektu | String | 20 + 120
Soupis |  |  | A |  | Kód a název soupisu | String | 20 + 120
KSO |  |  | N |  | Klasifikace stavebního objektu | String | 15
CC-CZ |  |  | N |  | Klasifikace stavbeních děl | String | 15
CZ-CPV |  |  | N |  | Společný slovník pro veřejné zakázky | String | 20
CZ-CPA |  |  | N |  | Klasifikace produkce podle činností | String | 20
Místo |  |  | N |  | Přebírá se z Rekapitulace stavby | String | 50
Zadavatel |  |  | N |  | Přebírá se z Rekapitulace stavby | String | 50
Uchazeč |  |  | N |  | Přebírá se z Rekapitulace stavby | String | 50
Projektant |  |  | N |  | Přebírá se z Rekapitulace stavby | String | 50
Poznámka |  |  | N |  | Poznámka k soupisu prací | String | 255
Sazba DPH |  |  | A |  | Rekapitulace sazeb DPH na položkách aktuálního soupisu | eGSazbaDph
Základna DPH |  |  | A |  | Základna DPH určena součtem celkové ceny z položek aktuálního soupisu | Double
Hodnota DPH |  |  | A |  | Hodnota DPH | Double
Cena bez DPH |  |  | A |  | Cena bez DPH za daný soupis | Double
Cena s DPH |  |  | A |  | Cena s DPH za daný soupis | Double
Rekapitulace členění soupisu prací
Název |  |  | Povinný |  | Popis | Typ | Max. počet
atributu |  |  | (A/N) |  |  |  | znaků
Stavba |  |  | A |  | Přebírá se z Rekapitulace stavby | String | 120
Objekt |  |  | A |  | Kód a název objektu, přebírá se z Krycího listu soupisu | String | 20 + 120
Soupis |  |  | A |  | Kód a název objektu, přebírá se z Krycího listu soupisu | String | 20 + 120
Místo |  |  | N |  | Přebírá se z Rekapitulace stavby | String | 50
Datum |  |  | A |  | Přebírá se z Rekapitulace stavby | Date
Zadavatel |  |  | N |  | Přebírá se z Rekapitulace stavby | String | 50
Projektant |  |  | N |  | Přebírá se z Rekapitulace stavby | String | 50
Uchazeč |  |  | N |  | Přebírá se z Rekapitulace stavby | String | 50
Kód dílu - Popis |  |  | A |  | Kód a název dílu ze soupisu | String | 20 + 100
Cena celkem |  |  | A |  | Cena celkem za díl ze soupisu | Double
Soupis prací
Název |  |  | Povinný |  | Popis | Typ | Max. počet
atributu |  |  | (A/N) |  |  |  | znaků
Stavba |  |  | A |  | Přebírá se z Rekapitulace stavby | String | 120
Objekt |  |  | A |  | Kód a název objektu | String | 20 + 120
Soupis |  |  | A |  | Přebírá se z Krycího listu soupisu | String | 20 + 120
Místo |  |  | N |  | Přebírá se z Krycího listu soupisu | String | 50
Datum |  |  | A |  | Přebírá se z Krycího listu soupisu | Date
Zadavatel |  |  | N |  | Přebírá se z Krycího listu soupisu | String | 50
Projektant |  |  | N |  | Přebírá se z Krycího listu soupisu | String | 50
Uchazeč |  |  | N |  | Přebírá se z Krycího listu soupisu | String | 50
PČ |  |  | A |  | Pořadové číslo položky soupisu | Long
Typ |  |  | A |  | Typ položky soupisu | eGTypPolozky | 1
Kód |  |  | A |  | Kód položky ze soupisu | String | 20
Popis |  |  | A |  | Popis položky ze soupisu | String | 255
MJ |  |  | A |  | Měrná jednotka položky | String | 10
Množství |  |  | A |  | Množství položky soupisu | Double
J.Cena |  |  | A |  | Jednotková cena položky | Double
Cena celkem |  |  | A |  | Cena celkem vyčíslena jako J.Cena * Množství | Double
Cenová soustava |  |  | N |  | Zařazení položky do cenové soustavy | String | 50
p |  |  | N |  | Poznámka položky ze soupisu | Memo
psc |  |  | N |  | Poznámka k souboru cen ze soupisu | Memo
pp |  |  | N |  | Plný popis položky ze soupisu | Memo
vv |  |  | N |  | Výkaz výměr (figura, výraz, výměra) ze soupisu | Text,Text,Double | 20, 150
Datová věta
Typ věty |  |  | Hodnota |  | Význam
eGSazbaDPH |  |  | základní |  | Základní sazba DPH
|  |  | snížená |  | Snížená sazba DPH
|  |  | nulová |  | Nulová sazba DPH
|  |  | zákl. přenesená |  | Základní sazba DPH přenesená
|  |  | sníž. přenesená |  | Snížená sazba DPH přenesená
eGTypZakazky |  |  | STA |  | Stavební objekt
|  |  | PRO |  | Provozní soubor
|  |  | ING |  | Inženýrský objekt
|  |  | VON |  | Vedlejší a ostatní náklady
|  |  | OST |  | Ostatní náklady
eGTypPolozky |  |  | 1 |  | Položka typu HSV
|  |  | 2 |  | Položka typu PSV
|  |  | 3 |  | Položka typu M
|  |  | 4 |  | Položka typu OST