## Položky
|  | Stašov VO - specifikace materiálu |  |  |  | 1
P.č. | Číslo pol. | Název položky | MJ | množství | cena (Kč)
[6 empty] | 2 | 12 | 0 | 1 | 4 | 0 | 0 | 0 | 0 | 0 | 12 | 0 | 0
|  | Materiál a montáž |  |  |  | 2 | 12 | 0 | 2 | 4 | 0 | 0 | 0 | #REF! | 0 | 12 | 0 | 0
1 |  | Ocelový metalizovaný bezpaticový stožár ohraněný, výška 6m STO 60/60/3 | ks | 10
2 |  | Venkovní osvětlovací LED svítidlo, výkon se shodnými parametry jako při výpočtu | ks | 9
3 |  | Venkovní osvětlovací LED svítidlo pro S6 zesílený výkon o jeden stupeň v řadě svítitidel | ks | 1
4 |  | Výložník k použitému typu stožáru délka 50-70cm | ks | 1
5 |  | Stožárová rozvodnice do použitého stožáru přívod 2 kabely Cu | ks | 10
6 |  | Přípojková skříň – jen montáž – dodávka ČEZ | ks | 1
7 |  | Rozvodnice ZM01 pro VO typová, nebo podle výkresu č. VO 05 | ks | 1
8 |  | Montáž ZM01 do pílířku dodaného stavbou | kompl | 1
9 |  | Kabel CYKY 4B x 10mm2 | m | 487
10 |  | Ukončení kabelu smršť koncovkou | ks | 25
11 |  | Kabelová spojka 1kV | ks | 2
12 |  | Zemnící drát FeZn Ø10 mm | m | 465
13 |  | Připojování zem. drátu | ks | 15
14 |  | Kabel CYKY 3Cx1,5 | m | 60
15 |  | Zapojení kabelu 3x1,5 ve svorkovnici a svítidle | ks | 22
16 |  | Výkop a zához kabelové rýhy včetně kabelového lože - koordinace s kabely NN | m | 412
17 |  | Krycí desky kabelu (společné s NN) | m | 292
18 |  | Výstražná fólie (společné s NN) | m | 412
19 |  | Betonový základ stožáru 50x50x100 cm včetně výkopu a usazení | ks | 10
20 |  | Trubka PE prům. 160 mm – chránička pro kabely | m | 120
21 |  | Betonové nebo plastové korýtko na křížení kabelů | m | 40
22 |  | Vypínání s zkoušení VO | hod | 12
23 |  | Výchozí revize elektro | hod | 14
24 |  | Zákres skutečného stavu | hod | 10
Pozn.: Doprava, přesun hmot a stavební přípomoce podle dodavatele
Pro některé položky lze uvažovat stupeň koordinace s pokládkou kabelů NN
[6 empty] | 4 |  |  |  |  | 0 | 0 | 0 | 0 | 0