## SO 401
Stašov – zástavba RD v lokalitě „Nade Vsí“
SO 401 – Plynovod
Základní rozpočtové náklady
1. |  | Zemní práce |  |  |  | 0
2. |  | Vodorovné konstrukce |  |  |  | 0
3. |  | Trubní vedení |  |  |  | 0
4. |  | Přesun hmot |  |  |  | 0
5. |  | Potrubí plynovodní |  |  |  | 0
|  | Celkem |  |  |  | 0
Náklady na umístění stavby
1. |  | Zařízení staveniště | Kč | 0 |  | 0
2. |  | Území se ztíž. výrob. podmínkami | Kč | 0 |  | 0
|  | Celkem |  |  |  | 0
|  | Celkem |  |  |  | 0
|  | DPH | Kč | 0 |  | 0
|  | Celkem vč. DPH |  |  |  | 0
Poř.č. | Číslo položky | Text | M.j. | Množství | Jedn. cena | Celkem | Jedn. hmot. | Celk. hmot.
| Díl 1 | Zemní práce
1. | 132 20-1101 | Hloubení rýh šířky do 600 mm v hor. 3 přes 100 m3 | m3 | 168.381 |  | 0
Řad – prům. hl. = 1,10 m
|  | 0,60*1,10*219,57 | m3 | 144.9162
Domovní přípojky – prům. hl. = 0,90 m
celková délka – 78,10 m
|  | 0,60*0,90*78,10 | m3 | 42.174
|  |  | m3 | 187.0902
|  | 187,09*0,90 | m3 | 168.381
2. | 132 20-1109 | Příplatek za lepivost v hor. 3 | m3 | 42.095 |  | 0
|  | 168,38*0,25 | m3 | 42.095
3. | 132 30-1102 | Hloubení rýh šířky do 2000 mm v hor. 4 do 1000 m3 | m3 | 18.709 |  | 0
|  | 187,09*0,10 | m3 | 18.709
4. | 132 30-1109 | Příplatek za lepivost v hor. 4 | m3 | 4.6775 |  | 0
|  | 18,71*0,25 | m3 | 4.6775
5. | 151 10-1101 | Zřízení pažení a rozepření rýh příložné do 2 m | m2 | 102.454 |  | 0 | 0.00084 | 0.086061
173,00 m v souběhu s vodovodem bez pažení
|  | 1,10*(219,57-173,00)*2 | m2 | 102.454
6. | 151 10-1112 | Odstranění pažení a rozepření rýh příložné do 4 m | m2 | 102.454 |  | 0
7. | 161 10-1101 | Svislé přemístění výkopku hor. 1-4 do 2,5 m | m3 | 144.9162 |  | 0
8. | 174 10-1101 | Zásyp rýh sypaninou se zhutněním | m3 | 123.2621 |  | 0
|  | Celkem vytěžená kubatura | m3 | 187.0902
Odpočet vytlačené kubatury
|  | 0,60*0,36*219,57*-1+0,60*0,35*78,10*-1 | m3 | -63.8281
|  |  | m3 | 123.2621
9. | 171 20-1201 | Uložení sypaniny na skládku | m3 | 63.83 |  | 0
10. | 171 20-1211 | Poplatek za uložení sypaniny na skládce | t | 114.894 |  | 0
|  | 63,83*1,80 | t | 114.894
11. | 175 11-1101 | Obsyp potrubí ručně bez prohození | m3 | 22.985 |  | 0
|  | 0,60*0,26*219,57+0,60*0,25*78,10 | m3 | 45.9679
|  | 45,97*0,50 | m3 | 22.985
12. | 174 15-1101 | Obsyp potrubí strojně bez prohození | m3 | 22.985 |  | 0
|  | 45,97*0,50 | m3 | 22.985
13. | 583 31345 | Kamenivo těžené drobné frakce 0-4 mm | t | 94.427 |  | 0 | 1 | 94.427
|  | 45,97*1,67*1,23 | t | 94.427
14. | 162 30-1101 | Vodorovné přemístění výkopku hor. 1-4 do 500 m | m3 | 246.52 |  | 0
výkopek na mezideponii a zpět pro zásyp
|  | 123,26*2 | m3 | 246.52
15. | 162 60-1102 | Vodorovné přemístění výkopku hor. 1-4 do 5000 m | m3 | 63.83 |  | 0
16. | 167 10-1102 | Nakládání výkopku hor. 1-4 přes 100 m3 | m3 | 123.2621 |  | 0
|  | Celkem |  |  |  | 0 |  | 94.513
| Díl 4 | Vodorovné konstrukce
1. | 451 57-3111 | Lože pod potrubí z písku a štěrkopísku | m3 | 17.8602 |  | 0 | 1.8908 | 33.7695
|  | 0,60*0,10*(219,57+78,10) | m3 | 17.8602
|  | Celkem |  |  |  | 0 |  | 33.7695
| Díl 8 | Trubní vedení
1. | 899 72-1111 | Signální vodič na potrubí PVC DN do 150 mm | m | 321.67 |  | 0 | 0.00019 | 0.061117
|  | 219,57+78,10+1,50*16 | m | 321.67
2. | 899 72-2113 | Krytí potrubí z plastů výstražnou folií z PVC š. 34 cm | m | 297.67 |  | 0 | 9e-05 | 0.02679
|  | 219,57+78,10 | m | 297.67
|  | Celkem |  |  |  | 0 |  | 0.087908
| Díl 99 | Přesun hmot
1. | 998 27-6101 | Přesun hmot – potrubí z plastů | t | 128.3705 |  | 0
|  | Celkem |  |  |  | 0
| 23-M | Potrubí plynovodní
A/ Specifikace
1. | 286 13911 | Potrubí plynovodní PE 100 SDR 11 d 32x3,0 mm | m | 112.31 |  | 0
|  | (78,10+24,00)*1,10 | m | 112.31
2. | 286 13914 | Potrubí plynovodní PE 100 SDR 11 d 63x5,8 mm | m | 241.527 |  | 0
|  | 219,57*1,10 | m | 241.527
3. | 286 13961 | Ochranná trubka pro plyn d 50x3,0 mm | m | 112.31 |  | 0
|  | (78,10+24,00)*1,10 | m | 112.31
4. |  | Elektrokoleno 90 st. PE 100 d 32 | ks | 16 |  | 0
5. | 286 14933 | Elektrokoleno 90 st. PE 100 d 50 | ks | 16 |  | 0
6. | 286 14934 | Elektrokoleno 90 st. PE 100 d 63 | ks | 1 |  | 0
7. |  | T-kus přípojkový navrtávací d 63/32 mm | ks | 16 |  | 0
8. |  | Přechodka PE-ocel d 32x1“ | ks | 16 |  | 0
9. |  | Kulový kohout mosazný (HUP) 1“ | ks | 16 |  | 0
|  | mezisoučet A |  |  |  | 0
B/ Montáž
10. | 230 04-0006 | Montáž trubních dílů závitových DN 1“ | ks | 16 |  | 0
11. | 230 18-0010 | Montáž trub PE d 32x2,9 mm | m | 102.1 |  | 0
|  | vodorovná část | m | 78.1
|  | svislá část | m | 24
|  |  | m | 102.1
12. | 230 18-0018 | Montáž trub PE d 50x4,5 mm | m | 102.1 |  | 0
|  | 78,10+24,00 | m | 102.1
13. | 230 18-0022 | Montáž trub PE d 63x5,7 mm | m | 219.57 |  | 0
14. | 230 18-0065 | Montáž trubních dílů PE DN 25 | ks | 32 |  | 0
15. | 230 18-0067 | Montáž trubních dílů PE DN 40 | ks | 16 |  | 0
16. | 230 18-0068 | Montáž trubních dílů PE DN 50 | ks | 1 |  | 0
17. |  | Montáž T-kusů přípojkových d 63 | ks | 16 |  | 0
18. | 230 23-0016 | Tlaková zkouška potrubí DN 50 mm | m | 219.57 |  | 0
19. |  | Kombinovaný pilířek pro plyn a elektro z cihel vápenoskových vč. Základu z betonu prostého a želbet. Krycí desky | ks | 16 |  | 0
20. |  | Propojení plynovodu DN 50 mm pod plynem | kpl. | 1 |  | 0
21. |  | Vytýčení trasy plynovodu a přípojek | km | 0.298 |  | 0
|  | 0,078+0,22 | km | 0.298
22. |  | Dokumentace skutečného provedení vč. Zaměření | kpl. | 1 |  | 0
23. |  | Revize, vypracování revizní zprávy | hod | 15 |  | 0
|  | mezisoučet B |  |  |  | 0
|  | Celkem |  |  |  | 0