## SO 201
Stašov – zástavba RD v lokalitě „Nade Vsí“
SO 201 – Kanalizace
č. výkresu C1, D1,D4,D7,D8, D10
Základní rozpočtové náklady
1. |  | Zemní práce |  |  |  | 0
2. |  | Vodorovné konstrukce |  |  |  | 0
3. |  | Trubní vedení |  |  |  | 0
4. |  | Přesun hmot |  |  |  | 0
|  | Celkem |  |  |  | 0
Náklady na umístění stavby
1. |  | Zařízení staveniště | Kč | 0 |  | 0
2. |  | Území se ztíž. výrob. podmínkami | Kč | 0 |  | 0
|  | Celkem |  |  |  | 0
|  | Celkem |  |  |  | 0
|  | DPH | Kč | 0 |  | 0
|  | Celkem vč. DPH |  |  |  | 0
Poř.č. | Číslo položky | Text | M.j. | Množství | Jedn. cena | Celkem | Jedn. hmot. | Celk. hmot.
| Díl 1 | Zemní práce
1. | 119 00-1421 | Dočasné zajištění kabelú do 3 kabelů | m | 4.4 |  | 0 | 0.0369 | 0.16236
|  | 1,10*4 | m | 4.4
2. | 130 00-1101 | Příplatek za ztížení vykopávky | m3 | 7.744 |  | 0
|  | 1,10*1,60*4,40 | m3 | 7.744
3. | 132 20-1202 | Hloubení rýh šířky do 2000 mm v hor. 3 do 1000 m3 | m3 | 260.913 |  | 0
Stoka 1 – prům. hl. = 2,21 m
|  | 1,10*2,21*189,23 | m3 | 460.0181
Stoka 2 – prům. hl. = 2,19 m
|  | 1,10*2,19*62,79 | m3 | 151.2611
Domovní přípojky – prům. hl. = 2,05 m
celková délka – 105,86 m
|  | 1,00*2,05*105,86 | m3 | 217.013
|  |  | m3 | 828.2922
rozšíření a prohloubení pro šachty – 5%
|  | 828,29*0,05 | m3 | 41.4145
|  |  | m3 | 869.7067
|  | 869,71*0,30 | m3 | 260.913
4. | 132 20-1209 | Příplatek za lepivost v hor. 3 | m3 | 65.2275 |  | 0
|  | 260,91*0,25 | m3 | 65.2275
5. | 132 30-1202 | Hloubení rýh šířky do 2000 mm v hor. 4 do 1000 m3 | m3 | 608.797 |  | 0
|  | 869,71*0,70 | m3 | 608.797
6. | 132 30-1209 | Příplatek za lepivost v hor. 4 | m3 | 152.2 |  | 0
|  | 608,80*0,25 | m3 | 152.2
7. | 151 10-1102 | Zřízení pažení a rozepření rýh příložné do 4 m | m2 | 1545.4428 |  | 0 | 0.00085 | 1.3136
|  | 2,21*189,23*2+2,19*62,79*2+2,05*105,86*2 | m2 | 1545.4428
8. | 151 10-1112 | Odstranění pažení a rozepření rýh příložné do 4 m | m2 | 1545.4428 |  | 0
9. | 161 10-1101 | Svislé přemístění výkopku hor. 1-4 do 2,5 m | m3 | 869.7067 |  | 0
10. | 174 10-1101 | Zásyp rýh sypaninou se zhutněním | m3 | 557.3403 |  | 0
|  | Celkem vytěžená kubatura | m3 | 869.7067
Odpočet vytlačené kubatury
|  | 1,10*0,70*(189,23+62,79)*-1+1,00*0,55*105,86*-1 | m3 | -252.2784
šachty
|  | 1,16*(2,20*9+2,00*16)*-1 | m3 | -60.088
|  |  | m3 | 557.3403
11. | 171 20-1201 | Uložení sypaniny na skládku | m3 | 312.37 |  | 0
|  | 869,71-557,34 | m3 | 312.37
12. | 171 20-1211 | Poplatek za uložení sypaniny na skládce | t | 562.266 |  | 0
|  | 312,37*1,80 | t | 562.266
13. | 175 11-1101 | Obsyp potrubí ručně bez prohození | m3 | 95.79 |  | 0
|  | 1,10*0,60*(189,23+62,79)+1,00*0,45*105,86 | m3 | 213.9702
|  | 0,16*0,16*3,14*(189,23+62,79)*-1 | m3 | -20.2584
|  | 0,08*0,08*3,14*105,86*-1 | m3 | -2.1274
|  |  | m3 | 191.5845
|  | 191,58*0,50 | m3 | 95.79
14. | 174 15-1101 | Obsyp potrubí strojně bez prohození | m3 | 95.79 |  | 0
|  | 191,58*0,50 | m3 | 95.79
15. | 583 31345 | Kamenivo těžené drobné frakce 0-4 mm | t | 393.5245 |  | 0 | 1 | 393.5245
|  | 191,58*1,67*1,23 | t | 393.5245
16. | 162 30-1101 | Vodorovné přemístění výkopku hor. 1-4 do 500 m | m3 | 1114.68 |  | 0
výkopek na mezideponii a zpět pro zásyp
|  | 557,34*2 | m3 | 1114.68
17. | 162 60-1102 | Vodorovné přemístění výkopku hor. 1-4 do 5000 m | m3 | 312.37 |  | 0
18. | 167 10-1102 | Nakládání výkopku hor. 1-4 přes 100 m3 | m3 | 557.3403 |  | 0
|  | Celkem |  |  |  | 0 |  | 395.0005
| Díl 4 | Vodorovné konstrukce
1. | 451 57-3111 | Lože pod potrubí z písku a štěrkopísku | m3 | 38.3082 |  | 0 | 1.8908 | 72.432
|  | 1,10*0,10*(189,23+62,79)+1,00*0,10*105,86 | m3 | 38.3082
2. | 452 11-1171 | Podkladní deska z betonu prostého tř. C 12/15 | m3 | 4.9 |  | 0 | 2.234 | 10.9466
pod šachty
|  | 1,40*1,40*0,10*(9+16) | m3 | 4.9
|  | Celkem |  |  |  | 0 |  | 83.3786
| Díl 8 | Trubní vedení
1. | 871 31-3121 | Montáž kanalizačního potrubí z PVC DN 150 mm | m | 105.86 |  | 0
2. |  | Trouby kanalizační PVC SN 10 DN 150 mm, dl. 6,0 m | ks | 17.908 |  | 0 | 0.0174 | 0.3116
|  | 105,86/6,00*1,015 | ks | 17.908
3. | 871 37-3121 | Montáž kanalizačního potrubí z PVC DN 300 mm | m | 252.02 |  | 0
|  | 189,23+62,79 | m | 252.02
4. |  | Trouby kanalizační PVC SN 12 DN 300 mm, dl. 6,0 m | ks | 42.6334 |  | 0 | 0.0762 | 3.2487
|  | 252,02/6,00*1,015 | ks | 42.6334
5. | 877 37-5221 | Montáž tvarovek na kanalizačním potrubí z PVC dvouosých DN 300 mm | ks | 19 |  | 0 | 2e-05 | 0.00038
|  | 11+8 | ks | 19
6. | 286 11441 | Odbočky KGEA – 315/160 | ks | 11.165 |  | 0 | 0.0073 | 0.081504
|  | 11,00*1,015 | ks | 11.165
7. | 286 11442 | Odbočky KGEA – 315/200 | ks | 8.12 |  | 0 | 0.0083 | 0.067396
|  | 8,00*1,015 | ks | 8.12
8. |  | Šachta kanalizační celoprefabrikovaná na potrubí DN 150-300 mm prům. v. 151-200 cm vč. Dodávky prefa dílců a poklopu | ks | 16 |  | 0 | 3.39 | 54.24
9. |  | Šachta kanalizační celoprefabrikovaná na potrubí DN 150-300 mm prům. v. 201-250 cm vč. Dodávky prefa dílců a poklopu | ks | 9 |  | 0 | 3.8 | 34.2
10. |  | Zkouška těsnosti potrubí DN 150-300 mm | m | 357.88 |  | 0
|  | 105,86+252,02 | m | 357.88
|  | Celkem |  |  |  | 0 |  | 92.1495
| Díl 99 | Přesun hmot
1. | 998 27-6101 | Přesun hmot – potrubí z plastů | t | 570.5286 |  | 0
|  | Celkem |  |  |  | 0

## SO 202
Stašov – zástavba RD v lokalitě „Nade Vsí“
SO 202 – Vodovod
č. výkresu C2, D2,D3,D6,D9
Základní rozpočtové náklady
1. |  | Zemní práce |  |  |  | 0
2. |  | Vodorovné konstrukce |  |  |  | 0
3. |  | Trubní vedení |  |  |  | 0
4. |  | Přesun hmot |  |  |  | 0
|  | Celkem |  |  |  | 0
Náklady na umístění stavby
1. |  | Zařízení staveniště | Kč | 0 |  | 0
2. |  | Území se ztíž. výrob. podmínkami | Kč | 0 |  | 0
|  | Celkem |  |  |  | 0
|  | Celkem |  |  |  | 0
|  | DPH | Kč | 0 |  | 0
|  | Celkem vč. DPH |  |  |  | 0
Poř.č. | Číslo položky | Text | M.j. | Množství | Jedn. cena | Celkem | Jedn. hmot. | Celk. hmot.
| Díl 1 | Zemní práce
1. | 119 00-1421 | Dočasné zajištění kabelú do 3 kabelů | m | 1.6 |  | 0 | 0.0369 | 0.05904
|  | 0,80*2 | m | 1.6
2. | 130 00-1101 | Příplatek za ztížení vykopávky | m3 | 2.816 |  | 0
|  | 1,10*1,60*1,60 | m3 | 2.816
3. | 132 20-1202 | Hloubení rýh šířky do 2000 mm v hor. 3 do 1000 m3 | m3 | 297.48 |  | 0
Řad A – prům. hl. = 1,70 m
|  | 0,80*1,70*249,19 | m3 | 338.8984
Řad B – prům. hl. = 1,70 m
|  | 0,80*1,70*66,09 | m3 | 89.8824
Přípojka k NH – prům. hl. = 1,70 m
|  | 0,80*1,70*3,50 | m3 | 4.76
Výpust – prům. hl. = 1,90 m
|  | 0,80*1,90*3,50 | m3 | 5.32
Domovní přípojky – prům. hl. = 1,60 m
celková délka – 90,00 m
|  | 0,80*1,60*90,00 | m3 | 115.2
rozšíření a prohloubení pro VŠ
|  | 1,50*1,80*0,20*16+(1,50-0,80)*1,60*1,80*16 | m3 | 40.896
|  |  | m3 | 594.9568
|  | 594,96*0,50 | m3 | 297.48
4. | 132 20-1209 | Příplatek za lepivost v hor. 3 | m3 | 74.37 |  | 0
|  | 297,48*0,25 | m3 | 74.37
5. | 132 30-1202 | Hloubení rýh šířky do 2000 mm v hor. 4 do 1000 m3 | m3 | 297.48 |  | 0
|  | 594,96*0,50 | m3 | 297.48
6. | 132 30-1209 | Příplatek za lepivost v hor. 4 | m3 | 74.37 |  | 0
|  | 297,48*0,25 | m3 | 74.37
7. | 151 10-1101 | Zřízení pažení a rozepření rýh příložné do 2 m | m2 | 1385.152 |  | 0 | 0.00084 | 1.1635
|  | 1,70*(249,19+66,09+3,50)*2+1,90*3,50*2+1,60*90,00*2 | m2 | 1385.152
8. | 151 10-1112 | Odstranění pažení a rozepření rýh příložné do 4 m | m2 | 1385.152 |  | 0
9. | 161 10-1101 | Svislé přemístění výkopku hor. 1-4 do 2,5 m | m3 | 594.9568 |  | 0
10. | 174 10-1101 | Zásyp rýh sypaninou se zhutněním | m3 | 402.3786 |  | 0
|  | Celkem vytěžená kubatura | m3 | 594.9568
Odpočet vytlačené kubatury
|  | 0,80*0,43*90,00*-1+0,80*0,49*3,50*2*-1 | m3 | -33.704
|  | 0,80*0,51*(249,19+66,09)*-1 | m3 | -128.6342
VŠ
|  | 1,50*1,80*0,10*16*-1+0,90*1,20*1,50*16*-1 | m3 | -30.24
|  |  | m3 | 402.3786
11. | 171 20-1201 | Uložení sypaniny na skládku | m3 | 192.58 |  | 0
|  | 594,96-402,38 | m3 | 192.58
12. | 171 20-1211 | Poplatek za uložení sypaniny na skládce | t | 346.644 |  | 0
|  | 192,58*1,80 | t | 346.644
13. | 175 11-1101 | Obsyp potrubí ručně bez prohození | m3 | 64.68 |  | 0
|  | 0,80*0,33*90,00+0,80*0,39*3,50*2 | m3 | 25.944
|  | 0,80*0,41*(249,19+66,09) | m3 | 103.4118
|  |  | m3 | 129.3558
|  | 129,36*0,50 | m3 | 64.68
14. | 174 15-1101 | Obsyp potrubí strojně bez prohození | m3 | 64.68 |  | 0
|  | 129,36*0,50 | m3 | 64.68
15. | 583 31345 | Kamenivo těžené drobné frakce 0-4 mm | t | 265.7184 |  | 0 | 1 | 265.7184
|  | 129,36*1,67*1,23 | t | 265.7184
16. | 162 30-1101 | Vodorovné přemístění výkopku hor. 1-4 do 500 m | m3 | 804.76 |  | 0
výkopek na mezideponii a zpět pro zásyp
|  | 402,38*2 | m3 | 804.76
17. | 162 60-1102 | Vodorovné přemístění výkopku hor. 1-4 do 5000 m | m3 | 192.58 |  | 0
18. | 167 10-1102 | Nakládání výkopku hor. 1-4 přes 100 m3 | m3 | 402.3786 |  | 0
|  | Celkem |  |  |  | 0 |  | 266.9409
| Díl 4 | Vodorovné konstrukce
1. | 451 57-3111 | Lože pod potrubí z písku a štěrkopísku | m3 | 37.3024 |  | 0 | 1.8908 | 70.5303
|  | 1,50*1,80*0,10*16+0,80*0,10*(249,19+66,09+3,50*2+90,00) | m3 | 37.3024
2. | 452 11-3131 | Bloky z betonu prostého tř. C 12/15 | m3 | 1.6 |  | 0 | 2.234 | 3.5744
|  | 0,10*16 | m3 | 1.6
3. | 452 35-3101 | Bednění bloků | m2 | 24 |  | 0 | 0.00639 | 0.15336
|  | 1,50*16 | m2 | 24
|  | Celkem |  |  |  | 0 |  | 74.258
| Díl 8 | Trubní vedení
1. | 871 16-1141 | Montáž vodovodního potrubí z polyetylenu PE 100 SDR 11 d 32 x 3,0 mm | m | 90 |  | 0
2. | 286 13110 | Vodovodní potrubí PE 100, SDR 11, d 32 x 3,0 mm | m | 91.35 |  | 0 | 0.00027 | 0.024664
|  | 90,00*1,015 | m | 91.35
3. | 871 24-1141 | Montáž vodovodního potrubí z polyetylenu PE 100 SDR 11 d 90 x 8,2 mm | m | 7 |  | 0
|  | 3,50*2 | m | 7
4. | 286 13115 | Vodovodní potrubí PE 100, SDR 11, d 90 x 8,2 mm | m | 7.105 |  | 0 | 0.0021 | 0.01492
|  | 7,00*1,015 | m | 7.105
5. |  | Lemový nákružek PE 100 SDR 11 d 90 | ks | 6.09 |  | 0
|  | 6,00*1,015 | ks | 6.09
6. |  | Otočná příruba pro lemové nákružky 90/80 mm | ks | 6.09 |  | 0
|  | 6,00*1,015 | ks | 6.09
7. | 871 35-1141 | Montáž vodovodního potrubí z polyetylenu PE 100 SDR 11 d 110 x 10,0 mm | m | 315.28 |  | 0
|  | 249,19+66,09 | m | 315.28
8. | 286 13116 | Vodovodní potrubí PE 100, SDR 11, d 110 x 10,0 mm | m | 320.0092 |  | 0 | 0.0032 | 1.024
|  | 315,28*1,015 | m | 320.0092
9. |  | Lemový nákružek PE 100 SDR 11 d 110 | ks | 23.345 |  | 0
|  | 23,00*1,015 | ks | 23.345
10. |  | Otočná příruba pro lemové nákružky 110/100 mm | ks | 23.345 |  | 0
|  | 23,00*1,015 | ks | 23.345
11. | 852 24-2121 | Montáž potrubí z tlakových trubek litinových přírubových abnormální délky do 1 m DN 80 mm | ks | 3 |  | 0 | 0.0008 | 0.0024
12. | 552 53239 | Trouby litinové přírubové – tvárná litina DN 80 mm, dl. 400 mm | ks | 3.03 |  | 0 | 0.0111 | 0.033633
13. | 857 24-2121 | Montáž tvarovek litinových přírubových jednoosých DN 80 mm | ks | 3 |  | 0 | 0.0008 | 0.0024
14. | 552 59970 | Koleno přírubové – tvárná litina DN 80 mm 45 st. | ks | 1.01 |  | 0 | 0.01 | 0.0101
15. | 552 54047 | Koleno přírubové s patkou – tvárná litina DN 80 mm 90 st. | ks | 2.02 |  | 0 | 0.0122 | 0.024644
16. | 857 26-2121 | Montáž tvarovek litinových přírubových jednoosých DN 100 mm | ks | 9 |  | 0 | 0.00163 | 0.01467
17. | 552 59912 | Koleno přírubové – tvárná litina DN 100 mm 11 ¼ st. | ks | 1.01 |  | 0 | 0.0113 | 0.011413
18. | 552 53997 | Koleno přírubové – tvárná litina DN 100 mm 30 st. | ks | 6.06 |  | 0 | 0.0126 | 0.076356
19. | 552 59971 | Koleno přírubové – tvárná litina DN 100 mm 45 st. | ks | 1.01 |  | 0 | 0.0121 | 0.012221
20. |  | Přechod přírubový – tvárná litina DN 100/80 mm | ks | 1.01 |  | 0 | 0.0098 | 0.009898
21. | 857 26-4121 | Montáž tvarovek litinových přírubových odbočných DN 100 mm | ks | 5 |  | 0 | 0.00244 | 0.0122
22. | 552 53515 | Tvarovka přírubová s přírubovou odbočkou – tvárná litina DN 100/80 mm | ks | 3.03 |  | 0 | 0.0178 | 0.053934
23. | 552 53516 | Tvarovka přírubová s přírubovou odbočkou – tvárná litina DN 100/100 mm | ks | 2.02 |  | 0 | 0.0197 | 0.039794
24. | 891 24-1111 | Montáž šoupátek DN 80 mm v otevřeném výkopu | ks | 3 |  | 0 | 0.0008 | 0.0024
25. | 422 24397 | Šoupátko vodárenské DN 80 mm | ks | 3.03 |  | 0 | 0.0151 | 0.045753
26. | 422 91073 | Zemní souprava šoupátková DN 65-80 mm | ks | 3.03 |  | 0 | 0.0035 | 0.010605
27. | 891 26-1111 | Montáž šoupátek DN 100 mm v otevřeném výkopu | ks | 5 |  | 0 | 0.0016 | 0.008
28. | 422 24400 | Šoupátko vodárenské DN 100 mm | ks | 5.05 |  | 0 | 0.0179 | 0.090395
29. | 422 91074 | Zemní souprava šoupátková DN 100-150 mm | ks | 5.05 |  | 0 | 0.004 | 0.0202
30. | 891 24-5111 | Montáž koncových klapek hrdlových DN 80 mm | ks | 1 |  | 0 | 0.0003 | 0.0003
31. |  | Koncová klapka hrdlová (žabí) DN 80 mm | ks | 1.01 |  | 0 | 0.0035 | 0.003535
32. | 891 24-7111 | Montáž hydrantů podzemních DN 80 mm | ks | 2 |  | 0 | 0.00034 | 0.00068
33. | 422 73589 | Hydrant podzemní DN 80 mm | ks | 2.02 |  | 0 | 0.0325 | 0.06565
34. | 891 24-7211 | Montáž hydrantů nadzemních DN 80 mm | ks | 1 |  | 0 | 0.00034 | 0.00034
35. | 422 73680 | Hydrant nadzemní DN 80 mm | ks | 1.01 |  | 0 | 0.068 | 0.06868
36. | 891 26-9111 | Montáž navrtávacích pasů DN 100 mm | ks | 16 |  | 0
37. | 422 73504 | Pas navrtávací s kulových kohoutem DN 80-500x1“ | ks | 16.16 |  | 0 | 0.0063 | 0.10181
38. | 422 91057 | Souprava zemní pro navrtávací pas | ks | 16.16 |  | 0 | 0.0035 | 0.05656
39. | 899 40-1111 | Osazení poklopů litinových ventilových | ks | 16 |  | 0 | 0.06383 | 1.0213
40. | 422 91402 | Poklop litinový ventilový | ks | 16 |  | 0 | 0.0073 | 0.1168
41. | 899 40-1112 | Osazení poklopů litinových šoupátkových | ks | 8 |  | 0 | 0.12303 | 0.98424
42. | 422 91352 | Poklop litinový šoupátkový | ks | 8 |  | 0 | 0.0133 | 0.1064
43. | 899 40-1113 | Osazení poklopů litinových hydrantových | ks | 2 |  | 0 | 0.32906 | 0.65812
44. | 422 91452 | Poklop litinový hydrantový | ks | 2 |  | 0 | 0.0295 | 0.059
45. | 899 71-2111 | Orientační tabulky na zdivu | ks | 26 |  | 0 | 0.00031 | 0.00806
46. | 892 27-1111 | Tlaková zkouška potrubí DN 100 mm | m | 315.28 |  | 0
47. | 892 37-2111 | Zabezpečení konců potrubí při tlakových zkouškách DN do 300 mm | ks | 3 |  | 0 | 0.46005 | 1.3801
48. | 892 23-3122 | Proplach a desinfekce vodovodního potrubí DN do 70 mm | m | 90 |  | 0
49. | 892 27-3122 | Proplach a desinfekce vodovodního potrubí DN od 80 do 125 mm | m | 322.28 |  | 0
|  | 315,28+7,00 | m | 322.28
50. | 899 72-1111 | Signální vodič na potrubí PVC DN do 150 mm | m | 456.48 |  | 0 | 0.00019 | 0.086731
|  | 90,00+7,00+315,28+1,70*26 | m | 456.48
51. | 899 72-2113 | Krytí potrubí z plastů výstražnou folií z PVC š. 34 cm | m | 412.28 |  | 0 | 9e-05 | 0.037105
|  | 90,00+7,00+315,28 | m | 412.28
52. | 893 81-1213 | Osazení vodoměrné šachty z polypropylenu obetonované pro statické zatížení hranaté plochy do 1,1 m2 hloubky do 1,60 m | ks | 16 |  | 0 | 2.0196 | 32.313
53. | 562 30516 | Šachta vodoměrná na obetonování 0,90/1,20/1,50 m | ks | 16 |  | 0 | 0.08 | 1.28
54. |  | Dodávka a osazení vodoměrné sestavy | kpl | 16 |  | 0
|  | Celkem |  |  |  | 0 |  | 39.893
| Díl 99 | Přesun hmot
1. | 998 27-6101 | Přesun hmot – potrubí z plastů | t | 381.092 |  | 0
|  | Celkem |  |  |  | 0