## Rekapitulace stavby
Export Komplet | [24 empty] | VZ | 2.0 | ZAMOK |  |  |  |  | False | False | {d596196c-695b-4332-96ce-299ab7deae83}
[31 empty] | 0,01 | 21
[31 empty] | 0,01 | 15
|  | REKAPITULACE STAVBY | [15 empty] | v --- níže se nacházejí doplnkové a pomocné údaje k sestavám --- v | [11 empty] | Návod na vyplnění | 0,001
|  | Kód: |  |  |  |  | 22_005_0200 | [22 empty] | Měnit lze pouze buňky se žlutým podbarvením! 1) v Rekapitulaci stavby vyplňte údaje o Uchazeči (přenesou se do ostatních sestav i v jiných listech) 2) na vybraných listech vyplňte v sestavě Soupis prací ceny u položek | 0,01
|  | Stavba: |  |  |  |  | VÍCEÚČELOVÉ HŘIŠTĚ - ZŠ Český Dub | [23 empty] | 0,01
|  | KSO: | [11 empty] | CC-CZ: | [16 empty] | 0,01
|  | Místo: |  |  |  |  | ZŠ Český Dub | [6 empty] | Datum: |  | 26. 3. 2022 | [14 empty] | 0,01
0,01
|  | Zadavatel: | [11 empty] | IČ: | [16 empty] | 0,01
|  |  | Základní škola Český Dub, okres Liberec, příspěvko | [10 empty] | DIČ: | [16 empty] | 0,01
0,01
|  | Uchazeč: | [11 empty] | IČ: |  | Vyplň údaj | [14 empty] | 0,01
|  |  | Vyplň údaj | [10 empty] | DIČ: |  | Vyplň údaj | [14 empty] | 0,01
False
|  | Projektant: | [11 empty] | IČ: | [16 empty] | False
|  |  | Ing.Radomír Hladký | [10 empty] | DIČ: | [16 empty] | True
0,01
|  | Zpracovatel: | [11 empty] | IČ: | [16 empty] | 0,01
|  |  | Ing.Radomír Hladký | [10 empty] | DIČ: | [16 empty] | False
Poznámka:
Soupis prací je sestaven s využitím Cenové soustavy ÚRS. Položky, které pochází z této cenové soustavy, jsou ve sloupci 'Cenová soustava' označeny popisem 'CS ÚRS' a úrovní příslušného kalendářního pololetí. Veškeré další informace vymezující popis a podmínky použití těchto položek z Cenové soustavy, které nejsou uvedeny přímo v soupisu prací, jsou neomezeně dálkově k dispozici na webu www.podminky.urs.cz.
|  | Cena bez DPH | [11 empty] | 0
[8 empty] | Sazba daně |  | Základ daně |  |  |  | Výše daně
|  | DPH |  | základní |  |  |  | 21% |  | 0 |  |  |  | 0
|  |  |  | snížená |  |  |  | 15% |  | 0 |  |  |  | 0
|  |  |  | zákl. přenesená |  |  |  | 21% |  | 0 |  |  |  | 0
|  |  |  | sníž. přenesená |  |  |  | 15% |  | 0 |  |  |  | 0
|  |  |  | nulová |  |  |  | 0% |  | 0 |  |  |  | 0
|  | Cena s DPH | [6 empty] | v |  | CZK |  |  | 0
REKAPITULACE OBJEKTŮ STAVBY A SOUPISŮ PRACÍ
| Kód: | [6 empty] | 22_005_0200
| Stavba: | [6 empty] | VÍCEÚČELOVÉ HŘIŠTĚ - ZŠ Český Dub
| Místo: | [6 empty] | ZŠ Český Dub |  |  |  |  | Datum: |  | 26. 3. 2022
| Zadavatel: | [6 empty] | Základní škola Český Dub, okres Liberec, příspěvko |  |  |  |  | Projektant: |  | Ing.Radomír Hladký |  |  | Informatívní údaje z listů zakázek
| Uchazeč: | [11 empty] | Zpracovatel: |  | Ing.Radomír Hladký
| Kód |  |  |  | Popis | [6 empty] | Cena bez DPH [CZK] |  |  |  | Cena s DPH [CZK] | Typ | z toho Ostat. náklady [CZK] | DPH [CZK] | Normohodiny [h] | DPH základní [CZK] | DPH snížená [CZK] | DPH základní přenesená [CZK] | DPH snížená přenesená [CZK] | Základna DPH základní | Základna DPH snížená | Základna DPH zákl. přenesená | Základna DPH sníž. přenesená | Základna DPH nulová
| Náklady stavby celkem | [10 empty] | 0 |  |  |  | 0 |  | 0 | 0 | 0 | 0 | 0 | 0 | 0 | 0 | 0 | 0 | 0 | 0 |  | D | 0 | ###NOIMPORT### | IMPORT | {d596196c-695b-4332-96ce-299ab7deae83} | {00000000-0000-0000-0000-000000000000}
/ |  | 22_005_1000 |  |  |  | Rekonstrukce multifunkčního hřiště | [5 empty] | 0 |  |  |  | 0 | STA | 0 | 0 | 0 | 0 | 0 | 0 | 0 | 0 | 0 | 0 | 0 | 0 |  |  | 1 |  | IMPORT | {427735eb-6206-4425-9584-4cb3fcd00702} | {d596196c-695b-4332-96ce-299ab7deae83} | 2
/ |  | 22_005_2000 |  |  |  | Workoutové hřiště | [5 empty] | 0 |  |  |  | 0 | STA | 0 | 0 | 0 | 0 | 0 | 0 | 0 | 0 | 0 | 0 | 0 | 0 |  |  | 1 |  | IMPORT | {cae03046-7bc0-499a-9e3c-19d11abaa942} | {d596196c-695b-4332-96ce-299ab7deae83} | 2
/ |  | 22_005_3000 |  |  |  | Přípojka dešťové kanalizace | [5 empty] | 0 |  |  |  | 0 | STA | 0 | 0 | 0 | 0 | 0 | 0 | 0 | 0 | 0 | 0 | 0 | 0 |  |  | 1 |  | IMPORT | {ce9e691a-db84-4fcc-b8a7-49b7b7900fa3} | {d596196c-695b-4332-96ce-299ab7deae83} | 2
/ |  | 22_005_5000 |  |  |  | Ostatní náklady | [5 empty] | 0 |  |  |  | 0 | STA | 0 | 0 | 0 | 0 | 0 | 0 | 0 | 0 | 0 | 0 | 0 | 0 |  |  | 1 |  | IMPORT | {03d82030-5877-4fa0-bfca-25f1be5be2a5} | {d596196c-695b-4332-96ce-299ab7deae83} | 2

## 22_005_1000 - Rekonstrukc...
{427735eb-6206-4425-9584-4cb3fcd00702}
2
| KRYCÍ LIST SOUPISU PRACÍ | [7 empty] | v --- níže se nacházejí doplnkové a pomocné údaje k sestavám --- v | [8 empty] | False
Stavba:
VÍCEÚČELOVÉ HŘIŠTĚ - ZŠ Český Dub
Objekt:
22_005_1000 - Rekonstrukce multifunkčního hřiště
| KSO: |  |  |  |  | CC-CZ:
| Místo: |  | ZŠ Český Dub |  |  | Datum: | 26. 3. 2022
| Zadavatel: |  |  |  |  | IČ:
|  | Základní škola Český Dub, okres Liberec, příspěvko |  |  |  | DIČ:
| Uchazeč: |  |  |  |  | IČ: | Vyplň údaj
|  | Vyplň údaj |  |  |  | DIČ: | Vyplň údaj
| Projektant: |  |  |  |  | IČ:
|  | Ing.Radomír Hladký |  |  |  | DIČ:
| Zpracovatel: |  |  |  |  | IČ:
|  | Ing.Radomír Hladký |  |  |  | DIČ:
Poznámka:
| Cena bez DPH | [5 empty] | 0
|  |  | Základ daně |  |  | Sazba daně | Výše daně
| DPH | základní | 0 |  |  | 21% | 0
|  | snížená | 0 |  |  | 15% | 0
|  | zákl. přenesená | 0 |  |  | 21% | 0
|  | sníž. přenesená | 0 |  |  | 15% | 0
|  | nulová | 0 |  |  | 0% | 0
| Cena s DPH |  |  | v | CZK |  | 0
REKAPITULACE ČLENĚNÍ SOUPISU PRACÍ
Stavba:
VÍCEÚČELOVÉ HŘIŠTĚ - ZŠ Český Dub
Objekt:
22_005_1000 - Rekonstrukce multifunkčního hřiště
Místo: |  |  | ZŠ Český Dub |  |  | Datum: | 26. 3. 2022
Zadavatel: |  |  | Základní škola Český Dub, okres Liberec, příspěvko |  |  | Projektant: | Ing.Radomír Hladký
Uchazeč: |  |  | Vyplň údaj |  |  | Zpracovatel: | Ing.Radomír Hladký
Kód dílu - Popis | [6 empty] | Cena celkem [CZK]
Náklady stavby celkem | [6 empty] | 0 | [11 empty] | -1
| HSV - Práce a dodávky HSV | [5 empty] | 0
| 1 - Zemní práce | [5 empty] | 0
| 2 - Zakládání | [5 empty] | 0
| 4 - Vodorovné konstrukce | [5 empty] | 0
| 5 - Komunikace pozemní | [5 empty] | 0
| 56 - Podkladní vrstvy komunikací, letišť a ploch | [5 empty] | 0
| 8 - Trubní vedení | [5 empty] | 0
| 9 - Ostatní konstrukce a práce, bourání | [5 empty] | 0
| 997 - Přesun sutě | [5 empty] | 0
| 998 - Přesun hmot | [5 empty] | 0
| PSV - Práce a dodávky PSV | [5 empty] | 0
| 762 - Konstrukce tesařské | [5 empty] | 0
| 767 - Konstrukce zámečnické | [5 empty] | 0
| HZS - Hodinové zúčtovací sazby | [5 empty] | 0
SOUPIS PRACÍ
Stavba:
VÍCEÚČELOVÉ HŘIŠTĚ - ZŠ Český Dub
Objekt:
22_005_1000 - Rekonstrukce multifunkčního hřiště
Místo: |  |  | ZŠ Český Dub |  |  | Datum: | 26. 3. 2022
Zadavatel: |  |  | Základní škola Český Dub, okres Liberec, příspěvko |  |  | Projektant: | Ing.Radomír Hladký
Uchazeč: |  |  | Vyplň údaj |  |  | Zpracovatel: | Ing.Radomír Hladký
PČ | Typ | Kód | Popis | MJ | Množství | J.cena [CZK] | Cena celkem [CZK] | Cenová soustava |  | DPH | J. Nh [h] | Nh celkem [h] | J. hmotnost [t] | Hmotnost celkem [t] | J. suť [t] | Suť Celkem [t]
Náklady soupisu celkem | [6 empty] | 0 |  |  |  |  | 0 |  | 360.6636 |  | 478.1116 |  | D | -1 | [10 empty] | 0
| D | HSV | Práce a dodávky HSV |  |  |  | 0 |  |  |  |  | 0 |  | 360.6636 |  | 478.1116 | 1 | D | 0 |  |  |  | ROZPOCET | [6 empty] | 0
| D | 1 | Zemní práce |  |  |  | 0 |  |  |  |  | 0 |  | 249.3851 |  | 462.5749 | 1 | D | 1 |  |  |  | ROZPOCET | [6 empty] | 0
1 | K | 113102211 | Odstranění umělého trávníku ze sportovních povrchů z multisportovního hřiště výšky vlasu do 25 mm | m2 | 374.99 |  | 0 | CS ÚRS 2022 01 |  | základní |  | 0 | 0 | 0 | 0.03 | 11.2497 | 4 | K | 2 |  |  |  | ROZPOCET | 0 | 0 | 0 | 0 | 0 | 1 | 0 | 4 | 1785619288
| VV |  | "D1.1-04 a 09" | [14 empty] | VV | 2 | 1 | True | 0 | ROZPOCET
| VV |  | "hřiště"374,99 |  | 374.99 | [12 empty] | VV | 2 | 2 | True | 1 | ROZPOCET
2 | K | 113106123 | Rozebrání dlažeb komunikací pro pěší s přemístěním hmot na skládku na vzdálenost do 3 m nebo s naložením na dopravní prostředek s ložem z kameniva nebo živice a s jakoukoliv výplní spár ručně ze zámkové dlažby | m2 | 36.9 |  | 0 | CS ÚRS 2022 01 |  | základní |  | 0 | 0 | 0 | 0.26 | 9.594 | 4 | K | 2 |  |  |  | ROZPOCET | 0 | 0 | 0 | 0 | 0 | 1 | 0 | 4 | -1662639998
| VV |  | "výkres č.D1.1-02" | [14 empty] | VV | 2 | 1 | True | 0 | ROZPOCET
| VV |  | "chodník nad schody - přeložka"36,9 |  | 36.9 | [12 empty] | VV | 2 | 2 | True | 1 | ROZPOCET
3 | K | 113106125 | Rozebrání dlažeb komunikací pro pěší s přemístěním hmot na skládku na vzdálenost do 3 m nebo s naložením na dopravní prostředek s ložem z kameniva nebo živice a s jakoukoliv výplní spár ručně z vegetační dlažby betonové | m2 | 38.853 |  | 0 | CS ÚRS 2022 01 |  | základní |  | 0 | 0 | 0 | 0.225 | 8.7419 | 4 | K | 2 |  |  |  | ROZPOCET | 0 | 0 | 0 | 0 | 0 | 1 | 0 | 4 | 919751616
| VV |  | "výkres č.D1.1-09" | [14 empty] | VV | 2 | 1 | True | 0 | ROZPOCET
| VV |  | "u schodiště"1,3 |  | 1.3 | [12 empty] | VV | 2 | 2 | True | 0 | ROZPOCET
| VV |  | "úprava svahu - úprava podloží u školy"26,55/0,707 |  | 37.553 | [12 empty] | VV | 2 | 2 | True | 0 | ROZPOCET
| VV |  | Mezisoučet |  | 38.853 | [12 empty] | VV | 2 | 3 | True | 1 | ROZPOCET
4 | K | 113152111 | Odstranění podkladů zpevněných ploch s přemístěním na skládku na vzdálenost do 20 m nebo s naložením na dopravní prostředek z kameniva těženého | m3 | 259.877 |  | 0 | CS ÚRS 2022 01 |  | základní |  | 0 | 0 | 0 | 1.6 | 415.8032 | 4 | K | 2 |  |  |  | ROZPOCET | 0 | 0 | 0 | 0 | 0 | 1 | 0 | 4 | -1135741564
| VV |  | "D1.1-04 a 09" | [14 empty] | VV | 2 | 1 | True | 0 | ROZPOCET
| VV |  | "ostranění antuky předpoklad - antuka 20mm, podklad fr. 8-16, 50mm, kamenivo fr.32-64, 200mm, rostlý terén" | [14 empty] | VV | 2 | 1 | True | 0 | ROZPOCET
| VV |  | "antuka"(1110,54-574,14)*(0,02+0,05+0,2) |  | 144.828 | [12 empty] | VV | 2 | 2 | True | 0 | ROZPOCET
| VV |  | "odstranění stávající zámkové dlažby od kladečské vrstvy štěrkodrť fr. 8-16, 60mm, štěrkodrť fr. 32-64, 150-200mm" | [14 empty] | VV | 2 | 1 | True | 0 | ROZPOCET
| VV |  | "zámkovka"9,43 *(0,06+0,2) |  | 2.452 | [12 empty] | VV | 2 | 2 | True | 0 | ROZPOCET
| VV |  | "podklad multifunkčního hřiště - původní umělá tráva - štěrkodrť fr. 4-8, 40mm, štěrkodrť fr. 8-16, 50mm štěrkodrť fr. 32-64, 150-200mm" | [14 empty] | VV | 2 | 1 | True | 0 | ROZPOCET
| VV |  | "hřiště"374,99*(0,04+0,05+0,2) |  | 108.747 | [12 empty] | VV | 2 | 2 | True | 0 | ROZPOCET
| VV |  | "hod"4,91*0,2 |  | 0.982 | [12 empty] | VV | 2 | 2 | True | 0 | ROZPOCET
| VV |  | "dětské hřiš"14,34*0,2 |  | 2.868 | [12 empty] | VV | 2 | 2 | True | 0 | ROZPOCET
| VV |  | Součet |  | 259.877 | [12 empty] | VV | 2 | 4 | True | 1 | ROZPOCET
5 | K | 113201112 | Vytrhání obrub s vybouráním lože, s přemístěním hmot na skládku na vzdálenost do 3 m nebo s naložením na dopravní prostředek silničních ležatých | m | 7.9 |  | 0 | CS ÚRS 2022 01 |  | základní |  | 0 | 0 | 0 | 0.29 | 2.291 | 4 | K | 2 |  |  |  | ROZPOCET | 0 | 0 | 0 | 0 | 0 | 1 | 0 | 4 | -963818701
| VV |  | "výkres č.D1.1-09" | [14 empty] | VV | 2 | 1 | True | 0 | ROZPOCET
| VV |  | "položk a použita pro betonový lem pro hod" | [14 empty] | VV | 2 | 1 | True | 0 | ROZPOCET
| VV |  | "planometrie"7,9 |  | 7.9 | [12 empty] | VV | 2 | 2 | True | 1 | ROZPOCET
6 | K | 113204111 | Vytrhání obrub s vybouráním lože, s přemístěním hmot na skládku na vzdálenost do 3 m nebo s naložením na dopravní prostředek záhonových | m | 354.05 |  | 0 | CS ÚRS 2022 01 |  | základní |  | 0 | 0 | 0 | 0.04 | 14.162 | 4 | K | 2 |  |  |  | ROZPOCET | 0 | 0 | 0 | 0 | 0 | 1 | 0 | 4 | -1662537757
| VV |  | "výkres č.D1.1-09" | [14 empty] | VV | 2 | 1 | True | 0 | ROZPOCET
| VV |  | "planometrie"185,55-15,5+100+83+1 |  | 354.05 | [12 empty] | VV | 2 | 2 | True | 1 | ROZPOCET
7 | K | 113311121 | Odstranění geosyntetik s uložením na vzdálenost do 20 m nebo naložením na dopravní prostředek geotextilie | m2 | 916.3 |  | 0 | CS ÚRS 2022 01 |  | základní |  | 0 | 0 | 0 | 0.0008 | 0.73304 | 4 | K | 2 |  |  |  | ROZPOCET | 0 | 0 | 0 | 0 | 0 | 1 | 0 | 4 | -329016568
| VV |  | "D1.1-04 a 09" | [14 empty] | VV | 2 | 1 | True | 0 | ROZPOCET
| VV |  | "hřiště"374,99+"antuka"(1110,54-574,14)+"hod"4,91 |  | 916.3 | [12 empty] | VV | 2 | 2 | True | 1 | ROZPOCET
8 | K | 121151103 | Sejmutí ornice strojně při souvislé ploše do 100 m2, tl. vrstvy do 200 mm | m2 | 387.217 |  | 0 | CS ÚRS 2022 01 |  | základní |  | 0 | 0 | 0 | 0 | 0 | 4 | K | 2 |  |  |  | ROZPOCET | 0 | 0 | 0 | 0 | 0 | 1 | 0 | 4 | -431702514
| VV |  | "D1.1-04 a 09" | [14 empty] | VV | 2 | 1 | True | 0 | ROZPOCET
| VV |  | "pro výpočet uvažováno v tl. 20cm dle PD" | [14 empty] | VV | 2 | 1 | True | 0 | ROZPOCET
| VV |  | 1328,517-"zámkovka"9,43-"hřiště"374,99-"antuka"(1110,54-574,14)-"hod"4,91-"zatravňováky"1,23-"dětské hřiš"14,34 |  | 387.217 | [12 empty] | VV | 2 | 2 | True | 1 | ROZPOCET
9 | K | 122211101 | Odkopávky a prokopávky ručně zapažené i nezapažené v hornině třídy těžitelnosti I skupiny 3 | m3 | 4 |  | 0 | CS ÚRS 2022 01 |  | základní |  | 0 | 0 | 0 | 0 | 0 | 4 | K | 2 |  |  |  | ROZPOCET | 0 | 0 | 0 | 0 | 0 | 1 | 0 | 4 | -1215351498
| VV |  | "odhad ruční dokop v místě obvodů a dle určení"4 |  | 4 | [12 empty] | VV | 2 | 2 | True | 1 | ROZPOCET
10 | K | 122251104 | Odkopávky a prokopávky nezapažené strojně v hornině třídy těžitelnosti I skupiny 3 přes 100 do 500 m3 | m3 | 489.461 |  | 0 | CS ÚRS 2022 01 |  | základní |  | 0 | 0 | 0 | 0 | 0 | 4 | K | 2 |  |  |  | ROZPOCET | 0 | 0 | 0 | 0 | 0 | 1 | 0 | 4 | -1933660295
| VV |  | "D1.1-04 a 09" | [14 empty] | VV | 2 | 1 | True | 0 | ROZPOCET
| VV |  | "dopočet objemu pro výměnu nevhodného podloží dle PD v tl. 640mm" | [14 empty] | VV | 2 | 1 | True | 0 | ROZPOCET
| VV |  | 1268*0,64 |  | 811.52 | [12 empty] | VV | 2 | 2 | True | 0 | ROZPOCET
| VV |  | "odpočet objemů jiných položek" | [14 empty] | VV | 2 | 1 | True | 0 | ROZPOCET
| VV |  | "ostranění antuky předpoklad - antuka 20mm, podklad fr. 8-16, 50mm, kamenivo fr.32-64, 200mm, rostlý terén" | [14 empty] | VV | 2 | 1 | True | 0 | ROZPOCET
| VV |  | "antuka"-(1110,54-574,14)*(0,02+0,05+0,2) |  | -144.828 | [12 empty] | VV | 2 | 2 | True | 0 | ROZPOCET
| VV |  | "odstranění stávající zámkové dlažby od kladečské vrstvy štěrkodrť fr. 8-16, 60mm, štěrkodrť fr. 32-64, 150-200mm" | [14 empty] | VV | 2 | 1 | True | 0 | ROZPOCET
| VV |  | "zámkovka"-9,43 *(0,06+0,2+"zámková dlažba 60mm+ kladčská vrstva 40mm"0,060+0,040) |  | -3.395 | [12 empty] | VV | 2 | 2 | True | 0 | ROZPOCET
| VV |  | "podklad multifunkčního hřiště - původní umělá tráva - štěrkodrť fr. 4-8, 40mm, štěrkodrť fr. 8-16, 50mm štěrkodrť fr. 32-64, 150-200mm" | [14 empty] | VV | 2 | 1 | True | 0 | ROZPOCET
| VV |  | "hřiště"-374,99*(0,04+0,05+0,2) |  | -108.747 | [12 empty] | VV | 2 | 2 | True | 0 | ROZPOCET
| VV |  | "hod"-4,91*0,2 |  | -0.982 | [12 empty] | VV | 2 | 2 | True | 0 | ROZPOCET
| VV |  | "dětské hřiš"-14,34*0,2 |  | -2.868 | [12 empty] | VV | 2 | 2 | True | 0 | ROZPOCET
| VV |  | "sejmutí ornice" | [14 empty] | VV | 2 | 1 | True | 0 | ROZPOCET
| VV |  | -0,2*(1268,15-"zámkovka"9,43-"hřiště"374,99-"antuka"(1110,54-574,14)-"hod"4,91-"zatravňováky"1,23-"dětské hřiš"14,34) |  | -65.37 | [12 empty] | VV | 2 | 2 | True | 0 | ROZPOCET
| VV |  | "odhad ruční dokop v místě obvodů a dle určení"-4 |  | -4 | [12 empty] | VV | 2 | 2 | True | 0 | ROZPOCET
| VV |  | "odhad dopočtu svahu u zatravňovacích tvárnic"0,64*0,64/2*39,7 |  | 8.131 | [12 empty] | VV | 2 | 2 | True | 0 | ROZPOCET
| VV |  | Součet |  | 489.461 | [12 empty] | VV | 2 | 4 | True | 1 | ROZPOCET
11 | K | 132212111 | Hloubení rýh šířky do 800 mm ručně zapažených i nezapažených, s urovnáním dna do předepsaného profilu a spádu v hornině třídy těžitelnosti I skupiny 3 soudržných | m3 | 5 |  | 0 | CS ÚRS 2021 01 |  | základní |  | 0 | 0 | 0 | 0 | 0 | 4 | K | 2 |  |  |  | ROZPOCET | 0 | 0 | 0 | 0 | 0 | 1 | 0 | 4 | -555558322
| VV |  | "odhad ruční dokop"5 |  | 5 | [12 empty] | VV | 2 | 2 | True | 1 | ROZPOCET
12 | K | 132254103 | Hloubení zapažených rýh šířky do 800 mm strojně s urovnáním dna do předepsaného profilu a spádu v hornině třídy těžitelnosti I skupiny 3 přes 50 do 100 m3 | m3 | 103.612 |  | 0 | CS ÚRS 2022 01 |  | základní |  | 0 | 0 | 0 | 0 | 0 | 4 | K | 2 |  |  |  | ROZPOCET | 0 | 0 | 0 | 0 | 0 | 1 | 0 | 4 | -2019154859
| VV |  | "D1.1-04" | [14 empty] | VV | 2 | 1 | True | 0 | ROZPOCET
| VV |  | "drenáž" | [14 empty] | VV | 2 | 1 | True | 0 | ROZPOCET
| VV |  | 0,4*(8,51-7,57+8,51-8,17)/2*60,5 |  | 15.488 | [12 empty] | VV | 2 | 2 | True | 0 | ROZPOCET
| VV |  | 0,4*(8,51-7,57+8,51-8,15)/2*17,8 |  | 4.628 | [12 empty] | VV | 2 | 2 | True | 0 | ROZPOCET
| VV |  | 0,4*(8,51-7,57+8,51-8,15)/2*7 |  | 1.82 | [12 empty] | VV | 2 | 2 | True | 0 | ROZPOCET
| VV |  | 0,4*(8,51-7,64+8,51-8,15)/2*7 |  | 1.722 | [12 empty] | VV | 2 | 2 | True | 0 | ROZPOCET
| VV |  | 0,4*(8,51-7,64+8,51-8,15)/2*17,8 |  | 4.379 | [12 empty] | VV | 2 | 2 | True | 0 | ROZPOCET
| VV |  | 0,4*(8,51-7,71+8,51-8,15)/2*17,7 |  | 4.106 | [12 empty] | VV | 2 | 2 | True | 0 | ROZPOCET
| VV |  | 0,4*(8,51-7,71+8,51-8,15)/2*7 |  | 1.624 | [12 empty] | VV | 2 | 2 | True | 0 | ROZPOCET
| VV |  | 0,4*(8,51-7,77+8,51-8,15)/2*7 |  | 1.54 | [12 empty] | VV | 2 | 2 | True | 0 | ROZPOCET
| VV |  | 0,4*(8,51-7,77+8,51-8,15)/2*17,7 |  | 3.894 | [12 empty] | VV | 2 | 2 | True | 0 | ROZPOCET
| VV |  | 0,4*(8,51-7,84+8,51-8,15)/2*17,7 |  | 3.646 | [12 empty] | VV | 2 | 2 | True | 0 | ROZPOCET
| VV |  | 0,4*(8,51-7,84+8,51-8,15)/2*7 |  | 1.442 | [12 empty] | VV | 2 | 2 | True | 0 | ROZPOCET
| VV |  | 0,4*(8,51-7,90+8,51-8,15)/2*7 |  | 1.358 | [12 empty] | VV | 2 | 2 | True | 0 | ROZPOCET
| VV |  | 0,4*(8,51-7,90+8,51-8,15)/2*17,7 |  | 3.434 | [12 empty] | VV | 2 | 2 | True | 0 | ROZPOCET
| VV |  | 0,4*(8,51-7,97+8,51-8,15)/2*11 |  | 1.98 | [12 empty] | VV | 2 | 2 | True | 0 | ROZPOCET
| VV |  | 0,4*(8,51-7,97+8,51-8,15)/2*7 |  | 1.26 | [12 empty] | VV | 2 | 2 | True | 0 | ROZPOCET
| VV |  | 0,4*(8,51-8,03+8,51-8,15)/2*7 |  | 1.176 | [12 empty] | VV | 2 | 2 | True | 0 | ROZPOCET
| VV |  | 0,4*(8,51-8,1+8,51-8,15)/2*7 |  | 1.078 | [12 empty] | VV | 2 | 2 | True | 0 | ROZPOCET
| VV |  | 0,4*(8,51-8,17+8,51-8,08)/2*7 |  | 1.078 | [12 empty] | VV | 2 | 2 | True | 0 | ROZPOCET
| VV |  | "dren + 100mm hloubk" | [14 empty] | VV | 2 | 1 | True | 0 | ROZPOCET
| VV |  | 0,4*0,1*(60,5+7*10+17,8*2+17,7*4+11) |  | 9.916 | [12 empty] | VV | 2 | 2 | True | 0 | ROZPOCET
| VV |  | "odpočet ruční dokop"-5 |  | -5 | [12 empty] | VV | 2 | 2 | True | 0 | ROZPOCET
| VV |  | "dešťová kanalizace" | [14 empty] | VV | 2 | 1 | True | 0 | ROZPOCET
| VV |  | 0,6*(8,51-7,57+8,51-8,4)/2*41,9 |  | 13.199 | [12 empty] | VV | 2 | 2 | True | 0 | ROZPOCET
| VV |  | 0,6*(8,51-7,86+8,51-8,4)/2*(11,9+5,3) |  | 3.922 | [12 empty] | VV | 2 | 2 | True | 0 | ROZPOCET
| VV |  | 0,6*(8,51-8,15+8,51-8,4)/2*(5,7+4,6) |  | 1.452 | [12 empty] | VV | 2 | 2 | True | 0 | ROZPOCET
| VV |  | 0,6*(8,51-8,27+8,51-8,4)/2*(2,9) |  | 0.305 | [12 empty] | VV | 2 | 2 | True | 0 | ROZPOCET
| VV |  | 0,6*(8,51-7,57+8,51-8,4)/2*42,2 |  | 13.293 | [12 empty] | VV | 2 | 2 | True | 0 | ROZPOCET
| VV |  | 0,6*(8,51-7,64+8,51-8,4)/2*6,9 |  | 2.029 | [12 empty] | VV | 2 | 2 | True | 0 | ROZPOCET
| VV |  | 0,6*(8,51-7,87+8,51-8,4)/2*4,8 |  | 1.08 | [12 empty] | VV | 2 | 2 | True | 0 | ROZPOCET
| VV |  | 0,6*(8,51-8,2+8,51-8,4)/2*0,8 |  | 0.101 | [12 empty] | VV | 2 | 2 | True | 0 | ROZPOCET
| VV |  | "lože + 100mm hloubk" | [14 empty] | VV | 2 | 1 | True | 0 | ROZPOCET
| VV |  | 0,6*0,1*(33,1+18+76,6) |  | 7.662 | [12 empty] | VV | 2 | 2 | True | 0 | ROZPOCET
| VV |  | Součet |  | 103.612 | [12 empty] | VV | 2 | 4 | True | 1 | ROZPOCET
13 | K | 162751117 | Vodorovné přemístění výkopku nebo sypaniny po suchu na obvyklém dopravním prostředku, bez naložení výkopku, avšak se složením bez rozhrnutí z horniny třídy těžitelnosti I skupiny 1 až 3 na vzdálenost přes 9 000 do 10 000 m | m3 | 656.716 |  | 0 | CS ÚRS 2022 01 |  | základní |  | 0 | 0 | 0 | 0 | 0 | 4 | K | 2 |  |  |  | ROZPOCET | 0 | 0 | 0 | 0 | 0 | 1 | 0 | 4 | -604277600
| VV |  | naložení na prostředek je již při relizaci výkopů | [14 empty] | VV | 2 | 1 | True | 0 | ROZPOCET
| VV |  | 387,217*0,2+4+489,461+5+103,612-114*0,2 |  | 656.716 | [12 empty] | VV | 2 | 2 | True | 0 | ROZPOCET
| VV |  | Mezisoučet |  | 656.716 | [12 empty] | VV | 2 | 3 | True | 1 | ROZPOCET
14 | K | 171151103 | Uložení sypanin do násypů strojně s rozprostřením sypaniny ve vrstvách a s hrubým urovnáním zhutněných z hornin soudržných jakékoliv třídy těžitelnosti | m3 | 9.236 |  | 0 | CS ÚRS 2022 01 |  | základní |  | 0 | 0 | 0 | 0 | 0 | 4 | K | 2 |  |  |  | ROZPOCET | 0 | 0 | 0 | 0 | 0 | 1 | 0 | 4 | 1075755551
| VV |  | "provedení vysvahování a napojení terénu v místě násypu hřiště" | [14 empty] | VV | 2 | 1 | True | 0 | ROZPOCET
| VV |  | "v.č.D1.1"(39,8+5,3)*0,64*0,64/2 |  | 9.236 | [12 empty] | VV | 2 | 2 | True | 1 | ROZPOCET
15 | K | 171201201 | Uložení sypaniny na skládky nebo meziskládky bez hutnění s upravením uložené sypaniny do předepsaného tvaru | m3 | 656.716 |  | 0 | CS ÚRS 2022 01 |  | základní |  | 0 | 0 | 0 | 0 | 0 | 4 | K | 2 |  |  |  | ROZPOCET | 0 | 0 | 0 | 0 | 0 | 1 | 0 | 4 | -2005962862
| VV |  | naložení na prostředek je již při relizaci výkopů | [14 empty] | VV | 2 | 1 | True | 0 | ROZPOCET
| VV |  | 387,217*0,2+4+489,461+5+103,612-114*0,2 |  | 656.716 | [12 empty] | VV | 2 | 2 | True | 0 | ROZPOCET
| VV |  | Mezisoučet |  | 656.716 | [12 empty] | VV | 2 | 3 | True | 1 | ROZPOCET
16 | K | 171201231 | Poplatek za uložení stavebního odpadu na recyklační skládce (skládkovné) zeminy a kamení zatříděného do Katalogu odpadů pod kódem 17 05 04 | t | 1313.432 |  | 0 | CS ÚRS 2022 01 |  | základní |  | 0 | 0 | 0 | 0 | 0 | 4 | K | 2 |  |  |  | ROZPOCET | 0 | 0 | 0 | 0 | 0 | 1 | 0 | 4 | 1061915818
| VV |  | (656,716)*2 |  | 1313.432 | [12 empty] | VV | 2 | 2 | True | 0 | ROZPOCET
| VV |  | Mezisoučet |  | 1313.432 | [12 empty] | VV | 2 | 3 | True | 1 | ROZPOCET
17 | K | 175111101 | Obsypání potrubí ručně sypaninou z vhodných hornin třídy těžitelnosti I a II, skupiny 1 až 4 nebo materiálem připraveným podél výkopu ve vzdálenosti do 3 m od jeho kraje pro jakoukoliv hloubku výkopu a míru zhutnění bez prohození sypaniny | m3 | 16.696 |  | 0 | CS ÚRS 2022 01 |  | základní |  | 0 | 0 | 0 | 0 | 0 | 4 | K | 2 |  |  |  | ROZPOCET | 0 | 0 | 0 | 0 | 0 | 1 | 0 | 4 | 1985981484
| VV |  | "D1.1-04" | [14 empty] | VV | 2 | 1 | True | 0 | ROZPOCET
| VV |  | "drenáž - uvažováno 70% strojně a 30% ručně" | [14 empty] | VV | 2 | 1 | True | 0 | ROZPOCET
| VV |  | 55,653/100*30 |  | 16.696 | [12 empty] | VV | 2 | 2 | True | 1 | ROZPOCET
18 | K | 175111101.1 | Obsypání potrubí ručně sypaninou z vhodných hornin třídy těžitelnosti I a II, skupiny 1 až 4 nebo materiálem připraveným podél výkopu ve vzdálenosti do 3 m od jeho kraje pro jakoukoliv hloubku výkopu a míru zhutnění bez prohození sypaniny | m3 | 34.479 |  | 0 | CS ÚRS 2022 01 |  | základní |  | 0 | 0 | 0 | 0 | 0 | 4 | K | 2 |  |  |  | ROZPOCET | 0 | 0 | 0 | 0 | 0 | 1 | 0 | 4 | -2131217765
| VV |  | "C3" | [14 empty] | VV | 2 | 1 | True | 0 | ROZPOCET
| VV |  | (33,1+18+76,6)*0,6*(0,3+0,15) |  | 34.479 | [12 empty] | VV | 2 | 2 | True | 0 | ROZPOCET
| VV |  | Mezisoučet |  | 34.479 | [12 empty] | VV | 2 | 3 | True | 1 | ROZPOCET
19 | M | 583373030 | štěrkopísek frakce 0/8 | t | 137.916 |  | 0 | CS ÚRS 2022 01 |  | základní |  | 0 | 1 | 137.916 | 0 | 0 | 8 | M | 2 |  |  |  | ROZPOCET | 0 | 0 | 0 | 0 | 0 | 1 | 0 | 4 | -1188862273
| VV |  | 34,479*2 |  | 68.958 | [12 empty] | VV | 2 | 2 | True | 1 | ROZPOCET
| VV |  | 68,958*2 'Přepočtené koeficientem množství |  | 137.916 | [12 empty] | VV | 2 | 2 | False | 1 | ROZPOCET
20 | K | 175151101 | Obsypání potrubí strojně sypaninou z vhodných třídy těžitelnosti I a II, skupiny 1 až 4 nebo materiálem připraveným podél výkopu ve vzdálenosti do 3 m od jeho kraje, pro jakoukoliv hloubku výkopu a míru zhutnění bez prohození sypaniny | m3 | 38.957 |  | 0 | CS ÚRS 2022 01 |  | základní |  | 0 | 0 | 0 | 0 | 0 | 4 | K | 2 |  |  |  | ROZPOCET | 0 | 0 | 0 | 0 | 0 | 1 | 0 | 4 | 271484021
| VV |  | "D1.1-04" | [14 empty] | VV | 2 | 1 | True | 0 | ROZPOCET
| VV |  | "drenáž - uvažováno 70% strojně a 30% ručně" | [14 empty] | VV | 2 | 1 | True | 0 | ROZPOCET
| VV |  | 0,4*(8,51-7,57+8,51-8,17)/2*60,5 |  | 15.488 | [12 empty] | VV | 2 | 2 | True | 0 | ROZPOCET
| VV |  | 0,4*(8,51-7,57+8,51-8,15)/2*17,8 |  | 4.628 | [12 empty] | VV | 2 | 2 | True | 0 | ROZPOCET
| VV |  | 0,4*(8,51-7,57+8,51-8,15)/2*7 |  | 1.82 | [12 empty] | VV | 2 | 2 | True | 0 | ROZPOCET
| VV |  | 0,4*(8,51-7,64+8,51-8,15)/2*7 |  | 1.722 | [12 empty] | VV | 2 | 2 | True | 0 | ROZPOCET
| VV |  | 0,4*(8,51-7,64+8,51-8,15)/2*17,8 |  | 4.379 | [12 empty] | VV | 2 | 2 | True | 0 | ROZPOCET
| VV |  | 0,4*(8,51-7,71+8,51-8,15)/2*17,7 |  | 4.106 | [12 empty] | VV | 2 | 2 | True | 0 | ROZPOCET
| VV |  | 0,4*(8,51-7,71+8,51-8,15)/2*7 |  | 1.624 | [12 empty] | VV | 2 | 2 | True | 0 | ROZPOCET
| VV |  | 0,4*(8,51-7,77+8,51-8,15)/2*7 |  | 1.54 | [12 empty] | VV | 2 | 2 | True | 0 | ROZPOCET
| VV |  | 0,4*(8,51-7,77+8,51-8,15)/2*17,7 |  | 3.894 | [12 empty] | VV | 2 | 2 | True | 0 | ROZPOCET
| VV |  | 0,4*(8,51-7,84+8,51-8,15)/2*17,7 |  | 3.646 | [12 empty] | VV | 2 | 2 | True | 0 | ROZPOCET
| VV |  | 0,4*(8,51-7,84+8,51-8,15)/2*7 |  | 1.442 | [12 empty] | VV | 2 | 2 | True | 0 | ROZPOCET
| VV |  | 0,4*(8,51-7,90+8,51-8,15)/2*7 |  | 1.358 | [12 empty] | VV | 2 | 2 | True | 0 | ROZPOCET
| VV |  | 0,4*(8,51-7,90+8,51-8,15)/2*17,7 |  | 3.434 | [12 empty] | VV | 2 | 2 | True | 0 | ROZPOCET
| VV |  | 0,4*(8,51-7,97+8,51-8,15)/2*11 |  | 1.98 | [12 empty] | VV | 2 | 2 | True | 0 | ROZPOCET
| VV |  | 0,4*(8,51-7,97+8,51-8,15)/2*7 |  | 1.26 | [12 empty] | VV | 2 | 2 | True | 0 | ROZPOCET
| VV |  | 0,4*(8,51-8,03+8,51-8,15)/2*7 |  | 1.176 | [12 empty] | VV | 2 | 2 | True | 0 | ROZPOCET
| VV |  | 0,4*(8,51-8,1+8,51-8,15)/2*7 |  | 1.078 | [12 empty] | VV | 2 | 2 | True | 0 | ROZPOCET
| VV |  | 0,4*(8,51-8,17+8,51-8,08)/2*7 |  | 1.078 | [12 empty] | VV | 2 | 2 | True | 0 | ROZPOCET
| VV |  | Součet |  | 55.653 | [12 empty] | VV | 2 | 4 | True | 0 | ROZPOCET
| VV |  | 55,653/100*70 |  | 38.957 | [12 empty] | VV | 2 | 2 | True | 1 | ROZPOCET
21 | M | 58344197 | štěrkodrť frakce 0/63 | t | 111.306 |  | 0 | CS ÚRS 2022 01 |  | základní |  | 0 | 1 | 111.306 | 0 | 0 | 8 | M | 2 |  |  |  | ROZPOCET | 0 | 0 | 0 | 0 | 0 | 1 | 0 | 4 | -921013337
| VV |  | 55,653*2 |  | 111.306 | [12 empty] | VV | 2 | 2 | True | 1 | ROZPOCET
22 | K | 181311103 | Rozprostření a urovnání ornice v rovině nebo ve svahu sklonu do 1:5 ručně při souvislé ploše, tl. vrstvy do 200 mm | m2 | 34.2 |  | 0 | CS ÚRS 2022 01 |  | základní |  | 0 | 0 | 0 | 0 | 0 | 4 | K | 2 |  |  |  | ROZPOCET | 0 | 0 | 0 | 0 | 0 | 1 | 0 | 4 | 2072334336
| VV |  | "v.č. D1.1-01" | [14 empty] | VV | 2 | 1 | True | 0 | ROZPOCET
| VV |  | "ručně dorovnání cca 30%"114/100*30 |  | 34.2 | [12 empty] | VV | 2 | 2 | True | 1 | ROZPOCET
23 | K | 181351003 | Rozprostření a urovnání ornice v rovině nebo ve svahu sklonu do 1:5 strojně při souvislé ploše do 100 m2, tl. vrstvy do 200 mm | m2 | 79.8 |  | 0 | CS ÚRS 2022 01 |  | základní |  | 0 | 0 | 0 | 0 | 0 | 4 | K | 2 |  |  |  | ROZPOCET | 0 | 0 | 0 | 0 | 0 | 1 | 0 | 4 | 1595785939
| VV |  | "v.č. D1.1-01" | [14 empty] | VV | 2 | 1 | True | 0 | ROZPOCET
| VV |  | "ručně dorovnání cca 30%"114/100*70 |  | 79.8 | [12 empty] | VV | 2 | 2 | True | 1 | ROZPOCET
24 | K | 181951112 | Úprava pláně vyrovnáním výškových rozdílů strojně v hornině třídy těžitelnosti I, skupiny 1 až 3 se zhutněním | m2 | 1268 |  | 0 | CS ÚRS 2022 01 |  | základní |  | 0 | 0 | 0 | 0 | 0 | 4 | K | 2 |  |  |  | ROZPOCET | 0 | 0 | 0 | 0 | 0 | 1 | 0 | 4 | 2067815661
| VV |  | "D1.1-04" | [14 empty] | VV | 2 | 1 | True | 0 | ROZPOCET
| VV |  | 1268 |  | 1268 | [12 empty] | VV | 2 | 2 | True | 1 | ROZPOCET
25 | K | 183402121a | Rozrušení půdy na hloubku přes 50 do 150 mm souvislé plochy do 500 m2 v rovině nebo na svahu do 1:5 | m2 | 11.5 |  | 0 | CS ÚRS 2021 01 |  | základní |  | 0 | 0 | 0 | 0 | 0 | 4 | K | 2 |  |  |  | ROZPOCET | 0 | 0 | 0 | 0 | 0 | 1 | 0 | 4 | -1061638245
| VV |  | "D1.1-02" | [14 empty] | VV | 2 | 1 | True | 0 | ROZPOCET
| VV |  | "napojení sypané ornice na stávající zatravněnou plochu" | [14 empty] | VV | 2 | 1 | True | 0 | ROZPOCET
| VV |  | 0,5*(7+16) |  | 11.5 | [12 empty] | VV | 2 | 2 | True | 0 | ROZPOCET
| VV |  | Mezisoučet |  | 11.5 | [12 empty] | VV | 2 | 3 | True | 1 | ROZPOCET
26 | K | 183405211 | Výsev trávníku hydroosevem na ornici | m2 | 125.5 |  | 0 | CS ÚRS 2022 01 |  | základní |  | 0 | 0.00127 | 0.15938 | 0 | 0 | 4 | K | 2 |  |  |  | ROZPOCET | 0 | 0 | 0 | 0 | 0 | 1 | 0 | 4 | 1374529093
| VV |  | "D1.1-01" | [14 empty] | VV | 2 | 1 | True | 0 | ROZPOCET
| VV |  | 114+11,5 |  | 125.5 | [12 empty] | VV | 2 | 2 | True | 1 | ROZPOCET
| VV |  | Mezisoučet |  | 125.5 | [12 empty] | VV | 2 | 3 | True | 0 | ROZPOCET
27 | M | 005724100 | osivo směs travní parková | kg | 3.765 |  | 0 | CS ÚRS 2022 01 |  | základní |  | 0 | 0.001 | 0.003765 | 0 | 0 | 8 | M | 2 |  |  |  | ROZPOCET | 0 | 0 | 0 | 0 | 0 | 1 | 0 | 4 | 65906660
| VV |  | 125,5*0,03 |  | 3.765 | [12 empty] | VV | 2 | 2 | True | 1 | ROZPOCET
28 | K | 184802111 | Chemické odplevelení půdy před založením kultury, trávníku nebo zpevněných ploch o výměře jednotlivě přes 20 m2 v rovině nebo na svahu do 1:5 postřikem na široko | m2 | 125.5 |  | 0 | CS ÚRS 2022 01 |  | základní |  | 0 | 0 | 0 | 0 | 0 | 4 | K | 2 |  |  |  | ROZPOCET | 0 | 0 | 0 | 0 | 0 | 1 | 0 | 4 | 1235577193
| VV |  | "D1.1-01" | [14 empty] | VV | 2 | 1 | True | 0 | ROZPOCET
| VV |  | 114+11,5 |  | 125.5 | [12 empty] | VV | 2 | 2 | True | 0 | ROZPOCET
| VV |  | Mezisoučet |  | 125.5 | [12 empty] | VV | 2 | 3 | True | 1 | ROZPOCET
| D | 2 | Zakládání |  |  |  | 0 |  |  |  |  | 0 |  | 63.7487 |  | 0 | 1 | D | 1 |  |  |  | ROZPOCET | [6 empty] | 0
29 | K | 211971110 | Zřízení opláštění výplně z geotextilie odvodňovacích žeber nebo trativodů v rýze nebo zářezu se stěnami šikmými o sklonu do 1:2 | m2 | 440.306 |  | 0 | CS ÚRS 2022 01 |  | základní |  | 0 | 0.00017 | 0.074852 | 0 | 0 | 4 | K | 2 |  |  |  | ROZPOCET | 0 | 0 | 0 | 0 | 0 | 1 | 0 | 4 | -1741945579
| VV |  | "D1.1-04" | [14 empty] | VV | 2 | 1 | True | 0 | ROZPOCET
| VV |  | "drenáž" | [14 empty] | VV | 2 | 1 | True | 0 | ROZPOCET
| VV |  | (0,4+0,1*2+(8,51-7,57+8,51-8,17))*60,5 |  | 113.74 | [12 empty] | VV | 2 | 2 | True | 0 | ROZPOCET
| VV |  | (0,4+0,1*2+(8,51-7,57+8,51-8,15))*17,8 |  | 33.82 | [12 empty] | VV | 2 | 2 | True | 0 | ROZPOCET
| VV |  | (0,4+0,1+2+(8,51-7,57+8,51-8,15))*7 |  | 26.6 | [12 empty] | VV | 2 | 2 | True | 0 | ROZPOCET
| VV |  | (0,4+0,1*2+(8,51-7,64+8,51-8,15))*7 |  | 12.81 | [12 empty] | VV | 2 | 2 | True | 0 | ROZPOCET
| VV |  | (0,4+0,1*2+(8,51-7,64+8,51-8,15))*17,8 |  | 32.574 | [12 empty] | VV | 2 | 2 | True | 0 | ROZPOCET
| VV |  | (0,4+0,1*2+(8,51-7,71+8,51-8,15))*17,7 |  | 31.152 | [12 empty] | VV | 2 | 2 | True | 0 | ROZPOCET
| VV |  | (0,4+0,1*2+(8,51-7,71+8,51-8,15))*7 |  | 12.32 | [12 empty] | VV | 2 | 2 | True | 0 | ROZPOCET
| VV |  | (0,4+0,1*2+(8,51-7,77+8,51-8,15))*7 |  | 11.9 | [12 empty] | VV | 2 | 2 | True | 0 | ROZPOCET
| VV |  | (0,4+0,1*2+(8,51-7,77+8,51-8,15))*17,7 |  | 30.09 | [12 empty] | VV | 2 | 2 | True | 0 | ROZPOCET
| VV |  | (0,4+0,1*2+(8,51-7,84+8,51-8,15))*17,7 |  | 28.851 | [12 empty] | VV | 2 | 2 | True | 0 | ROZPOCET
| VV |  | (0,4+0,1*2+(8,51-7,84+8,51-8,15))*7 |  | 11.41 | [12 empty] | VV | 2 | 2 | True | 0 | ROZPOCET
| VV |  | (0,4+0,1*2+(8,51-7,90+8,51-8,15))*7 |  | 10.99 | [12 empty] | VV | 2 | 2 | True | 0 | ROZPOCET
| VV |  | (0,4+0,1*2+(8,51-7,90+8,51-8,15))*17,7 |  | 27.789 | [12 empty] | VV | 2 | 2 | True | 0 | ROZPOCET
| VV |  | (0,4+0,1*2+(8,51-7,97+8,51-8,15))*11 |  | 16.5 | [12 empty] | VV | 2 | 2 | True | 0 | ROZPOCET
| VV |  | (0,4+0,1*2+(8,51-7,97+8,51-8,15))*7 |  | 10.5 | [12 empty] | VV | 2 | 2 | True | 0 | ROZPOCET
| VV |  | (0,4+0,1*2+(8,51-8,03+8,51-8,15))*7 |  | 10.08 | [12 empty] | VV | 2 | 2 | True | 0 | ROZPOCET
| VV |  | (0,4+0,1*2+(8,51-8,1+8,51-8,15))*7 |  | 9.59 | [12 empty] | VV | 2 | 2 | True | 0 | ROZPOCET
| VV |  | (0,4+0,1*2+(8,51-8,17+8,51-8,08))*7 |  | 9.59 | [12 empty] | VV | 2 | 2 | True | 0 | ROZPOCET
| VV |  | Součet |  | 440.306 | [12 empty] | VV | 2 | 4 | True | 1 | ROZPOCET
30 | M | 69311081 | geotextilie netkaná separační, ochranná, filtrační, drenážní PES 300g/m2 | m2 | 521.542 |  | 0 | CS ÚRS 2022 01 |  | základní |  | 0 | 0.0003 | 0.15646 | 0 | 0 | 8 | M | 2 |  |  |  | ROZPOCET | 0 | 0 | 0 | 0 | 0 | 1 | 0 | 4 | -1333996685
| VV |  | 440,306*1,1845 'Přepočtené koeficientem množství |  | 521.542 | [12 empty] | VV | 2 | 2 | False | 1 | ROZPOCET
31 | K | 212752401 | Trativody z drenážních trubek pro liniové stavby a komunikace se zřízením štěrkového lože pod trubky a s jejich obsypem v otevřeném výkopu trubka korugovaná sendvičová PE-HD SN 8 celoperforovaná 360° DN 100 | m | 187.4 |  | 0 | CS ÚRS 2022 01 |  | základní |  | 0 | 0.20477 | 38.3739 | 0 | 0 | 4 | K | 2 |  |  |  | ROZPOCET | 0 | 0 | 0 | 0 | 0 | 1 | 0 | 4 | 2028882974
| VV |  | "D1.1-04" | [14 empty] | VV | 2 | 1 | True | 0 | ROZPOCET
| VV |  | "drenáž potrubí s hladkým vnitřním povrchem" | [14 empty] | VV | 2 | 1 | True | 0 | ROZPOCET
| VV |  | (7*10+17,8*2+17,7*4+11) |  | 187.4 | [12 empty] | VV | 2 | 2 | True | 1 | ROZPOCET
32 | K | 212752402 | Trativody z drenážních trubek pro liniové stavby a komunikace se zřízením štěrkového lože pod trubky a s jejich obsypem v otevřeném výkopu trubka korugovaná sendvičová PE-HD SN 8 celoperforovaná 360° DN 150 | m | 60.5 |  | 0 | CS ÚRS 2022 01 |  | základní |  | 0 | 0.27411 | 16.5837 | 0 | 0 | 4 | K | 2 |  |  |  | ROZPOCET | 0 | 0 | 0 | 0 | 0 | 1 | 0 | 4 | 1896611084
| VV |  | "D1.1-04" | [14 empty] | VV | 2 | 1 | True | 0 | ROZPOCET
| VV |  | "drenáž potrubí s hladkým vnitřním povrchem" | [14 empty] | VV | 2 | 1 | True | 0 | ROZPOCET
| VV |  | 60,5 |  | 60.5 | [12 empty] | VV | 2 | 2 | True | 1 | ROZPOCET
33 | K | 272313611 | Základy z betonu prostého klenby z betonu kamenem neprokládaného tř. C 16/20 | m3 | 3.72 |  | 0 | CS ÚRS 2022 01 |  | základní |  | 0 | 2.301 | 8.5598 | 0 | 0 | 4 | K | 2 |  |  |  | ROZPOCET | 0 | 0 | 0 | 0 | 0 | 1 | 0 | 4 | -817885658
| VV |  | "výkres č.D1.1-09" | [14 empty] | VV | 2 | 1 | True | 0 | ROZPOCET
| VV |  | "předpoklad rekonstrukce základů do ulice Palackého z 1/2 - lito do terénu"0,4*1*18,6/2 |  | 3.72 | [12 empty] | VV | 2 | 2 | True | 1 | ROZPOCET
| D | 4 | Vodorovné konstrukce |  |  |  | 0 |  |  |  |  | 0 |  | 0 |  | 0 | 1 | D | 1 |  |  |  | ROZPOCET | [6 empty] | 0
34 | K | 451572111 | Lože pod potrubí, stoky a drobné objekty v otevřeném výkopu z kameniva drobného těženého 0 až 4 mm | m3 | 131.084 |  | 0 | CS ÚRS 2022 01 |  | základní |  | 0 | 0 | 0 | 0 | 0 | 4 | K | 2 |  |  |  | ROZPOCET | 0 | 0 | 0 | 0 | 0 | 1 | 0 | 4 | 1251177518
| VV |  | "C3" | [14 empty] | VV | 2 | 1 | True | 0 | ROZPOCET
| VV |  | 0,8*0,1*(42,3) |  | 3.384 | [12 empty] | VV | 2 | 2 | True | 0 | ROZPOCET
| VV |  | "D1.1-01 - 03" | [14 empty] | VV | 2 | 1 | True | 0 | ROZPOCET
| VV |  | 12+5,3+5,7+4,6+2,9+6,6+4,3+0,8+22,7+4,8+6,9 |  | 76.6 | [12 empty] | VV | 2 | 2 | True | 0 | ROZPOCET
| VV |  | 6,6+11,4 |  | 18 | [12 empty] | VV | 2 | 2 | True | 0 | ROZPOCET
| VV |  | 14,7*2+3,7 |  | 33.1 | [12 empty] | VV | 2 | 2 | True | 0 | ROZPOCET
| VV |  | Mezisoučet |  | 131.084 | [12 empty] | VV | 2 | 3 | True | 1 | ROZPOCET
| D | 5 | Komunikace pozemní |  |  |  | 0 |  |  |  |  | 0 |  | 14.1248 |  | 0 | 1 | D | 1 |  |  |  | ROZPOCET | [6 empty] | 0
35 | K | 564751111 | Podklad nebo kryt z kameniva hrubého drceného vel. 32-63 mm s rozprostřením a zhutněním plochy přes 100 m2, po zhutnění tl. 150 mm | m2 | 3730.34 |  | 0 | CS ÚRS 2022 01 |  | základní |  | 0 | 0 | 0 | 0 | 0 | 4 | K | 2 |  |  |  | ROZPOCET | 0 | 0 | 0 | 0 | 0 | 1 | 0 | 4 | -862220167
| VV |  | "D1.1-04_planometrie" | [14 empty] | VV | 2 | 1 | True | 0 | ROZPOCET
| VV |  | 1268*2 |  | 2536 | [12 empty] | VV | 2 | 2 | True | 0 | ROZPOCET
| VV |  | "Konstrukční vrstva skladby" | [14 empty] | VV | 2 | 1 | True | 0 | ROZPOCET
| VV |  | "skladba multifunkčního hřiště konstrukční vrstva - štěrkodrť fr. 32-63mm" | [14 empty] | VV | 2 | 1 | True | 0 | ROZPOCET
| VV |  | "Obvod hřiště dle lemového obvodu -podezdívky, v místě bez lemu + 0,5m, směrem ke škole +0,25m" | [14 empty] | VV | 2 | 1 | True | 0 | ROZPOCET
| VV |  | 1216,74-"písek doskočiště"22,4 |  | 1194.34 | [12 empty] | VV | 2 | 2 | True | 0 | ROZPOCET
| VV |  | Mezisoučet |  | 3730.34 | [12 empty] | VV | 2 | 3 | True | 1 | ROZPOCET
36 | K | 564801111 | Podklad ze štěrkodrti ŠD s rozprostřením a zhutněním plochy přes 100 m2, po zhutnění tl. 30 mm | m2 | 1216.74 |  | 0 | CS ÚRS 2022 01 |  | základní |  | 0 | 0 | 0 | 0 | 0 | 4 | K | 2 |  |  |  | ROZPOCET | 0 | 0 | 0 | 0 | 0 | 1 | 0 | 4 | 614431587
| VV |  | "D1.1-02 planometrie" | [14 empty] | VV | 2 | 1 | True | 0 | ROZPOCET
| VV |  | "skladba multifunkčního hřiště prosívka fr. 0-4mm" | [14 empty] | VV | 2 | 1 | True | 0 | ROZPOCET
| VV |  | "Obvod hřiště vymezen, vč. obrubníků" | [14 empty] | VV | 2 | 1 | True | 0 | ROZPOCET
| VV |  | "multifunkční hřiště"1216,74 |  | 1216.74 | [12 empty] | VV | 2 | 2 | True | 0 | ROZPOCET
| VV |  | Součet |  | 1216.74 | [12 empty] | VV | 2 | 4 | True | 1 | ROZPOCET
37 | K | 564811111 | Podklad ze štěrkodrti ŠD s rozprostřením a zhutněním plochy přes 100 m2, po zhutnění tl. 50 mm | m2 | 1194.34 |  | 0 | CS ÚRS 2022 01 |  | základní |  | 0 | 0 | 0 | 0 | 0 | 4 | K | 2 |  |  |  | ROZPOCET | 0 | 0 | 0 | 0 | 0 | 1 | 0 | 4 | -281295385
| VV |  | "D1.1-02 planometrie" | [14 empty] | VV | 2 | 1 | True | 0 | ROZPOCET
| VV |  | "skladba multifunkčního hřiště filtrační podsyp fr. 0-32mm" | [14 empty] | VV | 2 | 1 | True | 0 | ROZPOCET
| VV |  | "Obvod hřiště dle lemového obvodu - opěry, podezdívky, bez lemu + 0,5m, směrem ke škole +0,25m" | [14 empty] | VV | 2 | 1 | True | 0 | ROZPOCET
| VV |  | 1216,74-"písek doskočiště"22,4 |  | 1194.34 | [12 empty] | VV | 2 | 2 | True | 1 | ROZPOCET
38 | K | 564811112 | Podklad ze štěrkodrti ŠD s rozprostřením a zhutněním plochy přes 100 m2, po zhutnění tl. 60 mm | m2 | 1226.44 |  | 0 | CS ÚRS 2022 01 |  | základní |  | 0 | 0 | 0 | 0 | 0 | 4 | K | 2 |  |  |  | ROZPOCET | 0 | 0 | 0 | 0 | 0 | 1 | 0 | 4 | -594278197
| VV |  | "D1.1-02 planometrie" | [14 empty] | VV | 2 | 1 | True | 0 | ROZPOCET
| VV |  | "skladba multifunkčního hřiště štěrkodrť fr. 16-32mm" | [14 empty] | VV | 2 | 1 | True | 0 | ROZPOCET
| VV |  | "Obvod hřiště vymezen, vč. obrubníků" | [14 empty] | VV | 2 | 1 | True | 0 | ROZPOCET
| VV |  | "multifunkční hřiště"1216,74 |  | 1216.74 | [12 empty] | VV | 2 | 2 | True | 0 | ROZPOCET
| VV |  | "zámkovka nová u doskoku"9,7 |  | 9.7 | [12 empty] | VV | 2 | 2 | True | 0 | ROZPOCET
| VV |  | Součet |  | 1226.44 | [12 empty] | VV | 2 | 4 | True | 1 | ROZPOCET
39 | K | 566201111 | Úprava dosavadního krytu z kameniva drceného jako podklad pro nový kryt s vyrovnáním profilu v příčném i podélném směru, s vlhčením a zhutněním, s doplněním kamenivem drceným, jeho rozprostřením a zhutněním, v množství do 0,04 m3/m2 | m2 | 36.9 |  | 0 | CS ÚRS 2022 01 |  | základní |  | 0 | 0.05909 | 2.1804 | 0 | 0 | 4 | K | 2 |  |  |  | ROZPOCET | 0 | 0 | 0 | 0 | 0 | 1 | 0 | 4 | 159192069
| VV |  | "D1.1-01 - 03" | [14 empty] | VV | 2 | 1 | True | 0 | ROZPOCET
| VV |  | "přeložka směrem ke škole"36,9 |  | 36.9 | [12 empty] | VV | 2 | 2 | True | 1 | ROZPOCET
40 | K | 566901133 | Vyspravení podkladu po překopech inženýrských sítí plochy do 15 m2 s rozprostřením a zhutněním štěrkodrtí tl. 200 mm | m2 | 9.5 |  | 0 | CS ÚRS 2022 01 |  | základní |  | 0 | 0.46 | 4.37 | 0 | 0 | 4 | K | 2 |  |  |  | ROZPOCET | 0 | 0 | 0 | 0 | 0 | 1 | 0 | 4 | 275010653
| VV |  | "D1.1-01 - dotčen chodník napojením na hřiště" | [14 empty] | VV | 2 | 1 | True | 0 | ROZPOCET
| VV |  | 9,5 |  | 9.5 | [12 empty] | VV | 2 | 2 | True | 1 | ROZPOCET
41 | K | 596411111 | Kladení dlažby z betonových vegetačních dlaždic komunikací pro pěší s ložem z kameniva těženého nebo drceného tl. do 40 mm, s vyplněním spár a vegetačních otvorů, s hutněním vibrováním tl. 80 mm, pro plochy do 50 m2 | m2 | 37.553 |  | 0 | CS ÚRS 2022 01 |  | základní |  | 0 | 0.08003 | 3.0054 | 0 | 0 | 4 | K | 2 |  |  |  | ROZPOCET | 0 | 0 | 0 | 0 | 0 | 1 | 0 | 4 | 1823470176
| VV |  | "výkres č.D1.1-09" | [14 empty] | VV | 2 | 1 | True | 0 | ROZPOCET
| VV |  | "úprava svahu - úprava podloží u školy"26,55/0,707 |  | 37.553 | [12 empty] | VV | 2 | 2 | True | 1 | ROZPOCET
42 | M | 59246016 | dlažba plošná betonová vegetační 600x400x80mm | m2 | 169.223 |  | 0 | CS ÚRS 2022 01 |  | základní |  | 0 | 0.027 | 4.569 | 0 | 0 | 8 | M | 2 |  |  |  | ROZPOCET | 0 | 0 | 0 | 0 | 0 | 1 | 0 | 4 | 954166111
| VV |  | 37,553/0,6/0,4*1,05 |  | 164.294 | [12 empty] | VV | 2 | 2 | True | 1 | ROZPOCET
| VV |  | 164,294*1,03 'Přepočtené koeficientem množství |  | 169.223 | [12 empty] | VV | 2 | 2 | False | 1 | ROZPOCET
43 | K | 5R_0100 | D+M pružná podlaožka ze směsi SBR granulátu, kameniva a polyuretanového pojiva tl. 35 mm (multifunkční hřiště) | m2 | 1216.74 |  | 0 | Kalkul.rozpočtáře |  | základní |  | 0 | 0 | 0 | 0 | 0 | 4 | K | 2 |  |  |  | ROZPOCET | 0 | 0 | 0 | 0 | 0 | 1 | 0 | 4 | 1494585088
| VV |  | "D1.1-02 planometrie" | [14 empty] | VV | 2 | 1 | True | 0 | ROZPOCET
| VV |  | "multifunkční hřiště"1216,74 |  | 1216.74 | [12 empty] | VV | 2 | 2 | True | 1 | ROZPOCET
44 | K | 5R_0110 | D+M umělý sportovní polyuretanový povrch na bázi EPDM a SBR granulátu pojený polyuretanovýcn pojivem tl. 13 mm, barevnost dle PD, probarveno v celé tloušťce | m2 | 1216.74 |  | 0 | Kalkul.rozpočtáře |  | základní |  | 0 | 0 | 0 | 0 | 0 | 4 | K | 2 |  |  |  | ROZPOCET | 0 | 0 | 0 | 0 | 0 | 1 | 0 | 4 | 585200439
| VV |  | "D1.1-02 planometrie" | [14 empty] | VV | 2 | 1 | True | 0 | ROZPOCET
| VV |  | "multifunkční hřiště"1216,74 |  | 1216.74 | [12 empty] | VV | 2 | 2 | True | 1 | ROZPOCET
45 | K | 5R_0200 | D+M křemičitého písku doskočiště fr. 0-2mm, vhodný pro doskočiště skoku dalekého , tl. 350mm | m2 | 22.4 |  | 0 | Kalkul.rozpočtáře |  | základní |  | 0 | 0 | 0 | 0 | 0 | 4 | K | 2 |  |  |  | ROZPOCET | 0 | 0 | 0 | 0 | 0 | 1 | 0 | 4 | -738669891
| VV |  | "D1.1-02 planometrie" | [14 empty] | VV | 2 | 1 | True | 0 | ROZPOCET
| VV |  | "písek doskočiště "22,4 |  | 22.4 | [12 empty] | VV | 2 | 2 | True | 1 | ROZPOCET
| D | 56 | Podkladní vrstvy komunikací, letišť a ploch |  |  |  | 0 |  |  |  |  | 0 |  | 6.9987 |  | 0 | 1 | D | 1 |  |  |  | ROZPOCET | [6 empty] | 0
46 | K | 596211122 | Kladení dlažby z betonových zámkových dlaždic komunikací pro pěší ručně s ložem z kameniva těženého nebo drceného tl. do 40 mm, s vyplněním spár s dvojitým hutněním, vibrováním a se smetením přebytečného materiálu na krajnici tl. 60 mm skupiny B, pro plochy přes 100 do 300 m2 | m2 | 50.55 |  | 0 | CS ÚRS 2022 01 |  | základní |  | 0 | 0.08922 | 4.5101 | 0 | 0 | 4 | K | 2 |  |  |  | ROZPOCET | 0 | 0 | 0 | 0 | 0 | 1 | 0 | 4 | 768094981
| VV |  | "D1.1-01 - 03" | [14 empty] | VV | 2 | 1 | True | 0 | ROZPOCET
| VV |  | "nová doskok"0,5*(8,65*2+4) |  | 10.65 | [12 empty] | VV | 2 | 2 | True | 0 | ROZPOCET
| VV |  | "přeložka směrem ke škole"36,9 |  | 36.9 | [12 empty] | VV | 2 | 2 | True | 0 | ROZPOCET
| VV |  | "zádlažba u liniových vpustí"0,1*(21+9) |  | 3 | [12 empty] | VV | 2 | 2 | True | 0 | ROZPOCET
| VV |  | Součet |  | 50.55 | [12 empty] | VV | 2 | 4 | True | 1 | ROZPOCET
47 | M | 59245018 | dlažba tvar obdélník betonová 200x100x60mm přírodní | m2 | 14.333 |  | 0 | CS ÚRS 2022 01 |  | základní |  | 0 | 0.131 | 1.8776 | 0 | 0 | 8 | M | 2 |  |  |  | ROZPOCET | 0 | 0 | 0 | 0 | 0 | 1 | 0 | 4 | -36389790
| VV |  | "D1.1-01 - 03" | [14 empty] | VV | 2 | 1 | True | 0 | ROZPOCET
| VV |  | "nová doskok"0,5*(8,65*2+4)*1,05 |  | 11.183 | [12 empty] | VV | 2 | 2 | True | 0 | ROZPOCET
| VV |  | "zádlažba u liniových vpustí"0,1*(21+9)*1,05 |  | 3.15 | [12 empty] | VV | 2 | 2 | True | 0 | ROZPOCET
| VV |  | Mezisoučet |  | 14.333 | [12 empty] | VV | 2 | 3 | True | 1 | ROZPOCET
48 | K | 919726122 | Geotextilie netkaná pro ochranu, separaci nebo filtraci měrná hmotnost přes 200 do 300 g/m2 | m2 | 1300 |  | 0 | CS ÚRS 2022 01 |  | základní |  | 0 | 0.00047 | 0.611 | 0 | 0 | 4 | K | 2 |  |  |  | ROZPOCET | 0 | 0 | 0 | 0 | 0 | 1 | 0 | 4 | -1190024293
| VV |  | "D1.1-04" | [14 empty] | VV | 2 | 1 | True | 0 | ROZPOCET
| VV |  | 1268+"skok"4*8, |  | 1300 | [12 empty] | VV | 2 | 2 | True | 1 | ROZPOCET
| D | 8 | Trubní vedení |  |  |  | 0 |  |  |  |  | 0 |  | 0.65258 |  | 0 | 1 | D | 1 |  |  |  | ROZPOCET | [6 empty] | 0
49 | K | 871265211 | Kanalizační potrubí z tvrdého PVC v otevřeném výkopu ve sklonu do 20 %, hladkého plnostěnného jednovrstvého, tuhost třídy SN 4 DN 110 | m | 83.6 |  | 0 | CS ÚRS 2021 01 |  | základní |  | 0 | 0.00131 | 0.10952 | 0 | 0 | 4 | K | 2 |  |  |  | ROZPOCET | 0 | 0 | 0 | 0 | 0 | 1 | 0 | 4 | 423943436
| VV |  | "D1.1-01 - 03" | [14 empty] | VV | 2 | 1 | True | 0 | ROZPOCET
| VV |  | 12+5,3+5,7+4,6+2,9+6,6+4,3+0,8+22,7+4,8+6,9 |  | 76.6 | [12 empty] | VV | 2 | 2 | True | 0 | ROZPOCET
| VV |  | "dopojení žlabu"0,7*10 |  | 7 | [12 empty] | VV | 2 | 2 | True | 0 | ROZPOCET
| VV |  | Mezisoučet |  | 83.6 | [12 empty] | VV | 2 | 3 | True | 1 | ROZPOCET
50 | K | 871275211 | Kanalizační potrubí z tvrdého PVC v otevřeném výkopu ve sklonu do 20 %, hladkého plnostěnného jednovrstvého, tuhost třídy SN 4 DN 125 | m | 18 |  | 0 | CS ÚRS 2022 01 |  | základní |  | 0 | 0.00746 | 0.13428 | 0 | 0 | 4 | K | 2 |  |  |  | ROZPOCET | 0 | 0 | 0 | 0 | 0 | 1 | 0 | 4 | -818849663
| VV |  | "D1.1-01 - 03" | [14 empty] | VV | 2 | 1 | True | 0 | ROZPOCET
| VV |  | 6,6+11,4 |  | 18 | [12 empty] | VV | 2 | 2 | True | 1 | ROZPOCET
51 | K | 871315211 | Kanalizační potrubí z tvrdého PVC v otevřeném výkopu ve sklonu do 20 %, hladkého plnostěnného jednovrstvého, tuhost třídy SN 4 DN 160 | m | 33.1 |  | 0 | CS ÚRS 2022 01 |  | základní |  | 0 | 0.01235 | 0.40879 | 0 | 0 | 4 | K | 2 |  |  |  | ROZPOCET | 0 | 0 | 0 | 0 | 0 | 1 | 0 | 4 | 1649599383
| VV |  | "D1.1-01 - 03" | [14 empty] | VV | 2 | 1 | True | 0 | ROZPOCET
| VV |  | 14,7*2+3,7 |  | 33.1 | [12 empty] | VV | 2 | 2 | True | 1 | ROZPOCET
52 | K | 892271111 | Tlakové zkoušky vodou na potrubí DN 100 nebo 125 | m | 101.6 |  | 0 | CS ÚRS 2022 01 |  | základní |  | 0 | 0 | 0 | 0 | 0 | 4 | K | 2 |  |  |  | ROZPOCET | 0 | 0 | 0 | 0 | 0 | 1 | 0 | 4 | 664308716
| VV |  | 83,6+18 |  | 101.6 | [12 empty] | VV | 2 | 2 | True | 1 | ROZPOCET
53 | K | 892351111 | Tlakové zkoušky vodou na potrubí DN 150 nebo 200 | m | 33.1 |  | 0 | CS ÚRS 2022 01 |  | základní |  | 0 | 0 | 0 | 0 | 0 | 4 | K | 2 |  |  |  | ROZPOCET | 0 | 0 | 0 | 0 | 0 | 1 | 0 | 4 | 18179580
| D | 9 | Ostatní konstrukce a práce, bourání |  |  |  | 0 |  |  |  |  | 0 |  | 25.7537 |  | 15.5367 | 1 | D | 1 |  |  |  | ROZPOCET | [6 empty] | 0
54 | K | 916231213 | Osazení chodníkového obrubníku betonového se zřízením lože, s vyplněním a zatřením spár cementovou maltou stojatého s boční opěrou z betonu prostého, do lože z betonu prostého | m | 140.85 |  | 0 | CS ÚRS 2022 01 |  | základní |  | 0 | 0.1295 | 18.2401 | 0 | 0 | 4 | K | 2 |  |  |  | ROZPOCET | 0 | 0 | 0 | 0 | 0 | 1 | 0 | 4 | 1905185610
| VV |  | "D1.1-01-03" | [14 empty] | VV | 2 | 1 | True | 0 | ROZPOCET
| VV |  | "pro doskočiště"8*2+2,8+4 |  | 22.8 | [12 empty] | VV | 2 | 2 | True | 0 | ROZPOCET
| VV |  | "ostatní" | [14 empty] | VV | 2 | 1 | True | 0 | ROZPOCET
| VV |  | 41,2+26,1+17,1+6,6+0,4+8+4+4+8,65 |  | 116.05 | [12 empty] | VV | 2 | 2 | True | 0 | ROZPOCET
| VV |  | "chodník oprava"2 |  | 2 | [12 empty] | VV | 2 | 2 | True | 0 | ROZPOCET
| VV |  | Mezisoučet |  | 140.85 | [12 empty] | VV | 2 | 3 | True | 1 | ROZPOCET
55 | M | 59217001 | obrubník betonový zahradní 1000x50x250mm | m | 123.953 |  | 0 | CS ÚRS 2022 01 |  | základní |  | 0 | 0.028 | 3.4707 | 0 | 0 | 8 | M | 2 |  |  |  | ROZPOCET | 0 | 0 | 0 | 0 | 0 | 1 | 0 | 4 | 629898454
| VV |  | "D1.1-01-03" | [14 empty] | VV | 2 | 1 | True | 0 | ROZPOCET
| VV |  | (41,2+26,1+17,1+6,6+0,4+8+4+4+8,65)*1,05 |  | 121.853 | [12 empty] | VV | 2 | 2 | True | 0 | ROZPOCET
| VV |  | "chodník oprava"2*1,05 |  | 2.1 | [12 empty] | VV | 2 | 2 | True | 0 | ROZPOCET
| VV |  | Mezisoučet |  | 123.953 | [12 empty] | VV | 2 | 3 | True | 1 | ROZPOCET
56 | M | 59217R | obrubník s gumovou hranou pro skok daleký, výšky 30cm | kus | 23.94 |  | 0 | Kalkul.rozpočtáře |  | základní |  | 0 | 0 | 0 | 0 | 0 | 8 | M | 2 |  |  |  | ROZPOCET | 0 | 0 | 0 | 0 | 0 | 1 | 0 | 4 | 437824512
| VV |  | "D1.1-01-03" | [14 empty] | VV | 2 | 1 | True | 0 | ROZPOCET
| VV |  | "pro doskočiště"(8*2+2,8+4)*1,05 |  | 23.94 | [12 empty] | VV | 2 | 2 | True | 1 | ROZPOCET
57 | K | 935932116 | Odvodňovací plastový žlab pro třídu zatížení A 15 vnitřní šířky 100 mm s krycím roštem mřížkovým z pozinkované oceli | m | 46 |  | 0 | CS ÚRS 2021 01 |  | základní |  | 0 | 0.08781 | 4.0393 | 0 | 0 | 4 | K | 2 |  |  |  | ROZPOCET | 0 | 0 | 0 | 0 | 0 | 1 | 0 | 4 | 609878796
| VV |  | "v.č.D1.1-01"21+9+4+4+8 |  | 46 | [12 empty] | VV | 2 | 2 | True | 1 | ROZPOCET
58 | K | 935932R | D+M provedení dopojení odvodňovacího žlabu na kanalizaci PVC DN110, kompletní provedení | kus | 10 |  | 0 | Kalkul.rozpočtáře |  | základní |  | 0 | 0 | 0 | 0 | 0 | 4 | K | 2 |  |  |  | ROZPOCET | 0 | 0 | 0 | 0 | 0 | 1 | 0 | 4 | 12085305
59 | K | 953961213 | Kotvy chemické s vyvrtáním otvoru do betonu, železobetonu nebo tvrdého kamene chemická patrona, velikost M 12, hloubka 110 mm | kus | 93 |  | 0 | CS ÚRS 2022 01 |  | základní |  | 0 | 4e-05 | 0.00372 | 0 | 0 | 4 | K | 2 |  |  |  | ROZPOCET | 0 | 0 | 0 | 0 | 0 | 1 | 0 | 4 | 1319371417
| VV |  | "výkres č.D1.1-09" | [14 empty] | VV | 2 | 1 | True | 0 | ROZPOCET
| VV |  | "předpoklad rekonstrukce základů do ulice Palackého + dokotvení do starých základů"18,6/0,2 |  | 93 | [12 empty] | VV | 2 | 2 | True | 1 | ROZPOCET
60 | K | 961055111 | Bourání základů z betonu železového | m3 | 2.79 |  | 0 | CS ÚRS 2022 01 |  | základní |  | 0 | 0 | 0 | 2.4 | 6.696 | 4 | K | 2 |  |  |  | ROZPOCET | 0 | 0 | 0 | 0 | 0 | 1 | 0 | 4 | 398763629
| VV |  | "výkres č.D1.1-09" | [14 empty] | VV | 2 | 1 | True | 0 | ROZPOCET
| VV |  | "předpoklad rekonstrukce základů do ulice Palackého z 1/2"0,3*1*18,6/2 |  | 2.79 | [12 empty] | VV | 2 | 2 | True | 1 | ROZPOCET
61 | K | 962033111 | Bourání zdiva nadzákladového z tvárnic ztraceného bednění včetně výplně z betonu a výztuže objemu do 1 m3 | m3 | 3.24 |  | 0 | CS ÚRS 2022 01 |  | základní |  | 0 | 0 | 0 | 2.1 | 6.804 | 4 | K | 2 |  |  |  | ROZPOCET | 0 | 0 | 0 | 0 | 0 | 1 | 0 | 4 | -117314959
| VV |  | "výkres č.D1.1-09" | [14 empty] | VV | 2 | 1 | True | 0 | ROZPOCET
| VV |  | "zdivo původního doběhu"0,75*0,2*4,2 |  | 0.63 | [12 empty] | VV | 2 | 2 | True | 0 | ROZPOCET
| VV |  | "podezdívka bez sloupků"0,5*0,2*(0,4+2,6+0,4+2,6+0,4+2,6+0,4+1,3) |  | 1.07 | [12 empty] | VV | 2 | 2 | True | 0 | ROZPOCET
| VV |  | 0,75*0,2*(0,4+2,4)+1*0,2*(0,4+2,4+0,4+2+0,4) |  | 1.54 | [12 empty] | VV | 2 | 2 | True | 0 | ROZPOCET
| VV |  | Mezisoučet |  | 3.24 | [12 empty] | VV | 2 | 3 | True | 1 | ROZPOCET
62 | K | 966003814 | Rozebrání dřevěného oplocení se sloupky osové vzdálenosti do 4,00 m, výšky do 2,50 m, osazených do hloubky 1,00 m s příčníky a betonovými sloupky z prken a latí | m | 18.6 |  | 0 | CS ÚRS 2022 01 |  | základní |  | 0 | 0 | 0 | 0.07 | 1.302 | 4 | K | 2 |  |  |  | ROZPOCET | 0 | 0 | 0 | 0 | 0 | 1 | 0 | 4 | 1152555092
| VV |  | "výkres č.D1.1-09" | [14 empty] | VV | 2 | 1 | True | 0 | ROZPOCET
| VV |  | "Rozebrání oplocení směrem do ulice Palackého vč. podezdívky"18,6 |  | 18.6 | [12 empty] | VV | 2 | 2 | True | 1 | ROZPOCET
63 | K | 966071822 | Rozebrání oplocení z pletiva drátěného se čtvercovými oky, výšky přes 1,6 do 2,0 m | m | 64 |  | 0 | CS ÚRS 2022 01 |  | základní |  | 0 | 0 | 0 | 0.00248 | 0.15872 | 4 | K | 2 |  |  |  | ROZPOCET | 0 | 0 | 0 | 0 | 0 | 1 | 0 | 4 | -567910084
| VV |  | "výkres č.D1.1-09" | [14 empty] | VV | 2 | 1 | True | 0 | ROZPOCET
| VV |  | "Rozebrání oplocení směrem ke škole a nad hřištěm"39,8+22,2+2 |  | 64 | [12 empty] | VV | 2 | 2 | True | 1 | ROZPOCET
64 | K | 966073810 | Rozebrání vrat a vrátek k oplocení plochy jednotlivě do 2 m2 | kus | 3 |  | 0 | CS ÚRS 2022 01 |  | základní |  | 0 | 0 | 0 | 0.192 | 0.576 | 4 | K | 2 |  |  |  | ROZPOCET | 0 | 0 | 0 | 0 | 0 | 1 | 0 | 4 | -1528853908
65 | K | 979051121 | Očištění vybouraných prvků při překopech inženýrských sítí od spojovacího materiálu s odklizením a uložením očištěných hmot a spojovacího materiálu na skládku do vzdálenosti 10 m nebo naložením na dopravní prostředek zámkových dlaždic s vyplněním spár kamenivem | m2 | 36.9 |  | 0 | CS ÚRS 2022 01 |  | základní |  | 0 | 0 | 0 | 0 | 0 | 4 | K | 2 |  |  |  | ROZPOCET | 0 | 0 | 0 | 0 | 0 | 1 | 0 | 4 | 545334693
| VV |  | "D1.1-01 - 03" | [14 empty] | VV | 2 | 1 | True | 0 | ROZPOCET
| VV |  | "přeložka směrem ke škole"36,9 |  | 36.9 | [12 empty] | VV | 2 | 2 | True | 1 | ROZPOCET
66 | K | 9R_0001 | Odtranění zahradní lavičky - stávající 2x betonová nožka+dřevěné sedáky, lavička bude naložena a převezena na místo určení zadavatelem do 1km, vč. složení na místo, k dalšímu pužití | kus | 2 |  | 0 | Kalkul.rozpočtáře |  | základní |  | 0 | 0 | 0 | 0 | 0 | 4 | K | 2 |  |  |  | ROZPOCET | 0 | 0 | 0 | 0 | 0 | 1 | 0 | 4 | 140734037
67 | K | 9R_0002 | Odtranění dětské skluzavky - stávající k dalšímu použití, bude naložena a převezena na místo určení zadavatelem do 1km, vč. složení na místo | kus | 1 |  | 0 | Kalkul.rozpočtáře |  | základní |  | 0 | 0 | 0 | 0 | 0 | 4 | K | 2 |  |  |  | ROZPOCET | 0 | 0 | 0 | 0 | 0 | 1 | 0 | 4 | -1964223887
68 | K | 9R_0003 | Odtranění dětské hrazdy - stávající k dalšímu použití, bude naložena a převezena na místo určení zadavatelem do 1km, vč. složení na místo | kus | 1 |  | 0 | Kalkul.rozpočtáře |  | základní |  | 0 | 0 | 0 | 0 | 0 | 4 | K | 2 |  |  |  | ROZPOCET | 0 | 0 | 0 | 0 | 0 | 1 | 0 | 4 | 659476461
69 | K | 9R_0100 | D+M odrazového prkna skok daleký dle specifikace, vč. základového rámu (pouzdra), vybetonovaného prahu pro ukotvení | kus | 1 |  | 0 | Kalkul.rozpočtáře |  | základní |  | 0 | 0 | 0 | 0 | 0 | 4 | K | 2 |  |  |  | ROZPOCET | 0 | 0 | 0 | 0 | 0 | 1 | 0 | 4 | 4785477
| VV |  | "v.č. D1.1-02 TZ. | [14 empty] | VV | 2 | 1 | True | 0 | ROZPOCET
| VV |  | 1 |  | 1 | [12 empty] | VV | 2 | 2 | True | 1 | ROZPOCET
70 | K | 9R_0110 | D+M provedení lajnování vč. přípravy podkladu a dodávky materiálu - umělý polyuretanový povrch | m | 764.15 |  | 0 | Kalkul.rozpočtáře |  | základní |  | 0 | 0 | 0 | 0 | 0 | 4 | K | 2 |  |  |  | ROZPOCET | 0 | 0 | 0 | 0 | 0 | 1 | 0 | 4 | -1438568347
| VV |  | "D1.1-03 planometrie" | [14 empty] | VV | 2 | 1 | True | 0 | ROZPOCET
| VV |  | 23,8*2+11*4+12,75+41,2+19+20*7+40*2+13*2+9,4*4+11,2*4+3*4+22+9*8+18*4+19,7*4+3,6*4 |  | 764.15 | [12 empty] | VV | 2 | 2 | True | 1 | ROZPOCET
| VV |  | 71,25+60*4+67,3+3,95*3 |  | 390.4 | [12 empty] | VV | 2 | 2 | True | 0 | ROZPOCET
| VV |  | 43*4 |  | 172 | [12 empty] | VV | 2 | 2 | True | 0 | ROZPOCET
| VV |  | Mezisoučet |  | 1326.55 | [12 empty] | VV | 2 | 3 | True | 0 | ROZPOCET
71 | K | 9R_0115 | D+M branky na malou kopanou vč. sítě branky, vč. pouzder s adaptérem, zajištění branky | kus | 2 |  | 0 | Kalkul.rozpočtáře |  | základní |  | 0 | 0 | 0 | 0 | 0 | 4 | K | 2 |  |  |  | ROZPOCET | 0 | 0 | 0 | 0 | 0 | 1 | 0 | 4 | 892684622
| VV |  | "v.č. D1.1-03"2 |  | 2 | [12 empty] | VV | 2 | 2 | True | 1 | ROZPOCET
72 | K | 9R_0120 | D+M vyjímatelného pouzdra pro sloupek volejbalu + dodávka uzamykatelného sloupku volejbalu, vč. napínáků | kus | 6 |  | 0 | Kalkul.rozpočtáře |  | základní |  | 0 | 0 | 0 | 0 | 0 | 4 | K | 2 |  |  |  | ROZPOCET | 0 | 0 | 0 | 0 | 0 | 1 | 0 | 4 | -872402031
| VV |  | "v.č. D1.1-03"6 |  | 6 | [12 empty] | VV | 2 | 2 | True | 1 | ROZPOCET
73 | K | 9R_0121 | D+M vyjímatelného pouzdra pro sloupek tenisu + dodávka uzamykatelného sloupku tenisu, vč. napínáků | kus | 2 |  | 0 | Kalkul.rozpočtáře |  | základní |  | 0 | 0 | 0 | 0 | 0 | 4 | K | 2 |  |  |  | ROZPOCET | 0 | 0 | 0 | 0 | 0 | 1 | 0 | 4 | 2118057201
| VV |  | "v.č. D1.1-03"2 |  | 2 | [12 empty] | VV | 2 | 2 | True | 1 | ROZPOCET
74 | K | 9R_0125 | D+M konstrukce pro košíkovou ocelový stojan, odrazová deska, koš, vč. založení, vč. atipického provedení směrem ke škole | kus | 4 |  | 0 | Kalkul.rozpočtáře |  | základní |  | 0 | 0 | 0 | 0 | 0 | 4 | K | 2 |  |  |  | ROZPOCET | 0 | 0 | 0 | 0 | 0 | 1 | 0 | 4 | 864580628
| VV |  | "v.č. D1.1-03"4 |  | 4 | [12 empty] | VV | 2 | 2 | True | 1 | ROZPOCET
75 | K | 9R_0130 | D+M sítě pro volejbal | kus | 2 |  | 0 | Kalkul.rozpočtáře |  | základní |  | 0 | 0 | 0 | 0 | 0 | 4 | K | 2 |  |  |  | ROZPOCET | 0 | 0 | 0 | 0 | 0 | 1 | 0 | 4 | 1963799909
| VV |  | "v.č. D1.1-03"2 |  | 2 | [12 empty] | VV | 2 | 2 | True | 1 | ROZPOCET
76 | K | 9R_0131 | D+M sítě pro tenis | kus | 1 |  | 0 | Kalkul.rozpočtáře |  | základní |  | 0 | 0 | 0 | 0 | 0 | 4 | K | 2 |  |  |  | ROZPOCET | 0 | 0 | 0 | 0 | 0 | 1 | 0 | 4 | -1364412322
| VV |  | "v.č. D1.1-03"1 |  | 1 | [12 empty] | VV | 2 | 2 | True | 1 | ROZPOCET
77 | K | 9R_0132 | D+M doběhová žíněnka 3,0x2,0x0,25m montáž na stěnu | kus | 1 |  | 0 | Kalkul.rozpočtáře |  | základní |  | 0 | 0 | 0 | 0 | 0 | 4 | K | 2 |  |  |  | ROZPOCET | 0 | 0 | 0 | 0 | 0 | 1 | 0 | 4 | -308797191
| VV |  | "v.č. D1.1-03"1 |  | 1 | [12 empty] | VV | 2 | 2 | True | 1 | ROZPOCET
78 | K | 9R_0133 | D+M stříška na doskočiště 8x2,8m vč. pomocné konstrukce, dělená | kus | 1 |  | 0 | Kalkul.rozpočtáře |  | základní |  | 0 | 0 | 0 | 0 | 0 | 4 | K | 2 |  |  |  | ROZPOCET | 0 | 0 | 0 | 0 | 0 | 1 | 0 | 4 | 1520482439
| VV |  | "v.č. D1.1-03"1 |  | 1 | [12 empty] | VV | 2 | 2 | True | 1 | ROZPOCET
79 | K | 9R_0500 | D+M provádění výkopů v blízkosti dřevin, zajištění ochrany dle TZ | Kč | 1 |  | 0 | Kalkul.rozpočtáře |  | základní |  | 0 | 0 | 0 | 0 | 0 | 4 | K | 2 |  |  |  | ROZPOCET | 0 | 0 | 0 | 0 | 0 | 1 | 0 | 4 | 1251304647
| VV |  | "TZ"1 |  | 1 | [12 empty] | VV | 2 | 2 | True | 1 | ROZPOCET
| D | 997 | Přesun sutě |  |  |  | 0 |  |  |  |  | 0 |  | 0 |  | 0 | 1 | D | 1 |  |  |  | ROZPOCET | [6 empty] | 0
80 | K | 997013601 | Poplatek za uložení stavebního odpadu na skládce (skládkovné) z prostého betonu zatříděného do Katalogu odpadů pod kódem 17 01 01 | t | 31.947 |  | 0 | CS ÚRS 2022 01 |  | základní |  | 0 | 0 | 0 | 0 | 0 | 4 | K | 2 |  |  |  | ROZPOCET | 0 | 0 | 0 | 0 | 0 | 1 | 0 | 4 | -1548142549
| VV |  | 6,69+6,804+2+2,291+14,162 |  | 31.947 | [12 empty] | VV | 2 | 2 | True | 1 | ROZPOCET
81 | K | 997013635 | Poplatek za uložení stavebního odpadu na skládce (skládkovné) komunálního zatříděného do Katalogu odpadů pod kódem 20 03 01 | t | 10 |  | 0 | CS ÚRS 2022 01 |  | základní |  | 0 | 0 | 0 | 0 | 0 | 4 | K | 2 |  |  |  | ROZPOCET | 0 | 0 | 0 | 0 | 0 | 1 | 0 | 4 | -1284331631
82 | K | 997013655 | Poplatek za uložení stavebního odpadu na skládce (skládkovné) zeminy a kamení zatříděného do Katalogu odpadů pod kódem 17 05 04 | t | 436.165 |  | 0 | CS ÚRS 2022 01 |  | základní |  | 0 | 0 | 0 | 0 | 0 | 4 | K | 2 |  |  |  | ROZPOCET | 0 | 0 | 0 | 0 | 0 | 1 | 0 | 4 | 996745052
| VV |  | 478,112-31,947-10 |  | 436.165 | [12 empty] | VV | 2 | 2 | True | 1 | ROZPOCET
83 | K | 997231111 | Vodorovná doprava suti a vybouraných hmot s vyložením a hrubým urovnáním na vzdálenost do 1 km | t | 478.112 |  | 0 | CS ÚRS 2022 01 |  | základní |  | 0 | 0 | 0 | 0 | 0 | 4 | K | 2 |  |  |  | ROZPOCET | 0 | 0 | 0 | 0 | 0 | 1 | 0 | 4 | 1905624600
84 | K | 997231119 | Vodorovná doprava suti a vybouraných hmot s vyložením a hrubým urovnáním na vzdálenost Příplatek k cenám za každý další i započatý 1 km | t | 9084.128 |  | 0 | CS ÚRS 2022 01 |  | základní |  | 0 | 0 | 0 | 0 | 0 | 4 | K | 2 |  |  |  | ROZPOCET | 0 | 0 | 0 | 0 | 0 | 1 | 0 | 4 | -341806755
| VV |  | 478,112*19 'Přepočtené koeficientem množství |  | 9084.128 | [12 empty] | VV | 2 | 2 | False | 1 | ROZPOCET
| D | 998 | Přesun hmot |  |  |  | 0 |  |  |  |  | 0 |  | 0 |  | 0 | 1 | D | 1 |  |  |  | ROZPOCET | [6 empty] | 0
85 | K | 998222012 | Přesun hmot pro tělovýchovné plochy dopravní vzdálenost do 200 m | t | 360.664 |  | 0 | CS ÚRS 2022 01 |  | základní |  | 0 | 0 | 0 | 0 | 0 | 4 | K | 2 |  |  |  | ROZPOCET | 0 | 0 | 0 | 0 | 0 | 1 | 0 | 4 | 1068086811
| D | PSV | Práce a dodávky PSV |  |  |  | 0 |  |  |  |  | 0 |  | 0 |  | 0 | 2 | D | 0 |  |  |  | ROZPOCET | [6 empty] | 0
| D | 762 | Konstrukce tesařské |  |  |  | 0 |  |  |  |  | 0 |  | 0 |  | 0 | 2 | D | 1 |  |  |  | ROZPOCET | [6 empty] | 0
86 | K | 762_R001 | D+M lavičky z akátu - 2x hoblovaná fošna 150/40mm, 2x nosný rám lavičky jäkl 40/40/3, Pz , kotvení do svahu vč. případné úpravy svahu, povrchové úpravy. doměření.... | kus | 10 |  | 0 | Kalkul.rozpočtáře |  | základní |  | 0 | 0 | 0 | 0 | 0 | 16 | K | 2 |  |  |  | ROZPOCET | 0 | 0 | 0 | 0 | 0 | 1 | 0 | 16 | -1716544862
| VV |  | "v.č. D1.1-08" | [14 empty] | VV | 2 | 1 | True | 0 | ROZPOCET
| VV |  | 10 |  | 10 | [12 empty] | VV | 2 | 2 | True | 1 | ROZPOCET
87 | K | 9987622R | Přesun hmot pro konstrukce tesařské stanovený procentní sazbou (%) z ceny vodorovná dopravní vzdálenost do 50 m v objektech výšky přes 6 do 12 m | Kč | 1 |  | 0 | Kalkul.rozpočtáře |  | základní |  | 0 | 0 | 0 | 0 | 0 | 16 | K | 2 |  |  |  | ROZPOCET | 0 | 0 | 0 | 0 | 0 | 1 | 0 | 16 | 970159820
| D | 767 | Konstrukce zámečnické |  |  |  | 0 |  |  |  |  | 0 |  | 0 |  | 0 | 2 | D | 1 |  |  |  | ROZPOCET | [6 empty] | 0
88 | K | 767R_0010 | D+M oplocení vypracování dílenské dokumentace oplocení, dořešení návazností a mechanizmů bran, branek, kotvení | Kč | 1 |  | 0 | Kalkul.rozpočtáře |  | základní |  | 0 | 0 | 0 | 0 | 0 | 16 | K | 2 |  |  |  | ROZPOCET | 0 | 0 | 0 | 0 | 0 | 1 | 0 | 16 | 1476818739
89 | K | 767R_0100 | D+M oplocení v. 4m - do 1m fošny 140x45mm, nad výplň z provazového pletiva PE/45/4, ocel. sloupků pr. 89 mm, vč. provedení základů hl. min 950mm, d=300mm, (ve svahu min. 1200mm), rozpínacích prvků, vzpěr, doměření, vč. povrchové úpravy - kom. na 1bm | bm | 68.45 |  | 0 | Kalkul.rozpočtáře |  | základní |  | 0 | 0 | 0 | 0 | 0 | 16 | K | 2 |  |  |  | ROZPOCET | 0 | 0 | 0 | 0 | 0 | 1 | 0 | 16 | 1396808260
| VV |  | viz. v.č. D1.1-06 | [14 empty] | VV | 2 | 1 | True | 0 | ROZPOCET
| VV |  | "směrem ke škole"0,3+41,2+21,3+2,3+3,35 |  | 68.45 | [12 empty] | VV | 2 | 2 | True | 1 | ROZPOCET
90 | K | 767R_0101 | D+M příplatek na provedení vstupní dvoukřídlé branky oplocení š. 1,35m (0,8+0,55m), ve směru od školy, vč. příplatek na úpravu oplocení, zesílení sloupků - kompletní provedení | kus | 1 |  | 0 | Kalkul.rozpočtáře |  | základní |  | 0 | 0 | 0 | 0 | 0 | 16 | K | 2 |  |  |  | ROZPOCET | 0 | 0 | 0 | 0 | 0 | 1 | 0 | 16 | -1605184229
| VV |  | viz. v.č. D1.1-06 | [14 empty] | VV | 2 | 1 | True | 0 | ROZPOCET
| VV |  | 1 |  | 1 | [12 empty] | VV | 2 | 2 | True | 1 | ROZPOCET
91 | K | 767R_0102 | D+M příplatek na provedení posuvné brány oplocení š./v. 4,2/3,1m v místě sprintu - odsunutí za skok, vč. příplatek na úpravu oplocení, zesílení sloupků - sloupky z jäkl, vynesení kolejnic - kompletní provedení | kus | 1 |  | 0 | Kalkul.rozpočtáře |  | základní |  | 0 | 0 | 0 | 0 | 0 | 16 | K | 2 |  |  |  | ROZPOCET | 0 | 0 | 0 | 0 | 0 | 1 | 0 | 16 | -1064145658
| VV |  | viz. v.č. D1.1-06 | [14 empty] | VV | 2 | 1 | True | 0 | ROZPOCET
| VV |  | 1 |  | 1 | [12 empty] | VV | 2 | 2 | True | 1 | ROZPOCET
92 | K | 767R_0103 | D+M příplatek na provedení posuvné brány oplocení š./v. 3,75/3,1m v místě skoku dalekého - odsunutí za skok, vč. příplatek na úpravu oplocení, zesílení sloupků - sloupky z jäkl, vynesení kolejnic - kompletní provedení | kus | 1 |  | 0 | Kalkul.rozpočtáře |  | základní |  | 0 | 0 | 0 | 0 | 0 | 16 | K | 2 |  |  |  | ROZPOCET | 0 | 0 | 0 | 0 | 0 | 1 | 0 | 16 | -114530220
| VV |  | viz. v.č. D1.1-06 | [14 empty] | VV | 2 | 1 | True | 0 | ROZPOCET
| VV |  | 1 |  | 1 | [12 empty] | VV | 2 | 2 | True | 1 | ROZPOCET
93 | K | 767R_0104 | D+M příplatek na provedení šikminy oplocenív délce 3,35m - zaříznutí do svau u schodiště na proti škole, vč. příplatku na úpravu oplocení - kompletní provedení | kus | 1 |  | 0 | Kalkul.rozpočtáře |  | základní |  | 0 | 0 | 0 | 0 | 0 | 16 | K | 2 |  |  |  | ROZPOCET | 0 | 0 | 0 | 0 | 0 | 1 | 0 | 16 | 754670099
| VV |  | viz. v.č. D1.1-06 | [14 empty] | VV | 2 | 1 | True | 0 | ROZPOCET
| VV |  | 1 |  | 1 | [12 empty] | VV | 2 | 2 | True | 1 | ROZPOCET
94 | K | 767R_0200 | D+M oplocení v. 2m - výplň z provazového pletiva PE/45/4, ocel. sloupků pr. 89 mm, vč. provedení základů hl. min 950mm, d=300mm, (ve svahu min. 1200mm), rozpínacích prvků, vzpěr, doměření, vč. povrchové úpravy - kom. na 1bm | bm | 20.35 |  | 0 | Kalkul.rozpočtáře |  | základní |  | 0 | 0 | 0 | 0 | 0 | 16 | K | 2 |  |  |  | ROZPOCET | 0 | 0 | 0 | 0 | 0 | 1 | 0 | 16 | 304539865
| VV |  | viz. v.č. D1.1-06 | [14 empty] | VV | 2 | 1 | True | 0 | ROZPOCET
| VV |  | "směrem naproti škole"20,35 |  | 20.35 | [12 empty] | VV | 2 | 2 | True | 1 | ROZPOCET
95 | K | 767R_0300 | D+M oplocení v. 2m - úprava zábradlí u trafostanice, zde dojde k částečnému rozebrání zábradlí, vč. výplně, zaříznutí slouků a nasazení nových, výplň z provazového pletiva PE/45/4, ocel. sloupků pr. cca 100 mm - upřesněno, vč. rozpínacích prvků, vzpěr | bm | 17.5 |  | 0 | Kalkul.rozpočtáře |  | základní |  | 0 | 0 | 0 | 0 | 0 | 16 | K | 2 |  |  |  | ROZPOCET | 0 | 0 | 0 | 0 | 0 | 1 | 0 | 16 | 702235887
| VV |  | viz. v.č. D1.1-06 | [14 empty] | VV | 2 | 1 | True | 0 | ROZPOCET
| VV |  | "u trafostanice"15,3+2,2 |  | 17.5 | [12 empty] | VV | 2 | 2 | True | 1 | ROZPOCET
96 | K | 767R_0400 | D+M oplocení v. 4m nad terén, 2m nad stěnou, ayip. provedení sloupků se zalomením nad osu oplocení, kotveno do stěn, sloupek jäkl 80/80/4 Pz+RAL, výplň z provazového pletiva PE/45/4, ocel. - dle dílenské dokumentace, vč. rozpínacích prvků, vzpěr, doměření | bm | 16.05 |  | 0 | Kalkul.rozpočtáře |  | základní |  | 0 | 0 | 0 | 0 | 0 | 16 | K | 2 |  |  |  | ROZPOCET | 0 | 0 | 0 | 0 | 0 | 1 | 0 | 16 | -562810570
| VV |  | viz. v.č. D1.1-06 | [14 empty] | VV | 2 | 1 | True | 0 | ROZPOCET
| VV |  | "u trafostanice"1,6+2,2+0,2 |  | 4 | [12 empty] | VV | 2 | 2 | True | 0 | ROZPOCET
| VV |  | "roh u školi do ulice Palackého"6,05+5,9+0,1 |  | 12.05 | [12 empty] | VV | 2 | 2 | True | 0 | ROZPOCET
| VV |  | Mezisoučet |  | 16.05 | [12 empty] | VV | 2 | 3 | True | 1 | ROZPOCET
97 | K | 767R_0500 | D+M oplocení v. 4m - do 1m podezdívka+fošny 140x45mm, nad výplň z provaz. pletiva PE/45/4, sloupky Jäkl 80/80/4 Pz+RAL, vč. podezdívky ze štípaných tvárnic+stříšky, kotvení do základů, rozpínacích prvků, vzpěr, doměření, vč. povrchové úpravy-kom. na 1bm | bm | 17.6 |  | 0 | Kalkul.rozpočtáře |  | základní |  | 0 | 0 | 0 | 0 | 0 | 16 | K | 2 |  |  |  | ROZPOCET | 0 | 0 | 0 | 0 | 0 | 1 | 0 | 16 | -1506998127
| VV |  | viz. v.č. D1.1-06 | [14 empty] | VV | 2 | 1 | True | 0 | ROZPOCET
| VV |  | "směrem do ulice"17,6 |  | 17.6 | [12 empty] | VV | 2 | 2 | True | 1 | ROZPOCET
98 | K | 767R_0501 | D+M příplatek na provedení vstupní uzamykatelné dvoukřídlé brany oplocení š./v. 3/3m vč. příplatek na úpravu oplocení, zesílení sloupků - kompletní provedení | kus | 1 |  | 0 | Kalkul.rozpočtáře |  | základní |  | 0 | 0 | 0 | 0 | 0 | 16 | K | 2 |  |  |  | ROZPOCET | 0 | 0 | 0 | 0 | 0 | 1 | 0 | 16 | -137865135
| VV |  | viz. v.č. D1.1-06 | [14 empty] | VV | 2 | 1 | True | 0 | ROZPOCET
| VV |  | "Do ulice Palackého"1 |  | 1 | [12 empty] | VV | 2 | 2 | True | 1 | ROZPOCET
99 | K | 767R_0502 | D+M provedení obkladů sloupků v místě běhu a skoku - ochrana sloupků opoocení - nasouvací pěnový profil | kus | 2 |  | 0 | Kalkul.rozpočtáře |  | základní |  | 0 | 0 | 0 | 0 | 0 | 16 | K | 2 |  |  |  | ROZPOCET | 0 | 0 | 0 | 0 | 0 | 1 | 0 | 16 | 1177269183
| VV |  | "viz. v.č. TZ"2 |  | 2 | [12 empty] | VV | 2 | 2 | True | 1 | ROZPOCET
100 | K | 998767201a | Přesun hmot pro zámečnické konstrukce stanovený procentní sazbou (%) z ceny vodorovná dopravní vzdálenost do 50 m v objektech výšky do 6 m | Kč | 1 |  | 0 | CS ÚRS 2022 01 |  | základní |  | 0 | 0 | 0 | 0 | 0 | 16 | K | 2 |  |  |  | ROZPOCET | 0 | 0 | 0 | 0 | 0 | 1 | 0 | 16 | 1652212096
| D | HZS | Hodinové zúčtovací sazby |  |  |  | 0 |  |  |  |  | 0 |  | 0 |  | 0 | 4 | D | 0 |  |  |  | ROZPOCET | [6 empty] | 0
101 | K | HZS1291 | Hodinové zúčtovací sazby profesí HSV zemní a pomocné práce pomocný stavební dělník | hod | 20 |  | 0 | CS ÚRS 2022 01 |  | základní |  | 0 | 0 | 0 | 0 | 0 | 512 | K | 1 |  |  |  | ROZPOCET | 0 | 0 | 0 | 0 | 0 | 1 | 0 | 512 | -1741275436
| VV |  | "Odhad rozpočtáře - pomocné stavební práce pro stavbu vč. vyčištění stávajících žlabů u školy" | [14 empty] | VV | 1 | 1 | True | 0 | ROZPOCET
| VV |  | 20 |  | 20 | [12 empty] | VV | 1 | 2 | True | 1 | ROZPOCET

## 22_005_2000 - Workoutové ...
{cae03046-7bc0-499a-9e3c-19d11abaa942}
2
| KRYCÍ LIST SOUPISU PRACÍ | [7 empty] | v --- níže se nacházejí doplnkové a pomocné údaje k sestavám --- v | [8 empty] | False
Stavba:
VÍCEÚČELOVÉ HŘIŠTĚ - ZŠ Český Dub
Objekt:
22_005_2000 - Workoutové hřiště
| KSO: |  |  |  |  | CC-CZ:
| Místo: |  | ZŠ Český Dub |  |  | Datum: | 26. 3. 2022
| Zadavatel: |  |  |  |  | IČ:
|  | Základní škola Český Dub, okres Liberec, příspěvko |  |  |  | DIČ:
| Uchazeč: |  |  |  |  | IČ: | Vyplň údaj
|  | Vyplň údaj |  |  |  | DIČ: | Vyplň údaj
| Projektant: |  |  |  |  | IČ:
|  | Ing.Radomír Hladký |  |  |  | DIČ:
| Zpracovatel: |  |  |  |  | IČ:
|  | Ing.Radomír Hladký |  |  |  | DIČ:
Poznámka:
| Cena bez DPH | [5 empty] | 0
|  |  | Základ daně |  |  | Sazba daně | Výše daně
| DPH | základní | 0 |  |  | 21% | 0
|  | snížená | 0 |  |  | 15% | 0
|  | zákl. přenesená | 0 |  |  | 21% | 0
|  | sníž. přenesená | 0 |  |  | 15% | 0
|  | nulová | 0 |  |  | 0% | 0
| Cena s DPH |  |  | v | CZK |  | 0
REKAPITULACE ČLENĚNÍ SOUPISU PRACÍ
Stavba:
VÍCEÚČELOVÉ HŘIŠTĚ - ZŠ Český Dub
Objekt:
22_005_2000 - Workoutové hřiště
Místo: |  |  | ZŠ Český Dub |  |  | Datum: | 26. 3. 2022
Zadavatel: |  |  | Základní škola Český Dub, okres Liberec, příspěvko |  |  | Projektant: | Ing.Radomír Hladký
Uchazeč: |  |  | Vyplň údaj |  |  | Zpracovatel: | Ing.Radomír Hladký
Kód dílu - Popis | [6 empty] | Cena celkem [CZK]
Náklady stavby celkem | [6 empty] | 0 | [11 empty] | -1
| HSV - Práce a dodávky HSV | [5 empty] | 0
| 1 - Zemní práce | [5 empty] | 0
| 2 - Zakládání | [5 empty] | 0
| 3 - Svislé a kompletní konstrukce | [5 empty] | 0
| 5 - Komunikace pozemní | [5 empty] | 0
| 56 - Podkladní vrstvy komunikací, letišť a ploch | [5 empty] | 0
| 9 - Ostatní konstrukce a práce, bourání | [5 empty] | 0
| 997 - Přesun sutě | [5 empty] | 0
| 998 - Přesun hmot | [5 empty] | 0
| PSV - Práce a dodávky PSV | [5 empty] | 0
| 767 - Konstrukce zámečnické | [5 empty] | 0
| HZS - Hodinové zúčtovací sazby | [5 empty] | 0
SOUPIS PRACÍ
Stavba:
VÍCEÚČELOVÉ HŘIŠTĚ - ZŠ Český Dub
Objekt:
22_005_2000 - Workoutové hřiště
Místo: |  |  | ZŠ Český Dub |  |  | Datum: | 26. 3. 2022
Zadavatel: |  |  | Základní škola Český Dub, okres Liberec, příspěvko |  |  | Projektant: | Ing.Radomír Hladký
Uchazeč: |  |  | Vyplň údaj |  |  | Zpracovatel: | Ing.Radomír Hladký
PČ | Typ | Kód | Popis | MJ | Množství | J.cena [CZK] | Cena celkem [CZK] | Cenová soustava |  | DPH | J. Nh [h] | Nh celkem [h] | J. hmotnost [t] | Hmotnost celkem [t] | J. suť [t] | Suť Celkem [t]
Náklady soupisu celkem | [6 empty] | 0 |  |  |  |  | 0 |  | 34.0594 |  | 21.6617 |  | D | -1 | [10 empty] | 0
| D | HSV | Práce a dodávky HSV |  |  |  | 0 |  |  |  |  | 0 |  | 34.0594 |  | 21.6617 | 1 | D | 0 |  |  |  | ROZPOCET | [6 empty] | 0
| D | 1 | Zemní práce |  |  |  | 0 |  |  |  |  | 0 |  | 2.4502 |  | 21.6617 | 1 | D | 1 |  |  |  | ROZPOCET | [6 empty] | 0
1 | K | 113106123 | Rozebrání dlažeb komunikací pro pěší s přemístěním hmot na skládku na vzdálenost do 3 m nebo s naložením na dopravní prostředek s ložem z kameniva nebo živice a s jakoukoliv výplní spár ručně ze zámkové dlažby | m2 | 36 |  | 0 | CS ÚRS 2022 01 |  | základní |  | 0 | 0 | 0 | 0.26 | 9.36 | 4 | K | 2 |  |  |  | ROZPOCET | 0 | 0 | 0 | 0 | 0 | 1 | 0 | 4 | 1362673199
| VV |  | "výkres č.D1.1-07" | [14 empty] | VV | 2 | 1 | True | 0 | ROZPOCET
| VV |  | "chodník"17,1+18,9 |  | 36 | [12 empty] | VV | 2 | 2 | True | 1 | ROZPOCET
2 | K | 113152111 | Odstranění podkladů zpevněných ploch s přemístěním na skládku na vzdálenost do 20 m nebo s naložením na dopravní prostředek z kameniva těženého | m3 | 7.375 |  | 0 | CS ÚRS 2022 01 |  | základní |  | 0 | 0 | 0 | 1.6 | 11.8 | 4 | K | 2 |  |  |  | ROZPOCET | 0 | 0 | 0 | 0 | 0 | 1 | 0 | 4 | -513480351
| VV |  | "D1.1-07" | [14 empty] | VV | 2 | 1 | True | 0 | ROZPOCET
| VV |  | "zámkovka"(17,1+(0,5*24,8)) *0,25 |  | 7.375 | [12 empty] | VV | 2 | 2 | True | 0 | ROZPOCET
| VV |  | Součet |  | 7.375 | [12 empty] | VV | 2 | 4 | True | 1 | ROZPOCET
3 | K | 113204111 | Vytrhání obrub s vybouráním lože, s přemístěním hmot na skládku na vzdálenost do 3 m nebo s naložením na dopravní prostředek záhonových | m | 12.2 |  | 0 | CS ÚRS 2022 01 |  | základní |  | 0 | 0 | 0 | 0.04 | 0.488 | 4 | K | 2 |  |  |  | ROZPOCET | 0 | 0 | 0 | 0 | 0 | 1 | 0 | 4 | -506564789
| VV |  | "výkres č.D1.1-07" | [14 empty] | VV | 2 | 1 | True | 0 | ROZPOCET
| VV |  | "planometrie"9,3+2,9 |  | 12.2 | [12 empty] | VV | 2 | 2 | True | 1 | ROZPOCET
4 | K | 113311121 | Odstranění geosyntetik s uložením na vzdálenost do 20 m nebo naložením na dopravní prostředek geotextilie | m2 | 17.1 |  | 0 | CS ÚRS 2022 01 |  | základní |  | 0 | 0 | 0 | 0.0008 | 0.01368 | 4 | K | 2 |  |  |  | ROZPOCET | 0 | 0 | 0 | 0 | 0 | 1 | 0 | 4 | -1658047679
| VV |  | "D1.1-07" | [14 empty] | VV | 2 | 1 | True | 0 | ROZPOCET
| VV |  | "předpoklad zámkové dlažby"17,1 |  | 17.1 | [12 empty] | VV | 2 | 2 | True | 1 | ROZPOCET
5 | K | 121151103 | Sejmutí ornice strojně při souvislé ploše do 100 m2, tl. vrstvy do 200 mm | m2 | 48.17 |  | 0 | CS ÚRS 2022 01 |  | základní |  | 0 | 0 | 0 | 0 | 0 | 4 | K | 2 |  |  |  | ROZPOCET | 0 | 0 | 0 | 0 | 0 | 1 | 0 | 4 | 1167542491
| VV |  | "D1.1-01" | [14 empty] | VV | 2 | 1 | True | 0 | ROZPOCET
| VV |  | "pro výpočet uvažováno v tl. 20cm dle PD" | [14 empty] | VV | 2 | 1 | True | 0 | ROZPOCET
| VV |  | "planometrie"48,17 |  | 48.17 | [12 empty] | VV | 2 | 2 | True | 1 | ROZPOCET
6 | K | 122211101 | Odkopávky a prokopávky ručně zapažené i nezapažené v hornině třídy těžitelnosti I skupiny 3 | m3 | 2 |  | 0 | CS ÚRS 2022 01 |  | základní |  | 0 | 0 | 0 | 0 | 0 | 4 | K | 2 |  |  |  | ROZPOCET | 0 | 0 | 0 | 0 | 0 | 1 | 0 | 4 | -885590626
| VV |  | "odhad ruční dokopy v místě obvodů a dle určení"2 |  | 2 | [12 empty] | VV | 2 | 2 | True | 1 | ROZPOCET
7 | K | 122251104 | Odkopávky a prokopávky nezapažené strojně v hornině třídy těžitelnosti I skupiny 3 přes 100 do 500 m3 | m3 | 38.463 |  | 0 | CS ÚRS 2022 01 |  | základní |  | 0 | 0 | 0 | 0 | 0 | 4 | K | 2 |  |  |  | ROZPOCET | 0 | 0 | 0 | 0 | 0 | 1 | 0 | 4 | 1808687906
| VV |  | "D1.1-01+07" | [14 empty] | VV | 2 | 1 | True | 0 | ROZPOCET
| VV |  | "pláň -0,45 až -0,70" | [14 empty] | VV | 2 | 1 | True | 0 | ROZPOCET
| VV |  | 48,17*(329,235-327,54+329,235-327,54+328,035-327,54+327,615-327,34)/4 |  | 50.097 | [12 empty] | VV | 2 | 2 | True | 0 | ROZPOCET
| VV |  | "odhad ruční dokopy v místě obvodů a dle určení"-2 |  | -2 | [12 empty] | VV | 2 | 2 | True | 0 | ROZPOCET
| VV |  | "odpočet ornice"-48,17*0,2 |  | -9.634 | [12 empty] | VV | 2 | 2 | True | 0 | ROZPOCET
| VV |  | Součet |  | 38.463 | [12 empty] | VV | 2 | 4 | True | 1 | ROZPOCET
8 | K | 132212111 | Hloubení rýh šířky do 800 mm ručně zapažených i nezapažených, s urovnáním dna do předepsaného profilu a spádu v hornině třídy těžitelnosti I skupiny 3 soudržných | m3 | 1.115 |  | 0 | CS ÚRS 2021 01 |  | základní |  | 0 | 0 | 0 | 0 | 0 | 4 | K | 2 |  |  |  | ROZPOCET | 0 | 0 | 0 | 0 | 0 | 1 | 0 | 4 | 996432337
| VV |  | "D1.1-01+07" | [14 empty] | VV | 2 | 1 | True | 0 | ROZPOCET
| VV |  | "prohloubení rýhy v ustupujícím svahu"0,1*(8)+0,15*2,1 |  | 1.115 | [12 empty] | VV | 2 | 2 | True | 0 | ROZPOCET
| VV |  | Mezisoučet |  | 1.115 | [12 empty] | VV | 2 | 3 | True | 1 | ROZPOCET
9 | K | 162751117 | Vodorovné přemístění výkopku nebo sypaniny po suchu na obvyklém dopravním prostředku, bez naložení výkopku, avšak se složením bez rozhrnutí z horniny třídy těžitelnosti I skupiny 1 až 3 na vzdálenost přes 9 000 do 10 000 m | m3 | 45.488 |  | 0 | CS ÚRS 2022 01 |  | základní |  | 0 | 0 | 0 | 0 | 0 | 4 | K | 2 |  |  |  | ROZPOCET | 0 | 0 | 0 | 0 | 0 | 1 | 0 | 4 | 793268464
| VV |  | naložení na prostředek je již při relizaci výkopů | [14 empty] | VV | 2 | 1 | True | 0 | ROZPOCET
| VV |  | 48,17*0,2+2+38,463+1,115-2-18,62*0,2 |  | 45.488 | [12 empty] | VV | 2 | 2 | True | 0 | ROZPOCET
| VV |  | Mezisoučet |  | 45.488 | [12 empty] | VV | 2 | 3 | True | 1 | ROZPOCET
10 | K | 171151103 | Uložení sypanin do násypů strojně s rozprostřením sypaniny ve vrstvách a s hrubým urovnáním zhutněných z hornin soudržných jakékoliv třídy těžitelnosti | m3 | 2 |  | 0 | CS ÚRS 2022 01 |  | základní |  | 0 | 0 | 0 | 0 | 0 | 4 | K | 2 |  |  |  | ROZPOCET | 0 | 0 | 0 | 0 | 0 | 1 | 0 | 4 | 2001444354
| VV |  | "provedení vysvahování a napojení terénu v místě násypu hřiště" | [14 empty] | VV | 2 | 1 | True | 0 | ROZPOCET
| VV |  | "odhad"2 |  | 2 | [12 empty] | VV | 2 | 2 | True | 1 | ROZPOCET
11 | K | 171151103 | Uložení sypanin do násypů strojně s rozprostřením sypaniny ve vrstvách a s hrubým urovnáním zhutněných z hornin soudržných jakékoliv třídy těžitelnosti | m3 | 1.213 |  | 0 | CS ÚRS 2022 01 |  | základní |  | 0 | 0 | 0 | 0 | 0 | 4 | K | 2 |  |  |  | ROZPOCET | 0 | 0 | 0 | 0 | 0 | 1 | 0 | 4 | -815530411
| VV |  | "D1.1-07" | [14 empty] | VV | 2 | 1 | True | 0 | ROZPOCET
| VV |  | "dorovnání svahu lpáně" | [14 empty] | VV | 2 | 1 | True | 0 | ROZPOCET
| VV |  | 0,485*2,5 |  | 1.213 | [12 empty] | VV | 2 | 2 | True | 1 | ROZPOCET
12 | M | 58333688 | kamenivo těžené hrubé frakce 32/63 | t | 2.426 |  | 0 | CS ÚRS 2022 01 |  | základní |  | 0 | 1 | 2.426 | 0 | 0 | 8 | M | 2 |  |  |  | ROZPOCET | 0 | 0 | 0 | 0 | 0 | 1 | 0 | 4 | 42746667
| VV |  | 1,213*2 |  | 2.426 | [12 empty] | VV | 2 | 2 | True | 1 | ROZPOCET
13 | K | 171201201 | Uložení sypaniny na skládky nebo meziskládky bez hutnění s upravením uložené sypaniny do předepsaného tvaru | m3 | 45.488 |  | 0 | Kalkul. rozpočtáře |  | základní |  | 0 | 0 | 0 | 0 | 0 | 4 | K | 2 |  |  |  | ROZPOCET | 0 | 0 | 0 | 0 | 0 | 1 | 0 | 4 | -1601105133
| VV |  | naložení na prostředek je již při relizaci výkopů | [14 empty] | VV | 2 | 1 | True | 0 | ROZPOCET
| VV |  | 48,17*0,2+2+38,463+1,115-2-18,62*0,2 |  | 45.488 | [12 empty] | VV | 2 | 2 | True | 0 | ROZPOCET
| VV |  | Mezisoučet |  | 45.488 | [12 empty] | VV | 2 | 3 | True | 1 | ROZPOCET
14 | K | 171201221 | Poplatek za uložení stavebního odpadu na skládce (skládkovné) zeminy a kamení zatříděného do Katalogu odpadů pod kódem 17 05 04 | t | 90.976 |  | 0 | CS ÚRS 2022 01 |  | základní |  | 0 | 0 | 0 | 0 | 0 | 4 | K | 2 |  |  |  | ROZPOCET | 0 | 0 | 0 | 0 | 0 | 1 | 0 | 4 | 1627514459
| VV |  | naložení na prostředek je již při relizaci výkopů | [14 empty] | VV | 2 | 1 | True | 0 | ROZPOCET
| VV |  | (48,17*0,2+2+38,463+1,115-2-18,62*0,2)*2 |  | 90.976 | [12 empty] | VV | 2 | 2 | True | 0 | ROZPOCET
| VV |  | Mezisoučet |  | 90.976 | [12 empty] | VV | 2 | 3 | True | 1 | ROZPOCET
15 | K | 181311103 | Rozprostření a urovnání ornice v rovině nebo ve svahu sklonu do 1:5 ručně při souvislé ploše, tl. vrstvy do 200 mm | m2 | 18.62 |  | 0 | CS ÚRS 2022 01 |  | základní |  | 0 | 0 | 0 | 0 | 0 | 4 | K | 2 |  |  |  | ROZPOCET | 0 | 0 | 0 | 0 | 0 | 1 | 0 | 4 | 1532463457
| VV |  | "v.č. D1.1-01" | [14 empty] | VV | 2 | 1 | True | 0 | ROZPOCET
| VV |  | 18,62 |  | 18.62 | [12 empty] | VV | 2 | 2 | True | 1 | ROZPOCET
16 | K | 181951112 | Úprava pláně vyrovnáním výškových rozdílů strojně v hornině třídy těžitelnosti I, skupiny 1 až 3 se zhutněním | m2 | 55.12 |  | 0 | CS ÚRS 2022 01 |  | základní |  | 0 | 0 | 0 | 0 | 0 | 4 | K | 2 |  |  |  | ROZPOCET | 0 | 0 | 0 | 0 | 0 | 1 | 0 | 4 | -428797685
| VV |  | "D1.1-07" | [14 empty] | VV | 2 | 1 | True | 0 | ROZPOCET
| VV |  | 45,4+0,6*2,1+28,2*0,3 |  | 55.12 | [12 empty] | VV | 2 | 2 | True | 1 | ROZPOCET
17 | K | 183405211 | Výsev trávníku hydroosevem na ornici | m2 | 18.62 |  | 0 | CS ÚRS 2022 01 |  | základní |  | 0 | 0.00127 | 0.023647 | 0 | 0 | 4 | K | 2 |  |  |  | ROZPOCET | 0 | 0 | 0 | 0 | 0 | 1 | 0 | 4 | -2005643271
| VV |  | "v.č. D1.1-01" | [14 empty] | VV | 2 | 1 | True | 0 | ROZPOCET
| VV |  | 18,62 |  | 18.62 | [12 empty] | VV | 2 | 2 | True | 1 | ROZPOCET
18 | M | 005724100 | osivo směs travní parková | kg | 0.559 |  | 0 | CS ÚRS 2022 01 |  | základní |  | 0 | 0.001 | 0.000559 | 0 | 0 | 8 | M | 2 |  |  |  | ROZPOCET | 0 | 0 | 0 | 0 | 0 | 1 | 0 | 4 | -725599952
| VV |  | 18,62*0,03 |  | 0.559 | [12 empty] | VV | 2 | 2 | True | 1 | ROZPOCET
19 | K | 184802111 | Chemické odplevelení půdy před založením kultury, trávníku nebo zpevněných ploch o výměře jednotlivě přes 20 m2 v rovině nebo na svahu do 1:5 postřikem na široko | m2 | 18.62 |  | 0 | CS ÚRS 2022 01 |  | základní |  | 0 | 0 | 0 | 0 | 0 | 4 | K | 2 |  |  |  | ROZPOCET | 0 | 0 | 0 | 0 | 0 | 1 | 0 | 4 | 299753814
| VV |  | "v.č. D1.1-01" | [14 empty] | VV | 2 | 1 | True | 0 | ROZPOCET
| VV |  | 18,62 |  | 18.62 | [12 empty] | VV | 2 | 2 | True | 1 | ROZPOCET
| D | 2 | Zakládání |  |  |  | 0 |  |  |  |  | 0 |  | 23.1066 |  | 0 | 1 | D | 1 |  |  |  | ROZPOCET | [6 empty] | 0
20 | K | 273321511 | Základy z betonu železového (bez výztuže) desky z betonu bez zvláštních nároků na prostředí tř. C 25/30 | m3 | 8.353 |  | 0 | CS ÚRS 2022 01 |  | základní |  | 0 | 2.5019 | 20.8981 | 0 | 0 | 4 | K | 2 |  |  |  | ROZPOCET | 0 | 0 | 0 | 0 | 0 | 1 | 0 | 4 | 653278458
| VV |  | "D1.1-07 planometrie" | [14 empty] | VV | 2 | 1 | True | 0 | ROZPOCET
| VV |  | 45,4*0,15+"lem"0,205*(10,5+4,55)/2"zařezává do svahu" |  | 8.353 | [12 empty] | VV | 2 | 2 | True | 1 | ROZPOCET
21 | K | 273351121 | Bednění základů desek zřízení | m2 | 7.613 |  | 0 | CS ÚRS 2022 01 |  | základní |  | 0 | 0.00247 | 0.018804 | 0 | 0 | 4 | K | 2 |  |  |  | ROZPOCET | 0 | 0 | 0 | 0 | 0 | 1 | 0 | 4 | 734214219
| VV |  | "D1.1-07 planometrie" | [14 empty] | VV | 2 | 1 | True | 0 | ROZPOCET
| VV |  | 28,18*0,15+"lem"0,45*(10,5+4,55)/2"zařezává do svahu" |  | 7.613 | [12 empty] | VV | 2 | 2 | True | 1 | ROZPOCET
22 | K | 273351122 | Bednění základů desek odstranění | m2 | 7.613 |  | 0 | CS ÚRS 2022 01 |  | základní |  | 0 | 0 | 0 | 0 | 0 | 4 | K | 2 |  |  |  | ROZPOCET | 0 | 0 | 0 | 0 | 0 | 1 | 0 | 4 | -1309478667
23 | K | 273361821 | Výztuž základů desek z betonářské oceli 10 505 (R) nebo BSt 500 | t | 0.829 |  | 0 | CS ÚRS 2022 01 |  | základní |  | 0 | 1.0606 | 0.87925 | 0 | 0 | 4 | K | 2 |  |  |  | ROZPOCET | 0 | 0 | 0 | 0 | 0 | 1 | 0 | 4 | 1495959471
| VV |  | "D1.1-07 planometrie" | [14 empty] | VV | 2 | 1 | True | 0 | ROZPOCET
| VV |  | "příložka R12" 45,4*(1/0,3*4*0,89)/1000*1,1 |  | 0.593 | [12 empty] | VV | 2 | 2 | True | 0 | ROZPOCET
| VV |  | "Obvodové L v místě nad terénem R12" (10,05+4,85)/0,15*(0,617*3,5)/1000*1,1 |  | 0.236 | [12 empty] | VV | 2 | 2 | True | 0 | ROZPOCET
| VV |  | Mezisoučet |  | 0.829 | [12 empty] | VV | 2 | 3 | True | 1 | ROZPOCET
24 | K | 273362021 | Výztuž základů desek ze svařovaných sítí z drátů typu KARI | t | 1.233 |  | 0 | CS ÚRS 2022 01 |  | základní |  | 0 | 1.0628 | 1.3104 | 0 | 0 | 4 | K | 2 |  |  |  | ROZPOCET | 0 | 0 | 0 | 0 | 0 | 1 | 0 | 4 | 1959661499
| VV |  | "D1.1-07 planometrie" | [14 empty] | VV | 2 | 1 | True | 0 | ROZPOCET
| VV |  | 45,4*(1/0,1*4*0,617)/1000*1,1 |  | 1.233 | [12 empty] | VV | 2 | 2 | True | 1 | ROZPOCET
| D | 3 | Svislé a kompletní konstrukce |  |  |  | 0 |  |  |  |  | 0 |  | 1.9394 |  | 0 | 1 | D | 1 |  |  |  | ROZPOCET | [6 empty] | 0
25 | K | 339921131 | Osazování palisád betonových v řadě se zabetonováním výšky palisády do 500 mm | m | 6.2 |  | 0 | CS ÚRS 2022 01 |  | základní |  | 0 | 0.12064 | 0.74797 | 0 | 0 | 4 | K | 2 |  |  |  | ROZPOCET | 0 | 0 | 0 | 0 | 0 | 1 | 0 | 4 | -1679650196
| VV |  | "D1.1-01-07" | [14 empty] | VV | 2 | 1 | True | 0 | ROZPOCET
| VV |  | "schodiště"2,2+1,65+2,35 |  | 6.2 | [12 empty] | VV | 2 | 2 | True | 1 | ROZPOCET
26 | M | 59228275 | palisáda betonová hranatá šedá 500x115x1150mm | kus | 59.304 |  | 0 | CS ÚRS 2022 01 |  | základní |  | 0 | 0.016 | 0.94886 | 0 | 0 | 8 | M | 2 |  |  |  | ROZPOCET | 0 | 0 | 0 | 0 | 0 | 1 | 0 | 4 | -65968540
| VV |  | 6,2/0,115*1,1 |  | 59.304 | [12 empty] | VV | 2 | 2 | True | 1 | ROZPOCET
27 | K | 339921132 | Osazování palisád betonových v řadě se zabetonováním výšky palisády přes 500 do 1000 mm | m | 0.7 |  | 0 | CS ÚRS 2022 01 |  | základní |  | 0 | 0.24127 | 0.16889 | 0 | 0 | 4 | K | 2 |  |  |  | ROZPOCET | 0 | 0 | 0 | 0 | 0 | 1 | 0 | 4 | 449988309
| VV |  | "D1.1-01-07" | [14 empty] | VV | 2 | 1 | True | 0 | ROZPOCET
| VV |  | "lem schodiště"0,7 |  | 0.7 | [12 empty] | VV | 2 | 2 | True | 1 | ROZPOCET
28 | M | 59228276 | palisáda betonová hranatá barevná 350x115x1150mm | kus | 6.696 |  | 0 | CS ÚRS 2022 01 |  | základní |  | 0 | 0.011 | 0.073656 | 0 | 0 | 8 | M | 2 |  |  |  | ROZPOCET | 0 | 0 | 0 | 0 | 0 | 1 | 0 | 4 | 147847576
| VV |  | 0,7/0,115*1,1 |  | 6.696 | [12 empty] | VV | 2 | 2 | True | 1 | ROZPOCET
29 | K | 3R_0001 | D+M provedení zajištění stávajíích palisád schodiště - dobetonávka, případně předsazení druhé řady se zabetonováním, zhotovitel v JC ocení řešení, vč. materiálu | bm | 2.7 |  | 0 | Kalkul. rozpočtáře |  | základní |  | 0 | 0 | 0 | 0 | 0 | 4 | K | 2 |  |  |  | ROZPOCET | 0 | 0 | 0 | 0 | 0 | 1 | 0 | 4 | 1547499141
| VV |  | "D1.1-07 planometrie" | [14 empty] | VV | 2 | 1 | True | 0 | ROZPOCET
| VV |  | " stávající schodiště podél workoutového hřiště"2,7 |  | 2.7 | [12 empty] | VV | 2 | 2 | True | 1 | ROZPOCET
| D | 5 | Komunikace pozemní |  |  |  | 0 |  |  |  |  | 0 |  | 2.5428 |  | 0 | 1 | D | 1 |  |  |  | ROZPOCET | [6 empty] | 0
30 | K | 564751111 | Podklad nebo kryt z kameniva hrubého drceného vel. 32-63 mm s rozprostřením a zhutněním plochy přes 100 m2, po zhutnění tl. 150 mm | m2 | 110.24 |  | 0 | CS ÚRS 2022 01 |  | základní |  | 0 | 0 | 0 | 0 | 0 | 4 | K | 2 |  |  |  | ROZPOCET | 0 | 0 | 0 | 0 | 0 | 1 | 0 | 4 | 1942161136
| VV |  | "D1.1-07_planometrie" | [14 empty] | VV | 2 | 1 | True | 0 | ROZPOCET
| VV |  | "Konstrukční vrstva skladby" | [14 empty] | VV | 2 | 1 | True | 0 | ROZPOCET
| VV |  | (45,4+0,6*2,1+28,2*0,3)*2 |  | 110.24 | [12 empty] | VV | 2 | 2 | True | 0 | ROZPOCET
| VV |  | Mezisoučet |  | 110.24 | [12 empty] | VV | 2 | 3 | True | 1 | ROZPOCET
31 | K | 566201111 | Úprava dosavadního krytu z kameniva drceného jako podklad pro nový kryt s vyrovnáním profilu v příčném i podélném směru, s vlhčením a zhutněním, s doplněním kamenivem drceným, jeho rozprostřením a zhutněním, v množství do 0,04 m3/m2 | m2 | 18.9 |  | 0 | CS ÚRS 2022 01 |  | základní |  | 0 | 0.05909 | 1.1168 | 0 | 0 | 4 | K | 2 |  |  |  | ROZPOCET | 0 | 0 | 0 | 0 | 0 | 1 | 0 | 4 | -521799131
| VV |  | "D1.1-01 - 07" | [14 empty] | VV | 2 | 1 | True | 0 | ROZPOCET
| VV |  | "přeložka směrem ke škole"18,9 |  | 18.9 | [12 empty] | VV | 2 | 2 | True | 1 | ROZPOCET
32 | K | 566901133 | Vyspravení podkladu po překopech inženýrských sítí plochy do 15 m2 s rozprostřením a zhutněním štěrkodrtí tl. 200 mm | m2 | 3.1 |  | 0 | CS ÚRS 2022 01 |  | základní |  | 0 | 0.46 | 1.426 | 0 | 0 | 4 | K | 2 |  |  |  | ROZPOCET | 0 | 0 | 0 | 0 | 0 | 1 | 0 | 4 | -505309349
| VV |  | "D1.1-07 - dotčen chodník napojením na hřiště" | [14 empty] | VV | 2 | 1 | True | 0 | ROZPOCET
| VV |  | "zámkovka"(0,5*24,8) *0,25 |  | 3.1 | [12 empty] | VV | 2 | 2 | True | 1 | ROZPOCET
33 | K | 5R_0500 | D+M pružná podlaožka ze směsi SBR granulátu, kameniva a polyuretanového pojiva tl. 40 mm | m2 | 45.4 |  | 0 | Kalkul. rozpočtáře |  | základní |  | 0 | 0 | 0 | 0 | 0 | 4 | K | 2 |  |  |  | ROZPOCET | 0 | 0 | 0 | 0 | 0 | 1 | 0 | 4 | -2074831637
| VV |  | "D1.1-07 planometrie"45,4 |  | 45.4 | [12 empty] | VV | 2 | 2 | True | 1 | ROZPOCET
34 | K | 5R_0510 | D+M umělý sportovní polyuretanový povrch na bázi EPDM a SBR granulátu pojený polyuretanovýcn pojivem tl. 10 mm, barevnost dle PD, probarveno v celé tloušťce | m2 | 45.4 |  | 0 | Kalkul. rozpočtáře |  | základní |  | 0 | 0 | 0 | 0 | 0 | 4 | K | 2 |  |  |  | ROZPOCET | 0 | 0 | 0 | 0 | 0 | 1 | 0 | 4 | 1742790376
| VV |  | "D1.1-07 planometrie"45,4 |  | 45.4 | [12 empty] | VV | 2 | 2 | True | 1 | ROZPOCET
35 | K | 5R_0520 | D+M umělý sportovní polyuretanový povrch příplatek na provedení obvodového lemu v místě bez ukončujícího obvodového prvku | bm | 14.9 |  | 0 | Kalkul. rozpočtáře |  | základní |  | 0 | 0 | 0 | 0 | 0 | 4 | K | 2 |  |  |  | ROZPOCET | 0 | 0 | 0 | 0 | 0 | 1 | 0 | 4 | -1840585212
| VV |  | "D1.1-07"10,05+4,85 |  | 14.9 | [12 empty] | VV | 2 | 2 | True | 1 | ROZPOCET
| D | 56 | Podkladní vrstvy komunikací, letišť a ploch |  |  |  | 0 |  |  |  |  | 0 |  | 1.7122 |  | 0 | 1 | D | 1 |  |  |  | ROZPOCET | [6 empty] | 0
36 | K | 596211122 | Kladení dlažby z betonových zámkových dlaždic komunikací pro pěší ručně s ložem z kameniva těženého nebo drceného tl. do 40 mm, s vyplněním spár s dvojitým hutněním, vibrováním a se smetením přebytečného materiálu na krajnici tl. 60 mm skupiny B, pro plochy přes 100 do 300 m2 | m2 | 18.9 |  | 0 | CS ÚRS 2022 01 |  | základní |  | 0 | 0.08922 | 1.6863 | 0 | 0 | 4 | K | 2 |  |  |  | ROZPOCET | 0 | 0 | 0 | 0 | 0 | 1 | 0 | 4 | 1481630461
| VV |  | "D1.1-01 - 07" | [14 empty] | VV | 2 | 1 | True | 0 | ROZPOCET
| VV |  | "přeložka směrem ke škole"18,9 |  | 18.9 | [12 empty] | VV | 2 | 2 | True | 0 | ROZPOCET
| VV |  | Součet |  | 18.9 | [12 empty] | VV | 2 | 4 | True | 1 | ROZPOCET
37 | K | 5962111R | Kladení dlažby z betonových zámkových dlaždic, dodláždění schodiště, vč. dosypání podkladu | m2 | 0.712 |  | 0 | Kalkul. rozpočtáře |  | základní |  | 0 | 0 | 0 | 0 | 0 | 4 | K | 2 |  |  |  | ROZPOCET | 0 | 0 | 0 | 0 | 0 | 1 | 0 | 4 | -378074028
| VV |  | "D1.1-01 - 07" | [14 empty] | VV | 2 | 1 | True | 0 | ROZPOCET
| VV |  | (2,2+1,65)*(0,3-0,115) |  | 0.712 | [12 empty] | VV | 2 | 2 | True | 1 | ROZPOCET
38 | K | 919726122 | Geotextilie netkaná pro ochranu, separaci nebo filtraci měrná hmotnost přes 200 do 300 g/m2 | m2 | 55.12 |  | 0 | CS ÚRS 2022 01 |  | základní |  | 0 | 0.00047 | 0.025906 | 0 | 0 | 4 | K | 2 |  |  |  | ROZPOCET | 0 | 0 | 0 | 0 | 0 | 1 | 0 | 4 | -1875598085
| VV |  | "D1.1-07" | [14 empty] | VV | 2 | 1 | True | 0 | ROZPOCET
| VV |  | 45,4+0,6*2,1+28,2*0,3 |  | 55.12 | [12 empty] | VV | 2 | 2 | True | 1 | ROZPOCET
| D | 9 | Ostatní konstrukce a práce, bourání |  |  |  | 0 |  |  |  |  | 0 |  | 2.3083 |  | 0 | 1 | D | 1 |  |  |  | ROZPOCET | [6 empty] | 0
39 | K | 916231213 | Osazení chodníkového obrubníku betonového se zřízením lože, s vyplněním a zatřením spár cementovou maltou stojatého s boční opěrou z betonu prostého, do lože z betonu prostého | m | 14.4 |  | 0 | CS ÚRS 2022 01 |  | základní |  | 0 | 0.1295 | 1.8648 | 0 | 0 | 4 | K | 2 |  |  |  | ROZPOCET | 0 | 0 | 0 | 0 | 0 | 1 | 0 | 4 | 1158428921
| VV |  | "D1.1-01-07" | [14 empty] | VV | 2 | 1 | True | 0 | ROZPOCET
| VV |  | "chodník oprava"1,5 |  | 1.5 | [12 empty] | VV | 2 | 2 | True | 0 | ROZPOCET
| VV |  | "lem hřiště"12,9 |  | 12.9 | [12 empty] | VV | 2 | 2 | True | 0 | ROZPOCET
| VV |  | Mezisoučet |  | 14.4 | [12 empty] | VV | 2 | 3 | True | 1 | ROZPOCET
40 | M | 59217001 | obrubník betonový zahradní 1000x50x250mm | m | 15.84 |  | 0 | CS ÚRS 2022 01 |  | základní |  | 0 | 0.028 | 0.44352 | 0 | 0 | 8 | M | 2 |  |  |  | ROZPOCET | 0 | 0 | 0 | 0 | 0 | 1 | 0 | 4 | -1133872004
| VV |  | 14,4*1,1 |  | 15.84 | [12 empty] | VV | 2 | 2 | True | 1 | ROZPOCET
41 | K | 979051121 | Očištění vybouraných prvků při překopech inženýrských sítí od spojovacího materiálu s odklizením a uložením očištěných hmot a spojovacího materiálu na skládku do vzdálenosti 10 m nebo naložením na dopravní prostředek zámkových dlaždic s vyplněním spár kamenivem | m2 | 18.9 |  | 0 | CS ÚRS 2022 01 |  | základní |  | 0 | 0 | 0 | 0 | 0 | 4 | K | 2 |  |  |  | ROZPOCET | 0 | 0 | 0 | 0 | 0 | 1 | 0 | 4 | -742683844
| VV |  | "D1.1-01 - 07" | [14 empty] | VV | 2 | 1 | True | 0 | ROZPOCET
| VV |  | "přeložka směrem ke škole"18,9 |  | 18.9 | [12 empty] | VV | 2 | 2 | True | 0 | ROZPOCET
| VV |  | Součet |  | 18.9 | [12 empty] | VV | 2 | 4 | True | 1 | ROZPOCET
| D | 997 | Přesun sutě |  |  |  | 0 |  |  |  |  | 0 |  | 0 |  | 0 | 1 | D | 1 |  |  |  | ROZPOCET | [6 empty] | 0
42 | K | 997013601 | Poplatek za uložení stavebního odpadu na skládce (skládkovné) z prostého betonu zatříděného do Katalogu odpadů pod kódem 17 01 01 | t | 9.848 |  | 0 | CS ÚRS 2022 01 |  | základní |  | 0 | 0 | 0 | 0 | 0 | 4 | K | 2 |  |  |  | ROZPOCET | 0 | 0 | 0 | 0 | 0 | 1 | 0 | 4 | 1875717384
| VV |  | 9,36+0,488 |  | 9.848 | [12 empty] | VV | 2 | 2 | True | 1 | ROZPOCET
43 | K | 997013635 | Poplatek za uložení stavebního odpadu na skládce (skládkovné) komunálního zatříděného do Katalogu odpadů pod kódem 20 03 01 | t | 1 |  | 0 | CS ÚRS 2022 01 |  | základní |  | 0 | 0 | 0 | 0 | 0 | 4 | K | 2 |  |  |  | ROZPOCET | 0 | 0 | 0 | 0 | 0 | 1 | 0 | 4 | 1290686538
44 | K | 997013655 | Poplatek za uložení stavebního odpadu na skládce (skládkovné) zeminy a kamení zatříděného do Katalogu odpadů pod kódem 17 05 04 | t | 10.814 |  | 0 | CS ÚRS 2022 01 |  | základní |  | 0 | 0 | 0 | 0 | 0 | 4 | K | 2 |  |  |  | ROZPOCET | 0 | 0 | 0 | 0 | 0 | 1 | 0 | 4 | 1436209086
| VV |  | 21,662-9,848-1 |  | 10.814 | [12 empty] | VV | 2 | 2 | True | 1 | ROZPOCET
45 | K | 997231111 | Vodorovná doprava suti a vybouraných hmot s vyložením a hrubým urovnáním na vzdálenost do 1 km | t | 21.662 |  | 0 | CS ÚRS 2022 01 |  | základní |  | 0 | 0 | 0 | 0 | 0 | 4 | K | 2 |  |  |  | ROZPOCET | 0 | 0 | 0 | 0 | 0 | 1 | 0 | 4 | -1790794570
46 | K | 997231119 | Vodorovná doprava suti a vybouraných hmot s vyložením a hrubým urovnáním na vzdálenost Příplatek k cenám za každý další i započatý 1 km | t | 411.578 |  | 0 | CS ÚRS 2022 01 |  | základní |  | 0 | 0 | 0 | 0 | 0 | 4 | K | 2 |  |  |  | ROZPOCET | 0 | 0 | 0 | 0 | 0 | 1 | 0 | 4 | 2073059928
| VV |  | 21,662*19 'Přepočtené koeficientem množství |  | 411.578 | [12 empty] | VV | 2 | 2 | False | 1 | ROZPOCET
| D | 998 | Přesun hmot |  |  |  | 0 |  |  |  |  | 0 |  | 0 |  | 0 | 1 | D | 1 |  |  |  | ROZPOCET | [6 empty] | 0
47 | K | 998222012 | Přesun hmot pro tělovýchovné plochy dopravní vzdálenost do 200 m | t | 34.059 |  | 0 | CS ÚRS 2022 01 |  | základní |  | 0 | 0 | 0 | 0 | 0 | 4 | K | 2 |  |  |  | ROZPOCET | 0 | 0 | 0 | 0 | 0 | 1 | 0 | 4 | 805616250
| D | PSV | Práce a dodávky PSV |  |  |  | 0 |  |  |  |  | 0 |  | 0 |  | 0 | 2 | D | 0 |  |  |  | ROZPOCET | [6 empty] | 0
| D | 767 | Konstrukce zámečnické |  |  |  | 0 |  |  |  |  | 0 |  | 0 |  | 0 | 2 | D | 1 |  |  |  | ROZPOCET | [6 empty] | 0
48 | K | 767R_0700 | D+M freestylová hrazda s bradly dle PD, hrazda 170cm, d=33,7mm, bradla výšky min. 130cm, o délce 130cm, vč. kotvenní | kus | 1 |  | 0 | Kalkul. rozpočtáře |  | základní |  | 0 | 0 | 0 | 0 | 0 | 16 | K | 2 |  |  |  | ROZPOCET | 0 | 0 | 0 | 0 | 0 | 1 | 0 | 16 | -969967662
49 | K | 767R_0710 | D+M funkční šikmá lavice dle PD, výška 0,5m, vč. kotvenní | kus | 1 |  | 0 | Kalkul. rozpočtáře |  | základní |  | 0 | 0 | 0 | 0 | 0 | 16 | K | 2 |  |  |  | ROZPOCET | 0 | 0 | 0 | 0 | 0 | 1 | 0 | 16 | -1695794788
50 | K | 767R_1000 | D+M zábradlí obdoba stávajícího ocelový rám z trubky d60mm, výplň rám + pletivo 3,6mm, oka 40/40mm, povrchová úprava Pz+RAL, vč. provedení kotvení, výška 900mm, dílenská dokumentace - kompletní provedení na 1bm | bm | 12.05 |  | 0 | Kalkul. rozpočtáře |  | základní |  | 0 | 0 | 0 | 0 | 0 | 16 | K | 2 |  |  |  | ROZPOCET | 0 | 0 | 0 | 0 | 0 | 1 | 0 | 16 | -1951437060
| VV |  | viz. v.č. D1.1-07 | [14 empty] | VV | 2 | 1 | True | 0 | ROZPOCET
| VV |  | 8,05+0,6+3,4 |  | 12.05 | [12 empty] | VV | 2 | 2 | True | 1 | ROZPOCET
51 | K | 998767201a | Přesun hmot procentní pro zámečnické konstrukce v objektech v do 6 m | Kč | 1 |  | 0 | Kalkul. rozpočtáře |  | základní |  | 0 | 0 | 0 | 0 | 0 | 16 | K | 2 |  |  |  | ROZPOCET | 0 | 0 | 0 | 0 | 0 | 1 | 0 | 16 | 1844865903
| D | HZS | Hodinové zúčtovací sazby |  |  |  | 0 |  |  |  |  | 0 |  | 0 |  | 0 | 4 | D | 0 |  |  |  | ROZPOCET | [6 empty] | 0
52 | K | HZS1291 | Hodinové zúčtovací sazby profesí HSV zemní a pomocné práce pomocný stavební dělník | hod | 10 |  | 0 | CS ÚRS 2022 01 |  | základní |  | 0 | 0 | 0 | 0 | 0 | 512 | K | 1 |  |  |  | ROZPOCET | 0 | 0 | 0 | 0 | 0 | 1 | 0 | 512 | -1543837440
| VV |  | "Odhad rozpočtáře - pomocné stavební práce pro stavbu" | [14 empty] | VV | 1 | 1 | True | 0 | ROZPOCET
| VV |  | 10 |  | 10 | [12 empty] | VV | 1 | 2 | True | 1 | ROZPOCET

## 22_005_3000 - Přípojka de...
{ce9e691a-db84-4fcc-b8a7-49b7b7900fa3}
2
| KRYCÍ LIST SOUPISU PRACÍ | [7 empty] | v --- níže se nacházejí doplnkové a pomocné údaje k sestavám --- v | [8 empty] | False
Stavba:
VÍCEÚČELOVÉ HŘIŠTĚ - ZŠ Český Dub
Objekt:
22_005_3000 - Přípojka dešťové kanalizace
| KSO: |  |  |  |  | CC-CZ:
| Místo: |  | ZŠ Český Dub |  |  | Datum: | 26. 3. 2022
| Zadavatel: |  |  |  |  | IČ:
|  | Základní škola Český Dub, okres Liberec, příspěvko |  |  |  | DIČ:
| Uchazeč: |  |  |  |  | IČ: | Vyplň údaj
|  | Vyplň údaj |  |  |  | DIČ: | Vyplň údaj
| Projektant: |  |  |  |  | IČ:
|  | Ing.Radomír Hladký |  |  |  | DIČ:
| Zpracovatel: |  |  |  |  | IČ:
|  | Ing.Radomír Hladký |  |  |  | DIČ:
Poznámka:
| Cena bez DPH | [5 empty] | 0
|  |  | Základ daně |  |  | Sazba daně | Výše daně
| DPH | základní | 0 |  |  | 21% | 0
|  | snížená | 0 |  |  | 15% | 0
|  | zákl. přenesená | 0 |  |  | 21% | 0
|  | sníž. přenesená | 0 |  |  | 15% | 0
|  | nulová | 0 |  |  | 0% | 0
| Cena s DPH |  |  | v | CZK |  | 0
REKAPITULACE ČLENĚNÍ SOUPISU PRACÍ
Stavba:
VÍCEÚČELOVÉ HŘIŠTĚ - ZŠ Český Dub
Objekt:
22_005_3000 - Přípojka dešťové kanalizace
Místo: |  |  | ZŠ Český Dub |  |  | Datum: | 26. 3. 2022
Zadavatel: |  |  | Základní škola Český Dub, okres Liberec, příspěvko |  |  | Projektant: | Ing.Radomír Hladký
Uchazeč: |  |  | Vyplň údaj |  |  | Zpracovatel: | Ing.Radomír Hladký
Kód dílu - Popis | [6 empty] | Cena celkem [CZK]
Náklady stavby celkem | [6 empty] | 0 | [11 empty] | -1
| HSV - Práce a dodávky HSV | [5 empty] | 0
| 1 - Zemní práce | [5 empty] | 0
| 5 - Komunikace pozemní | [5 empty] | 0
| 8 - Trubní vedení | [5 empty] | 0
| 9 - Ostatní konstrukce a práce, bourání | [5 empty] | 0
| 997 - Přesun sutě | [5 empty] | 0
| 998 - Přesun hmot | [5 empty] | 0
SOUPIS PRACÍ
Stavba:
VÍCEÚČELOVÉ HŘIŠTĚ - ZŠ Český Dub
Objekt:
22_005_3000 - Přípojka dešťové kanalizace
Místo: |  |  | ZŠ Český Dub |  |  | Datum: | 26. 3. 2022
Zadavatel: |  |  | Základní škola Český Dub, okres Liberec, příspěvko |  |  | Projektant: | Ing.Radomír Hladký
Uchazeč: |  |  | Vyplň údaj |  |  | Zpracovatel: | Ing.Radomír Hladký
PČ | Typ | Kód | Popis | MJ | Množství | J.cena [CZK] | Cena celkem [CZK] | Cenová soustava |  | DPH | J. Nh [h] | Nh celkem [h] | J. hmotnost [t] | Hmotnost celkem [t] | J. suť [t] | Suť Celkem [t]
Náklady soupisu celkem | [6 empty] | 0 |  |  |  |  | 0 |  | 22.3484 |  | 9.574 |  | D | -1 | [10 empty] | 0
| D | HSV | Práce a dodávky HSV |  |  |  | 0 |  |  |  |  | 0 |  | 22.3484 |  | 9.574 | 1 | D | 0 |  |  |  | ROZPOCET | [6 empty] | 0
| D | 1 | Zemní práce |  |  |  | 0 |  |  |  |  | 0 |  | 7.3889 |  | 9.574 | 1 | D | 1 |  |  |  | ROZPOCET | [6 empty] | 0
1 | K | 113106151 | Rozebrání dlažeb a dílců vozovek a ploch s přemístěním hmot na skládku na vzdálenost do 3 m nebo s naložením na dopravní prostředek, s jakoukoliv výplní spár ručně z velkých kostek s ložem z kameniva | m2 | 12.9 |  | 0 | CS ÚRS 2021 01 |  | základní |  | 0 | 0 | 0 | 0.417 | 5.3793 | 4 | K | 2 |  |  |  | ROZPOCET | 0 | 0 | 0 | 0 | 0 | 1 | 0 | 4 | -1805579175
| VV |  | "situace C2, C3"(4,95+1,5)*2 |  | 12.9 | [12 empty] | VV | 2 | 2 | True | 1 | ROZPOCET
2 | K | 113107311 | Odstranění podkladů nebo krytů strojně plochy jednotlivě do 50 m2 s přemístěním hmot na skládku na vzdálenost do 3 m nebo s naložením na dopravní prostředek z kameniva těženého, o tl. vrstvy do 100 mm | m2 | 8.925 |  | 0 | CS ÚRS 2022 01 |  | základní |  | 0 | 0 | 0 | 0.18 | 1.6065 | 4 | K | 2 |  |  |  | ROZPOCET | 0 | 0 | 0 | 0 | 0 | 1 | 0 | 4 | 1150190025
| VV |  | "situace C2, C3"(4,95+1)*1,5 |  | 8.925 | [12 empty] | VV | 2 | 2 | True | 1 | ROZPOCET
3 | K | 113107322 | Odstranění podkladů nebo krytů strojně plochy jednotlivě do 50 m2 s přemístěním hmot na skládku na vzdálenost do 3 m nebo s naložením na dopravní prostředek z kameniva hrubého drceného, o tl. vrstvy přes 100 do 200 mm | m2 | 8.925 |  | 0 | CS ÚRS 2022 01 |  | základní |  | 0 | 0 | 0 | 0.29 | 2.5882 | 4 | K | 2 |  |  |  | ROZPOCET | 0 | 0 | 0 | 0 | 0 | 1 | 0 | 4 | 963156466
| VV |  | "situace C2, C3"(4,95+1)*1,5 |  | 8.925 | [12 empty] | VV | 2 | 2 | True | 1 | ROZPOCET
4 | K | 132212111 | Hloubení rýh šířky do 800 mm ručně zapažených i nezapažených, s urovnáním dna do předepsaného profilu a spádu v hornině třídy těžitelnosti I skupiny 3 soudržných | m3 | 1 |  | 0 | CS ÚRS 2021 01 |  | základní |  | 0 | 0 | 0 | 0 | 0 | 4 | K | 2 |  |  |  | ROZPOCET | 0 | 0 | 0 | 0 | 0 | 1 | 0 | 4 | 1147038656
| VV |  | "ruční dokop" 1 |  | 1 | [12 empty] | VV | 2 | 2 | True | 1 | ROZPOCET
5 | K | 132251104 | Hloubení nezapažených rýh šířky do 800 mm strojně s urovnáním dna do předepsaného profilu a spádu v hornině třídy těžitelnosti I skupiny 3 přes 100 m3 | m3 | 3.386 |  | 0 | CS ÚRS 2022 01 |  | základní |  | 0 | 0 | 0 | 0 | 0 | 4 | K | 2 |  |  |  | ROZPOCET | 0 | 0 | 0 | 0 | 0 | 1 | 0 | 4 | -1942346323
| VV |  | "C3" | [14 empty] | VV | 2 | 1 | True | 0 | ROZPOCET
| VV |  | "v.č. D2.1-03" | [14 empty] | VV | 2 | 1 | True | 0 | ROZPOCET
| VV |  | "vrstvy komunikace 140mm povrch, 100mm jemnozrný podklad, 200mm hrubozrnný" | [14 empty] | VV | 2 | 1 | True | 0 | ROZPOCET
| VV |  | (1,3-0,44)*4,5*0,8 |  | 3.096 | [12 empty] | VV | 2 | 2 | True | 0 | ROZPOCET
| VV |  | (1,68-0,44)*(5,3-4,5+0,5)*0,8 |  | 1.29 | [12 empty] | VV | 2 | 2 | True | 0 | ROZPOCET
| VV |  | "ruční dokop" -1 |  | -1 | [12 empty] | VV | 2 | 2 | True | 0 | ROZPOCET
| VV |  | Mezisoučet |  | 3.386 | [12 empty] | VV | 2 | 3 | True | 1 | ROZPOCET
6 | K | 151101101 | Zřízení pažení a rozepření stěn rýh pro podzemní vedení příložné pro jakoukoliv mezerovitost, hloubky do 2 m | m2 | 10.6 |  | 0 | CS ÚRS 2022 01 |  | základní |  | 0 | 0.00084 | 0.008904 | 0 | 0 | 4 | K | 2 |  |  |  | ROZPOCET | 0 | 0 | 0 | 0 | 0 | 1 | 0 | 4 | -1805694493
| VV |  | "D2.1-03" | [14 empty] | VV | 2 | 1 | True | 0 | ROZPOCET
| VV |  | (5,3)*1*2 |  | 10.6 | [12 empty] | VV | 2 | 2 | True | 0 | ROZPOCET
| VV |  | Mezisoučet |  | 10.6 | [12 empty] | VV | 2 | 3 | True | 1 | ROZPOCET
7 | K | 151101111 | Odstranění pažení a rozepření stěn rýh pro podzemní vedení s uložením materiálu na vzdálenost do 3 m od kraje výkopu příložné, hloubky do 2 m | m2 | 10.6 |  | 0 | CS ÚRS 2022 01 |  | základní |  | 0 | 0 | 0 | 0 | 0 | 4 | K | 2 |  |  |  | ROZPOCET | 0 | 0 | 0 | 0 | 0 | 1 | 0 | 4 | -679089696
8 | K | 162751117 | Vodorovné přemístění výkopku nebo sypaniny po suchu na obvyklém dopravním prostředku, bez naložení výkopku, avšak se složením bez rozhrnutí z horniny třídy těžitelnosti I skupiny 1 až 3 na vzdálenost přes 9 000 do 10 000 m | m3 | 4.386 |  | 0 | CS ÚRS 2022 01 |  | základní |  | 0 | 0 | 0 | 0 | 0 | 4 | K | 2 |  |  |  | ROZPOCET | 0 | 0 | 0 | 0 | 0 | 1 | 0 | 4 | 1813818837
| VV |  | 1+3,386 |  | 4.386 | [12 empty] | VV | 2 | 2 | True | 1 | ROZPOCET
9 | K | 167151101 | Nakládání, skládání a překládání neulehlého výkopku nebo sypaniny strojně nakládání, množství do 100 m3, z horniny třídy těžitelnosti I, skupiny 1 až 3 | m3 | 1 |  | 0 | CS ÚRS 2022 01 |  | základní |  | 0 | 0 | 0 | 0 | 0 | 4 | K | 2 |  |  |  | ROZPOCET | 0 | 0 | 0 | 0 | 0 | 1 | 0 | 4 | -1999810738
10 | K | 171201201 | Uložení sypaniny na skládky nebo meziskládky bez hutnění s upravením uložené sypaniny do předepsaného tvaru | m3 | 4.386 |  | 0 | CS ÚRS 2022 01 |  | základní |  | 0 | 0 | 0 | 0 | 0 | 4 | K | 2 |  |  |  | ROZPOCET | 0 | 0 | 0 | 0 | 0 | 1 | 0 | 4 | 1382405271
| VV |  | 4,386 |  | 4.386 | [12 empty] | VV | 2 | 2 | True | 1 | ROZPOCET
11 | K | 171201231 | Poplatek za uložení stavebního odpadu na recyklační skládce (skládkovné) zeminy a kamení zatříděného do Katalogu odpadů pod kódem 17 05 04 | t | 8.333 |  | 0 | CS ÚRS 2022 01 |  | základní |  | 0 | 0 | 0 | 0 | 0 | 4 | K | 2 |  |  |  | ROZPOCET | 0 | 0 | 0 | 0 | 0 | 1 | 0 | 4 | -784351487
| VV |  | 4,386*1,9 |  | 8.333 | [12 empty] | VV | 2 | 2 | True | 1 | ROZPOCET
12 | K | 174101101 | Zásyp sypaninou z jakékoliv horniny strojně s uložením výkopku ve vrstvách se zhutněním jam, šachet, rýh nebo kolem objektů v těchto vykopávkách | m3 | 1.602 |  | 0 | CS ÚRS 2022 01 |  | základní |  | 0 | 0 | 0 | 0 | 0 | 4 | K | 2 |  |  |  | ROZPOCET | 0 | 0 | 0 | 0 | 0 | 1 | 0 | 4 | -575937853
| VV |  | "C3" | [14 empty] | VV | 2 | 1 | True | 0 | ROZPOCET
| VV |  | "v.č. D2.1-03" | [14 empty] | VV | 2 | 1 | True | 0 | ROZPOCET
| VV |  | "vrstvy komunikace 140mm povrch, 100mm jemnozrný podklad, 200mm hrubozrnný" | [14 empty] | VV | 2 | 1 | True | 0 | ROZPOCET
| VV |  | (1,3-0,44-0,15-0,15-0,3)*4,5*0,8 |  | 0.936 | [12 empty] | VV | 2 | 2 | True | 0 | ROZPOCET
| VV |  | (1,68-0,44-0,15-0,15-0,3)*(5,3-4,5+0,5)*0,8 |  | 0.666 | [12 empty] | VV | 2 | 2 | True | 0 | ROZPOCET
| VV |  | Mezisoučet |  | 1.602 | [12 empty] | VV | 2 | 3 | True | 1 | ROZPOCET
13 | M | 58343959 | kamenivo drcené hrubé frakce 32/63 | t | 3.204 |  | 0 | CS ÚRS 2021 01 |  | základní |  | 0 | 1 | 3.204 | 0 | 0 | 8 | M | 2 |  |  |  | ROZPOCET | 0 | 0 | 0 | 0 | 0 | 1 | 0 | 4 | 108153825
| VV |  | 1,602*2 |  | 3.204 | [12 empty] | VV | 2 | 2 | True | 1 | ROZPOCET
14 | K | 175111101 | Obsypání potrubí ručně sypaninou z vhodných hornin třídy těžitelnosti I a II, skupiny 1 až 4 nebo materiálem připraveným podél výkopu ve vzdálenosti do 3 m od jeho kraje pro jakoukoliv hloubku výkopu a míru zhutnění bez prohození sypaniny | m3 | 0.5 |  | 0 | CS ÚRS 2022 01 |  | základní |  | 0 | 0 | 0 | 0 | 0 | 4 | K | 2 |  |  |  | ROZPOCET | 0 | 0 | 0 | 0 | 0 | 1 | 0 | 4 | -270504137
| VV |  | "C3" | [14 empty] | VV | 2 | 1 | True | 0 | ROZPOCET
| VV |  | "ručně"0,5 |  | 0.5 | [12 empty] | VV | 2 | 2 | True | 1 | ROZPOCET
15 | K | 175151101 | Obsypání potrubí strojně sypaninou z vhodných třídy těžitelnosti I a II, skupiny 1 až 4 nebo materiálem připraveným podél výkopu ve vzdálenosti do 3 m od jeho kraje, pro jakoukoliv hloubku výkopu a míru zhutnění bez prohození sypaniny | m3 | 1.588 |  | 0 | CS ÚRS 2022 01 |  | základní |  | 0 | 0 | 0 | 0 | 0 | 4 | K | 2 |  |  |  | ROZPOCET | 0 | 0 | 0 | 0 | 0 | 1 | 0 | 4 | 475843520
| VV |  | "C3" | [14 empty] | VV | 2 | 1 | True | 0 | ROZPOCET
| VV |  | "v.č. D2.1-03" | [14 empty] | VV | 2 | 1 | True | 0 | ROZPOCET
| VV |  | (0,3+0,15)*4,5*0,8 |  | 1.62 | [12 empty] | VV | 2 | 2 | True | 0 | ROZPOCET
| VV |  | (0,3+0,15)*(5,3-4,5+0,5)*0,8 |  | 0.468 | [12 empty] | VV | 2 | 2 | True | 0 | ROZPOCET
| VV |  | "ruční dokop" -0,5 |  | -0.5 | [12 empty] | VV | 2 | 2 | True | 0 | ROZPOCET
| VV |  | Mezisoučet |  | 1.588 | [12 empty] | VV | 2 | 3 | True | 1 | ROZPOCET
16 | M | 583373030 | štěrkopísek frakce 0/8 | t | 4.176 |  | 0 | CS ÚRS 2022 01 |  | základní |  | 0 | 1 | 4.176 | 0 | 0 | 8 | M | 2 |  |  |  | ROZPOCET | 0 | 0 | 0 | 0 | 0 | 1 | 0 | 4 | -1768384106
| VV |  | (0,5+1,588)*2 |  | 4.176 | [12 empty] | VV | 2 | 2 | True | 1 | ROZPOCET
| D | 5 | Komunikace pozemní |  |  |  | 0 |  |  |  |  | 0 |  | 13.3009 |  | 0 | 1 | D | 1 |  |  |  | ROZPOCET | [6 empty] | 0
17 | K | 566901131 | Vyspravení podkladu po překopech inženýrských sítí plochy do 15 m2 s rozprostřením a zhutněním štěrkodrtí tl. 100 mm | m2 | 8.925 |  | 0 | CS ÚRS 2022 01 |  | základní |  | 0 | 0.23 | 2.0528 | 0 | 0 | 4 | K | 2 |  |  |  | ROZPOCET | 0 | 0 | 0 | 0 | 0 | 1 | 0 | 4 | 586704123
| VV |  | "situace C2, C3"(4,95+1)*1,5 |  | 8.925 | [12 empty] | VV | 2 | 2 | True | 1 | ROZPOCET
18 | K | 566901143 | Vyspravení podkladu po překopech inženýrských sítí plochy do 15 m2 s rozprostřením a zhutněním kamenivem hrubým drceným tl. 200 mm | m2 | 8.925 |  | 0 | CS ÚRS 2022 01 |  | základní |  | 0 | 0.38 | 3.3915 | 0 | 0 | 4 | K | 2 |  |  |  | ROZPOCET | 0 | 0 | 0 | 0 | 0 | 1 | 0 | 4 | 850270229
| VV |  | "situace C2, C3"(4,95+1)*1,5 |  | 8.925 | [12 empty] | VV | 2 | 2 | True | 1 | ROZPOCET
19 | K | 572370111 | Vyspravení krytu komunikací po překopech inženýrských sítí plochy do 15 m2 dlažbou z kamenných kostek s ložem z kameniva těženého velkých | m2 | 12.9 |  | 0 | CS ÚRS 2021 01 |  | základní |  | 0 | 0.60904 | 7.8566 | 0 | 0 | 4 | K | 2 |  |  |  | ROZPOCET | 0 | 0 | 0 | 0 | 0 | 1 | 0 | 4 | -373186976
| VV |  | "situace C2, C3"(4,95+1,5)*2 |  | 12.9 | [12 empty] | VV | 2 | 2 | True | 1 | ROZPOCET
| D | 8 | Trubní vedení |  |  |  | 0 |  |  |  |  | 0 |  | 1.6586 |  | 0 | 1 | D | 1 |  |  |  | ROZPOCET | [6 empty] | 0
20 | K | 8_R001 | D+M betonové lůžko pro instalaci kameninového potrubí - příplatek na 1m montáže potrubí KAM 150 | bm | 5.3 |  | 0 | Kalkul. rozpočtáře |  | základní |  | 0 | 0 | 0 | 0 | 0 | 4 | K | 2 |  |  |  | ROZPOCET | 0 | 0 | 0 | 0 | 0 | 1 | 0 | 4 | -376170151
21 | K | 8_R002 | D+M provedení podkopání základové konstrukce - prostup pod oplocením | Kč | 1 |  | 0 | Kalkul. rozpočtáře |  | základní |  | 0 | 0 | 0 | 0 | 0 | 4 | K | 2 |  |  |  | ROZPOCET | 0 | 0 | 0 | 0 | 0 | 1 | 0 | 4 | 1845329897
22 | K | 8_R003 | D+M příplatek na provedení kanalizace v ochranném pásmu VN a NN | Kč | 1 |  | 0 | Kalkul. rozpočtáře |  | základní |  | 0 | 0 | 0 | 0 | 0 | 4 | K | 2 |  |  |  | ROZPOCET | 0 | 0 | 0 | 0 | 0 | 1 | 0 | 4 | -461122927
23 | K | 831262191 | Montáž potrubí z trub kameninových hrdlových s integrovaným těsněním Příplatek k cenám za práce v otevřeném výkopu ve sklonu přes 20 %, pro DN od 100 do 300 | m | 5.3 |  | 0 | CS ÚRS 2021 01 |  | základní |  | 0 | 0 | 0 | 0 | 0 | 4 | K | 2 |  |  |  | ROZPOCET | 0 | 0 | 0 | 0 | 0 | 1 | 0 | 4 | -74371780
24 | K | 831312121 | Montáž potrubí z trub kameninových hrdlových s integrovaným těsněním v otevřeném výkopu ve sklonu do 20 % DN 150 | m | 5.3 |  | 0 | CS ÚRS 2021 01 |  | základní |  | 0 | 3e-05 | 0.000159 | 0 | 0 | 4 | K | 2 |  |  |  | ROZPOCET | 0 | 0 | 0 | 0 | 0 | 1 | 0 | 4 | 202831752
| VV |  | "v.č. D2.1-03"5,3 |  | 5.3 | [12 empty] | VV | 2 | 2 | True | 1 | ROZPOCET
25 | M | STZ.RB0001534F10 | Trouba DN 150 F FN 34 1000 | m | 6 |  | 0 | Kalkul. rozpočtáře |  | základní |  | 0 | 0.024 | 0.144 | 0 | 0 | 8 | M | 2 |  |  |  | ROZPOCET | 0 | 0 | 0 | 0 | 0 | 1 | 0 | 4 | 1374751828
26 | K | 837375121 | Výsek a montáž kameninové odbočné tvarovky na kameninovém potrubí DN 300 | kus | 1 |  | 0 | CS ÚRS 2021 01 |  | základní |  | 0 | 1.4732 | 1.4732 | 0 | 0 | 4 | K | 2 |  |  |  | ROZPOCET | 0 | 0 | 0 | 0 | 0 | 1 | 0 | 4 | -2051103376
| VV |  | "v.č. D2.1-03"1 |  | 1 | [12 empty] | VV | 2 | 2 | True | 1 | ROZPOCET
27 | K | 892351111 | Tlakové zkoušky vodou na potrubí DN 150 nebo 200 | m | 5.3 |  | 0 | CS ÚRS 2022 01 |  | základní |  | 0 | 0 | 0 | 0 | 0 | 4 | K | 2 |  |  |  | ROZPOCET | 0 | 0 | 0 | 0 | 0 | 1 | 0 | 4 | 933771789
28 | K | 894811233 | Revizní šachta z tvrdého PVC v otevřeném výkopu typ pravý/přímý/levý (DN šachty/DN trubního vedení) DN 400/160, odolnost vnějšímu tlaku 12,5 t, hloubka od 1360 do 1730 mm | kus | 1 |  | 0 | CS ÚRS 2021 01 |  | základní |  | 0 | 0.04073 | 0.04073 | 0 | 0 | 4 | K | 2 |  |  |  | ROZPOCET | 0 | 0 | 0 | 0 | 0 | 1 | 0 | 4 | 1135817488
| VV |  | "v.č. D2.1-03"1 |  | 1 | [12 empty] | VV | 2 | 2 | True | 1 | ROZPOCET
29 | K | 899722113 | Krytí potrubí z plastů výstražnou fólií z PVC šířky 34 cm | m | 5.3 |  | 0 | CS ÚRS 2022 01 |  | základní |  | 0 | 9e-05 | 0.000477 | 0 | 0 | 4 | K | 2 |  |  |  | ROZPOCET | 0 | 0 | 0 | 0 | 0 | 1 | 0 | 4 | -2078692808
| D | 9 | Ostatní konstrukce a práce, bourání |  |  |  | 0 |  |  |  |  | 0 |  | 0 |  | 0 | 1 | D | 1 |  |  |  | ROZPOCET | [6 empty] | 0
30 | K | 979071111 | Očištění vybouraných dlažebních kostek od spojovacího materiálu, s uložením očištěných kostek na skládku, s odklizením odpadových hmot na hromady a s odklizením vybouraných kostek na vzdálenost do 3 m velkých, s původním vyplněním spár kamenivem těženým | m2 | 12.9 |  | 0 | CS ÚRS 2021 01 |  | základní |  | 0 | 0 | 0 | 0 | 0 | 4 | K | 2 |  |  |  | ROZPOCET | 0 | 0 | 0 | 0 | 0 | 1 | 0 | 4 | 1727597787
| VV |  | "situace C2, C3"(4,95+1,5)*2 |  | 12.9 | [12 empty] | VV | 2 | 2 | True | 1 | ROZPOCET
| D | 997 | Přesun sutě |  |  |  | 0 |  |  |  |  | 0 |  | 0 |  | 0 | 1 | D | 1 |  |  |  | ROZPOCET | [6 empty] | 0
31 | K | 997013655 | Poplatek za uložení stavebního odpadu na skládce (skládkovné) zeminy a kamení zatříděného do Katalogu odpadů pod kódem 17 05 04 | t | 9.574 |  | 0 | CS ÚRS 2022 01 |  | základní |  | 0 | 0 | 0 | 0 | 0 | 4 | K | 2 |  |  |  | ROZPOCET | 0 | 0 | 0 | 0 | 0 | 1 | 0 | 4 | -945661377
32 | K | 997221571 | Vodorovná doprava vybouraných hmot bez naložení, ale se složením a s hrubým urovnáním na vzdálenost do 1 km | t | 9.574 |  | 0 | CS ÚRS 2022 01 |  | základní |  | 0 | 0 | 0 | 0 | 0 | 4 | K | 2 |  |  |  | ROZPOCET | 0 | 0 | 0 | 0 | 0 | 1 | 0 | 4 | -743877319
33 | K | 997221579 | Vodorovná doprava vybouraných hmot bez naložení, ale se složením a s hrubým urovnáním na vzdálenost Příplatek k ceně za každý další i započatý 1 km přes 1 km | t | 181.906 |  | 0 | CS ÚRS 2022 01 |  | základní |  | 0 | 0 | 0 | 0 | 0 | 4 | K | 2 |  |  |  | ROZPOCET | 0 | 0 | 0 | 0 | 0 | 1 | 0 | 4 | -1099344543
| VV |  | (9,574)*19 |  | 181.906 | [12 empty] | VV | 2 | 2 | True | 1 | ROZPOCET
| D | 998 | Přesun hmot |  |  |  | 0 |  |  |  |  | 0 |  | 0 |  | 0 | 1 | D | 1 |  |  |  | ROZPOCET | [6 empty] | 0
34 | K | 998223011 | Přesun hmot pro pozemní komunikace s krytem dlážděným dopravní vzdálenost do 200 m jakékoliv délky objektu | t | 21.288 |  | 0 | CS ÚRS 2022 01 |  | základní |  | 0 | 0 | 0 | 0 | 0 | 4 | K | 2 |  |  |  | ROZPOCET | 0 | 0 | 0 | 0 | 0 | 1 | 0 | 4 | -800366433
| VV |  | 22,348-1,06 |  | 21.288 | [12 empty] | VV | 2 | 2 | True | 1 | ROZPOCET
35 | K | 998276101 | Přesun hmot pro trubní vedení hloubené z trub z plastických hmot nebo sklolaminátových pro vodovody nebo kanalizace v otevřeném výkopu dopravní vzdálenost do 15 m | t | 1.659 |  | 0 | CS ÚRS 2022 01 |  | základní |  | 0 | 0 | 0 | 0 | 0 | 4 | K | 2 |  |  |  | ROZPOCET | 0 | 0 | 0 | 0 | 0 | 1 | 0 | 4 | 907474603

## 22_005_5000 - Ostatní nák...
{03d82030-5877-4fa0-bfca-25f1be5be2a5}
2
| KRYCÍ LIST SOUPISU PRACÍ | [7 empty] | v --- níže se nacházejí doplnkové a pomocné údaje k sestavám --- v | [8 empty] | False
Stavba:
VÍCEÚČELOVÉ HŘIŠTĚ - ZŠ Český Dub
Objekt:
22_005_5000 - Ostatní náklady
| KSO: |  |  |  |  | CC-CZ:
| Místo: |  | ZŠ Český Dub |  |  | Datum: | 26. 3. 2022
| Zadavatel: |  |  |  |  | IČ:
|  | Základní škola Český Dub, okres Liberec, příspěvko |  |  |  | DIČ:
| Uchazeč: |  |  |  |  | IČ: | Vyplň údaj
|  | Vyplň údaj |  |  |  | DIČ: | Vyplň údaj
| Projektant: |  |  |  |  | IČ:
|  | Ing.Radomír Hladký |  |  |  | DIČ:
| Zpracovatel: |  |  |  |  | IČ:
|  | Ing.Radomír Hladký |  |  |  | DIČ:
Poznámka:
| Cena bez DPH | [5 empty] | 0
|  |  | Základ daně |  |  | Sazba daně | Výše daně
| DPH | základní | 0 |  |  | 21% | 0
|  | snížená | 0 |  |  | 15% | 0
|  | zákl. přenesená | 0 |  |  | 21% | 0
|  | sníž. přenesená | 0 |  |  | 15% | 0
|  | nulová | 0 |  |  | 0% | 0
| Cena s DPH |  |  | v | CZK |  | 0
REKAPITULACE ČLENĚNÍ SOUPISU PRACÍ
Stavba:
VÍCEÚČELOVÉ HŘIŠTĚ - ZŠ Český Dub
Objekt:
22_005_5000 - Ostatní náklady
Místo: |  |  | ZŠ Český Dub |  |  | Datum: | 26. 3. 2022
Zadavatel: |  |  | Základní škola Český Dub, okres Liberec, příspěvko |  |  | Projektant: | Ing.Radomír Hladký
Uchazeč: |  |  | Vyplň údaj |  |  | Zpracovatel: | Ing.Radomír Hladký
Kód dílu - Popis | [6 empty] | Cena celkem [CZK]
Náklady stavby celkem | [6 empty] | 0 | [11 empty] | -1
| OST - Ostatní | [5 empty] | 0
SOUPIS PRACÍ
Stavba:
VÍCEÚČELOVÉ HŘIŠTĚ - ZŠ Český Dub
Objekt:
22_005_5000 - Ostatní náklady
Místo: |  |  | ZŠ Český Dub |  |  | Datum: | 26. 3. 2022
Zadavatel: |  |  | Základní škola Český Dub, okres Liberec, příspěvko |  |  | Projektant: | Ing.Radomír Hladký
Uchazeč: |  |  | Vyplň údaj |  |  | Zpracovatel: | Ing.Radomír Hladký
PČ | Typ | Kód | Popis | MJ | Množství | J.cena [CZK] | Cena celkem [CZK] | Cenová soustava |  | DPH | J. Nh [h] | Nh celkem [h] | J. hmotnost [t] | Hmotnost celkem [t] | J. suť [t] | Suť Celkem [t]
Náklady soupisu celkem | [6 empty] | 0 |  |  |  |  | 0 |  | 0 |  | 0 |  | D | -1 | [7 empty] | 0
| D | OST | Ostatní |  |  |  | 0 |  |  |  |  | 0 |  | 0 |  | 0 | 1 | D | 0 | ROZPOCET | [6 empty] | 0
1 | K | 001/01a | VRN - zařízení staveniště, ostatní náklady stavby, hlášení, opatření zajištění | Kč | 1 |  | 0 | Kalkul. rozpočtáře |  | základní |  | 0 | 0 | 0 | 0 | 0 | 4 | K | 1 | ROZPOCET | 0 | 0 | 0 | 0 | 0 | 1 | 0 | 4 | -1213393848
2 | K | 001/01c | VRN - dokumentace skutečného provedení stavu ( „DSPS“) ve 4 vyhotoveních (3x tisk + 1x dig. forma) | Kč | 1 |  | 0 | Kalkul. rozpočtáře |  | základní |  | 0 | 0 | 0 | 0 | 0 | 4 | K | 1 | ROZPOCET | 0 | 0 | 0 | 0 | 0 | 1 | 0 | 4 | -1664880392
3 | K | 001/01d | VRN - provédení úklid stavby a dotčeného okolí, provédení likvidaci zařízení staveniště do jednoho týdne od ukončení činností | Kč | 1 |  | 0 | Kalkul. rozpočtáře |  | základní |  | 0 | 0 | 0 | 0 | 0 | 4 | K | 1 | ROZPOCET | 0 | 0 | 0 | 0 | 0 | 1 | 0 | 4 | 774193869
4 | K | 001/01e | VRN - mimostaveništní doprava | Kč | 1 |  | 0 | Kalkul. rozpočtáře |  | základní |  | 0 | 0 | 0 | 0 | 0 | 4 | K | 1 | ROZPOCET | 0 | 0 | 0 | 0 | 0 | 1 | 0 | 4 | -889348339
5 | K | 001/02 | VRN - vytýčení a ochrana stávajících inženýrských sítí | Kč | 1 |  | 0 | Kalkul. rozpočtáře |  | základní |  | 0 | 0 | 0 | 0 | 0 | 4 | K | 1 | ROZPOCET | 0 | 0 | 0 | 0 | 0 | 1 | 0 | 4 | 833465067
6 | K | 001/03 | VRN - geodetické vytýčení stavby | Kč | 1 |  | 0 | Kalkul. rozpočtáře |  | základní |  | 0 | 0 | 0 | 0 | 0 | 4 | K | 1 | ROZPOCET | 0 | 0 | 0 | 0 | 0 | 1 | 0 | 4 | -188819637
7 | K | 001/04 | VRN - geometrické zaměření stavby | Kč | 1 |  | 0 | Kalkul. rozpočtáře |  | základní |  | 0 | 0 | 0 | 0 | 0 | 4 | K | 1 | ROZPOCET | 0 | 0 | 0 | 0 | 0 | 1 | 0 | 4 | 1268232861
8 | K | 001/05 | VRN - náklady na geologa - odborný dohled pro realizaci podkladních vrstev | Kč | 1 |  | 0 | Kalkul. rozpočtáře |  | základní |  | 0 | 0 | 0 | 0 | 0 | 4 | K | 1 | ROZPOCET | 0 | 0 | 0 | 0 | 0 | 1 | 0 | 4 | -1854842371

## Pokyny pro vyplnění
Struktura údajů, formát souboru a metodika pro zpracování
Struktura
Soubor je složen ze záložky Rekapitulace stavby a záložek s názvem soupisu prací pro jednotlivé objekty ve formátu XLSX. Každá ze záložek přitom obsahuje
ještě samostatné sestavy vymezené orámovaním a nadpisem sestavy.
Rekapitulace stavby obsahuje sestavu Rekapitulace stavby a Rekapitulace objektů stavby a soupisů prací.
V sestavě Rekapitulace stavby jsou uvedeny informace identifikující předmět veřejné zakázky na stavební práce, KSO, CC-CZ, CZ-CPV, CZ-CPA a rekapitulaci
celkové nabídkové ceny uchazeče.
Termínem "uchazeč" (resp. zhotovitel) se myslí "účastník zadávacího řízení" ve smyslu zákona o zadávání veřejných zakázek.
V sestavě Rekapitulace objektů stavby a soupisů prací je uvedena rekapitulace stavebních objektů, inženýrských objektů, provozních souborů,
vedlejších a ostatních nákladů a ostatních nákladů s rekapitulací nabídkové ceny za jednotlivé soupisy prací. Na základě údaje Typ je možné
identifikovat, zda se jedná o objekt nebo soupis prací pro daný objekt:
|  | STA | Stavební objekt pozemní
|  | ING | Stavební objekt inženýrský
|  | PRO | Provozní soubor
|  | VON | Vedlejší a ostatní náklady
|  | OST | Ostatní
|  | Soupis | Soupis prací pro daný typ objektu
Soupis prací pro jednotlivé objekty obsahuje sestavy Krycí list soupisu prací, Rekapitulace členění soupisu prací, Soupis prací. Za soupis prací může být považován
i objekt stavby v případě, že neobsahuje podřízenou zakázku.
Krycí list soupisu obsahuje rekapitulaci informací o předmětu veřejné zakázky ze sestavy Rekapitulace stavby, informaci o zařazení objektu do KSO,
CC-CZ, CZ-CPV, CZ-CPA a rekapitulaci celkové nabídkové ceny uchazeče za aktuální soupis prací.
Rekapitulace členění soupisu prací obsahuje rekapitulaci soupisu prací ve všech úrovních členění soupisu tak, jak byla tato členění použita (např.
stavební díly, funkční díly, případně jiné členění) s rekapitulací nabídkové ceny.
Soupis prací obsahuje položky veškerých stavebních nebo montážních prací, dodávek materiálů a služeb nezbytných pro zhotovení stavebního objektu,
inženýrského objektu, provozního souboru, vedlejších a ostatních nákladů.
Pro položky soupisu prací se zobrazují následující informace:
|  | PČ |  | Pořadové číslo položky v aktuálním soupisu
|  | TYP |  | Typ položky: K - konstrukce, M - materiál, PP - plný popis, PSC - poznámka k souboru cen, P - poznámka k položce, VV - výkaz výměr
|  | Kód |  | Kód položky
|  | Popis |  | Zkrácený popis položky
|  | MJ |  | Měrná jednotka položky
|  | Množství |  | Množství v měrné jednotce
|  | J.cena |  | Jednotková cena položky. Zadaní může obsahovat namísto J.ceny sloupce J.materiál a J.montáž, jejichž součet definuje
J.cenu položky.
|  | Cena celkem |  | Celková cena položky daná jako součin množství a j.ceny
|  | Cenová soustava |  | Příslušnost položky do cenové soustavy
Ke každé položce soupisu prací se na samostatných řádcích může zobrazovat:
Plný popis položky
Poznámka k souboru cen a poznámka zadavatele
Výkaz výměr
Pokud je k řádku výkazu výměr evidovaný údaj ve sloupci Kód, jedná se o definovaný odkaz, na který se může odvolávat výkaz výměr z jiné položky.
Metodika pro zpracování
Jednotlivé sestavy jsou v souboru provázány. Editovatelné pole jsou zvýrazněny žlutým podbarvením, ostatní pole neslouží k editaci a nesmí být jakkoliv
modifikovány.
Uchazeč je pro podání nabídky povinen vyplnit žlutě podbarvená pole:
Pole Uchazeč v sestavě Rekapitulace stavby - zde uchazeč vyplní svůj název (název subjektu)
Pole IČ a DIČ v sestavě Rekapitulace stavby - zde uchazeč vyplní svoje IČ a DIČ
Datum v sestavě Rekapitulace stavby - zde uchazeč vyplní datum vytvoření nabídky
J.cena = jednotková cena v sestavě Soupis prací o maximálním počtu desetinných míst uvedených v poli
- pokud sestavy soupisů prací obsahují pole J.cena, měla by být všechna tato pole vyplněna nenulovými
Poznámka - nepovinný údaj pro položku soupisu
V případě, že sestavy soupisů prací neobsahují pole J.cena, potom ve všech soupisech prací obsahují pole:
- J.materiál - jednotková cena materiálu
- J.montáž - jednotková cena montáže
Uchazeč v tomto případě by měl vyplnit všechna pole J.materiál a pole J.montáž nenulovými kladnými číslicemi. V případech, kdy položka
neobsahuje žádný materiál je přípustné, aby pole J.materiál bylo vyplněno nulou. V případech, kdy položka neobsahuje žádnou montáž je přípustné,
aby pole J.montáž bylo vyplněno nulou. Obě pole - J.materiál, J.Montáž u jedné položky by však neměly být vyplněny nulou.
Rekapitulace stavby
Název |  |  | Povinný |  | Popis | Typ | Max. počet
atributu |  |  | (A/N) |  |  |  | znaků
Kód |  |  | A |  | Kód stavby | String | 20
Stavba |  |  | A |  | Název stavby | String | 120
Místo |  |  | N |  | Místo stavby | String | 50
Datum |  |  | A |  | Datum vykonaného exportu | Date
KSO |  |  | N |  | Klasifikace stavebního objektu | String | 15
CC-CZ |  |  | N |  | Klasifikace stavbeních děl | String | 15
CZ-CPV |  |  | N |  | Společný slovník pro veřejné zakázky | String | 20
CZ-CPA |  |  | N |  | Klasifikace produkce podle činností | String | 20
Zadavatel |  |  | N |  | Zadavatel zadaní | String | 50
IČ |  |  | N |  | IČ zadavatele zadaní | String | 20
DIČ |  |  | N |  | DIČ zadavatele zadaní | String | 20
Uchazeč |  |  | N |  | Uchazeč veřejné zakázky | String | 50
Projektant |  |  | N |  | Projektant | String | 50
Poznámka |  |  | N |  | Poznámka k zadání | String | 255
Sazba DPH |  |  | A |  | Rekapitulace sazeb DPH u položek soupisů | eGSazbaDph
Základna DPH |  |  | A |  | Základna DPH určena součtem celkové ceny z položek soupisů | Double
Hodnota DPH |  |  | A |  | Hodnota DPH | Double
Cena bez DPH |  |  | A |  | Celková cena bez DPH za celou stavbu. Sčítává se ze všech listů. | Double
Cena s DPH |  |  | A |  | Celková cena s DPH za celou stavbu | Double
Rekapitulace objektů stavby a soupisů prací
Název |  |  | Povinný |  | Popis | Typ | Max. počet
atributu |  |  | (A/N) |  |  |  | znaků
Kód |  |  | A |  | Přebírá se z Rekapitulace stavby | String | 20
Stavba |  |  | A |  | Přebírá se z Rekapitulace stavby | String | 120
Místo |  |  | N |  | Přebírá se z Rekapitulace stavby | String | 50
Datum |  |  | A |  | Přebírá se z Rekapitulace stavby | Date
Zadavatel |  |  | N |  | Přebírá se z Rekapitulace stavby | String | 50
Projektant |  |  | N |  | Přebírá se z Rekapitulace stavby | String | 50
Uchazeč |  |  | N |  | Přebírá se z Rekapitulace stavby | String | 50
Kód |  |  | A |  | Kód objektu | String | 20
Objektu, Soupis prací |  |  | A |  | Název objektu | String | 120
Cena bez DPH |  |  | A |  | Cena bez DPH za daný objekt | Double
Cena s DPH |  |  | A |  | Cena spolu s DPH za daný objekt | Double
Typ |  |  | A |  | Typ zakázky | eGTypZakazky
Krycí list soupisu
Název |  |  | Povinný |  | Popis | Typ | Max. počet
atributu |  |  | (A/N) |  |  |  | znaků
Stavba |  |  | A |  | Přebírá se z Rekapitulace stavby | String | 120
Objekt |  |  | A |  | Kód a název objektu | String | 20 + 120
Soupis |  |  | A |  | Kód a název soupisu | String | 20 + 120
KSO |  |  | N |  | Klasifikace stavebního objektu | String | 15
CC-CZ |  |  | N |  | Klasifikace stavbeních děl | String | 15
CZ-CPV |  |  | N |  | Společný slovník pro veřejné zakázky | String | 20
CZ-CPA |  |  | N |  | Klasifikace produkce podle činností | String | 20
Místo |  |  | N |  | Přebírá se z Rekapitulace stavby | String | 50
Zadavatel |  |  | N |  | Přebírá se z Rekapitulace stavby | String | 50
Uchazeč |  |  | N |  | Přebírá se z Rekapitulace stavby | String | 50
Projektant |  |  | N |  | Přebírá se z Rekapitulace stavby | String | 50
Poznámka |  |  | N |  | Poznámka k soupisu prací | String | 255
Sazba DPH |  |  | A |  | Rekapitulace sazeb DPH na položkách aktuálního soupisu | eGSazbaDph
Základna DPH |  |  | A |  | Základna DPH určena součtem celkové ceny z položek aktuálního soupisu | Double
Hodnota DPH |  |  | A |  | Hodnota DPH | Double
Cena bez DPH |  |  | A |  | Cena bez DPH za daný soupis | Double
Cena s DPH |  |  | A |  | Cena s DPH za daný soupis | Double
Rekapitulace členění soupisu prací
Název |  |  | Povinný |  | Popis | Typ | Max. počet
atributu |  |  | (A/N) |  |  |  | znaků
Stavba |  |  | A |  | Přebírá se z Rekapitulace stavby | String | 120
Objekt |  |  | A |  | Kód a název objektu, přebírá se z Krycího listu soupisu | String | 20 + 120
Soupis |  |  | A |  | Kód a název objektu, přebírá se z Krycího listu soupisu | String | 20 + 120
Místo |  |  | N |  | Přebírá se z Rekapitulace stavby | String | 50
Datum |  |  | A |  | Přebírá se z Rekapitulace stavby | Date
Zadavatel |  |  | N |  | Přebírá se z Rekapitulace stavby | String | 50
Projektant |  |  | N |  | Přebírá se z Rekapitulace stavby | String | 50
Uchazeč |  |  | N |  | Přebírá se z Rekapitulace stavby | String | 50
Kód dílu - Popis |  |  | A |  | Kód a název dílu ze soupisu | String | 20 + 100
Cena celkem |  |  | A |  | Cena celkem za díl ze soupisu | Double
Soupis prací
Název |  |  | Povinný |  | Popis | Typ | Max. počet
atributu |  |  | (A/N) |  |  |  | znaků
Stavba |  |  | A |  | Přebírá se z Rekapitulace stavby | String | 120
Objekt |  |  | A |  | Kód a název objektu | String | 20 + 120
Soupis |  |  | A |  | Přebírá se z Krycího listu soupisu | String | 20 + 120
Místo |  |  | N |  | Přebírá se z Krycího listu soupisu | String | 50
Datum |  |  | A |  | Přebírá se z Krycího listu soupisu | Date
Zadavatel |  |  | N |  | Přebírá se z Krycího listu soupisu | String | 50
Projektant |  |  | N |  | Přebírá se z Krycího listu soupisu | String | 50
Uchazeč |  |  | N |  | Přebírá se z Krycího listu soupisu | String | 50
PČ |  |  | A |  | Pořadové číslo položky soupisu | Long
Typ |  |  | A |  | Typ položky soupisu | eGTypPolozky | 1
Kód |  |  | A |  | Kód položky ze soupisu | String | 20
Popis |  |  | A |  | Popis položky ze soupisu | String | 255
MJ |  |  | A |  | Měrná jednotka položky | String | 10
Množství |  |  | A |  | Množství položky soupisu | Double
J.Cena |  |  | A |  | Jednotková cena položky | Double
Cena celkem |  |  | A |  | Cena celkem vyčíslena jako J.Cena * Množství | Double
Cenová soustava |  |  | N |  | Zařazení položky do cenové soustavy | String | 50
p |  |  | N |  | Poznámka položky ze soupisu | Memo
psc |  |  | N |  | Poznámka k souboru cen ze soupisu | Memo
pp |  |  | N |  | Plný popis položky ze soupisu | Memo
vv |  |  | N |  | Výkaz výměr (figura, výraz, výměra) ze soupisu | Text,Text,Double | 20, 150
DPH |  |  | A |  | Sazba DPH pro položku | eGSazbaDPH
Hmotnost |  |  | A |  | Hmotnost položky ze soupisu | Double
Suť |  |  | A |  | Suť položky ze soupisu | Double
Nh |  |  | N |  | Normohodiny položky ze soupisu | Double
Datová věta
Typ věty |  |  | Hodnota |  | Význam
eGSazbaDPH |  |  | základní |  | Základní sazba DPH
|  |  | snížená |  | Snížená sazba DPH
|  |  | nulová |  | Nulová sazba DPH
|  |  | zákl. přenesená |  | Základní sazba DPH přenesená
|  |  | sníž. přenesená |  | Snížená sazba DPH přenesená
eGTypZakazky |  |  | STA |  | Stavební objekt
|  |  | PRO |  | Provozní soubor
|  |  | ING |  | Inženýrský objekt
|  |  | VON |  | Vedlejší a ostatní náklady
|  |  | OST |  | Ostatní náklady
eGTypPolozky |  |  | 1 |  | Položka typu HSV
|  |  | 2 |  | Položka typu PSV
|  |  | 3 |  | Položka typu M
|  |  | 4 |  | Položka typu OST