## Fototechnika
SPECIFIKACE PŘEDMĚTU PLNĚNÍ - POLOŽKOVÝ ROZPOČET
číslo položky | Označení položky | Popis / minimální technické parametry | Množství celkem (počet kusů) | Cena jednotková bez DPH | Cena celkem bez DPH | Sazba DPH | Cena celkem s DPH | Výrobní označení nabízeného produktu
1 | Generátor s kalibrovaným výstupem 5500 Kelvin 1600 Ws | Výkon 1600 Ws Doba hoření T 01 - 1/10.000 sec. Rozsah nastavení výkonu 1,5 - 1600 Joule v rozmezí 10 EV po 0,1 EV Možnost manuálního nastavení stupňů Kelvina v rozsahu -400 do +800 Kelvina Výstup pro připojení 3 zábleskových lamp | 2 |  | 0 | 21 | 0
2 | Záblesková světla s kalibrovaným výstupem 5500 Kelvin 800 Ws | Výkon 800 Ws Doba hoření T 01 - 1/8.700 sec. Rozsah nastavení výkonu 8 - 1900 Joule v rozmezí po 0,3 EV Napájení lithiovou baterií Pilotní žárovky 25 Watt LED Rychlost dobíjení 0.03 – 2.7 sec. | 2 |  | 0 | 21 | 0
3 | Velkoplošný zdroj pro digitalizaci plochých předloh 0,39 metru čtverečních | Symetrický velkoplošný zdroj Odrazný terčík s možností výměny Potah reflektoru - soft silver Možnost výměny středového adaptéru na zábleskové hlavy | 1 |  | 0 | 21 | 0
4 | Velkoplošný zdroj pro digitalizaci plochých předloh 0,78 metru čtverečních | Symetrický velkoplošný zdroj Dvě difůzní roviny Potah reflektoru - soft silver Možnost výměny středového adaptéru na zábleskové hlavy | 1 |  | 0 | 21 | 0
5 | Rádiový komunikátor, transmitter | Odrušený odpalovač zábleskových světel Základní dosah 500m Dosah 1000m ve funkci Repeating Podpora High Speed Synchronization Napájení AA akumulátory Evropská rádiová norma 433 Mhz | 5 |  | 0 | 21 | 0
6 | Osvětlovací hlava s kalibrovaným výstupem 5500 Kelvin 3200 Ws s fokusovací osvětlovací hlavou | Záblesková hlava s kalibrovaným výstupem 5500 Kelvin Výkon 3200 Ws Posun zábleskové výbojky fokusováním v těle osvětlovací hlavy Vypínač pilotní žárovky přímo na těle osvětlovací hlavy Chladící ventilátor v těle osvětlovací hlavy Integrované tilt naklápění osvětlovací hlavy Integrovaný držák deštníkového reflektoru Nastavení výkonu od v plném rozsahu s nezměněnou teplotou chromatičnosti | 2 |  | 0 | 21 | 0
7 | Osvětlovací hlava s kalibrovaným výstupem 5500 Kelvin 3200 Ws | Záblesková hlava s kalibrovaným výstupem 5500 Kelvin, Výkon 3200 Ws Nastavení. výkonu od 3 Ws do 3200 Ws s nezměněnou teplotou chromatičnosti Vypínač pilotní žárovky přímo na těle osvětlovací hlavy Chladící ventilátor v těle osvětlovací hlavy Integrované tilt naklápění osvětlovací hlavy Integrovaný držák deštníkového reflektoru | 1 |  | 0
8 | Generátor s kalibrovaným výstupem 5500 Kelvin, mobilní 1200 Ws | Doba hoření T 01 - 1/8.500 sec. Rozsah nastavení výkonu 1,5 - 1200 Joule v rozmezí 10 EV po 0,1 EV Napájení lithiovou baterií Možnost manuálního nastavení stupňů Kelvina v rozsahu -400 do +800 Kelvina Výstup pro připojení 3 zábleskových lamp Min. 170 záblesků při plném výkonu Max. váha 7 kg | 1 |  | 0 | 21 | 0
9 | Rádiový komunikátor | Rádiový odpalovač mobilního generátoru Podpora High Speed do 1/8000 sec Napájeno AA bateriemi | 1 |  | 0 | 21 | 0
10 | Kalibrovaná záblesková hlava 5500 Kelvin mobilní , 1600 Ws | Výkon 1.600 Ws Kalibrovaný výstup 5.500 Kelvin Nastavení. výkonu v celém rozsahu s nezměněnou teplotou chromatičnosti Výkon LED žárovky 30 Watt Kompaktní rozměry Váha max. 1,7 kg Možnost rotace 360 stupňů při tilt naklánění lampy | 1 |  | 0 | 21 | 0
11 | Adaptér LED mobilní | Adaptér pro připojení mobilní zábleskové hlavy s možností režimu kontinuálního svícení Výkon LED žárovky 30 Watt | 1 |  | 0 | 21 | 0
12 | Kalibrovaná záblesková hlava 5500 Kelvin PICO | Výkon 1.600 Ws Kalibrovaný výstup 5.500 Kelvin Nastavení výkonu v celém rozsahu s nezměněnou teplotou chromatičnosti Kompaktní rozměry Možnost připojení projekční hlavy a Fresnellovy čočky | 1 |  | 0 | 21 | 0
13 | Prodlužovací kabel ke kalibrovaným výbojkám 5m | Prodlužovací kabel vysokonapěťový 5m k mobilnímu generátoru | 1 |  | 0 | 21 | 0
14 | Velkoplošný zdroj pro digitalizaci plochých předloh 8,55 metru čtverečních | Rozsah nastavení fokusu zábleskové lampy min 1,4m Parabolická konstrukce Možnost nasazení kontinuální HMI lampy 24 lamel Minimální posun lampy 0,1mm od ohniska paraboly | 1 |  | 0 | 21 | 0
15 | Rozptylová plocha 1 EV pro velkoplošný zdroj pro digitalizaci plochých předloh 8,55 metru čtverečních | Difůzní kalibrovaná plocha s teplotou chromatičnosti 5.500 Kelvin Rozptylná hodnota 1 EV Vysoká odolnost vůči UV záření Možnost chemického čištění | 1 |  | 0 | 21 | 0
16 | Rozptylová plocha 1/2 EV pro velkoplošný zdroj pro digitalizaci plochých předloh 8,55 metru | Difůzní kalibrovaná plocha s teplotou chromatičnosti 5.500 Kelvin Rozptylná hodnota 1/2 EV Vysoká odolnost vůči UV záření Možnost chemického čištění | 1 |  | 0
17 | Rozptylová plocha 1/4 EV pro velkoplošný zdroj pro digitalizaci plochých předloh 8,55 metru čtverečních | Difůzní kalibrovaná plocha s teplotou chromatičnosti 5.500 Kelvin Rozptylná hodnota 1/4 EV Vysoká odolnost vůči UV záření Možnost chemického čištění | 1 |  | 0 | 21 | 0
18 | Velkoplošný zdroj pro digitalizaci plochých předloh 3,8 metru čtverečních | Rozsah nastavení fokusu zábleskové lampy min 1m Parabolická konstrukce Možnost nasazení kontinuální HMI lampy 24 lamel Minimální posun lampy 0,1mm od ohniska paraboly | 1 |  | 0 | 21 | 0
19 | Rozptylová plocha 1 EV pro velkoplošný zdroj pro digitalizaci plochých předloh 3,8 metru čtverečních | Difůzní kalibrovaná plocha s teplotou chromatičnosti 5.500 Kelvin Rozptylná hodnota 1 EV Vysoká odolnost vůči UV záření Možnost chemického čištění | 1 |  | 0 | 21 | 0
20 | Rozptylová plocha 1/2 EV pro velkoplošný zdroj pro digitalizaci plochých předloh 3,8 metru čtverečních | Difůzní kalibrovaná plocha s teplotou chromatičnosti 5.500 Kelvin Rozptylná hodnota 1/2 EV Vysoká odolnost vůči UV záření Možnost chemického čištění | 1 |  | 0 | 21 | 0
21 | Rozptylová plocha 1/4 EV pro velkoplošný zdroj pro digitalizaci plochých předloh 3,8 metru čtverečních | Difůzní kalibrovaná plocha s teplotou chromatičnosti 5.500 Kelvin Rozptylná hodnota 1/4 EV Vysoká odolnost vůči UV záření Možnost chemického čištění | 1 |  | 0 | 21 | 0
22 | Velkoplošný zdroj pro digitalizaci plochých předloh 0,56 metru čtverečních | Rozsah nastavení fokusu zábleskové lampy min 0,4m Parabolická konstrukce Možnost nasazení kontinuální HMI lampy 24 lamel Minimální posun lampy 0,1mm od ohniska paraboly | 1 |  | 0 | 21 | 0
23 | Rozptylová plocha 1 EV pro velkoplošný zdroj pro digitalizaci plochých předloh 0,56 metru čtverečních | Difůzní kalibrovaná plocha s teplotou chromatičnosti 5.500 Kelvin Rozptylná hodnota 1 EV Vysoká odolnost vůči UV záření Možnost chemického čištění | 1 |  | 0 | 21 | 0
24 | Rozptylová plocha 1/2 EV pro velkoplošný zdroj pro digitalizaci plochých předloh 0,56 metru čtverečních | Difůzní kalibrovaná plocha s teplotou chromatičnosti 5.500 Kelvin Rozptylná hodnota 1/2 EV Vysoká odolnost vůči UV záření Možnost chemického čištění | 1 |  | 0 | 21 | 0
25 | Rozptylová plocha 1/4 EV pro velkoplošný zdroj pro digitalizaci plochých předloh 0,56 metru čtverečních | Difůzní kalibrovaná plocha s teplotou chromatičnosti 5.500 Kelvin Rozptylná hodnota 1/4 EV Vysoká odolnost vůči UV záření Možnost chemického čištění | 1 |  | 0 | 21 | 0
26 | Adapter osvětlovací hlavy pro velkoplošný zdroj | Kovový adapter pro přesné umístění osvětlovacího zdroje do ohniska paraboly Nerezová ocel | 3 |  | 0 | 21 | 0
27 | Reflektor pro měkké světlo s doplňky | Kovová parabolická konstrukce Středový odrazný kovový terčík Kalibrovaný potah odrazné plochy matná bílá Min. průměr 50cm Doplňkový difuzor 1EV a kovová voština | 2 |  | 0 | 21 | 0
28 | Reflektor pro polotvrdé světlo s doplňky | Kovová parabolická konstrukce Středový odrazný kovový terčík Kalibrovaný potah odrazné plochy soft silver Min. průměr 50cm Doplňkový difuzor 1EV a kovová voština | 2 |  | 0 | 21 | 0
29 | Transportní obaly na reflektory | Transportní obal s výztuhou a hliníkovým krytem voštin pro bezpečný transport a uskladnění | 7 |  | 0 | 21 | 0
30 | Reflektor pro ultratvrdé světlo | Kovový parabolický reflektor pro použití se zábleskovými lampami Výkon na hlavě 3200 Ws ve vzdálenosti Úhel vyzařování 48 stupňů Zasílení světelného toku o 1,3 EV | 1 |  | 0 | 21 | 0
31 | Reflektor pro použití s Deep velkoplošnými reflektory | Modelační reflektor pro DEEP, parabolické a deštníkové reflektory Kovová konstrukce Možnost připojení k zábleskovým hlavám mobilního generátoru | 4 |  | 0 | 21 | 0
32 | Reflektor pro dálkové svícení | Modelační reflektor pro DEEP, parabolické a deštníkové reflektory Kovová konstrukce Možnost připojení k zábleskovým hlavám mobilního generátoru Úhel vyzařování 45 stupňů bez voštinového filtru | 1 |  | 0 | 21 | 0
33 | Reflektor pro svícení na střední vzdálenosti | Kovová konstrukce Možnost připojení k zábleskovým hlavám mobilního generátoru Úhel vyzařování 65 stupňů bez voštinového filtru | 2 |  | 0 | 21 | 0
34 | Reflektor pro svícení na krátké vzdálenosti | Kovová konstrukce Možnost připojení k zábleskovým hlavám mobilního generátoru Úhel vyzařování 35 stupňů bez voštinového filtru | 2 |  | 0 | 21 | 0
35 | Příslušenství k reflektoru pro svícení na střední vzdálenosti | Set kovových filtrů pro 3 různé hodnoty úbytku bočního světla | 1 |  | 0 | 21 | 0
36 | Příslušenství k reflektoru pro svícení na krátké vzdálenosti | Set kovových filtrů pro 3 různé hodnoty úbytku bočního světla | 2 |  | 0 | 21 | 0
37 | Reflektor pro bodové svícení | Kovová konstrukce Možnost připojení k zábleskovým hlavám mobilního generátoru | 1 |  | 0 | 21 | 0
38 | Skládací reflektor pro měkké světlo | Středový odrazný textilní terčík Kalibrovaný potah odrazné plochy soft white Min. průměr 50cm Skládací konstrukce pro přepravu letadlem | 1 |  | 0 | 21 | 0
39 | Příslušenství k skládacímu reflektoru pro měkké světlo | Doplňkový difuzor 1EV a textilní voština | 1 |  | 0 | 21 | 0
40 | Osmihranný reflektor 1,6 metru čtverečních | Dvě difůzní roviny Kalibrovaný potah odrazné plochy soft silver Min. průměr 145 cm Skládací konstrukce pro přepravu letadlem Možnost výměny středového adaptéru na zábleskové hlavy | 1 |  | 0 | 21 | 0
41 | Reflektor pro měkké světlo 0,6 metru čtverečních | Kalibrovaný potah odrazné plochy soft silver Obdélníkový tvar 0,6 x 1 m Skládací konstrukce pro přepravu letadlem Možnost výměny středového adaptéru na zábleskové hlavy | 1 |  | 0 | 21 | 0
42 | Kovové klapky 4 křídlé | Kovové klapky s nezávislým nastavením Možnost omezení světla ve vertikální i horizontální rovině Uchycení na reflektory mobilního generátoru ocelovými pružinami | 2 |  | 0 | 21 | 0
43 | Držák velkoplošných reflektorů | Kovové adaptéry pro uchycení velkoplošných reflektorů Rotace 360 stupňů s možností fixace | 15 |  | 0 | 21 | 0
44 | Deštníkový reflektor měkký | Reflektor s potahem soft white Kalibrovaný výstup 5500 Kelvin | 1 |  | 0 | 21 | 0
45 | Deštníkový reflektor polotvrdý | Reflektor s potahem soft silver Kalibrovaný výstup 5500 Kelvin | 5 |  | 0 | 21 | 0
46 | Bodový zdroj svícení s Fresnellovou čočkou 3200 Ws | Záblesková lampa Výkon 3200 Ws Kalibrovaný výstup 5.500 Kelvin Možnost připojení na mobilní i studiové generátory Nastavení výkonu v celém rozsahu s nezměněnou teplotou chromatičnosti Možnost připojení projekční hlavy s GOBO filtry a Fresnellovy čočky | 1 |  | 0 | 21 | 0
47 | Objektivový nástavec se zoomem | Možnost připojení GOBO filtrů Možnost upevnění na zábleskovou lampu o vysokém výkonu, min. 3.200 Ws | 1 |  | 0 | 21 | 0
48 | Velká Fresnellova čočka 3200 Ws | Možnost připojení GOBO filtrů Nastavení zábleskové trubice zoom posunem po 0,1 mm Možnost upevnění na zábleskový generátor o vysokém výkonu, min. 3.200 Ws | 1 |  | 0 | 21 | 0
49 | Bodový zdroj svícení PICO | Zoom reflektor pro zábleskové hlavy mobilního generátoru s fokusováním po 0,1mm Připojení Gobo filtrů Ocelové lišty pro vertikální a horozontální blokaci světla Možnost připojení k zábleskové hlavě o výkonu 1600 Ws | 1 |  | 0 | 21 | 0
50 | Malá Fresnellova čočka PICO | Možnost připojení k zábleskové hlavě o výkonu 1600 Ws Určena pro zábleskové hlavy mobilního generátoru s fokusováním po 0,1mm | 1 |  | 0 | 21 | 0
51 | Reflektor pro svícení nad 10 metrů | Kovový reflektor pro svícení nad 10 m Možnost použití zábleskové hlavy 6400 Ws Fokusování zábleskové hlavy po 0,1mm Ocelový adaptér pro upevnění na lighting systémy | 1 |  | 0 | 21 | 0
52 | Reflektor pro svícení interiérů velký | Reflektor pro svícení interiérů 360 stupňů Možnost použití zábleskové hlavy 6400 Ws Min. průměr 50 cm Možnost výměny středového adaptéru na zábleskové hlavy | 2 |  | 0 | 21 | 0
53 | Reflektor pro svícení interiérů malý | Reflektor pro svícení interiérů 360 stupňů Možnost použití zábleskové hlavy 6400 Ws Min. průměr 30 cm Možnost výměny středového adaptéru na zábleskové hlavy | 2 |  | 0 | 21 | 0
54 | Reflektor pro svícení interiérů kompresorový | Difůzní velkoplošný reflektor, min. průměr 1,3m Tlakování kompresorem Možnost použití zábleskové hlavy 6400 Ws Možnost upevnění na lighting system ve výšce 10m nad zemí | 2 |  | 0 | 21 | 0
55 | Kontinuální světlo kalibrované s 5500 Kelvin, LED se zoomem | Zdroj kalibrované LED Kalibrovaný výstup 5500 Kelvin Možnost manuálního posunu spektra v oblasti žlutá, magenta Adaptér pro upevnění všech typů velkoplošných, kovových, PAR, ad. reflektorů Fokus LED panelu osvětlovací hlavy po 0,1mm | 1 |  | 0 | 21 | 0
56 | Transportní kufry s pádovou certifikací, vodotěsné | Vodotěsné obaly pro transport osvětlovací a kamerové techniky Certifikace - norma IP67, ponoření do hloubky 1m po dobu 30 minut, Def Stan 81-41 / STANAG 4280, ATA proti vniknutí a pádu, má NSN kodifikaci Tlakový ventil pro vyrovnávání. atmosférického tlaku | 8 |  | 0 | 21 | 0
57 | Velkoplošné kontinuální světlo Wolfram 500 WATT | Velkoplošný reflektor min 50cm průměr Zdroj wolframová 500 Watt žárovka Materiál reflektoru letecký hliník Ocelová svorka pro upevnění na lighting systémy Možnost upevnění předsádkových difuzních filtrů | 2 |  | 0 | 21 | 0
58 | Generátor s kalibrovaným výstupem 5500 Kelvin 1200 Ws + 5x baterie + přepravní obal + kabely | Generátor s možností napájení výměnnou baterií nebo ze sítě 220 Volt Min. 2 sloty pro lampy 1200 Ws Regulace výkonu po 1/10 EV Rychlost hoření T 01 - 1/2000 sec. Asymetrické i symetrické ovládání výkonu zábleskových lamp 5x baterie, přepravní obal, kabely | 1 |  | 0 | 21 | 0
59 | Osvětlovací hlava s kalibrovaným výstupem 5500 Kelvin 3200 Ws | Výkon1200 Ws Regulace výkonu po 1/10 EV Rychlost hoření T 01 - 1/2000 sec. Manuální vypínač pilotní žárovky na těle zábleskové hlavy | 1 |  | 0 | 21 | 0
60 | Adaptér generátoru 1200 Ws do sítě 220 Voltů | Adaptér do slotu baterie pro napájení ze sítě 220 Volt Kovová odolná konstrukce Uzamykání generátoru magnetickou pojistkou | 1 |  | 0 | 21 | 0
61 | Rychlonabíjecí adaptér generátoru 1200 Ws na 220 Voltů | Rychlonabíjecí adaptér bez nutnosti vyjímat baterii generátoru Komunikační 3 PIN kabel Uzamykání adaptéru na generátor magnetickým zámkem Vnitřní chlazení ventilátorem | 1 |  | 0 | 21 | 0
62 | Kabelové prodloužení k zábleskovým lampám 2400 Ws | Prodlužovací vysokonapěŤový kabel až 2400 Ws 5m Absolutně vodotěsný Možnost vedení pod vodní hladinou | 5 |  | 0 | 21 | 0
63 | Kruhová lampa speciální | Kruhová záblesková lampa 2400 Ws Upevnění kamery do osy kruhové výbojky Možnost připojení kovového límce pro polotvrdé světlo Adaptér pro upevnění všech středoformátových/ Fullframe/APS kamer | 1 |  | 0 | 21 | 0
64 | Osvětlovací hlava s kalibrovaným výstupem 76 Ws | Výkon 76 Ws Regulace výkonu po 0,1 EV Rychlost hoření T 01 - 1/10000 sec. Fokusovací výbojka Vyklápění hlavy tilt 180 stupňů Otáčení hlavy 360 stupňů Napájení lithiovou baterií Vestavěný rádiový přijímač pro vzdálené odpalování Laserový IR dálkoměr | 1 |  | 0 | 21 | 0
65 | Rádiový komunikátor | Rádiový odpalovač pro bateriový generátor 1200 Ws Dosah 100m Možnost kódování pro 8 kanálů Možnost kódování pro 6 skupin | 1 |  | 0 | 21 | 0
66 | Reflektor pro měkké světlo 0,35 metru čtverečních s doplňky | Reflektor s difúzní textilií Kalibrováno pro spektrum 5500 Kelvin Možnost chemického čištění Adaptér pro upevnění všech typů zábleskových lamp Textilní voštinový filtr snímatelný | 2 |  | 0 | 21 | 0
67 | Reflektor pro svícení na blízko | Standardní reflektor Možnost fokusu na zábleskové lampě po 0,1mm Fazetování vnitřní plochy reflektoru Potah soft silver | 1 |  | 0 | 21 | 0
68 | Příslušenství reflektoru | Set kovových filtrů pro 3 různé hodnoty úbytku bočního světla | 3 |  | 0 | 21 | 0
69 | Reflektor pomocný pro hluboké velkoplošné modifikátory | Širokoúhlý reflektor Možnost fokusu na zábleskové lampě po 0,1mm Vnitřní plocha reflektoru bez fazetování Potah hard silver | 3 |  | 0 | 21 | 0
70 | Reflektor pro dálkové svícení | Reflektor s vyzařovacím úhlem 65 stupňů Možnost fokusu na zábleskové lampě po 0,1mm Vnitřní potah silver Materiál letecký hliník | 1 |  | 0 | 21 | 0
71 | Zesilující reflektor 0,42 metru čtverečních | Reflektor s vyzařovacím úhlem 25 - 50 stupňů Možnost fokusu na zábleskové lampě po 0,1mm Vnitřní potah silver Materiál letecký hliník Použití na lampách až 4800 Ws | 1 |  | 0 | 21 | 0
72 | Velkoplošný parabolický reflektor měkký 1,4 metru čtverečních | Skládací reflektor Vnitřní potah soft white Možnost připojení doplňkových difúzních vrstev Nosná konstrukce ocel | 1 |  | 0 | 21 | 0
73 | Velkoplošný parabolický reflektor měkký 1,8 metru čtverečních | Skládací reflektor Vnitřní potah soft white Možnost připojení doplňkových difúzních vrstev Nosná konstrukce ocel | 1 |  | 0 | 21 | 0
74 | Velkoplošný parabolický reflektor měkký 1,27 metru čtverečních | Skládací reflektor Vnitřní potah soft white Možnost připojení doplňkových difúzních vrstev Nosná konstrukce ocel | 1 |  | 0 | 21 | 0
75 | Reflektor pro velmi měkké svícení 2,4 metru čtverečních | Skládací reflektor, obdélníkový profil Vnitřní potah soft silver Možnost připojení doplňkových difúzních vrstev Nosná konstrukce ocel Výměnné adaptéry pro upevnění všech typů zábleskových lamp | 2 |  | 0 | 21 | 0
76 | Reflektor pro velmi měkké svícení 0,72 metru čtverečních | Skládací reflektor, obdélníkový profil Vnitřní potah soft silver Možnost připojení doplňkových difúzních vrstev Nosná konstrukce ocel Výměnné adaptéry pro upevnění všech typů zábleskových lamp | 2 |  | 0 | 21 | 0
77 | Reflektor pro velmi měkké svícení 0,54 metru čtverečních 60X90CM | Skládací reflektor, obdélníkový profil Vnitřní potah soft silver Možnost připojení doplňkových difúzních vrstev Nosná konstrukce ocel Výměnné adaptéry pro upevnění všech typů zábleskových lamp | 1 |  | 0 | 21 | 0
78 | Reflektor pro velmi měkké svícení 0,12 metru čtverečních | Skládací reflektor, obdélníkový profil Vnitřní potah soft silver Možnost připojení doplňkových difúzních vrstev Nosná konstrukce ocel Výměnné adaptéry pro upevnění všech typů zábleskových lamp | 2 |  | 0 | 21 | 0
79 | Příslušenství k reflektoru pro velmi měkké svícení 0,12 metru čtverečních | Výměnný filtr pro fredukci bočního světla Odepínací Materiál textil | 2 |  | 0 | 21 | 0
80 | Vrchní reflektor pro velmi měkké svícení 1 metr čtvereční | Konstrukce typ lantern Čtyřúhelníkový reflektor Blokace světla ve všech směrech posuvnými roletami Výměnné adaptéry pro upevnění všech typů zábleskových lamp | 1 |  | 0 | 21 | 0
81 | Reflektor pro bodové svícení | Kovový reflektor pro lokální spot svícení Materiál letecký hliník Možnost fokusu na zábleskové lampě po 0,1mm Vnitřní potah black matt | 1 |  | 0 | 21 | 0
82 | Držák reflektoru pro bodové svícení | Adaptér pro připevnění reflektoru pro bodové svícení Materiál letecký hliník, Možnost fokusu na zábleskové lampě po 0,1mm | 1 |  | 0 | 21 | 0
83 | Stativy pro uchycení velkoplošných zdrojů | Materiál chromovaná ocel pro uchycení velkoplošných reflektorů Rotace 360 stupňů s možností výškové fixace do 3,28 m Oddělitelná základna | 7 |  | 0 | 21 | 0
84 | Exteriérový zdroj energie 220 Voltů 2000 | Nezávislý zdroj čisté sinusové elektrické energie 220 Volt Ochrana proti přepětí Režim pro silný i slabý odběr energie Funkce invertoru Pohon cívky invertoru spalovacím motorem Maximální úroveň hluku 90 Decibel Zapalování tranzistorové bezkontaktní | 1 |  | 0 | 21 | 0
85 | Kamera s ICC profilem, FF, 14,8 EV dynamika | Full frame digitální kamera Dynamické rozlišení 14,8 EV Dva sloty pro vysokorychlostní paměťové karty Možnost natáčení 4K videa 60 snímků za vteřinu při 4K rozlišení | 1 |  | 0 | 21 | 0
86 | Strap k držení kamery | Strap pro bezpečné držení kamery Materiál letecký hliník, neopren | 2 |  | 0 | 21 | 0
87 | Rychloupínací adaptér s destičkou | Adaptér pro připevnění kamery k přenosnému i studiovému stativu Materiál letecký hliník Rychloupínací páčka | 2 |  | 0 | 21 | 0
88 | Bateriový zdroj ke kameře s ICC profilem | Rozšířený bateriový zdroj pro 2 baterie Kompatibilní s Lion bateriemi Ovládací prvky kamery přímo na zdroji | 1 |  | 0 | 21 | 0
89 | Baterie náhradní | Typ Lion baterie Kapacita min 2100 mAh | 4 |  | 0 | 21 | 0
90 | Nabíječka dvouslotová | Rychlonabíjecí zdroj 2 sloty Typ Lion baterie Digitální display s průběhem nabíjení | 1 |  | 0 | 21 | 0
91 | Paměťová karta SD | Vysokorychlostní SD karty pro FF kameru | 5 |  | 0 | 21 | 0
92 | Velkoformátová kamera 4x5, 3 objektivy, transportní obal nárazuvzdorný | Velkoformátový přístroj 4x5 inch Plně fokusovatelný měch Funkce TILT Funkce SHIFT Funkce SWING Možnost upevnění digitální středoformátové stěny | 1 |  | 0 | 21 | 0
93 | Velkoformátová kamera 8x10, 2 objektivy, transportní obal nárazuvzdorný | Velkoformátový přístroj 8x10 inch Plně fokusovatelný měch Funkce TILT Funkce SHIFT Funkce SWING Možnost upevnění digitální středoformátové stěny | 1 |  | 0 | 21 | 0
94 | Procesor pro vyvolání velkoplošné instantní fotografie 8x10 | Mikroprocesorem řízený procesor Možnost vyvolání až 8x10 inch formátu Odnímatelné válce z nerezové oceli Timer pro přesné vyvolávání | 1 |  | 0 | 21 | 0
95 | Středoformátová kamera pro instantní fotografii | Středoformátová kamera pro instantní fotografii s kazetou na min. 10 snímků Režim snímání na blízko - Makro Režim snímání širokoúhlého záběru Manuálně nastavitelný interní blesk Napájení AA bateriemi | 1 |  | 0 | 21 | 0
96 | Středoformátová kamera pro instantní fotografii | Středoformátová kamera pro instantní fotografii s kazetou na 8 snímků Režim snímání základním ohniskem | 1 |  | 0 | 21 | 0
97 | Středoformátová kamera pro instantní fotografii | Středoformátová kamera pro instantní fotografii typu SX Možnost výměny kazet na barevné a černobílé snímky | 1 |  | 0 | 21 | 0
98 | Transportní obal s pádovou certifikací, vodotěsný | Vodotěsný obal pro transport kamer Ventil pro vyrovnávání vnitřního a vnějšího tlaku Vnitřní pěnová výstelka s absorbční schopností | 1 |  | 0 | 21 | 0
99 | Kamera pro záznam na barytové médium 1,87 metru čtverečních | Kamera pro záznam na barytová média Pevné ohnisko 20mm Váha do 25 kg Antireflexní nátěr vnitřní komory | 1 |  | 0 | 21 | 0
100 | Kamery pro záznam na barytové médium 0,24 metru čtverečních | Kamery pro záznam na barytová média Pevné ohnisko 20mm Váha do 15 kg Antireflexní nátěr vnitřní komory | 7 |  | 0 | 21 | 0
101 | Reprodukční stojan pro kopírování maleb a grafik, plochých předloh a filmů | Stojan pro snímání plochých předloh Stabilní fokusovací věž v úhlu 90 stupňů Možnost připevnění dvou světel pod úhlem | 1 |  | 0 | 21 | 0
102 | Objektiv pro digitální kameru FF s ICC profilem, dynamické rozlišení 14,8 EV 24mm | Objektiv s možností kalibrace dle ICC profilu v editačním programu Adobe Photoshop Ultra Low Distortion optická skla F/Stop 1,8 | 1 |  | 0 | 21 | 0
103 | Objektiv pro digitální kameru FF s ICC profilem, dynamické rozlišení 14,8 EV 28mm | Objektiv s možností kalibrace dle ICC profilu v editačním programu Adobe Photoshop Ultra Low Distortion optická skla F/Stop 2,8 | 1 |  | 0 | 21 | 0
104 | Objektiv pro kameru FF s ICC profilem, dynamické rozlišení 14,8 EV 50 mm | Objektiv s možností kalibrace dle ICC profilu v editačním programu Adobe Photoshop Ultra Low Distortion optická skla F/Stop 1,8 | 1 |  | 0 | 21 | 0
105 | Objektiv pro kameru FF s ICC profilem, dynamické rozlišení 14,8 EV 105 mm | Objektiv s možností kalibrace dle ICC profilu v editačním programu Adobe Photoshop Ultra Low Distortion optická skla F/Stop 1,8 | 1 |  | 0 | 21 | 0
106 | Objektiv pro kameru FF s ICC profilem, dynamické rozlišení 14,8 EV 14-24 mm | Objektiv s možností kalibrace dle ICC profilu v editačním programu Adobe Photoshop Ultra Low Distortion optická skla F/Stop 2,8 | 1 |  | 0 | 21 | 0
107 | Objektiv pro kameru FF s ICC profilem, dynamické rozlišení 14,8 EV 100 - 400 mm | Objektiv s možností kalibrace dle ICC profilu v editačním programu Adobe Photoshop Ultra Low Distortion optická skla F/Stop 4 | 1 |  | 0 | 21 | 0
108 | Konvertor objektivu pro kameru FF s ICC profilem, dynamické rozlišení 14,8 EV | Konvertor s možností kalibrace dle ICC profilu v editačním programu Adobe Photoshop Ultra Low Distortion optická skla Podpora AF režimu | 2 |  | 0 | 21 | 0
109 | Středoformátová kamera s ICC profilem, 14,8 EV dynamika, 16 Bitt | Středoformátová kamera s 16 Bitt barevnou hloubkou ICC profil s možností kalibrace v editačním programu Adobe Photoshop | 1 |  | 0 | 21 | 0
110 | Baterie náhradní | Li-on baterie pro středoformátovou kameru | 4 |  | 0 | 21 | 0
111 | Dálková spoušť | Dálková spoušť pro středoformátovou kameru Připojení Jack 3,5 mm | 1 |  | 0 | 21 | 0
112 | Nabíječka baterií | Nabíječka Li-on baterií dvouslotová | 1 |  | 0 | 21 | 0
113 | Konvertor 0,8x | Konvertor středoformátové kamery s koeficientem 0,8x | 1 |  | 0 | 21 | 0
114 | Objektiv pro středoformátovou kameru s ICC profilem, 14,8 EV dynamika, 16 Bitt, 210 mm | Objektiv pro středoformátovou kameru s ICC profilem Přenos dynamického rozlišení 14,8 EV dynamika Přenos 16 Bitt barevné hloubky | 1 |  | 0 | 21 | 0
115 | Objektiv pro středoformátovou kameru s ICC profilem, 14,8 EV dynamika, 16 Bitt, 28 mm | Objektiv pro středoformátovou kameru s ICC profilem Přenos dynamického rozlišení 14,8 EV dynamika Přenos 16 Bitt barevné hloubky | 1 |  | 0 | 21 | 0
116 | Objektiv pro středoformátovou kameru s ICC profilem, 14,8 EV dynamika, 16 Bitt, 35 mm | Objektiv pro středoformátovou kameru s ICC profilem Přenos dynamického rozlišení 14,8 EV dynamika Přenos 16 Bitt barevné hloubky | 1 |  | 0 | 21 | 0
117 | Objektiv pro středoformátovou kameru s ICC profilem, 14,8 EV dynamika, 16 Bitt, 45 mm | Objektiv pro středoformátovou kameru s ICC profilem Přenos dynamického rozlišení 14,8 EV dynamika Přenos 16 Bitt barevné hloubky | 1 |  | 0 | 21 | 0
118 | Pancéřová skříň s certifikací | Odolnost I. bezpečnostní třída Výška 700 - 750 mm Váha do 250 kg | 1 |  | 0 | 21 | 0
119 | Pancéřová skříň s certifikací | Odolnost III. bezpečnostní třída Výška 1100 - 1300 mm Váha do 350 kg | 1 |  | 0 | 21 | 0
120 | Teleskopický držák klíčovacího pozadí | Teleskopické tyče z leteckého hliníku Možnost výtahu až 3,3 m Uzamykání pákou | 2 |  | 0 | 21 | 0
121 | Držák tubusů pozadí | Držák tubusu Posun řetězem Délka řetězu min 2 m | 3 |  | 0 | 21 | 0
122 | Trojhák držáků | Kovový trojhák pro nesení pozadí | 1 |  | 0 | 21 | 0
123 | Papírové pozadí bílé 3,6 x 10m | Čistý papír Gramáž min 250g/metr čtvereční | 1 |  | 0 | 21 | 0
124 | Papírové pozadí šedé 3,6 x 10m | Čistý papír Gramáž min 250g/metr čtvereční | 1 |  | 0 | 21 | 0
125 | Papírové pozadí černé 3,6 x 10m | Čistý papír Gramáž min 250g/metr čtvereční | 1 |  | 0 | 21 | 0
126 | Papírové pozadí černé 3,6 x 30m | Čistý papír Gramáž min 250g/metr čtvereční | 1 |  | 0 | 21 | 0
127 | Papírové pozadí bílé 2,7 x 10m | Čistý papír Gramáž min 250g/metr čtvereční | 4 |  | 0 | 21 | 0
128 | Plátěné pozadí černé 5 x 7m | 100% bavlna Možnost chemického čištění | 2 |  | 0 | 21 | 0
129 | Plátěné pozadí bílé 5 x 7m | 100% bavlna Možnost chemického čištění | 1 |  | 0 | 21 | 0
130 | Plátěné pozadí šedé 5 x 7m | 100% bavlna Možnost chemického čištění | 2 |  | 0 | 21 | 0
131 | Plátěné pozadí černé 2 x 3m | Materiál samet Možnost chemického čištění | 7 |  | 0 | 21 | 0
132 | Velur černý 1,2x5m | Velur na roli | 1 |  | 0 | 21 | 0
133 | Ocelový stativ skládací, set | Ocelový stativ skládací Tři výsuvná pole Povrchové ošetření chrom | 2 |  | 0 | 21 | 0
134 | Středová výměnná tyč ocelový stativ | Výměnná středová tyč světelného stativu 3 výsuvná pole Povrchové ošetření chrom | 4 |  | 0 | 21 | 0
135 | Držák stativů na stěnu | Držák osvětlovacích stativů na stěnu Materiál ocel | 3 |  | 0 | 21 | 0
136 | Hliníkový stativ se vzduchovou brzdou | 3 výsuvná pole Výtah min. 3 m | 2 |  | 0 | 21 | 0
137 | Ocelový stativ 4,3 m | 3 výsuvná pole Výtah min. 4,3 m | 2 |  | 0 | 21 | 0
138 | Ocelový stativ 5,7 m | 3 výsuvná pole Výtah min. 5,7 m | 1 |  | 0 | 21 | 0
139 | Kolečka k ocelovému stativu | Kolečka k ocelovému stativu Samostatně brzděná Zámek brzdy | 6 |  | 0 | 21 | 0
140 | Tripod kamera studio | Kamerový stativ s nosností pro FF, středoformátové a velkoformátové přístroje Posun centrálního sloupku po 0,1 mm | 1 |  | 0 | 21 | 0
141 | Tripod hlava stativ | Kamerová hlava trojcestná s nosností pro FF, středoformátové a velkoformátové přístroje | 1 |  | 0 | 21 | 0
142 | Monostativ studio velkoformátová kamera | Sloupový stativ velkoformátové kamery Nosnost 50 kg Posun ramene s protiváhou | 1 |  | 0 | 21 | 0
143 | Stativ na pozadí | Stativ pro nesení klíčovacích, plátěných, papírových pozadí | 2 |  | 0 | 21 | 0
144 | Rám translucentní 2,5 x 2,5m | Hliníkový skládací rám Translucentní fólie 1 EV | 1 |  | 0 | 21 | 0
145 | Chroma klíčovací pozadí | Klíčovací pozadí 2,5 x 2,5 m | 1 |  | 0 | 21 | 0
146 | Odrazná deska skládací letecký hliník 2 x 3m | Odrazná deska textilní White/Silver soft Trubkový rám z leteckého hliníku | 1 |  | 0 | 21 | 0
147 | Odrazná deska skládací letecký hliník 1,5 x 2,5m | Odrazná deska textilní White/Silver soft Trubkový rám z leteckého hliníku | 1 |  | 0 | 21 | 0
148 | Odrazná deska skládací letecký hliník 0,3 x 2m | Odrazná deska textilní White/Silver soft Trubkový rám z leteckého hliníku | 1 |  | 0 | 21 | 0
149 | Black board 1x3m | Vykrývač Black Matt Odražeč White Možnost aplikace polohovací vidlice AVENGER | 4 |  | 0 | 21 | 0
150 | Black board 1x1m | Vykrývač Black Matt Odražeč White Možnost aplikace polohovací vidlice AVENGER | 4 |  | 0 | 21 | 0
151 | Kapafix 1x1m | Nosná deska Soft Silver, White soft fólie | 7 |  | 0 | 21 | 0
152 | Černý vykrývač s ocelovým rámem | Black Flag Ocelový rám adaptabilní s Grip Head | 7 |  | 0 | 21 | 0
153 | Černý vykrývač ocelový, plastový | Black Flag plast Adaptabilní s Grip Head | 7 |  | 0 | 21 | 0
154 | Ocelový rám pro vykrývače | Rám pro Black Flag Ocelový rám adaptabilní s Grip Head | 7 |  | 0 | 21 | 0
155 | Ocelový rám se síťovinou vykrývací | Rám se síťovinou -0,3 EV, -0.6 EV, - 1 EV Ocelový rám adaptabilní s Grip Head | 5 |  | 0 | 21 | 0
156 | Ocelový rám s hedvábím difúzní | Difúzní hedvábí -0,6 EV | 1 |  | 0 | 21 | 0
157 | Rozptylná koule halogen 80cm | Difúzní koule 80cm Držák halogenové výbojky Výkon 300 Watt | 2 |  | 0 | 21 | 0
158 | Halogenové zdroje do koule 80cm | Výkon 300 Watt | 4 |  | 0 | 21 | 0
159 | Závaží s náplní kordura 10kg | Textilní obaly s karabinou Nosnost 10 kg Bezprašný křemičitý materiál | 5 |  | 0 | 21 | 0
160 | Závaží s náplní kordura 6kg | Textilní obaly s karabinou Nosnost 6 kg Bezprašný křemičitý materiál | 5 |  | 0 | 21 | 0
161 | Upevňovací adaptér | Upevňovací adaptér pro lighting a světla Kompatibilní s AVENGER systémem | 2 |  | 0 | 21 | 0
162 | 40 mm držák odrazných desek | Kompatibilní s AVENGER systémem Nosič 40 mm odrazných desek | 1 |  | 0 | 21 | 0
163 | 50 mm držák odrazných desek | Kompatibilní s AVENGER systémem Nosič 50 mm odrazných desek | 2 |  | 0 | 21 | 0
164 | Svorka litinová, nosnost 15kg | Kompatibilní s AVENGER systémem Nosič lighting systému, světel, modifikátorů | 30 |  | 0 | 21 | 0
165 | Osa do svorek litina | Adaptér pro nesení lighting systému, světel, modifikátorů Materiál mosaz Oboustranné závity 3/8" a 1/4" | 25 |  | 0 | 21 | 0
166 | Vidlice polystyren | Vidlice pro nesení lighting systému, odrazných desek lehčených | 5 |  | 0 | 21 | 0
167 | Svorka nastavitelná 10 - 80mm | Nastavitelná svorka na nesení lighting příslušenství a světel Materiál vysokopevnostní letecký hliník | 4 |  | 0 | 21 | 0
168 | Kloubový držák Deep reflektorů | Držák stativový s Tilt funkcí Materiál vysokopevnostní letecký hliník | 1 |  | 0 | 21 | 0
169 | Organizér 3 boxy pojízdný | Třívrstvý organizér lighting adaptérů Nosnost až 100 kg | 1 |  | 0 | 21 | 0
170 | Organizér | Stohovatelný zásobník lighting adaptérů | 10 |  | 0 | 21 | 0
171 | Pojízdný transportní box (Black Bag Wheel) | Pojízdný transportní box pro světla, lighting, světelné stativy 8 oddělených boxů Možnost transportu letadlem | 1 |  | 0 | 21 | 0
172 | Želatinové filtry v roli | Multispektrální filtry pro změnu barevnosti zábleskového a kontinuálního světla Tepelná odolnost | 10 |  | 0 | 21 | 0
173 | Hliníková role černá vykrývací | Maskovací fólie pro osvětlování uměleckých objektů trojrozměrných a plochých | 10 |  | 0 | 21 | 0
174 | Prezentační plocha projekční 5x4m | Projekční plocha elastická Možnost instalovat pro videomaping na stěny objektů Možnost instalovat na světelných stativech a v interiérech | 1 |  | 0 | 21 | 0
175 | Prezentační plocha projekční 7x5m | Projekční plocha elastická Možnost instalovat pro videomaping na stěny objektů Možnost instalovat na světelných stativech a v interiérech | 1 |  | 0 | 21 | 0
176 | Letecký hliník trubky konstrukční | Materiál pro výstavbu osvětlovacích setů pro umělecké památky Použítí interiér, exteriér | 21 |  | 0 | 21 | 0
177 | Rám projekční, translucentní a klíčovací | Rám pro výstavbu ateliérového setu Možnost instalace klíčovacího pozadí Možnost instalace projekčnního plátna Možnost instalace translucentní fólie | 1 |  | 0 | 21 | 0
178 | Gumové upevňovací lano k projekčnímu rámu 50m | Univerzální upevňovací lano Odolnný textilní oplet | 1 |  | 0 | 21 | 0
179 | Mlhovač | Výrobník neagresivního kouře pro fotografii a film Zásobník min. 1 litr kapaliny Dálkové ovládání | 1 |  | 0 | 21 | 0
180 | Generátor tepla | Generátor teplého vzduchu pro focení v interiérech památek Zdroj propanbutan láhev 15 kg Možnost změny adaptéru | 1 |  | 0 | 21 | 0
181 | Transportní obal s pádovou odolností, vodotěsný | Transportní obal s obsahem 35 l Přetlakový ventil Nehořlavý Možnost instalace přepážek nebo pěnové výplně | 1 |  | 0 | 21 | 0
182 | Pracovní grafická stanice s ICC profilem | Grafická stanice pro pokročilé softwarové úpravy 32 Gb RAM 1 TB interní SSD disk 4 x USB C výstup Automatické přepínání ICC profilů pro práci s externími kalibrovanými monitory | 1 |  | 0 | 21 | 0
183 | Kalibrovaný náhledový monitor 27" | Automatická kalibrace vestavěnou sondou Přepínání profilů CMYK, ADOBE RGB, sRGB, Spektrum s RGB 97% Software Color Navigator | 1 |  | 0 | 21 | 0
184 | Kalibrovaný náhledový monitor 24" | Přepínání profilů CMYK, ADOBE RGB, sRGB, Spektrum s RGB 95% Software Color Navigator | 1 |  | 0 | 21 | 0
185 | Retušovací tablet pro postprodukci L | Retušovací tablet s dotykovým perem Intenzita přítlaků 8.192 Komunikace přes kabel Možnost upgrade firmwaru | 1 |  | 0 | 21 | 0
186 | Retušovací tablet pro postprodukci M | Retušovací tablet s dotykovým perem Intenzita přítlaků 8.192 Komunikace přes kabel Možnost upgrade firmwaru | 1 |  | 0 | 21 | 0
187 | Kalibrační sonda pro vytváření ICC profilů | Externí sonda pro kalibrování monitorů, interních displejů, projektorů Spektrometr Možnost upgrade firmwaru | 1 |  | 0 | 21 | 0
188 | Kalibrovací sonda pro měření teploty chromatičnosti | Externí sonda pro měření spektrální kvality světla Citlivost 5 Kelvin Přepnutí na Lux jednotky Napájení AA bateriemi | 1 |  | 0 | 21 | 0
189 | Kalibrační barevná tabulka velká | Kalibrační targetshield pro stanovení přesné kvality teploty chromatičnosti ICC profil Ochranný obal | 1 |  | 0 | 21 | 0
190 | Kalibrační barevná tabulka malá | Kalibrační targetshield pro stanovení přesné kvality teploty chromatičnosti ICC profil Ochranný obal | 1 |  | 0 | 21 | 0
191 | Kalibrační tabulka šedá velká | Kalibrační tabulka s 18% odrazivostí ICC profil Ochranný obal | 1 |  | 0 | 21 | 0
192 | Kalibrační tabulka šedá velká | Kalibrační tabulka s 18% odrazivostí ICC profil Ochranný obal | 1 |  | 0 | 21 | 0
193 | Skener transparentních, odrazných předloh a negativů s ICC profilem | Skener plochých odrazivých i translucentních předloh Velikost scanu až 21x30 cm Možnost aktualizace firmwaru Zámky skenovací hlavy pro transport | 1 |  | 0 | 21 | 0
194 | Náhledová tiskárna s ICC profilem kalibrovatelná pigmentová | Kalibrovatelná tiskárna Ink pigment 9 barev 4x černá Tisk velikosti A2 Automatické čištění hlav Potisk lesklých, matných a translucentních médií Tisk v 16 Bitt barevné hloubce Tisk v Adobe RGB a s RGB | 1 |  | 0 | 21 | 0
195 | Cartridge | Cartridge 250ml pro pigment tisk | 3 |  | 0 | 21 | 0
196 | Náhledová tiskárna s ICC profilem kalibrovatelná s dolévacími inky | Tisk velikosti A3+ Potisk lesklých, matných a translucentních médií Tisk v Adobe RGB a s RGB Zámek tiskové hlavy Transportní obal | 1 |  | 0 | 21 | 0
197 | Polyamid role print cover | Ochranná foĺie pro archivační tisky Chemicky neutrální | 1 |  | 0 | 21 | 0
198 | Pergamenová folie na ochranu analogových filmů | Ochranný obal archivačních tisků Chemicky neutrální | 1 |  | 0 | 21 | 0
199 | Držák archivačních tisků (Iron holder print) | Držák archivačních tisků | 1 |  | 0 | 21 | 0
200 | Chladnička na analogová media | Chladící box pro analogová a instantní média Stabilita 1 stupeň Celsia Regulace potenciometrem | 1 |  | 0 | 21 | 0
201 | Chladnička na analogovou chemii | Chladící box pro analogovou fotografii Stabilita 1 stupeň Celsia Regulace potenciometrem | 1 |  | 0 | 21 | 0
202 | Laser projekční vodováha | Projekční laser pro instalaci archivačních tisků Vertikální i horizontální osa Automatická kalibrace Napájení AAA bateriemi Ochranný obal | 1 |  | 0 | 21 | 0
203 | Kalibrovaná deska stolu pro náhledové monitory a tiskárny, odrazivost 18% | Neutrální kalibrovaná plocha pro digitální postprodukci Nosnost 100 kg | 1 |  | 0 | 21 | 0
204 | Konferenční projektor laserový, kontrastní poměr 1:2.500.000, optika se zoomem | Konferenční kalibrovatelný projektor s ICC profilem Zaostřování zoomem Kontrast 1:2.500.000 Svítivost min 2000 ANSI lumenů Nízká energetická náročnost Transportní obal | 1 |  | 0 | 21 | 0
205 | Audio systém, 2x repro, Bluetooth, 2x mikrofon, 2x stojany, DMX panel | Konferenční audio systém 2x 200 Watt Komplet s DMX panelem 2 x konferenční mikrofon 2 x stativ reproduktorů Bluetooth připojení externích zdrojů | 1 |  | 0 | 21 | 0
|  | Celkem bez DPH |  |  | 0