## Rekapitulace stavby
Export Komplet | [27 empty] | 2.0 | ZAMOK |  |  |  |  | False | False | {d4fcd775-3db5-4b1f-88fc-e86f71268cae}
[33 empty] | 0,01 | 21
[33 empty] | 0,01 | 15
|  | REKAPITULACE STAVBY | [17 empty] | v --- níže se nacházejí doplnkové a pomocné údaje k sestavám --- v | [11 empty] | Návod na vyplnění | 0,001
|  | Kód: |  |  |  |  | 51-spoj_final | [24 empty] | Měnit lze pouze buňky se žlutým podbarvením!_x000D_ _x000D_ 1) na prvním listu Rekapitulace stavby vyplňte v sestavě_x000D_ _x000D_ a) Souhrnný list_x000D_ - údaje o Uchazeči_x000D_ (přenesou se do ostatních sestav i v jiných listech)_x000D_ _x000D_ b) Rekapitulace objektů_x000D_ - potřebné Ostatní náklady_x000D_ _x000D_ 2) na vybraných listech vyplňte v sestavě_x000D_ _x000D_ a) Krycí list_x000D_ - údaje o Uchazeči, pokud se liší od údajů o Uchazeči na Souhrnném listu_x000D_ (údaje se přenesou do ostatních sestav v daném listu)_x000D_ _x000D_ b) Rekapitulace rozpočtu_x000D_ - potřebné Ostatní náklady_x000D_ _x000D_ c) Celkové náklady za stavbu_x000D_ - ceny u položek_x000D_ - množství, pokud má žluté podbarvení_x000D_ - a v případě potřeby poznámku (ta je ve skrytém sloupci) | 0,01
|  | Stavba: |  |  |  |  | Zlepšování kvality a dostupnosti vzdělávání ZŠ Ivančická 218, Moravský Krumlov | [25 empty] | 0,01
|  | KSO: | [13 empty] | CC-CZ: | [16 empty] | 0,01
|  | Místo: | [13 empty] | Datum: |  | 14. 8. 2023 | [14 empty] | 0,01
0,01
|  | Zadavatel: | [13 empty] | IČ: | [16 empty] | 0,01
[16 empty] | DIČ: | [16 empty] | 0,01
0,01
|  | Uchazeč: | [13 empty] | IČ: |  | Vyplň údaj | [14 empty] | 0,01
|  |  | Vyplň údaj | [12 empty] | DIČ: |  | Vyplň údaj | [14 empty] | 0,01
False
|  | Projektant: | [13 empty] | IČ: | [16 empty] | False
[16 empty] | DIČ: | [16 empty] | True
0,01
|  | Zpracovatel: | [13 empty] | IČ: | [16 empty] | 0,01
[16 empty] | DIČ: | [16 empty] | True
Poznámka:
|  | Náklady z rozpočtů | [13 empty] | 0
|  | Ostatní náklady ze souhrnného listu | [13 empty] | 0
|  | Cena bez DPH | [13 empty] | 0
[8 empty] | Sazba daně |  |  | Základ daně |  |  |  |  | Výše daně
|  | DPH |  | základní |  |  |  | 21% |  |  | 0 |  |  |  |  | 0
|  |  |  | snížená |  |  |  | 15% |  |  | 0 |  |  |  |  | 0
|  |  |  | zákl. přenesená |  |  |  | 21% |  |  | 0 |  |  |  |  | 0
|  |  |  | sníž. přenesená |  |  |  | 15% |  |  | 0 |  |  |  |  | 0
|  |  |  | nulová |  |  |  | 0% |  |  | 0 |  |  |  |  | 0
|  | Cena s DPH | [6 empty] | v |  |  | CZK |  |  |  | 0
|  | Projektant | [11 empty] | Zpracovatel
|  | Datum a podpis: | [7 empty] | Razítko |  |  |  | Datum a podpis: |  |  | Razítko
|  | Objednavatel | [11 empty] | Uchazeč
|  | Datum a podpis: | [7 empty] | Razítko |  |  |  | Datum a podpis: |  |  | Razítko
REKAPITULACE OBJEKTŮ STAVBY A SOUPISŮ PRACÍ
| Kód: | [6 empty] | 51-spoj_final
| Stavba: | [6 empty] | Zlepšování kvality a dostupnosti vzdělávání ZŠ Ivančická 218, Moravský Krumlov
| Místo: | [13 empty] | Datum: |  | 14. 8. 2023
| Zadavatel: | [13 empty] | Projektant: |  |  |  |  | Informatívní údaje z listů zakázek
| Uchazeč: | [13 empty] | Zpracovatel:
| Kód |  |  |  | Popis | [7 empty] | Cena bez DPH [CZK] |  |  |  |  | Cena s DPH [CZK] | Typ | z toho Ostat._x000D_ náklady [CZK] | DPH [CZK] | Normohodiny [h] | DPH základní [CZK] | DPH snížená [CZK] | DPH základní přenesená_x000D_ [CZK] | DPH snížená přenesená_x000D_ [CZK] | Základna_x000D_ DPH základní | Základna_x000D_ DPH snížená | Základna_x000D_ DPH zákl. přenesená | Základna_x000D_ DPH sníž. přenesená | Základna_x000D_ DPH nulová
| 1) Náklady z rozpočtů | [11 empty] | 0 |  |  |  |  | 0 |  | 0 | 0 | 0 | 0 | 0 | 0 | 0 | 0 | 0 | 0 | 0 | 0 |  | D | 0 | ###NOIMPORT### | IMPORT | {d4fcd775-3db5-4b1f-88fc-e86f71268cae} | {00000000-0000-0000-0000-000000000000}
|  | 51-1 |  |  |  | Moravský Krumlov, ZŠ Ivančická - Jazyková malá, III.D-7 | [6 empty] | 0 |  |  |  |  | 0 | STA | 0 | 0 | 0 | 0 | 0 | 0 | 0 | 0 | 0 | 0 | 0 | 0 |  | D | 1 | ###NOIMPORT### | IMPORT | {3089b151-02bf-4d72-adfb-814016b1f416} | {d4fcd775-3db5-4b1f-88fc-e86f71268cae} | [13 empty] | 2
/ |  |  | 51.1.1 |  |  |  | jazyková malá, III.D-7 - stavba | [5 empty] | 0 |  |  |  |  | 0 | Soupis | 0 | 0 | 0 | 0 | 0 | 0 | 0 | 0 | 0 | 0 | 0 | 0 |  |  | 2 |  | IMPORT | {161e8e0b-49da-4a55-9e02-cd4919da4d10} | {3089b151-02bf-4d72-adfb-814016b1f416}
/ |  |  | 51.1.2 |  |  |  | jazyková malá, III.D-7 - elektro | [5 empty] | 0 |  |  |  |  | 0 | Soupis | 0 | 0 | 0 | 0 | 0 | 0 | 0 | 0 | 0 | 0 | 0 | 0 |  |  | 2 |  | IMPORT | {ce06a6ae-db19-4e49-b8e3-7d396ca1e92f} | {3089b151-02bf-4d72-adfb-814016b1f416}
|  | 51-2 |  |  |  | Moravský Krumlov, ZŠ Ivančická - Němčina, II.B-4 | [6 empty] | 0 |  |  |  |  | 0 | STA | 0 | 0 | 0 | 0 | 0 | 0 | 0 | 0 | 0 | 0 | 0 | 0 |  | D | 1 | ###NOIMPORT### | IMPORT | {bc1bbc6a-7062-48a2-a4d6-cde681d3ddc0} | {d4fcd775-3db5-4b1f-88fc-e86f71268cae} | [13 empty] | 2
/ |  |  | 51.2.1 |  |  |  | němčina, II.B-4 - stavba | [5 empty] | 0 |  |  |  |  | 0 | Soupis | 0 | 0 | 0 | 0 | 0 | 0 | 0 | 0 | 0 | 0 | 0 | 0 |  |  | 2 |  | IMPORT | {41bacc25-2d59-4116-95cc-46e35c364b2d} | {bc1bbc6a-7062-48a2-a4d6-cde681d3ddc0}
/ |  |  | 51.2.2 |  |  |  | němčina, II.B-4 - elektro | [5 empty] | 0 |  |  |  |  | 0 | Soupis | 0 | 0 | 0 | 0 | 0 | 0 | 0 | 0 | 0 | 0 | 0 | 0 |  |  | 2 |  | IMPORT | {239f46c8-81f3-4014-8cfc-72334bc4db34} | {bc1bbc6a-7062-48a2-a4d6-cde681d3ddc0}
|  | 51-3 |  |  |  | Moravský Krumlov, ZŠ Ivančická - Informatika 2, II.B-3 | [6 empty] | 0 |  |  |  |  | 0 | STA | 0 | 0 | 0 | 0 | 0 | 0 | 0 | 0 | 0 | 0 | 0 | 0 |  | D | 1 | ###NOIMPORT### | IMPORT | {54851069-ce39-4b97-8aa4-7fa634440c8b} | {d4fcd775-3db5-4b1f-88fc-e86f71268cae} | [13 empty] | 2
/ |  |  | 51.3.1 |  |  |  | informatika 2, II.B-3 - stavba | [5 empty] | 0 |  |  |  |  | 0 | Soupis | 0 | 0 | 0 | 0 | 0 | 0 | 0 | 0 | 0 | 0 | 0 | 0 |  |  | 2 |  | IMPORT | {7e17092f-8096-4b6f-969e-9499bfa76283} | {54851069-ce39-4b97-8aa4-7fa634440c8b}
/ |  |  | 51.3.2 |  |  |  | informatika 2, II.B-3 - elektro | [5 empty] | 0 |  |  |  |  | 0 | Soupis | 0 | 0 | 0 | 0 | 0 | 0 | 0 | 0 | 0 | 0 | 0 | 0 |  |  | 2 |  | IMPORT | {7bd7470e-a967-4fa6-b477-193419ee2d1c} | {54851069-ce39-4b97-8aa4-7fa634440c8b}
|  | 51-4 |  |  |  | Moravský Krumlov, ZŠ Ivančická - Polytechnika/robotika, II.B-2 | [6 empty] | 0 |  |  |  |  | 0 | STA | 0 | 0 | 0 | 0 | 0 | 0 | 0 | 0 | 0 | 0 | 0 | 0 |  | D | 1 | ###NOIMPORT### | IMPORT | {46f10df6-3c63-4da7-8ce7-0994ee67c8df} | {d4fcd775-3db5-4b1f-88fc-e86f71268cae} | [13 empty] | 2
/ |  |  | 51.4.1 |  |  |  | polytechnika/robotika, II.B-2 - stavba | [5 empty] | 0 |  |  |  |  | 0 | Soupis | 0 | 0 | 0 | 0 | 0 | 0 | 0 | 0 | 0 | 0 | 0 | 0 |  |  | 2 |  | IMPORT | {4b35938f-757b-4365-bcc6-885d34c61c12} | {46f10df6-3c63-4da7-8ce7-0994ee67c8df}
/ |  |  | 51.4.2 |  |  |  | polytechnika/robotika, II.B-2 - elektro | [5 empty] | 0 |  |  |  |  | 0 | Soupis | 0 | 0 | 0 | 0 | 0 | 0 | 0 | 0 | 0 | 0 | 0 | 0 |  |  | 2 |  | IMPORT | {8e193435-67e3-4d94-b898-128f44955138} | {46f10df6-3c63-4da7-8ce7-0994ee67c8df}
|  | 51-5 |  |  |  | Moravský Krumlov, ZŠ Ivančická - Informatika, II.B-1 | [6 empty] | 0 |  |  |  |  | 0 | STA | 0 | 0 | 0 | 0 | 0 | 0 | 0 | 0 | 0 | 0 | 0 | 0 |  | D | 1 | ###NOIMPORT### | IMPORT | {b74643e4-7d14-437b-b28f-4ac68255557b} | {d4fcd775-3db5-4b1f-88fc-e86f71268cae} | [13 empty] | 2
/ |  |  | 51.5.1 |  |  |  | informatika, II.B-1 - stavba | [5 empty] | 0 |  |  |  |  | 0 | Soupis | 0 | 0 | 0 | 0 | 0 | 0 | 0 | 0 | 0 | 0 | 0 | 0 |  |  | 2 |  | IMPORT | {fb8897f2-502b-48da-89fc-9036fe0c939e} | {b74643e4-7d14-437b-b28f-4ac68255557b}
/ |  |  | 51.5.2 |  |  |  | informatika, II.B-1 - elektro | [5 empty] | 0 |  |  |  |  | 0 | Soupis | 0 | 0 | 0 | 0 | 0 | 0 | 0 | 0 | 0 | 0 | 0 | 0 |  |  | 2 |  | IMPORT | {1a4970c5-24d8-4bb9-98a2-829c485db8d9} | {b74643e4-7d14-437b-b28f-4ac68255557b}
|  | 51-6 |  |  |  | Moravský Krumlov, ZŠ Ivančická - Kabinet AJ, II.A-1 | [6 empty] | 0 |  |  |  |  | 0 | STA | 0 | 0 | 0 | 0 | 0 | 0 | 0 | 0 | 0 | 0 | 0 | 0 |  | D | 1 | ###NOIMPORT### | IMPORT | {02ba116a-7fb0-4e63-ae5a-a866f4d40e2d} | {d4fcd775-3db5-4b1f-88fc-e86f71268cae} | [13 empty] | 2
/ |  |  | 51.6.1 |  |  |  | kabinet AJ, II.A-1 - stavba | [5 empty] | 0 |  |  |  |  | 0 | Soupis | 0 | 0 | 0 | 0 | 0 | 0 | 0 | 0 | 0 | 0 | 0 | 0 |  |  | 2 |  | IMPORT | {ae97b623-9cb3-4a6f-af64-5954404cf400} | {02ba116a-7fb0-4e63-ae5a-a866f4d40e2d}
/ |  |  | 51.6.2 |  |  |  | kabinet AJ, II.A-1 - elektro | [5 empty] | 0 |  |  |  |  | 0 | Soupis | 0 | 0 | 0 | 0 | 0 | 0 | 0 | 0 | 0 | 0 | 0 | 0 |  |  | 2 |  | IMPORT | {44ba7094-ad17-4769-b2cc-28deb1b5d18c} | {02ba116a-7fb0-4e63-ae5a-a866f4d40e2d}
|  | 51-7 |  |  |  | Moravský Krumlov, ZŠ Ivančická - Kabinet informatiky, II.B-9 | [6 empty] | 0 |  |  |  |  | 0 | STA | 0 | 0 | 0 | 0 | 0 | 0 | 0 | 0 | 0 | 0 | 0 | 0 |  | D | 1 | ###NOIMPORT### | IMPORT | {45c9ff90-a7d3-49df-a809-6b6a9bbeeb93} | {d4fcd775-3db5-4b1f-88fc-e86f71268cae} | [13 empty] | 2
/ |  |  | 51.7.1 |  |  |  | kabinet informatiky, II.B-9 - stavba | [5 empty] | 0 |  |  |  |  | 0 | Soupis | 0 | 0 | 0 | 0 | 0 | 0 | 0 | 0 | 0 | 0 | 0 | 0 |  |  | 2 |  | IMPORT | {c06abca5-c709-47f3-a4ca-81745a010c70} | {45c9ff90-a7d3-49df-a809-6b6a9bbeeb93}
/ |  |  | 51.7.2 |  |  |  | kabinet informatiky, II.B-9 - elektro | [5 empty] | 0 |  |  |  |  | 0 | Soupis | 0 | 0 | 0 | 0 | 0 | 0 | 0 | 0 | 0 | 0 | 0 | 0 |  |  | 2 |  | IMPORT | {48b4108d-be98-4b9f-952e-afbf57f4fad8} | {45c9ff90-a7d3-49df-a809-6b6a9bbeeb93}
|  | 51-8 |  |  |  | Moravský Krumlov, ZŠ Ivančická - Kabinet jazyků, II.B-8 | [6 empty] | 0 |  |  |  |  | 0 | STA | 0 | 0 | 0 | 0 | 0 | 0 | 0 | 0 | 0 | 0 | 0 | 0 |  | D | 1 | ###NOIMPORT### | IMPORT | {385d5031-a923-44b7-80ff-9b559d148720} | {d4fcd775-3db5-4b1f-88fc-e86f71268cae} | [13 empty] | 2
/ |  |  | 51.8.2 |  |  |  | kabinet jazyků, II.B-8 - elektro | [5 empty] | 0 |  |  |  |  | 0 | Soupis | 0 | 0 | 0 | 0 | 0 | 0 | 0 | 0 | 0 | 0 | 0 | 0 |  |  | 2 |  | IMPORT | {ed1c3f4f-cc2f-4adc-a5df-4e39d33f1483} | {385d5031-a923-44b7-80ff-9b559d148720}
/ |  |  | 51.8.1 |  |  |  | kabinet jazyků, II.B-8 - stavba | [5 empty] | 0 |  |  |  |  | 0 | Soupis | 0 | 0 | 0 | 0 | 0 | 0 | 0 | 0 | 0 | 0 | 0 | 0 |  |  | 2 |  | IMPORT | {644eba3b-835c-4abd-a60d-6ef1076323d0} | {385d5031-a923-44b7-80ff-9b559d148720}
|  | 51-9 |  |  |  | Moravský Krumlov, ZŠ Ivančická - Kabinet výtvarná, II.B-7 | [6 empty] | 0 |  |  |  |  | 0 | STA | 0 | 0 | 0 | 0 | 0 | 0 | 0 | 0 | 0 | 0 | 0 | 0 |  | D | 1 | ###NOIMPORT### | IMPORT | {7ce675d8-9dd3-4adb-afed-46557f471ff2} | {d4fcd775-3db5-4b1f-88fc-e86f71268cae} | [13 empty] | 2
/ |  |  | 51.9.1 |  |  |  | kabinet výtvarná, II.B-7 - stavba | [5 empty] | 0 |  |  |  |  | 0 | Soupis | 0 | 0 | 0 | 0 | 0 | 0 | 0 | 0 | 0 | 0 | 0 | 0 |  |  | 2 |  | IMPORT | {b731f25a-2929-481d-8e75-6ec12ca58246} | {7ce675d8-9dd3-4adb-afed-46557f471ff2}
/ |  |  | 51.9.2 |  |  |  | kabinet výtvarná, II.B-7 - elektro | [5 empty] | 0 |  |  |  |  | 0 | Soupis | 0 | 0 | 0 | 0 | 0 | 0 | 0 | 0 | 0 | 0 | 0 | 0 |  |  | 2 |  | IMPORT | {e30e6fe3-7c10-4a6d-a493-c4ec1fd42b5a} | {7ce675d8-9dd3-4adb-afed-46557f471ff2}
|  | 51-10 |  |  |  | Moravský Krumlov, ZŠ Ivančická - Kabinet zeměpis, II.B-6 | [6 empty] | 0 |  |  |  |  | 0 | STA | 0 | 0 | 0 | 0 | 0 | 0 | 0 | 0 | 0 | 0 | 0 | 0 |  | D | 1 | ###NOIMPORT### | IMPORT | {93254356-62d8-46eb-a187-f072c57d026a} | {d4fcd775-3db5-4b1f-88fc-e86f71268cae} | [13 empty] | 2
/ |  |  | 51.10.1 |  |  |  | kabinet zeměpis, II.B-6 - stavba | [5 empty] | 0 |  |  |  |  | 0 | Soupis | 0 | 0 | 0 | 0 | 0 | 0 | 0 | 0 | 0 | 0 | 0 | 0 |  |  | 2 |  | IMPORT | {7483c5e9-36d3-4764-906a-f4906a2c4ce0} | {93254356-62d8-46eb-a187-f072c57d026a}
/ |  |  | 51.10.2 |  |  |  | kabinet zeměpis, II.B-6 - elektro | [5 empty] | 0 |  |  |  |  | 0 | Soupis | 0 | 0 | 0 | 0 | 0 | 0 | 0 | 0 | 0 | 0 | 0 | 0 |  |  | 2 |  | IMPORT | {a45659d5-33fb-4b3e-97d0-033386454519} | {93254356-62d8-46eb-a187-f072c57d026a}
|  | 51-11 |  |  |  | Moravský Krumlov, ZŠ Ivančická - Kabinet matematika, II.B-5 | [6 empty] | 0 |  |  |  |  | 0 | STA | 0 | 0 | 0 | 0 | 0 | 0 | 0 | 0 | 0 | 0 | 0 | 0 |  | D | 1 | ###NOIMPORT### | IMPORT | {c85031d1-7358-4dca-a637-fd8518b8b6a4} | {d4fcd775-3db5-4b1f-88fc-e86f71268cae} | [13 empty] | 2
/ |  |  | 51.11.1 |  |  |  | kabinet matematika, II.B-5 - stavba | [5 empty] | 0 |  |  |  |  | 0 | Soupis | 0 | 0 | 0 | 0 | 0 | 0 | 0 | 0 | 0 | 0 | 0 | 0 |  |  | 2 |  | IMPORT | {30d612bb-52ad-4574-a239-69ca14ec53a2} | {c85031d1-7358-4dca-a637-fd8518b8b6a4}
/ |  |  | 51.11.2 |  |  |  | kabinet matematika, II.B-5 - elektro | [5 empty] | 0 |  |  |  |  | 0 | Soupis | 0 | 0 | 0 | 0 | 0 | 0 | 0 | 0 | 0 | 0 | 0 | 0 |  |  | 2 |  | IMPORT | {3a22b6cb-8230-4e18-b773-1bb448bc2e6d} | {c85031d1-7358-4dca-a637-fd8518b8b6a4}
|  | 51-12 |  |  |  | Moravský Krumlov, ZŠ Ivančická - Cvičná kuchyň, I.B-9 | [6 empty] | 0 |  |  |  |  | 0 | STA | 0 | 0 | 0 | 0 | 0 | 0 | 0 | 0 | 0 | 0 | 0 | 0 |  | D | 1 | ###NOIMPORT### | IMPORT | {1bfd81fc-2288-481d-8fca-abc59a5e3f6e} | {d4fcd775-3db5-4b1f-88fc-e86f71268cae} | [13 empty] | 2
/ |  |  | 51.12.1 |  |  |  | cvičná kuchyň, I.B-9 - stavba | [5 empty] | 0 |  |  |  |  | 0 | Soupis | 0 | 0 | 0 | 0 | 0 | 0 | 0 | 0 | 0 | 0 | 0 | 0 |  |  | 2 |  | IMPORT | {14e218ee-edbb-4d23-afe2-fa3f882e4b2c} | {1bfd81fc-2288-481d-8fca-abc59a5e3f6e}
/ |  |  | 51.12.2 |  |  |  | cvičná kuchyň, I.B-9 - elektro | [5 empty] | 0 |  |  |  |  | 0 | Soupis | 0 | 0 | 0 | 0 | 0 | 0 | 0 | 0 | 0 | 0 | 0 | 0 |  |  | 2 |  | IMPORT | {8cfa34af-0149-4946-b112-40b6214d1754} | {1bfd81fc-2288-481d-8fca-abc59a5e3f6e}
| 2) Ostatní náklady ze souhrnného listu | [11 empty] | 0 |  |  |  |  | 0 |  | Procent. zadání_x000D_ [% nákladů rozpočtu] | Zařazení nákladů | DPH | DPH [CZK]
|  | Ostatní náklady | [10 empty] | 0 |  |  |  |  | 0 |  | 0% | stavební čast | základní | 0 | [12 empty] | OSTATNENAKLADY |  |  | 0 | 0 | 0 | 0 | 0 | 0 | 0 | 0 | 0 | 0 | 1 | 1 | x
|  | Vyplň vlastní | [10 empty] | 0 |  |  |  |  | 0 |  | 0% | stavební čast | základní | 0 | [12 empty] | OSTATNENAKLADYVLASTNE |  |  | 0 | 0 | 0 | 0 | 0 | 0 | 0 | 0 | 0 | 0 | 1 | 1
|  | Vyplň vlastní | [10 empty] | 0 |  |  |  |  | 0 |  | 0% | stavební čast | základní | 0 | [12 empty] | OSTATNENAKLADYVLASTNE |  |  | 0 | 0 | 0 | 0 | 0 | 0 | 0 | 0 | 0 | 0 | 1 | 1
|  | Vyplň vlastní | [10 empty] | 0 |  |  |  |  | 0 |  | 0% | stavební čast | základní | 0 | [12 empty] | OSTATNENAKLADYVLASTNE |  |  | 0 | 0 | 0 | 0 | 0 | 0 | 0 | 0 | 0 | 0 | 1 | 1
| Celkové náklady za stavbu 1) + 2) | [11 empty] | 0 |  |  |  |  | 0

## 51.1.1 - jazyková malá, I...
{161e8e0b-49da-4a55-9e02-cd4919da4d10}
2
| KRYCÍ LIST SOUPISU PRACÍ | [7 empty] | v --- níže se nacházejí doplnkové a pomocné údaje k sestavám --- v | [8 empty] | False
Stavba:
Zlepšování kvality a dostupnosti vzdělávání ZŠ Ivančická 218, Moravský Krumlov
Objekt:
51-1 - Moravský Krumlov, ZŠ Ivančická - Jazyková malá, III.D-7
Soupis:
51.1.1 - jazyková malá, III.D-7 - stavba
| KSO: |  |  |  |  | CC-CZ:
| Místo: |  |  |  |  | Datum: | 14. 8. 2023
| Zadavatel: |  |  |  |  | IČ:
DIČ:
| Uchazeč: |  |  |  |  | IČ: | Vyplň údaj
|  | Vyplň údaj |  |  |  | DIČ: | Vyplň údaj
| Projektant: |  |  |  |  | IČ:
DIČ:
| Zpracovatel: |  |  |  |  | IČ:
DIČ:
Poznámka:
| Náklady z rozpočtu | [5 empty] | 0
| Ostatní náklady | [5 empty] | 0
| Cena bez DPH | [5 empty] | 0
|  |  | Základ daně |  |  | Sazba daně | Výše daně
| DPH | základní | 0 |  |  | 21% | 0
|  | snížená | 0 |  |  | 15% | 0
|  | zákl. přenesená | 0 |  |  | 21% | 0
|  | sníž. přenesená | 0 |  |  | 15% | 0
|  | nulová | 0 |  |  | 0% | 0
| Cena s DPH |  |  | v | CZK |  | 0
| Projektant |  |  | Zpracovatel
| Datum a podpis: |  | Razítko | Datum a podpis: |  |  | Razítko
| Objednavatel |  |  | Uchazeč
| Datum a podpis: |  | Razítko | Datum a podpis: |  |  | Razítko
REKAPITULACE ČLENĚNÍ SOUPISU PRACÍ
Stavba:
Zlepšování kvality a dostupnosti vzdělávání ZŠ Ivančická 218, Moravský Krumlov
Objekt:
51-1 - Moravský Krumlov, ZŠ Ivančická - Jazyková malá, III.D-7
Soupis:
51.1.1 - jazyková malá, III.D-7 - stavba
Místo: | [5 empty] | Datum: | 14. 8. 2023
Zadavatel: | [5 empty] | Projektant:
Uchazeč: |  |  | Vyplň údaj |  |  | Zpracovatel:
Kód dílu - Popis | [6 empty] | Cena celkem [CZK]
1) Náklady ze soupisu prací | [6 empty] | 0 | [11 empty] | -1
| HSV - Práce a dodávky HSV | [5 empty] | 0
| 6 - Úpravy povrchů, podlahy a osazování výplní | [5 empty] | 0
| 9 - Ostatní konstrukce a práce, bourání | [5 empty] | 0
| 997 - Přesun sutě | [5 empty] | 0
| PSV - Práce a dodávky PSV | [5 empty] | 0
| 762 - Konstrukce tesařské | [5 empty] | 0
| 763 - Konstrukce suché výstavby | [5 empty] | 0
| 776 - Podlahy povlakové | [5 empty] | 0
| 783 - Dokončovací práce - nátěry | [5 empty] | 0
| 784 - Dokončovací práce - malby a tapety | [5 empty] | 0
| N00 - Ostatní | [5 empty] | 0
| N01 - Ostatní | [5 empty] | 0
2) Ostatní náklady | [6 empty] | 0 |  |  | DPH
| Zařízení staveniště | [5 empty] | 0 |  |  | základní | [12 empty] | VRN | 0 | 0 | 0 | 0 | 0 | 1
| Projektové práce | [5 empty] | 0 |  |  | základní | [12 empty] | VRN | 0 | 0 | 0 | 0 | 0 | 1
| Územní vlivy | [5 empty] | 0 |  |  | základní | [12 empty] | VRN | 0 | 0 | 0 | 0 | 0 | 1
| Provozní vlivy | [5 empty] | 0 |  |  | základní | [12 empty] | VRN | 0 | 0 | 0 | 0 | 0 | 1
| Jiné VRN | [5 empty] | 0 |  |  | základní | [12 empty] | VRN | 0 | 0 | 0 | 0 | 0 | 1
| Kompletační činnost | [5 empty] | 0 |  |  | základní | [12 empty] | KOMPLETACNA | 0 | 0 | 0 | 0 | 0 | 1
Celkové náklady za stavbu 1) + 2) | [6 empty] | 0
SOUPIS PRACÍ
Stavba:
Zlepšování kvality a dostupnosti vzdělávání ZŠ Ivančická 218, Moravský Krumlov
Objekt:
51-1 - Moravský Krumlov, ZŠ Ivančická - Jazyková malá, III.D-7
Soupis:
51.1.1 - jazyková malá, III.D-7 - stavba
Místo: | [5 empty] | Datum: | 14. 8. 2023
Zadavatel: | [5 empty] | Projektant:
Uchazeč: |  |  | Vyplň údaj |  |  | Zpracovatel:
PČ | Typ | Kód | Popis | MJ | Množství | J.cena [CZK] | Cena celkem [CZK] | Cenová soustava |  | DPH | J. Nh [h] | Nh celkem [h] | J. hmotnost [t] | Hmotnost celkem [t] | J. suť [t] | Suť Celkem [t]
Náklady soupisu celkem | [6 empty] | 0 |  |  |  |  | 0 |  | 1.0165 |  | 0.117 |  | D | -1 | [10 empty] | 0
| D | HSV | Práce a dodávky HSV |  |  |  | 0 |  |  |  |  | 0 |  | 0 |  | 0 | 1 | D | 0 |  |  |  | ROZPOCET | [6 empty] | 0
| D | 6 | Úpravy povrchů, podlahy a osazování výplní |  |  |  | 0 |  |  |  |  | 0 |  | 0 |  | 0 | 1 | D | 1 |  |  |  | ROZPOCET | [6 empty] | 0
1 | K | 78419100.R | Hrubý úklid - průběžný a konečný | kpl | 1 |  | 0 |  |  | základní |  | 0 | 0 | 0 | 0 | 0 | 512 | K | 2 |  |  |  | ROZPOCET | 0 | 0 | 0 | 0 | 0 | 1 | 0 | 512 | -1985709728
| PP |  | Hrubý úklid | [14 empty] | PP | 2
| D | 9 | Ostatní konstrukce a práce, bourání |  |  |  | 0 |  |  |  |  | 0 |  | 0 |  | 0 | 1 | D | 1 |  |  |  | ROZPOCET | [6 empty] | 0
2 | K | 96203115.R | Demontáž stávajícího vybavení | soubor | 1 |  | 0 |  |  | základní |  | 0 | 0 | 0 | 0 | 0 | 512 | K | 2 |  |  |  | ROZPOCET | 0 | 0 | 0 | 0 | 0 | 1 | 0 | 512 | 1967214085
| PP |  | Demontáž stávajícího nábytkového vybavení | [14 empty] | PP | 2
3 | K | 96203116.R | Zapravení po rozvodech elektra | kpl | 1 |  | 0 |  |  | základní |  | 0 | 0 | 0 | 0 | 0 | 512 | K | 2 |  |  |  | ROZPOCET | 0 | 0 | 0 | 0 | 0 | 1 | 0 | 512 | 1436925932
| PP |  | Zapravení podlah po rozvodech elektra | [14 empty] | PP | 2
| D | 997 | Přesun sutě |  |  |  | 0 |  |  |  |  | 0 |  | 0 |  | 0 | 1 | D | 1 |  |  |  | ROZPOCET | [6 empty] | 0
4 | K | 997013213 | Vnitrostaveništní doprava suti a vybouraných hmot pro budovy v do 12 m ručně | t | 0.5 |  | 0 |  |  | základní |  | 0 | 0 | 0 | 0 | 0 | 4 | K | 2 |  |  |  | ROZPOCET | 0 | 0 | 0 | 0 | 0 | 1 | 0 | 4 | 90517910
| PP |  | Vnitrostaveništní doprava suti a vybouraných hmot vodorovně do 50 m svisle ručně (nošením po schodech) pro budovy a haly výšky přes 9 do 12 m | [14 empty] | PP | 2
5 | K | 997013501 | Odvoz suti a vybouraných hmot na skládku nebo meziskládku do 1 km se složením | t | 0.5 |  | 0 |  |  | základní |  | 0 | 0 | 0 | 0 | 0 | 4 | K | 2 |  |  |  | ROZPOCET | 0 | 0 | 0 | 0 | 0 | 1 | 0 | 4 | -1904149119
| PP |  | Odvoz suti a vybouraných hmot na skládku nebo meziskládku se složením, na vzdálenost do 1 km | [14 empty] | PP | 2
6 | K | 997241622 | Naložení a složení suti | t | 0.5 |  | 0 |  |  | základní |  | 0 | 0 | 0 | 0 | 0 | 4 | K | 2 |  |  |  | ROZPOCET | 0 | 0 | 0 | 0 | 0 | 1 | 0 | 4 | -1060290608
| PP |  | Doprava vybouraných hmot, konstrukcí a suti naložení a složení suti | [14 empty] | PP | 2
7 | M | 94620250.R | uložení odpadu směsné stavební a demoliční, včetně kontejneru | kus | 1 |  | 0 |  |  | základní |  | 0 | 0 | 0 | 0 | 0 | 8 | M | 2 |  |  |  | ROZPOCET | 0 | 0 | 0 | 0 | 0 | 1 | 0 | 4 | 1871401447
| PP |  | Uložení odpadu odpady - skládkovné kódy dle vyhlášky MŽPb 381/2001 Sb. příloha č. 1 kód 170904 směsné stavební a demoliční | [14 empty] | PP | 2
| D | PSV | Práce a dodávky PSV |  |  |  | 0 |  |  |  |  | 0 |  | 1.0165 |  | 0.117 | 2 | D | 0 |  |  |  | ROZPOCET | [6 empty] | 0
| D | 762 | Konstrukce tesařské |  |  |  | 0 |  |  |  |  | 0 |  | 0 |  | 0 | 2 | D | 1 |  |  |  | ROZPOCET | [6 empty] | 0
8 | K | 762621120 | Osazení dveří tesařských jednokřídlových | m2 | 2 |  | 0 |  |  | základní |  | 0 | 0 | 0 | 0 | 0 | 16 | K | 2 |  |  |  | ROZPOCET | 0 | 0 | 0 | 0 | 0 | 1 | 0 | 16 | 1140718192
| PP |  | Osazení dveří tesařských jednokřídlových | [14 empty] | PP | 2
9 | K | 0027794.R | Dveře vnitřní hladké plné jednokřídlé | ks | 1 |  | 0 |  |  | základní |  | 0 | 0 | 0 | 0 | 0 | 512 | K | 2 |  |  |  | ROZPOCET | 0 | 0 | 0 | 0 | 0 | 1 | 0 | 512 | 1900559352
| PP |  | Dveře vnitřní hladké plné jednokřídlé 90x197 cm | [14 empty] | PP | 2
10 | K | 5491400.R | Dodávka a montáž kování | ks | 1 |  | 0 |  |  | základní |  | 0 | 0 | 0 | 0 | 0 | 512 | K | 2 |  |  |  | ROZPOCET | 0 | 0 | 0 | 0 | 0 | 1 | 0 | 512 | -1976350687
| PP |  | Dodávka a montáž kování | [14 empty] | PP | 2
| D | 763 | Konstrukce suché výstavby |  |  |  | 0 |  |  |  |  | 0 |  | 0.33488 |  | 0 | 2 | D | 1 |  |  |  | ROZPOCET | [6 empty] | 0
11 | K | 763135101 | Montáž SDK kazetového podhledu z kazet 600x600 mm na zavěšenou viditelnou nosnou konstrukci | m2 | 30 |  | 0 |  |  | základní |  | 0 | 0.00125 | 0.0375 | 0 | 0 | 16 | K | 2 |  |  |  | ROZPOCET | 0 | 0 | 0 | 0 | 0 | 1 | 0 | 16 | -1840584405
| PP |  | Montáž sádrokartonového podhledu kazetového demontovatelného, velikosti kazet 600x600 mm včetně zavěšené nosné konstrukce viditelné | [14 empty] | PP | 2
12 | M | 59030596.R | podhled kazetový, 600 x 600 mm | m2 | 40.227 |  | 0 |  |  | základní |  | 0 | 0.006 | 0.24136 | 0 | 0 | 32 | M | 2 |  |  |  | ROZPOCET | 0 | 0 | 0 | 0 | 0 | 1 | 0 | 16 | 2125758044
| PP |  | podhled kazetový, akustický, 600 x 600 mm | [14 empty] | PP | 2
| VV |  | 38,311*1,05 'Přepočtené koeficientem množství |  | 40.227 | [12 empty] | VV | 2 | 2 | False | 1 | ROZPOCET
13 | M | 5903622.R | Hlavní profil T24 - 3700mm | m | 30.393 |  | 0 |  |  | základní |  | 0 | 0.00038 | 0.011549 | 0 | 0 | 32 | M | 2 |  |  |  | ROZPOCET | 0 | 0 | 0 | 0 | 0 | 1 | 0 | 16 | 1953274771
| PP |  | Hlavní profil T24 - 3700mm | [14 empty] | PP | 2
| VV |  | 28,946*1,05 'Přepočtené koeficientem množství |  | 30.393 | [12 empty] | VV | 2 | 2 | False | 1 | ROZPOCET
14 | M | 5903623.R | Příčný profil T24 - 1200mm | m | 62.575 |  | 0 |  |  | základní |  | 0 | 0.00035 | 0.021901 | 0 | 0 | 32 | M | 2 |  |  |  | ROZPOCET | 0 | 0 | 0 | 0 | 0 | 1 | 0 | 16 | 819898162
| PP |  | Příčný profil T24 - 1200mm | [14 empty] | PP | 2
| VV |  | 59,595*1,05 'Přepočtené koeficientem množství |  | 62.575 | [12 empty] | VV | 2 | 2 | False | 1 | ROZPOCET
15 | M | 5903064.R | profil příčný T24 - 600 mm | m | 31.287 |  | 0 |  |  | základní |  | 0 | 0.00035 | 0.01095 | 0 | 0 | 32 | M | 2 |  |  |  | ROZPOCET | 0 | 0 | 0 | 0 | 0 | 1 | 0 | 16 | -679883386
| VV |  | 29,797*1,05 'Přepočtené koeficientem množství |  | 31.287 | [12 empty] | VV | 2 | 2 | False | 1 | ROZPOCET
16 | M | 5903070.R | Obvodový profil 3000mm | m | 17.878 |  | 0 |  |  | základní |  | 0 | 0.0005 | 0.008939 | 0 | 0 | 32 | M | 2 |  |  |  | ROZPOCET | 0 | 0 | 0 | 0 | 0 | 1 | 0 | 16 | -42718732
| PP |  | Obvodový profil 3000mm | [14 empty] | PP | 2
| VV |  | 17,027*1,05 'Přepočtené koeficientem množství |  | 17.878 | [12 empty] | VV | 2 | 2 | False | 1 | ROZPOCET
17 | M | 5903067.R | závěs pérový pro hlavní T profil | kus | 44.696 |  | 0 |  |  | základní |  | 0 | 4e-05 | 0.0017878 | 0 | 0 | 32 | M | 2 |  |  |  | ROZPOCET | 0 | 0 | 0 | 0 | 0 | 1 | 0 | 16 | 715097410
| PP |  | závěs pérový pro hlavní T profil | [14 empty] | PP | 2
| VV |  | 42,568*1,05 'Přepočtené koeficientem množství |  | 44.696 | [12 empty] | VV | 2 | 2 | False | 1 | ROZPOCET
18 | M | 510167.R | Drát s okem - 125 mm | kus | 44.696 |  | 0 |  |  | základní |  | 0 | 2e-05 | 0.00089392 | 0 | 0 | 32 | M | 2 |  |  |  | ROZPOCET | 0 | 0 | 0 | 0 | 0 | 1 | 0 | 16 | 60903013
| PP |  | Drát s okem - 125 mm | [14 empty] | PP | 2
| VV |  | 42,568*1,05 'Přepočtené koeficientem množství |  | 44.696 | [12 empty] | VV | 2 | 2 | False | 1 | ROZPOCET
19 | K | 763135.R | Odsazení podhledu od okna | kpl | 1 |  | 0 |  |  | základní |  | 0 | 0 | 0 | 0 | 0 | 512 | K | 2 |  |  |  | ROZPOCET | 0 | 0 | 0 | 0 | 0 | 1 | 0 | 512 | 877331657
| PP |  | Odsazení podhledu od okna | [14 empty] | PP | 2
| D | 776 | Podlahy povlakové |  |  |  | 0 |  |  |  |  | 0 |  | 0.53164 |  | 0.0922 | 2 | D | 1 |  |  |  | ROZPOCET | [6 empty] | 0
20 | K | 776111116 | Odstranění zbytků lepidla z podkladu povlakových podlah broušením | m2 | 34 |  | 0 |  |  | základní |  | 0 | 0 | 0 | 0 | 0 | 16 | K | 2 |  |  |  | ROZPOCET | 0 | 0 | 0 | 0 | 0 | 1 | 0 | 16 | 925534819
| PP |  | Příprava podkladu broušení podlah stávajícího podkladu pro odstranění lepidla (po starých krytinách) | [14 empty] | PP | 2
21 | K | 776111311 | Vysátí podkladu povlakových podlah | m2 | 34 |  | 0 |  |  | základní |  | 0 | 0 | 0 | 0 | 0 | 16 | K | 2 |  |  |  | ROZPOCET | 0 | 0 | 0 | 0 | 0 | 1 | 0 | 16 | 247424369
| PP |  | Příprava podkladu vysátí podlah | [14 empty] | PP | 2
22 | K | 776121321 | Vodou ředitelná penetrace savého podkladu povlakových podlah neředěná | m2 | 34 |  | 0 |  |  | základní |  | 0 | 0.0002 | 0.0068 | 0 | 0 | 16 | K | 2 |  |  |  | ROZPOCET | 0 | 0 | 0 | 0 | 0 | 1 | 0 | 16 | 514011131
| PP |  | Příprava podkladu penetrace neředěná podlah | [14 empty] | PP | 2
23 | K | 77614111.R | Vyrovnání podkladu povlakových podlah stěrkou | m2 | 34 |  | 0 |  |  | základní |  | 0 | 0.015 | 0.51 | 0 | 0 | 16 | K | 2 |  |  |  | ROZPOCET | 0 | 0 | 0 | 0 | 0 | 1 | 0 | 16 | 388401183
| PP |  | Vyrovnání podkladu povlakových podlah stěrkou | [14 empty] | PP | 2
24 | K | 776410811 | Odstranění soklíků a lišt pryžových nebo plastových | m | 24 |  | 0 |  |  | základní |  | 0 | 0 | 0 | 0.0003 | 0.0072 | 16 | K | 2 |  |  |  | ROZPOCET | 0 | 0 | 0 | 0 | 0 | 1 | 0 | 16 | -763457021
| PP |  | Demontáž soklíků nebo lišt pryžových nebo plastových | [14 empty] | PP | 2
25 | M | 6075610.R | Lino-nášlapná vrstva s dekorem, podkladní probarvená, podkladní vrstva). Tloušťka 2 mm. Nášlapná vrstvya ze 100% čistého PVC 0,7mm. St. zátěže 34, 43. 10 dekorů. Reakce na oheň Bfl-s1. Trv. def. 0,1mm. Stálobarevnost min./6. Vyhovuje EN 846 | m2 | 38 |  | 0 |  |  | základní |  | 0 | 0 | 0 | 0 | 0 | 512 | M | 2 |  |  |  | ROZPOCET | 0 | 0 | 0 | 0 | 0 | 1 | 0 | 512 | -78501801
| PP |  | Lino-nášlapná vrstva s dekorem, podkladní probarvená, podkladní vrstva). Tloušťka 2 mm. Nášlapná vrstvya ze 100% čistého PVC 0,7mm. St. zátěže 34, 43. 10 dekorů. Reakce na oheň Bfl-s1. Trv. def. 0,1mm. Stálobarevnost min./6. Vyhovuje EN 846 | [14 empty] | PP | 2
26 | K | 776201811 | Demontáž lepených povlakových podlah bez podložky ručně | m2 | 34 |  | 0 |  |  | základní |  | 0 | 0 | 0 | 0.0025 | 0.085 | 16 | K | 2 |  |  |  | ROZPOCET | 0 | 0 | 0 | 0 | 0 | 1 | 0 | 16 | -1838995942
| PP |  | Demontáž povlakových podlahovin lepených ručně bez podložky | [14 empty] | PP | 2
27 | K | 776221111 | Lepení pásů z PVC standardním lepidlem | m2 | 34 |  | 0 |  |  | základní |  | 0 | 0.0003 | 0.0102 | 0 | 0 | 16 | K | 2 |  |  |  | ROZPOCET | 0 | 0 | 0 | 0 | 0 | 1 | 0 | 16 | -2004834190
| PP |  | Montáž podlahovin z PVC lepením standardním lepidlem z pásů standardních | [14 empty] | PP | 2
28 | M | 28411003.R | lišta soklová , 30 x 30 mm | m | 20 |  | 0 |  |  | základní |  | 0 | 0.00022 | 0.0044 | 0 | 0 | 32 | M | 2 |  |  |  | ROZPOCET | 0 | 0 | 0 | 0 | 0 | 1 | 0 | 16 | 516809691
| PP |  | Podlahoviny z polyvinylchloridu bez podkladu speciální soklové lišty - lišty z měkkého PVC WSL 30/30 10271 30 x 30 mm role 50 m | [14 empty] | PP | 2
| VV |  | 18,182*1,1 'Přepočtené koeficientem množství |  | 20 | [12 empty] | VV | 2 | 2 | False | 1 | ROZPOCET
29 | K | 776223112 | Spoj povlakových podlahovin z PVC svařováním za studena | m | 19 |  | 0 |  |  | základní |  | 0 | 0 | 0 | 0 | 0 | 16 | K | 2 |  |  |  | ROZPOCET | 0 | 0 | 0 | 0 | 0 | 1 | 0 | 16 | 2071041087
| PP |  | Montáž podlahovin z PVC spoj podlah svařováním za studena | [14 empty] | PP | 2
30 | K | 776421111 | Montáž obvodových lišt lepením | m | 24 |  | 0 |  |  | základní |  | 0 | 1e-05 | 0.00024 | 0 | 0 | 16 | K | 2 |  |  |  | ROZPOCET | 0 | 0 | 0 | 0 | 0 | 1 | 0 | 16 | -1739431885
| PP |  | Montáž lišt obvodových lepených | [14 empty] | PP | 2
31 | K | 776991121 | Základní čištění nově položených podlahovin vysátím a setřením vlhkým mopem | m2 | 34 |  | 0 |  |  | základní |  | 0 | 0 | 0 | 0 | 0 | 16 | K | 2 |  |  |  | ROZPOCET | 0 | 0 | 0 | 0 | 0 | 1 | 0 | 16 | -1078113608
| PP |  | Ostatní práce údržba nových podlahovin po pokládce čištění základní | [14 empty] | PP | 2
52 | K | 77614100.R | Lokální oprava podlah | kpl | 1 |  | 0 |  |  | základní |  | 0 | 0 | 0 | 0 | 0 | 4 | K | 2 |  |  |  | ROZPOCET | 0 | 0 | 0 | 0 | 0 | 1 | 0 | 4 | 1958278872
| PP |  | Lokální oprava podlah | [14 empty] | PP | 2
| D | 783 | Dokončovací práce - nátěry |  |  |  | 0 |  |  |  |  | 0 |  | 0.01482 |  | 0 | 2 | D | 1 |  |  |  | ROZPOCET | [6 empty] | 0
32 | K | 783601325 | Odmaštění článkových otopných těles vodou ředitelným odmašťovačem před provedením nátěru | m2 | 14 |  | 0 |  |  | základní |  | 0 | 0.00023 | 0.00322 | 0 | 0 | 16 | K | 2 |  |  |  | ROZPOCET | 0 | 0 | 0 | 0 | 0 | 1 | 0 | 16 | 2075975583
| PP |  | Příprava podkladu otopných těles před provedením nátěrů článkových odmaštěním vodou ředitelným | [14 empty] | PP | 2
33 | K | 783601421 | Ometení článkových otopných těles před provedením nátěru | m2 | 14 |  | 0 |  |  | základní |  | 0 | 0 | 0 | 0 | 0 | 16 | K | 2 |  |  |  | ROZPOCET | 0 | 0 | 0 | 0 | 0 | 1 | 0 | 16 | -726952355
| PP |  | Příprava podkladu otopných těles před provedením nátěrů článkových očištění ometením | [14 empty] | PP | 2
34 | K | 783601713 | Odmaštění vodou ředitelným odmašťovačem potrubí DN do 50 mm | m | 15 |  | 0 |  |  | základní |  | 0 | 2e-05 | 0.0003 | 0 | 0 | 16 | K | 2 |  |  |  | ROZPOCET | 0 | 0 | 0 | 0 | 0 | 1 | 0 | 16 | -116605599
| PP |  | Příprava podkladu armatur a kovových potrubí před provedením nátěru potrubí do DN 50 mm odmaštěním, odmašťovačem vodou ředitelným | [14 empty] | PP | 2
35 | K | 783617117 | Krycí dvojnásobný syntetický nátěr článkových otopných těles | m2 | 14 |  | 0 |  |  | základní |  | 0 | 0.00041 | 0.00574 | 0 | 0 | 16 | K | 2 |  |  |  | ROZPOCET | 0 | 0 | 0 | 0 | 0 | 1 | 0 | 16 | 1871088717
| PP |  | Krycí nátěr (email) otopných těles článkových dvojnásobný syntetický | [14 empty] | PP | 2
36 | K | 783664111 | Základní jednonásobný olejový nátěr článkových otopných těles | m2 | 14 |  | 0 |  |  | základní |  | 0 | 0.00029 | 0.00406 | 0 | 0 | 16 | K | 2 |  |  |  | ROZPOCET | 0 | 0 | 0 | 0 | 0 | 1 | 0 | 16 | 52808813
| PP |  | Základní nátěr otopných těles jednonásobný článkových olejový | [14 empty] | PP | 2
37 | K | 783664551 | Základní jednonásobný olejový nátěr potrubí DN do 50 mm | m | 15 |  | 0 |  |  | základní |  | 0 | 4e-05 | 0.0006 | 0 | 0 | 16 | K | 2 |  |  |  | ROZPOCET | 0 | 0 | 0 | 0 | 0 | 1 | 0 | 16 | 263440165
| PP |  | Základní nátěr armatur a kovových potrubí jednonásobný potrubí do DN 50 mm olejový | [14 empty] | PP | 2
38 | K | 783667611 | Krycí dvojnásobný olejový nátěr potrubí DN do 50 mm | m | 15 |  | 0 |  |  | základní |  | 0 | 6e-05 | 0.0009 | 0 | 0 | 16 | K | 2 |  |  |  | ROZPOCET | 0 | 0 | 0 | 0 | 0 | 1 | 0 | 16 | 324977273
| PP |  | Krycí nátěr (email) armatur a kovových potrubí potrubí do DN 50 mm dvojnásobný olejový | [14 empty] | PP | 2
39 | K | 7833000.R | Nátěr zárubní | kus | 1 |  | 0 |  |  | základní |  | 0 | 0 | 0 | 0 | 0 | 512 | K | 2 |  |  |  | ROZPOCET | 0 | 0 | 0 | 0 | 0 | 1 | 0 | 512 | -1383133674
| PP |  | Nátěr zárubní | [14 empty] | PP | 2
| D | 784 | Dokončovací práce - malby a tapety |  |  |  | 0 |  |  |  |  | 0 |  | 0.1352 |  | 0.0248 | 2 | D | 1 |  |  |  | ROZPOCET | [6 empty] | 0
40 | K | 784111001 | Oprášení (ometení ) podkladu v místnostech výšky do 3,80 m | m2 | 80 |  | 0 |  |  | základní |  | 0 | 0 | 0 | 0 | 0 | 16 | K | 2 |  |  |  | ROZPOCET | 0 | 0 | 0 | 0 | 0 | 1 | 0 | 16 | 2052853754
| PP |  | Oprášení (ometení) podkladu v místnostech výšky do 3,80 m | [14 empty] | PP | 2
41 | K | 784111031 | Omytí podkladu v místnostech výšky do 3,80 m | m2 | 80 |  | 0 |  |  | základní |  | 0 | 0 | 0 | 0 | 0 | 16 | K | 2 |  |  |  | ROZPOCET | 0 | 0 | 0 | 0 | 0 | 1 | 0 | 16 | -1097475101
| PP |  | Omytí podkladu v místnostech výšky do 3,80 m | [14 empty] | PP | 2
42 | K | 784121001 | Oškrabání malby v mísnostech výšky do 3,80 m | m2 | 80 |  | 0 |  |  | základní |  | 0 | 0.001 | 0.08 | 0.00031 | 0.0248 | 16 | K | 2 |  |  |  | ROZPOCET | 0 | 0 | 0 | 0 | 0 | 1 | 0 | 16 | 1916028186
| PP |  | Oškrabání malby v místnostech výšky do 3,80 m | [14 empty] | PP | 2
43 | K | 784181121 | Hloubková jednonásobná penetrace podkladu v místnostech výšky do 3,80 m | m2 | 80 |  | 0 |  |  | základní |  | 0 | 0.0002 | 0.016 | 0 | 0 | 16 | K | 2 |  |  |  | ROZPOCET | 0 | 0 | 0 | 0 | 0 | 1 | 0 | 16 | -449751778
| PP |  | Penetrace podkladu jednonásobná hloubková v místnostech výšky do 3,80 m | [14 empty] | PP | 2
44 | K | 78416140.R | Celoplošná stěrka | m2 | 80 |  | 0 |  |  | základní |  | 0 | 0 | 0 | 0 | 0 | 512 | K | 2 |  |  |  | ROZPOCET | 0 | 0 | 0 | 0 | 0 | 1 | 0 | 512 | 1226338298
| PP |  | Celoplošná stěrka | [14 empty] | PP | 2
45 | K | 784181121 | Hloubková jednonásobná penetrace podkladu v místnostech výšky do 3,80 m | m2 | 80 |  | 0 |  |  | základní |  | 0 | 0.0002 | 0.016 | 0 | 0 | 16 | K | 2 |  |  |  | ROZPOCET | 0 | 0 | 0 | 0 | 0 | 1 | 0 | 16 | -727265364
| PP |  | Penetrace podkladu jednonásobná hloubková v místnostech výšky do 3,80 m | [14 empty] | PP | 2
46 | K | 784221101.R | Dvojnásobné bílé malby ze směsí za sucha dobře otěruvzdorných v místnostech do 3,80 m | m2 | 80 |  | 0 |  |  | základní |  | 0 | 0.00029 | 0.0232 | 0 | 0 | 16 | K | 2 |  |  |  | ROZPOCET | 0 | 0 | 0 | 0 | 0 | 1 | 0 | 16 | 1042792048
| PP |  | Malby z malířských směsí otěruvzdorných za sucha dvojnásobné, bílé za sucha otěruvzdorné dobře v místnostech výšky do 3,80 m | [14 empty] | PP | 2
47 | K | 78416100.R | Lokální oprava stěn | kpl | 1 |  | 0 |  |  | základní |  | 0 | 0 | 0 | 0 | 0 | 512 | K | 2 |  |  |  | ROZPOCET | 0 | 0 | 0 | 0 | 0 | 1 | 0 | 512 | 1187707861
| PP |  | Lokální oprava stěn | [14 empty] | PP | 2
| D | N00 | Ostatní |  |  |  | 0 |  |  |  |  | 0 |  | 0 |  | 0 | 4 | D | 0 |  |  |  | ROZPOCET | [6 empty] | 0
| D | N01 | Ostatní |  |  |  | 0 |  |  |  |  | 0 |  | 0 |  | 0 | 4 | D | 1 |  |  |  | ROZPOCET | [6 empty] | 0
48 | K | kryty radiátorů.R | Dodávka a montáž krytu radiátorů | kpl | 2 |  | 0 |  |  | základní |  | 0 | 0 | 0 | 0 | 0 | 512 | K | 2 |  |  |  | ROZPOCET | 0 | 0 | 0 | 0 | 0 | 1 | 0 | 512 | 780097903
| PP |  | Dodávka a montáž krytu radiátorů | [14 empty] | PP | 2
49 | K | SDK předstěna.R | SDK předstěna, dodávka a montáž | m2 | 18 |  | 0 |  |  | základní |  | 0 | 0 | 0 | 0 | 0 | 512 | K | 2 |  |  |  | ROZPOCET | 0 | 0 | 0 | 0 | 0 | 1 | 0 | 512 | 1442118271
| PP |  | SDK předstěna, dodávka a montáž | [14 empty] | PP | 2
50 | K | žaluzie01.R | Horizontální žaluzie - velké okno D + M | ks | 4 |  | 0 |  |  | základní |  | 0 | 0 | 0 | 0 | 0 | 512 | K | 2 |  |  |  | ROZPOCET | 0 | 0 | 0 | 0 | 0 | 1 | 0 | 512 | -1137725731
| PP |  | Horizontální žaluzie - velké okno | [14 empty] | PP | 2
51 | K | žaluzie02.R | Žaluzie horizontální - malé okno, D + M | ks | 4 |  | 0 |  |  | základní |  | 0 | 0 | 0 | 0 | 0 | 512 | K | 2 |  |  |  | ROZPOCET | 0 | 0 | 0 | 0 | 0 | 1 | 0 | 512 | 1869978774
| PP |  | Žaluzie horizontální - malé okno, D + M | [14 empty] | PP | 2

## 51.1.2 - jazyková malá, I...
{ce06a6ae-db19-4e49-b8e3-7d396ca1e92f}
2
| KRYCÍ LIST SOUPISU PRACÍ | [7 empty] | v --- níže se nacházejí doplnkové a pomocné údaje k sestavám --- v | [8 empty] | False
Stavba:
Zlepšování kvality a dostupnosti vzdělávání ZŠ Ivančická 218, Moravský Krumlov
Objekt:
51-1 - Moravský Krumlov, ZŠ Ivančická - Jazyková malá, III.D-7
Soupis:
51.1.2 - jazyková malá, III.D-7 - elektro
| KSO: |  |  |  |  | CC-CZ:
| Místo: |  |  |  |  | Datum: | 14. 8. 2023
| Zadavatel: |  |  |  |  | IČ:
DIČ:
| Uchazeč: |  |  |  |  | IČ: | Vyplň údaj
|  | Vyplň údaj |  |  |  | DIČ: | Vyplň údaj
| Projektant: |  |  |  |  | IČ:
DIČ:
| Zpracovatel: |  |  |  |  | IČ:
DIČ:
Poznámka:
| Náklady z rozpočtu | [5 empty] | 0
| Ostatní náklady | [5 empty] | 0
| Cena bez DPH | [5 empty] | 0
|  |  | Základ daně |  |  | Sazba daně | Výše daně
| DPH | základní | 0 |  |  | 21% | 0
|  | snížená | 0 |  |  | 15% | 0
|  | zákl. přenesená | 0 |  |  | 21% | 0
|  | sníž. přenesená | 0 |  |  | 15% | 0
|  | nulová | 0 |  |  | 0% | 0
| Cena s DPH |  |  | v | CZK |  | 0
| Projektant |  |  | Zpracovatel
| Datum a podpis: |  | Razítko | Datum a podpis: |  |  | Razítko
| Objednavatel |  |  | Uchazeč
| Datum a podpis: |  | Razítko | Datum a podpis: |  |  | Razítko
REKAPITULACE ČLENĚNÍ SOUPISU PRACÍ
Stavba:
Zlepšování kvality a dostupnosti vzdělávání ZŠ Ivančická 218, Moravský Krumlov
Objekt:
51-1 - Moravský Krumlov, ZŠ Ivančická - Jazyková malá, III.D-7
Soupis:
51.1.2 - jazyková malá, III.D-7 - elektro
Místo: | [5 empty] | Datum: | 14. 8. 2023
Zadavatel: | [5 empty] | Projektant:
Uchazeč: |  |  | Vyplň údaj |  |  | Zpracovatel:
Kód dílu - Popis | [6 empty] | Cena celkem [CZK]
1) Náklady ze soupisu prací | [6 empty] | 0 | [11 empty] | -1
| HSV - Práce a dodávky HSV | [5 empty] | 0
| 3 - Svislé a kompletní konstrukce | [5 empty] | 0
| 9 - Ostatní konstrukce a práce, bourání | [5 empty] | 0
| 997 - Přesun sutě | [5 empty] | 0
| PSV - Práce a dodávky PSV | [5 empty] | 0
| 741 - Elektroinstalace - silnoproud | [5 empty] | 0
| 741.01 - Silnoproudé rozvody v učebně, kabinetu | [5 empty] | 0
| 741.02 - nový silový přívod do rozvaděče v učebně | [5 empty] | 0
| 741.02.01 - úprava stávajícího rozvaděče na chodbě pro osaz.hl.jističe silového přívodu učebny | [5 empty] | 0
| 741.03 - Provozní osvětlení | [5 empty] | 0
| 742 - Elektroinstalace - slaboproud | [5 empty] | 0
| 742.1 - slaboproudé rozvody v učebně, kabinetu | [5 empty] | 0
| 742.2 - LAN přívod do učebny z aktivního prvku školy | [5 empty] | 0
| 0100 - Ostatní | [5 empty] | 0
2) Ostatní náklady | [6 empty] | 0 |  |  | DPH
| Zařízení staveniště | [5 empty] | 0 |  |  | základní | [12 empty] | VRN | 0 | 0 | 0 | 0 | 0 | 1
| Projektové práce | [5 empty] | 0 |  |  | základní | [12 empty] | VRN | 0 | 0 | 0 | 0 | 0 | 1
| Územní vlivy | [5 empty] | 0 |  |  | základní | [12 empty] | VRN | 0 | 0 | 0 | 0 | 0 | 1
| Provozní vlivy | [5 empty] | 0 |  |  | základní | [12 empty] | VRN | 0 | 0 | 0 | 0 | 0 | 1
| Jiné VRN | [5 empty] | 0 |  |  | základní | [12 empty] | VRN | 0 | 0 | 0 | 0 | 0 | 1
| Kompletační činnost | [5 empty] | 0 |  |  | základní | [12 empty] | KOMPLETACNA | 0 | 0 | 0 | 0 | 0 | 1
Celkové náklady za stavbu 1) + 2) | [6 empty] | 0
SOUPIS PRACÍ
Stavba:
Zlepšování kvality a dostupnosti vzdělávání ZŠ Ivančická 218, Moravský Krumlov
Objekt:
51-1 - Moravský Krumlov, ZŠ Ivančická - Jazyková malá, III.D-7
Soupis:
51.1.2 - jazyková malá, III.D-7 - elektro
Místo: | [5 empty] | Datum: | 14. 8. 2023
Zadavatel: | [5 empty] | Projektant:
Uchazeč: |  |  | Vyplň údaj |  |  | Zpracovatel:
PČ | Typ | Kód | Popis | MJ | Množství | J.cena [CZK] | Cena celkem [CZK] | Cenová soustava |  | DPH | J. Nh [h] | Nh celkem [h] | J. hmotnost [t] | Hmotnost celkem [t] | J. suť [t] | Suť Celkem [t]
Náklady soupisu celkem | [6 empty] | 0 |  |  |  |  | 0 |  | 0.11565 |  | 0.2112 |  | D | -1 | [10 empty] | 0
| D | HSV | Práce a dodávky HSV |  |  |  | 0 |  |  |  |  | 0 |  | 0 |  | 0.199 | 1 | D | 0 |  |  |  | ROZPOCET | [6 empty] | 0
| D | 3 | Svislé a kompletní konstrukce |  |  |  | 0 |  |  |  |  | 0 |  | 0 |  | 0 | 1 | D | 1 |  |  |  | ROZPOCET | [6 empty] | 0
288 | K | 993121111 | Dovoz a odvoz lešení prostorového lehkého do 10 km včetně naložení a složení | m3 | 10 |  | 0 |  |  | základní |  | 0 | 0 | 0 | 0 | 0 | 4 | K | 2 |  |  |  | ROZPOCET | 0 | 0 | 0 | 0 | 0 | 1 | 0 | 4 | 1755916652
| PP |  | Dovoz a odvoz lešení včetně naložení a složení prostorového lehkého, na vzdálenost do 10 km | [14 empty] | PP | 2
289 | K | 993121119 | Příplatek k ceně dovozu a odvozu lešení prostorového lehkého ZKD 10 km přes 10 km | m3 | 90 |  | 0 |  |  | základní |  | 0 | 0 | 0 | 0 | 0 | 4 | K | 2 |  |  |  | ROZPOCET | 0 | 0 | 0 | 0 | 0 | 1 | 0 | 4 | -1822936652
| PP |  | Dovoz a odvoz lešení včetně naložení a složení prostorového lehkého, na vzdálenost Příplatek k ceně za každých dalších i započatých 10 km přes 10 km | [14 empty] | PP | 2
| D | 9 | Ostatní konstrukce a práce, bourání |  |  |  | 0 |  |  |  |  | 0 |  | 0 |  | 0.199 | 1 | D | 1 |  |  |  | ROZPOCET | [6 empty] | 0
290 | K | 946111113 | Montáž pojízdných věží trubkových/dílcových š přes 0,6 do 0,9 m dl do 3,2 m v přes 2,5 do 3,5 m | kus | 1 |  | 0 |  |  | základní |  | 0 | 0 | 0 | 0 | 0 | 4 | K | 2 |  |  |  | ROZPOCET | 0 | 0 | 0 | 0 | 0 | 1 | 0 | 4 | 1451484305
| PP |  | Montáž pojízdných věží trubkových nebo dílcových s maximálním zatížením podlahy do 200 kg/m2 šířky od 0,6 do 0,9 m, délky do 3,2 m, výšky přes 2,5 m do 3,5 m | [14 empty] | PP | 2
291 | K | 946111213 | Příplatek k pojízdným věžím š přes 0,6 do 0,9 m dl do 3,2 m v do 3,5 m za první a ZKD den použití | kus | 3 |  | 0 |  |  | základní |  | 0 | 0 | 0 | 0 | 0 | 4 | K | 2 |  |  |  | ROZPOCET | 0 | 0 | 0 | 0 | 0 | 1 | 0 | 4 | 1224867222
| PP |  | Montáž pojízdných věží trubkových nebo dílcových s maximálním zatížením podlahy do 200 kg/m2 Příplatek za první a každý další den použití pojízdného lešení k ceně -1113 | [14 empty] | PP | 2
292 | K | 946111813 | Demontáž pojízdných věží trubkových/dílcových š přes 0,6 do 0,9 m dl do 3,2 m v přes 2,5 do 3,5 m | kus | 1 |  | 0 |  |  | základní |  | 0 | 0 | 0 | 0 | 0 | 4 | K | 2 |  |  |  | ROZPOCET | 0 | 0 | 0 | 0 | 0 | 1 | 0 | 4 | 1720960465
| PP |  | Demontáž pojízdných věží trubkových nebo dílcových s maximálním zatížením podlahy do 200 kg/m2 šířky od 0,6 do 0,9 m, délky do 3,2 m, výšky přes 2,5 m do 3,5 m | [14 empty] | PP | 2
234 | K | 973046161 | Vysekání kapes ve zdivu z betonu pro špalíky a krabice do 100x100x50 mm | kus | 5 |  | 0 |  |  | základní |  | 0 | 0 | 0 | 0.001 | 0.005 | 4 | K | 2 |  |  |  | ROZPOCET | 0 | 0 | 0 | 0 | 0 | 1 | 0 | 4 | -927153173
| PP |  | Vysekání výklenků nebo kapes ve zdivu betonovém kapes pro špalíky a krabice, velikosti do 100x100x50 mm | [14 empty] | PP | 2
1 | K | 974049121 | Vysekání rýh v betonových zdech hl do 30 mm š do 30 mm | m | 10 |  | 0 |  |  | základní |  | 0 | 0 | 0 | 0.002 | 0.02 | 4 | K | 2 |  |  |  | ROZPOCET | 0 | 0 | 0 | 0 | 0 | 1 | 0 | 4 | 640804932
| PP |  | Vysekání rýh v betonových zdech do hl. 30 mm a šířky do 30 mm | [14 empty] | PP | 2
2 | K | 974049133 | Vysekání rýh v betonových zdech hl do 50 mm š do 100 mm | m | 5 |  | 0 |  |  | základní |  | 0 | 0 | 0 | 0.011 | 0.055 | 4 | K | 2 |  |  |  | ROZPOCET | 0 | 0 | 0 | 0 | 0 | 1 | 0 | 4 | 920232663
| PP |  | Vysekání rýh v betonových zdech do hl. 50 mm a šířky do 100 mm | [14 empty] | PP | 2
4 | K | 971052241 | Vybourání nebo prorážení otvorů v ŽB příčkách a zdech pl do 0,0225 m2 tl do 300 mm | kus | 7 |  | 0 |  |  | základní |  | 0 | 0 | 0 | 0.017 | 0.119 | 4 | K | 2 |  |  |  | ROZPOCET | 0 | 0 | 0 | 0 | 0 | 1 | 0 | 4 | 886607661
| PP |  | Vybourání a prorážení otvorů v železobetonových příčkách a zdech základových nebo nadzákladových, plochy do 0,0225 m2, tl. do 300 mm | [14 empty] | PP | 2
476 | K | 977131111.01R | Vrty příklepovými vrtáky D 8 mm do cihelného zdiva nebo prostého betonu | ks | 125 |  | 0 |  |  | základní |  | 0 | 0 | 0 | 0 | 0 | 4 | K | 2 |  |  |  | ROZPOCET | 0 | 0 | 0 | 0 | 0 | 1 | 0 | 4 | -541479897
| PP |  | Vrty příklepovými vrtáky do cihelného zdiva nebo prostého betonu průměru 8 mm | [14 empty] | PP | 2
| D | 997 | Přesun sutě |  |  |  | 0 |  |  |  |  | 0 |  | 0 |  | 0 | 1 | D | 1 |  |  |  | ROZPOCET | [6 empty] | 0
5 | K | 997013213 | Vnitrostaveništní doprava suti a vybouraných hmot pro budovy v přes 9 do 12 m ručně | t | 0.211 |  | 0 |  |  | základní |  | 0 | 0 | 0 | 0 | 0 | 4 | K | 2 |  |  |  | ROZPOCET | 0 | 0 | 0 | 0 | 0 | 1 | 0 | 4 | -1002281675
| PP |  | Vnitrostaveništní doprava suti a vybouraných hmot vodorovně do 50 m svisle ručně pro budovy a haly výšky přes 9 do 12 m | [14 empty] | PP | 2
6 | K | 997013501 | Odvoz suti a vybouraných hmot na skládku nebo meziskládku do 1 km se složením | t | 0.211 |  | 0 |  |  | základní |  | 0 | 0 | 0 | 0 | 0 | 4 | K | 2 |  |  |  | ROZPOCET | 0 | 0 | 0 | 0 | 0 | 1 | 0 | 4 | 1596499002
| PP |  | Odvoz suti a vybouraných hmot na skládku nebo meziskládku se složením, na vzdálenost do 1 km | [14 empty] | PP | 2
7 | K | 997013509 | Příplatek k odvozu suti a vybouraných hmot na skládku ZKD 1 km přes 1 km | t | 75.67 |  | 0 |  |  | základní |  | 0 | 0 | 0 | 0 | 0 | 4 | K | 2 |  |  |  | ROZPOCET | 0 | 0 | 0 | 0 | 0 | 1 | 0 | 4 | -342010531
| PP |  | Odvoz suti a vybouraných hmot na skládku nebo meziskládku se složením, na vzdálenost Příplatek k ceně za každý další i započatý 1 km přes 1 km | [14 empty] | PP | 2
8 | K | 997013609 | Poplatek za uložení na skládce (skládkovné) stavebního odpadu ze směsí nebo oddělených frakcí betonu, cihel a keramických výrobků kód odpadu 17 01 07 | t | 1.081 |  | 0 |  |  | základní |  | 0 | 0 | 0 | 0 | 0 | 4 | K | 2 |  |  |  | ROZPOCET | 0 | 0 | 0 | 0 | 0 | 1 | 0 | 4 | -1688208273
| PP |  | Poplatek za uložení stavebního odpadu na skládce (skládkovné) ze směsí nebo oddělených frakcí betonu, cihel a keramických výrobků zatříděného do Katalogu odpadů pod kódem 17 01 07 | [14 empty] | PP | 2
| D | PSV | Práce a dodávky PSV |  |  |  | 0 |  |  |  |  | 0 |  | 0.11565 |  | 0.0122 | 2 | D | 0 |  |  |  | ROZPOCET | [6 empty] | 0
| D | 741 | Elektroinstalace - silnoproud |  |  |  | 0 |  |  |  |  | 0 |  | 0.10265 |  | 0.01215 | 2 | D | 1 |  |  |  | ROZPOCET | [6 empty] | 0
| D | 741.01 | Silnoproudé rozvody v učebně, kabinetu |  |  |  | 0 |  |  |  |  | 0 |  | 0.03494 |  | 0.00015 | 2 | D | 2 |  |  |  | ROZPOCET | [6 empty] | 0
188 | K | 741310561 | Montáž vypínač tří/čtyřpól výkonový pojistkový do 63 A bez zapojení vodičů | kus | 1 |  | 0 |  |  | základní |  | 0 | 0 | 0 | 0 | 0 | 16 | K | 3 |  |  |  | ROZPOCET | 0 | 0 | 0 | 0 | 0 | 1 | 0 | 16 | 1842638865
| PP |  | Montáž spínačů tří nebo čtyřpólových vypínačů výkonových pojistkových, do 63 A | [14 empty] | PP | 3
189 | M | 35094.01R | hlavní vypínač 3fázový 40A modulový na DIN | kus | 1 |  | 0 |  |  | základní |  | 0 | 0.00023 | 0.00023 | 0 | 0 | 32 | M | 3 |  |  |  | ROZPOCET | 0 | 0 | 0 | 0 | 0 | 1 | 0 | 16 | -1723442147
| PP |  | hlavní vypínač 3fázový 40A modulový na DIN | [14 empty] | PP | 3
184 | K | 741210101 | Montáž rozváděčů litinových, hliníkových nebo plastových sestava do 50 kg | kus | 1 |  | 0 |  |  | základní |  | 0 | 0 | 0 | 0 | 0 | 16 | K | 3 |  |  |  | ROZPOCET | 0 | 0 | 0 | 0 | 0 | 1 | 0 | 16 | 1826009475
| PP |  | Montáž rozváděčů litinových, hliníkových nebo plastových bez zapojení vodičů sestavy hmotnosti do 50 kg | [14 empty] | PP | 3
547 | M | 31372.11R | rozvaděč plastový, plechové dveře, IP30 do dutých stěn 24modulů | kus | 1 |  | 0 |  |  | základní |  | 0 | 0.00503 | 0.00503 | 0 | 0 | 32 | M | 3 |  |  |  | ROZPOCET | 0 | 0 | 0 | 0 | 0 | 1 | 0 | 16 | 1157588971
| PP |  | rozvaděč plastový, plechové dveře, IP30 do dutých stěn 24modulů | [14 empty] | PP | 3
421 | M | 31372.04R | sada upevňovacích prvků pro montáž rozvaděče plast., do SDK stěny | kus | 1 |  | 0 |  |  | základní |  | 0 | 0.00503 | 0.00503 | 0 | 0 | 32 | M | 3 |  |  |  | ROZPOCET | 0 | 0 | 0 | 0 | 0 | 1 | 0 | 16 | 1635593725
| PP |  | sada upevňovacích prvků pro montáž rozvaděče plast., do SDK stěny | [14 empty] | PP | 3
190 | K | 741321013.01R | Montáž proudových chráničů s nadproudovou ochranou dvoupólových nn do 63 A ve skříni se zapojením vodičů | kus | 3 |  | 0 |  |  | základní |  | 0 | 0 | 0 | 0 | 0 | 16 | K | 3 |  |  |  | ROZPOCET | 0 | 0 | 0 | 0 | 0 | 1 | 0 | 16 | -865205086
| PP |  | Montáž proudových chráničů s nadproudovou ochranou dvoupólových nn do 63 A ve skříni se zapojením vodičů | [14 empty] | PP | 3
191 | M | 23168.01R | Chránič s nadproudovou ochranou, 16/1N/C/003 , A, 1+N, 10kA, char.C, | kus | 3 |  | 0 |  |  | základní |  | 0 | 0 | 0 | 0 | 0 | 32 | M | 3 |  |  |  | ROZPOCET | 0 | 0 | 0 | 0 | 0 | 1 | 0 | 16 | 1765756829
| PP |  | Chránič s nadproudovou ochranou, 16/1N/C/003 , A, 1+N, 10kA, char.C, | [14 empty] | PP | 3
317 | K | 741322122 | Montáž svodiče přepětí nn typ 2 čtyřpólových dvoudílných s vložením modulu se zapojením vodičů | kus | 1 |  | 0 |  |  | základní |  | 0 | 0 | 0 | 0 | 0 | 16 | K | 3 |  |  |  | ROZPOCET | 0 | 0 | 0 | 0 | 0 | 1 | 0 | 16 | 859384971
| PP |  | Montáž přepěťových ochran nn se zapojením vodičů svodiče přepětí – typ 2 čtyřpólových dvoudílných s vložením modulu | [14 empty] | PP | 3
318 | M | 3297.01R | Svodič bleskových proudů typ 2, síť TN-C, vyjímat. modul, čtyřpól. | kus | 1 |  | 0 |  |  | základní |  | 0 | 0 | 0 | 0 | 0 | 32 | M | 3 |  |  |  | ROZPOCET | 0 | 0 | 0 | 0 | 0 | 1 | 0 | 16 | 1219999692
| PP |  | Svodič bleskových proudů typ 2, síť TN-C, vyjímat. modul, čtyřpól. | [14 empty] | PP | 3
319 | K | 741322151 | Montáž svodiče přepětí nn typ 3 jednopólových se signalizací do elektroinstalačních krabic se zapojením vodičů | kus | 2 |  | 0 |  |  | základní |  | 0 | 0 | 0 | 0 | 0 | 16 | K | 3 |  |  |  | ROZPOCET | 0 | 0 | 0 | 0 | 0 | 1 | 0 | 16 | 2116862705
| PP |  | Montáž svodiče přepětí nn typ 3 jednopólových se signalizací do elektroinstalačních krabic se zapojením vodičů | [14 empty] | PP | 3
320 | M | 35889540.01R | svodič přepětí - ochrana 3.stupně odnímatelné provedení, 230 V, signalizace, pod zásuvku v lavicích | kus | 2 |  | 0 |  |  | základní |  | 0 | 8e-05 | 0.00016 | 0 | 0 | 32 | M | 3 |  |  |  | ROZPOCET | 0 | 0 | 0 | 0 | 0 | 1 | 0 | 16 | -679343195
| PP |  | svodič přepětí - ochrana 3.stupně odnímatelné provedení, 230 V, signalizace, pod zásuvku v lavicích | [14 empty] | PP | 3
433 | K | 741231011 | Montáž svorkovnice do rozvaděčů - stoupačková | kus | 1 |  | 0 |  |  | základní |  | 0 | 0 | 0 | 0 | 0 | 16 | K | 3 |  |  |  | ROZPOCET | 0 | 0 | 0 | 0 | 0 | 1 | 0 | 16 | 1730020118
| PP |  | Montáž svorkovnic do rozváděčů s popisnými štítky se zapojením vodičů na jedné straně stoupačkových | [14 empty] | PP | 3
429 | M | 8500187472.03R | svorkovnice stoupací 4-pól al/cu, v bloku možnost připojení 2x2,5-35mm + 2x2,5-50mm, | kus | 1 |  | 0 |  |  | základní |  | 0 | 5e-05 | 5e-05 | 0 | 0 | 32 | M | 3 |  |  |  | ROZPOCET | 0 | 0 | 0 | 0 | 0 | 1 | 0 | 16 | 439207898
| PP |  | svorkovnice stoupací 4-pól al/cu, v bloku možnost připojení 2x2,5-35mm + 2x2,5-50mm, | [14 empty] | PP | 3
431 | K | 741231012.01R | Montáž svorkovnice HOP do rozvaděčů - ochranná se zapoj.vod. | kus | 1 |  | 0 |  |  | základní |  | 0 | 0 | 0 | 0 | 0 | 16 | K | 3 |  |  |  | ROZPOCET | 0 | 0 | 0 | 0 | 0 | 1 | 0 | 16 | 1075109916
| PP |  | Montáž svorkovnice HOP do rozvaděčů - ochranná se zapoj.vod. | [14 empty] | PP | 3
430 | M | 8500187472.04R | svorkovnice HOP pospojování možnost připojení 15x2,5-50mm, | kus | 1 |  | 0 |  |  | základní |  | 0 | 5e-05 | 5e-05 | 0 | 0 | 32 | M | 3 |  |  |  | ROZPOCET | 0 | 0 | 0 | 0 | 0 | 1 | 0 | 16 | 132856154
| PP |  | svorkovnice HOP pospojování možnost připojení 15x2,5-50mm, | [14 empty] | PP | 3
193 | K | 741120401 | Montáž vodič Cu izolovaný drátovací plný a laněný žíla 0,35-6 mm2 v rozváděči (např. CY) | m | 12 |  | 0 |  |  | základní |  | 0 | 0 | 0 | 0 | 0 | 16 | K | 3 |  |  |  | ROZPOCET | 0 | 0 | 0 | 0 | 0 | 1 | 0 | 16 | 1801739949
| PP |  | Montáž vodičů izolovaných měděných drátovacích bez ukončení v rozváděčích plných a laněných (např. CY), průřezu žily 0,35 až 6 mm2 | [14 empty] | PP | 3
194 | M | 41027.01R | vodič propojovací hnědý, černý, šedý, flexibilní jádro Cu lanované izolace PVC 450/750V (H07V-K) 1x6mm2 do rozvaděče | m | 6 |  | 0 |  |  | základní |  | 0 | 7e-05 | 0.00042 | 0 | 0 | 32 | M | 3 |  |  |  | ROZPOCET | 0 | 0 | 0 | 0 | 0 | 1 | 0 | 16 | -584766710
| PP |  | vodič propojovací hnědý, černý, šedý, flexibilní jádro Cu lanované izolace PVC 450/750V (H07V-K) 1x6mm2 do rozvaděče | [14 empty] | PP | 3
195 | M | 41027.02R | vodič propojovací modrý, flexibilní jádro Cu lanované izolace PVC 450/750V (H07V-K) 1x6mm2 do rozvaděče | m | 3 |  | 0 |  |  | základní |  | 0 | 7e-05 | 0.00021 | 0 | 0 | 32 | M | 3 |  |  |  | ROZPOCET | 0 | 0 | 0 | 0 | 0 | 1 | 0 | 16 | 1756307527
| PP |  | vodič propojovací modrý, flexibilní jádro Cu lanované izolace PVC 450/750V (H07V-K) 1x6mm2 do rozvaděče | [14 empty] | PP | 3
196 | M | 41027.03R | vodič propojovací zeleno/žlutý, flexibilní jádro Cu lanované izolace PVC 450/750V (H07V-K) 1x6mm2 do rozvaděče | m | 3 |  | 0 |  |  | základní |  | 0 | 7e-05 | 0.00021 | 0 | 0 | 32 | M | 3 |  |  |  | ROZPOCET | 0 | 0 | 0 | 0 | 0 | 1 | 0 | 16 | 2033343397
| PP |  | vodič propojovací zeleno/žlutý, flexibilní jádro Cu lanované izolace PVC 450/750V (H07V-K) 1x6mm2 do rozvaděče | [14 empty] | PP | 3
199 | K | 741231004 | Montáž svorkovnice do rozvaděčů - řadová vodič do 16 mm2 se zapojením vodičů | kus | 1 |  | 0 |  |  | základní |  | 0 | 0 | 0 | 0 | 0 | 16 | K | 3 |  |  |  | ROZPOCET | 0 | 0 | 0 | 0 | 0 | 1 | 0 | 16 | 527908304
| PP |  | Montáž svorkovnic do rozváděčů s popisnými štítky se zapojením vodičů na jedné straně řadových, průřezové plochy vodičů do 16 mm2 | [14 empty] | PP | 3
198 | M | 8500187472 | Můstek N 15× 16 mm2 | kus | 1 |  | 0 |  |  | základní |  | 0 | 5e-05 | 5e-05 | 0 | 0 | 32 | M | 3 |  |  |  | ROZPOCET | 0 | 0 | 0 | 0 | 0 | 1 | 0 | 16 | 1480275871
| PP |  | Můstek N 15× 16 mm2 | [14 empty] | PP | 3
204 | K | 741313044.01R | Montáž zásuvka (polo)zapuštěná 2x(2P + PE) dvojí zapojení-průběžná dvojnásobná šikmá se zapojením vodičů | kus | 5 |  | 0 |  |  | základní |  | 0 | 0 | 0 | 0 | 0 | 16 | K | 3 |  |  |  | ROZPOCET | 0 | 0 | 0 | 0 | 0 | 1 | 0 | 16 | -260432220
| PP |  | Montáž zásuvka (polo)zapuštěná 2x(2P + PE) dvojí zapojení-průběžná dvojnásobná šikmá se zapojením vodičů | [14 empty] | PP | 3
205 | M | 55242.01R | zásuvka 230V dvojnásobná s ochrannými koliky, s clonkami, s natočenou dutinou bílá | kus | 5 |  | 0 |  |  | základní |  | 0 | 0.0001 | 0.0005 | 0 | 0 | 32 | M | 3 |  |  |  | ROZPOCET | 0 | 0 | 0 | 0 | 0 | 1 | 0 | 16 | 70278659
| PP |  | zásuvka 230V dvojnásobná s ochrannými koliky, s clonkami, s natočenou dutinou bílá | [14 empty] | PP | 3
207 | K | 741313042 | Montáž zásuvka (polo)zapuštěná šroubové připojení 2P+PE dvojí zapojení - průběžná se zapojením vodičů | kus | 8 |  | 0 |  |  | základní |  | 0 | 0 | 0 | 0 | 0 | 16 | K | 3 |  |  |  | ROZPOCET | 0 | 0 | 0 | 0 | 0 | 1 | 0 | 16 | -1266851313
| PP |  | Montáž zásuvek domovních se zapojením vodičů šroubové připojení polozapuštěných nebo zapuštěných 10/16 A, provedení 2P + PE dvojí zapojení pro průběžnou montáž | [14 empty] | PP | 3
223 | K | 741313042.01R | Montáž zásuvka (polo)zapuštěná koncové připojení 2P+PE se zapojením vodičů ve ztížených podmínkách v boku skříňky vedle dato zás.stand.smíšené výuky | kus | 1 |  | 0 |  |  | základní |  | 0 | 0 | 0 | 0 | 0 | 16 | K | 3 |  |  |  | ROZPOCET | 0 | 0 | 0 | 0 | 0 | 1 | 0 | 16 | 2044326664
| PP |  | Montáž zásuvka (polo)zapuštěná koncové připojení 2P+PE se zapojením vodičů ve ztížených podmínkách v boku skříňky vedle dato zás.stand.smíšené výuky | [14 empty] | PP | 3
208 | M | 55202.01R | zásuvka 230V zápustná jednonásobná s ochranným kolíkem, s clonkami, bez rámečku, bílá | kus | 1 |  | 0 |  |  | základní |  | 0 | 7e-05 | 7e-05 | 0 | 0 | 32 | M | 3 |  |  |  | ROZPOCET | 0 | 0 | 0 | 0 | 0 | 1 | 0 | 16 | -376060109
| PP |  | zásuvka 230V zápustná jednonásobná s ochranným kolíkem, s clonkami, bez rámečku, bílá | [14 empty] | PP | 3
366 | M | 106079.04R | Zásuvka 45x45 1x2P+T (45x45) s natočenou dutinou, s ochranným kolíkem, zarovnané provedení bílá | kus | 8 |  | 0 |  |  | základní |  | 0 | 0 | 0 | 0 | 0 | 32 | M | 3 |  |  |  | ROZPOCET | 0 | 0 | 0 | 0 | 0 | 1 | 0 | 16 | -1670033715
| PP |  | Zásuvka 45x45 1x2P+T (45x45) s natočenou dutinou, s ochranným kolíkem, zarovnané provedení bílá | [14 empty] | PP | 3
562 | K | 741313042.03R | Montáž zásuvka (polo)zapuštěná s přepěťovou ochranou, šroubové připojení 2P+PE dvojí zapojení - průběžná se zapojením vodičů s přispůsobením hloubky krabice | kus | 2 |  | 0 |  |  | základní |  | 0 | 0 | 0 | 0 | 0 | 16 | K | 3 |  |  |  | ROZPOCET | 0 | 0 | 0 | 0 | 0 | 1 | 0 | 16 | -517667372
| PP |  | Montáž zásuvka (polo)zapuštěná s přepěťovou ochranou, šroubové připojení 2P+PE dvojí zapojení - průběžná se zapojením vodičů s přispůsobením hloubky krabice | [14 empty] | PP | 3
560 | M | 358106079.12R | Zásuvka 45x45 1x2P+T (45x45) s modulem přepěťové ochrany, s ochranným kolíkem, opt.sig. bílá | kus | 1 |  | 0 |  |  | základní |  | 0 | 0 | 0 | 0 | 0 | 32 | M | 3 |  |  |  | ROZPOCET | 0 | 0 | 0 | 0 | 0 | 1 | 0 | 16 | 2110346578
| PP |  | Zásuvka 45x45 1x2P+T (45x45) s modulem přepěťové ochrany, s ochranným kolíkem, opt.sig. bílá | [14 empty] | PP | 3
561 | M | 55202.04R | zásuvka 230V zápustná jednonásobná s ochranným kolíkem, s clonkami, s modulem přepěťové ochrany bez rámečku, bílá | kus | 1 |  | 0 |  |  | základní |  | 0 | 7e-05 | 7e-05 | 0 | 0 | 32 | M | 3 |  |  |  | ROZPOCET | 0 | 0 | 0 | 0 | 0 | 1 | 0 | 16 | 1643117393
| PP |  | zásuvka 230V zápustná jednonásobná s ochranným kolíkem, s clonkami, s modulem přepěťové ochrany bez rámečku, bílá | [14 empty] | PP | 3
406 | K | 741313042.02R | Montáž zásuvka (polo)zapuštěná šroubové připojení 2P+PE dvojí zapojení - průběžná se zapojením vodičů ve ztížených podmínkách tech.prostoru pod výsuvy žákovských lavic a katedry | kus | 9 |  | 0 |  |  | základní |  | 0 | 0 | 0 | 0 | 0 | 16 | K | 3 |  |  |  | ROZPOCET | 0 | 0 | 0 | 0 | 0 | 1 | 0 | 16 | -52718753
| PP |  | Montáž zásuvka (polo)zapuštěná šroubové připojení 2P+PE dvojí zapojení - průběžná se zapojením vodičů e ztížených podmínkách tech.prostoru pod výsuvy žákovských lavic a katedry | [14 empty] | PP | 3
213 | M | 39063.01R | rámeček pro elektroinstalační přístroje pětinásobný bílý | kus | 1 |  | 0 |  |  | základní |  | 0 | 6e-05 | 6e-05 | 0 | 0 | 32 | M | 3 |  |  |  | ROZPOCET | 0 | 0 | 0 | 0 | 0 | 1 | 0 | 16 | 959329507
| PP |  | rámeček pro elektroinstalační přístroje pětinásobný bílý | [14 empty] | PP | 3
367 | M | 106079.03R | montážní deska 2M pro mechanizmy zás.vyp.1x modul 45x45 | kus | 1 |  | 0 |  |  | základní |  | 0 | 0 | 0 | 0 | 0 | 32 | M | 3 |  |  |  | ROZPOCET | 0 | 0 | 0 | 0 | 0 | 1 | 0 | 16 | -1560684215
| PP |  | montážní deska 2M pro mechanizmy zás.vyp.1x modul 45x45 | [14 empty] | PP | 3
369 | M | 106079.10R | krycí rámeček 2M pro mechanizmy zás.vyp.1 x modul 45x45 bílý | kus | 1 |  | 0 |  |  | základní |  | 0 | 0 | 0 | 0 | 0 | 32 | M | 3 |  |  |  | ROZPOCET | 0 | 0 | 0 | 0 | 0 | 1 | 0 | 16 | -468617060
| PP |  | krycí rámeček 2M pro mechanizmy zás.vyp.1 x modul 45x45 bílý | [14 empty] | PP | 3
447 | K | 741112061.01R | Montáž krabice přístrojová zapuštěná plastová kruhová se zapojením svorkovnice | kus | 1 |  | 0 |  |  | základní |  | 0 | 0 | 0 | 0 | 0 | 16 | K | 3 |  |  |  | ROZPOCET | 0 | 0 | 0 | 0 | 0 | 1 | 0 | 16 | 1606526615
| PP |  | Montáž krabice přístrojová zapuštěná plastová kruhová se zapojením svorkovnice | [14 empty] | PP | 3
448 | M | 34571563 | krabice pod omítku PVC odbočná kruhová D 100mm s víčkem a svorkovnicí | kus | 1 |  | 0 |  |  | základní |  | 0 | 0.00019 | 0.00019 | 0 | 0 | 32 | M | 3 |  |  |  | ROZPOCET | 0 | 0 | 0 | 0 | 0 | 1 | 0 | 16 | 783660477
| PP |  | krabice pod omítku PVC odbočná kruhová D 100mm s víčkem a svorkovnicí | [14 empty] | PP | 3
235 | K | 741112001 | Montáž krabice zapuštěná plastová kruhová | kus | 5 |  | 0 |  |  | základní |  | 0 | 0 | 0 | 0 | 0 | 16 | K | 3 |  |  |  | ROZPOCET | 0 | 0 | 0 | 0 | 0 | 1 | 0 | 16 | -1575800797
| PP |  | Montáž krabic elektroinstalačních bez napojení na trubky a lišty, demontáže a montáže víčka a přístroje protahovacích nebo odbočných zapuštěných plastových kruhových | [14 empty] | PP | 3
237 | M | 34571451 | krabice pod omítku PVC přístrojová kruhová D 70mm hluboká | kus | 5 |  | 0 |  |  | základní |  | 0 | 5e-05 | 0.00025 | 0 | 0 | 32 | M | 3 |  |  |  | ROZPOCET | 0 | 0 | 0 | 0 | 0 | 1 | 0 | 16 | -1700616269
| PP |  | krabice pod omítku PVC přístrojová kruhová D 70mm hluboká | [14 empty] | PP | 3
531 | K | 763101812 | Vyřezání otvoru v SDK desce v příčce nebo předsazené stěně jednoduché opláštění přes 0,01 do 0,02 m2 | kus | 7 |  | 0 |  |  | základní |  | 0 | 0 | 0 | 0 | 0 | 16 | K | 3 |  |  |  | ROZPOCET | 0 | 0 | 0 | 0 | 0 | 1 | 0 | 16 | -655334233
| PP |  | Vyřezání otvoru v sádrokartonové desce v příčkách nebo v předsazených stěnách s jednoduchým opláštěním velikosti otvoru přes 0,01 do 0,02 m2 | [14 empty] | PP | 3
532 | K | 741112002 | Montáž krabice zapuštěná plastová kruhová pro sádrokartonové příčky | kus | 7 |  | 0 |  |  | základní |  | 0 | 0 | 0 | 0 | 0 | 16 | K | 3 |  |  |  | ROZPOCET | 0 | 0 | 0 | 0 | 0 | 1 | 0 | 16 | -639165503
| PP |  | Montáž krabic elektroinstalačních bez napojení na trubky a lišty, demontáže a montáže víčka a přístroje protahovacích nebo odbočných zapuštěných plastových kruhových pro sádrokartonové příčky | [14 empty] | PP | 3
533 | M | 34571465 | krabice do dutých stěn PVC přístrojová kruhová D 70mm hluboká | kus | 7 |  | 0 |  |  | základní |  | 0 | 5e-05 | 0.00035 | 0 | 0 | 32 | M | 3 |  |  |  | ROZPOCET | 0 | 0 | 0 | 0 | 0 | 1 | 0 | 16 | 1919428641
| PP |  | krabice do dutých stěn PVC přístrojová kruhová D 70mm hluboká | [14 empty] | PP | 3
563 | K | 741110401.01R | Montáž instalačních kanálů 90x55 plastových jednokomorových v katedře učitele | m | 4 |  | 0 |  |  | základní |  | 0 | 0 | 0 | 0 | 0 | 16 | K | 3 |  |  |  | ROZPOCET | 0 | 0 | 0 | 0 | 0 | 1 | 0 | 16 | -1413660571
| PP |  | Montáž instalačních kanálů 90x55 plastových jednokomorových v katedře učitele | [14 empty] | PP | 3
564 | M | 34571218.01R | kanál elektroinstalační hranatý PVC 90x55mm | m | 4 |  | 0 |  |  | základní |  | 0 | 1e-05 | 4e-05 | 0 | 0 | 32 | M | 3 |  |  |  | ROZPOCET | 0 | 0 | 0 | 0 | 0 | 1 | 0 | 16 | 1783528422
| PP |  | kanál elektroinstalační hranatý PVC 90x55mm | [14 empty] | PP | 3
565 | M | 34571218.03R | kryt spojovací kanálu elektroinstalační hranatý PVC 90x55mm | kus | 2 |  | 0 |  |  | základní |  | 0 | 1e-05 | 2e-05 | 0 | 0 | 32 | M | 3 |  |  |  | ROZPOCET | 0 | 0 | 0 | 0 | 0 | 1 | 0 | 16 | 12468738
| PP |  | kryt spojovací kanálu elektroinstalační hranatý PVC 90x55mm | [14 empty] | PP | 3
568 | M | 34571218.05R | roh vnitřní kanálu elektroinstalační hranatý PVC 90x55mm | kus | 2 |  | 0 |  |  | základní |  | 0 | 1e-05 | 2e-05 | 0 | 0 | 32 | M | 3 |  |  |  | ROZPOCET | 0 | 0 | 0 | 0 | 0 | 1 | 0 | 16 | 1867827859
| PP |  | roh vnitřní kanálu elektroinstalační hranatý PVC 90x55mm | [14 empty] | PP | 3
569 | M | 34571218.09R | roh ohybový pro kanál elektroinstalační hranatý PVC 90x55mm | kus | 2 |  | 0 |  |  | základní |  | 0 | 1e-05 | 2e-05 | 0 | 0 | 32 | M | 3 |  |  |  | ROZPOCET | 0 | 0 | 0 | 0 | 0 | 1 | 0 | 16 | 1219238630
| PP |  | roh ohybový pro kanál elektroinstalační hranatý PVC 90x55mm | [14 empty] | PP | 3
566 | K | 741110541 | Montáž lišta a kanálek -přepážka podélná oddělovací | m | 4 |  | 0 |  |  | základní |  | 0 | 0 | 0 | 0 | 0 | 16 | K | 3 |  |  |  | ROZPOCET | 0 | 0 | 0 | 0 | 0 | 1 | 0 | 16 | -620947108
| PP |  | Montáž lišt a kanálků elektroinstalačních se spojkami, ohyby a rohy a s nasunutím do krabic doplňkové prvky přepážky podélné oddělovací | [14 empty] | PP | 3
567 | M | 34571218.06R | přepážka 60 kanálu elektroinstalačního hranatého PVC 90x55mm | kus | 4 |  | 0 |  |  | základní |  | 0 | 1e-05 | 4e-05 | 0 | 0 | 32 | M | 3 |  |  |  | ROZPOCET | 0 | 0 | 0 | 0 | 0 | 1 | 0 | 16 | 519503644
| PP |  | přepážka 60 kanálu elektroinstalačního hranatého PVC 90x55mm | [14 empty] | PP | 3
229 | K | 741122122.01R | Montáž kabel Cu plný kulatý žíla 3x1,5 až 6 mm2 pevně se zatažením (např. CYKY) ve ztížených podmínkách | m | 120 |  | 0 |  |  | základní |  | 0 | 0 | 0 | 0 | 0 | 16 | K | 3 |  |  |  | ROZPOCET | 0 | 0 | 0 | 0 | 0 | 1 | 0 | 16 | 1585863863
| PP |  | Montáž kabelů měděných bez ukončení uložených v trubkách, žlabech, pevně, zatažených plných kulatých nebo bezhalogenových (např. CYKY) počtu a průřezu žil 3x1,5 až 6 mm2, ve ztížených podmínkách prostupů studentských a učitelských pracovišť učeben, kabinetů | [14 empty] | PP | 3
231 | M | 34111036 | kabel instalační jádro Cu plné izolace PVC plášť PVC 450/750V (CYKY) 3x2,5mm2 | m | 120 |  | 0 |  |  | základní |  | 0 | 0.00017 | 0.0204 | 0 | 0 | 32 | M | 3 |  |  |  | ROZPOCET | 0 | 0 | 0 | 0 | 0 | 1 | 0 | 16 | 75291081
| PP |  | kabel instalační jádro Cu plné izolace PVC plášť PVC 450/750V (CYKY) 3x2,5mm2 | [14 empty] | PP | 3
232 | K | 741120301 | Montáž vodič Cu izolovaný plný a laněný s PVC pláštěm žíla 0,55-16 mm2 pevně (např. CY, CHAH-V) | m | 20 |  | 0 |  |  | základní |  | 0 | 0 | 0 | 0 | 0 | 16 | K | 3 |  |  |  | ROZPOCET | 0 | 0 | 0 | 0 | 0 | 1 | 0 | 16 | -291726837
| PP |  | Montáž vodičů izolovaných měděných bez ukončení uložených pevně plných a laněných s PVC pláštěm, bezhalogenových, ohniodolných (např. CY, CHAH-V) průřezu žíly 0,55 až 16 mm2 | [14 empty] | PP | 3
233 | M | 34140826.01R | vodič dopl.pospojování zeleno/žlutý jádro Cu plné izolace PVC 450/750V (H07V-U) 1x6mm2 | m | 20 |  | 0 |  |  | základní |  | 0 | 7e-05 | 0.0014 | 0 | 0 | 32 | M | 3 |  |  |  | ROZPOCET | 0 | 0 | 0 | 0 | 0 | 1 | 0 | 16 | -652198319
| PP |  | vodič dopl.pospojování zeleno/žlutý jádro Cu plné izolace PVC 450/750V (H07V-U) 1x6mm2 | [14 empty] | PP | 3
240 | K | 741311807.01R | Demontáž stávající silnoproudé elektroinstalace bez zachování funkčnostii | kus | 1 |  | 0 |  |  | základní |  | 0 | 0 | 0 | 5e-05 | 5e-05 | 16 | K | 3 |  |  |  | ROZPOCET | 0 | 0 | 0 | 0 | 0 | 1 | 0 | 16 | -1091991069
| PP |  | Demontáž stávající silnoproudé nepotřebné elektroinstalace bez zachování funkčnostii v odborné učebně, kabinetu a místnostech souvisejících se stavebními pracemi. Vyhledání svorek napájení okruhů obvodů zásuvek, svítidel a ostatní elekrtoinstalace. Bezpečné odpojení se zajištěním trvalého odpojení. Demontáž kabelů, krabic, přístrojů a svítidel. Odvoz a zajištění uložení demontovaných prvků v odběrovém místě elektroodpadů. | [14 empty] | PP | 3
241 | K | 741311807.02R | Demontáž stávající silnoproudé elektroinstalace se zachováním funkčnosti v přilehlých místnostech bez stavebních úprav | kus | 1 |  | 0 |  |  | základní |  | 0 | 0 | 0 | 5e-05 | 5e-05 | 16 | K | 3 |  |  |  | ROZPOCET | 0 | 0 | 0 | 0 | 0 | 1 | 0 | 16 | 1852567909
| PP |  | Demontáž stávající silnoproudé elektroinstalace se zachováním funkčnostii v přilehlých místnostech bez stavebních úprav sousedících k odborné učebně, kabinetu a místnostech souvisejících se stavebními pracemi. Vyhledání svorek napájení okruhů obvodů zásuvek, svítidel a ostatní elekrtoinstalace. Bezpečné odpojení se zajištěním dočasného odpojení. Přepojení kabelů, krabic, přístrojů a svítidel aby v místnostech bez stavebních úprav byla zachována funkční elektroinstalace. | [14 empty] | PP | 3
525 | K | 741311807.12R | Vytvoření označovacích popisových polí do zásuvek | kus | 1 |  | 0 |  |  | základní |  | 0 | 0 | 0 | 5e-05 | 5e-05 | 16 | K | 3 |  |  |  | ROZPOCET | 0 | 0 | 0 | 0 | 0 | 1 | 0 | 16 | 1151654584
| PP |  | Vytvoření označovacích popisových polí do zásuvek | [14 empty] | PP | 3
526 | M | 311807.12R | materiál pro výrobu označovacích polí | m | 1 |  | 0 |  |  | základní |  | 0 | 7e-05 | 7e-05 | 0 | 0 | 32 | M | 3 |  |  |  | ROZPOCET | 0 | 0 | 0 | 0 | 0 | 1 | 0 | 16 | 505955742
| PP |  | trubka elektroinstalační ohebná z PVC 1225 750N 25/18,3mm | [14 empty] | PP | 3
| D | 741.02 | nový silový přívod do rozvaděče v učebně |  |  |  | 0 |  |  |  |  | 0 |  | 0.03573 |  | 0 | 2 | D | 2 |  |  |  | ROZPOCET | [6 empty] | 0
246 | K | 741122642.01R | Montáž kabel Cu plný kulatý žíla 5x4 až 6 mm2 uložený pevně (např. CYKY) ve ztížených podmínkách | m | 30 |  | 0 |  |  | základní |  | 0 | 0 | 0 | 0 | 0 | 16 | K | 3 |  |  |  | ROZPOCET | 0 | 0 | 0 | 0 | 0 | 1 | 0 | 16 | -508840031
| PP |  | Montáž kabelů měděných bez ukončení uložených pevně plných kulatých nebo bezhalogenových (např. CYKY) počtu a průřezu žil 5x4 až 6 mm2 ve ztížených podmínkách stropních podhledů a stávajících tras školy. | [14 empty] | PP | 3
247 | M | 34111100.01R | kabel instalační jádro Cu plné izolace PVC plášť PVC bez barev.pruhu 450/750V (CYKY) 5x6mm2 | m | 30 |  | 0 |  |  | základní |  | 0 | 0.00053 | 0.0159 | 0 | 0 | 32 | M | 3 |  |  |  | ROZPOCET | 0 | 0 | 0 | 0 | 0 | 1 | 0 | 16 | -1366036453
| PP |  | kabel instalační jádro Cu plné izolace PVC plášť PVC bez barev.pruhu 450/750V (CYKY) 5x6mm2 | [14 empty] | PP | 3
| VV |  | 26,0869565217391*1,15 'Přepočtené koeficientem množství |  | 30 | [12 empty] | VV | 3 | 2 | False | 1 | ROZPOCET
248 | K | 741120301.01R | Montáž vodič Cu izolovaný plný a laněný s PVC pláštěm žíla 0,55-16 mm2 pevně (např. CY, CHAH-V) ve ztížených podmínkách | m | 30 |  | 0 |  |  | základní |  | 0 | 0 | 0 | 0 | 0 | 16 | K | 3 |  |  |  | ROZPOCET | 0 | 0 | 0 | 0 | 0 | 1 | 0 | 16 | 1286646938
| PP |  | Montáž vodičů izolovaných měděných bez ukončení uložených pevně plných a laněných s PVC pláštěm, bezhalogenových, ohniodolných (např. CY, CHAH-V) průřezu žíly 0,55 až 16 mm2 ve ztížených podmínkách stropních podhledů a stávajících tras školy. | [14 empty] | PP | 3
249 | M | 34141028.01R | vodič propojovací flexibilní jádro Cu lanované izolace PVC zeleno/žlutý 450/750V (H07V-K) 1x10mm2 | m | 30 |  | 0 |  |  | základní |  | 0 | 0.00011 | 0.0033 | 0 | 0 | 32 | M | 3 |  |  |  | ROZPOCET | 0 | 0 | 0 | 0 | 0 | 1 | 0 | 16 | -66300459
| PP |  | vodič propojovací flexibilní jádro Cu lanované izolace PVC zeleno/žlutý 450/750V (H07V-K) 1x10mm2 | [14 empty] | PP | 3
| VV |  | 26,0869565217391*1,15 'Přepočtené koeficientem množství |  | 30 | [12 empty] | VV | 3 | 2 | False | 1 | ROZPOCET
254 | K | 741320115 | Montáž jističů jednopólových nn do 63 A ve skříni se zapojením vodičů | kus | 1 |  | 0 |  |  | základní |  | 0 | 0 | 0 | 0 | 0 | 16 | K | 3 |  |  |  | ROZPOCET | 0 | 0 | 0 | 0 | 0 | 1 | 0 | 16 | -1922091804
| PP |  | Montáž jističů se zapojením vodičů jednopólových nn do 63 A ve skříni | [14 empty] | PP | 3
255 | M | 35822173.02R | jistič 3-pólový 20 A vypínací charakteristika C vypínací schopnost 10 kA | kus | 1 |  | 0 |  |  | základní |  | 0 | 0.00105 | 0.00105 | 0 | 0 | 32 | M | 3 |  |  |  | ROZPOCET | 0 | 0 | 0 | 0 | 0 | 1 | 0 | 16 | 2041128259
| PP |  | jistič 3-pólový 20 A vypínací charakteristika C vypínací schopnost 10 kA | [14 empty] | PP | 3
454 | K | 741110511 | Montáž lišta a kanálek vkládací šířky do 60 mm s víčkem | m | 25 |  | 0 |  |  | základní |  | 0 | 0 | 0 | 0 | 0 | 16 | K | 3 |  |  |  | ROZPOCET | 0 | 0 | 0 | 0 | 0 | 1 | 0 | 16 | 1436870477
| PP |  | Montáž lišt a kanálků elektroinstalačních se spojkami, ohyby a rohy a s nasunutím do krabic vkládacích s víčkem, šířky do 60 mm | [14 empty] | PP | 3
455 | M | 34571002 | lišta elektroinstalační hranatá PVC 60x40mm | m | 25 |  | 0 |  |  | základní |  | 0 | 0.00054 | 0.0135 | 0 | 0 | 32 | M | 3 |  |  |  | ROZPOCET | 0 | 0 | 0 | 0 | 0 | 1 | 0 | 16 | 2048243460
| PP |  | lišta elektroinstalační hranatá PVC 60x40mm | [14 empty] | PP | 3
456 | M | 34571229 | kryt ohybový k liště elektroinstalační hranaté PVC 60x40mm | kus | 2 |  | 0 |  |  | základní |  | 0 | 1e-05 | 2e-05 | 0 | 0 | 32 | M | 3 |  |  |  | ROZPOCET | 0 | 0 | 0 | 0 | 0 | 1 | 0 | 16 | -156787652
| PP |  | kryt ohybový k liště elektroinstalační hranaté PVC 60x40mm | [14 empty] | PP | 3
457 | M | 34571237 | roh vnitřní k liště elektroinstalační hranaté PVC 60x40mm | kus | 4 |  | 0 |  |  | základní |  | 0 | 1e-05 | 4e-05 | 0 | 0 | 32 | M | 3 |  |  |  | ROZPOCET | 0 | 0 | 0 | 0 | 0 | 1 | 0 | 16 | -2087087844
| PP |  | roh vnitřní k liště elektroinstalační hranaté PVC 60x40mm | [14 empty] | PP | 3
460 | M | 34571289 | kryt spojovací k liště elektroinstalační hranaté PVC 60x40mm | kus | 12 |  | 0 |  |  | základní |  | 0 | 1e-05 | 0.00012 | 0 | 0 | 32 | M | 3 |  |  |  | ROZPOCET | 0 | 0 | 0 | 0 | 0 | 1 | 0 | 16 | 1500992736
| PP |  | kryt spojovací k liště elektroinstalační hranaté PVC 60x40mm | [14 empty] | PP | 3
250 | K | 021055.01R | Montáž kabelových příchytek průměru do 40 mm s vyvrtáním otvoru do stěny | kus | 20 |  | 0 |  |  | základní |  | 0 | 0 | 0 | 0 | 0 | 16 | K | 3 |  |  |  | ROZPOCET | 0 | 0 | 0 | 0 | 0 | 1 | 0 | 16 | 1297374287
| PP |  | Montáž příchytek pro kabely dřevěných nebo plastových kovových, průměru do 40 mm s vyvrtáním otvoru do stěny | [14 empty] | PP | 3
251 | M | 35432541 | příchytka kabelová 14-28mm | kus | 20 |  | 0 |  |  | základní |  | 0 | 9e-05 | 0.0018 | 0 | 0 | 32 | M | 3 |  |  |  | ROZPOCET | 0 | 0 | 0 | 0 | 0 | 1 | 0 | 16 | -787875528
| PP |  | příchytka kabelová 14-28mm | [14 empty] | PP | 3
| D | 741.02.01 | úprava stávajícího rozvaděče na chodbě pro osaz.hl.jističe silového přívodu učebny |  |  |  | 0 |  |  |  |  | 0 |  | 0.00368 |  | 0 | 2 | D | 2 |  |  |  | ROZPOCET | [6 empty] | 0
252 | K | 741910921.01R | Úprava lišt kovových DIN a krytů ve stávajícím rozvaděči školy pro osazení hl.jističe sil.přívodu do učebny | kus | 0.3 |  | 0 |  |  | základní |  | 0 | 0 | 0 | 0 | 0 | 16 | K | 3 |  |  |  | ROZPOCET | 0 | 0 | 0 | 0 | 0 | 1 | 0 | 16 | -1177233476
| PP |  | Úprava lišt kovových DIN a krytů ve stávajícím rozvaděči školy pro osazení hl.jističe sil.přívodu do učebny. Úprava stávajícího rozvaděče. | [14 empty] | PP | 3
253 | M | 34572251.01R | lišta elektroinstalační nosná kovová holá DIN TS35 s upevňovací nosnou konstrukcí | m | 0.2 |  | 0 |  |  | základní |  | 0 | 0.0006 | 0.00012 | 0 | 0 | 32 | M | 3 |  |  |  | ROZPOCET | 0 | 0 | 0 | 0 | 0 | 1 | 0 | 16 | -787345576
| PP |  | lišta elektroinstalační nosná kovová holá DIN TS35 s upevňovací nosnou konstrukcí pro možnost osazení hl.jističe silového přívodu školy. | [14 empty] | PP | 3
329 | K | 741122644 | Montáž kabel Cu plný kulatý žíla 5x16 mm2 uložený pevně (např. CYKY) | m | 3 |  | 0 |  |  | základní |  | 0 | 0 | 0 | 0 | 0 | 16 | K | 3 |  |  |  | ROZPOCET | 0 | 0 | 0 | 0 | 0 | 1 | 0 | 16 | -1912784562
| PP |  | Montáž kabelů měděných bez ukončení uložených pevně plných kulatých nebo bezhalogenových (např. CYKY) počtu a průřezu žil 5x16 mm2 | [14 empty] | PP | 3
330 | M | 34113035 | kabel instalační jádro Cu plné izolace PVC plášť PVC 450/750V (CYKY) 5x16mm2 | m | 3 |  | 0 |  |  | základní |  | 0 | 0.0011 | 0.0033 | 0 | 0 | 32 | M | 3 |  |  |  | ROZPOCET | 0 | 0 | 0 | 0 | 0 | 1 | 0 | 16 | -1465582662
| PP |  | kabel instalační jádro Cu plné izolace PVC plášť PVC 450/750V (CYKY) 5x16mm2 | [14 empty] | PP | 3
256 | K | 741120401.01R | Úprava stávajícího zapojení s doplněním vodičů Cu 6 mm2 a svorkovnic ve stávajícím rozváděči (např. CY) | kus | 0.5 |  | 0 |  |  | základní |  | 0 | 0 | 0 | 0 | 0 | 16 | K | 3 |  |  |  | ROZPOCET | 0 | 0 | 0 | 0 | 0 | 1 | 0 | 16 | -1753821050
| PP |  | Úprava stávajícího zapojení s doplněním vodičů Cu 6 mm2 a svorkovnic ve stávajícím rozváděči (např. CY) pro možnost osazení hl.jističe silového přívodu do učebny | [14 empty] | PP | 3
260 | M | 8500187472.02R | svorkovnice stoupací 4-pól al/cu, v bloku možnost připojení 2x2,5-16mm + 2x2,5-35mm, pro úpravu ve stáv.rozv.školy | kus | 1 |  | 0 |  |  | základní |  | 0 | 5e-05 | 5e-05 | 0 | 0 | 32 | M | 3 |  |  |  | ROZPOCET | 0 | 0 | 0 | 0 | 0 | 1 | 0 | 16 | 1392485234
| PP |  | svorkovnice stoupací 4-pól al/cu, v bloku možnost připojení 2x2,5-16mm + 2x2,5-35mm, pro úpravu ve stáv.rozv.školy | [14 empty] | PP | 3
257 | M | 41027.01R | vodič propojovací hnědý, černý, šedý, flexibilní jádro Cu lanované izolace PVC 450/750V (H07V-K) 1x6mm2 do rozvaděče | m | 1 |  | 0 |  |  | základní |  | 0 | 7e-05 | 7e-05 | 0 | 0 | 32 | M | 3 |  |  |  | ROZPOCET | 0 | 0 | 0 | 0 | 0 | 1 | 0 | 16 | 211568351
| PP |  | vodič propojovací hnědý, černý, šedý, flexibilní jádro Cu lanované izolace PVC 450/750V (H07V-K) 1x6mm2 do rozvaděče | [14 empty] | PP | 3
258 | M | 41027.02R | vodič propojovací modrý, flexibilní jádro Cu lanované izolace PVC 450/750V (H07V-K) 1x6mm2 do rozvaděče | m | 1 |  | 0 |  |  | základní |  | 0 | 7e-05 | 7e-05 | 0 | 0 | 32 | M | 3 |  |  |  | ROZPOCET | 0 | 0 | 0 | 0 | 0 | 1 | 0 | 16 | 1407948547
| PP |  | vodič propojovací modrý, flexibilní jádro Cu lanované izolace PVC 450/750V (H07V-K) 1x6mm2 do rozvaděče | [14 empty] | PP | 3
259 | M | 41027.03R | vodič propojovací zeleno/žlutý, flexibilní jádro Cu lanované izolace PVC 450/750V (H07V-K) 1x6mm2 do rozvaděče | m | 1 |  | 0 |  |  | základní |  | 0 | 7e-05 | 7e-05 | 0 | 0 | 32 | M | 3 |  |  |  | ROZPOCET | 0 | 0 | 0 | 0 | 0 | 1 | 0 | 16 | -588768403
| PP |  | vodič propojovací zeleno/žlutý, flexibilní jádro Cu lanované izolace PVC 450/750V (H07V-K) 1x6mm2 do rozvaděče | [14 empty] | PP | 3
475 | K | 741000.02R | prohlídka a vyhledání připadných stávajících el.vedení skrytých pod omítkou v trase nového silového přívodu, pro omezení možného poškození | m | 15 |  | 0 |  |  | základní |  | 0 | 0 | 0 | 0 | 0 | 16 | K | 3 |  |  |  | ROZPOCET | 0 | 0 | 0 | 0 | 0 | 1 | 0 | 16 | 1398695312
| PP |  | prohlídka a vyhledání připadných stávajících el.vedení pod omítkou v trase nového silového přívodu, pro omezení možného poškození | [14 empty] | PP | 3
244 | K | 741811011 | Kontrola rozvaděč nn silový hmotnosti do 200 kg | kus | 1 |  | 0 |  |  | základní |  | 0 | 0 | 0 | 0 | 0 | 16 | K | 3 |  |  |  | ROZPOCET | 0 | 0 | 0 | 0 | 0 | 1 | 0 | 16 | 692691952
| PP |  | Zkoušky a prohlídky rozvodných zařízení kontrola rozváděčů nn, (1 pole) silových, hmotnosti do 200 kg | [14 empty] | PP | 3
| D | 741.03 | Provozní osvětlení |  |  |  | 0 |  |  |  |  | 0 |  | 0.0283 |  | 0.012 | 2 | D | 2 |  |  |  | ROZPOCET | [6 empty] | 0
261 | K | 741321013.01R | Montáž proudových chráničů s nadproudovou ochranou dvoupólových nn do 63 A ve skříni se zapojením vodičů | kus | 1 |  | 0 |  |  | základní |  | 0 | 0 | 0 | 0 | 0 | 16 | K | 3 |  |  |  | ROZPOCET | 0 | 0 | 0 | 0 | 0 | 1 | 0 | 16 | 796913103
| PP |  | Montáž proudových chráničů s nadproudovou ochranou dvoupólových nn do 63 A ve skříni se zapojením vodičů | [14 empty] | PP | 3
192 | M | 23168.02R | Chránič s nadproudovou ochranou, 10/1N/B/003 , A, 1+N, 10kA, char.B, | kus | 1 |  | 0 |  |  | základní |  | 0 | 0 | 0 | 0 | 0 | 32 | M | 3 |  |  |  | ROZPOCET | 0 | 0 | 0 | 0 | 0 | 1 | 0 | 16 | 1574935344
| PP |  | Chránič s nadproudovou ochranou, 10/1N/B/003 , A, 1+N, 10kA, char.B, | [14 empty] | PP | 3
262 | K | 741372112.01R | Montáž svítidlo LED interiérové vestavné panelové hranaté nebo kruhové přes 0,09 do 0,36 m2 se zapojením vodičů s přípravou | kus | 6 |  | 0 |  |  | základní |  | 0 | 0 | 0 | 0 | 0 | 16 | K | 3 |  |  |  | ROZPOCET | 0 | 0 | 0 | 0 | 0 | 1 | 0 | 16 | -173695688
| PP |  | Montáž svítidel s integrovaným zdrojem LED se zapojením vodičů interiérových vestavných stropních panelových hranatých nebo kruhových, plochy přes 0,09 do 0,36 m2, s úpravou a prodloužením vývodů, osazení krabice se svorkovnicí na vývod svítidla, úprava konstrukce podhledu pro osazení svítidla s připadným přeložením pozic minerálních stropních čtverců, přesun svítidel na lešení se zajištěním proti poškození. | [14 empty] | PP | 3
550 | K | 741112111 | Montáž rozvodka nástěnná plastová čtyřhranná vodič D do 4 mm2 | kus | 6 |  | 0 |  |  | základní |  | 0 | 0 | 0 | 0 | 0 | 16 | K | 3 |  |  |  | ROZPOCET | 0 | 0 | 0 | 0 | 0 | 1 | 0 | 16 | 1468182292
| PP |  | Montáž krabic elektroinstalačních bez napojení na trubky a lišty, demontáže a montáže víčka a přístroje rozvodek se zapojením vodičů na svorkovnici nástěnných plastových čtyřhranných pro vodiče Ø do 4 mm2 | [14 empty] | PP | 3
551 | M | 34571482 | krabice v uzavřeném provedení PVC s krytím IP 54 čtvercová 100x100mm | kus | 6 |  | 0 |  |  | základní |  | 0 | 0.00015 | 0.0009 | 0 | 0 | 32 | M | 3 |  |  |  | ROZPOCET | 0 | 0 | 0 | 0 | 0 | 1 | 0 | 16 | -1477313308
| PP |  | krabice v uzavřeném provedení PVC s krytím IP 54 čtvercová 100x100mm | [14 empty] | PP | 3
574 | M | 34825011.02R | 600x600 mm panel svítidla s LED světelným zdrojem, cirkadiánní účinnost pro zvýšení kognitivního výkonu, vyzařující světlo blízké slunečnímu svitu, 415 – 455 nm (Blue light hazard) vyzařuje světlo max. 10%, 450 – 650 nm vyrovnané zastoupení všech vlnových | kus | 6 |  | 0 |  |  | základní |  | 0 | 0.00255 | 0.0153 | 0 | 0 | 32 | M | 3 |  |  |  | ROZPOCET | 0 | 0 | 0 | 0 | 0 | 1 | 0 | 16 | -254071334
| PP |  | 600x600 mm panel svítidla s LED světelným zdrojem, cirkadiánní účinnost pro zvýšení kognitivního výkonu, vyzařující světlo blízké slunečnímu svitu, 415 – 455 nm (Blue light hazard) vyzařuje světlo max. 10%, 450 – 650 nm vyrovnané zastoupení všech vlnových délek s max. odchylkou ± 15% (plnospektrální zdroj), 460 – 540 nm bez propadu světelných zdrojů (propad typický pro běžná LED), barevný tón mezi 4400 – 4800 K (denní světlo), index podání barev CRI (Ra) > 91, elektrický příkon max. 80 W, energetická účinnost odpovídající nejnovějším LED technologiím, činitel oslnění UGR < 20, životnost L80 > 45 000 hodin, záruka min. 3 roky. Cena včetně podružného materiálu | [14 empty] | PP | 3
570 | K | 741310201 | Montáž spínač (polo)zapuštěný šroubové připojení 1-jednopólový se zapojením vodičů | kus | 1 |  | 0 |  |  | základní |  | 0 | 0 | 0 | 0 | 0 | 16 | K | 3 |  |  |  | ROZPOCET | 0 | 0 | 0 | 0 | 0 | 1 | 0 | 16 | -571308429
| PP |  | Montáž spínačů jedno nebo dvoupólových polozapuštěných nebo zapuštěných se zapojením vodičů šroubové připojení, pro prostředí normální spínačů, řazení 1-jednopólových | [14 empty] | PP | 3
571 | M | 34539064.01R | spínač jednopólový, řazení 1, s krytem, bez rámečku, bílý | kus | 1 |  | 0 |  |  | základní |  | 0 | 4e-05 | 4e-05 | 0 | 0 | 32 | M | 3 |  |  |  | ROZPOCET | 0 | 0 | 0 | 0 | 0 | 1 | 0 | 16 | 1774045303
| PP |  | spínač jednopólový, řazení 1, s krytem, bez rámečku, bílý | [14 empty] | PP | 3
277 | K | 741310231 | Montáž přepínač (polo)zapuštěný šroubové připojení 5-seriový se zapojením vodičů | kus | 1 |  | 0 |  |  | základní |  | 0 | 0 | 0 | 0 | 0 | 16 | K | 3 |  |  |  | ROZPOCET | 0 | 0 | 0 | 0 | 0 | 1 | 0 | 16 | 1607939064
| PP |  | Montáž spínačů jedno nebo dvoupólových polozapuštěných nebo zapuštěných se zapojením vodičů šroubové připojení, pro prostředí normální přepínačů, řazení 5-sériových | [14 empty] | PP | 3
278 | M | 34539067.01R | přepínač sériový, řazení 5, s krytem, bez rámečku bílý | kus | 1 |  | 0 |  |  | základní |  | 0 | 4e-05 | 4e-05 | 0 | 0 | 32 | M | 3 |  |  |  | ROZPOCET | 0 | 0 | 0 | 0 | 0 | 1 | 0 | 16 | 1981028249
| PP |  | přepínač sériový, řazení 5, s krytem, bez rámečku bílý | [14 empty] | PP | 3
284 | M | 39060.01R | rámeček pro elektroinstaleční přístroje dvojnásobný bílý | kus | 1 |  | 0 |  |  | základní |  | 0 | 2e-05 | 2e-05 | 0 | 0 | 32 | M | 3 |  |  |  | ROZPOCET | 0 | 0 | 0 | 0 | 0 | 1 | 0 | 16 | 1965418978
| PP |  | rámeček pro elektroinstaleční přístroje dvojnásobný bílý | [14 empty] | PP | 3
285 | K | 741122122 | Montáž kabel Cu plný kulatý žíla 3x1,5 až 6 mm2 zatažený v trubkách (např. CYKY) | m | 100 |  | 0 |  |  | základní |  | 0 | 0 | 0 | 0 | 0 | 16 | K | 3 |  |  |  | ROZPOCET | 0 | 0 | 0 | 0 | 0 | 1 | 0 | 16 | 160665905
| PP |  | Montáž kabelů měděných bez ukončení uložených v trubkách zatažených plných kulatých nebo bezhalogenových (např. CYKY) počtu a průřezu žil 3x1,5 až 6 mm2 | [14 empty] | PP | 3
286 | M | 34111030 | kabel instalační jádro Cu plné izolace PVC plášť PVC 450/750V (CYKY) 3x1,5mm2 | m | 100 |  | 0 |  |  | základní |  | 0 | 0.00012 | 0.012 | 0 | 0 | 32 | M | 3 |  |  |  | ROZPOCET | 0 | 0 | 0 | 0 | 0 | 1 | 0 | 16 | 489722663
| PP |  | kabel instalační jádro Cu plné izolace PVC plášť PVC 450/750V (CYKY) 3x1,5mm2 | [14 empty] | PP | 3
287 | K | 741371853.01R | Demontáž stávajících svítidel bez zachování funkčnostii v odborné učebně, kabinetu | kus | 4 |  | 0 |  |  | základní |  | 0 | 0 | 0 | 0.003 | 0.012 | 16 | K | 3 |  |  |  | ROZPOCET | 0 | 0 | 0 | 0 | 0 | 1 | 0 | 16 | -105735625
| PP |  | a místnostech souvisejících se stavebními pracemi. Vyhledání svorek napájení okruhů svítidel a ostatní. Bezpečné odpojení se zajištěním trvalého odpojení. Demontáž kabelů, krabic, přístrojů a svítidel. Odvoz a zajištění uložení demontovaných prvků v odběrovém místě elektroodpadů. | [14 empty] | PP | 3
| D | 742 | Elektroinstalace - slaboproud |  |  |  | 0 |  |  |  |  | 0 |  | 0.013 |  | 5e-05 | 2 | D | 1 |  |  |  | ROZPOCET | [6 empty] | 0
| D | 742.1 | slaboproudé rozvody v učebně, kabinetu |  |  |  | 0 |  |  |  |  | 0 |  | 0.013 |  | 5e-05 | 2 | D | 2 |  |  |  | ROZPOCET | [6 empty] | 0
149 | K | 742110003 | Montáž trubek pro slaboproud plastových ohebných uložených volně na příchytky | m | 60 |  | 0 |  |  | základní |  | 0 | 0 | 0 | 0 | 0 | 16 | K | 3 |  |  |  | ROZPOCET | 0 | 0 | 0 | 0 | 0 | 1 | 0 | 16 | 535301831
| PP |  | Montáž trubek elektroinstalačních plastových ohebných uložených volně na příchytky | [14 empty] | PP | 3
556 | M | 35432541 | příchytka kabelová 14-28mm | kus | 40 |  | 0 |  |  | základní |  | 0 | 9e-05 | 0.0036 | 0 | 0 | 32 | M | 3 |  |  |  | ROZPOCET | 0 | 0 | 0 | 0 | 0 | 1 | 0 | 16 | -2083149425
| PP |  | příchytka kabelová 14-28mm | [14 empty] | PP | 3
159 | M | 1225750.01R | trubka elektroinstalační ohebná z PVC 1225 750N 25/18,3mm | m | 20 |  | 0 |  |  | základní |  | 0 | 7e-05 | 0.0014 | 0 | 0 | 32 | M | 3 |  |  |  | ROZPOCET | 0 | 0 | 0 | 0 | 0 | 1 | 0 | 16 | 1928476497
| PP |  | trubka elektroinstalační ohebná z PVC 1225 750N 25/18,3mm | [14 empty] | PP | 3
| VV |  | 19,047619047619*1,05 'Přepočtené koeficientem množství |  | 20 | [12 empty] | VV | 3 | 2 | False | 1 | ROZPOCET
160 | M | 1232750.01R | trubka elektroinstalační ohebná z PVC 1232 750N 32/24,3mm | m | 20 |  | 0 |  |  | základní |  | 0 | 7e-05 | 0.0014 | 0 | 0 | 32 | M | 3 |  |  |  | ROZPOCET | 0 | 0 | 0 | 0 | 0 | 1 | 0 | 16 | 229918171
| PP |  | trubka elektroinstalační ohebná z PVC 1232 750N 32/24,3mm | [14 empty] | PP | 3
| VV |  | 19,047619047619*1,05 'Přepočtené koeficientem množství |  | 20 | [12 empty] | VV | 3 | 2 | False | 1 | ROZPOCET
161 | M | 1240750.01R | trubka elektroinstalační ohebná z PVC 1240 750N 40/31,2mm | m | 20 |  | 0 |  |  | základní |  | 0 | 7e-05 | 0.0014 | 0 | 0 | 32 | M | 3 |  |  |  | ROZPOCET | 0 | 0 | 0 | 0 | 0 | 1 | 0 | 16 | 1545017538
| PP |  | trubka elektroinstalační ohebná z PVC 1240 750N 40/31,2mm | [14 empty] | PP | 3
| VV |  | 19,047619047619*1,05 'Přepočtené koeficientem množství |  | 20 | [12 empty] | VV | 3 | 2 | False | 1 | ROZPOCET
555 | K | 763101812.01R | Vyřezání otvoru v SDK desce v příčce nebo předsazené stěně jednoduché opláštění přes 0,01 do 0,02 m2 pro slaboproud | kus | 4 |  | 0 |  |  | základní |  | 0 | 0 | 0 | 0 | 0 | 16 | K | 3 |  |  |  | ROZPOCET | 0 | 0 | 0 | 0 | 0 | 1 | 0 | 16 | 383357537
| PP |  | Vyřezání otvoru v SDK desce v příčce nebo předsazené stěně jednoduché opláštění přes 0,01 do 0,02 m2 pro slaboproud | [14 empty] | PP | 3
331 | K | 742110504.01R | Montáž krabice zapuštěná plastová kruhová pro sádrokartonové SDK příčky | kus | 4 |  | 0 |  |  | základní |  | 0 | 0 | 0 | 0 | 0 | 16 | K | 3 |  |  |  | ROZPOCET | 0 | 0 | 0 | 0 | 0 | 1 | 0 | 16 | -444640665
| PP |  | Montáž krabice zapuštěná plastová kruhová pro sádrokartonové SDK příčky | [14 empty] | PP | 3
554 | K | 742110505.02R | Montáž krabic s vyřezáním otvoru pro krabici pro slaboproud plastových odbočných čtyřhranných s víčkem pro sádrokartonové SDK příčky do 250x250mm | kus | 2 |  | 0 |  |  | základní |  | 0 | 0 | 0 | 0 | 0 | 16 | K | 3 |  |  |  | ROZPOCET | 0 | 0 | 0 | 0 | 0 | 1 | 0 | 16 | -2007771951
| PP |  | Montáž krabic s vyřezáním otvoru pro krabici pro slaboproud plastových odbočných čtyřhranných s víčkem pro sádrokartonové SDK příčky do 250x250mm | [14 empty] | PP | 3
114 | M | 34571465 | krabice do dutých stěn PVC přístrojová kruhová D 70mm hluboká | kus | 4 |  | 0 |  |  | základní |  | 0 | 5e-05 | 0.0002 | 0 | 0 | 32 | M | 3 |  |  |  | ROZPOCET | 0 | 0 | 0 | 0 | 0 | 1 | 0 | 16 | 2037544680
| PP |  | krabice do dutých stěn PVC přístrojová kruhová D 70mm hluboká | [14 empty] | PP | 3
552 | M | 34571472.01R | krabice do dutých stěn PVC propojovací čtvercová 155x155mm s víčkem | kus | 1 |  | 0 |  |  | základní |  | 0 | 0.00016 | 0.00016 | 0 | 0 | 32 | M | 3 |  |  |  | ROZPOCET | 0 | 0 | 0 | 0 | 0 | 1 | 0 | 16 | -1485543638
| PP |  | krabice do dutých stěn PVC propojovací čtvercová 155x155mm s víčkem | [14 empty] | PP | 3
553 | M | 34571473.01R | krabice do dutých stěn PVC propojovací obdélníková 234x176mm s víčkem | kus | 1 |  | 0 |  |  | základní |  | 0 | 0.00054 | 0.00054 | 0 | 0 | 32 | M | 3 |  |  |  | ROZPOCET | 0 | 0 | 0 | 0 | 0 | 1 | 0 | 16 | 2021370398
| PP |  | krabice do dutých stěn PVC propojovací obdélníková 234x176mm s víčkem | [14 empty] | PP | 3
21 | K | 742124003 | Montáž kabelů datových FTP, UTP, STP pro vnitřní rozvody pevně | m | 90 |  | 0 |  |  | základní |  | 0 | 0 | 0 | 0 | 0 | 16 | K | 3 |  |  |  | ROZPOCET | 0 | 0 | 0 | 0 | 0 | 1 | 0 | 16 | 127184937
| PP |  | Montáž kabelů datových FTP, UTP, STP pro vnitřní rozvody pevně | [14 empty] | PP | 3
22 | M | 34121263.01R | kabel datový jádro Cu plné plášť LSOH (U/UTP) kategorie 6 Dca-s2,d2,a1 | m | 90 |  | 0 |  |  | základní |  | 0 | 4e-05 | 0.0036 | 0 | 0 | 32 | M | 3 |  |  |  | ROZPOCET | 0 | 0 | 0 | 0 | 0 | 1 | 0 | 16 | 774410068
| PP |  | kabel datový jádro Cu plné plášť LSOH (U/UTP) kategorie 6 Dca-s2,d2,a1 | [14 empty] | PP | 3
9 | K | 742124005 | Montáž kabelů datových FTP, UTP, STP ukončení kabelu konektorem | kus | 10 |  | 0 |  |  | základní |  | 0 | 0 | 0 | 0 | 0 | 16 | K | 3 |  |  |  | ROZPOCET | 0 | 0 | 0 | 0 | 0 | 1 | 0 | 16 | -1948831579
| PP |  | Montáž kabelů datových FTP, UTP, STP ukončení kabelu konektorem | [14 empty] | PP | 3
10 | M | 37452030 | prvek ukončovací datového rozvodu keystone 1xRJ45 UTP Cat6 samořezný kabelová pojistka | kus | 10 |  | 0 |  |  | základní |  | 0 | 2e-05 | 0.0002 | 0 | 0 | 32 | M | 3 |  |  |  | ROZPOCET | 0 | 0 | 0 | 0 | 0 | 1 | 0 | 16 | -1708707699
| PP |  | prvek ukončovací datového rozvodu keystone 1xRJ45 UTP Cat6 samořezný kabelová pojistka | [14 empty] | PP | 3
20 | K | 742124005.01R | Montáž formy kabelů datových FTP, UTP, STP s odizolováním a přípravou vodičů pro zapojení | kus | 20 |  | 0 |  |  | základní |  | 0 | 0 | 0 | 0 | 0 | 16 | K | 3 |  |  |  | ROZPOCET | 0 | 0 | 0 | 0 | 0 | 1 | 0 | 16 | 76363744
| PP |  | Montáž formy kabelů datových FTP, UTP, STP s odizolováním a přípravou vodičů pro zapojení | [14 empty] | PP | 3
40 | K | 742330004.01R | Montáž vnitřní konstrukce datového rozvaděče v katedře pro osazení patch panelu do 20U | kus | 1 |  | 0 |  |  | základní |  | 0 | 0 | 0 | 0 | 0 | 16 | K | 3 |  |  |  | ROZPOCET | 0 | 0 | 0 | 0 | 0 | 1 | 0 | 16 | 1227174062
| PP |  | Montáž vnitřní konstrukce datového rozvaděče v katedře pro osazení patch panelu do 20U | [14 empty] | PP | 3
41 | M | 374330004.01R | vnitřní konstrukce datov.rozv. do katedry do 20U 19" pro upevnění patch panelu | kus | 1 |  | 0 |  |  | základní |  | 0 | 0.0001 | 0.0001 | 0 | 0 | 32 | M | 3 |  |  |  | ROZPOCET | 0 | 0 | 0 | 0 | 0 | 1 | 0 | 16 | -945110928
| PP |  | vnitřní konstrukce datov.rozv. do katedry do 20U 19" pro upevnění patch panelu | [14 empty] | PP | 3
32 | K | 742330034 | Montáž patch panelu 24 portů neosazeného | kus | 1 |  | 0 |  |  | základní |  | 0 | 0 | 0 | 0 | 0 | 16 | K | 3 |  |  |  | ROZPOCET | 0 | 0 | 0 | 0 | 0 | 1 | 0 | 16 | -2128536976
| PP |  | Montáž strukturované kabeláže příslušenství a ostatní práce k rozvaděčům patch panelu 24 portů neosazeného | [14 empty] | PP | 3
33 | M | 37451125 | patch panel neosazený kabelové pojistky 1U 24 portů 19" STP | kus | 1 |  | 0 |  |  | základní |  | 0 | 0.0001 | 0.0001 | 0 | 0 | 32 | M | 3 |  |  |  | ROZPOCET | 0 | 0 | 0 | 0 | 0 | 1 | 0 | 16 | -1321593902
| PP |  | patch panel neosazený kabelové pojistky 1U 24 portů 19" STP | [14 empty] | PP | 3
12 | K | 742330044 | Montáž datové zásuvky 1 až 6 pozic | kus | 3 |  | 0 |  |  | základní |  | 0 | 0 | 0 | 0 | 0 | 16 | K | 3 |  |  |  | ROZPOCET | 0 | 0 | 0 | 0 | 0 | 1 | 0 | 16 | 38481762
| PP |  | Montáž strukturované kabeláže zásuvek datových pod omítku, do nábytku, do parapetního žlabu nebo podlahové krabice 1 až 6 pozic | [14 empty] | PP | 3
557 | M | 37451183.03R | modul datové zásuvky 2xRJ45 s náklonem včetně masky a krytu, UTP Cat6 bez keystonů | kus | 1 |  | 0 |  |  | základní |  | 0 | 0.0001 | 0.0001 | 0 | 0 | 32 | M | 3 |  |  |  | ROZPOCET | 0 | 0 | 0 | 0 | 0 | 1 | 0 | 16 | 1716589067
| PP |  | modul datové zásuvky 2xRJ45 osazený keystonem s náklonem 45° včetně masky a krytu UTP Cat6 | [14 empty] | PP | 3
13 | M | 0001.01R | modul datové zásuvky Cat6 1xRJ45 22,5x45 beznástrojová se zapojením otočením | kus | 2 |  | 0 |  |  | základní |  | 0 | 0 | 0 | 0 | 0 | 32 | M | 3 |  |  |  | ROZPOCET | 0 | 0 | 0 | 0 | 0 | 1 | 0 | 16 | 1236039453
| PP |  | modul datové zásuvky Cat6 1xRJ45 22,5x45 beznástrojová se zapojením otočením | [14 empty] | PP | 3
17 | M | 37451185 | krabička nástěnná zásuvková pro keystone moduly plast bílá 1 port (neosazený) | kus | 1 |  | 0 |  |  | základní |  | 0 | 0.0001 | 0.0001 | 0 | 0 | 32 | M | 3 |  |  |  | ROZPOCET | 0 | 0 | 0 | 0 | 0 | 1 | 0 | 16 | -362799738
| PP |  | krabička nástěnná zásuvková pro keystone moduly plast bílá 1 port (neosazený) | [14 empty] | PP | 3
23 | K | 742330101 | Měření metalického segmentu s vyhotovením protokolu | kus | 5 |  | 0 |  |  | základní |  | 0 | 0 | 0 | 0 | 0 | 16 | K | 3 |  |  |  | ROZPOCET | 0 | 0 | 0 | 0 | 0 | 1 | 0 | 16 | -1118534352
| PP |  | Montáž strukturované kabeláže měření segmentu metalického s vyhotovením protokolu | [14 empty] | PP | 3
558 | K | 742313042.04R | příprava vestavných krabic v boku skříňky vedle zás.230 stand.smíšené výuky pro HDMI USB | kus | 2 |  | 0 |  |  | základní |  | 0 | 0 | 0 | 0 | 0 | 16 | K | 3 |  |  |  | ROZPOCET | 0 | 0 | 0 | 0 | 0 | 1 | 0 | 16 | 434666878
| PP |  | příprava vestavných krabic v boku skříňky vedle zás.230 stand.smíšené výuky pro HDMI USB | [14 empty] | PP | 3
227 | M | 34571465.01R | krabice do dutých stěn PVC přístrojová kruhová D 73mm/70mm hluboká, možnost spojování do katedry | kus | 2 |  | 0 |  |  | základní |  | 0 | 5e-05 | 0.0001 | 0 | 0 | 32 | M | 3 |  |  |  | ROZPOCET | 0 | 0 | 0 | 0 | 0 | 1 | 0 | 16 | 1265285097
| PP |  | krabice do dutých stěn PVC přístrojová kruhová D 73mm/70mm hluboká, možnost spojování do katedry | [14 empty] | PP | 3
243 | K | 742330801.02R | Demontáž stávajících slaboproudých rozvodů se zachováním funkčnosti v přilehlých místnostech bez stavebních úprav | kus | 1 |  | 0 |  |  | základní |  | 0 | 0 | 0 | 5e-05 | 5e-05 | 16 | K | 3 |  |  |  | ROZPOCET | 0 | 0 | 0 | 0 | 0 | 1 | 0 | 16 | -1273581096
| PP |  | Demontáž stávajících slaboproudých rozvodů se zachováním funkčnostii v přilehlých místnostech bez stavebních úprav sousedících k odborné učebně, kabinetu a místnostech souvisejících se stavebními pracemi. Bezpečné odpojení se zajištěním dočasného odpojení dle doporučení IT technika školy. Přepojení kabelů, krabic aby v místnostech bez stavebních úprav byla zachována funkční slaboproudá instalace. | [14 empty] | PP | 3
| D | 742.2 | LAN přívod do učebny z aktivního prvku školy |  |  |  | 0 |  |  |  |  | 0 |  | 0 |  | 0 | 2 | D | 2 |  |  |  | ROZPOCET | [6 empty] | 0
572 | K | 01002000.01R | Ostatní náklady související s provozem - součinnost s IT technikem školy, upřesnění úpravy, přemístění a demontáže stávajících datových rozvodů | soub | 1 |  | 0 |  |  | základní |  | 0 | 0 | 0 | 0 | 0 | 16 | K | 3 |  |  |  | ROZPOCET | 0 | 0 | 0 | 0 | 0 | 1 | 0 | 16 | -371836210
| PP |  | Ostatní náklady související s provozem - součinnost s IT technikem školy, upřesnění úpravy, přemístění a demontáže stávajících datových rozvodů | [14 empty] | PP | 3
573 | K | 01002000.02R | Ostatní náklady související s provozem - součinnost s IT technikem školy, upřesnění trasy a zapojení LAN přívodů ve stávajícím dat.rozvaděči školy | soub | 1 |  | 0 |  |  | základní |  | 0 | 0 | 0 | 0 | 0 | 16 | K | 3 |  |  |  | ROZPOCET | 0 | 0 | 0 | 0 | 0 | 1 | 0 | 16 | -1212212098
| PP |  | Ostatní náklady související s provozem - součinnost s IT technikem školy, upřesnění trasy a zapojení LAN přívodů ve stávajícím dat.rozvaděči školy | [14 empty] | PP | 3
| D | 0100 | Ostatní |  |  |  | 0 |  |  |  |  | 0 |  | 0 |  | 0 | 2 | D | 1 |  |  |  | ROZPOCET | [6 empty] | 0
297 | K | 01002000.03R | Ostatní náklady související s provozem - součinnost s dodavatelem nábytku při montáži el.inst.přístrojů | soub | 1 |  | 0 |  |  | základní |  | 0 | 0 | 0 | 0 | 0 | 16 | K | 2 |  |  |  | ROZPOCET | 0 | 0 | 0 | 0 | 0 | 1 | 0 | 16 | 1749622549
| PP |  | Ostatní náklady související s provozem - součinnost s dodavatelem nábytku při montáži el.inst.přístrojů, krabic, kabeláže, otvorů průchodů kabeláže v lavicích, katedře a učitelských stolů | [14 empty] | PP | 2
357 | K | 01002000.10R | Ostatní náklady související s provozem - součinnost s dodavatelem SDK zesílené stěny při montáři atipických upevňovacích bodů el.inst.přístrojů a tras v SDK stěně | soub | 1 |  | 0 |  |  | základní |  | 0 | 0 | 0 | 0 | 0 | 16 | K | 2 |  |  |  | ROZPOCET | 0 | 0 | 0 | 0 | 0 | 1 | 0 | 16 | -1048885237
| PP |  | Ostatní náklady související s provozem - součinnost s dodavatelem SDK zesílené stěny při montáři atipických upevňovacích bodů el.inst.přístrojů a tras v SDK stěně | [14 empty] | PP | 2
420 | K | 01002000.13R | Ostatní náklady související s provozem - součinnost s dodavatelem bouracích prací při demontáži el.rozvodů | soub | 1 |  | 0 |  |  | základní |  | 0 | 0 | 0 | 0 | 0 | 16 | K | 2 |  |  |  | ROZPOCET | 0 | 0 | 0 | 0 | 0 | 1 | 0 | 16 | 1348367330
| PP |  | Ostatní náklady související s provozem - součinnost s dodavatelem bouracích prací při demontáži el.rozvodů, se zajištěním stáv.okruhů | [14 empty] | PP | 2
298 | K | 01002000.04R | Zadání do výroby a kontrola rozvaděče pro učebnu, vč. dokumentace a zkoušek výrobce | kus | 1 |  | 0 |  |  | základní |  | 0 | 0 | 0 | 0 | 0 | 16 | K | 2 |  |  |  | ROZPOCET | 0 | 0 | 0 | 0 | 0 | 1 | 0 | 16 | 1101644183
| PP |  | Dodávka zadávací dokumentace výrobci, zkoušky, měření a prohlídka kontrola rozváděče nn u výrobce s vystavením výrobní dokumentace s kusovou zkouškou a štítkem rozvaděče. | [14 empty] | PP | 2
299 | K | 01002000.05R | Denní doprava pracovníků na pracoviště | soub | 1 |  | 0 |  |  | základní |  | 0 | 0 | 0 | 0 | 0 | 16 | K | 2 |  |  |  | ROZPOCET | 0 | 0 | 0 | 0 | 0 | 1 | 0 | 16 | -636282942
| PP |  | Denní doprava pracovníků na pracoviště | [14 empty] | PP | 2
300 | K | 01002000.06R | Zkoušky a ostatní měření potřebné pro vypracování revize elektrických VTZ | soub | 1 |  | 0 |  |  | základní |  | 0 | 0 | 0 | 0 | 0 | 16 | K | 2 |  |  |  | ROZPOCET | 0 | 0 | 0 | 0 | 0 | 1 | 0 | 16 | 1755288172
| PP |  | Zkoušky a ostatní měření potřebné pro vypracování revize VTZ | [14 empty] | PP | 2
301 | K | 01002000.07R | Vypracování revize elektrických VTZ | soub | 1 |  | 0 |  |  | základní |  | 0 | 0 | 0 | 0 | 0 | 16 | K | 2 |  |  |  | ROZPOCET | 0 | 0 | 0 | 0 | 0 | 1 | 0 | 16 | -1345815036
| PP |  | Vypracování revize elektrických VTZ | [14 empty] | PP | 2
559 | K | 01002000.16R | Vypracování dokumentace skutečného provedení stavby s použitím prováděcí dokumentace | soub | 1 |  | 0 |  |  | základní |  | 0 | 0 | 0 | 0 | 0 | 16 | K | 2 |  |  |  | ROZPOCET | 0 | 0 | 0 | 0 | 0 | 1 | 0 | 16 | -752190627
| PP |  | Vypracování dokumentace skutečného provedení stavby | [14 empty] | PP | 2
307 | K | 01002000.09R | ohlášení, konzultace, prohlídka inspektora po zhotovení elektroinstalací a žádost o vydání stanoviska zhodnocení bezpečného provozu vyhrazených tech.zařízení, organizací Technické Inspekce ČR | soub | 1 |  | 0 |  |  | základní |  | 0 | 0 | 0 | 0 | 0 | 16 | K | 2 |  |  |  | ROZPOCET | 0 | 0 | 0 | 0 | 0 | 1 | 0 | 16 | 1664923568
| PP |  | ohlášení elektroprací montážní filmou, konzultace, prohlídka inspektora po zhotovení elektroinstalací a žádost o vydání stanoviska zhodnocení bezpečného provozu vyhrazených tech.zařízení, organizací Technické Inspekce ČR | [14 empty] | PP | 2

## 51.2.1 - němčina, II.B-4 ...
{41bacc25-2d59-4116-95cc-46e35c364b2d}
2
| KRYCÍ LIST SOUPISU PRACÍ | [7 empty] | v --- níže se nacházejí doplnkové a pomocné údaje k sestavám --- v | [8 empty] | False
Stavba:
Zlepšování kvality a dostupnosti vzdělávání ZŠ Ivančická 218, Moravský Krumlov
Objekt:
51-2 - Moravský Krumlov, ZŠ Ivančická - Němčina, II.B-4
Soupis:
51.2.1 - němčina, II.B-4 - stavba
| KSO: |  |  |  |  | CC-CZ:
| Místo: |  |  |  |  | Datum: | 14. 8. 2023
| Zadavatel: |  |  |  |  | IČ:
DIČ:
| Uchazeč: |  |  |  |  | IČ: | Vyplň údaj
|  | Vyplň údaj |  |  |  | DIČ: | Vyplň údaj
| Projektant: |  |  |  |  | IČ:
DIČ:
| Zpracovatel: |  |  |  |  | IČ:
DIČ:
Poznámka:
| Náklady z rozpočtu | [5 empty] | 0
| Ostatní náklady | [5 empty] | 0
| Cena bez DPH | [5 empty] | 0
|  |  | Základ daně |  |  | Sazba daně | Výše daně
| DPH | základní | 0 |  |  | 21% | 0
|  | snížená | 0 |  |  | 15% | 0
|  | zákl. přenesená | 0 |  |  | 21% | 0
|  | sníž. přenesená | 0 |  |  | 15% | 0
|  | nulová | 0 |  |  | 0% | 0
| Cena s DPH |  |  | v | CZK |  | 0
| Projektant |  |  | Zpracovatel
| Datum a podpis: |  | Razítko | Datum a podpis: |  |  | Razítko
| Objednavatel |  |  | Uchazeč
| Datum a podpis: |  | Razítko | Datum a podpis: |  |  | Razítko
REKAPITULACE ČLENĚNÍ SOUPISU PRACÍ
Stavba:
Zlepšování kvality a dostupnosti vzdělávání ZŠ Ivančická 218, Moravský Krumlov
Objekt:
51-2 - Moravský Krumlov, ZŠ Ivančická - Němčina, II.B-4
Soupis:
51.2.1 - němčina, II.B-4 - stavba
Místo: | [5 empty] | Datum: | 14. 8. 2023
Zadavatel: | [5 empty] | Projektant:
Uchazeč: |  |  | Vyplň údaj |  |  | Zpracovatel:
Kód dílu - Popis | [6 empty] | Cena celkem [CZK]
1) Náklady ze soupisu prací | [6 empty] | 0 | [11 empty] | -1
| HSV - Práce a dodávky HSV | [5 empty] | 0
| 6 - Úpravy povrchů, podlahy a osazování výplní | [5 empty] | 0
| 9 - Ostatní konstrukce a práce, bourání | [5 empty] | 0
| 997 - Přesun sutě | [5 empty] | 0
| PSV - Práce a dodávky PSV | [5 empty] | 0
| 725 - Zdravotechnika - zařizovací předměty | [5 empty] | 0
| 763 - Konstrukce suché výstavby | [5 empty] | 0
| 776 - Podlahy povlakové | [5 empty] | 0
| 781 - Dokončovací práce - obklady | [5 empty] | 0
| 783 - Dokončovací práce - nátěry | [5 empty] | 0
| 784 - Dokončovací práce - malby a tapety | [5 empty] | 0
| N00 - Ostatní | [5 empty] | 0
| N01 - Ostatní | [5 empty] | 0
2) Ostatní náklady | [6 empty] | 0 |  |  | DPH
| Zařízení staveniště | [5 empty] | 0 |  |  | základní | [12 empty] | VRN | 0 | 0 | 0 | 0 | 0 | 1
| Projektové práce | [5 empty] | 0 |  |  | základní | [12 empty] | VRN | 0 | 0 | 0 | 0 | 0 | 1
| Územní vlivy | [5 empty] | 0 |  |  | základní | [12 empty] | VRN | 0 | 0 | 0 | 0 | 0 | 1
| Provozní vlivy | [5 empty] | 0 |  |  | základní | [12 empty] | VRN | 0 | 0 | 0 | 0 | 0 | 1
| Jiné VRN | [5 empty] | 0 |  |  | základní | [12 empty] | VRN | 0 | 0 | 0 | 0 | 0 | 1
| Kompletační činnost | [5 empty] | 0 |  |  | základní | [12 empty] | KOMPLETACNA | 0 | 0 | 0 | 0 | 0 | 1
Celkové náklady za stavbu 1) + 2) | [6 empty] | 0
SOUPIS PRACÍ
Stavba:
Zlepšování kvality a dostupnosti vzdělávání ZŠ Ivančická 218, Moravský Krumlov
Objekt:
51-2 - Moravský Krumlov, ZŠ Ivančická - Němčina, II.B-4
Soupis:
51.2.1 - němčina, II.B-4 - stavba
Místo: | [5 empty] | Datum: | 14. 8. 2023
Zadavatel: | [5 empty] | Projektant:
Uchazeč: |  |  | Vyplň údaj |  |  | Zpracovatel:
PČ | Typ | Kód | Popis | MJ | Množství | J.cena [CZK] | Cena celkem [CZK] | Cenová soustava |  | DPH | J. Nh [h] | Nh celkem [h] | J. hmotnost [t] | Hmotnost celkem [t] | J. suť [t] | Suť Celkem [t]
Náklady soupisu celkem | [6 empty] | 0 |  |  |  |  | 0 |  | 2.121 |  | 0.58785 |  | D | -1 | [10 empty] | 0
| D | HSV | Práce a dodávky HSV |  |  |  | 0 |  |  |  |  | 0 |  | 0 |  | 0 | 1 | D | 0 |  |  |  | ROZPOCET | [6 empty] | 0
| D | 6 | Úpravy povrchů, podlahy a osazování výplní |  |  |  | 0 |  |  |  |  | 0 |  | 0 |  | 0 | 1 | D | 1 |  |  |  | ROZPOCET | [6 empty] | 0
1 | K | 78419100.R | Hrubý úklid - průběžný a konečný | kpl | 1 |  | 0 |  |  | základní |  | 0 | 0 | 0 | 0 | 0 | 512 | K | 2 |  |  |  | ROZPOCET | 0 | 0 | 0 | 0 | 0 | 1 | 0 | 512 | -1985709728
| PP |  | Hrubý úklid | [14 empty] | PP | 2
| D | 9 | Ostatní konstrukce a práce, bourání |  |  |  | 0 |  |  |  |  | 0 |  | 0 |  | 0 | 1 | D | 1 |  |  |  | ROZPOCET | [6 empty] | 0
2 | K | 96203113.R | Bourací práce včetně zapravení | kpl | 1 |  | 0 |  |  | základní |  | 0 | 0 | 0 | 0 | 0 | 512 | K | 2 |  |  |  | ROZPOCET | 0 | 0 | 0 | 0 | 0 | 1 | 0 | 512 | -1682889788
| PP |  | Bourací práce | [14 empty] | PP | 2
3 | K | 96203115.R | Demontáž stávajícího vybavení | soubor | 1 |  | 0 |  |  | základní |  | 0 | 0 | 0 | 0 | 0 | 512 | K | 2 |  |  |  | ROZPOCET | 0 | 0 | 0 | 0 | 0 | 1 | 0 | 512 | 1967214085
| PP |  | Demontáž stávajícího nábytkového vybavení | [14 empty] | PP | 2
4 | K | 96203116.R | Zapravení po rozvodech elektra | kpl | 1 |  | 0 |  |  | základní |  | 0 | 0 | 0 | 0 | 0 | 512 | K | 2 |  |  |  | ROZPOCET | 0 | 0 | 0 | 0 | 0 | 1 | 0 | 512 | 1436925932
| PP |  | Zapravení podlah po rozvodech elektra | [14 empty] | PP | 2
| D | 997 | Přesun sutě |  |  |  | 0 |  |  |  |  | 0 |  | 0 |  | 0 | 1 | D | 1 |  |  |  | ROZPOCET | [6 empty] | 0
5 | K | 997013213 | Vnitrostaveništní doprava suti a vybouraných hmot pro budovy v do 12 m ručně | t | 0.8 |  | 0 |  |  | základní |  | 0 | 0 | 0 | 0 | 0 | 4 | K | 2 |  |  |  | ROZPOCET | 0 | 0 | 0 | 0 | 0 | 1 | 0 | 4 | 90517910
| PP |  | Vnitrostaveništní doprava suti a vybouraných hmot vodorovně do 50 m svisle ručně (nošením po schodech) pro budovy a haly výšky přes 9 do 12 m | [14 empty] | PP | 2
6 | K | 997013501 | Odvoz suti a vybouraných hmot na skládku nebo meziskládku do 1 km se složením | t | 0.8 |  | 0 |  |  | základní |  | 0 | 0 | 0 | 0 | 0 | 4 | K | 2 |  |  |  | ROZPOCET | 0 | 0 | 0 | 0 | 0 | 1 | 0 | 4 | -1904149119
| PP |  | Odvoz suti a vybouraných hmot na skládku nebo meziskládku se složením, na vzdálenost do 1 km | [14 empty] | PP | 2
7 | K | 997241622 | Naložení a složení suti | t | 0.8 |  | 0 |  |  | základní |  | 0 | 0 | 0 | 0 | 0 | 4 | K | 2 |  |  |  | ROZPOCET | 0 | 0 | 0 | 0 | 0 | 1 | 0 | 4 | -1060290608
| PP |  | Doprava vybouraných hmot, konstrukcí a suti naložení a složení suti | [14 empty] | PP | 2
8 | M | 94620250.R | uložení odpadu směsné stavební a demoliční, včetně kontejneru | kus | 1 |  | 0 |  |  | základní |  | 0 | 0 | 0 | 0 | 0 | 8 | M | 2 |  |  |  | ROZPOCET | 0 | 0 | 0 | 0 | 0 | 1 | 0 | 4 | 1871401447
| PP |  | Uložení odpadu odpady - skládkovné kódy dle vyhlášky MŽPb 381/2001 Sb. příloha č. 1 kód 170904 směsné stavební a demoliční | [14 empty] | PP | 2
| D | PSV | Práce a dodávky PSV |  |  |  | 0 |  |  |  |  | 0 |  | 2.121 |  | 0.58785 | 2 | D | 0 |  |  |  | ROZPOCET | [6 empty] | 0
| D | 725 | Zdravotechnika - zařizovací předměty |  |  |  | 0 |  |  |  |  | 0 |  | 0 |  | 0.02032 | 2 | D | 1 |  |  |  | ROZPOCET | [6 empty] | 0
9 | K | 725210821 | Demontáž umyvadel bez výtokových armatur | soubor | 1 |  | 0 |  |  | základní |  | 0 | 0 | 0 | 0.01946 | 0.01946 | 16 | K | 2 |  |  |  | ROZPOCET | 0 | 0 | 0 | 0 | 0 | 1 | 0 | 16 | 115065378
| PP |  | Demontáž umyvadel bez výtokových armatur umyvadel | [14 empty] | PP | 2
10 | K | 725820802 | Demontáž baterie stojánkové do jednoho otvoru | soubor | 1 |  | 0 |  |  | základní |  | 0 | 0 | 0 | 0.00086 | 0.00086 | 16 | K | 2 |  |  |  | ROZPOCET | 0 | 0 | 0 | 0 | 0 | 1 | 0 | 16 | -2126502465
| PP |  | Demontáž baterií stojánkových do 1 otvoru | [14 empty] | PP | 2
11 | K | 5544100.R | Skříňka s keramickým umyvadlem a nerezovou baterií - dodávka a montáž | soubor | 1 |  | 0 |  |  | základní |  | 0 | 0 | 0 | 0 | 0 | 512 | K | 2 |  |  |  | ROZPOCET | 0 | 0 | 0 | 0 | 0 | 1 | 0 | 512 | -2125354068
| PP |  | Skříňka s keramickým umyvdlem a nerezovou baterií - dodávka a montáž | [14 empty] | PP | 2
12 | K | 5413222.R | Elektrický průtokový ohřívač vč. příslušenství. Dodávka a montáž | kpl | 1 |  | 0 |  |  | základní |  | 0 | 0 | 0 | 0 | 0 | 512 | K | 2 |  |  |  | ROZPOCET | 0 | 0 | 0 | 0 | 0 | 1 | 0 | 512 | -1123348647
| PP |  | Elektriký průtokový ohřívač vč. příslušenství. Dodávka a montáž | [14 empty] | PP | 2
13 | K | 72521080.R | Vodoinstalační práce | kpl | 1 |  | 0 |  |  | základní |  | 0 | 0 | 0 | 0 | 0 | 512 | K | 2 |  |  |  | ROZPOCET | 0 | 0 | 0 | 0 | 0 | 1 | 0 | 512 | -987225276
| PP |  | Vodoinstalační práce | [14 empty] | PP | 2
| D | 763 | Konstrukce suché výstavby |  |  |  | 0 |  |  |  |  | 0 |  | 0.73674 |  | 0 | 2 | D | 1 |  |  |  | ROZPOCET | [6 empty] | 0
14 | K | 763135101 | Montáž SDK kazetového podhledu z kazet 600x600 mm na zavěšenou viditelnou nosnou konstrukci | m2 | 66 |  | 0 |  |  | základní |  | 0 | 0.00125 | 0.0825 | 0 | 0 | 16 | K | 2 |  |  |  | ROZPOCET | 0 | 0 | 0 | 0 | 0 | 1 | 0 | 16 | -1840584405
| PP |  | Montáž sádrokartonového podhledu kazetového demontovatelného, velikosti kazet 600x600 mm včetně zavěšené nosné konstrukce viditelné | [14 empty] | PP | 2
15 | M | 59030596.R | podhled kazetový, 600 x 600 mm | m2 | 88.498 |  | 0 |  |  | základní |  | 0 | 0.006 | 0.53099 | 0 | 0 | 32 | M | 2 |  |  |  | ROZPOCET | 0 | 0 | 0 | 0 | 0 | 1 | 0 | 16 | 2125758044
| PP |  | podhled kazetový, akustický, 600 x 600 mm | [14 empty] | PP | 2
| VV |  | 84,284*1,05 'Přepočtené koeficientem množství |  | 88.498 | [12 empty] | VV | 2 | 2 | False | 1 | ROZPOCET
16 | M | 5903622.R | Hlavní profil T24 - 3700mm | m | 66.865 |  | 0 |  |  | základní |  | 0 | 0.00038 | 0.025409 | 0 | 0 | 32 | M | 2 |  |  |  | ROZPOCET | 0 | 0 | 0 | 0 | 0 | 1 | 0 | 16 | 1953274771
| PP |  | Hlavní profil T24 - 3700mm | [14 empty] | PP | 2
| VV |  | 63,681*1,05 'Přepočtené koeficientem množství |  | 66.865 | [12 empty] | VV | 2 | 2 | False | 1 | ROZPOCET
17 | M | 5903623.R | Příčný profil T24 - 1200mm | m | 137.663 |  | 0 |  |  | základní |  | 0 | 0.00035 | 0.048182 | 0 | 0 | 32 | M | 2 |  |  |  | ROZPOCET | 0 | 0 | 0 | 0 | 0 | 1 | 0 | 16 | 819898162
| PP |  | Příčný profil T24 - 1200mm | [14 empty] | PP | 2
| VV |  | 131,108*1,05 'Přepočtené koeficientem množství |  | 137.663 | [12 empty] | VV | 2 | 2 | False | 1 | ROZPOCET
18 | M | 5903064.R | profil příčný T24 - 600 mm | m | 68.832 |  | 0 |  |  | základní |  | 0 | 0.00035 | 0.024091 | 0 | 0 | 32 | M | 2 |  |  |  | ROZPOCET | 0 | 0 | 0 | 0 | 0 | 1 | 0 | 16 | -679883386
| VV |  | 65,554*1,05 'Přepočtené koeficientem množství |  | 68.832 | [12 empty] | VV | 2 | 2 | False | 1 | ROZPOCET
19 | M | 5903070.R | Obvodový profil 3000mm | m | 39.332 |  | 0 |  |  | základní |  | 0 | 0.0005 | 0.019666 | 0 | 0 | 32 | M | 2 |  |  |  | ROZPOCET | 0 | 0 | 0 | 0 | 0 | 1 | 0 | 16 | -42718732
| PP |  | Obvodový profil 3000mm | [14 empty] | PP | 2
| VV |  | 37,459*1,05 'Přepočtené koeficientem množství |  | 39.332 | [12 empty] | VV | 2 | 2 | False | 1 | ROZPOCET
20 | M | 5903067.R | závěs pérový pro hlavní T profil | kus | 98.331 |  | 0 |  |  | základní |  | 0 | 4e-05 | 0.0039332 | 0 | 0 | 32 | M | 2 |  |  |  | ROZPOCET | 0 | 0 | 0 | 0 | 0 | 1 | 0 | 16 | 715097410
| VV |  | 93,649*1,05 'Přepočtené koeficientem množství |  | 98.331 | [12 empty] | VV | 2 | 2 | False | 1 | ROZPOCET
21 | M | 510167.R | Drát s okem - 125 mm | kus | 98.331 |  | 0 |  |  | základní |  | 0 | 2e-05 | 0.0019666 | 0 | 0 | 32 | M | 2 |  |  |  | ROZPOCET | 0 | 0 | 0 | 0 | 0 | 1 | 0 | 16 | 60903013
| PP |  | Drát s okem - 125 mm | [14 empty] | PP | 2
| VV |  | 93,649*1,05 'Přepočtené koeficientem množství |  | 98.331 | [12 empty] | VV | 2 | 2 | False | 1 | ROZPOCET
22 | K | 763135.R | Odsazení podhledu od okna | kpl | 1 |  | 0 |  |  | základní |  | 0 | 0 | 0 | 0 | 0 | 512 | K | 2 |  |  |  | ROZPOCET | 0 | 0 | 0 | 0 | 0 | 1 | 0 | 512 | 274747014
| PP |  | Odsazení podhledu od okna | [14 empty] | PP | 2
| D | 776 | Podlahy povlakové |  |  |  | 0 |  |  |  |  | 0 |  | 1.1238 |  | 0.1902 | 2 | D | 1 |  |  |  | ROZPOCET | [6 empty] | 0
23 | K | 776111116 | Odstranění zbytků lepidla z podkladu povlakových podlah broušením | m2 | 72 |  | 0 |  |  | základní |  | 0 | 0 | 0 | 0 | 0 | 16 | K | 2 |  |  |  | ROZPOCET | 0 | 0 | 0 | 0 | 0 | 1 | 0 | 16 | 925534819
| PP |  | Příprava podkladu broušení podlah stávajícího podkladu pro odstranění lepidla (po starých krytinách) | [14 empty] | PP | 2
24 | K | 776111311 | Vysátí podkladu povlakových podlah | m2 | 72 |  | 0 |  |  | základní |  | 0 | 0 | 0 | 0 | 0 | 16 | K | 2 |  |  |  | ROZPOCET | 0 | 0 | 0 | 0 | 0 | 1 | 0 | 16 | 247424369
| PP |  | Příprava podkladu vysátí podlah | [14 empty] | PP | 2
25 | K | 776121321 | Vodou ředitelná penetrace savého podkladu povlakových podlah neředěná | m2 | 72 |  | 0 |  |  | základní |  | 0 | 0.0002 | 0.0144 | 0 | 0 | 16 | K | 2 |  |  |  | ROZPOCET | 0 | 0 | 0 | 0 | 0 | 1 | 0 | 16 | 514011131
| PP |  | Příprava podkladu penetrace neředěná podlah | [14 empty] | PP | 2
26 | K | 77614111.R | Vyrovnání podkladu povlakových podlah stěrkou | m2 | 72 |  | 0 |  |  | základní |  | 0 | 0.015 | 1.08 | 0 | 0 | 16 | K | 2 |  |  |  | ROZPOCET | 0 | 0 | 0 | 0 | 0 | 1 | 0 | 16 | 388401183
| PP |  | Vyrovnání podkladu povlakových podlah stěrkou | [14 empty] | PP | 2
27 | K | 776410811 | Odstranění soklíků a lišt pryžových nebo plastových | m | 34 |  | 0 |  |  | základní |  | 0 | 0 | 0 | 0.0003 | 0.0102 | 16 | K | 2 |  |  |  | ROZPOCET | 0 | 0 | 0 | 0 | 0 | 1 | 0 | 16 | -763457021
| PP |  | Demontáž soklíků nebo lišt pryžových nebo plastových | [14 empty] | PP | 2
28 | M | 6075610.R | Lino-nášlapná vrstva s dekorem, podkladní probarvená, podkladní vrstva). Tloušťka 2 mm. Nášlapná vrstvya ze 100% čistého PVC 0,7mm. St. zátěže 34, 43. 10 dekorů. Reakce na oheň Bfl-s1. Trv. def. 0,1mm. Stálobarevnost min./6. Vyhovuje EN 846 | m2 | 79 |  | 0 |  |  | základní |  | 0 | 0 | 0 | 0 | 0 | 512 | M | 2 |  |  |  | ROZPOCET | 0 | 0 | 0 | 0 | 0 | 1 | 0 | 512 | -78501801
| PP |  | Lino-nášlapná vrstva s dekorem, podkladní probarvená, podkladní vrstva). Tloušťka 2 mm. Nášlapná vrstvya ze 100% čistého PVC 0,7mm. St. zátěže 34, 43. 10 dekorů. Reakce na oheň Bfl-s1. Trv. def. 0,1mm. Stálobarevnost min./6. Vyhovuje EN 846 | [14 empty] | PP | 2
29 | K | 776201811 | Demontáž lepených povlakových podlah bez podložky ručně | m2 | 72 |  | 0 |  |  | základní |  | 0 | 0 | 0 | 0.0025 | 0.18 | 16 | K | 2 |  |  |  | ROZPOCET | 0 | 0 | 0 | 0 | 0 | 1 | 0 | 16 | -1838995942
| PP |  | Demontáž povlakových podlahovin lepených ručně bez podložky | [14 empty] | PP | 2
30 | K | 776221111 | Lepení pásů z PVC standardním lepidlem | m2 | 72 |  | 0 |  |  | základní |  | 0 | 0.0003 | 0.0216 | 0 | 0 | 16 | K | 2 |  |  |  | ROZPOCET | 0 | 0 | 0 | 0 | 0 | 1 | 0 | 16 | -2004834190
| PP |  | Montáž podlahovin z PVC lepením standardním lepidlem z pásů standardních | [14 empty] | PP | 2
31 | M | 28411003.R | lišta soklová PVC 30x30mm | m | 34 |  | 0 |  |  | základní |  | 0 | 0.00022 | 0.00748 | 0 | 0 | 32 | M | 2 |  |  |  | ROZPOCET | 0 | 0 | 0 | 0 | 0 | 1 | 0 | 16 | 516809691
| PP |  | lišta soklová PVC 30x30mm | [14 empty] | PP | 2
| VV |  | 30,909*1,1 'Přepočtené koeficientem množství |  | 34 | [12 empty] | VV | 2 | 2 | False | 1 | ROZPOCET
32 | K | 776223112 | Spoj povlakových podlahovin z PVC svařováním za studena | m | 46 |  | 0 |  |  | základní |  | 0 | 0 | 0 | 0 | 0 | 16 | K | 2 |  |  |  | ROZPOCET | 0 | 0 | 0 | 0 | 0 | 1 | 0 | 16 | 2071041087
| PP |  | Montáž podlahovin z PVC spoj podlah svařováním za studena | [14 empty] | PP | 2
33 | K | 776421111 | Montáž obvodových lišt lepením | m | 34 |  | 0 |  |  | základní |  | 0 | 1e-05 | 0.00034 | 0 | 0 | 16 | K | 2 |  |  |  | ROZPOCET | 0 | 0 | 0 | 0 | 0 | 1 | 0 | 16 | -1739431885
| PP |  | Montáž lišt obvodových lepených | [14 empty] | PP | 2
34 | K | 776991121 | Základní čištění nově položených podlahovin vysátím a setřením vlhkým mopem | m2 | 72 |  | 0 |  |  | základní |  | 0 | 0 | 0 | 0 | 0 | 16 | K | 2 |  |  |  | ROZPOCET | 0 | 0 | 0 | 0 | 0 | 1 | 0 | 16 | -1078113608
| PP |  | Ostatní práce údržba nových podlahovin po pokládce čištění základní | [14 empty] | PP | 2
63 | K | 77614100.R | Lokální oprava podlah | kpl | 1 |  | 0 |  |  | základní |  | 0 | 0 | 0 | 0 | 0 | 4 | K | 2 |  |  |  | ROZPOCET | 0 | 0 | 0 | 0 | 0 | 1 | 0 | 4 | -279559587
| PP |  | Lokální oprava podlah | [14 empty] | PP | 2
| D | 781 | Dokončovací práce - obklady |  |  |  | 0 |  |  |  |  | 0 |  | 0.02786 |  | 0.3423 | 2 | D | 1 |  |  |  | ROZPOCET | [6 empty] | 0
35 | K | 781121011 | Nátěr penetrační na stěnu | m2 | 1.5 |  | 0 |  |  | základní |  | 0 | 0.0003 | 0.00045 | 0 | 0 | 16 | K | 2 |  |  |  | ROZPOCET | 0 | 0 | 0 | 0 | 0 | 1 | 0 | 16 | -1145227776
| PP |  | Příprava podkladu před provedením obkladu nátěr penetrační na stěnu | [14 empty] | PP | 2
36 | K | 781471810 | Demontáž obkladů z obkladaček keramických kladených do malty | m2 | 4.2 |  | 0 |  |  | základní |  | 0 | 0 | 0 | 0.0815 | 0.3423 | 16 | K | 2 |  |  |  | ROZPOCET | 0 | 0 | 0 | 0 | 0 | 1 | 0 | 16 | -1625649540
| PP |  | Demontáž obkladů z dlaždic keramických kladených do malty | [14 empty] | PP | 2
37 | K | 781474116 | Montáž obkladů vnitřních keramických hladkých do 35 ks/m2 lepených flexibilním lepidlem | m2 | 1.5 |  | 0 |  |  | základní |  | 0 | 0.0049 | 0.00735 | 0 | 0 | 16 | K | 2 |  |  |  | ROZPOCET | 0 | 0 | 0 | 0 | 0 | 1 | 0 | 16 | -554094561
| PP |  | Montáž obkladů vnitřních stěn z dlaždic keramických lepených flexibilním lepidlem maloformátových hladkých přes 25 do 35 ks/m2 | [14 empty] | PP | 2
38 | M | 59761026.R | obklad keramický hladký do 12ks/m2 | m2 | 1.7 |  | 0 |  |  | základní |  | 0 | 0.0118 | 0.02006 | 0 | 0 | 32 | M | 2 |  |  |  | ROZPOCET | 0 | 0 | 0 | 0 | 0 | 1 | 0 | 16 | 2029522375
| PP |  | obklad keramický hladký do 12ks/m2 | [14 empty] | PP | 2
39 | K | 781477111 | Příplatek k montáži obkladů vnitřních keramických hladkých za plochu do 10 m2 | m2 | 1.5 |  | 0 |  |  | základní |  | 0 | 0 | 0 | 0 | 0 | 16 | K | 2 |  |  |  | ROZPOCET | 0 | 0 | 0 | 0 | 0 | 1 | 0 | 16 | 167090824
| PP |  | Montáž obkladů vnitřních stěn z dlaždic keramických Příplatek k cenám za plochu do 10 m2 jednotlivě | [14 empty] | PP | 2
40 | K | 96203117.R | Zapravení stěn po demontáži obkladů | m2 | 4.2 |  | 0 |  |  | základní |  | 0 | 0 | 0 | 0 | 0 | 512 | K | 2 |  |  |  | ROZPOCET | 0 | 0 | 0 | 0 | 0 | 1 | 0 | 512 | -1118378630
| PP |  | Zapravení stěn po demontáži obkladů | [14 empty] | PP | 2
| D | 783 | Dokončovací práce - nátěry |  |  |  | 0 |  |  |  |  | 0 |  | 0.04164 |  | 0 | 2 | D | 1 |  |  |  | ROZPOCET | [6 empty] | 0
41 | K | 783601325 | Odmaštění článkových otopných těles vodou ředitelným odmašťovačem před provedením nátěru | m2 | 44 |  | 0 |  |  | základní |  | 0 | 0.00023 | 0.01012 | 0 | 0 | 16 | K | 2 |  |  |  | ROZPOCET | 0 | 0 | 0 | 0 | 0 | 1 | 0 | 16 | 2075975583
| PP |  | Příprava podkladu otopných těles před provedením nátěrů článkových odmaštěním vodou ředitelným | [14 empty] | PP | 2
42 | K | 783601421 | Ometení článkových otopných těles před provedením nátěru | m2 | 44 |  | 0 |  |  | základní |  | 0 | 0 | 0 | 0 | 0 | 16 | K | 2 |  |  |  | ROZPOCET | 0 | 0 | 0 | 0 | 0 | 1 | 0 | 16 | -726952355
| PP |  | Příprava podkladu otopných těles před provedením nátěrů článkových očištění ometením | [14 empty] | PP | 2
43 | K | 783601713 | Odmaštění vodou ředitelným odmašťovačem potrubí DN do 50 mm | m | 6 |  | 0 |  |  | základní |  | 0 | 2e-05 | 0.00012 | 0 | 0 | 16 | K | 2 |  |  |  | ROZPOCET | 0 | 0 | 0 | 0 | 0 | 1 | 0 | 16 | -116605599
| PP |  | Příprava podkladu armatur a kovových potrubí před provedením nátěru potrubí do DN 50 mm odmaštěním, odmašťovačem vodou ředitelným | [14 empty] | PP | 2
44 | K | 783617117 | Krycí dvojnásobný syntetický nátěr článkových otopných těles | m2 | 44 |  | 0 |  |  | základní |  | 0 | 0.00041 | 0.01804 | 0 | 0 | 16 | K | 2 |  |  |  | ROZPOCET | 0 | 0 | 0 | 0 | 0 | 1 | 0 | 16 | 1871088717
| PP |  | Krycí nátěr (email) otopných těles článkových dvojnásobný syntetický | [14 empty] | PP | 2
45 | K | 783664111 | Základní jednonásobný olejový nátěr článkových otopných těles | m2 | 44 |  | 0 |  |  | základní |  | 0 | 0.00029 | 0.01276 | 0 | 0 | 16 | K | 2 |  |  |  | ROZPOCET | 0 | 0 | 0 | 0 | 0 | 1 | 0 | 16 | 52808813
| PP |  | Základní nátěr otopných těles jednonásobný článkových olejový | [14 empty] | PP | 2
46 | K | 783664551 | Základní jednonásobný olejový nátěr potrubí DN do 50 mm | m | 6 |  | 0 |  |  | základní |  | 0 | 4e-05 | 0.00024 | 0 | 0 | 16 | K | 2 |  |  |  | ROZPOCET | 0 | 0 | 0 | 0 | 0 | 1 | 0 | 16 | 263440165
| PP |  | Základní nátěr armatur a kovových potrubí jednonásobný potrubí do DN 50 mm olejový | [14 empty] | PP | 2
47 | K | 783667611 | Krycí dvojnásobný olejový nátěr potrubí DN do 50 mm | m | 6 |  | 0 |  |  | základní |  | 0 | 6e-05 | 0.00036 | 0 | 0 | 16 | K | 2 |  |  |  | ROZPOCET | 0 | 0 | 0 | 0 | 0 | 1 | 0 | 16 | 324977273
| PP |  | Krycí nátěr (email) armatur a kovových potrubí potrubí do DN 50 mm dvojnásobný olejový | [14 empty] | PP | 2
| D | 784 | Dokončovací práce - malby a tapety |  |  |  | 0 |  |  |  |  | 0 |  | 0.19097 |  | 0.03503 | 2 | D | 1 |  |  |  | ROZPOCET | [6 empty] | 0
48 | K | 784111001 | Oprášení (ometení ) podkladu v místnostech výšky do 3,80 m | m2 | 113 |  | 0 |  |  | základní |  | 0 | 0 | 0 | 0 | 0 | 16 | K | 2 |  |  |  | ROZPOCET | 0 | 0 | 0 | 0 | 0 | 1 | 0 | 16 | 2052853754
| PP |  | Oprášení (ometení) podkladu v místnostech výšky do 3,80 m | [14 empty] | PP | 2
49 | K | 784111031 | Omytí podkladu v místnostech výšky do 3,80 m | m2 | 113 |  | 0 |  |  | základní |  | 0 | 0 | 0 | 0 | 0 | 16 | K | 2 |  |  |  | ROZPOCET | 0 | 0 | 0 | 0 | 0 | 1 | 0 | 16 | -1097475101
| PP |  | Omytí podkladu v místnostech výšky do 3,80 m | [14 empty] | PP | 2
50 | K | 784121001 | Oškrabání malby v mísnostech výšky do 3,80 m | m2 | 113 |  | 0 |  |  | základní |  | 0 | 0.001 | 0.113 | 0.00031 | 0.03503 | 16 | K | 2 |  |  |  | ROZPOCET | 0 | 0 | 0 | 0 | 0 | 1 | 0 | 16 | 1916028186
| PP |  | Oškrabání malby v místnostech výšky do 3,80 m | [14 empty] | PP | 2
51 | K | 784181121 | Hloubková jednonásobná penetrace podkladu v místnostech výšky do 3,80 m | m2 | 113 |  | 0 |  |  | základní |  | 0 | 0.0002 | 0.0226 | 0 | 0 | 16 | K | 2 |  |  |  | ROZPOCET | 0 | 0 | 0 | 0 | 0 | 1 | 0 | 16 | -449751778
| PP |  | Penetrace podkladu jednonásobná hloubková v místnostech výšky do 3,80 m | [14 empty] | PP | 2
52 | K | 78416140.R | Celoplošná stěrka | m2 | 113 |  | 0 |  |  | základní |  | 0 | 0 | 0 | 0 | 0 | 512 | K | 2 |  |  |  | ROZPOCET | 0 | 0 | 0 | 0 | 0 | 1 | 0 | 512 | 1226338298
| PP |  | Celoplošná stěrka | [14 empty] | PP | 2
53 | K | 784181121 | Hloubková jednonásobná penetrace podkladu v místnostech výšky do 3,80 m | m2 | 113 |  | 0 |  |  | základní |  | 0 | 0.0002 | 0.0226 | 0 | 0 | 16 | K | 2 |  |  |  | ROZPOCET | 0 | 0 | 0 | 0 | 0 | 1 | 0 | 16 | -727265364
| PP |  | Penetrace podkladu jednonásobná hloubková v místnostech výšky do 3,80 m | [14 empty] | PP | 2
54 | K | 784221101.R | Dvojnásobné bílé malby ze směsí za sucha dobře otěruvzdorných v místnostech do 3,80 m | m2 | 113 |  | 0 |  |  | základní |  | 0 | 0.00029 | 0.03277 | 0 | 0 | 16 | K | 2 |  |  |  | ROZPOCET | 0 | 0 | 0 | 0 | 0 | 1 | 0 | 16 | 1042792048
| PP |  | Malby z malířských směsí otěruvzdorných za sucha dvojnásobné, bílé za sucha otěruvzdorné dobře v místnostech výšky do 3,80 m | [14 empty] | PP | 2
55 | K | 78416100.R | Lokální oprava stěn | kpl | 1 |  | 0 |  |  | základní |  | 0 | 0 | 0 | 0 | 0 | 512 | K | 2 |  |  |  | ROZPOCET | 0 | 0 | 0 | 0 | 0 | 1 | 0 | 512 | 1187707861
| PP |  | Lokální oprava stěn | [14 empty] | PP | 2
| D | N00 | Ostatní |  |  |  | 0 |  |  |  |  | 0 |  | 0 |  | 0 | 4 | D | 0 |  |  |  | ROZPOCET | [6 empty] | 0
| D | N01 | Ostatní |  |  |  | 0 |  |  |  |  | 0 |  | 0 |  | 0 | 4 | D | 1 |  |  |  | ROZPOCET | [6 empty] | 0
56 | K | kryty radiátorů.R | Dodávka a montáž krytu radiátorů | kpl | 5 |  | 0 |  |  | základní |  | 0 | 0 | 0 | 0 | 0 | 512 | K | 2 |  |  |  | ROZPOCET | 0 | 0 | 0 | 0 | 0 | 1 | 0 | 512 | 780097903
| PP |  | Dodávka a montáž krytu radiátorů | [14 empty] | PP | 2
57 | K | parapety.R | Dodávka a montáž parapetů | ks | 5 |  | 0 |  |  | základní |  | 0 | 0 | 0 | 0 | 0 | 512 | K | 2 |  |  |  | ROZPOCET | 0 | 0 | 0 | 0 | 0 | 1 | 0 | 512 | -1990760067
| PP |  | Dodávka a montáž parapetů | [14 empty] | PP | 2
58 | K | SDK kastl.R | Dodávka a montáž SDK kastlu | kpl | 1 |  | 0 |  |  | základní |  | 0 | 0 | 0 | 0 | 0 | 512 | K | 2 |  |  |  | ROZPOCET | 0 | 0 | 0 | 0 | 0 | 1 | 0 | 512 | -1662087317
| PP |  | Dodávka a montáž SDK kastlu na zakrytí stávajících trubek | [14 empty] | PP | 2
59 | K | SDK předstěna.R | SDK předstěna, dodávka a montáž | m2 | 26 |  | 0 |  |  | základní |  | 0 | 0 | 0 | 0 | 0 | 512 | K | 2 |  |  |  | ROZPOCET | 0 | 0 | 0 | 0 | 0 | 1 | 0 | 512 | 285589980
| PP |  | SDK předstěna, dodávka a montáž | [14 empty] | PP | 2
60 | K | vstupní stěna.R | Dodávka a montáž vstupní stěny včetně zárubní a nadsvětlíku | kpl | 1 |  | 0 |  |  | základní |  | 0 | 0 | 0 | 0 | 0 | 512 | K | 2 |  |  |  | ROZPOCET | 0 | 0 | 0 | 0 | 0 | 1 | 0 | 512 | -1824165048
| PP |  | Dodávka a montáž vstupní stěny včetně zárubní a nadsvětlíku | [14 empty] | PP | 2
61 | K | žaluzie01.R | Horizontální žaluzie - velké okno D + M | ks | 5 |  | 0 |  |  | základní |  | 0 | 0 | 0 | 0 | 0 | 512 | K | 2 |  |  |  | ROZPOCET | 0 | 0 | 0 | 0 | 0 | 1 | 0 | 512 | -110417320
| PP |  | Horizontální žaluzie - velké okno | [14 empty] | PP | 2
62 | K | žaluzie02.R | Žaluzie horizontální - malé okno, D + M | ks | 5 |  | 0 |  |  | základní |  | 0 | 0 | 0 | 0 | 0 | 512 | K | 2 |  |  |  | ROZPOCET | 0 | 0 | 0 | 0 | 0 | 1 | 0 | 512 | 158750289
| PP |  | Žaluzie horizontální - malé okno, D + M | [14 empty] | PP | 2

## 51.2.2 - němčina, II.B-4 ...
{239f46c8-81f3-4014-8cfc-72334bc4db34}
2
| KRYCÍ LIST SOUPISU PRACÍ | [7 empty] | v --- níže se nacházejí doplnkové a pomocné údaje k sestavám --- v | [8 empty] | False
Stavba:
Zlepšování kvality a dostupnosti vzdělávání ZŠ Ivančická 218, Moravský Krumlov
Objekt:
51-2 - Moravský Krumlov, ZŠ Ivančická - Němčina, II.B-4
Soupis:
51.2.2 - němčina, II.B-4 - elektro
| KSO: |  |  |  |  | CC-CZ:
| Místo: |  |  |  |  | Datum: | 14. 8. 2023
| Zadavatel: |  |  |  |  | IČ:
DIČ:
| Uchazeč: |  |  |  |  | IČ: | Vyplň údaj
|  | Vyplň údaj |  |  |  | DIČ: | Vyplň údaj
| Projektant: |  |  |  |  | IČ:
DIČ:
| Zpracovatel: |  |  |  |  | IČ:
DIČ:
Poznámka:
| Náklady z rozpočtu | [5 empty] | 0
| Ostatní náklady | [5 empty] | 0
| Cena bez DPH | [5 empty] | 0
|  |  | Základ daně |  |  | Sazba daně | Výše daně
| DPH | základní | 0 |  |  | 21% | 0
|  | snížená | 0 |  |  | 15% | 0
|  | zákl. přenesená | 0 |  |  | 21% | 0
|  | sníž. přenesená | 0 |  |  | 15% | 0
|  | nulová | 0 |  |  | 0% | 0
| Cena s DPH |  |  | v | CZK |  | 0
| Projektant |  |  | Zpracovatel
| Datum a podpis: |  | Razítko | Datum a podpis: |  |  | Razítko
| Objednavatel |  |  | Uchazeč
| Datum a podpis: |  | Razítko | Datum a podpis: |  |  | Razítko
REKAPITULACE ČLENĚNÍ SOUPISU PRACÍ
Stavba:
Zlepšování kvality a dostupnosti vzdělávání ZŠ Ivančická 218, Moravský Krumlov
Objekt:
51-2 - Moravský Krumlov, ZŠ Ivančická - Němčina, II.B-4
Soupis:
51.2.2 - němčina, II.B-4 - elektro
Místo: | [5 empty] | Datum: | 14. 8. 2023
Zadavatel: | [5 empty] | Projektant:
Uchazeč: |  |  | Vyplň údaj |  |  | Zpracovatel:
Kód dílu - Popis | [6 empty] | Cena celkem [CZK]
1) Náklady ze soupisu prací | [6 empty] | 0 | [11 empty] | -1
| HSV - Práce a dodávky HSV | [5 empty] | 0
| 3 - Svislé a kompletní konstrukce | [5 empty] | 0
| 9 - Ostatní konstrukce a práce, bourání | [5 empty] | 0
| 997 - Přesun sutě | [5 empty] | 0
| PSV - Práce a dodávky PSV | [5 empty] | 0
| 741 - Elektroinstalace - silnoproud | [5 empty] | 0
| 741.01 - Silnoproudé rozvody v učebně, kabinetu | [5 empty] | 0
| 741.02 - nový silový přívod do rozvaděče v učebně | [5 empty] | 0
| 741.02.01 - nový rozvaděč na chodbě nad stávajícím pro osaz.hl.jističů 5ks silových přívodů učeben,kabinetů | [5 empty] | 0
| 741.03 - Provozní osvětlení | [5 empty] | 0
| 742 - Elektroinstalace - slaboproud | [5 empty] | 0
| 742.1 - slaboproudé rozvody v učebně, kabinetu | [5 empty] | 0
| 742.2 - LAN přívod do učebny z aktivního prvku školy | [5 empty] | 0
| 0100 - Ostatní | [5 empty] | 0
2) Ostatní náklady | [6 empty] | 0 |  |  | DPH
| Zařízení staveniště | [5 empty] | 0 |  |  | základní | [12 empty] | VRN | 0 | 0 | 0 | 0 | 0 | 1
| Projektové práce | [5 empty] | 0 |  |  | základní | [12 empty] | VRN | 0 | 0 | 0 | 0 | 0 | 1
| Územní vlivy | [5 empty] | 0 |  |  | základní | [12 empty] | VRN | 0 | 0 | 0 | 0 | 0 | 1
| Provozní vlivy | [5 empty] | 0 |  |  | základní | [12 empty] | VRN | 0 | 0 | 0 | 0 | 0 | 1
| Jiné VRN | [5 empty] | 0 |  |  | základní | [12 empty] | VRN | 0 | 0 | 0 | 0 | 0 | 1
| Kompletační činnost | [5 empty] | 0 |  |  | základní | [12 empty] | KOMPLETACNA | 0 | 0 | 0 | 0 | 0 | 1
Celkové náklady za stavbu 1) + 2) | [6 empty] | 0
SOUPIS PRACÍ
Stavba:
Zlepšování kvality a dostupnosti vzdělávání ZŠ Ivančická 218, Moravský Krumlov
Objekt:
51-2 - Moravský Krumlov, ZŠ Ivančická - Němčina, II.B-4
Soupis:
51.2.2 - němčina, II.B-4 - elektro
Místo: | [5 empty] | Datum: | 14. 8. 2023
Zadavatel: | [5 empty] | Projektant:
Uchazeč: |  |  | Vyplň údaj |  |  | Zpracovatel:
PČ | Typ | Kód | Popis | MJ | Množství | J.cena [CZK] | Cena celkem [CZK] | Cenová soustava |  | DPH | J. Nh [h] | Nh celkem [h] | J. hmotnost [t] | Hmotnost celkem [t] | J. suť [t] | Suť Celkem [t]
Náklady soupisu celkem | [6 empty] | 0 |  |  |  |  | 0 |  | 0.17646 |  | 0.26195 |  | D | -1 | [10 empty] | 0
| D | HSV | Práce a dodávky HSV |  |  |  | 0 |  |  |  |  | 0 |  | 0 |  | 0.189 | 1 | D | 0 |  |  |  | ROZPOCET | [6 empty] | 0
| D | 3 | Svislé a kompletní konstrukce |  |  |  | 0 |  |  |  |  | 0 |  | 0 |  | 0 | 1 | D | 1 |  |  |  | ROZPOCET | [6 empty] | 0
288 | K | 993121111 | Dovoz a odvoz lešení prostorového lehkého do 10 km včetně naložení a složení | m3 | 10 |  | 0 |  |  | základní |  | 0 | 0 | 0 | 0 | 0 | 4 | K | 2 |  |  |  | ROZPOCET | 0 | 0 | 0 | 0 | 0 | 1 | 0 | 4 | 1755916652
| PP |  | Dovoz a odvoz lešení včetně naložení a složení prostorového lehkého, na vzdálenost do 10 km | [14 empty] | PP | 2
289 | K | 993121119 | Příplatek k ceně dovozu a odvozu lešení prostorového lehkého ZKD 10 km přes 10 km | m3 | 90 |  | 0 |  |  | základní |  | 0 | 0 | 0 | 0 | 0 | 4 | K | 2 |  |  |  | ROZPOCET | 0 | 0 | 0 | 0 | 0 | 1 | 0 | 4 | -1822936652
| PP |  | Dovoz a odvoz lešení včetně naložení a složení prostorového lehkého, na vzdálenost Příplatek k ceně za každých dalších i započatých 10 km přes 10 km | [14 empty] | PP | 2
| D | 9 | Ostatní konstrukce a práce, bourání |  |  |  | 0 |  |  |  |  | 0 |  | 0 |  | 0.189 | 1 | D | 1 |  |  |  | ROZPOCET | [6 empty] | 0
290 | K | 946111113 | Montáž pojízdných věží trubkových/dílcových š přes 0,6 do 0,9 m dl do 3,2 m v přes 2,5 do 3,5 m | kus | 1 |  | 0 |  |  | základní |  | 0 | 0 | 0 | 0 | 0 | 4 | K | 2 |  |  |  | ROZPOCET | 0 | 0 | 0 | 0 | 0 | 1 | 0 | 4 | 1451484305
| PP |  | Montáž pojízdných věží trubkových nebo dílcových s maximálním zatížením podlahy do 200 kg/m2 šířky od 0,6 do 0,9 m, délky do 3,2 m, výšky přes 2,5 m do 3,5 m | [14 empty] | PP | 2
291 | K | 946111213 | Příplatek k pojízdným věžím š přes 0,6 do 0,9 m dl do 3,2 m v do 3,5 m za první a ZKD den použití | kus | 3 |  | 0 |  |  | základní |  | 0 | 0 | 0 | 0 | 0 | 4 | K | 2 |  |  |  | ROZPOCET | 0 | 0 | 0 | 0 | 0 | 1 | 0 | 4 | 1224867222
| PP |  | Montáž pojízdných věží trubkových nebo dílcových s maximálním zatížením podlahy do 200 kg/m2 Příplatek za první a každý další den použití pojízdného lešení k ceně -1113 | [14 empty] | PP | 2
292 | K | 946111813 | Demontáž pojízdných věží trubkových/dílcových š přes 0,6 do 0,9 m dl do 3,2 m v přes 2,5 do 3,5 m | kus | 1 |  | 0 |  |  | základní |  | 0 | 0 | 0 | 0 | 0 | 4 | K | 2 |  |  |  | ROZPOCET | 0 | 0 | 0 | 0 | 0 | 1 | 0 | 4 | 1720960465
| PP |  | Demontáž pojízdných věží trubkových nebo dílcových s maximálním zatížením podlahy do 200 kg/m2 šířky od 0,6 do 0,9 m, délky do 3,2 m, výšky přes 2,5 m do 3,5 m | [14 empty] | PP | 2
234 | K | 973046161 | Vysekání kapes ve zdivu z betonu pro špalíky a krabice do 100x100x50 mm | kus | 5 |  | 0 |  |  | základní |  | 0 | 0 | 0 | 0.001 | 0.005 | 4 | K | 2 |  |  |  | ROZPOCET | 0 | 0 | 0 | 0 | 0 | 1 | 0 | 4 | -927153173
| PP |  | Vysekání výklenků nebo kapes ve zdivu betonovém kapes pro špalíky a krabice, velikosti do 100x100x50 mm | [14 empty] | PP | 2
1 | K | 974049121 | Vysekání rýh v betonových zdech hl do 30 mm š do 30 mm | m | 5 |  | 0 |  |  | základní |  | 0 | 0 | 0 | 0.002 | 0.01 | 4 | K | 2 |  |  |  | ROZPOCET | 0 | 0 | 0 | 0 | 0 | 1 | 0 | 4 | 640804932
| PP |  | Vysekání rýh v betonových zdech do hl. 30 mm a šířky do 30 mm | [14 empty] | PP | 2
2 | K | 974049133 | Vysekání rýh v betonových zdech hl do 50 mm š do 100 mm | m | 5 |  | 0 |  |  | základní |  | 0 | 0 | 0 | 0.011 | 0.055 | 4 | K | 2 |  |  |  | ROZPOCET | 0 | 0 | 0 | 0 | 0 | 1 | 0 | 4 | 920232663
| PP |  | Vysekání rýh v betonových zdech do hl. 50 mm a šířky do 100 mm | [14 empty] | PP | 2
4 | K | 971052241 | Vybourání nebo prorážení otvorů v ŽB příčkách a zdech pl do 0,0225 m2 tl do 300 mm | kus | 7 |  | 0 |  |  | základní |  | 0 | 0 | 0 | 0.017 | 0.119 | 4 | K | 2 |  |  |  | ROZPOCET | 0 | 0 | 0 | 0 | 0 | 1 | 0 | 4 | 886607661
| PP |  | Vybourání a prorážení otvorů v železobetonových příčkách a zdech základových nebo nadzákladových, plochy do 0,0225 m2, tl. do 300 mm | [14 empty] | PP | 2
476 | K | 977131111.01R | Vrty příklepovými vrtáky D 8 mm do cihelného zdiva nebo prostého betonu | ks | 105 |  | 0 |  |  | základní |  | 0 | 0 | 0 | 0 | 0 | 4 | K | 2 |  |  |  | ROZPOCET | 0 | 0 | 0 | 0 | 0 | 1 | 0 | 4 | -541479897
| PP |  | Vrty příklepovými vrtáky do cihelného zdiva nebo prostého betonu průměru 8 mm | [14 empty] | PP | 2
| D | 997 | Přesun sutě |  |  |  | 0 |  |  |  |  | 0 |  | 0 |  | 0 | 1 | D | 1 |  |  |  | ROZPOCET | [6 empty] | 0
5 | K | 997013213 | Vnitrostaveništní doprava suti a vybouraných hmot pro budovy v přes 9 do 12 m ručně | t | 0.262 |  | 0 |  |  | základní |  | 0 | 0 | 0 | 0 | 0 | 4 | K | 2 |  |  |  | ROZPOCET | 0 | 0 | 0 | 0 | 0 | 1 | 0 | 4 | -1002281675
| PP |  | Vnitrostaveništní doprava suti a vybouraných hmot vodorovně do 50 m svisle ručně pro budovy a haly výšky přes 9 do 12 m | [14 empty] | PP | 2
6 | K | 997013501 | Odvoz suti a vybouraných hmot na skládku nebo meziskládku do 1 km se složením | t | 0.262 |  | 0 |  |  | základní |  | 0 | 0 | 0 | 0 | 0 | 4 | K | 2 |  |  |  | ROZPOCET | 0 | 0 | 0 | 0 | 0 | 1 | 0 | 4 | 1596499002
| PP |  | Odvoz suti a vybouraných hmot na skládku nebo meziskládku se složením, na vzdálenost do 1 km | [14 empty] | PP | 2
7 | K | 997013509 | Příplatek k odvozu suti a vybouraných hmot na skládku ZKD 1 km přes 1 km | t | 75.67 |  | 0 |  |  | základní |  | 0 | 0 | 0 | 0 | 0 | 4 | K | 2 |  |  |  | ROZPOCET | 0 | 0 | 0 | 0 | 0 | 1 | 0 | 4 | -342010531
| PP |  | Odvoz suti a vybouraných hmot na skládku nebo meziskládku se složením, na vzdálenost Příplatek k ceně za každý další i započatý 1 km přes 1 km | [14 empty] | PP | 2
8 | K | 997013609 | Poplatek za uložení na skládce (skládkovné) stavebního odpadu ze směsí nebo oddělených frakcí betonu, cihel a keramických výrobků kód odpadu 17 01 07 | t | 1.081 |  | 0 |  |  | základní |  | 0 | 0 | 0 | 0 | 0 | 4 | K | 2 |  |  |  | ROZPOCET | 0 | 0 | 0 | 0 | 0 | 1 | 0 | 4 | -1688208273
| PP |  | Poplatek za uložení stavebního odpadu na skládce (skládkovné) ze směsí nebo oddělených frakcí betonu, cihel a keramických výrobků zatříděného do Katalogu odpadů pod kódem 17 01 07 | [14 empty] | PP | 2
| D | PSV | Práce a dodávky PSV |  |  |  | 0 |  |  |  |  | 0 |  | 0.17646 |  | 0.07295 | 2 | D | 0 |  |  |  | ROZPOCET | [6 empty] | 0
| D | 741 | Elektroinstalace - silnoproud |  |  |  | 0 |  |  |  |  | 0 |  | 0.14893 |  | 0.06535 | 2 | D | 1 |  |  |  | ROZPOCET | [6 empty] | 0
| D | 741.01 | Silnoproudé rozvody v učebně, kabinetu |  |  |  | 0 |  |  |  |  | 0 |  | 0.05112 |  | 0.00015 | 2 | D | 2 |  |  |  | ROZPOCET | [6 empty] | 0
188 | K | 741310561 | Montáž vypínač tří/čtyřpól výkonový pojistkový do 63 A bez zapojení vodičů | kus | 1 |  | 0 |  |  | základní |  | 0 | 0 | 0 | 0 | 0 | 16 | K | 3 |  |  |  | ROZPOCET | 0 | 0 | 0 | 0 | 0 | 1 | 0 | 16 | 1842638865
| PP |  | Montáž spínačů tří nebo čtyřpólových vypínačů výkonových pojistkových, do 63 A | [14 empty] | PP | 3
189 | M | 35094.01R | hlavní vypínač 3fázový 40A modulový na DIN | kus | 1 |  | 0 |  |  | základní |  | 0 | 0.00023 | 0.00023 | 0 | 0 | 32 | M | 3 |  |  |  | ROZPOCET | 0 | 0 | 0 | 0 | 0 | 1 | 0 | 16 | -1723442147
| PP |  | hlavní vypínač 3fázový 40A modulový na DIN | [14 empty] | PP | 3
184 | K | 741210101 | Montáž rozváděčů litinových, hliníkových nebo plastových sestava do 50 kg | kus | 1 |  | 0 |  |  | základní |  | 0 | 0 | 0 | 0 | 0 | 16 | K | 3 |  |  |  | ROZPOCET | 0 | 0 | 0 | 0 | 0 | 1 | 0 | 16 | 1826009475
| PP |  | Montáž rozváděčů litinových, hliníkových nebo plastových bez zapojení vodičů sestavy hmotnosti do 50 kg | [14 empty] | PP | 3
547 | M | 31372.11R | rozvaděč plastový, plechové dveře, IP30 do dutých stěn 24modulů | kus | 1 |  | 0 |  |  | základní |  | 0 | 0.00503 | 0.00503 | 0 | 0 | 32 | M | 3 |  |  |  | ROZPOCET | 0 | 0 | 0 | 0 | 0 | 1 | 0 | 16 | 1157588971
| PP |  | rozvaděč plastový, plechové dveře, IP30 do dutých stěn 24modulů | [14 empty] | PP | 3
421 | M | 31372.04R | sada upevňovacích prvků pro montáž rozvaděče plast., do SDK stěny | kus | 1 |  | 0 |  |  | základní |  | 0 | 0.00503 | 0.00503 | 0 | 0 | 32 | M | 3 |  |  |  | ROZPOCET | 0 | 0 | 0 | 0 | 0 | 1 | 0 | 16 | 1635593725
| PP |  | sada upevňovacích prvků pro montáž rozvaděče plast., do SDK stěny | [14 empty] | PP | 3
190 | K | 741321013.01R | Montáž proudových chráničů s nadproudovou ochranou dvoupólových nn do 63 A ve skříni se zapojením vodičů | kus | 5 |  | 0 |  |  | základní |  | 0 | 0 | 0 | 0 | 0 | 16 | K | 3 |  |  |  | ROZPOCET | 0 | 0 | 0 | 0 | 0 | 1 | 0 | 16 | -865205086
| PP |  | Montáž proudových chráničů s nadproudovou ochranou dvoupólových nn do 63 A ve skříni se zapojením vodičů | [14 empty] | PP | 3
191 | M | 23168.01R | Chránič s nadproudovou ochranou, 16/1N/C/003 , A, 1+N, 10kA, char.C, | kus | 5 |  | 0 |  |  | základní |  | 0 | 0 | 0 | 0 | 0 | 32 | M | 3 |  |  |  | ROZPOCET | 0 | 0 | 0 | 0 | 0 | 1 | 0 | 16 | 1765756829
| PP |  | Chránič s nadproudovou ochranou, 16/1N/C/003 , A, 1+N, 10kA, char.C, | [14 empty] | PP | 3
317 | K | 741322122 | Montáž svodiče přepětí nn typ 2 čtyřpólových dvoudílných s vložením modulu se zapojením vodičů | kus | 1 |  | 0 |  |  | základní |  | 0 | 0 | 0 | 0 | 0 | 16 | K | 3 |  |  |  | ROZPOCET | 0 | 0 | 0 | 0 | 0 | 1 | 0 | 16 | 859384971
| PP |  | Montáž přepěťových ochran nn se zapojením vodičů svodiče přepětí – typ 2 čtyřpólových dvoudílných s vložením modulu | [14 empty] | PP | 3
318 | M | 3297.01R | Svodič bleskových proudů typ 2, síť TN-C, vyjímat. modul, čtyřpól. | kus | 1 |  | 0 |  |  | základní |  | 0 | 0 | 0 | 0 | 0 | 32 | M | 3 |  |  |  | ROZPOCET | 0 | 0 | 0 | 0 | 0 | 1 | 0 | 16 | 1219999692
| PP |  | Svodič bleskových proudů typ 2, síť TN-C, vyjímat. modul, čtyřpól. | [14 empty] | PP | 3
319 | K | 741322151 | Montáž svodiče přepětí nn typ 3 jednopólových se signalizací do elektroinstalačních krabic se zapojením vodičů | kus | 2 |  | 0 |  |  | základní |  | 0 | 0 | 0 | 0 | 0 | 16 | K | 3 |  |  |  | ROZPOCET | 0 | 0 | 0 | 0 | 0 | 1 | 0 | 16 | 2116862705
| PP |  | Montáž svodiče přepětí nn typ 3 jednopólových se signalizací do elektroinstalačních krabic se zapojením vodičů | [14 empty] | PP | 3
320 | M | 35889540.01R | svodič přepětí - ochrana 3.stupně odnímatelné provedení, 230 V, signalizace, pod zásuvku v lavicích | kus | 2 |  | 0 |  |  | základní |  | 0 | 8e-05 | 0.00016 | 0 | 0 | 32 | M | 3 |  |  |  | ROZPOCET | 0 | 0 | 0 | 0 | 0 | 1 | 0 | 16 | -679343195
| PP |  | svodič přepětí - ochrana 3.stupně odnímatelné provedení, 230 V, signalizace, pod zásuvku v lavicích | [14 empty] | PP | 3
433 | K | 741231011 | Montáž svorkovnice do rozvaděčů - stoupačková | kus | 1 |  | 0 |  |  | základní |  | 0 | 0 | 0 | 0 | 0 | 16 | K | 3 |  |  |  | ROZPOCET | 0 | 0 | 0 | 0 | 0 | 1 | 0 | 16 | 1730020118
| PP |  | Montáž svorkovnic do rozváděčů s popisnými štítky se zapojením vodičů na jedné straně stoupačkových | [14 empty] | PP | 3
429 | M | 8500187472.03R | svorkovnice stoupací 4-pól al/cu, v bloku možnost připojení 2x2,5-35mm + 2x2,5-50mm, | kus | 1 |  | 0 |  |  | základní |  | 0 | 5e-05 | 5e-05 | 0 | 0 | 32 | M | 3 |  |  |  | ROZPOCET | 0 | 0 | 0 | 0 | 0 | 1 | 0 | 16 | 439207898
| PP |  | svorkovnice stoupací 4-pól al/cu, v bloku možnost připojení 2x2,5-35mm + 2x2,5-50mm, | [14 empty] | PP | 3
431 | K | 741231012.01R | Montáž svorkovnice HOP do rozvaděčů - ochranná se zapoj.vod. | kus | 1 |  | 0 |  |  | základní |  | 0 | 0 | 0 | 0 | 0 | 16 | K | 3 |  |  |  | ROZPOCET | 0 | 0 | 0 | 0 | 0 | 1 | 0 | 16 | 1075109916
| PP |  | Montáž svorkovnice HOP do rozvaděčů - ochranná se zapoj.vod. | [14 empty] | PP | 3
430 | M | 8500187472.04R | svorkovnice HOP pospojování možnost připojení 15x2,5-50mm, | kus | 1 |  | 0 |  |  | základní |  | 0 | 5e-05 | 5e-05 | 0 | 0 | 32 | M | 3 |  |  |  | ROZPOCET | 0 | 0 | 0 | 0 | 0 | 1 | 0 | 16 | 132856154
| PP |  | svorkovnice HOP pospojování možnost připojení 15x2,5-50mm, | [14 empty] | PP | 3
193 | K | 741120401 | Montáž vodič Cu izolovaný drátovací plný a laněný žíla 0,35-6 mm2 v rozváděči (např. CY) | m | 12 |  | 0 |  |  | základní |  | 0 | 0 | 0 | 0 | 0 | 16 | K | 3 |  |  |  | ROZPOCET | 0 | 0 | 0 | 0 | 0 | 1 | 0 | 16 | 1801739949
| PP |  | Montáž vodičů izolovaných měděných drátovacích bez ukončení v rozváděčích plných a laněných (např. CY), průřezu žily 0,35 až 6 mm2 | [14 empty] | PP | 3
194 | M | 41027.01R | vodič propojovací hnědý, černý, šedý, flexibilní jádro Cu lanované izolace PVC 450/750V (H07V-K) 1x6mm2 do rozvaděče | m | 6 |  | 0 |  |  | základní |  | 0 | 7e-05 | 0.00042 | 0 | 0 | 32 | M | 3 |  |  |  | ROZPOCET | 0 | 0 | 0 | 0 | 0 | 1 | 0 | 16 | -584766710
| PP |  | vodič propojovací hnědý, černý, šedý, flexibilní jádro Cu lanované izolace PVC 450/750V (H07V-K) 1x6mm2 do rozvaděče | [14 empty] | PP | 3
195 | M | 41027.02R | vodič propojovací modrý, flexibilní jádro Cu lanované izolace PVC 450/750V (H07V-K) 1x6mm2 do rozvaděče | m | 3 |  | 0 |  |  | základní |  | 0 | 7e-05 | 0.00021 | 0 | 0 | 32 | M | 3 |  |  |  | ROZPOCET | 0 | 0 | 0 | 0 | 0 | 1 | 0 | 16 | 1756307527
| PP |  | vodič propojovací modrý, flexibilní jádro Cu lanované izolace PVC 450/750V (H07V-K) 1x6mm2 do rozvaděče | [14 empty] | PP | 3
196 | M | 41027.03R | vodič propojovací zeleno/žlutý, flexibilní jádro Cu lanované izolace PVC 450/750V (H07V-K) 1x6mm2 do rozvaděče | m | 3 |  | 0 |  |  | základní |  | 0 | 7e-05 | 0.00021 | 0 | 0 | 32 | M | 3 |  |  |  | ROZPOCET | 0 | 0 | 0 | 0 | 0 | 1 | 0 | 16 | 2033343397
| PP |  | vodič propojovací zeleno/žlutý, flexibilní jádro Cu lanované izolace PVC 450/750V (H07V-K) 1x6mm2 do rozvaděče | [14 empty] | PP | 3
199 | K | 741231004 | Montáž svorkovnice do rozvaděčů - řadová vodič do 16 mm2 se zapojením vodičů | kus | 1 |  | 0 |  |  | základní |  | 0 | 0 | 0 | 0 | 0 | 16 | K | 3 |  |  |  | ROZPOCET | 0 | 0 | 0 | 0 | 0 | 1 | 0 | 16 | 527908304
| PP |  | Montáž svorkovnic do rozváděčů s popisnými štítky se zapojením vodičů na jedné straně řadových, průřezové plochy vodičů do 16 mm2 | [14 empty] | PP | 3
198 | M | 8500187472 | Můstek N 15× 16 mm2 | kus | 1 |  | 0 |  |  | základní |  | 0 | 5e-05 | 5e-05 | 0 | 0 | 32 | M | 3 |  |  |  | ROZPOCET | 0 | 0 | 0 | 0 | 0 | 1 | 0 | 16 | 1480275871
| PP |  | Můstek N 15× 16 mm2 | [14 empty] | PP | 3
204 | K | 741313044.01R | Montáž zásuvka (polo)zapuštěná 2x(2P + PE) dvojí zapojení-průběžná dvojnásobná šikmá se zapojením vodičů | kus | 5 |  | 0 |  |  | základní |  | 0 | 0 | 0 | 0 | 0 | 16 | K | 3 |  |  |  | ROZPOCET | 0 | 0 | 0 | 0 | 0 | 1 | 0 | 16 | -260432220
| PP |  | Montáž zásuvka (polo)zapuštěná 2x(2P + PE) dvojí zapojení-průběžná dvojnásobná šikmá se zapojením vodičů | [14 empty] | PP | 3
205 | M | 55242.01R | zásuvka 230V dvojnásobná s ochrannými koliky, s clonkami, s natočenou dutinou bílá | kus | 5 |  | 0 |  |  | základní |  | 0 | 0.0001 | 0.0005 | 0 | 0 | 32 | M | 3 |  |  |  | ROZPOCET | 0 | 0 | 0 | 0 | 0 | 1 | 0 | 16 | 70278659
| PP |  | zásuvka 230V dvojnásobná s ochrannými koliky, s clonkami, s natočenou dutinou bílá | [14 empty] | PP | 3
207 | K | 741313042 | Montáž zásuvka (polo)zapuštěná šroubové připojení 2P+PE dvojí zapojení - průběžná se zapojením vodičů | kus | 2 |  | 0 |  |  | základní |  | 0 | 0 | 0 | 0 | 0 | 16 | K | 3 |  |  |  | ROZPOCET | 0 | 0 | 0 | 0 | 0 | 1 | 0 | 16 | -1266851313
| PP |  | Montáž zásuvek domovních se zapojením vodičů šroubové připojení polozapuštěných nebo zapuštěných 10/16 A, provedení 2P + PE dvojí zapojení pro průběžnou montáž | [14 empty] | PP | 3
208 | M | 55202.01R | zásuvka 230V zápustná jednonásobná s ochranným kolíkem, s clonkami, bez rámečku, bílá | kus | 3 |  | 0 |  |  | základní |  | 0 | 7e-05 | 0.00021 | 0 | 0 | 32 | M | 3 |  |  |  | ROZPOCET | 0 | 0 | 0 | 0 | 0 | 1 | 0 | 16 | -376060109
| PP |  | zásuvka 230V zápustná jednonásobná s ochranným kolíkem, s clonkami, bez rámečku, bílá | [14 empty] | PP | 3
366 | M | 106079.04R | Zásuvka 45x45 1x2P+T (45x45) s natočenou dutinou, s ochranným kolíkem, zarovnané provedení bílá | kus | 10 |  | 0 |  |  | základní |  | 0 | 0 | 0 | 0 | 0 | 32 | M | 3 |  |  |  | ROZPOCET | 0 | 0 | 0 | 0 | 0 | 1 | 0 | 16 | -1670033715
| PP |  | Zásuvka 45x45 1x2P+T (45x45) s natočenou dutinou, s ochranným kolíkem, zarovnané provedení bílá | [14 empty] | PP | 3
406 | K | 741313042.02R | Montáž zásuvka (polo)zapuštěná šroubové připojení 2P+PE dvojí zapojení - průběžná se zapojením vodičů ve ztížených podmínkách tech.prostoru pod výsuvy žákovských lavic a katedry | kus | 9 |  | 0 |  |  | základní |  | 0 | 0 | 0 | 0 | 0 | 16 | K | 3 |  |  |  | ROZPOCET | 0 | 0 | 0 | 0 | 0 | 1 | 0 | 16 | -52718753
| PP |  | Montáž zásuvka (polo)zapuštěná šroubové připojení 2P+PE dvojí zapojení - průběžná se zapojením vodičů e ztížených podmínkách tech.prostoru pod výsuvy žákovských lavic a katedry | [14 empty] | PP | 3
223 | K | 741313042.01R | Montáž zásuvka (polo)zapuštěná koncové připojení 2P+PE se zapojením vodičů ve ztížených podmínkách v boku skříňky vedle dato zás.stand.smíšené výuky | kus | 1 |  | 0 |  |  | základní |  | 0 | 0 | 0 | 0 | 0 | 16 | K | 3 |  |  |  | ROZPOCET | 0 | 0 | 0 | 0 | 0 | 1 | 0 | 16 | 2044326664
| PP |  | Montáž zásuvka (polo)zapuštěná koncové připojení 2P+PE se zapojením vodičů ve ztížených podmínkách v boku skříňky vedle dato zás.stand.smíšené výuky | [14 empty] | PP | 3
213 | M | 39063.01R | rámeček pro elektroinstalační přístroje pětinásobný bílý | kus | 1 |  | 0 |  |  | základní |  | 0 | 6e-05 | 6e-05 | 0 | 0 | 32 | M | 3 |  |  |  | ROZPOCET | 0 | 0 | 0 | 0 | 0 | 1 | 0 | 16 | 959329507
| PP |  | rámeček pro elektroinstalační přístroje pětinásobný bílý | [14 empty] | PP | 3
367 | M | 106079.03R | montážní deska 2M pro mechanizmy zás.vyp.1x modul 45x45 | kus | 1 |  | 0 |  |  | základní |  | 0 | 0 | 0 | 0 | 0 | 32 | M | 3 |  |  |  | ROZPOCET | 0 | 0 | 0 | 0 | 0 | 1 | 0 | 16 | -1560684215
| PP |  | montážní deska 2M pro mechanizmy zás.vyp.1x modul 45x45 | [14 empty] | PP | 3
369 | M | 106079.10R | krycí rámeček 2M pro mechanizmy zás.vyp.1 x modul 45x45 bílý | kus | 1 |  | 0 |  |  | základní |  | 0 | 0 | 0 | 0 | 0 | 32 | M | 3 |  |  |  | ROZPOCET | 0 | 0 | 0 | 0 | 0 | 1 | 0 | 16 | -468617060
| PP |  | krycí rámeček 2M pro mechanizmy zás.vyp.1 x modul 45x45 bílý | [14 empty] | PP | 3
371 | K | 741112022.01R | Montáž krabice na povrch plastová přístrojová čtyřhranná do 160x160mm ve ztížených podmínkách tech.prostoru pod výsuvy žákovských lavic | kus | 1 |  | 0 |  |  | základní |  | 0 | 0 | 0 | 0 | 0 | 16 | K | 3 |  |  |  | ROZPOCET | 0 | 0 | 0 | 0 | 0 | 1 | 0 | 16 | 936153019
| PP |  | Montáž krabice na povrch plastová přístrojová čtyřhranná do 160x160mm ve ztížených podmínkách tech.prostoru pod výsuvy žákovských lavic, s osazením montážní desky pro možnost usazení přístrojů | [14 empty] | PP | 3
376 | M | 106079.07R | povrchová montážní krabice PVC pro 2M pro mechanizmy zás.vyp.1x modul 45x45,v=40 | kus | 1 |  | 0 |  |  | základní |  | 0 | 0 | 0 | 0 | 0 | 32 | M | 3 |  |  |  | ROZPOCET | 0 | 0 | 0 | 0 | 0 | 1 | 0 | 16 | 1558169580
| PP |  | povrchová montážní krabice PVC pro 2M pro mechanizmy zás.vyp.1x modul 45x45,v=40 | [14 empty] | PP | 3
373 | K | 741920511 | Montáž nehořlavé izolační podložky na hořlavý povrch při montáži elektroinstalačních materiálů | kus | 1 |  | 0 |  |  | základní |  | 0 | 0 | 0 | 0 | 0 | 16 | K | 3 |  |  |  | ROZPOCET | 0 | 0 | 0 | 0 | 0 | 1 | 0 | 16 | -1336119822
| PP |  | Montáž nehořlavé izolační podložky na hořlavý povrch při montáži elektroinstalačních materiálů | [14 empty] | PP | 3
374 | M | 34343141 | podložka izolační nehořlavá přístrojová 80x80x5mm | kus | 1 |  | 0 |  |  | základní |  | 0 | 5e-05 | 5e-05 | 0 | 0 | 32 | M | 3 |  |  |  | ROZPOCET | 0 | 0 | 0 | 0 | 0 | 1 | 0 | 16 | -1970790791
| PP |  | podložka izolační nehořlavá přístrojová 80x80x5mm | [14 empty] | PP | 3
305 | K | 741112111.01R | Montáž rozvodka nástěnná plastová čtyřhranná vodič D do 4 mm2 pro připojení el.ohřívače vody se zapojením vodičů, el.ohř.vody | kus | 1 |  | 0 |  |  | základní |  | 0 | 0 | 0 | 0 | 0 | 16 | K | 3 |  |  |  | ROZPOCET | 0 | 0 | 0 | 0 | 0 | 1 | 0 | 16 | 1652409309
| PP |  | Montáž rozvodka nástěnná plastová čtyřhranná vodič D do 4 mm2 pro připojení el.ohřívače vody se zapojením vodičů, el.ohř.vody | [14 empty] | PP | 3
306 | M | 34562692.01R | svorkovnice krabicová šroubovací pětipólová s krytem a rámečkem bílá pro 5x4 vodiče 1,5-4,0mm2, 500V pro připojení el.ohř.vody | kus | 1 |  | 0 |  |  | základní |  | 0 | 3e-05 | 3e-05 | 0 | 0 | 32 | M | 3 |  |  |  | ROZPOCET | 0 | 0 | 0 | 0 | 0 | 1 | 0 | 16 | -1144982428
| PP |  | svorkovnice krabicová šroubovací pětipólová s krytem a rámečkem bílá pro pohyblivý přívod 5x vodiče 1,5-4,0mm2, 500V, s odlehčovací sponou pro připojení el.ohř.vody, | [14 empty] | PP | 3
447 | K | 741112061.01R | Montáž krabice přístrojová zapuštěná plastová kruhová se zapojením svorkovnice | kus | 1 |  | 0 |  |  | základní |  | 0 | 0 | 0 | 0 | 0 | 16 | K | 3 |  |  |  | ROZPOCET | 0 | 0 | 0 | 0 | 0 | 1 | 0 | 16 | 1606526615
| PP |  | Montáž krabice přístrojová zapuštěná plastová kruhová se zapojením svorkovnice | [14 empty] | PP | 3
448 | M | 34571563 | krabice pod omítku PVC odbočná kruhová D 100mm s víčkem a svorkovnicí | kus | 1 |  | 0 |  |  | základní |  | 0 | 0.00019 | 0.00019 | 0 | 0 | 32 | M | 3 |  |  |  | ROZPOCET | 0 | 0 | 0 | 0 | 0 | 1 | 0 | 16 | 783660477
| PP |  | krabice pod omítku PVC odbočná kruhová D 100mm s víčkem a svorkovnicí | [14 empty] | PP | 3
235 | K | 741112001 | Montáž krabice zapuštěná plastová kruhová | kus | 5 |  | 0 |  |  | základní |  | 0 | 0 | 0 | 0 | 0 | 16 | K | 3 |  |  |  | ROZPOCET | 0 | 0 | 0 | 0 | 0 | 1 | 0 | 16 | -1575800797
| PP |  | Montáž krabic elektroinstalačních bez napojení na trubky a lišty, demontáže a montáže víčka a přístroje protahovacích nebo odbočných zapuštěných plastových kruhových | [14 empty] | PP | 3
237 | M | 34571451 | krabice pod omítku PVC přístrojová kruhová D 70mm hluboká | kus | 5 |  | 0 |  |  | základní |  | 0 | 5e-05 | 0.00025 | 0 | 0 | 32 | M | 3 |  |  |  | ROZPOCET | 0 | 0 | 0 | 0 | 0 | 1 | 0 | 16 | -1700616269
| PP |  | krabice pod omítku PVC přístrojová kruhová D 70mm hluboká | [14 empty] | PP | 3
531 | K | 763101812 | Vyřezání otvoru v SDK desce v příčce nebo předsazené stěně jednoduché opláštění přes 0,01 do 0,02 m2 | kus | 5 |  | 0 |  |  | základní |  | 0 | 0 | 0 | 0 | 0 | 16 | K | 3 |  |  |  | ROZPOCET | 0 | 0 | 0 | 0 | 0 | 1 | 0 | 16 | -655334233
| PP |  | Vyřezání otvoru v sádrokartonové desce v příčkách nebo v předsazených stěnách s jednoduchým opláštěním velikosti otvoru přes 0,01 do 0,02 m2 | [14 empty] | PP | 3
532 | K | 741112002 | Montáž krabice zapuštěná plastová kruhová pro sádrokartonové příčky | kus | 5 |  | 0 |  |  | základní |  | 0 | 0 | 0 | 0 | 0 | 16 | K | 3 |  |  |  | ROZPOCET | 0 | 0 | 0 | 0 | 0 | 1 | 0 | 16 | -639165503
| PP |  | Montáž krabic elektroinstalačních bez napojení na trubky a lišty, demontáže a montáže víčka a přístroje protahovacích nebo odbočných zapuštěných plastových kruhových pro sádrokartonové příčky | [14 empty] | PP | 3
533 | M | 34571465 | krabice do dutých stěn PVC přístrojová kruhová D 70mm hluboká | kus | 5 |  | 0 |  |  | základní |  | 0 | 5e-05 | 0.00025 | 0 | 0 | 32 | M | 3 |  |  |  | ROZPOCET | 0 | 0 | 0 | 0 | 0 | 1 | 0 | 16 | 1919428641
| PP |  | krabice do dutých stěn PVC přístrojová kruhová D 70mm hluboká | [14 empty] | PP | 3
378 | K | 741110402.02R | Montáž instalačních kanálů plastových dvoukomorových na podlahu, stěny pro rozvod k žákovským lavicím a tabuli | m | 4 |  | 0 |  |  | základní |  | 0 | 0 | 0 | 0 | 0 | 16 | K | 3 |  |  |  | ROZPOCET | 0 | 0 | 0 | 0 | 0 | 1 | 0 | 16 | 1613604213
| PP |  | Montáž instalačních kanálů plastových dvoukomorových na podlahu | [14 empty] | PP | 3
346 | M | 34571221.01R | kanál elektroinstalační hranatý PVC 160x65mm dvoukomorový | m | 4 |  | 0 |  |  | základní |  | 0 | 1e-05 | 4e-05 | 0 | 0 | 32 | M | 3 |  |  |  | ROZPOCET | 0 | 0 | 0 | 0 | 0 | 1 | 0 | 16 | -1563436674
| PP |  | kanál elektroinstalační hranatý PVC 160x65mm dvoukomorový | [14 empty] | PP | 3
380 | K | 741110402.03R | Montáž otvorů do bočních stěn instalačních kanálů plastových dvoukomorových u podlahy vyfrézováním | ks | 4 |  | 0 |  |  | základní |  | 0 | 0 | 0 | 0 | 0 | 16 | K | 3 |  |  |  | ROZPOCET | 0 | 0 | 0 | 0 | 0 | 1 | 0 | 16 | -1690876666
| PP |  | Montáž otvorů do bočních stěn instalačních kanálů plastových dvoukomorových u podlahy pro prostup silnoproudé kabeláže do žákovských lavic a katedry s rozměřením budoucího rozestavení lavic a katedry | [14 empty] | PP | 3
348 | M | 34571221.03R | kryt spojovací kanálu elektroinstalační hranatý PVC 160x65mm | kus | 1 |  | 0 |  |  | základní |  | 0 | 1e-05 | 1e-05 | 0 | 0 | 32 | M | 3 |  |  |  | ROZPOCET | 0 | 0 | 0 | 0 | 0 | 1 | 0 | 16 | -1054710459
| PP |  | kryt spojovací kanálu elektroinstalační hranatý PVC 160x65mm | [14 empty] | PP | 3
349 | M | 34571221.08R | kryt koncový kanálu elektroinstalační hranatý PVC 160x65mm | kus | 1 |  | 0 |  |  | základní |  | 0 | 1e-05 | 1e-05 | 0 | 0 | 32 | M | 3 |  |  |  | ROZPOCET | 0 | 0 | 0 | 0 | 0 | 1 | 0 | 16 | 969156425
| PP |  | kryt koncový kanálu elektroinstalační hranatý PVC 160x65mm | [14 empty] | PP | 3
379 | M | 34571221.11R | kryt průchodkový kanálu elektroinstalační hranatý PVC 160x65mm | kus | 1 |  | 0 |  |  | základní |  | 0 | 1e-05 | 1e-05 | 0 | 0 | 32 | M | 3 |  |  |  | ROZPOCET | 0 | 0 | 0 | 0 | 0 | 1 | 0 | 16 | 2132953184
| PP |  | kryt průchodkový kanálu elektroinstalační hranatý PVC 160x65mm | [14 empty] | PP | 3
353 | M | 34571221.10R | roh vnitřní kanálu elektroinstalační hranatý PVC 160x65mm | kus | 1 |  | 0 |  |  | základní |  | 0 | 1e-05 | 1e-05 | 0 | 0 | 32 | M | 3 |  |  |  | ROZPOCET | 0 | 0 | 0 | 0 | 0 | 1 | 0 | 16 | -190166691
| PP |  | roh vnitřní kanálu elektroinstalační hranatý PVC 160x65mm | [14 empty] | PP | 3
382 | K | 741110541.01R | Montáž stínícího plechového žlabu do el.inst.kanálu jedno+dvou-komorového | m | 4 |  | 0 |  |  | základní |  | 0 | 0 | 0 | 0 | 0 | 16 | K | 3 |  |  |  | ROZPOCET | 0 | 0 | 0 | 0 | 0 | 1 | 0 | 16 | -389110573
| PP |  | Montáž stínícího plechového žlabu do el.inst.kanálu jedno+dvou-komorového | [14 empty] | PP | 3
352 | M | 34571221.06R | stínící kanál 40x33 plechový s víkem do kanálu elektroinstalačního hranatého PVC 160x65mm | kus | 4 |  | 0 |  |  | základní |  | 0 | 1e-05 | 4e-05 | 0 | 0 | 32 | M | 3 |  |  |  | ROZPOCET | 0 | 0 | 0 | 0 | 0 | 1 | 0 | 16 | 944602482
| PP |  | stínící kanál 40x33 plechový s víkem do kanálu elektroinstalačního hranatého PVC 160x65mm | [14 empty] | PP | 3
229 | K | 741122122.01R | Montáž kabel Cu plný kulatý žíla 3x1,5 až 6 mm2 pevně se zatažením (např. CYKY) ve ztížených podmínkách | m | 215 |  | 0 |  |  | základní |  | 0 | 0 | 0 | 0 | 0 | 16 | K | 3 |  |  |  | ROZPOCET | 0 | 0 | 0 | 0 | 0 | 1 | 0 | 16 | 1585863863
| PP |  | Montáž kabelů měděných bez ukončení uložených v trubkách, žlabech, pevně, zatažených plných kulatých nebo bezhalogenových (např. CYKY) počtu a průřezu žil 3x1,5 až 6 mm2, ve ztížených podmínkách prostupů studentských a učitelských pracovišť učeben, kabinetů | [14 empty] | PP | 3
231 | M | 34111036 | kabel instalační jádro Cu plné izolace PVC plášť PVC 450/750V (CYKY) 3x2,5mm2 | m | 215 |  | 0 |  |  | základní |  | 0 | 0.00017 | 0.03655 | 0 | 0 | 32 | M | 3 |  |  |  | ROZPOCET | 0 | 0 | 0 | 0 | 0 | 1 | 0 | 16 | 75291081
| PP |  | kabel instalační jádro Cu plné izolace PVC plášť PVC 450/750V (CYKY) 3x2,5mm2 | [14 empty] | PP | 3
232 | K | 741120301 | Montáž vodič Cu izolovaný plný a laněný s PVC pláštěm žíla 0,55-16 mm2 pevně (např. CY, CHAH-V) | m | 20 |  | 0 |  |  | základní |  | 0 | 0 | 0 | 0 | 0 | 16 | K | 3 |  |  |  | ROZPOCET | 0 | 0 | 0 | 0 | 0 | 1 | 0 | 16 | -291726837
| PP |  | Montáž vodičů izolovaných měděných bez ukončení uložených pevně plných a laněných s PVC pláštěm, bezhalogenových, ohniodolných (např. CY, CHAH-V) průřezu žíly 0,55 až 16 mm2 | [14 empty] | PP | 3
233 | M | 34140826.01R | vodič dopl.pospojování zeleno/žlutý jádro Cu plné izolace PVC 450/750V (H07V-U) 1x6mm2 | m | 20 |  | 0 |  |  | základní |  | 0 | 7e-05 | 0.0014 | 0 | 0 | 32 | M | 3 |  |  |  | ROZPOCET | 0 | 0 | 0 | 0 | 0 | 1 | 0 | 16 | -652198319
| PP |  | vodič dopl.pospojování zeleno/žlutý jádro Cu plné izolace PVC 450/750V (H07V-U) 1x6mm2 | [14 empty] | PP | 3
240 | K | 741311807.01R | Demontáž stávající silnoproudé elektroinstalace bez zachování funkčnostii | kus | 1 |  | 0 |  |  | základní |  | 0 | 0 | 0 | 5e-05 | 5e-05 | 16 | K | 3 |  |  |  | ROZPOCET | 0 | 0 | 0 | 0 | 0 | 1 | 0 | 16 | -1091991069
| PP |  | Demontáž stávající silnoproudé nepotřebné elektroinstalace bez zachování funkčnostii v odborné učebně, kabinetu a místnostech souvisejících se stavebními pracemi. Vyhledání svorek napájení okruhů obvodů zásuvek, svítidel a ostatní elekrtoinstalace. Bezpečné odpojení se zajištěním trvalého odpojení. Demontáž kabelů, krabic, přístrojů a svítidel. Odvoz a zajištění uložení demontovaných prvků v odběrovém místě elektroodpadů. | [14 empty] | PP | 3
241 | K | 741311807.02R | Demontáž stávající silnoproudé elektroinstalace se zachováním funkčnosti v přilehlých místnostech bez stavebních úprav | kus | 1 |  | 0 |  |  | základní |  | 0 | 0 | 0 | 5e-05 | 5e-05 | 16 | K | 3 |  |  |  | ROZPOCET | 0 | 0 | 0 | 0 | 0 | 1 | 0 | 16 | 1852567909
| PP |  | Demontáž stávající silnoproudé elektroinstalace se zachováním funkčnostii v přilehlých místnostech bez stavebních úprav sousedících k odborné učebně, kabinetu a místnostech souvisejících se stavebními pracemi. Vyhledání svorek napájení okruhů obvodů zásuvek, svítidel a ostatní elekrtoinstalace. Bezpečné odpojení se zajištěním dočasného odpojení. Přepojení kabelů, krabic, přístrojů a svítidel aby v místnostech bez stavebních úprav byla zachována funkční elektroinstalace. | [14 empty] | PP | 3
525 | K | 741311807.12R | Vytvoření označovacích popisových polí do zásuvek | kus | 1 |  | 0 |  |  | základní |  | 0 | 0 | 0 | 5e-05 | 5e-05 | 16 | K | 3 |  |  |  | ROZPOCET | 0 | 0 | 0 | 0 | 0 | 1 | 0 | 16 | 1151654584
| PP |  | Vytvoření označovacích popisových polí do zásuvek | [14 empty] | PP | 3
526 | M | 311807.12R | materiál pro výrobu označovacích polí | m | 1 |  | 0 |  |  | základní |  | 0 | 7e-05 | 7e-05 | 0 | 0 | 32 | M | 3 |  |  |  | ROZPOCET | 0 | 0 | 0 | 0 | 0 | 1 | 0 | 16 | 505955742
| PP |  | trubka elektroinstalační ohebná z PVC 1225 750N 25/18,3mm | [14 empty] | PP | 3
| D | 741.02 | nový silový přívod do rozvaděče v učebně |  |  |  | 0 |  |  |  |  | 0 |  | 0.0403 |  | 0 | 2 | D | 2 |  |  |  | ROZPOCET | [6 empty] | 0
246 | K | 741122642.01R | Montáž kabel Cu plný kulatý žíla 5x4 až 6 mm2 uložený pevně (např. CYKY) ve ztížených podmínkách | m | 55 |  | 0 |  |  | základní |  | 0 | 0 | 0 | 0 | 0 | 16 | K | 3 |  |  |  | ROZPOCET | 0 | 0 | 0 | 0 | 0 | 1 | 0 | 16 | -508840031
| PP |  | Montáž kabelů měděných bez ukončení uložených pevně plných kulatých nebo bezhalogenových (např. CYKY) počtu a průřezu žil 5x4 až 6 mm2 ve ztížených podmínkách stropních podhledů a stávajících tras školy. | [14 empty] | PP | 3
247 | M | 34111100.01R | kabel instalační jádro Cu plné izolace PVC plášť PVC bez barev.pruhu 450/750V (CYKY) 5x6mm2 | m | 55 |  | 0 |  |  | základní |  | 0 | 0.00053 | 0.02915 | 0 | 0 | 32 | M | 3 |  |  |  | ROZPOCET | 0 | 0 | 0 | 0 | 0 | 1 | 0 | 16 | -1366036453
| PP |  | kabel instalační jádro Cu plné izolace PVC plášť PVC bez barev.pruhu 450/750V (CYKY) 5x6mm2 | [14 empty] | PP | 3
| VV |  | 47,8260869565217*1,15 'Přepočtené koeficientem množství |  | 55 | [12 empty] | VV | 3 | 2 | False | 1 | ROZPOCET
248 | K | 741120301.01R | Montáž vodič Cu izolovaný plný a laněný s PVC pláštěm žíla 0,55-16 mm2 pevně (např. CY, CHAH-V) ve ztížených podmínkách | m | 55 |  | 0 |  |  | základní |  | 0 | 0 | 0 | 0 | 0 | 16 | K | 3 |  |  |  | ROZPOCET | 0 | 0 | 0 | 0 | 0 | 1 | 0 | 16 | 1286646938
| PP |  | Montáž vodičů izolovaných měděných bez ukončení uložených pevně plných a laněných s PVC pláštěm, bezhalogenových, ohniodolných (např. CY, CHAH-V) průřezu žíly 0,55 až 16 mm2 ve ztížených podmínkách stropních podhledů a stávajících tras školy. | [14 empty] | PP | 3
249 | M | 34141028.01R | vodič propojovací flexibilní jádro Cu lanované izolace PVC zeleno/žlutý 450/750V (H07V-K) 1x10mm2 | m | 55 |  | 0 |  |  | základní |  | 0 | 0.00011 | 0.00605 | 0 | 0 | 32 | M | 3 |  |  |  | ROZPOCET | 0 | 0 | 0 | 0 | 0 | 1 | 0 | 16 | -66300459
| PP |  | vodič propojovací flexibilní jádro Cu lanované izolace PVC zeleno/žlutý 450/750V (H07V-K) 1x10mm2 | [14 empty] | PP | 3
| VV |  | 47,8260869565217*1,15 'Přepočtené koeficientem množství |  | 55 | [12 empty] | VV | 3 | 2 | False | 1 | ROZPOCET
254 | K | 741320115 | Montáž jističů jednopólových nn do 63 A ve skříni se zapojením vodičů | kus | 1 |  | 0 |  |  | základní |  | 0 | 0 | 0 | 0 | 0 | 16 | K | 3 |  |  |  | ROZPOCET | 0 | 0 | 0 | 0 | 0 | 1 | 0 | 16 | -1922091804
| PP |  | Montáž jističů se zapojením vodičů jednopólových nn do 63 A ve skříni | [14 empty] | PP | 3
255 | M | 35822173.02R | jistič 3-pólový 20 A vypínací charakteristika C vypínací schopnost 10 kA | kus | 1 |  | 0 |  |  | základní |  | 0 | 0.00105 | 0.00105 | 0 | 0 | 32 | M | 3 |  |  |  | ROZPOCET | 0 | 0 | 0 | 0 | 0 | 1 | 0 | 16 | 2041128259
| PP |  | jistič 3-pólový 20 A vypínací charakteristika C vypínací schopnost 10 kA | [14 empty] | PP | 3
250 | K | 021055.01R | Montáž kabelových příchytek průměru do 40 mm s vyvrtáním otvoru do stěny | kus | 45 |  | 0 |  |  | základní |  | 0 | 0 | 0 | 0 | 0 | 16 | K | 3 |  |  |  | ROZPOCET | 0 | 0 | 0 | 0 | 0 | 1 | 0 | 16 | 1297374287
| PP |  | Montáž příchytek pro kabely dřevěných nebo plastových kovových, průměru do 40 mm s vyvrtáním otvoru do stěny | [14 empty] | PP | 3
251 | M | 35432541 | příchytka kabelová 14-28mm | kus | 45 |  | 0 |  |  | základní |  | 0 | 9e-05 | 0.00405 | 0 | 0 | 32 | M | 3 |  |  |  | ROZPOCET | 0 | 0 | 0 | 0 | 0 | 1 | 0 | 16 | -787875528
| PP |  | příchytka kabelová 14-28mm | [14 empty] | PP | 3
| D | 741.02.01 | nový rozvaděč na chodbě nad stávajícím pro osaz.hl.jističů 5ks silových přívodů učeben,kabinetů |  |  |  | 0 |  |  |  |  | 0 |  | 0.00701 |  | 0.0232 | 2 | D | 2 |  |  |  | ROZPOCET | [6 empty] | 0
252 | K | 741910921.01R | Úprava lišt kovových DIN a krytů ve stávajícím rozvaděči školy pro osazení hl.jističe sil.přívodu do učebny | kus | 0.2 |  | 0 |  |  | základní |  | 0 | 0 | 0 | 0 | 0 | 16 | K | 3 |  |  |  | ROZPOCET | 0 | 0 | 0 | 0 | 0 | 1 | 0 | 16 | -1177233476
| PP |  | Úprava lišt kovových DIN a krytů ve stávajícím rozvaděči školy pro osazení hl.jističe sil.přívodu do učebny. Úprava stávajícího rozvaděče. | [14 empty] | PP | 3
253 | M | 34572251.01R | lišta elektroinstalační nosná kovová holá DIN TS35 s upevňovací nosnou konstrukcí | m | 0.2 |  | 0 |  |  | základní |  | 0 | 0.0006 | 0.00012 | 0 | 0 | 32 | M | 3 |  |  |  | ROZPOCET | 0 | 0 | 0 | 0 | 0 | 1 | 0 | 16 | -787345576
| PP |  | lišta elektroinstalační nosná kovová holá DIN TS35 s upevňovací nosnou konstrukcí pro možnost osazení hl.jističe silového přívodu školy. | [14 empty] | PP | 3
313 | K | 741210101 | Montáž rozváděčů litinových, hliníkových nebo plastových sestava do 50 kg | kus | 0.2 |  | 0 |  |  | základní |  | 0 | 0 | 0 | 0 | 0 | 16 | K | 3 |  |  |  | ROZPOCET | 0 | 0 | 0 | 0 | 0 | 1 | 0 | 16 | 1803319810
| PP |  | Montáž rozváděčů litinových, hliníkových nebo plastových bez zapojení vodičů sestavy hmotnosti do 50 kg | [14 empty] | PP | 3
314 | M | 31372.02R | rozvaděč plastový, plechové dveře, IP30 pod omítku 24modulů 63A | kus | 0.2 |  | 0 |  |  | základní |  | 0 | 0.00503 | 0.001006 | 0 | 0 | 32 | M | 3 |  |  |  | ROZPOCET | 0 | 0 | 0 | 0 | 0 | 1 | 0 | 16 | -394569344
| PP |  | rozvaděč plastový, plechové dveře, IP30 pod omítku 24modulů 63A | [14 empty] | PP | 3
310 | K | 741310561 | Montáž vypínač tří/čtyřpól výkonový pojistkový do 63 A bez zapojení vodičů | kus | 0.2 |  | 0 |  |  | základní |  | 0 | 0 | 0 | 0 | 0 | 16 | K | 3 |  |  |  | ROZPOCET | 0 | 0 | 0 | 0 | 0 | 1 | 0 | 16 | -1854095221
| PP |  | Montáž spínačů tří nebo čtyřpólových vypínačů výkonových pojistkových, do 63 A | [14 empty] | PP | 3
311 | M | 35094.02R | hlavní vypínač 3fázový 63A modulový na DIN | kus | 0.2 |  | 0 |  |  | základní |  | 0 | 0.00023 | 4.6e-05 | 0 | 0 | 32 | M | 3 |  |  |  | ROZPOCET | 0 | 0 | 0 | 0 | 0 | 1 | 0 | 16 | 303972550
| PP |  | hlavní vypínač 3fázový 63A modulový na DIN | [14 empty] | PP | 3
312 | K | 973042451 | Vysekání kapes ve zdivu z betonu pl do 0,25 m2 hl do 300 mm | kus | 0.2 |  | 0 |  |  | základní |  | 0 | 0 | 0 | 0.116 | 0.0232 | 16 | K | 3 |  |  |  | ROZPOCET | 0 | 0 | 0 | 0 | 0 | 1 | 0 | 16 | 1221789003
| PP |  | Vysekání výklenků nebo kapes ve zdivu betonovém kapes, plochy do 0,25 m2, hl. do 300 mm | [14 empty] | PP | 3
329 | K | 741122644 | Montáž kabel Cu plný kulatý žíla 5x16 mm2 uložený pevně (např. CYKY) | m | 3 |  | 0 |  |  | základní |  | 0 | 0 | 0 | 0 | 0 | 16 | K | 3 |  |  |  | ROZPOCET | 0 | 0 | 0 | 0 | 0 | 1 | 0 | 16 | -1912784562
| PP |  | Montáž kabelů měděných bez ukončení uložených pevně plných kulatých nebo bezhalogenových (např. CYKY) počtu a průřezu žil 5x16 mm2 | [14 empty] | PP | 3
330 | M | 34113035 | kabel instalační jádro Cu plné izolace PVC plášť PVC 450/750V (CYKY) 5x16mm2 | m | 3 |  | 0 |  |  | základní |  | 0 | 0.0011 | 0.0033 | 0 | 0 | 32 | M | 3 |  |  |  | ROZPOCET | 0 | 0 | 0 | 0 | 0 | 1 | 0 | 16 | -1465582662
| PP |  | kabel instalační jádro Cu plné izolace PVC plášť PVC 450/750V (CYKY) 5x16mm2 | [14 empty] | PP | 3
256 | K | 741120401.01R | Úprava stávajícího zapojení s doplněním vodičů Cu 6 mm2 a svorkovnic ve stávajícím rozváděči (např. CY) | m | 0.2 |  | 0 |  |  | základní |  | 0 | 0 | 0 | 0 | 0 | 16 | K | 3 |  |  |  | ROZPOCET | 0 | 0 | 0 | 0 | 0 | 1 | 0 | 16 | -1753821050
| PP |  | Úprava stávajícího zapojení s doplněním vodičů Cu 6 mm2 a svorkovnic ve stávajícím rozváděči (např. CY) pro možnost osazení hl.jističe silového přívodu do učebny | [14 empty] | PP | 3
260 | M | 8500187472.02R | svorkovnice stoupací 4-pól al/cu, v bloku možnost připojení 2x2,5-16mm + 2x2,5-35mm, pro úpravu ve stáv.rozv.školy | kus | 0.2 |  | 0 |  |  | základní |  | 0 | 5e-05 | 1e-05 | 0 | 0 | 32 | M | 3 |  |  |  | ROZPOCET | 0 | 0 | 0 | 0 | 0 | 1 | 0 | 16 | 1392485234
| PP |  | svorkovnice stoupací 4-pól al/cu, v bloku možnost připojení 2x2,5-16mm + 2x2,5-35mm, pro úpravu ve stáv.rozv.školy | [14 empty] | PP | 3
257 | M | 41027.01R | vodič propojovací hnědý, černý, šedý, flexibilní jádro Cu lanované izolace PVC 450/750V (H07V-K) 1x6mm2 do rozvaděče | m | 1 |  | 0 |  |  | základní |  | 0 | 7e-05 | 7e-05 | 0 | 0 | 32 | M | 3 |  |  |  | ROZPOCET | 0 | 0 | 0 | 0 | 0 | 1 | 0 | 16 | 211568351
| PP |  | vodič propojovací hnědý, černý, šedý, flexibilní jádro Cu lanované izolace PVC 450/750V (H07V-K) 1x6mm2 do rozvaděče | [14 empty] | PP | 3
258 | M | 41027.02R | vodič propojovací modrý, flexibilní jádro Cu lanované izolace PVC 450/750V (H07V-K) 1x6mm2 do rozvaděče | m | 1 |  | 0 |  |  | základní |  | 0 | 7e-05 | 7e-05 | 0 | 0 | 32 | M | 3 |  |  |  | ROZPOCET | 0 | 0 | 0 | 0 | 0 | 1 | 0 | 16 | 1407948547
| PP |  | vodič propojovací modrý, flexibilní jádro Cu lanované izolace PVC 450/750V (H07V-K) 1x6mm2 do rozvaděče | [14 empty] | PP | 3
259 | M | 41027.03R | vodič propojovací zeleno/žlutý, flexibilní jádro Cu lanované izolace PVC 450/750V (H07V-K) 1x6mm2 do rozvaděče | m | 1 |  | 0 |  |  | základní |  | 0 | 7e-05 | 7e-05 | 0 | 0 | 32 | M | 3 |  |  |  | ROZPOCET | 0 | 0 | 0 | 0 | 0 | 1 | 0 | 16 | -588768403
| PP |  | vodič propojovací zeleno/žlutý, flexibilní jádro Cu lanované izolace PVC 450/750V (H07V-K) 1x6mm2 do rozvaděče | [14 empty] | PP | 3
454 | K | 741110511 | Montáž lišta a kanálek vkládací šířky do 60 mm s víčkem | m | 4 |  | 0 |  |  | základní |  | 0 | 0 | 0 | 0 | 0 | 16 | K | 3 |  |  |  | ROZPOCET | 0 | 0 | 0 | 0 | 0 | 1 | 0 | 16 | 1436870477
| PP |  | Montáž lišt a kanálků elektroinstalačních se spojkami, ohyby a rohy a s nasunutím do krabic vkládacích s víčkem, šířky do 60 mm | [14 empty] | PP | 3
455 | M | 34571002 | lišta elektroinstalační hranatá PVC 60x40mm | m | 4 |  | 0 |  |  | základní |  | 0 | 0.00054 | 0.00216 | 0 | 0 | 32 | M | 3 |  |  |  | ROZPOCET | 0 | 0 | 0 | 0 | 0 | 1 | 0 | 16 | 2048243460
| PP |  | lišta elektroinstalační hranatá PVC 60x40mm | [14 empty] | PP | 3
456 | M | 34571229 | kryt ohybový k liště elektroinstalační hranaté PVC 60x40mm | kus | 1 |  | 0 |  |  | základní |  | 0 | 1e-05 | 1e-05 | 0 | 0 | 32 | M | 3 |  |  |  | ROZPOCET | 0 | 0 | 0 | 0 | 0 | 1 | 0 | 16 | -156787652
| PP |  | kryt ohybový k liště elektroinstalační hranaté PVC 60x40mm | [14 empty] | PP | 3
457 | M | 34571237 | roh vnitřní k liště elektroinstalační hranaté PVC 60x40mm | kus | 1 |  | 0 |  |  | základní |  | 0 | 1e-05 | 1e-05 | 0 | 0 | 32 | M | 3 |  |  |  | ROZPOCET | 0 | 0 | 0 | 0 | 0 | 1 | 0 | 16 | -2087087844
| PP |  | roh vnitřní k liště elektroinstalační hranaté PVC 60x40mm | [14 empty] | PP | 3
460 | M | 34571289 | kryt spojovací k liště elektroinstalační hranaté PVC 60x40mm | kus | 1 |  | 0 |  |  | základní |  | 0 | 1e-05 | 1e-05 | 0 | 0 | 32 | M | 3 |  |  |  | ROZPOCET | 0 | 0 | 0 | 0 | 0 | 1 | 0 | 16 | 1500992736
| PP |  | kryt spojovací k liště elektroinstalační hranaté PVC 60x40mm | [14 empty] | PP | 3
475 | K | 741000.02R | prohlídka a vyhledání připadných stávajících el.vedení skrytých pod omítkou v trase nového silového přívodu, pro omezení možného poškození | m | 4 |  | 0 |  |  | základní |  | 0 | 0 | 0 | 0 | 0 | 16 | K | 3 |  |  |  | ROZPOCET | 0 | 0 | 0 | 0 | 0 | 1 | 0 | 16 | 1398695312
| PP |  | prohlídka a vyhledání připadných stávajících el.vedení pod omítkou v trase nového silového přívodu, pro omezení možného poškození | [14 empty] | PP | 3
308 | K | 741920443.01R | Mont.ucpávka prostupu kabelového svazku tmelem otvor D 140 mm zaplnění prostupu kabely z 10% stropem tl 150 mm požární odolnost EI 90, včetně osazení požárního štítku a vypracování dokumentace | kus | 0.2 |  | 0 |  |  | základní |  | 0 | 0.00064 | 0.000128 | 0 | 0 | 16 | K | 3 |  |  |  | ROZPOCET | 0 | 0 | 0 | 0 | 0 | 1 | 0 | 16 | -858455436
| PP |  | Mont.ucpávka prostupu kabelového svazku tmelem otvor D 140 mm zaplnění prostupu kabely z 10% stropem tl 150 mm požární odolnost EI 90, včetně osazení požárního štítku a vypracování dokumentace | [14 empty] | PP | 3
309 | M | 35920443.01R | zpevňující protipožární tmel EI90 těsnění prostupů kabelů a kabelových svazků stropem, vč.označ.štítku a minerální vaty |  | 0.2 |  | 0 |  |  | základní |  | 0 | 0 | 0 | 0 | 0 | 32 | M | 3 |  |  |  | ROZPOCET | 0 | 0 | 0 | 0 | 0 | 1 | 0 | 16 | -599201912
| PP |  | zpevňující protipožární tmel EI90 těsnění prostupů kabelů a kabelových svazků stropem, vč.označ.štítku a minerální vaty | [14 empty] | PP | 3
244 | K | 741811011 | Kontrola rozvaděč nn silový hmotnosti do 200 kg | kus | 0.2 |  | 0 |  |  | základní |  | 0 | 0 | 0 | 0 | 0 | 16 | K | 3 |  |  |  | ROZPOCET | 0 | 0 | 0 | 0 | 0 | 1 | 0 | 16 | 692691952
| PP |  | Zkoušky a prohlídky rozvodných zařízení kontrola rozváděčů nn, (1 pole) silových, hmotnosti do 200 kg | [14 empty] | PP | 3
| D | 741.03 | Provozní osvětlení |  |  |  | 0 |  |  |  |  | 0 |  | 0.0505 |  | 0.042 | 2 | D | 2 |  |  |  | ROZPOCET | [6 empty] | 0
261 | K | 741321013.01R | Montáž proudových chráničů s nadproudovou ochranou dvoupólových nn do 63 A ve skříni se zapojením vodičů | kus | 1 |  | 0 |  |  | základní |  | 0 | 0 | 0 | 0 | 0 | 16 | K | 3 |  |  |  | ROZPOCET | 0 | 0 | 0 | 0 | 0 | 1 | 0 | 16 | 796913103
| PP |  | Montáž proudových chráničů s nadproudovou ochranou dvoupólových nn do 63 A ve skříni se zapojením vodičů | [14 empty] | PP | 3
192 | M | 23168.02R | Chránič s nadproudovou ochranou, 10/1N/B/003 , A, 1+N, 10kA, char.B, | kus | 1 |  | 0 |  |  | základní |  | 0 | 0 | 0 | 0 | 0 | 32 | M | 3 |  |  |  | ROZPOCET | 0 | 0 | 0 | 0 | 0 | 1 | 0 | 16 | 1574935344
| PP |  | Chránič s nadproudovou ochranou, 10/1N/B/003 , A, 1+N, 10kA, char.B, | [14 empty] | PP | 3
262 | K | 741372112.01R | Montáž svítidlo LED interiérové vestavné panelové hranaté nebo kruhové přes 0,09 do 0,36 m2 se zapojením vodičů s přípravou | kus | 12 |  | 0 |  |  | základní |  | 0 | 0 | 0 | 0 | 0 | 16 | K | 3 |  |  |  | ROZPOCET | 0 | 0 | 0 | 0 | 0 | 1 | 0 | 16 | -173695688
| PP |  | Montáž svítidel s integrovaným zdrojem LED se zapojením vodičů interiérových vestavných stropních panelových hranatých nebo kruhových, plochy přes 0,09 do 0,36 m2, s úpravou a prodloužením vývodů, osazení krabice se svorkovnicí na vývod svítidla, úprava konstrukce podhledu pro osazení svítidla s připadným přeložením pozic minerálních stropních čtverců, přesun svítidel na lešení se zajištěním proti poškození. | [14 empty] | PP | 3
276 | M | 34825011.02R | 600x600 mm panel svítidla s LED světelným zdrojem, cirkadiánní účinnost pro zvýšení kognitivního výkonu, vyzařující světlo blízké slunečnímu svitu, 415 – 455 nm (Blue light hazard) vyzařuje světlo max. 10%, 450 – 650 nm vyrovnané zastoupení všech vlnových | kus | 12 |  | 0 |  |  | základní |  | 0 | 0.00255 | 0.0306 | 0 | 0 | 32 | M | 3 |  |  |  | ROZPOCET | 0 | 0 | 0 | 0 | 0 | 1 | 0 | 16 | -1034477223
| PP |  | 600x600 mm panel svítidla s LED světelným zdrojem, cirkadiánní účinnost pro zvýšení kognitivního výkonu, vyzařující světlo blízké slunečnímu svitu, 415 – 455 nm (Blue light hazard) vyzařuje světlo max. 10%, 450 – 650 nm vyrovnané zastoupení všech vlnových délek s max. odchylkou ± 15% (plnospektrální zdroj), 460 – 540 nm bez propadu světelných zdrojů (propad typický pro běžná LED), barevný tón mezi 4400 – 4800 K (denní světlo), index podání barev CRI (Ra) > 91, elektrický příkon max. 80 W, energetická účinnost odpovídající nejnovějším LED technologiím, činitel oslnění UGR < 20, životnost L80 > 45 000 hodin, záruka min. 3 roky. Cena včetně podružného materiálu | [14 empty] | PP | 3
550 | K | 741112111 | Montáž rozvodka nástěnná plastová čtyřhranná vodič D do 4 mm2 | kus | 12 |  | 0 |  |  | základní |  | 0 | 0 | 0 | 0 | 0 | 16 | K | 3 |  |  |  | ROZPOCET | 0 | 0 | 0 | 0 | 0 | 1 | 0 | 16 | 1468182292
| PP |  | Montáž krabic elektroinstalačních bez napojení na trubky a lišty, demontáže a montáže víčka a přístroje rozvodek se zapojením vodičů na svorkovnici nástěnných plastových čtyřhranných pro vodiče Ø do 4 mm2 | [14 empty] | PP | 3
551 | M | 34571482 | krabice v uzavřeném provedení PVC s krytím IP 54 čtvercová 100x100mm | kus | 12 |  | 0 |  |  | základní |  | 0 | 0.00015 | 0.0018 | 0 | 0 | 32 | M | 3 |  |  |  | ROZPOCET | 0 | 0 | 0 | 0 | 0 | 1 | 0 | 16 | -1477313308
| PP |  | krabice v uzavřeném provedení PVC s krytím IP 54 čtvercová 100x100mm | [14 empty] | PP | 3
277 | K | 741310231 | Montáž přepínač (polo)zapuštěný šroubové připojení 5-seriový se zapojením vodičů | kus | 2 |  | 0 |  |  | základní |  | 0 | 0 | 0 | 0 | 0 | 16 | K | 3 |  |  |  | ROZPOCET | 0 | 0 | 0 | 0 | 0 | 1 | 0 | 16 | 1607939064
| PP |  | Montáž spínačů jedno nebo dvoupólových polozapuštěných nebo zapuštěných se zapojením vodičů šroubové připojení, pro prostředí normální přepínačů, řazení 5-sériových | [14 empty] | PP | 3
278 | M | 34539067.01R | přepínač sériový, řazení 5, s krytem, bez rámečku bílý | kus | 2 |  | 0 |  |  | základní |  | 0 | 4e-05 | 8e-05 | 0 | 0 | 32 | M | 3 |  |  |  | ROZPOCET | 0 | 0 | 0 | 0 | 0 | 1 | 0 | 16 | 1981028249
| PP |  | přepínač sériový, řazení 5, s krytem, bez rámečku bílý | [14 empty] | PP | 3
284 | M | 39060.01R | rámeček pro elektroinstaleční přístroje dvojnásobný bílý | kus | 1 |  | 0 |  |  | základní |  | 0 | 2e-05 | 2e-05 | 0 | 0 | 32 | M | 3 |  |  |  | ROZPOCET | 0 | 0 | 0 | 0 | 0 | 1 | 0 | 16 | 1965418978
| PP |  | rámeček pro elektroinstaleční přístroje dvojnásobný bílý | [14 empty] | PP | 3
285 | K | 741122122 | Montáž kabel Cu plný kulatý žíla 3x1,5 až 6 mm2 zatažený v trubkách (např. CYKY) | m | 150 |  | 0 |  |  | základní |  | 0 | 0 | 0 | 0 | 0 | 16 | K | 3 |  |  |  | ROZPOCET | 0 | 0 | 0 | 0 | 0 | 1 | 0 | 16 | 160665905
| PP |  | Montáž kabelů měděných bez ukončení uložených v trubkách zatažených plných kulatých nebo bezhalogenových (např. CYKY) počtu a průřezu žil 3x1,5 až 6 mm2 | [14 empty] | PP | 3
286 | M | 34111030 | kabel instalační jádro Cu plné izolace PVC plášť PVC 450/750V (CYKY) 3x1,5mm2 | m | 150 |  | 0 |  |  | základní |  | 0 | 0.00012 | 0.018 | 0 | 0 | 32 | M | 3 |  |  |  | ROZPOCET | 0 | 0 | 0 | 0 | 0 | 1 | 0 | 16 | 489722663
| PP |  | kabel instalační jádro Cu plné izolace PVC plášť PVC 450/750V (CYKY) 3x1,5mm2 | [14 empty] | PP | 3
287 | K | 741371853.01R | Demontáž stávajících svítidel bez zachování funkčnostii v odborné učebně, kabinetu | kus | 14 |  | 0 |  |  | základní |  | 0 | 0 | 0 | 0.003 | 0.042 | 16 | K | 3 |  |  |  | ROZPOCET | 0 | 0 | 0 | 0 | 0 | 1 | 0 | 16 | -105735625
| PP |  | a místnostech souvisejících se stavebními pracemi. Vyhledání svorek napájení okruhů svítidel a ostatní. Bezpečné odpojení se zajištěním trvalého odpojení. Demontáž kabelů, krabic, přístrojů a svítidel. Odvoz a zajištění uložení demontovaných prvků v odběrovém místě elektroodpadů. | [14 empty] | PP | 3
| D | 742 | Elektroinstalace - slaboproud |  |  |  | 0 |  |  |  |  | 0 |  | 0.02753 |  | 0.0076 | 2 | D | 1 |  |  |  | ROZPOCET | [6 empty] | 0
| D | 742.1 | slaboproudé rozvody v učebně, kabinetu |  |  |  | 0 |  |  |  |  | 0 |  | 0.0157 |  | 0.0076 | 2 | D | 2 |  |  |  | ROZPOCET | [6 empty] | 0
149 | K | 742110003 | Montáž trubek pro slaboproud plastových ohebných uložených volně na příchytky | m | 80 |  | 0 |  |  | základní |  | 0 | 0 | 0 | 0 | 0 | 16 | K | 3 |  |  |  | ROZPOCET | 0 | 0 | 0 | 0 | 0 | 1 | 0 | 16 | 535301831
| PP |  | Montáž trubek elektroinstalačních plastových ohebných uložených volně na příchytky | [14 empty] | PP | 3
556 | M | 35432541 | příchytka kabelová 14-28mm | kus | 40 |  | 0 |  |  | základní |  | 0 | 9e-05 | 0.0036 | 0 | 0 | 32 | M | 3 |  |  |  | ROZPOCET | 0 | 0 | 0 | 0 | 0 | 1 | 0 | 16 | -2083149425
| PP |  | příchytka kabelová 14-28mm | [14 empty] | PP | 3
159 | M | 1225750.01R | trubka elektroinstalační ohebná z PVC 1225 750N 25/18,3mm | m | 20 |  | 0 |  |  | základní |  | 0 | 7e-05 | 0.0014 | 0 | 0 | 32 | M | 3 |  |  |  | ROZPOCET | 0 | 0 | 0 | 0 | 0 | 1 | 0 | 16 | 1928476497
| PP |  | trubka elektroinstalační ohebná z PVC 1225 750N 25/18,3mm | [14 empty] | PP | 3
| VV |  | 19,047619047619*1,05 'Přepočtené koeficientem množství |  | 20 | [12 empty] | VV | 3 | 2 | False | 1 | ROZPOCET
160 | M | 1232750.01R | trubka elektroinstalační ohebná z PVC 1232 750N 32/24,3mm | m | 20 |  | 0 |  |  | základní |  | 0 | 7e-05 | 0.0014 | 0 | 0 | 32 | M | 3 |  |  |  | ROZPOCET | 0 | 0 | 0 | 0 | 0 | 1 | 0 | 16 | 229918171
| PP |  | trubka elektroinstalační ohebná z PVC 1232 750N 32/24,3mm | [14 empty] | PP | 3
| VV |  | 19,047619047619*1,05 'Přepočtené koeficientem množství |  | 20 | [12 empty] | VV | 3 | 2 | False | 1 | ROZPOCET
161 | M | 1240750.01R | trubka elektroinstalační ohebná z PVC 1240 750N 40/31,2mm | m | 20 |  | 0 |  |  | základní |  | 0 | 7e-05 | 0.0014 | 0 | 0 | 32 | M | 3 |  |  |  | ROZPOCET | 0 | 0 | 0 | 0 | 0 | 1 | 0 | 16 | 1545017538
| PP |  | trubka elektroinstalační ohebná z PVC 1240 750N 40/31,2mm | [14 empty] | PP | 3
| VV |  | 19,047619047619*1,05 'Přepočtené koeficientem množství |  | 20 | [12 empty] | VV | 3 | 2 | False | 1 | ROZPOCET
162 | M | 1250750.01R | trubka elektroinstalační ohebná z PVC 1250 750N 50/39,6mm | m | 20 |  | 0 |  |  | základní |  | 0 | 7e-05 | 0.0014 | 0 | 0 | 32 | M | 3 |  |  |  | ROZPOCET | 0 | 0 | 0 | 0 | 0 | 1 | 0 | 16 | -2021510975
| PP |  | trubka elektroinstalační ohebná z PVC 1250 750N 50/39,6mm | [14 empty] | PP | 3
| VV |  | 19,047619047619*1,05 'Přepočtené koeficientem množství |  | 20 | [12 empty] | VV | 3 | 2 | False | 1 | ROZPOCET
555 | K | 763101812.01R | Vyřezání otvoru v SDK desce v příčce nebo předsazené stěně jednoduché opláštění přes 0,01 do 0,02 m2 pro slaboproud | kus | 4 |  | 0 |  |  | základní |  | 0 | 0 | 0 | 0 | 0 | 16 | K | 3 |  |  |  | ROZPOCET | 0 | 0 | 0 | 0 | 0 | 1 | 0 | 16 | 383357537
| PP |  | Vyřezání otvoru v SDK desce v příčce nebo předsazené stěně jednoduché opláštění přes 0,01 do 0,02 m2 pro slaboproud | [14 empty] | PP | 3
331 | K | 742110504.01R | Montáž krabice zapuštěná plastová kruhová pro sádrokartonové SDK příčky | kus | 4 |  | 0 |  |  | základní |  | 0 | 0 | 0 | 0 | 0 | 16 | K | 3 |  |  |  | ROZPOCET | 0 | 0 | 0 | 0 | 0 | 1 | 0 | 16 | -444640665
| PP |  | Montáž krabice zapuštěná plastová kruhová pro sádrokartonové SDK příčky | [14 empty] | PP | 3
554 | K | 742110505.02R | Montáž krabic s vyřezáním otvoru pro krabici pro slaboproud plastových odbočných čtyřhranných s víčkem pro sádrokartonové SDK příčky do 250x250mm | kus | 2 |  | 0 |  |  | základní |  | 0 | 0 | 0 | 0 | 0 | 16 | K | 3 |  |  |  | ROZPOCET | 0 | 0 | 0 | 0 | 0 | 1 | 0 | 16 | -2007771951
| PP |  | Montáž krabic s vyřezáním otvoru pro krabici pro slaboproud plastových odbočných čtyřhranných s víčkem pro sádrokartonové SDK příčky do 250x250mm | [14 empty] | PP | 3
114 | M | 34571465 | krabice do dutých stěn PVC přístrojová kruhová D 70mm hluboká | kus | 4 |  | 0 |  |  | základní |  | 0 | 5e-05 | 0.0002 | 0 | 0 | 32 | M | 3 |  |  |  | ROZPOCET | 0 | 0 | 0 | 0 | 0 | 1 | 0 | 16 | 2037544680
| PP |  | krabice do dutých stěn PVC přístrojová kruhová D 70mm hluboká | [14 empty] | PP | 3
552 | M | 34571472.01R | krabice do dutých stěn PVC propojovací čtvercová 155x155mm s víčkem | kus | 1 |  | 0 |  |  | základní |  | 0 | 0.00016 | 0.00016 | 0 | 0 | 32 | M | 3 |  |  |  | ROZPOCET | 0 | 0 | 0 | 0 | 0 | 1 | 0 | 16 | -1485543638
| PP |  | krabice do dutých stěn PVC propojovací čtvercová 155x155mm s víčkem | [14 empty] | PP | 3
553 | M | 34571473.01R | krabice do dutých stěn PVC propojovací obdélníková 234x176mm s víčkem | kus | 1 |  | 0 |  |  | základní |  | 0 | 0.00054 | 0.00054 | 0 | 0 | 32 | M | 3 |  |  |  | ROZPOCET | 0 | 0 | 0 | 0 | 0 | 1 | 0 | 16 | 2021370398
| PP |  | krabice do dutých stěn PVC propojovací obdélníková 234x176mm s víčkem | [14 empty] | PP | 3
21 | K | 742124003 | Montáž kabelů datových FTP, UTP, STP pro vnitřní rozvody pevně | m | 120 |  | 0 |  |  | základní |  | 0 | 0 | 0 | 0 | 0 | 16 | K | 3 |  |  |  | ROZPOCET | 0 | 0 | 0 | 0 | 0 | 1 | 0 | 16 | 127184937
| PP |  | Montáž kabelů datových FTP, UTP, STP pro vnitřní rozvody pevně | [14 empty] | PP | 3
22 | M | 34121263.01R | kabel datový jádro Cu plné plášť LSOH (U/UTP) kategorie 6 Dca-s2,d2,a1 | m | 120 |  | 0 |  |  | základní |  | 0 | 4e-05 | 0.0048 | 0 | 0 | 32 | M | 3 |  |  |  | ROZPOCET | 0 | 0 | 0 | 0 | 0 | 1 | 0 | 16 | 774410068
| PP |  | kabel datový jádro Cu plné plášť LSOH (U/UTP) kategorie 6 Dca-s2,d2,a1 | [14 empty] | PP | 3
9 | K | 742124005 | Montáž kabelů datových FTP, UTP, STP ukončení kabelu konektorem | kus | 10 |  | 0 |  |  | základní |  | 0 | 0 | 0 | 0 | 0 | 16 | K | 3 |  |  |  | ROZPOCET | 0 | 0 | 0 | 0 | 0 | 1 | 0 | 16 | -1948831579
| PP |  | Montáž kabelů datových FTP, UTP, STP ukončení kabelu konektorem | [14 empty] | PP | 3
10 | M | 37452030 | prvek ukončovací datového rozvodu keystone 1xRJ45 UTP Cat6 samořezný kabelová pojistka | kus | 10 |  | 0 |  |  | základní |  | 0 | 2e-05 | 0.0002 | 0 | 0 | 32 | M | 3 |  |  |  | ROZPOCET | 0 | 0 | 0 | 0 | 0 | 1 | 0 | 16 | -1708707699
| PP |  | prvek ukončovací datového rozvodu keystone 1xRJ45 UTP Cat6 samořezný kabelová pojistka | [14 empty] | PP | 3
20 | K | 742124005.01R | Montáž formy kabelů datových FTP, UTP, STP s odizolováním a přípravou vodičů pro zapojení | kus | 20 |  | 0 |  |  | základní |  | 0 | 0 | 0 | 0 | 0 | 16 | K | 3 |  |  |  | ROZPOCET | 0 | 0 | 0 | 0 | 0 | 1 | 0 | 16 | 76363744
| PP |  | Montáž formy kabelů datových FTP, UTP, STP s odizolováním a přípravou vodičů pro zapojení | [14 empty] | PP | 3
40 | K | 742330004.01R | Montáž vnitřní konstrukce datového rozvaděče v katedře pro osazení patch panelu do 20U | kus | 1 |  | 0 |  |  | základní |  | 0 | 0 | 0 | 0 | 0 | 16 | K | 3 |  |  |  | ROZPOCET | 0 | 0 | 0 | 0 | 0 | 1 | 0 | 16 | 1227174062
| PP |  | Montáž vnitřní konstrukce datového rozvaděče v katedře pro osazení patch panelu do 20U | [14 empty] | PP | 3
41 | M | 374330004.01R | vnitřní konstrukce datov.rozv. do katedry do 20U 19" pro upevnění patch panelu | kus | 1 |  | 0 |  |  | základní |  | 0 | 0.0001 | 0.0001 | 0 | 0 | 32 | M | 3 |  |  |  | ROZPOCET | 0 | 0 | 0 | 0 | 0 | 1 | 0 | 16 | -945110928
| PP |  | vnitřní konstrukce datov.rozv. do katedry do 20U 19" pro upevnění patch panelu | [14 empty] | PP | 3
32 | K | 742330034 | Montáž patch panelu 24 portů neosazeného | kus | 1 |  | 0 |  |  | základní |  | 0 | 0 | 0 | 0 | 0 | 16 | K | 3 |  |  |  | ROZPOCET | 0 | 0 | 0 | 0 | 0 | 1 | 0 | 16 | -2128536976
| PP |  | Montáž strukturované kabeláže příslušenství a ostatní práce k rozvaděčům patch panelu 24 portů neosazeného | [14 empty] | PP | 3
33 | M | 37451125 | patch panel neosazený kabelové pojistky 1U 24 portů 19" STP | kus | 1 |  | 0 |  |  | základní |  | 0 | 0.0001 | 0.0001 | 0 | 0 | 32 | M | 3 |  |  |  | ROZPOCET | 0 | 0 | 0 | 0 | 0 | 1 | 0 | 16 | -1321593902
| PP |  | patch panel neosazený kabelové pojistky 1U 24 portů 19" STP | [14 empty] | PP | 3
12 | K | 742330044 | Montáž datové zásuvky 1 až 6 pozic | kus | 3 |  | 0 |  |  | základní |  | 0 | 0 | 0 | 0 | 0 | 16 | K | 3 |  |  |  | ROZPOCET | 0 | 0 | 0 | 0 | 0 | 1 | 0 | 16 | 38481762
| PP |  | Montáž strukturované kabeláže zásuvek datových pod omítku, do nábytku, do parapetního žlabu nebo podlahové krabice 1 až 6 pozic | [14 empty] | PP | 3
557 | M | 37451183.03R | modul datové zásuvky 2xRJ45 s náklonem včetně masky a krytu, UTP Cat6 bez keystonů | kus | 1 |  | 0 |  |  | základní |  | 0 | 0.0001 | 0.0001 | 0 | 0 | 32 | M | 3 |  |  |  | ROZPOCET | 0 | 0 | 0 | 0 | 0 | 1 | 0 | 16 | 1716589067
| PP |  | modul datové zásuvky 2xRJ45 osazený keystonem s náklonem 45° včetně masky a krytu UTP Cat6 | [14 empty] | PP | 3
13 | M | 0001.01R | modul datové zásuvky Cat6 1xRJ45 22,5x45 beznástrojová se zapojením otočením | kus | 2 |  | 0 |  |  | základní |  | 0 | 0 | 0 | 0 | 0 | 32 | M | 3 |  |  |  | ROZPOCET | 0 | 0 | 0 | 0 | 0 | 1 | 0 | 16 | 1236039453
| PP |  | modul datové zásuvky Cat6 1xRJ45 22,5x45 beznástrojová se zapojením otočením | [14 empty] | PP | 3
17 | M | 37451185 | krabička nástěnná zásuvková pro keystone moduly plast bílá 1 port (neosazený) | kus | 1 |  | 0 |  |  | základní |  | 0 | 0.0001 | 0.0001 | 0 | 0 | 32 | M | 3 |  |  |  | ROZPOCET | 0 | 0 | 0 | 0 | 0 | 1 | 0 | 16 | -362799738
| PP |  | krabička nástěnná zásuvková pro keystone moduly plast bílá 1 port (neosazený) | [14 empty] | PP | 3
23 | K | 742330101 | Měření metalického segmentu s vyhotovením protokolu | kus | 5 |  | 0 |  |  | základní |  | 0 | 0 | 0 | 0 | 0 | 16 | K | 3 |  |  |  | ROZPOCET | 0 | 0 | 0 | 0 | 0 | 1 | 0 | 16 | -1118534352
| PP |  | Montáž strukturované kabeláže měření segmentu metalického s vyhotovením protokolu | [14 empty] | PP | 3
558 | K | 742313042.04R | příprava vestavných krabic v boku skříňky vedle zás.230 stand.smíšené výuky pro HDMI USB | kus | 2 |  | 0 |  |  | základní |  | 0 | 0 | 0 | 0 | 0 | 16 | K | 3 |  |  |  | ROZPOCET | 0 | 0 | 0 | 0 | 0 | 1 | 0 | 16 | 434666878
| PP |  | příprava vestavných krabic v boku skříňky vedle zás.230 stand.smíšené výuky pro HDMI USB | [14 empty] | PP | 3
227 | M | 34571465.01R | krabice do dutých stěn PVC přístrojová kruhová D 73mm/70mm hluboká, možnost spojování do katedry | kus | 2 |  | 0 |  |  | základní |  | 0 | 5e-05 | 0.0001 | 0 | 0 | 32 | M | 3 |  |  |  | ROZPOCET | 0 | 0 | 0 | 0 | 0 | 1 | 0 | 16 | 1265285097
| PP |  | krabice do dutých stěn PVC přístrojová kruhová D 73mm/70mm hluboká, možnost spojování do katedry | [14 empty] | PP | 3
388 | K | 742313042.02R | Montáž sada propojovací pro připojení ovládání výsuvu LCD z katedry do řady žákovských lavic | kus | 1 |  | 0 |  |  | základní |  | 0 | 0 | 0 | 0 | 0 | 16 | K | 3 |  |  |  | ROZPOCET | 0 | 0 | 0 | 0 | 0 | 1 | 0 | 16 | -941029566
| PP |  | Montáž sada propojovací pro připojení ovládání výsuvu LCD z katedry do řady žákovských lavic. Vyvedeno do každé řady lavic z katedry. | [14 empty] | PP | 3
389 | M | 37451185.02R | sada propojovací pro připojení ovládání výsuvu LCD z katedry do řady žákovských lavic | kus | 1 |  | 0 |  |  | základní |  | 0 | 0.0001 | 0.0001 | 0 | 0 | 32 | M | 3 |  |  |  | ROZPOCET | 0 | 0 | 0 | 0 | 0 | 1 | 0 | 16 | -1870434924
| PP |  | sada propojovací pro připojení ovládání výsuvu LCD z katedry do řady žákovských lavic. Kabel UTP, koncovka keyston RJ-45 samice v katedře, lisovací konektor samec RJ-45 pro každou řadu lavic samostatně | [14 empty] | PP | 3
138 | K | 742410801 | Demontáž reproduktoru podhledového nebo nástěnného nebo směrového | kus | 1 |  | 0 |  |  | základní |  | 0 | 0 | 0 | 0.0025 | 0.0025 | 16 | K | 3 |  |  |  | ROZPOCET | 0 | 0 | 0 | 0 | 0 | 1 | 0 | 16 | 1696417109
| PP |  | Demontáž rozhlasu reproduktoru podhledového, nástěnného, směrového | [14 empty] | PP | 3
144 | K | 742410801.02R | Zajištění vodičů po demontáž reproduktoru proti poškození a zaizolování proti zkratu | kus | 1 |  | 0 |  |  | základní |  | 0 | 0 | 0 | 0.0025 | 0.0025 | 16 | K | 3 |  |  |  | ROZPOCET | 0 | 0 | 0 | 0 | 0 | 1 | 0 | 16 | 870133606
| PP |  | Zajištění vodičů po demontáž reproduktoru proti poškození a zaizolování proti zkratu | [14 empty] | PP | 3
143 | K | 742410063.01R | Zhotovení upevňovacích bodů vyvrtáním pro montáž reproduktoru nástěnného rozhlasu | kus | 1 |  | 0 |  |  | základní |  | 0 | 0 | 0 | 0 | 0 | 16 | K | 3 |  |  |  | ROZPOCET | 0 | 0 | 0 | 0 | 0 | 1 | 0 | 16 | -555981114
| PP |  | Zhotovení upevňovacích bodů vyvrtáním pro montáž reproduktoru nástěnného rozhlasu | [14 empty] | PP | 3
136 | K | 742410063 | Montáž reproduktoru nástěnného rozhlasu | kus | 1 |  | 0 |  |  | základní |  | 0 | 0 | 0 | 0 | 0 | 16 | K | 3 |  |  |  | ROZPOCET | 0 | 0 | 0 | 0 | 0 | 1 | 0 | 16 | 672520932
| PP |  | Montáž rozhlasu reproduktoru nástěnného | [14 empty] | PP | 3
145 | M | MAT10063.01R | sada upevňovacích prvků pro montáž reproduktoru | kus | 1 |  | 0 |  |  | základní |  | 0 | 0 | 0 | 0 | 0 | 32 | M | 3 |  |  |  | ROZPOCET | 0 | 0 | 0 | 0 | 0 | 1 | 0 | 16 | 1825683777
| PP |  | sada upevňovacích prvků pro montáž reproduktoru | [14 empty] | PP | 3
141 | K | 742410121.01R | Demontáž regulátoru hlasitosti rozhlasu | kus | 1 |  | 0 |  |  | základní |  | 0 | 0 | 0 | 0 | 0 | 16 | K | 3 |  |  |  | ROZPOCET | 0 | 0 | 0 | 0 | 0 | 1 | 0 | 16 | 68056504
| PP |  | Demontáž regulátoru hlasitosti rozhlasu | [14 empty] | PP | 3
135 | K | 742410121 | Montáž regulátoru hlasitosti rozhlasu | kus | 1 |  | 0 |  |  | základní |  | 0 | 0 | 0 | 0 | 0 | 16 | K | 3 |  |  |  | ROZPOCET | 0 | 0 | 0 | 0 | 0 | 1 | 0 | 16 | -1217306960
| PP |  | Montáž rozhlasu regulátoru hlasitosti | [14 empty] | PP | 3
137 | K | 742410201.01R | Kontrola funkčnosti rozhlasu před demontáží a po zpětné montáži se zástupcem školy | kus | 1 |  | 0 |  |  | základní |  | 0 | 0 | 0 | 0 | 0 | 16 | K | 3 |  |  |  | ROZPOCET | 0 | 0 | 0 | 0 | 0 | 1 | 0 | 16 | -1283694552
| PP |  | Kontrola funkčnosti rozhlasu před demontáží a po zpětné montáži se zástupcem školy | [14 empty] | PP | 3
142 | K | 742410801.01R | přesun do a z dočasného skladu, skladování demont.reproduktoru po dobu stavebních prací, s ochranou proti poškození | kus | 1 |  | 0 |  |  | základní |  | 0 | 0 | 0 | 0.0025 | 0.0025 | 16 | K | 3 |  |  |  | ROZPOCET | 0 | 0 | 0 | 0 | 0 | 1 | 0 | 16 | -206076554
| PP |  | přesun do a z dočasného skladu, skladování demont.reproduktoru po dobu stavebních prací, s ochranou proti poškození | [14 empty] | PP | 3
242 | K | 742330801.01R | Demontáž stávajících slaboproudých rozvodů bez zachování funkčnostii | kus | 1 |  | 0 |  |  | základní |  | 0 | 0 | 0 | 5e-05 | 5e-05 | 16 | K | 3 |  |  |  | ROZPOCET | 0 | 0 | 0 | 0 | 0 | 1 | 0 | 16 | -1948849326
| PP |  | Demontáž stávajících silnoproudých rozvodů bez zachování funkčnostii v odborné učebně, kabinetu a místnostech souvisejících se stavebními pracemi. Vyhledání a odpojení dle vyjádření IT technika školy. Bezpečné odpojení se zajištěním trvalého odpojení. Demontáž kabelů, krabic, přístrojů. Odvoz a zajištění uložení demontovaných prvků v odběrovém místě elektroodpadů. | [14 empty] | PP | 3
243 | K | 742330801.02R | Demontáž stávajících slaboproudých rozvodů se zachováním funkčnosti v přilehlých místnostech bez stavebních úprav | kus | 1 |  | 0 |  |  | základní |  | 0 | 0 | 0 | 5e-05 | 5e-05 | 16 | K | 3 |  |  |  | ROZPOCET | 0 | 0 | 0 | 0 | 0 | 1 | 0 | 16 | -1273581096
| PP |  | Demontáž stávajících slaboproudých rozvodů se zachováním funkčnostii v přilehlých místnostech bez stavebních úprav sousedících k odborné učebně, kabinetu a místnostech souvisejících se stavebními pracemi. Bezpečné odpojení se zajištěním dočasného odpojení dle doporučení IT technika školy. Přepojení kabelů, krabic aby v místnostech bez stavebních úprav byla zachována funkční slaboproudá instalace. | [14 empty] | PP | 3
| D | 742.2 | LAN přívod do učebny z aktivního prvku školy |  |  |  | 0 |  |  |  |  | 0 |  | 0.01183 |  | 0 | 2 | D | 2 |  |  |  | ROZPOCET | [6 empty] | 0
163 | K | 742124003 | Montáž kabelů datových FTP, UTP, STP pro vnitřní rozvody pevně | m | 150 |  | 0 |  |  | základní |  | 0 | 0 | 0 | 0 | 0 | 16 | K | 3 |  |  |  | ROZPOCET | 0 | 0 | 0 | 0 | 0 | 1 | 0 | 16 | -1344071944
| PP |  | Montáž kabelů datových FTP, UTP, STP pro vnitřní rozvody pevně | [14 empty] | PP | 3
518 | M | 34121263.03R | kabel datový jádro Cu plné plášť LSOH (U/FTP) kategorie 6A B2ca-s1a,d1,a1 | m | 150 |  | 0 |  |  | základní |  | 0 | 4e-05 | 0.006 | 0 | 0 | 32 | M | 3 |  |  |  | ROZPOCET | 0 | 0 | 0 | 0 | 0 | 1 | 0 | 16 | 1182389284
| PP |  | kabel datový jádro Cu plné plášť LSOH (U/FTP) kategorie 6A B2ca-s1a,d1,a1 | [14 empty] | PP | 3
165 | K | 742124005 | Montáž kabelů datových FTP, UTP, STP ukončení kabelu konektorem | kus | 4 |  | 0 |  |  | základní |  | 0 | 0 | 0 | 0 | 0 | 16 | K | 3 |  |  |  | ROZPOCET | 0 | 0 | 0 | 0 | 0 | 1 | 0 | 16 | -1482967135
| PP |  | Montáž kabelů datových FTP, UTP, STP ukončení kabelu konektorem | [14 empty] | PP | 3
168 | M | 37452040 | prvek ukončovací datového rozvodu keystone 1xRJ45 STP Cat6A samořezný kabelová pojistka | kus | 4 |  | 0 |  |  | základní |  | 0 | 2e-05 | 8e-05 | 0 | 0 | 32 | M | 3 |  |  |  | ROZPOCET | 0 | 0 | 0 | 0 | 0 | 1 | 0 | 16 | -1379979131
| PP |  | prvek ukončovací datového rozvodu keystone 1xRJ45 STP Cat6A samořezný kabelová pojistka | [14 empty] | PP | 3
167 | K | 742124005.01R | Montáž formy kabelů datových FTP, UTP, STP s odizolováním a přípravou vodičů pro zapojení | kus | 4 |  | 0 |  |  | základní |  | 0 | 0 | 0 | 0 | 0 | 16 | K | 3 |  |  |  | ROZPOCET | 0 | 0 | 0 | 0 | 0 | 1 | 0 | 16 | 409631403
| PP |  | Montáž formy kabelů datových FTP, UTP, STP s odizolováním a přípravou vodičů pro zapojení | [14 empty] | PP | 3
169 | K | 742330045 | Montáž datové zásuvky 1 až 6 pozic přisazené na omítku | kus | 1 |  | 0 |  |  | základní |  | 0 | 0 | 0 | 0 | 0 | 16 | K | 3 |  |  |  | ROZPOCET | 0 | 0 | 0 | 0 | 0 | 1 | 0 | 16 | -2103436047
| PP |  | Montáž strukturované kabeláže zásuvek datových přisazené na omítku 1 až 6 pozic | [14 empty] | PP | 3
170 | M | 37451205 | krabička datové zásuvky na omítku PVC čtvercová 80x80mm hloubka 42mm | kus | 1 |  | 0 |  |  | základní |  | 0 | 0.0001 | 0.0001 | 0 | 0 | 32 | M | 3 |  |  |  | ROZPOCET | 0 | 0 | 0 | 0 | 0 | 1 | 0 | 16 | -1927354590
| PP |  | krabička datové zásuvky na omítku PVC čtvercová 80x80mm hloubka 42mm | [14 empty] | PP | 3
171 | M | 37451190 | krabička nástěnná zásuvková pro keystone moduly plast bílá 2 porty (neosazený) | kus | 1 |  | 0 |  |  | základní |  | 0 | 0.0001 | 0.0001 | 0 | 0 | 32 | M | 3 |  |  |  | ROZPOCET | 0 | 0 | 0 | 0 | 0 | 1 | 0 | 16 | -1395601415
| PP |  | krabička nástěnná zásuvková pro keystone moduly plast bílá 2 porty (neosazený) | [14 empty] | PP | 3
172 | M | 34539100 | rámeček datové zásuvky pro 2 moduly 22,5x45mm | kus | 1 |  | 0 |  |  | základní |  | 0 | 0.0001 | 0.0001 | 0 | 0 | 32 | M | 3 |  |  |  | ROZPOCET | 0 | 0 | 0 | 0 | 0 | 1 | 0 | 16 | 1065609449
| PP |  | rámeček datové zásuvky pro 2 moduly 22,5x45mm | [14 empty] | PP | 3
183 | K | 742330101 | Měření metalického segmentu s vyhotovením protokolu | kus | 2 |  | 0 |  |  | základní |  | 0 | 0 | 0 | 0 | 0 | 16 | K | 3 |  |  |  | ROZPOCET | 0 | 0 | 0 | 0 | 0 | 1 | 0 | 16 | 256937260
| PP |  | Montáž strukturované kabeláže měření segmentu metalického s vyhotovením protokolu | [14 empty] | PP | 3
395 | K | 742110401.02R | Montáž instalačního kanálu 110x65 pro slaboproud plastových jednokomorových | m | 2 |  | 0 |  |  | základní |  | 0 | 0 | 0 | 0 | 0 | 16 | K | 3 |  |  |  | ROZPOCET | 0 | 0 | 0 | 0 | 0 | 1 | 0 | 16 | -1918830656
| PP |  | Montáž instalačního kanálu 110x65 pro slaboproud plastových jednokomorových | [14 empty] | PP | 3
396 | M | 71219.01R | kanál elektroinstalační hranatý PVC 110x65mm | m | 2 |  | 0 |  |  | základní |  | 0 | 1e-05 | 2e-05 | 0 | 0 | 32 | M | 3 |  |  |  | ROZPOCET | 0 | 0 | 0 | 0 | 0 | 1 | 0 | 16 | -28497772
| PP |  | kanál elektroinstalační hranatý PVC 110x65mm | [14 empty] | PP | 3
398 | M | 71219.03R | kryt spojovací kanálu elektroinstalační hranatý PVC 110x65mm | kus | 1 |  | 0 |  |  | základní |  | 0 | 1e-05 | 1e-05 | 0 | 0 | 32 | M | 3 |  |  |  | ROZPOCET | 0 | 0 | 0 | 0 | 0 | 1 | 0 | 16 | 1290188170
| PP |  | kryt spojovací kanálu elektroinstalační hranatý PVC 110x65mm | [14 empty] | PP | 3
399 | M | 71219.09R | kryt průchodkový pro kanál elektroinstalační hranatý PVC 110x65mm | kus | 1 |  | 0 |  |  | základní |  | 0 | 1e-05 | 1e-05 | 0 | 0 | 32 | M | 3 |  |  |  | ROZPOCET | 0 | 0 | 0 | 0 | 0 | 1 | 0 | 16 | 665307620
| PP |  | kryt průchodkový pro kanál elektroinstalační hranatý PVC 110x65mm | [14 empty] | PP | 3
402 | M | 71219.05R | roh vnitřní kanálu elektroinstalační hranatý PVC 110x65mm | kus | 1 |  | 0 |  |  | základní |  | 0 | 1e-05 | 1e-05 | 0 | 0 | 32 | M | 3 |  |  |  | ROZPOCET | 0 | 0 | 0 | 0 | 0 | 1 | 0 | 16 | 2013826894
| PP |  | roh vnitřní kanálu elektroinstalační hranatý PVC 110x65mm | [14 empty] | PP | 3
180 | K | 742110161 | Montáž spony pro uchycení kabelů pro slaboproud | kus | 60 |  | 0 |  |  | základní |  | 0 | 0 | 0 | 0 | 0 | 16 | K | 3 |  |  |  | ROZPOCET | 0 | 0 | 0 | 0 | 0 | 1 | 0 | 16 | -806904681
| PP |  | Montáž kabelového žlabu spony pro uchycení kabelů | [14 empty] | PP | 3
181 | M | 35432541 | příchytka kabelová 14-28mm | kus | 60 |  | 0 |  |  | základní |  | 0 | 9e-05 | 0.0054 | 0 | 0 | 32 | M | 3 |  |  |  | ROZPOCET | 0 | 0 | 0 | 0 | 0 | 1 | 0 | 16 | -336310703
| PP |  | příchytka kabelová 14-28mm | [14 empty] | PP | 3
| D | 0100 | Ostatní |  |  |  | 0 |  |  |  |  | 0 |  | 0 |  | 0 | 2 | D | 1 |  |  |  | ROZPOCET | [6 empty] | 0
295 | K | 01002000.01R | Ostatní náklady související s provozem - součinnost s IT technikem školy, upřesnění úpravy, přemístění a demontáže stávajících datových rozvodů | soub | 1 |  | 0 |  |  | základní |  | 0 | 0 | 0 | 0 | 0 | 16 | K | 2 |  |  |  | ROZPOCET | 0 | 0 | 0 | 0 | 0 | 1 | 0 | 16 | -1715062148
| PP |  | Ostatní náklady související s provozem - součinnost s IT technikem školy, upřesnění úpravy, přemístění a demontáže stávajících datových rozvodů | [14 empty] | PP | 2
296 | K | 01002000.02R | Ostatní náklady související s provozem - součinnost s IT technikem školy, upřesnění trasy a zapojení LAN přívodů ve stávajícím dat.rozvaděči školy | soub | 1 |  | 0 |  |  | základní |  | 0 | 0 | 0 | 0 | 0 | 16 | K | 2 |  |  |  | ROZPOCET | 0 | 0 | 0 | 0 | 0 | 1 | 0 | 16 | -1177281392
| PP |  | Ostatní náklady související s provozem - součinnost s IT technikem školy, upřesnění trasy a zapojení LAN přívodů ve stávajícím dat.rozvaděči školy | [14 empty] | PP | 2
297 | K | 01002000.03R | Ostatní náklady související s provozem - součinnost s dodavatelem nábytku při montáži el.inst.přístrojů | soub | 0.5 |  | 0 |  |  | základní |  | 0 | 0 | 0 | 0 | 0 | 16 | K | 2 |  |  |  | ROZPOCET | 0 | 0 | 0 | 0 | 0 | 1 | 0 | 16 | 1749622549
| PP |  | Ostatní náklady související s provozem - součinnost s dodavatelem nábytku při montáži el.inst.přístrojů, krabic, kabeláže, otvorů průchodů kabeláže v lavicích, katedře a učitelských stolů | [14 empty] | PP | 2
357 | K | 01002000.10R | Ostatní náklady související s provozem - součinnost s dodavatelem SDK zesílené stěny při montáři atipických upevňovacích bodů el.inst.přístrojů a tras v SDK stěně | soub | 1 |  | 0 |  |  | základní |  | 0 | 0 | 0 | 0 | 0 | 16 | K | 2 |  |  |  | ROZPOCET | 0 | 0 | 0 | 0 | 0 | 1 | 0 | 16 | -1048885237
| PP |  | Ostatní náklady související s provozem - součinnost s dodavatelem SDK zesílené stěny při montáři atipických upevňovacích bodů el.inst.přístrojů a tras v SDK stěně | [14 empty] | PP | 2
420 | K | 01002000.13R | Ostatní náklady související s provozem - součinnost s dodavatelem bouracích prací při demontáži el.rozvodů | soub | 0.5 |  | 0 |  |  | základní |  | 0 | 0 | 0 | 0 | 0 | 16 | K | 2 |  |  |  | ROZPOCET | 0 | 0 | 0 | 0 | 0 | 1 | 0 | 16 | 1348367330
| PP |  | Ostatní náklady související s provozem - součinnost s dodavatelem bouracích prací při demontáži el.rozvodů, se zajištěním stáv.okruhů | [14 empty] | PP | 2
298 | K | 01002000.04R | Zadání do výroby a kontrola rozvaděče pro učebnu, vč. dokumentace a zkoušek výrobce | kus | 1 |  | 0 |  |  | základní |  | 0 | 0 | 0 | 0 | 0 | 16 | K | 2 |  |  |  | ROZPOCET | 0 | 0 | 0 | 0 | 0 | 1 | 0 | 16 | 1101644183
| PP |  | Dodávka zadávací dokumentace výrobci, zkoušky, měření a prohlídka kontrola rozváděče nn u výrobce s vystavením výrobní dokumentace s kusovou zkouškou a štítkem rozvaděče. | [14 empty] | PP | 2
299 | K | 01002000.05R | Denní doprava pracovníků na pracoviště | soub | 1 |  | 0 |  |  | základní |  | 0 | 0 | 0 | 0 | 0 | 16 | K | 2 |  |  |  | ROZPOCET | 0 | 0 | 0 | 0 | 0 | 1 | 0 | 16 | -636282942
| PP |  | Denní doprava pracovníků na pracoviště | [14 empty] | PP | 2
300 | K | 01002000.06R | Zkoušky a ostatní měření potřebné pro vypracování revize elektrických VTZ | soub | 1 |  | 0 |  |  | základní |  | 0 | 0 | 0 | 0 | 0 | 16 | K | 2 |  |  |  | ROZPOCET | 0 | 0 | 0 | 0 | 0 | 1 | 0 | 16 | 1755288172
| PP |  | Zkoušky a ostatní měření potřebné pro vypracování revize VTZ | [14 empty] | PP | 2
301 | K | 01002000.07R | Vypracování revize elektrických VTZ | soub | 1 |  | 0 |  |  | základní |  | 0 | 0 | 0 | 0 | 0 | 16 | K | 2 |  |  |  | ROZPOCET | 0 | 0 | 0 | 0 | 0 | 1 | 0 | 16 | -1345815036
| PP |  | Vypracování revize elektrických VTZ | [14 empty] | PP | 2
559 | K | 01002000.16R | Vypracování dokumentace skutečného provedení stavby s použitím prováděcí dokumentace | soub | 1 |  | 0 |  |  | základní |  | 0 | 0 | 0 | 0 | 0 | 16 | K | 2 |  |  |  | ROZPOCET | 0 | 0 | 0 | 0 | 0 | 1 | 0 | 16 | -752190627
| PP |  | Vypracování dokumentace skutečného provedení stavby | [14 empty] | PP | 2
307 | K | 01002000.09R | ohlášení, konzultace, prohlídka inspektora po zhotovení elektroinstalací a žádost o vydání stanoviska zhodnocení bezpečného provozu vyhrazených tech.zařízení, organizací Technické Inspekce ČR | soub | 1 |  | 0 |  |  | základní |  | 0 | 0 | 0 | 0 | 0 | 16 | K | 2 |  |  |  | ROZPOCET | 0 | 0 | 0 | 0 | 0 | 1 | 0 | 16 | 1664923568
| PP |  | ohlášení elektroprací montážní filmou, konzultace, prohlídka inspektora po zhotovení elektroinstalací a žádost o vydání stanoviska zhodnocení bezpečného provozu vyhrazených tech.zařízení, organizací Technické Inspekce ČR | [14 empty] | PP | 2

## 51.3.1 - informatika 2, I...
{7e17092f-8096-4b6f-969e-9499bfa76283}
2
| KRYCÍ LIST SOUPISU PRACÍ | [7 empty] | v --- níže se nacházejí doplnkové a pomocné údaje k sestavám --- v | [8 empty] | False
Stavba:
Zlepšování kvality a dostupnosti vzdělávání ZŠ Ivančická 218, Moravský Krumlov
Objekt:
51-3 - Moravský Krumlov, ZŠ Ivančická - Informatika 2, II.B-3
Soupis:
51.3.1 - informatika 2, II.B-3 - stavba
| KSO: |  |  |  |  | CC-CZ:
| Místo: |  |  |  |  | Datum: | 14. 8. 2023
| Zadavatel: |  |  |  |  | IČ:
DIČ:
| Uchazeč: |  |  |  |  | IČ: | Vyplň údaj
|  | Vyplň údaj |  |  |  | DIČ: | Vyplň údaj
| Projektant: |  |  |  |  | IČ:
DIČ:
| Zpracovatel: |  |  |  |  | IČ:
DIČ:
Poznámka:
| Náklady z rozpočtu | [5 empty] | 0
| Ostatní náklady | [5 empty] | 0
| Cena bez DPH | [5 empty] | 0
|  |  | Základ daně |  |  | Sazba daně | Výše daně
| DPH | základní | 0 |  |  | 21% | 0
|  | snížená | 0 |  |  | 15% | 0
|  | zákl. přenesená | 0 |  |  | 21% | 0
|  | sníž. přenesená | 0 |  |  | 15% | 0
|  | nulová | 0 |  |  | 0% | 0
| Cena s DPH |  |  | v | CZK |  | 0
| Projektant |  |  | Zpracovatel
| Datum a podpis: |  | Razítko | Datum a podpis: |  |  | Razítko
| Objednavatel |  |  | Uchazeč
| Datum a podpis: |  | Razítko | Datum a podpis: |  |  | Razítko
REKAPITULACE ČLENĚNÍ SOUPISU PRACÍ
Stavba:
Zlepšování kvality a dostupnosti vzdělávání ZŠ Ivančická 218, Moravský Krumlov
Objekt:
51-3 - Moravský Krumlov, ZŠ Ivančická - Informatika 2, II.B-3
Soupis:
51.3.1 - informatika 2, II.B-3 - stavba
Místo: | [5 empty] | Datum: | 14. 8. 2023
Zadavatel: | [5 empty] | Projektant:
Uchazeč: |  |  | Vyplň údaj |  |  | Zpracovatel:
Kód dílu - Popis | [6 empty] | Cena celkem [CZK]
1) Náklady ze soupisu prací | [6 empty] | 0 | [11 empty] | -1
| HSV - Práce a dodávky HSV | [5 empty] | 0
| 6 - Úpravy povrchů, podlahy a osazování výplní | [5 empty] | 0
| 9 - Ostatní konstrukce a práce, bourání | [5 empty] | 0
| 997 - Přesun sutě | [5 empty] | 0
| PSV - Práce a dodávky PSV | [5 empty] | 0
| 725 - Zdravotechnika - zařizovací předměty | [5 empty] | 0
| 763 - Konstrukce suché výstavby | [5 empty] | 0
| 776 - Podlahy povlakové | [5 empty] | 0
| 781 - Dokončovací práce - obklady | [5 empty] | 0
| 783 - Dokončovací práce - nátěry | [5 empty] | 0
| 784 - Dokončovací práce - malby a tapety | [5 empty] | 0
| N00 - Ostatní | [5 empty] | 0
| N01 - Ostatní | [5 empty] | 0
2) Ostatní náklady | [6 empty] | 0 |  |  | DPH
| Zařízení staveniště | [5 empty] | 0 |  |  | základní | [12 empty] | VRN | 0 | 0 | 0 | 0 | 0 | 1
| Projektové práce | [5 empty] | 0 |  |  | základní | [12 empty] | VRN | 0 | 0 | 0 | 0 | 0 | 1
| Územní vlivy | [5 empty] | 0 |  |  | základní | [12 empty] | VRN | 0 | 0 | 0 | 0 | 0 | 1
| Provozní vlivy | [5 empty] | 0 |  |  | základní | [12 empty] | VRN | 0 | 0 | 0 | 0 | 0 | 1
| Jiné VRN | [5 empty] | 0 |  |  | základní | [12 empty] | VRN | 0 | 0 | 0 | 0 | 0 | 1
| Kompletační činnost | [5 empty] | 0 |  |  | základní | [12 empty] | KOMPLETACNA | 0 | 0 | 0 | 0 | 0 | 1
Celkové náklady za stavbu 1) + 2) | [6 empty] | 0
SOUPIS PRACÍ
Stavba:
Zlepšování kvality a dostupnosti vzdělávání ZŠ Ivančická 218, Moravský Krumlov
Objekt:
51-3 - Moravský Krumlov, ZŠ Ivančická - Informatika 2, II.B-3
Soupis:
51.3.1 - informatika 2, II.B-3 - stavba
Místo: | [5 empty] | Datum: | 14. 8. 2023
Zadavatel: | [5 empty] | Projektant:
Uchazeč: |  |  | Vyplň údaj |  |  | Zpracovatel:
PČ | Typ | Kód | Popis | MJ | Množství | J.cena [CZK] | Cena celkem [CZK] | Cenová soustava |  | DPH | J. Nh [h] | Nh celkem [h] | J. hmotnost [t] | Hmotnost celkem [t] | J. suť [t] | Suť Celkem [t]
Náklady soupisu celkem | [6 empty] | 0 |  |  |  |  | 0 |  | 2.0795 |  | 0.47063 |  | D | -1 | [10 empty] | 0
| D | HSV | Práce a dodávky HSV |  |  |  | 0 |  |  |  |  | 0 |  | 0 |  | 0 | 1 | D | 0 |  |  |  | ROZPOCET | [6 empty] | 0
| D | 6 | Úpravy povrchů, podlahy a osazování výplní |  |  |  | 0 |  |  |  |  | 0 |  | 0 |  | 0 | 1 | D | 1 |  |  |  | ROZPOCET | [6 empty] | 0
1 | K | 78419100.R | Hrubý úklid - průběžný a konečný | kpl | 1 |  | 0 |  |  | základní |  | 0 | 0 | 0 | 0 | 0 | 512 | K | 2 |  |  |  | ROZPOCET | 0 | 0 | 0 | 0 | 0 | 1 | 0 | 512 | -1985709728
| PP |  | Hrubý úklid | [14 empty] | PP | 2
| D | 9 | Ostatní konstrukce a práce, bourání |  |  |  | 0 |  |  |  |  | 0 |  | 0 |  | 0 | 1 | D | 1 |  |  |  | ROZPOCET | [6 empty] | 0
2 | K | 96203113.R | Bourací práce včetně zapravení | kpl | 1 |  | 0 |  |  | základní |  | 0 | 0 | 0 | 0 | 0 | 512 | K | 2 |  |  |  | ROZPOCET | 0 | 0 | 0 | 0 | 0 | 1 | 0 | 512 | 376165444
| PP |  | Bourací práce | [14 empty] | PP | 2
3 | K | 96203115.R | Demontáž stávajícího vybavení | soubor | 1 |  | 0 |  |  | základní |  | 0 | 0 | 0 | 0 | 0 | 512 | K | 2 |  |  |  | ROZPOCET | 0 | 0 | 0 | 0 | 0 | 1 | 0 | 512 | 1967214085
| PP |  | Demontáž stávajícího nábytkového vybavení | [14 empty] | PP | 2
4 | K | 96203116.R | Zapravení po rozvodech elektra | kpl | 1 |  | 0 |  |  | základní |  | 0 | 0 | 0 | 0 | 0 | 512 | K | 2 |  |  |  | ROZPOCET | 0 | 0 | 0 | 0 | 0 | 1 | 0 | 512 | 1436925932
| PP |  | Zapravení podlah po rozvodech elektra | [14 empty] | PP | 2
| D | 997 | Přesun sutě |  |  |  | 0 |  |  |  |  | 0 |  | 0 |  | 0 | 1 | D | 1 |  |  |  | ROZPOCET | [6 empty] | 0
5 | K | 997013213 | Vnitrostaveništní doprava suti a vybouraných hmot pro budovy v do 12 m ručně | t | 0.7 |  | 0 |  |  | základní |  | 0 | 0 | 0 | 0 | 0 | 4 | K | 2 |  |  |  | ROZPOCET | 0 | 0 | 0 | 0 | 0 | 1 | 0 | 4 | 90517910
| PP |  | Vnitrostaveništní doprava suti a vybouraných hmot vodorovně do 50 m svisle ručně (nošením po schodech) pro budovy a haly výšky přes 9 do 12 m | [14 empty] | PP | 2
6 | K | 997013501 | Odvoz suti a vybouraných hmot na skládku nebo meziskládku do 1 km se složením | t | 0.7 |  | 0 |  |  | základní |  | 0 | 0 | 0 | 0 | 0 | 4 | K | 2 |  |  |  | ROZPOCET | 0 | 0 | 0 | 0 | 0 | 1 | 0 | 4 | -1904149119
| PP |  | Odvoz suti a vybouraných hmot na skládku nebo meziskládku se složením, na vzdálenost do 1 km | [14 empty] | PP | 2
7 | K | 997241622 | Naložení a složení suti | t | 0.7 |  | 0 |  |  | základní |  | 0 | 0 | 0 | 0 | 0 | 4 | K | 2 |  |  |  | ROZPOCET | 0 | 0 | 0 | 0 | 0 | 1 | 0 | 4 | -1060290608
| PP |  | Doprava vybouraných hmot, konstrukcí a suti naložení a složení suti | [14 empty] | PP | 2
8 | M | 94620250.R | uložení odpadu směsné stavební a demoliční, včetně kontejneru | kus | 1 |  | 0 |  |  | základní |  | 0 | 0 | 0 | 0 | 0 | 8 | M | 2 |  |  |  | ROZPOCET | 0 | 0 | 0 | 0 | 0 | 1 | 0 | 4 | 1871401447
| PP |  | Uložení odpadu odpady - skládkovné kódy dle vyhlášky MŽPb 381/2001 Sb. příloha č. 1 kód 170904 směsné stavební a demoliční | [14 empty] | PP | 2
| D | PSV | Práce a dodávky PSV |  |  |  | 0 |  |  |  |  | 0 |  | 2.0795 |  | 0.47063 | 2 | D | 0 |  |  |  | ROZPOCET | [6 empty] | 0
| D | 725 | Zdravotechnika - zařizovací předměty |  |  |  | 0 |  |  |  |  | 0 |  | 0 |  | 0.02032 | 2 | D | 1 |  |  |  | ROZPOCET | [6 empty] | 0
9 | K | 725210821 | Demontáž umyvadel bez výtokových armatur | soubor | 1 |  | 0 |  |  | základní |  | 0 | 0 | 0 | 0.01946 | 0.01946 | 16 | K | 2 |  |  |  | ROZPOCET | 0 | 0 | 0 | 0 | 0 | 1 | 0 | 16 | 115065378
| PP |  | Demontáž umyvadel bez výtokových armatur umyvadel | [14 empty] | PP | 2
10 | K | 725820802 | Demontáž baterie stojánkové do jednoho otvoru | soubor | 1 |  | 0 |  |  | základní |  | 0 | 0 | 0 | 0.00086 | 0.00086 | 16 | K | 2 |  |  |  | ROZPOCET | 0 | 0 | 0 | 0 | 0 | 1 | 0 | 16 | -2126502465
| PP |  | Demontáž baterií stojánkových do 1 otvoru | [14 empty] | PP | 2
11 | K | 5544100.R | Skříňka s keramickým umyvadlem a nerezovou baterií - dodávka a montáž | soubor | 1 |  | 0 |  |  | základní |  | 0 | 0 | 0 | 0 | 0 | 512 | K | 2 |  |  |  | ROZPOCET | 0 | 0 | 0 | 0 | 0 | 1 | 0 | 512 | -2125354068
| PP |  | Skříňka s keramickým umyvdlem a nerezovou baterií - dodávka a montáž | [14 empty] | PP | 2
12 | K | 5413222.R | Elektrický průtokový ohřívač vč. příslušenství. Dodávka a montáž | kpl | 1 |  | 0 |  |  | základní |  | 0 | 0 | 0 | 0 | 0 | 512 | K | 2 |  |  |  | ROZPOCET | 0 | 0 | 0 | 0 | 0 | 1 | 0 | 512 | -1123348647
| PP |  | Elektriký průtokový ohřívač vč. příslušenství. Dodávka a montáž | [14 empty] | PP | 2
13 | K | 72521080.R | Vodoinstalační práce | kpl | 1 |  | 0 |  |  | základní |  | 0 | 0 | 0 | 0 | 0 | 512 | K | 2 |  |  |  | ROZPOCET | 0 | 0 | 0 | 0 | 0 | 1 | 0 | 512 | -987225276
| PP |  | Vodoinstalační práce spojené s napojením vody na přízemí | [14 empty] | PP | 2
| D | 763 | Konstrukce suché výstavby |  |  |  | 0 |  |  |  |  | 0 |  | 0.70325 |  | 0 | 2 | D | 1 |  |  |  | ROZPOCET | [6 empty] | 0
14 | K | 763135101 | Montáž SDK kazetového podhledu z kazet 600x600 mm na zavěšenou viditelnou nosnou konstrukci | m2 | 63 |  | 0 |  |  | základní |  | 0 | 0.00125 | 0.07875 | 0 | 0 | 16 | K | 2 |  |  |  | ROZPOCET | 0 | 0 | 0 | 0 | 0 | 1 | 0 | 16 | -1840584405
| PP |  | Montáž sádrokartonového podhledu kazetového demontovatelného, velikosti kazet 600x600 mm včetně zavěšené nosné konstrukce viditelné | [14 empty] | PP | 2
15 | M | 59030596.R | podhled kazetový, 600 x 600 mm | m2 | 84.476 |  | 0 |  |  | základní |  | 0 | 0.006 | 0.50686 | 0 | 0 | 32 | M | 2 |  |  |  | ROZPOCET | 0 | 0 | 0 | 0 | 0 | 1 | 0 | 16 | 2125758044
| PP |  | podhled kazetový, akustický, 600 x 600 mm | [14 empty] | PP | 2
| VV |  | 80,453*1,05 'Přepočtené koeficientem množství |  | 84.476 | [12 empty] | VV | 2 | 2 | False | 1 | ROZPOCET
16 | M | 5903622.R | Hlavní profil T24 - 3700mm | m | 63.825 |  | 0 |  |  | základní |  | 0 | 0.00038 | 0.024254 | 0 | 0 | 32 | M | 2 |  |  |  | ROZPOCET | 0 | 0 | 0 | 0 | 0 | 1 | 0 | 16 | 1953274771
| PP |  | Hlavní profil T24 - 3700mm | [14 empty] | PP | 2
| VV |  | 60,786*1,05 'Přepočtené koeficientem množství |  | 63.825 | [12 empty] | VV | 2 | 2 | False | 1 | ROZPOCET
17 | M | 5903623.R | Příčný profil T24 - 1200mm | m | 131.406 |  | 0 |  |  | základní |  | 0 | 0.00035 | 0.045992 | 0 | 0 | 32 | M | 2 |  |  |  | ROZPOCET | 0 | 0 | 0 | 0 | 0 | 1 | 0 | 16 | 819898162
| PP |  | Příčný profil T24 - 1200mm | [14 empty] | PP | 2
| VV |  | 125,149*1,05 'Přepočtené koeficientem množství |  | 131.406 | [12 empty] | VV | 2 | 2 | False | 1 | ROZPOCET
18 | M | 5903064.R | profil příčný T24 - 600 mm | m | 65.703 |  | 0 |  |  | základní |  | 0 | 0.00035 | 0.022996 | 0 | 0 | 32 | M | 2 |  |  |  | ROZPOCET | 0 | 0 | 0 | 0 | 0 | 1 | 0 | 16 | -679883386
| VV |  | 62,574*1,05 'Přepočtené koeficientem množství |  | 65.703 | [12 empty] | VV | 2 | 2 | False | 1 | ROZPOCET
19 | M | 5903070.R | Obvodový profil 3000mm | m | 37.545 |  | 0 |  |  | základní |  | 0 | 0.0005 | 0.018773 | 0 | 0 | 32 | M | 2 |  |  |  | ROZPOCET | 0 | 0 | 0 | 0 | 0 | 1 | 0 | 16 | -42718732
| PP |  | Obvodový profil 3000mm | [14 empty] | PP | 2
| VV |  | 35,757*1,05 'Přepočtené koeficientem množství |  | 37.545 | [12 empty] | VV | 2 | 2 | False | 1 | ROZPOCET
20 | M | 5903067.R | závěs pérový pro hlavní T profil | kus | 93.862 |  | 0 |  |  | základní |  | 0 | 4e-05 | 0.0037545 | 0 | 0 | 32 | M | 2 |  |  |  | ROZPOCET | 0 | 0 | 0 | 0 | 0 | 1 | 0 | 16 | 715097410
| VV |  | 89,392*1,05 'Přepočtené koeficientem množství |  | 93.862 | [12 empty] | VV | 2 | 2 | False | 1 | ROZPOCET
21 | M | 510167.R | Drát s okem - 125 mm | kus | 93.862 |  | 0 |  |  | základní |  | 0 | 2e-05 | 0.0018772 | 0 | 0 | 32 | M | 2 |  |  |  | ROZPOCET | 0 | 0 | 0 | 0 | 0 | 1 | 0 | 16 | 60903013
| PP |  | Drát s okem - 125 mm | [14 empty] | PP | 2
| VV |  | 89,392*1,05 'Přepočtené koeficientem množství |  | 93.862 | [12 empty] | VV | 2 | 2 | False | 1 | ROZPOCET
22 | K | 763135.R | Odsazení podhledu od okna | kpl | 1 |  | 0 |  |  | základní |  | 0 | 0 | 0 | 0 | 0 | 512 | K | 2 |  |  |  | ROZPOCET | 0 | 0 | 0 | 0 | 0 | 1 | 0 | 512 | 547257406
| PP |  | Odsazení podhledu od okna | [14 empty] | PP | 2
| D | 776 | Podlahy povlakové |  |  |  | 0 |  |  |  |  | 0 |  | 1.1083 |  | 0.1877 | 2 | D | 1 |  |  |  | ROZPOCET | [6 empty] | 0
23 | K | 776111116 | Odstranění zbytků lepidla z podkladu povlakových podlah broušením | m2 | 71 |  | 0 |  |  | základní |  | 0 | 0 | 0 | 0 | 0 | 16 | K | 2 |  |  |  | ROZPOCET | 0 | 0 | 0 | 0 | 0 | 1 | 0 | 16 | 925534819
| PP |  | Příprava podkladu broušení podlah stávajícího podkladu pro odstranění lepidla (po starých krytinách) | [14 empty] | PP | 2
24 | K | 776111311 | Vysátí podkladu povlakových podlah | m2 | 71 |  | 0 |  |  | základní |  | 0 | 0 | 0 | 0 | 0 | 16 | K | 2 |  |  |  | ROZPOCET | 0 | 0 | 0 | 0 | 0 | 1 | 0 | 16 | 247424369
| PP |  | Příprava podkladu vysátí podlah | [14 empty] | PP | 2
25 | K | 776121321 | Vodou ředitelná penetrace savého podkladu povlakových podlah neředěná | m2 | 71 |  | 0 |  |  | základní |  | 0 | 0.0002 | 0.0142 | 0 | 0 | 16 | K | 2 |  |  |  | ROZPOCET | 0 | 0 | 0 | 0 | 0 | 1 | 0 | 16 | 514011131
| PP |  | Příprava podkladu penetrace neředěná podlah | [14 empty] | PP | 2
26 | K | 77614111.R | Vyrovnání podkladu povlakových podlah stěrkou | m2 | 71 |  | 0 |  |  | základní |  | 0 | 0.015 | 1.065 | 0 | 0 | 16 | K | 2 |  |  |  | ROZPOCET | 0 | 0 | 0 | 0 | 0 | 1 | 0 | 16 | 388401183
| PP |  | Vyrovnání podkladu povlakových podlah stěrkou | [14 empty] | PP | 2
27 | K | 776410811 | Odstranění soklíků a lišt pryžových nebo plastových | m | 34 |  | 0 |  |  | základní |  | 0 | 0 | 0 | 0.0003 | 0.0102 | 16 | K | 2 |  |  |  | ROZPOCET | 0 | 0 | 0 | 0 | 0 | 1 | 0 | 16 | -763457021
| PP |  | Demontáž soklíků nebo lišt pryžových nebo plastových | [14 empty] | PP | 2
28 | M | 6075610.R | Lino-nášlapná vrstva s dekorem, podkladní probarvená, podkladní vrstva). Tloušťka 2 mm. Nášlapná vrstvya ze 100% čistého PVC 0,7mm. St. zátěže 34, 43. 10 dekorů. Reakce na oheň Bfl-s1. Trv. def. 0,1mm. Stálobarevnost min./6. Vyhovuje EN 846 | m2 | 78 |  | 0 |  |  | základní |  | 0 | 0 | 0 | 0 | 0 | 512 | M | 2 |  |  |  | ROZPOCET | 0 | 0 | 0 | 0 | 0 | 1 | 0 | 512 | -78501801
| PP |  | Lino-nášlapná vrstva s dekorem, podkladní probarvená, podkladní vrstva). Tloušťka 2 mm. Nášlapná vrstvya ze 100% čistého PVC 0,7mm. St. zátěže 34, 43. 10 dekorů. Reakce na oheň Bfl-s1. Trv. def. 0,1mm. Stálobarevnost min./6. Vyhovuje EN 846 | [14 empty] | PP | 2
29 | K | 776201811 | Demontáž lepených povlakových podlah bez podložky ručně | m2 | 71 |  | 0 |  |  | základní |  | 0 | 0 | 0 | 0.0025 | 0.1775 | 16 | K | 2 |  |  |  | ROZPOCET | 0 | 0 | 0 | 0 | 0 | 1 | 0 | 16 | -1838995942
| PP |  | Demontáž povlakových podlahovin lepených ručně bez podložky | [14 empty] | PP | 2
30 | K | 776221111 | Lepení pásů z PVC standardním lepidlem | m2 | 71 |  | 0 |  |  | základní |  | 0 | 0.0003 | 0.0213 | 0 | 0 | 16 | K | 2 |  |  |  | ROZPOCET | 0 | 0 | 0 | 0 | 0 | 1 | 0 | 16 | -2004834190
| PP |  | Montáž podlahovin z PVC lepením standardním lepidlem z pásů standardních | [14 empty] | PP | 2
31 | M | 28411003.R | lišta soklová PVC 30x30mm | m | 34 |  | 0 |  |  | základní |  | 0 | 0.00022 | 0.00748 | 0 | 0 | 32 | M | 2 |  |  |  | ROZPOCET | 0 | 0 | 0 | 0 | 0 | 1 | 0 | 16 | 516809691
| PP |  | lišta soklová PVC 30x30mm | [14 empty] | PP | 2
| VV |  | 30,909*1,1 'Přepočtené koeficientem množství |  | 34 | [12 empty] | VV | 2 | 2 | False | 1 | ROZPOCET
32 | K | 776223112 | Spoj povlakových podlahovin z PVC svařováním za studena | m | 45 |  | 0 |  |  | základní |  | 0 | 0 | 0 | 0 | 0 | 16 | K | 2 |  |  |  | ROZPOCET | 0 | 0 | 0 | 0 | 0 | 1 | 0 | 16 | 2071041087
| PP |  | Montáž podlahovin z PVC spoj podlah svařováním za studena | [14 empty] | PP | 2
33 | K | 776421111 | Montáž obvodových lišt lepením | m | 34 |  | 0 |  |  | základní |  | 0 | 1e-05 | 0.00034 | 0 | 0 | 16 | K | 2 |  |  |  | ROZPOCET | 0 | 0 | 0 | 0 | 0 | 1 | 0 | 16 | -1739431885
| PP |  | Montáž lišt obvodových lepených | [14 empty] | PP | 2
34 | K | 776991121 | Základní čištění nově položených podlahovin vysátím a setřením vlhkým mopem | m2 | 71 |  | 0 |  |  | základní |  | 0 | 0 | 0 | 0 | 0 | 16 | K | 2 |  |  |  | ROZPOCET | 0 | 0 | 0 | 0 | 0 | 1 | 0 | 16 | -1078113608
| PP |  | Ostatní práce údržba nových podlahovin po pokládce čištění základní | [14 empty] | PP | 2
63 | K | 77614100.R | Lokální oprava podlah | kpl | 1 |  | 0 |  |  | základní |  | 0 | 0 | 0 | 0 | 0 | 512 | K | 2 |  |  |  | ROZPOCET | 0 | 0 | 0 | 0 | 0 | 1 | 0 | 512 | -1049515891
| PP |  | Lokální oprava podlah | [14 empty] | PP | 2
| D | 781 | Dokončovací práce - obklady |  |  |  | 0 |  |  |  |  | 0 |  | 0.0476 |  | 0.2282 | 2 | D | 1 |  |  |  | ROZPOCET | [6 empty] | 0
35 | K | 781121011 | Nátěr penetrační na stěnu | m2 | 2.8 |  | 0 |  |  | základní |  | 0 | 0.0003 | 0.00084 | 0 | 0 | 16 | K | 2 |  |  |  | ROZPOCET | 0 | 0 | 0 | 0 | 0 | 1 | 0 | 16 | -1145227776
| PP |  | Příprava podkladu před provedením obkladu nátěr penetrační na stěnu | [14 empty] | PP | 2
36 | K | 781471810 | Demontáž obkladů z obkladaček keramických kladených do malty | m2 | 2.8 |  | 0 |  |  | základní |  | 0 | 0 | 0 | 0.0815 | 0.2282 | 16 | K | 2 |  |  |  | ROZPOCET | 0 | 0 | 0 | 0 | 0 | 1 | 0 | 16 | -1625649540
| PP |  | Demontáž obkladů z dlaždic keramických kladených do malty | [14 empty] | PP | 2
37 | K | 781474116 | Montáž obkladů vnitřních keramických hladkých do 35 ks/m2 lepených flexibilním lepidlem | m2 | 2.8 |  | 0 |  |  | základní |  | 0 | 0.0049 | 0.01372 | 0 | 0 | 16 | K | 2 |  |  |  | ROZPOCET | 0 | 0 | 0 | 0 | 0 | 1 | 0 | 16 | -554094561
| PP |  | Montáž obkladů vnitřních stěn z dlaždic keramických lepených flexibilním lepidlem maloformátových hladkých přes 25 do 35 ks/m2 | [14 empty] | PP | 2
38 | M | 59761026.R | obklad keramický hladký do 12ks/m2 | m2 | 2.8 |  | 0 |  |  | základní |  | 0 | 0.0118 | 0.03304 | 0 | 0 | 32 | M | 2 |  |  |  | ROZPOCET | 0 | 0 | 0 | 0 | 0 | 1 | 0 | 16 | 2029522375
| PP |  | obklad keramický hladký do 12ks/m2 | [14 empty] | PP | 2
39 | K | 781477111 | Příplatek k montáži obkladů vnitřních keramických hladkých za plochu do 10 m2 | m2 | 2.8 |  | 0 |  |  | základní |  | 0 | 0 | 0 | 0 | 0 | 16 | K | 2 |  |  |  | ROZPOCET | 0 | 0 | 0 | 0 | 0 | 1 | 0 | 16 | 167090824
| PP |  | Montáž obkladů vnitřních stěn z dlaždic keramických Příplatek k cenám za plochu do 10 m2 jednotlivě | [14 empty] | PP | 2
40 | K | 96203117.R | Zapravení stěn po demontáži obkladů | m2 | 2.8 |  | 0 |  |  | základní |  | 0 | 0 | 0 | 0 | 0 | 512 | K | 2 |  |  |  | ROZPOCET | 0 | 0 | 0 | 0 | 0 | 1 | 0 | 512 | -1118378630
| PP |  | Zapravení stěn po demontáži obkladů | [14 empty] | PP | 2
| D | 783 | Dokončovací práce - nátěry |  |  |  | 0 |  |  |  |  | 0 |  | 0.03273 |  | 0 | 2 | D | 1 |  |  |  | ROZPOCET | [6 empty] | 0
41 | K | 783601325 | Odmaštění článkových otopných těles vodou ředitelným odmašťovačem před provedením nátěru | m2 | 33 |  | 0 |  |  | základní |  | 0 | 0.00023 | 0.00759 | 0 | 0 | 16 | K | 2 |  |  |  | ROZPOCET | 0 | 0 | 0 | 0 | 0 | 1 | 0 | 16 | 2075975583
| PP |  | Příprava podkladu otopných těles před provedením nátěrů článkových odmaštěním vodou ředitelným | [14 empty] | PP | 2
42 | K | 783601421 | Ometení článkových otopných těles před provedením nátěru | m2 | 33 |  | 0 |  |  | základní |  | 0 | 0 | 0 | 0 | 0 | 16 | K | 2 |  |  |  | ROZPOCET | 0 | 0 | 0 | 0 | 0 | 1 | 0 | 16 | -726952355
| PP |  | Příprava podkladu otopných těles před provedením nátěrů článkových očištění ometením | [14 empty] | PP | 2
43 | K | 783601713 | Odmaštění vodou ředitelným odmašťovačem potrubí DN do 50 mm | m | 17 |  | 0 |  |  | základní |  | 0 | 2e-05 | 0.00034 | 0 | 0 | 16 | K | 2 |  |  |  | ROZPOCET | 0 | 0 | 0 | 0 | 0 | 1 | 0 | 16 | -116605599
| PP |  | Příprava podkladu armatur a kovových potrubí před provedením nátěru potrubí do DN 50 mm odmaštěním, odmašťovačem vodou ředitelným | [14 empty] | PP | 2
44 | K | 783617117 | Krycí dvojnásobný syntetický nátěr článkových otopných těles | m2 | 33 |  | 0 |  |  | základní |  | 0 | 0.00041 | 0.01353 | 0 | 0 | 16 | K | 2 |  |  |  | ROZPOCET | 0 | 0 | 0 | 0 | 0 | 1 | 0 | 16 | 1871088717
| PP |  | Krycí nátěr (email) otopných těles článkových dvojnásobný syntetický | [14 empty] | PP | 2
45 | K | 783664111 | Základní jednonásobný olejový nátěr článkových otopných těles | m2 | 33 |  | 0 |  |  | základní |  | 0 | 0.00029 | 0.00957 | 0 | 0 | 16 | K | 2 |  |  |  | ROZPOCET | 0 | 0 | 0 | 0 | 0 | 1 | 0 | 16 | 52808813
| PP |  | Základní nátěr otopných těles jednonásobný článkových olejový | [14 empty] | PP | 2
46 | K | 783664551 | Základní jednonásobný olejový nátěr potrubí DN do 50 mm | m | 17 |  | 0 |  |  | základní |  | 0 | 4e-05 | 0.00068 | 0 | 0 | 16 | K | 2 |  |  |  | ROZPOCET | 0 | 0 | 0 | 0 | 0 | 1 | 0 | 16 | 263440165
| PP |  | Základní nátěr armatur a kovových potrubí jednonásobný potrubí do DN 50 mm olejový | [14 empty] | PP | 2
47 | K | 783667611 | Krycí dvojnásobný olejový nátěr potrubí DN do 50 mm | m | 17 |  | 0 |  |  | základní |  | 0 | 6e-05 | 0.00102 | 0 | 0 | 16 | K | 2 |  |  |  | ROZPOCET | 0 | 0 | 0 | 0 | 0 | 1 | 0 | 16 | 324977273
| PP |  | Krycí nátěr (email) armatur a kovových potrubí potrubí do DN 50 mm dvojnásobný olejový | [14 empty] | PP | 2
| D | 784 | Dokončovací práce - malby a tapety |  |  |  | 0 |  |  |  |  | 0 |  | 0.18759 |  | 0.03441 | 2 | D | 1 |  |  |  | ROZPOCET | [6 empty] | 0
48 | K | 784111001 | Oprášení (ometení ) podkladu v místnostech výšky do 3,80 m | m2 | 111 |  | 0 |  |  | základní |  | 0 | 0 | 0 | 0 | 0 | 16 | K | 2 |  |  |  | ROZPOCET | 0 | 0 | 0 | 0 | 0 | 1 | 0 | 16 | 2052853754
| PP |  | Oprášení (ometení) podkladu v místnostech výšky do 3,80 m | [14 empty] | PP | 2
49 | K | 784111031 | Omytí podkladu v místnostech výšky do 3,80 m | m2 | 111 |  | 0 |  |  | základní |  | 0 | 0 | 0 | 0 | 0 | 16 | K | 2 |  |  |  | ROZPOCET | 0 | 0 | 0 | 0 | 0 | 1 | 0 | 16 | -1097475101
| PP |  | Omytí podkladu v místnostech výšky do 3,80 m | [14 empty] | PP | 2
50 | K | 784121001 | Oškrabání malby v mísnostech výšky do 3,80 m | m2 | 111 |  | 0 |  |  | základní |  | 0 | 0.001 | 0.111 | 0.00031 | 0.03441 | 16 | K | 2 |  |  |  | ROZPOCET | 0 | 0 | 0 | 0 | 0 | 1 | 0 | 16 | 1916028186
| PP |  | Oškrabání malby v místnostech výšky do 3,80 m | [14 empty] | PP | 2
51 | K | 784181121 | Hloubková jednonásobná penetrace podkladu v místnostech výšky do 3,80 m | m2 | 111 |  | 0 |  |  | základní |  | 0 | 0.0002 | 0.0222 | 0 | 0 | 16 | K | 2 |  |  |  | ROZPOCET | 0 | 0 | 0 | 0 | 0 | 1 | 0 | 16 | -449751778
| PP |  | Penetrace podkladu jednonásobná hloubková v místnostech výšky do 3,80 m | [14 empty] | PP | 2
52 | K | 78416140.R | Celoplošná stěrka | m2 | 111 |  | 0 |  |  | základní |  | 0 | 0 | 0 | 0 | 0 | 512 | K | 2 |  |  |  | ROZPOCET | 0 | 0 | 0 | 0 | 0 | 1 | 0 | 512 | 1226338298
| PP |  | Celoplošná stěrka | [14 empty] | PP | 2
53 | K | 784181121 | Hloubková jednonásobná penetrace podkladu v místnostech výšky do 3,80 m | m2 | 111 |  | 0 |  |  | základní |  | 0 | 0.0002 | 0.0222 | 0 | 0 | 16 | K | 2 |  |  |  | ROZPOCET | 0 | 0 | 0 | 0 | 0 | 1 | 0 | 16 | -727265364
| PP |  | Penetrace podkladu jednonásobná hloubková v místnostech výšky do 3,80 m | [14 empty] | PP | 2
54 | K | 784221101.R | Dvojnásobné bílé malby ze směsí za sucha dobře otěruvzdorných v místnostech do 3,80 m | m2 | 111 |  | 0 |  |  | základní |  | 0 | 0.00029 | 0.03219 | 0 | 0 | 16 | K | 2 |  |  |  | ROZPOCET | 0 | 0 | 0 | 0 | 0 | 1 | 0 | 16 | 1042792048
| PP |  | Malby z malířských směsí otěruvzdorných za sucha dvojnásobné, bílé za sucha otěruvzdorné dobře v místnostech výšky do 3,80 m | [14 empty] | PP | 2
55 | K | 78416100.R | Lokální oprava stěn | kpl | 1 |  | 0 |  |  | základní |  | 0 | 0 | 0 | 0 | 0 | 512 | K | 2 |  |  |  | ROZPOCET | 0 | 0 | 0 | 0 | 0 | 1 | 0 | 512 | 1187707861
| PP |  | Lokální oprava stěn | [14 empty] | PP | 2
| D | N00 | Ostatní |  |  |  | 0 |  |  |  |  | 0 |  | 0 |  | 0 | 4 | D | 0 |  |  |  | ROZPOCET | [6 empty] | 0
| D | N01 | Ostatní |  |  |  | 0 |  |  |  |  | 0 |  | 0 |  | 0 | 4 | D | 1 |  |  |  | ROZPOCET | [6 empty] | 0
56 | K | kryty radiátorů.R | Dodávka a montáž krytu radiátorů | kpl | 1 |  | 0 |  |  | základní |  | 0 | 0 | 0 | 0 | 0 | 512 | K | 2 |  |  |  | ROZPOCET | 0 | 0 | 0 | 0 | 0 | 1 | 0 | 512 | 780097903
| PP |  | Dodávka a montáž krytu radiátorů | [14 empty] | PP | 2
57 | K | parapety.R | Dodávka a montáž parapetů | ks | 5 |  | 0 |  |  | základní |  | 0 | 0 | 0 | 0 | 0 | 512 | K | 2 |  |  |  | ROZPOCET | 0 | 0 | 0 | 0 | 0 | 1 | 0 | 512 | -1990760067
| PP |  | Dodávka a montáž parapetů | [14 empty] | PP | 2
58 | K | SDK kastl.R | Dodávka a montáž SDK kastlu | kpl | 1 |  | 0 |  |  | základní |  | 0 | 0 | 0 | 0 | 0 | 512 | K | 2 |  |  |  | ROZPOCET | 0 | 0 | 0 | 0 | 0 | 1 | 0 | 512 | -1662087317
| PP |  | Dodávka a montáž SDK kastlu na zakrytí stávajících trubek | [14 empty] | PP | 2
59 | K | SDK předstěna.R | SDK předstěna, dodávka a montáž | m2 | 26 |  | 0 |  |  | základní |  | 0 | 0 | 0 | 0 | 0 | 512 | K | 2 |  |  |  | ROZPOCET | 0 | 0 | 0 | 0 | 0 | 1 | 0 | 512 | 285589980
| PP |  | SDK předstěna, dodávka a montáž | [14 empty] | PP | 2
60 | K | vstupní stěna.R | Dodávka a montáž vstupní stěny včetně zárubní a nadsvětlíku | kpl | 1 |  | 0 |  |  | základní |  | 0 | 0 | 0 | 0 | 0 | 512 | K | 2 |  |  |  | ROZPOCET | 0 | 0 | 0 | 0 | 0 | 1 | 0 | 512 | -1824165048
| PP |  | Dodávka a montáž vstupní stěny včetně zárubní a nadsvětlíku | [14 empty] | PP | 2
61 | K | žaluzie01.R | Horizontální žaluzie - velké okno D + M | ks | 6 |  | 0 |  |  | základní |  | 0 | 0 | 0 | 0 | 0 | 512 | K | 2 |  |  |  | ROZPOCET | 0 | 0 | 0 | 0 | 0 | 1 | 0 | 512 | -110417320
| PP |  | Horizontální žaluzie - velké okno | [14 empty] | PP | 2
62 | K | žaluzie02.R | Žaluzie horizontální - malé okno, D + M | ks | 6 |  | 0 |  |  | základní |  | 0 | 0 | 0 | 0 | 0 | 512 | K | 2 |  |  |  | ROZPOCET | 0 | 0 | 0 | 0 | 0 | 1 | 0 | 512 | 158750289
| PP |  | Žaluzie horizontální - malé okno, D + M | [14 empty] | PP | 2

## 51.3.2 - informatika 2, I...
{7bd7470e-a967-4fa6-b477-193419ee2d1c}
2
| KRYCÍ LIST SOUPISU PRACÍ | [7 empty] | v --- níže se nacházejí doplnkové a pomocné údaje k sestavám --- v | [8 empty] | False
Stavba:
Zlepšování kvality a dostupnosti vzdělávání ZŠ Ivančická 218, Moravský Krumlov
Objekt:
51-3 - Moravský Krumlov, ZŠ Ivančická - Informatika 2, II.B-3
Soupis:
51.3.2 - informatika 2, II.B-3 - elektro
| KSO: |  |  |  |  | CC-CZ:
| Místo: |  |  |  |  | Datum: | 14. 8. 2023
| Zadavatel: |  |  |  |  | IČ:
DIČ:
| Uchazeč: |  |  |  |  | IČ: | Vyplň údaj
|  | Vyplň údaj |  |  |  | DIČ: | Vyplň údaj
| Projektant: |  |  |  |  | IČ:
DIČ:
| Zpracovatel: |  |  |  |  | IČ:
DIČ:
Poznámka:
| Náklady z rozpočtu | [5 empty] | 0
| Ostatní náklady | [5 empty] | 0
| Cena bez DPH | [5 empty] | 0
|  |  | Základ daně |  |  | Sazba daně | Výše daně
| DPH | základní | 0 |  |  | 21% | 0
|  | snížená | 0 |  |  | 15% | 0
|  | zákl. přenesená | 0 |  |  | 21% | 0
|  | sníž. přenesená | 0 |  |  | 15% | 0
|  | nulová | 0 |  |  | 0% | 0
| Cena s DPH |  |  | v | CZK |  | 0
| Projektant |  |  | Zpracovatel
| Datum a podpis: |  | Razítko | Datum a podpis: |  |  | Razítko
| Objednavatel |  |  | Uchazeč
| Datum a podpis: |  | Razítko | Datum a podpis: |  |  | Razítko
REKAPITULACE ČLENĚNÍ SOUPISU PRACÍ
Stavba:
Zlepšování kvality a dostupnosti vzdělávání ZŠ Ivančická 218, Moravský Krumlov
Objekt:
51-3 - Moravský Krumlov, ZŠ Ivančická - Informatika 2, II.B-3
Soupis:
51.3.2 - informatika 2, II.B-3 - elektro
Místo: | [5 empty] | Datum: | 14. 8. 2023
Zadavatel: | [5 empty] | Projektant:
Uchazeč: |  |  | Vyplň údaj |  |  | Zpracovatel:
Kód dílu - Popis | [6 empty] | Cena celkem [CZK]
1) Náklady ze soupisu prací | [6 empty] | 0 | [11 empty] | -1
| HSV - Práce a dodávky HSV | [5 empty] | 0
| 3 - Svislé a kompletní konstrukce | [5 empty] | 0
| 9 - Ostatní konstrukce a práce, bourání | [5 empty] | 0
| 997 - Přesun sutě | [5 empty] | 0
| PSV - Práce a dodávky PSV | [5 empty] | 0
| 741 - Elektroinstalace - silnoproud | [5 empty] | 0
| 741.01 - Silnoproudé rozvody v učebně, kabinetu | [5 empty] | 0
| 741.02 - nový silový přívod do rozvaděče v učebně | [5 empty] | 0
| 741.02.01 - nový rozvaděč na chodbě nad stávajícím pro osaz.hl.jističů 5ks silových přívodů učeben,kabinetů | [5 empty] | 0
| 741.03 - Provozní osvětlení | [5 empty] | 0
| 742 - Elektroinstalace - slaboproud | [5 empty] | 0
| 742.1 - slaboproudé rozvody v učebně, kabinetu | [5 empty] | 0
| 742.2 - LAN přívod do učebny z aktivního prvku školy | [5 empty] | 0
| 0100 - Ostatní | [5 empty] | 0
2) Ostatní náklady | [6 empty] | 0 |  |  | DPH
| Zařízení staveniště | [5 empty] | 0 |  |  | základní | [12 empty] | VRN | 0 | 0 | 0 | 0 | 0 | 1
| Projektové práce | [5 empty] | 0 |  |  | základní | [12 empty] | VRN | 0 | 0 | 0 | 0 | 0 | 1
| Územní vlivy | [5 empty] | 0 |  |  | základní | [12 empty] | VRN | 0 | 0 | 0 | 0 | 0 | 1
| Provozní vlivy | [5 empty] | 0 |  |  | základní | [12 empty] | VRN | 0 | 0 | 0 | 0 | 0 | 1
| Jiné VRN | [5 empty] | 0 |  |  | základní | [12 empty] | VRN | 0 | 0 | 0 | 0 | 0 | 1
| Kompletační činnost | [5 empty] | 0 |  |  | základní | [12 empty] | KOMPLETACNA | 0 | 0 | 0 | 0 | 0 | 1
Celkové náklady za stavbu 1) + 2) | [6 empty] | 0
SOUPIS PRACÍ
Stavba:
Zlepšování kvality a dostupnosti vzdělávání ZŠ Ivančická 218, Moravský Krumlov
Objekt:
51-3 - Moravský Krumlov, ZŠ Ivančická - Informatika 2, II.B-3
Soupis:
51.3.2 - informatika 2, II.B-3 - elektro
Místo: | [5 empty] | Datum: | 14. 8. 2023
Zadavatel: | [5 empty] | Projektant:
Uchazeč: |  |  | Vyplň údaj |  |  | Zpracovatel:
PČ | Typ | Kód | Popis | MJ | Množství | J.cena [CZK] | Cena celkem [CZK] | Cenová soustava |  | DPH | J. Nh [h] | Nh celkem [h] | J. hmotnost [t] | Hmotnost celkem [t] | J. suť [t] | Suť Celkem [t]
Náklady soupisu celkem | [6 empty] | 0 |  |  |  |  | 0 |  | 0.16211 |  | 0.26195 |  | D | -1 | [10 empty] | 0
| D | HSV | Práce a dodávky HSV |  |  |  | 0 |  |  |  |  | 0 |  | 0 |  | 0.189 | 1 | D | 0 |  |  |  | ROZPOCET | [6 empty] | 0
| D | 3 | Svislé a kompletní konstrukce |  |  |  | 0 |  |  |  |  | 0 |  | 0 |  | 0 | 1 | D | 1 |  |  |  | ROZPOCET | [6 empty] | 0
288 | K | 993121111 | Dovoz a odvoz lešení prostorového lehkého do 10 km včetně naložení a složení | m3 | 10 |  | 0 |  |  | základní |  | 0 | 0 | 0 | 0 | 0 | 4 | K | 2 |  |  |  | ROZPOCET | 0 | 0 | 0 | 0 | 0 | 1 | 0 | 4 | 1755916652
| PP |  | Dovoz a odvoz lešení včetně naložení a složení prostorového lehkého, na vzdálenost do 10 km | [14 empty] | PP | 2
289 | K | 993121119 | Příplatek k ceně dovozu a odvozu lešení prostorového lehkého ZKD 10 km přes 10 km | m3 | 90 |  | 0 |  |  | základní |  | 0 | 0 | 0 | 0 | 0 | 4 | K | 2 |  |  |  | ROZPOCET | 0 | 0 | 0 | 0 | 0 | 1 | 0 | 4 | -1822936652
| PP |  | Dovoz a odvoz lešení včetně naložení a složení prostorového lehkého, na vzdálenost Příplatek k ceně za každých dalších i započatých 10 km přes 10 km | [14 empty] | PP | 2
| D | 9 | Ostatní konstrukce a práce, bourání |  |  |  | 0 |  |  |  |  | 0 |  | 0 |  | 0.189 | 1 | D | 1 |  |  |  | ROZPOCET | [6 empty] | 0
290 | K | 946111113 | Montáž pojízdných věží trubkových/dílcových š přes 0,6 do 0,9 m dl do 3,2 m v přes 2,5 do 3,5 m | kus | 1 |  | 0 |  |  | základní |  | 0 | 0 | 0 | 0 | 0 | 4 | K | 2 |  |  |  | ROZPOCET | 0 | 0 | 0 | 0 | 0 | 1 | 0 | 4 | 1451484305
| PP |  | Montáž pojízdných věží trubkových nebo dílcových s maximálním zatížením podlahy do 200 kg/m2 šířky od 0,6 do 0,9 m, délky do 3,2 m, výšky přes 2,5 m do 3,5 m | [14 empty] | PP | 2
291 | K | 946111213 | Příplatek k pojízdným věžím š přes 0,6 do 0,9 m dl do 3,2 m v do 3,5 m za první a ZKD den použití | kus | 3 |  | 0 |  |  | základní |  | 0 | 0 | 0 | 0 | 0 | 4 | K | 2 |  |  |  | ROZPOCET | 0 | 0 | 0 | 0 | 0 | 1 | 0 | 4 | 1224867222
| PP |  | Montáž pojízdných věží trubkových nebo dílcových s maximálním zatížením podlahy do 200 kg/m2 Příplatek za první a každý další den použití pojízdného lešení k ceně -1113 | [14 empty] | PP | 2
292 | K | 946111813 | Demontáž pojízdných věží trubkových/dílcových š přes 0,6 do 0,9 m dl do 3,2 m v přes 2,5 do 3,5 m | kus | 1 |  | 0 |  |  | základní |  | 0 | 0 | 0 | 0 | 0 | 4 | K | 2 |  |  |  | ROZPOCET | 0 | 0 | 0 | 0 | 0 | 1 | 0 | 4 | 1720960465
| PP |  | Demontáž pojízdných věží trubkových nebo dílcových s maximálním zatížením podlahy do 200 kg/m2 šířky od 0,6 do 0,9 m, délky do 3,2 m, výšky přes 2,5 m do 3,5 m | [14 empty] | PP | 2
234 | K | 973046161 | Vysekání kapes ve zdivu z betonu pro špalíky a krabice do 100x100x50 mm | kus | 5 |  | 0 |  |  | základní |  | 0 | 0 | 0 | 0.001 | 0.005 | 4 | K | 2 |  |  |  | ROZPOCET | 0 | 0 | 0 | 0 | 0 | 1 | 0 | 4 | -927153173
| PP |  | Vysekání výklenků nebo kapes ve zdivu betonovém kapes pro špalíky a krabice, velikosti do 100x100x50 mm | [14 empty] | PP | 2
1 | K | 974049121 | Vysekání rýh v betonových zdech hl do 30 mm š do 30 mm | m | 5 |  | 0 |  |  | základní |  | 0 | 0 | 0 | 0.002 | 0.01 | 4 | K | 2 |  |  |  | ROZPOCET | 0 | 0 | 0 | 0 | 0 | 1 | 0 | 4 | 640804932
| PP |  | Vysekání rýh v betonových zdech do hl. 30 mm a šířky do 30 mm | [14 empty] | PP | 2
2 | K | 974049133 | Vysekání rýh v betonových zdech hl do 50 mm š do 100 mm | m | 5 |  | 0 |  |  | základní |  | 0 | 0 | 0 | 0.011 | 0.055 | 4 | K | 2 |  |  |  | ROZPOCET | 0 | 0 | 0 | 0 | 0 | 1 | 0 | 4 | 920232663
| PP |  | Vysekání rýh v betonových zdech do hl. 50 mm a šířky do 100 mm | [14 empty] | PP | 2
4 | K | 971052241 | Vybourání nebo prorážení otvorů v ŽB příčkách a zdech pl do 0,0225 m2 tl do 300 mm | kus | 7 |  | 0 |  |  | základní |  | 0 | 0 | 0 | 0.017 | 0.119 | 4 | K | 2 |  |  |  | ROZPOCET | 0 | 0 | 0 | 0 | 0 | 1 | 0 | 4 | 886607661
| PP |  | Vybourání a prorážení otvorů v železobetonových příčkách a zdech základových nebo nadzákladových, plochy do 0,0225 m2, tl. do 300 mm | [14 empty] | PP | 2
476 | K | 977131111.01R | Vrty příklepovými vrtáky D 8 mm do cihelného zdiva nebo prostého betonu | ks | 85 |  | 0 |  |  | základní |  | 0 | 0 | 0 | 0 | 0 | 4 | K | 2 |  |  |  | ROZPOCET | 0 | 0 | 0 | 0 | 0 | 1 | 0 | 4 | -541479897
| PP |  | Vrty příklepovými vrtáky do cihelného zdiva nebo prostého betonu průměru 8 mm | [14 empty] | PP | 2
| D | 997 | Přesun sutě |  |  |  | 0 |  |  |  |  | 0 |  | 0 |  | 0 | 1 | D | 1 |  |  |  | ROZPOCET | [6 empty] | 0
5 | K | 997013213 | Vnitrostaveništní doprava suti a vybouraných hmot pro budovy v přes 9 do 12 m ručně | t | 0.262 |  | 0 |  |  | základní |  | 0 | 0 | 0 | 0 | 0 | 4 | K | 2 |  |  |  | ROZPOCET | 0 | 0 | 0 | 0 | 0 | 1 | 0 | 4 | -1002281675
| PP |  | Vnitrostaveništní doprava suti a vybouraných hmot vodorovně do 50 m svisle ručně pro budovy a haly výšky přes 9 do 12 m | [14 empty] | PP | 2
6 | K | 997013501 | Odvoz suti a vybouraných hmot na skládku nebo meziskládku do 1 km se složením | t | 0.262 |  | 0 |  |  | základní |  | 0 | 0 | 0 | 0 | 0 | 4 | K | 2 |  |  |  | ROZPOCET | 0 | 0 | 0 | 0 | 0 | 1 | 0 | 4 | 1596499002
| PP |  | Odvoz suti a vybouraných hmot na skládku nebo meziskládku se složením, na vzdálenost do 1 km | [14 empty] | PP | 2
7 | K | 997013509 | Příplatek k odvozu suti a vybouraných hmot na skládku ZKD 1 km přes 1 km | t | 75.67 |  | 0 |  |  | základní |  | 0 | 0 | 0 | 0 | 0 | 4 | K | 2 |  |  |  | ROZPOCET | 0 | 0 | 0 | 0 | 0 | 1 | 0 | 4 | -342010531
| PP |  | Odvoz suti a vybouraných hmot na skládku nebo meziskládku se složením, na vzdálenost Příplatek k ceně za každý další i započatý 1 km přes 1 km | [14 empty] | PP | 2
8 | K | 997013609 | Poplatek za uložení na skládce (skládkovné) stavebního odpadu ze směsí nebo oddělených frakcí betonu, cihel a keramických výrobků kód odpadu 17 01 07 | t | 1.081 |  | 0 |  |  | základní |  | 0 | 0 | 0 | 0 | 0 | 4 | K | 2 |  |  |  | ROZPOCET | 0 | 0 | 0 | 0 | 0 | 1 | 0 | 4 | -1688208273
| PP |  | Poplatek za uložení stavebního odpadu na skládce (skládkovné) ze směsí nebo oddělených frakcí betonu, cihel a keramických výrobků zatříděného do Katalogu odpadů pod kódem 17 01 07 | [14 empty] | PP | 2
| D | PSV | Práce a dodávky PSV |  |  |  | 0 |  |  |  |  | 0 |  | 0.16211 |  | 0.07295 | 2 | D | 0 |  |  |  | ROZPOCET | [6 empty] | 0
| D | 741 | Elektroinstalace - silnoproud |  |  |  | 0 |  |  |  |  | 0 |  | 0.13543 |  | 0.06535 | 2 | D | 1 |  |  |  | ROZPOCET | [6 empty] | 0
| D | 741.01 | Silnoproudé rozvody v učebně, kabinetu |  |  |  | 0 |  |  |  |  | 0 |  | 0.04857 |  | 0.00015 | 2 | D | 2 |  |  |  | ROZPOCET | [6 empty] | 0
188 | K | 741310561 | Montáž vypínač tří/čtyřpól výkonový pojistkový do 63 A bez zapojení vodičů | kus | 1 |  | 0 |  |  | základní |  | 0 | 0 | 0 | 0 | 0 | 16 | K | 3 |  |  |  | ROZPOCET | 0 | 0 | 0 | 0 | 0 | 1 | 0 | 16 | 1842638865
| PP |  | Montáž spínačů tří nebo čtyřpólových vypínačů výkonových pojistkových, do 63 A | [14 empty] | PP | 3
189 | M | 35094.01R | hlavní vypínač 3fázový 40A modulový na DIN | kus | 1 |  | 0 |  |  | základní |  | 0 | 0.00023 | 0.00023 | 0 | 0 | 32 | M | 3 |  |  |  | ROZPOCET | 0 | 0 | 0 | 0 | 0 | 1 | 0 | 16 | -1723442147
| PP |  | hlavní vypínač 3fázový 40A modulový na DIN | [14 empty] | PP | 3
184 | K | 741210101 | Montáž rozváděčů litinových, hliníkových nebo plastových sestava do 50 kg | kus | 1 |  | 0 |  |  | základní |  | 0 | 0 | 0 | 0 | 0 | 16 | K | 3 |  |  |  | ROZPOCET | 0 | 0 | 0 | 0 | 0 | 1 | 0 | 16 | 1826009475
| PP |  | Montáž rozváděčů litinových, hliníkových nebo plastových bez zapojení vodičů sestavy hmotnosti do 50 kg | [14 empty] | PP | 3
547 | M | 31372.11R | rozvaděč plastový, plechové dveře, IP30 do dutých stěn 24modulů | kus | 1 |  | 0 |  |  | základní |  | 0 | 0.00503 | 0.00503 | 0 | 0 | 32 | M | 3 |  |  |  | ROZPOCET | 0 | 0 | 0 | 0 | 0 | 1 | 0 | 16 | 1157588971
| PP |  | rozvaděč plastový, plechové dveře, IP30 do dutých stěn 24modulů | [14 empty] | PP | 3
421 | M | 31372.04R | sada upevňovacích prvků pro montáž rozvaděče plast., do SDK stěny | kus | 1 |  | 0 |  |  | základní |  | 0 | 0.00503 | 0.00503 | 0 | 0 | 32 | M | 3 |  |  |  | ROZPOCET | 0 | 0 | 0 | 0 | 0 | 1 | 0 | 16 | 1635593725
| PP |  | sada upevňovacích prvků pro montáž rozvaděče plast., do SDK stěny | [14 empty] | PP | 3
190 | K | 741321013.01R | Montáž proudových chráničů s nadproudovou ochranou dvoupólových nn do 63 A ve skříni se zapojením vodičů | kus | 4 |  | 0 |  |  | základní |  | 0 | 0 | 0 | 0 | 0 | 16 | K | 3 |  |  |  | ROZPOCET | 0 | 0 | 0 | 0 | 0 | 1 | 0 | 16 | -865205086
| PP |  | Montáž proudových chráničů s nadproudovou ochranou dvoupólových nn do 63 A ve skříni se zapojením vodičů | [14 empty] | PP | 3
191 | M | 23168.01R | Chránič s nadproudovou ochranou, 16/1N/C/003 , A, 1+N, 10kA, char.C, | kus | 4 |  | 0 |  |  | základní |  | 0 | 0 | 0 | 0 | 0 | 32 | M | 3 |  |  |  | ROZPOCET | 0 | 0 | 0 | 0 | 0 | 1 | 0 | 16 | 1765756829
| PP |  | Chránič s nadproudovou ochranou, 16/1N/C/003 , A, 1+N, 10kA, char.C, | [14 empty] | PP | 3
317 | K | 741322122 | Montáž svodiče přepětí nn typ 2 čtyřpólových dvoudílných s vložením modulu se zapojením vodičů | kus | 1 |  | 0 |  |  | základní |  | 0 | 0 | 0 | 0 | 0 | 16 | K | 3 |  |  |  | ROZPOCET | 0 | 0 | 0 | 0 | 0 | 1 | 0 | 16 | 859384971
| PP |  | Montáž přepěťových ochran nn se zapojením vodičů svodiče přepětí – typ 2 čtyřpólových dvoudílných s vložením modulu | [14 empty] | PP | 3
318 | M | 3297.01R | Svodič bleskových proudů typ 2, síť TN-C, vyjímat. modul, čtyřpól. | kus | 1 |  | 0 |  |  | základní |  | 0 | 0 | 0 | 0 | 0 | 32 | M | 3 |  |  |  | ROZPOCET | 0 | 0 | 0 | 0 | 0 | 1 | 0 | 16 | 1219999692
| PP |  | Svodič bleskových proudů typ 2, síť TN-C, vyjímat. modul, čtyřpól. | [14 empty] | PP | 3
319 | K | 741322151 | Montáž svodiče přepětí nn typ 3 jednopólových se signalizací do elektroinstalačních krabic se zapojením vodičů | kus | 2 |  | 0 |  |  | základní |  | 0 | 0 | 0 | 0 | 0 | 16 | K | 3 |  |  |  | ROZPOCET | 0 | 0 | 0 | 0 | 0 | 1 | 0 | 16 | 2116862705
| PP |  | Montáž svodiče přepětí nn typ 3 jednopólových se signalizací do elektroinstalačních krabic se zapojením vodičů | [14 empty] | PP | 3
320 | M | 35889540.01R | svodič přepětí - ochrana 3.stupně odnímatelné provedení, 230 V, signalizace, pod zásuvku v lavicích | kus | 2 |  | 0 |  |  | základní |  | 0 | 8e-05 | 0.00016 | 0 | 0 | 32 | M | 3 |  |  |  | ROZPOCET | 0 | 0 | 0 | 0 | 0 | 1 | 0 | 16 | -679343195
| PP |  | svodič přepětí - ochrana 3.stupně odnímatelné provedení, 230 V, signalizace, pod zásuvku v lavicích | [14 empty] | PP | 3
433 | K | 741231011 | Montáž svorkovnice do rozvaděčů - stoupačková | kus | 1 |  | 0 |  |  | základní |  | 0 | 0 | 0 | 0 | 0 | 16 | K | 3 |  |  |  | ROZPOCET | 0 | 0 | 0 | 0 | 0 | 1 | 0 | 16 | 1730020118
| PP |  | Montáž svorkovnic do rozváděčů s popisnými štítky se zapojením vodičů na jedné straně stoupačkových | [14 empty] | PP | 3
429 | M | 8500187472.03R | svorkovnice stoupací 4-pól al/cu, v bloku možnost připojení 2x2,5-35mm + 2x2,5-50mm, | kus | 1 |  | 0 |  |  | základní |  | 0 | 5e-05 | 5e-05 | 0 | 0 | 32 | M | 3 |  |  |  | ROZPOCET | 0 | 0 | 0 | 0 | 0 | 1 | 0 | 16 | 439207898
| PP |  | svorkovnice stoupací 4-pól al/cu, v bloku možnost připojení 2x2,5-35mm + 2x2,5-50mm, | [14 empty] | PP | 3
431 | K | 741231012.01R | Montáž svorkovnice HOP do rozvaděčů - ochranná se zapoj.vod. | kus | 1 |  | 0 |  |  | základní |  | 0 | 0 | 0 | 0 | 0 | 16 | K | 3 |  |  |  | ROZPOCET | 0 | 0 | 0 | 0 | 0 | 1 | 0 | 16 | 1075109916
| PP |  | Montáž svorkovnice HOP do rozvaděčů - ochranná se zapoj.vod. | [14 empty] | PP | 3
430 | M | 8500187472.04R | svorkovnice HOP pospojování možnost připojení 15x2,5-50mm, | kus | 1 |  | 0 |  |  | základní |  | 0 | 5e-05 | 5e-05 | 0 | 0 | 32 | M | 3 |  |  |  | ROZPOCET | 0 | 0 | 0 | 0 | 0 | 1 | 0 | 16 | 132856154
| PP |  | svorkovnice HOP pospojování možnost připojení 15x2,5-50mm, | [14 empty] | PP | 3
193 | K | 741120401 | Montáž vodič Cu izolovaný drátovací plný a laněný žíla 0,35-6 mm2 v rozváděči (např. CY) | m | 12 |  | 0 |  |  | základní |  | 0 | 0 | 0 | 0 | 0 | 16 | K | 3 |  |  |  | ROZPOCET | 0 | 0 | 0 | 0 | 0 | 1 | 0 | 16 | 1801739949
| PP |  | Montáž vodičů izolovaných měděných drátovacích bez ukončení v rozváděčích plných a laněných (např. CY), průřezu žily 0,35 až 6 mm2 | [14 empty] | PP | 3
194 | M | 41027.01R | vodič propojovací hnědý, černý, šedý, flexibilní jádro Cu lanované izolace PVC 450/750V (H07V-K) 1x6mm2 do rozvaděče | m | 6 |  | 0 |  |  | základní |  | 0 | 7e-05 | 0.00042 | 0 | 0 | 32 | M | 3 |  |  |  | ROZPOCET | 0 | 0 | 0 | 0 | 0 | 1 | 0 | 16 | -584766710
| PP |  | vodič propojovací hnědý, černý, šedý, flexibilní jádro Cu lanované izolace PVC 450/750V (H07V-K) 1x6mm2 do rozvaděče | [14 empty] | PP | 3
195 | M | 41027.02R | vodič propojovací modrý, flexibilní jádro Cu lanované izolace PVC 450/750V (H07V-K) 1x6mm2 do rozvaděče | m | 3 |  | 0 |  |  | základní |  | 0 | 7e-05 | 0.00021 | 0 | 0 | 32 | M | 3 |  |  |  | ROZPOCET | 0 | 0 | 0 | 0 | 0 | 1 | 0 | 16 | 1756307527
| PP |  | vodič propojovací modrý, flexibilní jádro Cu lanované izolace PVC 450/750V (H07V-K) 1x6mm2 do rozvaděče | [14 empty] | PP | 3
196 | M | 41027.03R | vodič propojovací zeleno/žlutý, flexibilní jádro Cu lanované izolace PVC 450/750V (H07V-K) 1x6mm2 do rozvaděče | m | 3 |  | 0 |  |  | základní |  | 0 | 7e-05 | 0.00021 | 0 | 0 | 32 | M | 3 |  |  |  | ROZPOCET | 0 | 0 | 0 | 0 | 0 | 1 | 0 | 16 | 2033343397
| PP |  | vodič propojovací zeleno/žlutý, flexibilní jádro Cu lanované izolace PVC 450/750V (H07V-K) 1x6mm2 do rozvaděče | [14 empty] | PP | 3
199 | K | 741231004 | Montáž svorkovnice do rozvaděčů - řadová vodič do 16 mm2 se zapojením vodičů | kus | 1 |  | 0 |  |  | základní |  | 0 | 0 | 0 | 0 | 0 | 16 | K | 3 |  |  |  | ROZPOCET | 0 | 0 | 0 | 0 | 0 | 1 | 0 | 16 | 527908304
| PP |  | Montáž svorkovnic do rozváděčů s popisnými štítky se zapojením vodičů na jedné straně řadových, průřezové plochy vodičů do 16 mm2 | [14 empty] | PP | 3
198 | M | 8500187472 | Můstek N 15× 16 mm2 | kus | 1 |  | 0 |  |  | základní |  | 0 | 5e-05 | 5e-05 | 0 | 0 | 32 | M | 3 |  |  |  | ROZPOCET | 0 | 0 | 0 | 0 | 0 | 1 | 0 | 16 | 1480275871
| PP |  | Můstek N 15× 16 mm2 | [14 empty] | PP | 3
204 | K | 741313044.01R | Montáž zásuvka (polo)zapuštěná 2x(2P + PE) dvojí zapojení-průběžná dvojnásobná šikmá se zapojením vodičů | kus | 5 |  | 0 |  |  | základní |  | 0 | 0 | 0 | 0 | 0 | 16 | K | 3 |  |  |  | ROZPOCET | 0 | 0 | 0 | 0 | 0 | 1 | 0 | 16 | -260432220
| PP |  | Montáž zásuvka (polo)zapuštěná 2x(2P + PE) dvojí zapojení-průběžná dvojnásobná šikmá se zapojením vodičů | [14 empty] | PP | 3
205 | M | 55242.01R | zásuvka 230V dvojnásobná s ochrannými koliky, s clonkami, s natočenou dutinou bílá | kus | 5 |  | 0 |  |  | základní |  | 0 | 0.0001 | 0.0005 | 0 | 0 | 32 | M | 3 |  |  |  | ROZPOCET | 0 | 0 | 0 | 0 | 0 | 1 | 0 | 16 | 70278659
| PP |  | zásuvka 230V dvojnásobná s ochrannými koliky, s clonkami, s natočenou dutinou bílá | [14 empty] | PP | 3
207 | K | 741313042 | Montáž zásuvka (polo)zapuštěná šroubové připojení 2P+PE dvojí zapojení - průběžná se zapojením vodičů | kus | 2 |  | 0 |  |  | základní |  | 0 | 0 | 0 | 0 | 0 | 16 | K | 3 |  |  |  | ROZPOCET | 0 | 0 | 0 | 0 | 0 | 1 | 0 | 16 | -1266851313
| PP |  | Montáž zásuvek domovních se zapojením vodičů šroubové připojení polozapuštěných nebo zapuštěných 10/16 A, provedení 2P + PE dvojí zapojení pro průběžnou montáž | [14 empty] | PP | 3
208 | M | 55202.01R | zásuvka 230V zápustná jednonásobná s ochranným kolíkem, s clonkami, bez rámečku, bílá | kus | 3 |  | 0 |  |  | základní |  | 0 | 7e-05 | 0.00021 | 0 | 0 | 32 | M | 3 |  |  |  | ROZPOCET | 0 | 0 | 0 | 0 | 0 | 1 | 0 | 16 | -376060109
| PP |  | zásuvka 230V zápustná jednonásobná s ochranným kolíkem, s clonkami, bez rámečku, bílá | [14 empty] | PP | 3
366 | M | 106079.04R | Zásuvka 45x45 1x2P+T (45x45) s natočenou dutinou, s ochranným kolíkem, zarovnané provedení bílá | kus | 10 |  | 0 |  |  | základní |  | 0 | 0 | 0 | 0 | 0 | 32 | M | 3 |  |  |  | ROZPOCET | 0 | 0 | 0 | 0 | 0 | 1 | 0 | 16 | -1670033715
| PP |  | Zásuvka 45x45 1x2P+T (45x45) s natočenou dutinou, s ochranným kolíkem, zarovnané provedení bílá | [14 empty] | PP | 3
406 | K | 741313042.02R | Montáž zásuvka (polo)zapuštěná šroubové připojení 2P+PE dvojí zapojení - průběžná se zapojením vodičů ve ztížených podmínkách tech.prostoru pod výsuvy žákovských lavic a katedry | kus | 9 |  | 0 |  |  | základní |  | 0 | 0 | 0 | 0 | 0 | 16 | K | 3 |  |  |  | ROZPOCET | 0 | 0 | 0 | 0 | 0 | 1 | 0 | 16 | -52718753
| PP |  | Montáž zásuvka (polo)zapuštěná šroubové připojení 2P+PE dvojí zapojení - průběžná se zapojením vodičů e ztížených podmínkách tech.prostoru pod výsuvy žákovských lavic a katedry | [14 empty] | PP | 3
223 | K | 741313042.01R | Montáž zásuvka (polo)zapuštěná koncové připojení 2P+PE se zapojením vodičů ve ztížených podmínkách v boku skříňky vedle dato zás.stand.smíšené výuky | kus | 1 |  | 0 |  |  | základní |  | 0 | 0 | 0 | 0 | 0 | 16 | K | 3 |  |  |  | ROZPOCET | 0 | 0 | 0 | 0 | 0 | 1 | 0 | 16 | 2044326664
| PP |  | Montáž zásuvka (polo)zapuštěná koncové připojení 2P+PE se zapojením vodičů ve ztížených podmínkách v boku skříňky vedle dato zás.stand.smíšené výuky | [14 empty] | PP | 3
213 | M | 39063.01R | rámeček pro elektroinstalační přístroje pětinásobný bílý | kus | 1 |  | 0 |  |  | základní |  | 0 | 6e-05 | 6e-05 | 0 | 0 | 32 | M | 3 |  |  |  | ROZPOCET | 0 | 0 | 0 | 0 | 0 | 1 | 0 | 16 | 959329507
| PP |  | rámeček pro elektroinstalační přístroje pětinásobný bílý | [14 empty] | PP | 3
367 | M | 106079.03R | montážní deska 2M pro mechanizmy zás.vyp.1x modul 45x45 | kus | 1 |  | 0 |  |  | základní |  | 0 | 0 | 0 | 0 | 0 | 32 | M | 3 |  |  |  | ROZPOCET | 0 | 0 | 0 | 0 | 0 | 1 | 0 | 16 | -1560684215
| PP |  | montážní deska 2M pro mechanizmy zás.vyp.1x modul 45x45 | [14 empty] | PP | 3
369 | M | 106079.10R | krycí rámeček 2M pro mechanizmy zás.vyp.1 x modul 45x45 bílý | kus | 1 |  | 0 |  |  | základní |  | 0 | 0 | 0 | 0 | 0 | 32 | M | 3 |  |  |  | ROZPOCET | 0 | 0 | 0 | 0 | 0 | 1 | 0 | 16 | -468617060
| PP |  | krycí rámeček 2M pro mechanizmy zás.vyp.1 x modul 45x45 bílý | [14 empty] | PP | 3
371 | K | 741112022.01R | Montáž krabice na povrch plastová přístrojová čtyřhranná do 160x160mm ve ztížených podmínkách tech.prostoru pod výsuvy žákovských lavic | kus | 1 |  | 0 |  |  | základní |  | 0 | 0 | 0 | 0 | 0 | 16 | K | 3 |  |  |  | ROZPOCET | 0 | 0 | 0 | 0 | 0 | 1 | 0 | 16 | 936153019
| PP |  | Montáž krabice na povrch plastová přístrojová čtyřhranná do 160x160mm ve ztížených podmínkách tech.prostoru pod výsuvy žákovských lavic, s osazením montážní desky pro možnost usazení přístrojů | [14 empty] | PP | 3
376 | M | 106079.07R | povrchová montážní krabice PVC pro 2M pro mechanizmy zás.vyp.1x modul 45x45,v=40 | kus | 1 |  | 0 |  |  | základní |  | 0 | 0 | 0 | 0 | 0 | 32 | M | 3 |  |  |  | ROZPOCET | 0 | 0 | 0 | 0 | 0 | 1 | 0 | 16 | 1558169580
| PP |  | povrchová montážní krabice PVC pro 2M pro mechanizmy zás.vyp.1x modul 45x45,v=40 | [14 empty] | PP | 3
373 | K | 741920511 | Montáž nehořlavé izolační podložky na hořlavý povrch při montáži elektroinstalačních materiálů | kus | 1 |  | 0 |  |  | základní |  | 0 | 0 | 0 | 0 | 0 | 16 | K | 3 |  |  |  | ROZPOCET | 0 | 0 | 0 | 0 | 0 | 1 | 0 | 16 | -1336119822
| PP |  | Montáž nehořlavé izolační podložky na hořlavý povrch při montáži elektroinstalačních materiálů | [14 empty] | PP | 3
374 | M | 34343141 | podložka izolační nehořlavá přístrojová 80x80x5mm | kus | 1 |  | 0 |  |  | základní |  | 0 | 5e-05 | 5e-05 | 0 | 0 | 32 | M | 3 |  |  |  | ROZPOCET | 0 | 0 | 0 | 0 | 0 | 1 | 0 | 16 | -1970790791
| PP |  | podložka izolační nehořlavá přístrojová 80x80x5mm | [14 empty] | PP | 3
305 | K | 741112111.01R | Montáž rozvodka nástěnná plastová čtyřhranná vodič D do 4 mm2 pro připojení el.ohřívače vody se zapojením vodičů, el.ohř.vody | kus | 1 |  | 0 |  |  | základní |  | 0 | 0 | 0 | 0 | 0 | 16 | K | 3 |  |  |  | ROZPOCET | 0 | 0 | 0 | 0 | 0 | 1 | 0 | 16 | 1652409309
| PP |  | Montáž rozvodka nástěnná plastová čtyřhranná vodič D do 4 mm2 pro připojení el.ohřívače vody se zapojením vodičů, el.ohř.vody | [14 empty] | PP | 3
306 | M | 34562692.01R | svorkovnice krabicová šroubovací pětipólová s krytem a rámečkem bílá pro 5x4 vodiče 1,5-4,0mm2, 500V pro připojení el.ohř.vody | kus | 1 |  | 0 |  |  | základní |  | 0 | 3e-05 | 3e-05 | 0 | 0 | 32 | M | 3 |  |  |  | ROZPOCET | 0 | 0 | 0 | 0 | 0 | 1 | 0 | 16 | -1144982428
| PP |  | svorkovnice krabicová šroubovací pětipólová s krytem a rámečkem bílá pro pohyblivý přívod 5x vodiče 1,5-4,0mm2, 500V, s odlehčovací sponou pro připojení el.ohř.vody, | [14 empty] | PP | 3
447 | K | 741112061.01R | Montáž krabice přístrojová zapuštěná plastová kruhová se zapojením svorkovnice | kus | 1 |  | 0 |  |  | základní |  | 0 | 0 | 0 | 0 | 0 | 16 | K | 3 |  |  |  | ROZPOCET | 0 | 0 | 0 | 0 | 0 | 1 | 0 | 16 | 1606526615
| PP |  | Montáž krabice přístrojová zapuštěná plastová kruhová se zapojením svorkovnice | [14 empty] | PP | 3
448 | M | 34571563 | krabice pod omítku PVC odbočná kruhová D 100mm s víčkem a svorkovnicí | kus | 1 |  | 0 |  |  | základní |  | 0 | 0.00019 | 0.00019 | 0 | 0 | 32 | M | 3 |  |  |  | ROZPOCET | 0 | 0 | 0 | 0 | 0 | 1 | 0 | 16 | 783660477
| PP |  | krabice pod omítku PVC odbočná kruhová D 100mm s víčkem a svorkovnicí | [14 empty] | PP | 3
235 | K | 741112001 | Montáž krabice zapuštěná plastová kruhová | kus | 5 |  | 0 |  |  | základní |  | 0 | 0 | 0 | 0 | 0 | 16 | K | 3 |  |  |  | ROZPOCET | 0 | 0 | 0 | 0 | 0 | 1 | 0 | 16 | -1575800797
| PP |  | Montáž krabic elektroinstalačních bez napojení na trubky a lišty, demontáže a montáže víčka a přístroje protahovacích nebo odbočných zapuštěných plastových kruhových | [14 empty] | PP | 3
237 | M | 34571451 | krabice pod omítku PVC přístrojová kruhová D 70mm hluboká | kus | 5 |  | 0 |  |  | základní |  | 0 | 5e-05 | 0.00025 | 0 | 0 | 32 | M | 3 |  |  |  | ROZPOCET | 0 | 0 | 0 | 0 | 0 | 1 | 0 | 16 | -1700616269
| PP |  | krabice pod omítku PVC přístrojová kruhová D 70mm hluboká | [14 empty] | PP | 3
531 | K | 763101812 | Vyřezání otvoru v SDK desce v příčce nebo předsazené stěně jednoduché opláštění přes 0,01 do 0,02 m2 | kus | 5 |  | 0 |  |  | základní |  | 0 | 0 | 0 | 0 | 0 | 16 | K | 3 |  |  |  | ROZPOCET | 0 | 0 | 0 | 0 | 0 | 1 | 0 | 16 | -655334233
| PP |  | Vyřezání otvoru v sádrokartonové desce v příčkách nebo v předsazených stěnách s jednoduchým opláštěním velikosti otvoru přes 0,01 do 0,02 m2 | [14 empty] | PP | 3
532 | K | 741112002 | Montáž krabice zapuštěná plastová kruhová pro sádrokartonové příčky | kus | 5 |  | 0 |  |  | základní |  | 0 | 0 | 0 | 0 | 0 | 16 | K | 3 |  |  |  | ROZPOCET | 0 | 0 | 0 | 0 | 0 | 1 | 0 | 16 | -639165503
| PP |  | Montáž krabic elektroinstalačních bez napojení na trubky a lišty, demontáže a montáže víčka a přístroje protahovacích nebo odbočných zapuštěných plastových kruhových pro sádrokartonové příčky | [14 empty] | PP | 3
533 | M | 34571465 | krabice do dutých stěn PVC přístrojová kruhová D 70mm hluboká | kus | 5 |  | 0 |  |  | základní |  | 0 | 5e-05 | 0.00025 | 0 | 0 | 32 | M | 3 |  |  |  | ROZPOCET | 0 | 0 | 0 | 0 | 0 | 1 | 0 | 16 | 1919428641
| PP |  | krabice do dutých stěn PVC přístrojová kruhová D 70mm hluboká | [14 empty] | PP | 3
378 | K | 741110402.02R | Montáž instalačních kanálů plastových dvoukomorových na podlahu, stěny pro rozvod k žákovským lavicím a tabuli | m | 4 |  | 0 |  |  | základní |  | 0 | 0 | 0 | 0 | 0 | 16 | K | 3 |  |  |  | ROZPOCET | 0 | 0 | 0 | 0 | 0 | 1 | 0 | 16 | 1613604213
| PP |  | Montáž instalačních kanálů plastových dvoukomorových na podlahu | [14 empty] | PP | 3
346 | M | 34571221.01R | kanál elektroinstalační hranatý PVC 160x65mm dvoukomorový | m | 4 |  | 0 |  |  | základní |  | 0 | 1e-05 | 4e-05 | 0 | 0 | 32 | M | 3 |  |  |  | ROZPOCET | 0 | 0 | 0 | 0 | 0 | 1 | 0 | 16 | -1563436674
| PP |  | kanál elektroinstalační hranatý PVC 160x65mm dvoukomorový | [14 empty] | PP | 3
380 | K | 741110402.03R | Montáž otvorů do bočních stěn instalačních kanálů plastových dvoukomorových u podlahy vyfrézováním | ks | 4 |  | 0 |  |  | základní |  | 0 | 0 | 0 | 0 | 0 | 16 | K | 3 |  |  |  | ROZPOCET | 0 | 0 | 0 | 0 | 0 | 1 | 0 | 16 | -1690876666
| PP |  | Montáž otvorů do bočních stěn instalačních kanálů plastových dvoukomorových u podlahy pro prostup silnoproudé kabeláže do žákovských lavic a katedry s rozměřením budoucího rozestavení lavic a katedry | [14 empty] | PP | 3
348 | M | 34571221.03R | kryt spojovací kanálu elektroinstalační hranatý PVC 160x65mm | kus | 1 |  | 0 |  |  | základní |  | 0 | 1e-05 | 1e-05 | 0 | 0 | 32 | M | 3 |  |  |  | ROZPOCET | 0 | 0 | 0 | 0 | 0 | 1 | 0 | 16 | -1054710459
| PP |  | kryt spojovací kanálu elektroinstalační hranatý PVC 160x65mm | [14 empty] | PP | 3
349 | M | 34571221.08R | kryt koncový kanálu elektroinstalační hranatý PVC 160x65mm | kus | 1 |  | 0 |  |  | základní |  | 0 | 1e-05 | 1e-05 | 0 | 0 | 32 | M | 3 |  |  |  | ROZPOCET | 0 | 0 | 0 | 0 | 0 | 1 | 0 | 16 | 969156425
| PP |  | kryt koncový kanálu elektroinstalační hranatý PVC 160x65mm | [14 empty] | PP | 3
379 | M | 34571221.11R | kryt průchodkový kanálu elektroinstalační hranatý PVC 160x65mm | kus | 1 |  | 0 |  |  | základní |  | 0 | 1e-05 | 1e-05 | 0 | 0 | 32 | M | 3 |  |  |  | ROZPOCET | 0 | 0 | 0 | 0 | 0 | 1 | 0 | 16 | 2132953184
| PP |  | kryt průchodkový kanálu elektroinstalační hranatý PVC 160x65mm | [14 empty] | PP | 3
353 | M | 34571221.10R | roh vnitřní kanálu elektroinstalační hranatý PVC 160x65mm | kus | 1 |  | 0 |  |  | základní |  | 0 | 1e-05 | 1e-05 | 0 | 0 | 32 | M | 3 |  |  |  | ROZPOCET | 0 | 0 | 0 | 0 | 0 | 1 | 0 | 16 | -190166691
| PP |  | roh vnitřní kanálu elektroinstalační hranatý PVC 160x65mm | [14 empty] | PP | 3
382 | K | 741110541.01R | Montáž stínícího plechového žlabu do el.inst.kanálu jedno+dvou-komorového | m | 4 |  | 0 |  |  | základní |  | 0 | 0 | 0 | 0 | 0 | 16 | K | 3 |  |  |  | ROZPOCET | 0 | 0 | 0 | 0 | 0 | 1 | 0 | 16 | -389110573
| PP |  | Montáž stínícího plechového žlabu do el.inst.kanálu jedno+dvou-komorového | [14 empty] | PP | 3
352 | M | 34571221.06R | stínící kanál 40x33 plechový s víkem do kanálu elektroinstalačního hranatého PVC 160x65mm | kus | 4 |  | 0 |  |  | základní |  | 0 | 1e-05 | 4e-05 | 0 | 0 | 32 | M | 3 |  |  |  | ROZPOCET | 0 | 0 | 0 | 0 | 0 | 1 | 0 | 16 | 944602482
| PP |  | stínící kanál 40x33 plechový s víkem do kanálu elektroinstalačního hranatého PVC 160x65mm | [14 empty] | PP | 3
229 | K | 741122122.01R | Montáž kabel Cu plný kulatý žíla 3x1,5 až 6 mm2 pevně se zatažením (např. CYKY) ve ztížených podmínkách | m | 200 |  | 0 |  |  | základní |  | 0 | 0 | 0 | 0 | 0 | 16 | K | 3 |  |  |  | ROZPOCET | 0 | 0 | 0 | 0 | 0 | 1 | 0 | 16 | 1585863863
| PP |  | Montáž kabelů měděných bez ukončení uložených v trubkách, žlabech, pevně, zatažených plných kulatých nebo bezhalogenových (např. CYKY) počtu a průřezu žil 3x1,5 až 6 mm2, ve ztížených podmínkách prostupů studentských a učitelských pracovišť učeben, kabinetů | [14 empty] | PP | 3
231 | M | 34111036 | kabel instalační jádro Cu plné izolace PVC plášť PVC 450/750V (CYKY) 3x2,5mm2 | m | 200 |  | 0 |  |  | základní |  | 0 | 0.00017 | 0.034 | 0 | 0 | 32 | M | 3 |  |  |  | ROZPOCET | 0 | 0 | 0 | 0 | 0 | 1 | 0 | 16 | 75291081
| PP |  | kabel instalační jádro Cu plné izolace PVC plášť PVC 450/750V (CYKY) 3x2,5mm2 | [14 empty] | PP | 3
232 | K | 741120301 | Montáž vodič Cu izolovaný plný a laněný s PVC pláštěm žíla 0,55-16 mm2 pevně (např. CY, CHAH-V) | m | 20 |  | 0 |  |  | základní |  | 0 | 0 | 0 | 0 | 0 | 16 | K | 3 |  |  |  | ROZPOCET | 0 | 0 | 0 | 0 | 0 | 1 | 0 | 16 | -291726837
| PP |  | Montáž vodičů izolovaných měděných bez ukončení uložených pevně plných a laněných s PVC pláštěm, bezhalogenových, ohniodolných (např. CY, CHAH-V) průřezu žíly 0,55 až 16 mm2 | [14 empty] | PP | 3
233 | M | 34140826.01R | vodič dopl.pospojování zeleno/žlutý jádro Cu plné izolace PVC 450/750V (H07V-U) 1x6mm2 | m | 20 |  | 0 |  |  | základní |  | 0 | 7e-05 | 0.0014 | 0 | 0 | 32 | M | 3 |  |  |  | ROZPOCET | 0 | 0 | 0 | 0 | 0 | 1 | 0 | 16 | -652198319
| PP |  | vodič dopl.pospojování zeleno/žlutý jádro Cu plné izolace PVC 450/750V (H07V-U) 1x6mm2 | [14 empty] | PP | 3
240 | K | 741311807.01R | Demontáž stávající silnoproudé elektroinstalace bez zachování funkčnostii | kus | 1 |  | 0 |  |  | základní |  | 0 | 0 | 0 | 5e-05 | 5e-05 | 16 | K | 3 |  |  |  | ROZPOCET | 0 | 0 | 0 | 0 | 0 | 1 | 0 | 16 | -1091991069
| PP |  | Demontáž stávající silnoproudé nepotřebné elektroinstalace bez zachování funkčnostii v odborné učebně, kabinetu a místnostech souvisejících se stavebními pracemi. Vyhledání svorek napájení okruhů obvodů zásuvek, svítidel a ostatní elekrtoinstalace. Bezpečné odpojení se zajištěním trvalého odpojení. Demontáž kabelů, krabic, přístrojů a svítidel. Odvoz a zajištění uložení demontovaných prvků v odběrovém místě elektroodpadů. | [14 empty] | PP | 3
241 | K | 741311807.02R | Demontáž stávající silnoproudé elektroinstalace se zachováním funkčnosti v přilehlých místnostech bez stavebních úprav | kus | 1 |  | 0 |  |  | základní |  | 0 | 0 | 0 | 5e-05 | 5e-05 | 16 | K | 3 |  |  |  | ROZPOCET | 0 | 0 | 0 | 0 | 0 | 1 | 0 | 16 | 1852567909
| PP |  | Demontáž stávající silnoproudé elektroinstalace se zachováním funkčnostii v přilehlých místnostech bez stavebních úprav sousedících k odborné učebně, kabinetu a místnostech souvisejících se stavebními pracemi. Vyhledání svorek napájení okruhů obvodů zásuvek, svítidel a ostatní elekrtoinstalace. Bezpečné odpojení se zajištěním dočasného odpojení. Přepojení kabelů, krabic, přístrojů a svítidel aby v místnostech bez stavebních úprav byla zachována funkční elektroinstalace. | [14 empty] | PP | 3
525 | K | 741311807.12R | Vytvoření označovacích popisových polí do zásuvek | kus | 1 |  | 0 |  |  | základní |  | 0 | 0 | 0 | 5e-05 | 5e-05 | 16 | K | 3 |  |  |  | ROZPOCET | 0 | 0 | 0 | 0 | 0 | 1 | 0 | 16 | 1151654584
| PP |  | Vytvoření označovacích popisových polí do zásuvek | [14 empty] | PP | 3
526 | M | 311807.12R | materiál pro výrobu označovacích polí | m | 1 |  | 0 |  |  | základní |  | 0 | 7e-05 | 7e-05 | 0 | 0 | 32 | M | 3 |  |  |  | ROZPOCET | 0 | 0 | 0 | 0 | 0 | 1 | 0 | 16 | 505955742
| PP |  | trubka elektroinstalační ohebná z PVC 1225 750N 25/18,3mm | [14 empty] | PP | 3
| D | 741.02 | nový silový přívod do rozvaděče v učebně |  |  |  | 0 |  |  |  |  | 0 |  | 0.02935 |  | 0 | 2 | D | 2 |  |  |  | ROZPOCET | [6 empty] | 0
246 | K | 741122642.01R | Montáž kabel Cu plný kulatý žíla 5x4 až 6 mm2 uložený pevně (např. CYKY) ve ztížených podmínkách | m | 40 |  | 0 |  |  | základní |  | 0 | 0 | 0 | 0 | 0 | 16 | K | 3 |  |  |  | ROZPOCET | 0 | 0 | 0 | 0 | 0 | 1 | 0 | 16 | -508840031
| PP |  | Montáž kabelů měděných bez ukončení uložených pevně plných kulatých nebo bezhalogenových (např. CYKY) počtu a průřezu žil 5x4 až 6 mm2 ve ztížených podmínkách stropních podhledů a stávajících tras školy. | [14 empty] | PP | 3
247 | M | 34111100.01R | kabel instalační jádro Cu plné izolace PVC plášť PVC bez barev.pruhu 450/750V (CYKY) 5x6mm2 | m | 40 |  | 0 |  |  | základní |  | 0 | 0.00053 | 0.0212 | 0 | 0 | 32 | M | 3 |  |  |  | ROZPOCET | 0 | 0 | 0 | 0 | 0 | 1 | 0 | 16 | -1366036453
| PP |  | kabel instalační jádro Cu plné izolace PVC plášť PVC bez barev.pruhu 450/750V (CYKY) 5x6mm2 | [14 empty] | PP | 3
| VV |  | 34,7826086956522*1,15 'Přepočtené koeficientem množství |  | 40 | [12 empty] | VV | 3 | 2 | False | 1 | ROZPOCET
248 | K | 741120301.01R | Montáž vodič Cu izolovaný plný a laněný s PVC pláštěm žíla 0,55-16 mm2 pevně (např. CY, CHAH-V) ve ztížených podmínkách | m | 40 |  | 0 |  |  | základní |  | 0 | 0 | 0 | 0 | 0 | 16 | K | 3 |  |  |  | ROZPOCET | 0 | 0 | 0 | 0 | 0 | 1 | 0 | 16 | 1286646938
| PP |  | Montáž vodičů izolovaných měděných bez ukončení uložených pevně plných a laněných s PVC pláštěm, bezhalogenových, ohniodolných (např. CY, CHAH-V) průřezu žíly 0,55 až 16 mm2 ve ztížených podmínkách stropních podhledů a stávajících tras školy. | [14 empty] | PP | 3
249 | M | 34141028.01R | vodič propojovací flexibilní jádro Cu lanované izolace PVC zeleno/žlutý 450/750V (H07V-K) 1x10mm2 | m | 40 |  | 0 |  |  | základní |  | 0 | 0.00011 | 0.0044 | 0 | 0 | 32 | M | 3 |  |  |  | ROZPOCET | 0 | 0 | 0 | 0 | 0 | 1 | 0 | 16 | -66300459
| PP |  | vodič propojovací flexibilní jádro Cu lanované izolace PVC zeleno/žlutý 450/750V (H07V-K) 1x10mm2 | [14 empty] | PP | 3
| VV |  | 34,7826086956522*1,15 'Přepočtené koeficientem množství |  | 40 | [12 empty] | VV | 3 | 2 | False | 1 | ROZPOCET
254 | K | 741320115 | Montáž jističů jednopólových nn do 63 A ve skříni se zapojením vodičů | kus | 1 |  | 0 |  |  | základní |  | 0 | 0 | 0 | 0 | 0 | 16 | K | 3 |  |  |  | ROZPOCET | 0 | 0 | 0 | 0 | 0 | 1 | 0 | 16 | -1922091804
| PP |  | Montáž jističů se zapojením vodičů jednopólových nn do 63 A ve skříni | [14 empty] | PP | 3
255 | M | 35822173.02R | jistič 3-pólový 20 A vypínací charakteristika C vypínací schopnost 10 kA | kus | 1 |  | 0 |  |  | základní |  | 0 | 0.00105 | 0.00105 | 0 | 0 | 32 | M | 3 |  |  |  | ROZPOCET | 0 | 0 | 0 | 0 | 0 | 1 | 0 | 16 | 2041128259
| PP |  | jistič 3-pólový 20 A vypínací charakteristika C vypínací schopnost 10 kA | [14 empty] | PP | 3
250 | K | 021055.01R | Montáž kabelových příchytek průměru do 40 mm s vyvrtáním otvoru do stěny | kus | 30 |  | 0 |  |  | základní |  | 0 | 0 | 0 | 0 | 0 | 16 | K | 3 |  |  |  | ROZPOCET | 0 | 0 | 0 | 0 | 0 | 1 | 0 | 16 | 1297374287
| PP |  | Montáž příchytek pro kabely dřevěných nebo plastových kovových, průměru do 40 mm s vyvrtáním otvoru do stěny | [14 empty] | PP | 3
251 | M | 35432541 | příchytka kabelová 14-28mm | kus | 30 |  | 0 |  |  | základní |  | 0 | 9e-05 | 0.0027 | 0 | 0 | 32 | M | 3 |  |  |  | ROZPOCET | 0 | 0 | 0 | 0 | 0 | 1 | 0 | 16 | -787875528
| PP |  | příchytka kabelová 14-28mm | [14 empty] | PP | 3
| D | 741.02.01 | nový rozvaděč na chodbě nad stávajícím pro osaz.hl.jističů 5ks silových přívodů učeben,kabinetů |  |  |  | 0 |  |  |  |  | 0 |  | 0.00701 |  | 0.0232 | 2 | D | 2 |  |  |  | ROZPOCET | [6 empty] | 0
252 | K | 741910921.01R | Úprava lišt kovových DIN a krytů ve stávajícím rozvaděči školy pro osazení hl.jističe sil.přívodu do učebny | kus | 0.2 |  | 0 |  |  | základní |  | 0 | 0 | 0 | 0 | 0 | 16 | K | 3 |  |  |  | ROZPOCET | 0 | 0 | 0 | 0 | 0 | 1 | 0 | 16 | -1177233476
| PP |  | Úprava lišt kovových DIN a krytů ve stávajícím rozvaděči školy pro osazení hl.jističe sil.přívodu do učebny. Úprava stávajícího rozvaděče. | [14 empty] | PP | 3
253 | M | 34572251.01R | lišta elektroinstalační nosná kovová holá DIN TS35 s upevňovací nosnou konstrukcí | m | 0.2 |  | 0 |  |  | základní |  | 0 | 0.0006 | 0.00012 | 0 | 0 | 32 | M | 3 |  |  |  | ROZPOCET | 0 | 0 | 0 | 0 | 0 | 1 | 0 | 16 | -787345576
| PP |  | lišta elektroinstalační nosná kovová holá DIN TS35 s upevňovací nosnou konstrukcí pro možnost osazení hl.jističe silového přívodu školy. | [14 empty] | PP | 3
313 | K | 741210101 | Montáž rozváděčů litinových, hliníkových nebo plastových sestava do 50 kg | kus | 0.2 |  | 0 |  |  | základní |  | 0 | 0 | 0 | 0 | 0 | 16 | K | 3 |  |  |  | ROZPOCET | 0 | 0 | 0 | 0 | 0 | 1 | 0 | 16 | 1803319810
| PP |  | Montáž rozváděčů litinových, hliníkových nebo plastových bez zapojení vodičů sestavy hmotnosti do 50 kg | [14 empty] | PP | 3
314 | M | 31372.02R | rozvaděč plastový, plechové dveře, IP30 pod omítku 24modulů 63A | kus | 0.2 |  | 0 |  |  | základní |  | 0 | 0.00503 | 0.001006 | 0 | 0 | 32 | M | 3 |  |  |  | ROZPOCET | 0 | 0 | 0 | 0 | 0 | 1 | 0 | 16 | -394569344
| PP |  | rozvaděč plastový, plechové dveře, IP30 pod omítku 24modulů 63A | [14 empty] | PP | 3
310 | K | 741310561 | Montáž vypínač tří/čtyřpól výkonový pojistkový do 63 A bez zapojení vodičů | kus | 0.2 |  | 0 |  |  | základní |  | 0 | 0 | 0 | 0 | 0 | 16 | K | 3 |  |  |  | ROZPOCET | 0 | 0 | 0 | 0 | 0 | 1 | 0 | 16 | -1854095221
| PP |  | Montáž spínačů tří nebo čtyřpólových vypínačů výkonových pojistkových, do 63 A | [14 empty] | PP | 3
311 | M | 35094.02R | hlavní vypínač 3fázový 63A modulový na DIN | kus | 0.2 |  | 0 |  |  | základní |  | 0 | 0.00023 | 4.6e-05 | 0 | 0 | 32 | M | 3 |  |  |  | ROZPOCET | 0 | 0 | 0 | 0 | 0 | 1 | 0 | 16 | 303972550
| PP |  | hlavní vypínač 3fázový 63A modulový na DIN | [14 empty] | PP | 3
312 | K | 973042451 | Vysekání kapes ve zdivu z betonu pl do 0,25 m2 hl do 300 mm | kus | 0.2 |  | 0 |  |  | základní |  | 0 | 0 | 0 | 0.116 | 0.0232 | 16 | K | 3 |  |  |  | ROZPOCET | 0 | 0 | 0 | 0 | 0 | 1 | 0 | 16 | 1221789003
| PP |  | Vysekání výklenků nebo kapes ve zdivu betonovém kapes, plochy do 0,25 m2, hl. do 300 mm | [14 empty] | PP | 3
329 | K | 741122644 | Montáž kabel Cu plný kulatý žíla 5x16 mm2 uložený pevně (např. CYKY) | m | 3 |  | 0 |  |  | základní |  | 0 | 0 | 0 | 0 | 0 | 16 | K | 3 |  |  |  | ROZPOCET | 0 | 0 | 0 | 0 | 0 | 1 | 0 | 16 | -1912784562
| PP |  | Montáž kabelů měděných bez ukončení uložených pevně plných kulatých nebo bezhalogenových (např. CYKY) počtu a průřezu žil 5x16 mm2 | [14 empty] | PP | 3
330 | M | 34113035 | kabel instalační jádro Cu plné izolace PVC plášť PVC 450/750V (CYKY) 5x16mm2 | m | 3 |  | 0 |  |  | základní |  | 0 | 0.0011 | 0.0033 | 0 | 0 | 32 | M | 3 |  |  |  | ROZPOCET | 0 | 0 | 0 | 0 | 0 | 1 | 0 | 16 | -1465582662
| PP |  | kabel instalační jádro Cu plné izolace PVC plášť PVC 450/750V (CYKY) 5x16mm2 | [14 empty] | PP | 3
256 | K | 741120401.01R | Úprava stávajícího zapojení s doplněním vodičů Cu 6 mm2 a svorkovnic ve stávajícím rozváděči (např. CY) | m | 0.2 |  | 0 |  |  | základní |  | 0 | 0 | 0 | 0 | 0 | 16 | K | 3 |  |  |  | ROZPOCET | 0 | 0 | 0 | 0 | 0 | 1 | 0 | 16 | -1753821050
| PP |  | Úprava stávajícího zapojení s doplněním vodičů Cu 6 mm2 a svorkovnic ve stávajícím rozváděči (např. CY) pro možnost osazení hl.jističe silového přívodu do učebny | [14 empty] | PP | 3
260 | M | 8500187472.02R | svorkovnice stoupací 4-pól al/cu, v bloku možnost připojení 2x2,5-16mm + 2x2,5-35mm, pro úpravu ve stáv.rozv.školy | kus | 0.2 |  | 0 |  |  | základní |  | 0 | 5e-05 | 1e-05 | 0 | 0 | 32 | M | 3 |  |  |  | ROZPOCET | 0 | 0 | 0 | 0 | 0 | 1 | 0 | 16 | 1392485234
| PP |  | svorkovnice stoupací 4-pól al/cu, v bloku možnost připojení 2x2,5-16mm + 2x2,5-35mm, pro úpravu ve stáv.rozv.školy | [14 empty] | PP | 3
257 | M | 41027.01R | vodič propojovací hnědý, černý, šedý, flexibilní jádro Cu lanované izolace PVC 450/750V (H07V-K) 1x6mm2 do rozvaděče | m | 1 |  | 0 |  |  | základní |  | 0 | 7e-05 | 7e-05 | 0 | 0 | 32 | M | 3 |  |  |  | ROZPOCET | 0 | 0 | 0 | 0 | 0 | 1 | 0 | 16 | 211568351
| PP |  | vodič propojovací hnědý, černý, šedý, flexibilní jádro Cu lanované izolace PVC 450/750V (H07V-K) 1x6mm2 do rozvaděče | [14 empty] | PP | 3
258 | M | 41027.02R | vodič propojovací modrý, flexibilní jádro Cu lanované izolace PVC 450/750V (H07V-K) 1x6mm2 do rozvaděče | m | 1 |  | 0 |  |  | základní |  | 0 | 7e-05 | 7e-05 | 0 | 0 | 32 | M | 3 |  |  |  | ROZPOCET | 0 | 0 | 0 | 0 | 0 | 1 | 0 | 16 | 1407948547
| PP |  | vodič propojovací modrý, flexibilní jádro Cu lanované izolace PVC 450/750V (H07V-K) 1x6mm2 do rozvaděče | [14 empty] | PP | 3
259 | M | 41027.03R | vodič propojovací zeleno/žlutý, flexibilní jádro Cu lanované izolace PVC 450/750V (H07V-K) 1x6mm2 do rozvaděče | m | 1 |  | 0 |  |  | základní |  | 0 | 7e-05 | 7e-05 | 0 | 0 | 32 | M | 3 |  |  |  | ROZPOCET | 0 | 0 | 0 | 0 | 0 | 1 | 0 | 16 | -588768403
| PP |  | vodič propojovací zeleno/žlutý, flexibilní jádro Cu lanované izolace PVC 450/750V (H07V-K) 1x6mm2 do rozvaděče | [14 empty] | PP | 3
454 | K | 741110511 | Montáž lišta a kanálek vkládací šířky do 60 mm s víčkem | m | 4 |  | 0 |  |  | základní |  | 0 | 0 | 0 | 0 | 0 | 16 | K | 3 |  |  |  | ROZPOCET | 0 | 0 | 0 | 0 | 0 | 1 | 0 | 16 | 1436870477
| PP |  | Montáž lišt a kanálků elektroinstalačních se spojkami, ohyby a rohy a s nasunutím do krabic vkládacích s víčkem, šířky do 60 mm | [14 empty] | PP | 3
455 | M | 34571002 | lišta elektroinstalační hranatá PVC 60x40mm | m | 4 |  | 0 |  |  | základní |  | 0 | 0.00054 | 0.00216 | 0 | 0 | 32 | M | 3 |  |  |  | ROZPOCET | 0 | 0 | 0 | 0 | 0 | 1 | 0 | 16 | 2048243460
| PP |  | lišta elektroinstalační hranatá PVC 60x40mm | [14 empty] | PP | 3
456 | M | 34571229 | kryt ohybový k liště elektroinstalační hranaté PVC 60x40mm | kus | 1 |  | 0 |  |  | základní |  | 0 | 1e-05 | 1e-05 | 0 | 0 | 32 | M | 3 |  |  |  | ROZPOCET | 0 | 0 | 0 | 0 | 0 | 1 | 0 | 16 | -156787652
| PP |  | kryt ohybový k liště elektroinstalační hranaté PVC 60x40mm | [14 empty] | PP | 3
457 | M | 34571237 | roh vnitřní k liště elektroinstalační hranaté PVC 60x40mm | kus | 1 |  | 0 |  |  | základní |  | 0 | 1e-05 | 1e-05 | 0 | 0 | 32 | M | 3 |  |  |  | ROZPOCET | 0 | 0 | 0 | 0 | 0 | 1 | 0 | 16 | -2087087844
| PP |  | roh vnitřní k liště elektroinstalační hranaté PVC 60x40mm | [14 empty] | PP | 3
460 | M | 34571289 | kryt spojovací k liště elektroinstalační hranaté PVC 60x40mm | kus | 1 |  | 0 |  |  | základní |  | 0 | 1e-05 | 1e-05 | 0 | 0 | 32 | M | 3 |  |  |  | ROZPOCET | 0 | 0 | 0 | 0 | 0 | 1 | 0 | 16 | 1500992736
| PP |  | kryt spojovací k liště elektroinstalační hranaté PVC 60x40mm | [14 empty] | PP | 3
475 | K | 741000.02R | prohlídka a vyhledání připadných stávajících el.vedení skrytých pod omítkou v trase nového silového přívodu, pro omezení možného poškození | m | 4 |  | 0 |  |  | základní |  | 0 | 0 | 0 | 0 | 0 | 16 | K | 3 |  |  |  | ROZPOCET | 0 | 0 | 0 | 0 | 0 | 1 | 0 | 16 | 1398695312
| PP |  | prohlídka a vyhledání připadných stávajících el.vedení pod omítkou v trase nového silového přívodu, pro omezení možného poškození | [14 empty] | PP | 3
308 | K | 741920443.01R | Mont.ucpávka prostupu kabelového svazku tmelem otvor D 140 mm zaplnění prostupu kabely z 10% stropem tl 150 mm požární odolnost EI 90, včetně osazení požárního štítku a vypracování dokumentace | kus | 0.2 |  | 0 |  |  | základní |  | 0 | 0.00064 | 0.000128 | 0 | 0 | 16 | K | 3 |  |  |  | ROZPOCET | 0 | 0 | 0 | 0 | 0 | 1 | 0 | 16 | -858455436
| PP |  | Mont.ucpávka prostupu kabelového svazku tmelem otvor D 140 mm zaplnění prostupu kabely z 10% stropem tl 150 mm požární odolnost EI 90, včetně osazení požárního štítku a vypracování dokumentace | [14 empty] | PP | 3
309 | M | 35920443.01R | zpevňující protipožární tmel EI90 těsnění prostupů kabelů a kabelových svazků stropem, vč.označ.štítku a minerální vaty |  | 0.2 |  | 0 |  |  | základní |  | 0 | 0 | 0 | 0 | 0 | 32 | M | 3 |  |  |  | ROZPOCET | 0 | 0 | 0 | 0 | 0 | 1 | 0 | 16 | -599201912
| PP |  | zpevňující protipožární tmel EI90 těsnění prostupů kabelů a kabelových svazků stropem, vč.označ.štítku a minerální vaty | [14 empty] | PP | 3
244 | K | 741811011 | Kontrola rozvaděč nn silový hmotnosti do 200 kg | kus | 0.2 |  | 0 |  |  | základní |  | 0 | 0 | 0 | 0 | 0 | 16 | K | 3 |  |  |  | ROZPOCET | 0 | 0 | 0 | 0 | 0 | 1 | 0 | 16 | 692691952
| PP |  | Zkoušky a prohlídky rozvodných zařízení kontrola rozváděčů nn, (1 pole) silových, hmotnosti do 200 kg | [14 empty] | PP | 3
| D | 741.03 | Provozní osvětlení |  |  |  | 0 |  |  |  |  | 0 |  | 0.0505 |  | 0.042 | 2 | D | 2 |  |  |  | ROZPOCET | [6 empty] | 0
261 | K | 741321013.01R | Montáž proudových chráničů s nadproudovou ochranou dvoupólových nn do 63 A ve skříni se zapojením vodičů | kus | 1 |  | 0 |  |  | základní |  | 0 | 0 | 0 | 0 | 0 | 16 | K | 3 |  |  |  | ROZPOCET | 0 | 0 | 0 | 0 | 0 | 1 | 0 | 16 | 796913103
| PP |  | Montáž proudových chráničů s nadproudovou ochranou dvoupólových nn do 63 A ve skříni se zapojením vodičů | [14 empty] | PP | 3
192 | M | 23168.02R | Chránič s nadproudovou ochranou, 10/1N/B/003 , A, 1+N, 10kA, char.B, | kus | 1 |  | 0 |  |  | základní |  | 0 | 0 | 0 | 0 | 0 | 32 | M | 3 |  |  |  | ROZPOCET | 0 | 0 | 0 | 0 | 0 | 1 | 0 | 16 | 1574935344
| PP |  | Chránič s nadproudovou ochranou, 10/1N/B/003 , A, 1+N, 10kA, char.B, | [14 empty] | PP | 3
262 | K | 741372112.01R | Montáž svítidlo LED interiérové vestavné panelové hranaté nebo kruhové přes 0,09 do 0,36 m2 se zapojením vodičů s přípravou | kus | 12 |  | 0 |  |  | základní |  | 0 | 0 | 0 | 0 | 0 | 16 | K | 3 |  |  |  | ROZPOCET | 0 | 0 | 0 | 0 | 0 | 1 | 0 | 16 | -173695688
| PP |  | Montáž svítidel s integrovaným zdrojem LED se zapojením vodičů interiérových vestavných stropních panelových hranatých nebo kruhových, plochy přes 0,09 do 0,36 m2, s úpravou a prodloužením vývodů, osazení krabice se svorkovnicí na vývod svítidla, úprava konstrukce podhledu pro osazení svítidla s připadným přeložením pozic minerálních stropních čtverců, přesun svítidel na lešení se zajištěním proti poškození. | [14 empty] | PP | 3
276 | M | 34825011.02R | 600x600 mm panel svítidla s LED světelným zdrojem, cirkadiánní účinnost pro zvýšení kognitivního výkonu, vyzařující světlo blízké slunečnímu svitu, 415 – 455 nm (Blue light hazard) vyzařuje světlo max. 10%, 450 – 650 nm vyrovnané zastoupení všech vlnových | kus | 12 |  | 0 |  |  | základní |  | 0 | 0.00255 | 0.0306 | 0 | 0 | 32 | M | 3 |  |  |  | ROZPOCET | 0 | 0 | 0 | 0 | 0 | 1 | 0 | 16 | -1034477223
| PP |  | 600x600 mm panel svítidla s LED světelným zdrojem, cirkadiánní účinnost pro zvýšení kognitivního výkonu, vyzařující světlo blízké slunečnímu svitu, 415 – 455 nm (Blue light hazard) vyzařuje světlo max. 10%, 450 – 650 nm vyrovnané zastoupení všech vlnových délek s max. odchylkou ± 15% (plnospektrální zdroj), 460 – 540 nm bez propadu světelných zdrojů (propad typický pro běžná LED), barevný tón mezi 4400 – 4800 K (denní světlo), index podání barev CRI (Ra) > 91, elektrický příkon max. 80 W, energetická účinnost odpovídající nejnovějším LED technologiím, činitel oslnění UGR < 20, životnost L80 > 45 000 hodin, záruka min. 3 roky. Cena včetně podružného materiálu | [14 empty] | PP | 3
550 | K | 741112111 | Montáž rozvodka nástěnná plastová čtyřhranná vodič D do 4 mm2 | kus | 12 |  | 0 |  |  | základní |  | 0 | 0 | 0 | 0 | 0 | 16 | K | 3 |  |  |  | ROZPOCET | 0 | 0 | 0 | 0 | 0 | 1 | 0 | 16 | 1468182292
| PP |  | Montáž krabic elektroinstalačních bez napojení na trubky a lišty, demontáže a montáže víčka a přístroje rozvodek se zapojením vodičů na svorkovnici nástěnných plastových čtyřhranných pro vodiče Ø do 4 mm2 | [14 empty] | PP | 3
551 | M | 34571482 | krabice v uzavřeném provedení PVC s krytím IP 54 čtvercová 100x100mm | kus | 12 |  | 0 |  |  | základní |  | 0 | 0.00015 | 0.0018 | 0 | 0 | 32 | M | 3 |  |  |  | ROZPOCET | 0 | 0 | 0 | 0 | 0 | 1 | 0 | 16 | -1477313308
| PP |  | krabice v uzavřeném provedení PVC s krytím IP 54 čtvercová 100x100mm | [14 empty] | PP | 3
277 | K | 741310231 | Montáž přepínač (polo)zapuštěný šroubové připojení 5-seriový se zapojením vodičů | kus | 2 |  | 0 |  |  | základní |  | 0 | 0 | 0 | 0 | 0 | 16 | K | 3 |  |  |  | ROZPOCET | 0 | 0 | 0 | 0 | 0 | 1 | 0 | 16 | 1607939064
| PP |  | Montáž spínačů jedno nebo dvoupólových polozapuštěných nebo zapuštěných se zapojením vodičů šroubové připojení, pro prostředí normální přepínačů, řazení 5-sériových | [14 empty] | PP | 3
278 | M | 34539067.01R | přepínač sériový, řazení 5, s krytem, bez rámečku bílý | kus | 2 |  | 0 |  |  | základní |  | 0 | 4e-05 | 8e-05 | 0 | 0 | 32 | M | 3 |  |  |  | ROZPOCET | 0 | 0 | 0 | 0 | 0 | 1 | 0 | 16 | 1981028249
| PP |  | přepínač sériový, řazení 5, s krytem, bez rámečku bílý | [14 empty] | PP | 3
284 | M | 39060.01R | rámeček pro elektroinstaleční přístroje dvojnásobný bílý | kus | 1 |  | 0 |  |  | základní |  | 0 | 2e-05 | 2e-05 | 0 | 0 | 32 | M | 3 |  |  |  | ROZPOCET | 0 | 0 | 0 | 0 | 0 | 1 | 0 | 16 | 1965418978
| PP |  | rámeček pro elektroinstaleční přístroje dvojnásobný bílý | [14 empty] | PP | 3
285 | K | 741122122 | Montáž kabel Cu plný kulatý žíla 3x1,5 až 6 mm2 zatažený v trubkách (např. CYKY) | m | 150 |  | 0 |  |  | základní |  | 0 | 0 | 0 | 0 | 0 | 16 | K | 3 |  |  |  | ROZPOCET | 0 | 0 | 0 | 0 | 0 | 1 | 0 | 16 | 160665905
| PP |  | Montáž kabelů měděných bez ukončení uložených v trubkách zatažených plných kulatých nebo bezhalogenových (např. CYKY) počtu a průřezu žil 3x1,5 až 6 mm2 | [14 empty] | PP | 3
286 | M | 34111030 | kabel instalační jádro Cu plné izolace PVC plášť PVC 450/750V (CYKY) 3x1,5mm2 | m | 150 |  | 0 |  |  | základní |  | 0 | 0.00012 | 0.018 | 0 | 0 | 32 | M | 3 |  |  |  | ROZPOCET | 0 | 0 | 0 | 0 | 0 | 1 | 0 | 16 | 489722663
| PP |  | kabel instalační jádro Cu plné izolace PVC plášť PVC 450/750V (CYKY) 3x1,5mm2 | [14 empty] | PP | 3
287 | K | 741371853.01R | Demontáž stávajících svítidel bez zachování funkčnostii v odborné učebně, kabinetu | kus | 14 |  | 0 |  |  | základní |  | 0 | 0 | 0 | 0.003 | 0.042 | 16 | K | 3 |  |  |  | ROZPOCET | 0 | 0 | 0 | 0 | 0 | 1 | 0 | 16 | -105735625
| PP |  | a místnostech souvisejících se stavebními pracemi. Vyhledání svorek napájení okruhů svítidel a ostatní. Bezpečné odpojení se zajištěním trvalého odpojení. Demontáž kabelů, krabic, přístrojů a svítidel. Odvoz a zajištění uložení demontovaných prvků v odběrovém místě elektroodpadů. | [14 empty] | PP | 3
| D | 742 | Elektroinstalace - slaboproud |  |  |  | 0 |  |  |  |  | 0 |  | 0.02668 |  | 0.0076 | 2 | D | 1 |  |  |  | ROZPOCET | [6 empty] | 0
| D | 742.1 | slaboproudé rozvody v učebně, kabinetu |  |  |  | 0 |  |  |  |  | 0 |  | 0.0157 |  | 0.0076 | 2 | D | 2 |  |  |  | ROZPOCET | [6 empty] | 0
149 | K | 742110003 | Montáž trubek pro slaboproud plastových ohebných uložených volně na příchytky | m | 80 |  | 0 |  |  | základní |  | 0 | 0 | 0 | 0 | 0 | 16 | K | 3 |  |  |  | ROZPOCET | 0 | 0 | 0 | 0 | 0 | 1 | 0 | 16 | 535301831
| PP |  | Montáž trubek elektroinstalačních plastových ohebných uložených volně na příchytky | [14 empty] | PP | 3
556 | M | 35432541 | příchytka kabelová 14-28mm | kus | 40 |  | 0 |  |  | základní |  | 0 | 9e-05 | 0.0036 | 0 | 0 | 32 | M | 3 |  |  |  | ROZPOCET | 0 | 0 | 0 | 0 | 0 | 1 | 0 | 16 | -2083149425
| PP |  | příchytka kabelová 14-28mm | [14 empty] | PP | 3
159 | M | 1225750.01R | trubka elektroinstalační ohebná z PVC 1225 750N 25/18,3mm | m | 20 |  | 0 |  |  | základní |  | 0 | 7e-05 | 0.0014 | 0 | 0 | 32 | M | 3 |  |  |  | ROZPOCET | 0 | 0 | 0 | 0 | 0 | 1 | 0 | 16 | 1928476497
| PP |  | trubka elektroinstalační ohebná z PVC 1225 750N 25/18,3mm | [14 empty] | PP | 3
| VV |  | 19,047619047619*1,05 'Přepočtené koeficientem množství |  | 20 | [12 empty] | VV | 3 | 2 | False | 1 | ROZPOCET
160 | M | 1232750.01R | trubka elektroinstalační ohebná z PVC 1232 750N 32/24,3mm | m | 20 |  | 0 |  |  | základní |  | 0 | 7e-05 | 0.0014 | 0 | 0 | 32 | M | 3 |  |  |  | ROZPOCET | 0 | 0 | 0 | 0 | 0 | 1 | 0 | 16 | 229918171
| PP |  | trubka elektroinstalační ohebná z PVC 1232 750N 32/24,3mm | [14 empty] | PP | 3
| VV |  | 19,047619047619*1,05 'Přepočtené koeficientem množství |  | 20 | [12 empty] | VV | 3 | 2 | False | 1 | ROZPOCET
161 | M | 1240750.01R | trubka elektroinstalační ohebná z PVC 1240 750N 40/31,2mm | m | 20 |  | 0 |  |  | základní |  | 0 | 7e-05 | 0.0014 | 0 | 0 | 32 | M | 3 |  |  |  | ROZPOCET | 0 | 0 | 0 | 0 | 0 | 1 | 0 | 16 | 1545017538
| PP |  | trubka elektroinstalační ohebná z PVC 1240 750N 40/31,2mm | [14 empty] | PP | 3
| VV |  | 19,047619047619*1,05 'Přepočtené koeficientem množství |  | 20 | [12 empty] | VV | 3 | 2 | False | 1 | ROZPOCET
162 | M | 1250750.01R | trubka elektroinstalační ohebná z PVC 1250 750N 50/39,6mm | m | 20 |  | 0 |  |  | základní |  | 0 | 7e-05 | 0.0014 | 0 | 0 | 32 | M | 3 |  |  |  | ROZPOCET | 0 | 0 | 0 | 0 | 0 | 1 | 0 | 16 | -2021510975
| PP |  | trubka elektroinstalační ohebná z PVC 1250 750N 50/39,6mm | [14 empty] | PP | 3
| VV |  | 19,047619047619*1,05 'Přepočtené koeficientem množství |  | 20 | [12 empty] | VV | 3 | 2 | False | 1 | ROZPOCET
555 | K | 763101812.01R | Vyřezání otvoru v SDK desce v příčce nebo předsazené stěně jednoduché opláštění přes 0,01 do 0,02 m2 pro slaboproud | kus | 4 |  | 0 |  |  | základní |  | 0 | 0 | 0 | 0 | 0 | 16 | K | 3 |  |  |  | ROZPOCET | 0 | 0 | 0 | 0 | 0 | 1 | 0 | 16 | 383357537
| PP |  | Vyřezání otvoru v SDK desce v příčce nebo předsazené stěně jednoduché opláštění přes 0,01 do 0,02 m2 pro slaboproud | [14 empty] | PP | 3
331 | K | 742110504.01R | Montáž krabice zapuštěná plastová kruhová pro sádrokartonové SDK příčky | kus | 4 |  | 0 |  |  | základní |  | 0 | 0 | 0 | 0 | 0 | 16 | K | 3 |  |  |  | ROZPOCET | 0 | 0 | 0 | 0 | 0 | 1 | 0 | 16 | -444640665
| PP |  | Montáž krabice zapuštěná plastová kruhová pro sádrokartonové SDK příčky | [14 empty] | PP | 3
554 | K | 742110505.02R | Montáž krabic s vyřezáním otvoru pro krabici pro slaboproud plastových odbočných čtyřhranných s víčkem pro sádrokartonové SDK příčky do 250x250mm | kus | 2 |  | 0 |  |  | základní |  | 0 | 0 | 0 | 0 | 0 | 16 | K | 3 |  |  |  | ROZPOCET | 0 | 0 | 0 | 0 | 0 | 1 | 0 | 16 | -2007771951
| PP |  | Montáž krabic s vyřezáním otvoru pro krabici pro slaboproud plastových odbočných čtyřhranných s víčkem pro sádrokartonové SDK příčky do 250x250mm | [14 empty] | PP | 3
114 | M | 34571465 | krabice do dutých stěn PVC přístrojová kruhová D 70mm hluboká | kus | 4 |  | 0 |  |  | základní |  | 0 | 5e-05 | 0.0002 | 0 | 0 | 32 | M | 3 |  |  |  | ROZPOCET | 0 | 0 | 0 | 0 | 0 | 1 | 0 | 16 | 2037544680
| PP |  | krabice do dutých stěn PVC přístrojová kruhová D 70mm hluboká | [14 empty] | PP | 3
552 | M | 34571472.01R | krabice do dutých stěn PVC propojovací čtvercová 155x155mm s víčkem | kus | 1 |  | 0 |  |  | základní |  | 0 | 0.00016 | 0.00016 | 0 | 0 | 32 | M | 3 |  |  |  | ROZPOCET | 0 | 0 | 0 | 0 | 0 | 1 | 0 | 16 | -1485543638
| PP |  | krabice do dutých stěn PVC propojovací čtvercová 155x155mm s víčkem | [14 empty] | PP | 3
553 | M | 34571473.01R | krabice do dutých stěn PVC propojovací obdélníková 234x176mm s víčkem | kus | 1 |  | 0 |  |  | základní |  | 0 | 0.00054 | 0.00054 | 0 | 0 | 32 | M | 3 |  |  |  | ROZPOCET | 0 | 0 | 0 | 0 | 0 | 1 | 0 | 16 | 2021370398
| PP |  | krabice do dutých stěn PVC propojovací obdélníková 234x176mm s víčkem | [14 empty] | PP | 3
21 | K | 742124003 | Montáž kabelů datových FTP, UTP, STP pro vnitřní rozvody pevně | m | 120 |  | 0 |  |  | základní |  | 0 | 0 | 0 | 0 | 0 | 16 | K | 3 |  |  |  | ROZPOCET | 0 | 0 | 0 | 0 | 0 | 1 | 0 | 16 | 127184937
| PP |  | Montáž kabelů datových FTP, UTP, STP pro vnitřní rozvody pevně | [14 empty] | PP | 3
22 | M | 34121263.01R | kabel datový jádro Cu plné plášť LSOH (U/UTP) kategorie 6 Dca-s2,d2,a1 | m | 120 |  | 0 |  |  | základní |  | 0 | 4e-05 | 0.0048 | 0 | 0 | 32 | M | 3 |  |  |  | ROZPOCET | 0 | 0 | 0 | 0 | 0 | 1 | 0 | 16 | 774410068
| PP |  | kabel datový jádro Cu plné plášť LSOH (U/UTP) kategorie 6 Dca-s2,d2,a1 | [14 empty] | PP | 3
9 | K | 742124005 | Montáž kabelů datových FTP, UTP, STP ukončení kabelu konektorem | kus | 10 |  | 0 |  |  | základní |  | 0 | 0 | 0 | 0 | 0 | 16 | K | 3 |  |  |  | ROZPOCET | 0 | 0 | 0 | 0 | 0 | 1 | 0 | 16 | -1948831579
| PP |  | Montáž kabelů datových FTP, UTP, STP ukončení kabelu konektorem | [14 empty] | PP | 3
10 | M | 37452030 | prvek ukončovací datového rozvodu keystone 1xRJ45 UTP Cat6 samořezný kabelová pojistka | kus | 10 |  | 0 |  |  | základní |  | 0 | 2e-05 | 0.0002 | 0 | 0 | 32 | M | 3 |  |  |  | ROZPOCET | 0 | 0 | 0 | 0 | 0 | 1 | 0 | 16 | -1708707699
| PP |  | prvek ukončovací datového rozvodu keystone 1xRJ45 UTP Cat6 samořezný kabelová pojistka | [14 empty] | PP | 3
20 | K | 742124005.01R | Montáž formy kabelů datových FTP, UTP, STP s odizolováním a přípravou vodičů pro zapojení | kus | 20 |  | 0 |  |  | základní |  | 0 | 0 | 0 | 0 | 0 | 16 | K | 3 |  |  |  | ROZPOCET | 0 | 0 | 0 | 0 | 0 | 1 | 0 | 16 | 76363744
| PP |  | Montáž formy kabelů datových FTP, UTP, STP s odizolováním a přípravou vodičů pro zapojení | [14 empty] | PP | 3
40 | K | 742330004.01R | Montáž vnitřní konstrukce datového rozvaděče v katedře pro osazení patch panelu do 20U | kus | 1 |  | 0 |  |  | základní |  | 0 | 0 | 0 | 0 | 0 | 16 | K | 3 |  |  |  | ROZPOCET | 0 | 0 | 0 | 0 | 0 | 1 | 0 | 16 | 1227174062
| PP |  | Montáž vnitřní konstrukce datového rozvaděče v katedře pro osazení patch panelu do 20U | [14 empty] | PP | 3
41 | M | 374330004.01R | vnitřní konstrukce datov.rozv. do katedry do 20U 19" pro upevnění patch panelu | kus | 1 |  | 0 |  |  | základní |  | 0 | 0.0001 | 0.0001 | 0 | 0 | 32 | M | 3 |  |  |  | ROZPOCET | 0 | 0 | 0 | 0 | 0 | 1 | 0 | 16 | -945110928
| PP |  | vnitřní konstrukce datov.rozv. do katedry do 20U 19" pro upevnění patch panelu | [14 empty] | PP | 3
32 | K | 742330034 | Montáž patch panelu 24 portů neosazeného | kus | 1 |  | 0 |  |  | základní |  | 0 | 0 | 0 | 0 | 0 | 16 | K | 3 |  |  |  | ROZPOCET | 0 | 0 | 0 | 0 | 0 | 1 | 0 | 16 | -2128536976
| PP |  | Montáž strukturované kabeláže příslušenství a ostatní práce k rozvaděčům patch panelu 24 portů neosazeného | [14 empty] | PP | 3
33 | M | 37451125 | patch panel neosazený kabelové pojistky 1U 24 portů 19" STP | kus | 1 |  | 0 |  |  | základní |  | 0 | 0.0001 | 0.0001 | 0 | 0 | 32 | M | 3 |  |  |  | ROZPOCET | 0 | 0 | 0 | 0 | 0 | 1 | 0 | 16 | -1321593902
| PP |  | patch panel neosazený kabelové pojistky 1U 24 portů 19" STP | [14 empty] | PP | 3
12 | K | 742330044 | Montáž datové zásuvky 1 až 6 pozic | kus | 3 |  | 0 |  |  | základní |  | 0 | 0 | 0 | 0 | 0 | 16 | K | 3 |  |  |  | ROZPOCET | 0 | 0 | 0 | 0 | 0 | 1 | 0 | 16 | 38481762
| PP |  | Montáž strukturované kabeláže zásuvek datových pod omítku, do nábytku, do parapetního žlabu nebo podlahové krabice 1 až 6 pozic | [14 empty] | PP | 3
557 | M | 37451183.03R | modul datové zásuvky 2xRJ45 s náklonem včetně masky a krytu, UTP Cat6 bez keystonů | kus | 1 |  | 0 |  |  | základní |  | 0 | 0.0001 | 0.0001 | 0 | 0 | 32 | M | 3 |  |  |  | ROZPOCET | 0 | 0 | 0 | 0 | 0 | 1 | 0 | 16 | 1716589067
| PP |  | modul datové zásuvky 2xRJ45 osazený keystonem s náklonem 45° včetně masky a krytu UTP Cat6 | [14 empty] | PP | 3
13 | M | 0001.01R | modul datové zásuvky Cat6 1xRJ45 22,5x45 beznástrojová se zapojením otočením | kus | 2 |  | 0 |  |  | základní |  | 0 | 0 | 0 | 0 | 0 | 32 | M | 3 |  |  |  | ROZPOCET | 0 | 0 | 0 | 0 | 0 | 1 | 0 | 16 | 1236039453
| PP |  | modul datové zásuvky Cat6 1xRJ45 22,5x45 beznástrojová se zapojením otočením | [14 empty] | PP | 3
17 | M | 37451185 | krabička nástěnná zásuvková pro keystone moduly plast bílá 1 port (neosazený) | kus | 1 |  | 0 |  |  | základní |  | 0 | 0.0001 | 0.0001 | 0 | 0 | 32 | M | 3 |  |  |  | ROZPOCET | 0 | 0 | 0 | 0 | 0 | 1 | 0 | 16 | -362799738
| PP |  | krabička nástěnná zásuvková pro keystone moduly plast bílá 1 port (neosazený) | [14 empty] | PP | 3
23 | K | 742330101 | Měření metalického segmentu s vyhotovením protokolu | kus | 5 |  | 0 |  |  | základní |  | 0 | 0 | 0 | 0 | 0 | 16 | K | 3 |  |  |  | ROZPOCET | 0 | 0 | 0 | 0 | 0 | 1 | 0 | 16 | -1118534352
| PP |  | Montáž strukturované kabeláže měření segmentu metalického s vyhotovením protokolu | [14 empty] | PP | 3
558 | K | 742313042.04R | příprava vestavných krabic v boku skříňky vedle zás.230 stand.smíšené výuky pro HDMI USB | kus | 2 |  | 0 |  |  | základní |  | 0 | 0 | 0 | 0 | 0 | 16 | K | 3 |  |  |  | ROZPOCET | 0 | 0 | 0 | 0 | 0 | 1 | 0 | 16 | 434666878
| PP |  | příprava vestavných krabic v boku skříňky vedle zás.230 stand.smíšené výuky pro HDMI USB | [14 empty] | PP | 3
227 | M | 34571465.01R | krabice do dutých stěn PVC přístrojová kruhová D 73mm/70mm hluboká, možnost spojování do katedry | kus | 2 |  | 0 |  |  | základní |  | 0 | 5e-05 | 0.0001 | 0 | 0 | 32 | M | 3 |  |  |  | ROZPOCET | 0 | 0 | 0 | 0 | 0 | 1 | 0 | 16 | 1265285097
| PP |  | krabice do dutých stěn PVC přístrojová kruhová D 73mm/70mm hluboká, možnost spojování do katedry | [14 empty] | PP | 3
388 | K | 742313042.02R | Montáž sada propojovací pro připojení ovládání výsuvu LCD z katedry do řady žákovských lavic | kus | 1 |  | 0 |  |  | základní |  | 0 | 0 | 0 | 0 | 0 | 16 | K | 3 |  |  |  | ROZPOCET | 0 | 0 | 0 | 0 | 0 | 1 | 0 | 16 | -941029566
| PP |  | Montáž sada propojovací pro připojení ovládání výsuvu LCD z katedry do řady žákovských lavic. Vyvedeno do každé řady lavic z katedry. | [14 empty] | PP | 3
389 | M | 37451185.02R | sada propojovací pro připojení ovládání výsuvu LCD z katedry do řady žákovských lavic | kus | 1 |  | 0 |  |  | základní |  | 0 | 0.0001 | 0.0001 | 0 | 0 | 32 | M | 3 |  |  |  | ROZPOCET | 0 | 0 | 0 | 0 | 0 | 1 | 0 | 16 | -1870434924
| PP |  | sada propojovací pro připojení ovládání výsuvu LCD z katedry do řady žákovských lavic. Kabel UTP, koncovka keyston RJ-45 samice v katedře, lisovací konektor samec RJ-45 pro každou řadu lavic samostatně | [14 empty] | PP | 3
138 | K | 742410801 | Demontáž reproduktoru podhledového nebo nástěnného nebo směrového | kus | 1 |  | 0 |  |  | základní |  | 0 | 0 | 0 | 0.0025 | 0.0025 | 16 | K | 3 |  |  |  | ROZPOCET | 0 | 0 | 0 | 0 | 0 | 1 | 0 | 16 | 1696417109
| PP |  | Demontáž rozhlasu reproduktoru podhledového, nástěnného, směrového | [14 empty] | PP | 3
144 | K | 742410801.02R | Zajištění vodičů po demontáž reproduktoru proti poškození a zaizolování proti zkratu | kus | 1 |  | 0 |  |  | základní |  | 0 | 0 | 0 | 0.0025 | 0.0025 | 16 | K | 3 |  |  |  | ROZPOCET | 0 | 0 | 0 | 0 | 0 | 1 | 0 | 16 | 870133606
| PP |  | Zajištění vodičů po demontáž reproduktoru proti poškození a zaizolování proti zkratu | [14 empty] | PP | 3
143 | K | 742410063.01R | Zhotovení upevňovacích bodů vyvrtáním pro montáž reproduktoru nástěnného rozhlasu | kus | 1 |  | 0 |  |  | základní |  | 0 | 0 | 0 | 0 | 0 | 16 | K | 3 |  |  |  | ROZPOCET | 0 | 0 | 0 | 0 | 0 | 1 | 0 | 16 | -555981114
| PP |  | Zhotovení upevňovacích bodů vyvrtáním pro montáž reproduktoru nástěnného rozhlasu | [14 empty] | PP | 3
136 | K | 742410063 | Montáž reproduktoru nástěnného rozhlasu | kus | 1 |  | 0 |  |  | základní |  | 0 | 0 | 0 | 0 | 0 | 16 | K | 3 |  |  |  | ROZPOCET | 0 | 0 | 0 | 0 | 0 | 1 | 0 | 16 | 672520932
| PP |  | Montáž rozhlasu reproduktoru nástěnného | [14 empty] | PP | 3
145 | M | MAT10063.01R | sada upevňovacích prvků pro montáž reproduktoru | kus | 1 |  | 0 |  |  | základní |  | 0 | 0 | 0 | 0 | 0 | 32 | M | 3 |  |  |  | ROZPOCET | 0 | 0 | 0 | 0 | 0 | 1 | 0 | 16 | 1825683777
| PP |  | sada upevňovacích prvků pro montáž reproduktoru | [14 empty] | PP | 3
141 | K | 742410121.01R | Demontáž regulátoru hlasitosti rozhlasu | kus | 1 |  | 0 |  |  | základní |  | 0 | 0 | 0 | 0 | 0 | 16 | K | 3 |  |  |  | ROZPOCET | 0 | 0 | 0 | 0 | 0 | 1 | 0 | 16 | 68056504
| PP |  | Demontáž regulátoru hlasitosti rozhlasu | [14 empty] | PP | 3
135 | K | 742410121 | Montáž regulátoru hlasitosti rozhlasu | kus | 1 |  | 0 |  |  | základní |  | 0 | 0 | 0 | 0 | 0 | 16 | K | 3 |  |  |  | ROZPOCET | 0 | 0 | 0 | 0 | 0 | 1 | 0 | 16 | -1217306960
| PP |  | Montáž rozhlasu regulátoru hlasitosti | [14 empty] | PP | 3
137 | K | 742410201.01R | Kontrola funkčnosti rozhlasu před demontáží a po zpětné montáži se zástupcem školy | kus | 1 |  | 0 |  |  | základní |  | 0 | 0 | 0 | 0 | 0 | 16 | K | 3 |  |  |  | ROZPOCET | 0 | 0 | 0 | 0 | 0 | 1 | 0 | 16 | -1283694552
| PP |  | Kontrola funkčnosti rozhlasu před demontáží a po zpětné montáži se zástupcem školy | [14 empty] | PP | 3
142 | K | 742410801.01R | přesun do a z dočasného skladu, skladování demont.reproduktoru po dobu stavebních prací, s ochranou proti poškození | kus | 1 |  | 0 |  |  | základní |  | 0 | 0 | 0 | 0.0025 | 0.0025 | 16 | K | 3 |  |  |  | ROZPOCET | 0 | 0 | 0 | 0 | 0 | 1 | 0 | 16 | -206076554
| PP |  | přesun do a z dočasného skladu, skladování demont.reproduktoru po dobu stavebních prací, s ochranou proti poškození | [14 empty] | PP | 3
242 | K | 742330801.01R | Demontáž stávajících slaboproudých rozvodů bez zachování funkčnostii | kus | 1 |  | 0 |  |  | základní |  | 0 | 0 | 0 | 5e-05 | 5e-05 | 16 | K | 3 |  |  |  | ROZPOCET | 0 | 0 | 0 | 0 | 0 | 1 | 0 | 16 | -1948849326
| PP |  | Demontáž stávajících silnoproudých rozvodů bez zachování funkčnostii v odborné učebně, kabinetu a místnostech souvisejících se stavebními pracemi. Vyhledání a odpojení dle vyjádření IT technika školy. Bezpečné odpojení se zajištěním trvalého odpojení. Demontáž kabelů, krabic, přístrojů. Odvoz a zajištění uložení demontovaných prvků v odběrovém místě elektroodpadů. | [14 empty] | PP | 3
243 | K | 742330801.02R | Demontáž stávajících slaboproudých rozvodů se zachováním funkčnosti v přilehlých místnostech bez stavebních úprav | kus | 1 |  | 0 |  |  | základní |  | 0 | 0 | 0 | 5e-05 | 5e-05 | 16 | K | 3 |  |  |  | ROZPOCET | 0 | 0 | 0 | 0 | 0 | 1 | 0 | 16 | -1273581096
| PP |  | Demontáž stávajících slaboproudých rozvodů se zachováním funkčnostii v přilehlých místnostech bez stavebních úprav sousedících k odborné učebně, kabinetu a místnostech souvisejících se stavebními pracemi. Bezpečné odpojení se zajištěním dočasného odpojení dle doporučení IT technika školy. Přepojení kabelů, krabic aby v místnostech bez stavebních úprav byla zachována funkční slaboproudá instalace. | [14 empty] | PP | 3
| D | 742.2 | LAN přívod do učebny z aktivního prvku školy |  |  |  | 0 |  |  |  |  | 0 |  | 0.01098 |  | 0 | 2 | D | 2 |  |  |  | ROZPOCET | [6 empty] | 0
163 | K | 742124003 | Montáž kabelů datových FTP, UTP, STP pro vnitřní rozvody pevně | m | 140 |  | 0 |  |  | základní |  | 0 | 0 | 0 | 0 | 0 | 16 | K | 3 |  |  |  | ROZPOCET | 0 | 0 | 0 | 0 | 0 | 1 | 0 | 16 | -1344071944
| PP |  | Montáž kabelů datových FTP, UTP, STP pro vnitřní rozvody pevně | [14 empty] | PP | 3
518 | M | 34121263.03R | kabel datový jádro Cu plné plášť LSOH (U/FTP) kategorie 6A B2ca-s1a,d1,a1 | m | 140 |  | 0 |  |  | základní |  | 0 | 4e-05 | 0.0056 | 0 | 0 | 32 | M | 3 |  |  |  | ROZPOCET | 0 | 0 | 0 | 0 | 0 | 1 | 0 | 16 | 1182389284
| PP |  | kabel datový jádro Cu plné plášť LSOH (U/FTP) kategorie 6A B2ca-s1a,d1,a1 | [14 empty] | PP | 3
165 | K | 742124005 | Montáž kabelů datových FTP, UTP, STP ukončení kabelu konektorem | kus | 4 |  | 0 |  |  | základní |  | 0 | 0 | 0 | 0 | 0 | 16 | K | 3 |  |  |  | ROZPOCET | 0 | 0 | 0 | 0 | 0 | 1 | 0 | 16 | -1482967135
| PP |  | Montáž kabelů datových FTP, UTP, STP ukončení kabelu konektorem | [14 empty] | PP | 3
168 | M | 37452040 | prvek ukončovací datového rozvodu keystone 1xRJ45 STP Cat6A samořezný kabelová pojistka | kus | 4 |  | 0 |  |  | základní |  | 0 | 2e-05 | 8e-05 | 0 | 0 | 32 | M | 3 |  |  |  | ROZPOCET | 0 | 0 | 0 | 0 | 0 | 1 | 0 | 16 | -1379979131
| PP |  | prvek ukončovací datového rozvodu keystone 1xRJ45 STP Cat6A samořezný kabelová pojistka | [14 empty] | PP | 3
167 | K | 742124005.01R | Montáž formy kabelů datových FTP, UTP, STP s odizolováním a přípravou vodičů pro zapojení | kus | 4 |  | 0 |  |  | základní |  | 0 | 0 | 0 | 0 | 0 | 16 | K | 3 |  |  |  | ROZPOCET | 0 | 0 | 0 | 0 | 0 | 1 | 0 | 16 | 409631403
| PP |  | Montáž formy kabelů datových FTP, UTP, STP s odizolováním a přípravou vodičů pro zapojení | [14 empty] | PP | 3
169 | K | 742330045 | Montáž datové zásuvky 1 až 6 pozic přisazené na omítku | kus | 1 |  | 0 |  |  | základní |  | 0 | 0 | 0 | 0 | 0 | 16 | K | 3 |  |  |  | ROZPOCET | 0 | 0 | 0 | 0 | 0 | 1 | 0 | 16 | -2103436047
| PP |  | Montáž strukturované kabeláže zásuvek datových přisazené na omítku 1 až 6 pozic | [14 empty] | PP | 3
170 | M | 37451205 | krabička datové zásuvky na omítku PVC čtvercová 80x80mm hloubka 42mm | kus | 1 |  | 0 |  |  | základní |  | 0 | 0.0001 | 0.0001 | 0 | 0 | 32 | M | 3 |  |  |  | ROZPOCET | 0 | 0 | 0 | 0 | 0 | 1 | 0 | 16 | -1927354590
| PP |  | krabička datové zásuvky na omítku PVC čtvercová 80x80mm hloubka 42mm | [14 empty] | PP | 3
171 | M | 37451190 | krabička nástěnná zásuvková pro keystone moduly plast bílá 2 porty (neosazený) | kus | 1 |  | 0 |  |  | základní |  | 0 | 0.0001 | 0.0001 | 0 | 0 | 32 | M | 3 |  |  |  | ROZPOCET | 0 | 0 | 0 | 0 | 0 | 1 | 0 | 16 | -1395601415
| PP |  | krabička nástěnná zásuvková pro keystone moduly plast bílá 2 porty (neosazený) | [14 empty] | PP | 3
172 | M | 34539100 | rámeček datové zásuvky pro 2 moduly 22,5x45mm | kus | 1 |  | 0 |  |  | základní |  | 0 | 0.0001 | 0.0001 | 0 | 0 | 32 | M | 3 |  |  |  | ROZPOCET | 0 | 0 | 0 | 0 | 0 | 1 | 0 | 16 | 1065609449
| PP |  | rámeček datové zásuvky pro 2 moduly 22,5x45mm | [14 empty] | PP | 3
183 | K | 742330101 | Měření metalického segmentu s vyhotovením protokolu | kus | 2 |  | 0 |  |  | základní |  | 0 | 0 | 0 | 0 | 0 | 16 | K | 3 |  |  |  | ROZPOCET | 0 | 0 | 0 | 0 | 0 | 1 | 0 | 16 | 256937260
| PP |  | Montáž strukturované kabeláže měření segmentu metalického s vyhotovením protokolu | [14 empty] | PP | 3
395 | K | 742110401.02R | Montáž instalačního kanálu 110x65 pro slaboproud plastových jednokomorových | m | 2 |  | 0 |  |  | základní |  | 0 | 0 | 0 | 0 | 0 | 16 | K | 3 |  |  |  | ROZPOCET | 0 | 0 | 0 | 0 | 0 | 1 | 0 | 16 | -1918830656
| PP |  | Montáž instalačního kanálu 110x65 pro slaboproud plastových jednokomorových | [14 empty] | PP | 3
396 | M | 71219.01R | kanál elektroinstalační hranatý PVC 110x65mm | m | 2 |  | 0 |  |  | základní |  | 0 | 1e-05 | 2e-05 | 0 | 0 | 32 | M | 3 |  |  |  | ROZPOCET | 0 | 0 | 0 | 0 | 0 | 1 | 0 | 16 | -28497772
| PP |  | kanál elektroinstalační hranatý PVC 110x65mm | [14 empty] | PP | 3
398 | M | 71219.03R | kryt spojovací kanálu elektroinstalační hranatý PVC 110x65mm | kus | 1 |  | 0 |  |  | základní |  | 0 | 1e-05 | 1e-05 | 0 | 0 | 32 | M | 3 |  |  |  | ROZPOCET | 0 | 0 | 0 | 0 | 0 | 1 | 0 | 16 | 1290188170
| PP |  | kryt spojovací kanálu elektroinstalační hranatý PVC 110x65mm | [14 empty] | PP | 3
399 | M | 71219.09R | kryt průchodkový pro kanál elektroinstalační hranatý PVC 110x65mm | kus | 1 |  | 0 |  |  | základní |  | 0 | 1e-05 | 1e-05 | 0 | 0 | 32 | M | 3 |  |  |  | ROZPOCET | 0 | 0 | 0 | 0 | 0 | 1 | 0 | 16 | 665307620
| PP |  | kryt průchodkový pro kanál elektroinstalační hranatý PVC 110x65mm | [14 empty] | PP | 3
402 | M | 71219.05R | roh vnitřní kanálu elektroinstalační hranatý PVC 110x65mm | kus | 1 |  | 0 |  |  | základní |  | 0 | 1e-05 | 1e-05 | 0 | 0 | 32 | M | 3 |  |  |  | ROZPOCET | 0 | 0 | 0 | 0 | 0 | 1 | 0 | 16 | 2013826894
| PP |  | roh vnitřní kanálu elektroinstalační hranatý PVC 110x65mm | [14 empty] | PP | 3
180 | K | 742110161 | Montáž spony pro uchycení kabelů pro slaboproud | kus | 55 |  | 0 |  |  | základní |  | 0 | 0 | 0 | 0 | 0 | 16 | K | 3 |  |  |  | ROZPOCET | 0 | 0 | 0 | 0 | 0 | 1 | 0 | 16 | -806904681
| PP |  | Montáž kabelového žlabu spony pro uchycení kabelů | [14 empty] | PP | 3
181 | M | 35432541 | příchytka kabelová 14-28mm | kus | 55 |  | 0 |  |  | základní |  | 0 | 9e-05 | 0.00495 | 0 | 0 | 32 | M | 3 |  |  |  | ROZPOCET | 0 | 0 | 0 | 0 | 0 | 1 | 0 | 16 | -336310703
| PP |  | příchytka kabelová 14-28mm | [14 empty] | PP | 3
| D | 0100 | Ostatní |  |  |  | 0 |  |  |  |  | 0 |  | 0 |  | 0 | 2 | D | 1 |  |  |  | ROZPOCET | [6 empty] | 0
295 | K | 01002000.01R | Ostatní náklady související s provozem - součinnost s IT technikem školy, upřesnění úpravy, přemístění a demontáže stávajících datových rozvodů | soub | 1 |  | 0 |  |  | základní |  | 0 | 0 | 0 | 0 | 0 | 16 | K | 2 |  |  |  | ROZPOCET | 0 | 0 | 0 | 0 | 0 | 1 | 0 | 16 | -1715062148
| PP |  | Ostatní náklady související s provozem - součinnost s IT technikem školy, upřesnění úpravy, přemístění a demontáže stávajících datových rozvodů | [14 empty] | PP | 2
296 | K | 01002000.02R | Ostatní náklady související s provozem - součinnost s IT technikem školy, upřesnění trasy a zapojení LAN přívodů ve stávajícím dat.rozvaděči školy | soub | 1 |  | 0 |  |  | základní |  | 0 | 0 | 0 | 0 | 0 | 16 | K | 2 |  |  |  | ROZPOCET | 0 | 0 | 0 | 0 | 0 | 1 | 0 | 16 | -1177281392
| PP |  | Ostatní náklady související s provozem - součinnost s IT technikem školy, upřesnění trasy a zapojení LAN přívodů ve stávajícím dat.rozvaděči školy | [14 empty] | PP | 2
297 | K | 01002000.03R | Ostatní náklady související s provozem - součinnost s dodavatelem nábytku při montáži el.inst.přístrojů | soub | 0.5 |  | 0 |  |  | základní |  | 0 | 0 | 0 | 0 | 0 | 16 | K | 2 |  |  |  | ROZPOCET | 0 | 0 | 0 | 0 | 0 | 1 | 0 | 16 | 1749622549
| PP |  | Ostatní náklady související s provozem - součinnost s dodavatelem nábytku při montáži el.inst.přístrojů, krabic, kabeláže, otvorů průchodů kabeláže v lavicích, katedře a učitelských stolů | [14 empty] | PP | 2
357 | K | 01002000.10R | Ostatní náklady související s provozem - součinnost s dodavatelem SDK zesílené stěny při montáři atipických upevňovacích bodů el.inst.přístrojů a tras v SDK stěně | soub | 1 |  | 0 |  |  | základní |  | 0 | 0 | 0 | 0 | 0 | 16 | K | 2 |  |  |  | ROZPOCET | 0 | 0 | 0 | 0 | 0 | 1 | 0 | 16 | -1048885237
| PP |  | Ostatní náklady související s provozem - součinnost s dodavatelem SDK zesílené stěny při montáři atipických upevňovacích bodů el.inst.přístrojů a tras v SDK stěně | [14 empty] | PP | 2
420 | K | 01002000.13R | Ostatní náklady související s provozem - součinnost s dodavatelem bouracích prací při demontáži el.rozvodů | soub | 0.5 |  | 0 |  |  | základní |  | 0 | 0 | 0 | 0 | 0 | 16 | K | 2 |  |  |  | ROZPOCET | 0 | 0 | 0 | 0 | 0 | 1 | 0 | 16 | 1348367330
| PP |  | Ostatní náklady související s provozem - součinnost s dodavatelem bouracích prací při demontáži el.rozvodů, se zajištěním stáv.okruhů | [14 empty] | PP | 2
298 | K | 01002000.04R | Zadání do výroby a kontrola rozvaděče pro učebnu, vč. dokumentace a zkoušek výrobce | kus | 1 |  | 0 |  |  | základní |  | 0 | 0 | 0 | 0 | 0 | 16 | K | 2 |  |  |  | ROZPOCET | 0 | 0 | 0 | 0 | 0 | 1 | 0 | 16 | 1101644183
| PP |  | Dodávka zadávací dokumentace výrobci, zkoušky, měření a prohlídka kontrola rozváděče nn u výrobce s vystavením výrobní dokumentace s kusovou zkouškou a štítkem rozvaděče. | [14 empty] | PP | 2
299 | K | 01002000.05R | Denní doprava pracovníků na pracoviště | soub | 1 |  | 0 |  |  | základní |  | 0 | 0 | 0 | 0 | 0 | 16 | K | 2 |  |  |  | ROZPOCET | 0 | 0 | 0 | 0 | 0 | 1 | 0 | 16 | -636282942
| PP |  | Denní doprava pracovníků na pracoviště | [14 empty] | PP | 2
300 | K | 01002000.06R | Zkoušky a ostatní měření potřebné pro vypracování revize elektrických VTZ | soub | 1 |  | 0 |  |  | základní |  | 0 | 0 | 0 | 0 | 0 | 16 | K | 2 |  |  |  | ROZPOCET | 0 | 0 | 0 | 0 | 0 | 1 | 0 | 16 | 1755288172
| PP |  | Zkoušky a ostatní měření potřebné pro vypracování revize VTZ | [14 empty] | PP | 2
301 | K | 01002000.07R | Vypracování revize elektrických VTZ | soub | 1 |  | 0 |  |  | základní |  | 0 | 0 | 0 | 0 | 0 | 16 | K | 2 |  |  |  | ROZPOCET | 0 | 0 | 0 | 0 | 0 | 1 | 0 | 16 | -1345815036
| PP |  | Vypracování revize elektrických VTZ | [14 empty] | PP | 2
559 | K | 01002000.16R | Vypracování dokumentace skutečného provedení stavby s použitím prováděcí dokumentace | soub | 1 |  | 0 |  |  | základní |  | 0 | 0 | 0 | 0 | 0 | 16 | K | 2 |  |  |  | ROZPOCET | 0 | 0 | 0 | 0 | 0 | 1 | 0 | 16 | -752190627
| PP |  | Vypracování dokumentace skutečného provedení stavby | [14 empty] | PP | 2
307 | K | 01002000.09R | ohlášení, konzultace, prohlídka inspektora po zhotovení elektroinstalací a žádost o vydání stanoviska zhodnocení bezpečného provozu vyhrazených tech.zařízení, organizací Technické Inspekce ČR | soub | 1 |  | 0 |  |  | základní |  | 0 | 0 | 0 | 0 | 0 | 16 | K | 2 |  |  |  | ROZPOCET | 0 | 0 | 0 | 0 | 0 | 1 | 0 | 16 | 1664923568
| PP |  | ohlášení elektroprací montážní filmou, konzultace, prohlídka inspektora po zhotovení elektroinstalací a žádost o vydání stanoviska zhodnocení bezpečného provozu vyhrazených tech.zařízení, organizací Technické Inspekce ČR | [14 empty] | PP | 2

## 51.4.1 - polytechnika-rob...
{4b35938f-757b-4365-bcc6-885d34c61c12}
2
| KRYCÍ LIST SOUPISU PRACÍ | [7 empty] | v --- níže se nacházejí doplnkové a pomocné údaje k sestavám --- v | [8 empty] | False
Stavba:
Zlepšování kvality a dostupnosti vzdělávání ZŠ Ivančická 218, Moravský Krumlov
Objekt:
51-4 - Moravský Krumlov, ZŠ Ivančická - Polytechnika/robotika, II.B-2
Soupis:
51.4.1 - polytechnika/robotika, II.B-2 - stavba
| KSO: |  |  |  |  | CC-CZ:
| Místo: |  |  |  |  | Datum: | 14. 8. 2023
| Zadavatel: |  |  |  |  | IČ:
DIČ:
| Uchazeč: |  |  |  |  | IČ: | Vyplň údaj
|  | Vyplň údaj |  |  |  | DIČ: | Vyplň údaj
| Projektant: |  |  |  |  | IČ:
DIČ:
| Zpracovatel: |  |  |  |  | IČ:
DIČ:
Poznámka:
| Náklady z rozpočtu | [5 empty] | 0
| Ostatní náklady | [5 empty] | 0
| Cena bez DPH | [5 empty] | 0
|  |  | Základ daně |  |  | Sazba daně | Výše daně
| DPH | základní | 0 |  |  | 21% | 0
|  | snížená | 0 |  |  | 15% | 0
|  | zákl. přenesená | 0 |  |  | 21% | 0
|  | sníž. přenesená | 0 |  |  | 15% | 0
|  | nulová | 0 |  |  | 0% | 0
| Cena s DPH |  |  | v | CZK |  | 0
| Projektant |  |  | Zpracovatel
| Datum a podpis: |  | Razítko | Datum a podpis: |  |  | Razítko
| Objednavatel |  |  | Uchazeč
| Datum a podpis: |  | Razítko | Datum a podpis: |  |  | Razítko
REKAPITULACE ČLENĚNÍ SOUPISU PRACÍ
Stavba:
Zlepšování kvality a dostupnosti vzdělávání ZŠ Ivančická 218, Moravský Krumlov
Objekt:
51-4 - Moravský Krumlov, ZŠ Ivančická - Polytechnika/robotika, II.B-2
Soupis:
51.4.1 - polytechnika/robotika, II.B-2 - stavba
Místo: | [5 empty] | Datum: | 14. 8. 2023
Zadavatel: | [5 empty] | Projektant:
Uchazeč: |  |  | Vyplň údaj |  |  | Zpracovatel:
Kód dílu - Popis | [6 empty] | Cena celkem [CZK]
1) Náklady ze soupisu prací | [6 empty] | 0 | [11 empty] | -1
| HSV - Práce a dodávky HSV | [5 empty] | 0
| 6 - Úpravy povrchů, podlahy a osazování výplní | [5 empty] | 0
| 9 - Ostatní konstrukce a práce, bourání | [5 empty] | 0
| 997 - Přesun sutě | [5 empty] | 0
| PSV - Práce a dodávky PSV | [5 empty] | 0
| 725 - Zdravotechnika - zařizovací předměty | [5 empty] | 0
| 763 - Konstrukce suché výstavby | [5 empty] | 0
| 776 - Podlahy povlakové | [5 empty] | 0
| 781 - Dokončovací práce - obklady | [5 empty] | 0
| 783 - Dokončovací práce - nátěry | [5 empty] | 0
| 784 - Dokončovací práce - malby a tapety | [5 empty] | 0
| N00 - Ostatní | [5 empty] | 0
| N01 - Ostatní | [5 empty] | 0
2) Ostatní náklady | [6 empty] | 0 |  |  | DPH
| Zařízení staveniště | [5 empty] | 0 |  |  | základní | [12 empty] | VRN | 0 | 0 | 0 | 0 | 0 | 1
| Projektové práce | [5 empty] | 0 |  |  | základní | [12 empty] | VRN | 0 | 0 | 0 | 0 | 0 | 1
| Územní vlivy | [5 empty] | 0 |  |  | základní | [12 empty] | VRN | 0 | 0 | 0 | 0 | 0 | 1
| Provozní vlivy | [5 empty] | 0 |  |  | základní | [12 empty] | VRN | 0 | 0 | 0 | 0 | 0 | 1
| Jiné VRN | [5 empty] | 0 |  |  | základní | [12 empty] | VRN | 0 | 0 | 0 | 0 | 0 | 1
| Kompletační činnost | [5 empty] | 0 |  |  | základní | [12 empty] | KOMPLETACNA | 0 | 0 | 0 | 0 | 0 | 1
Celkové náklady za stavbu 1) + 2) | [6 empty] | 0
SOUPIS PRACÍ
Stavba:
Zlepšování kvality a dostupnosti vzdělávání ZŠ Ivančická 218, Moravský Krumlov
Objekt:
51-4 - Moravský Krumlov, ZŠ Ivančická - Polytechnika/robotika, II.B-2
Soupis:
51.4.1 - polytechnika/robotika, II.B-2 - stavba
Místo: | [5 empty] | Datum: | 14. 8. 2023
Zadavatel: | [5 empty] | Projektant:
Uchazeč: |  |  | Vyplň údaj |  |  | Zpracovatel:
PČ | Typ | Kód | Popis | MJ | Množství | J.cena [CZK] | Cena celkem [CZK] | Cenová soustava |  | DPH | J. Nh [h] | Nh celkem [h] | J. hmotnost [t] | Hmotnost celkem [t] | J. suť [t] | Suť Celkem [t]
Náklady soupisu celkem | [6 empty] | 0 |  |  |  |  | 0 |  | 2.0564 |  | 0.58285 |  | D | -1 | [10 empty] | 0
| D | HSV | Práce a dodávky HSV |  |  |  | 0 |  |  |  |  | 0 |  | 0 |  | 0 | 1 | D | 0 |  |  |  | ROZPOCET | [6 empty] | 0
| D | 6 | Úpravy povrchů, podlahy a osazování výplní |  |  |  | 0 |  |  |  |  | 0 |  | 0 |  | 0 | 1 | D | 1 |  |  |  | ROZPOCET | [6 empty] | 0
1 | K | 78419100.R | Hrubý úklid - průběžný a konečný | kpl | 1 |  | 0 |  |  | základní |  | 0 | 0 | 0 | 0 | 0 | 512 | K | 2 |  |  |  | ROZPOCET | 0 | 0 | 0 | 0 | 0 | 1 | 0 | 512 | -1985709728
| PP |  | Hrubý úklid | [14 empty] | PP | 2
| D | 9 | Ostatní konstrukce a práce, bourání |  |  |  | 0 |  |  |  |  | 0 |  | 0 |  | 0 | 1 | D | 1 |  |  |  | ROZPOCET | [6 empty] | 0
2 | K | 96203113.R | Bourací práce včetně zapravení | kpl | 1 |  | 0 |  |  | základní |  | 0 | 0 | 0 | 0 | 0 | 4 | K | 2 |  |  |  | ROZPOCET | 0 | 0 | 0 | 0 | 0 | 1 | 0 | 4 | 1197504310
| PP |  | Bourací práce | [14 empty] | PP | 2
3 | K | 96203115.R | Demontáž stávajícího vybavení | soubor | 1 |  | 0 |  |  | základní |  | 0 | 0 | 0 | 0 | 0 | 512 | K | 2 |  |  |  | ROZPOCET | 0 | 0 | 0 | 0 | 0 | 1 | 0 | 512 | 1967214085
| PP |  | Demontáž stávajícího nábytkového vybavení | [14 empty] | PP | 2
4 | K | 96203116.R | Zapravení po rozvodech elektra | kpl | 1 |  | 0 |  |  | základní |  | 0 | 0 | 0 | 0 | 0 | 512 | K | 2 |  |  |  | ROZPOCET | 0 | 0 | 0 | 0 | 0 | 1 | 0 | 512 | 1436925932
| PP |  | Zapravení podlah po rozvodech elektra | [14 empty] | PP | 2
| D | 997 | Přesun sutě |  |  |  | 0 |  |  |  |  | 0 |  | 0 |  | 0 | 1 | D | 1 |  |  |  | ROZPOCET | [6 empty] | 0
5 | K | 997013213 | Vnitrostaveništní doprava suti a vybouraných hmot pro budovy v do 12 m ručně | t | 0.8 |  | 0 |  |  | základní |  | 0 | 0 | 0 | 0 | 0 | 4 | K | 2 |  |  |  | ROZPOCET | 0 | 0 | 0 | 0 | 0 | 1 | 0 | 4 | 90517910
| PP |  | Vnitrostaveništní doprava suti a vybouraných hmot vodorovně do 50 m svisle ručně (nošením po schodech) pro budovy a haly výšky přes 9 do 12 m | [14 empty] | PP | 2
6 | K | 997013501 | Odvoz suti a vybouraných hmot na skládku nebo meziskládku do 1 km se složením | t | 0.8 |  | 0 |  |  | základní |  | 0 | 0 | 0 | 0 | 0 | 4 | K | 2 |  |  |  | ROZPOCET | 0 | 0 | 0 | 0 | 0 | 1 | 0 | 4 | -1904149119
| PP |  | Odvoz suti a vybouraných hmot na skládku nebo meziskládku se složením, na vzdálenost do 1 km | [14 empty] | PP | 2
7 | K | 997241622 | Naložení a složení suti | t | 0.8 |  | 0 |  |  | základní |  | 0 | 0 | 0 | 0 | 0 | 4 | K | 2 |  |  |  | ROZPOCET | 0 | 0 | 0 | 0 | 0 | 1 | 0 | 4 | -1060290608
| PP |  | Doprava vybouraných hmot, konstrukcí a suti naložení a složení suti | [14 empty] | PP | 2
8 | M | 94620250.R | uložení odpadu směsné stavební a demoliční, včetně kontejneru | kus | 1 |  | 0 |  |  | základní |  | 0 | 0 | 0 | 0 | 0 | 8 | M | 2 |  |  |  | ROZPOCET | 0 | 0 | 0 | 0 | 0 | 1 | 0 | 4 | 1871401447
| PP |  | Uložení odpadu odpady - skládkovné kódy dle vyhlášky MŽPb 381/2001 Sb. příloha č. 1 kód 170904 směsné stavební a demoliční | [14 empty] | PP | 2
| D | PSV | Práce a dodávky PSV |  |  |  | 0 |  |  |  |  | 0 |  | 2.0564 |  | 0.58285 | 2 | D | 0 |  |  |  | ROZPOCET | [6 empty] | 0
| D | 725 | Zdravotechnika - zařizovací předměty |  |  |  | 0 |  |  |  |  | 0 |  | 0 |  | 0.02032 | 2 | D | 1 |  |  |  | ROZPOCET | [6 empty] | 0
9 | K | 725210821 | Demontáž umyvadel bez výtokových armatur | soubor | 1 |  | 0 |  |  | základní |  | 0 | 0 | 0 | 0.01946 | 0.01946 | 16 | K | 2 |  |  |  | ROZPOCET | 0 | 0 | 0 | 0 | 0 | 1 | 0 | 16 | 115065378
| PP |  | Demontáž umyvadel bez výtokových armatur umyvadel | [14 empty] | PP | 2
10 | K | 725820802 | Demontáž baterie stojánkové do jednoho otvoru | soubor | 1 |  | 0 |  |  | základní |  | 0 | 0 | 0 | 0.00086 | 0.00086 | 16 | K | 2 |  |  |  | ROZPOCET | 0 | 0 | 0 | 0 | 0 | 1 | 0 | 16 | -2126502465
| PP |  | Demontáž baterií stojánkových do 1 otvoru | [14 empty] | PP | 2
11 | K | 5544100.R | Skříňka s keramickým umyvadlem a nerezovou baterií - dodávka a montáž | soubor | 1 |  | 0 |  |  | základní |  | 0 | 0 | 0 | 0 | 0 | 512 | K | 2 |  |  |  | ROZPOCET | 0 | 0 | 0 | 0 | 0 | 1 | 0 | 512 | -2125354068
| PP |  | Skříňka s keramickým umyvdlem a nerezovou baterií - dodávka a montáž | [14 empty] | PP | 2
12 | K | 5413222.R | Elektrický průtokový ohřívač vč. příslušenství. Dodávka a montáž | kpl | 1 |  | 0 |  |  | základní |  | 0 | 0 | 0 | 0 | 0 | 512 | K | 2 |  |  |  | ROZPOCET | 0 | 0 | 0 | 0 | 0 | 1 | 0 | 512 | -1123348647
| PP |  | Elektriký průtokový ohřívač vč. příslušenství. Dodávka a montáž | [14 empty] | PP | 2
13 | K | 72521080.R | Vodoinstalační práce | kpl | 1 |  | 0 |  |  | základní |  | 0 | 0 | 0 | 0 | 0 | 512 | K | 2 |  |  |  | ROZPOCET | 0 | 0 | 0 | 0 | 0 | 1 | 0 | 512 | -987225276
| PP |  | Vodoinstalační práce spojené s napojením vody na přízemí | [14 empty] | PP | 2
| D | 763 | Konstrukce suché výstavby |  |  |  | 0 |  |  |  |  | 0 |  | 0.71442 |  | 0 | 2 | D | 1 |  |  |  | ROZPOCET | [6 empty] | 0
14 | K | 763135101 | Montáž SDK kazetového podhledu z kazet 600x600 mm na zavěšenou viditelnou nosnou konstrukci | m2 | 64 |  | 0 |  |  | základní |  | 0 | 0.00125 | 0.08 | 0 | 0 | 16 | K | 2 |  |  |  | ROZPOCET | 0 | 0 | 0 | 0 | 0 | 1 | 0 | 16 | -1840584405
| PP |  | Montáž sádrokartonového podhledu kazetového demontovatelného, velikosti kazet 600x600 mm včetně zavěšené nosné konstrukce viditelné | [14 empty] | PP | 2
15 | M | 59030596.R | podhled kazetový, 600 x 600 mm | m2 | 85.817 |  | 0 |  |  | základní |  | 0 | 0.006 | 0.5149 | 0 | 0 | 32 | M | 2 |  |  |  | ROZPOCET | 0 | 0 | 0 | 0 | 0 | 1 | 0 | 16 | 2125758044
| PP |  | podhled kazetový, akustický, 600 x 600 mm | [14 empty] | PP | 2
| VV |  | 81,73*1,05 'Přepočtené koeficientem množství |  | 85.817 | [12 empty] | VV | 2 | 2 | False | 1 | ROZPOCET
16 | M | 5903622.R | Hlavní profil T24 - 3700mm | m | 64.839 |  | 0 |  |  | základní |  | 0 | 0.00038 | 0.024639 | 0 | 0 | 32 | M | 2 |  |  |  | ROZPOCET | 0 | 0 | 0 | 0 | 0 | 1 | 0 | 16 | 1953274771
| PP |  | Hlavní profil T24 - 3700mm | [14 empty] | PP | 2
| VV |  | 61,751*1,05 'Přepočtené koeficientem množství |  | 64.839 | [12 empty] | VV | 2 | 2 | False | 1 | ROZPOCET
17 | M | 5903623.R | Příčný profil T24 - 1200mm | m | 133.492 |  | 0 |  |  | základní |  | 0 | 0.00035 | 0.046722 | 0 | 0 | 32 | M | 2 |  |  |  | ROZPOCET | 0 | 0 | 0 | 0 | 0 | 1 | 0 | 16 | 819898162
| PP |  | Příčný profil T24 - 1200mm | [14 empty] | PP | 2
| VV |  | 127,135*1,05 'Přepočtené koeficientem množství |  | 133.492 | [12 empty] | VV | 2 | 2 | False | 1 | ROZPOCET
18 | M | 5903064.R | profil příčný T24 - 600 mm | m | 66.746 |  | 0 |  |  | základní |  | 0 | 0.00035 | 0.023361 | 0 | 0 | 32 | M | 2 |  |  |  | ROZPOCET | 0 | 0 | 0 | 0 | 0 | 1 | 0 | 16 | -679883386
| VV |  | 63,568*1,05 'Přepočtené koeficientem množství |  | 66.746 | [12 empty] | VV | 2 | 2 | False | 1 | ROZPOCET
19 | M | 5903070.R | Obvodový profil 3000mm | m | 38.14 |  | 0 |  |  | základní |  | 0 | 0.0005 | 0.01907 | 0 | 0 | 32 | M | 2 |  |  |  | ROZPOCET | 0 | 0 | 0 | 0 | 0 | 1 | 0 | 16 | -42718732
| PP |  | Obvodový profil 3000mm | [14 empty] | PP | 2
| VV |  | 36,324*1,05 'Přepočtené koeficientem množství |  | 38.14 | [12 empty] | VV | 2 | 2 | False | 1 | ROZPOCET
20 | M | 5903067.R | závěs pérový pro hlavní T profil | kus | 95.352 |  | 0 |  |  | základní |  | 0 | 4e-05 | 0.0038141 | 0 | 0 | 32 | M | 2 |  |  |  | ROZPOCET | 0 | 0 | 0 | 0 | 0 | 1 | 0 | 16 | 715097410
| VV |  | 90,811*1,05 'Přepočtené koeficientem množství |  | 95.352 | [12 empty] | VV | 2 | 2 | False | 1 | ROZPOCET
21 | M | 510167.R | Drát s okem - 125 mm | kus | 95.352 |  | 0 |  |  | základní |  | 0 | 2e-05 | 0.001907 | 0 | 0 | 32 | M | 2 |  |  |  | ROZPOCET | 0 | 0 | 0 | 0 | 0 | 1 | 0 | 16 | 60903013
| PP |  | Drát s okem - 125 mm | [14 empty] | PP | 2
| VV |  | 90,811*1,05 'Přepočtené koeficientem množství |  | 95.352 | [12 empty] | VV | 2 | 2 | False | 1 | ROZPOCET
22 | K | 763135.R | Odsazení podhledu od okna | kpl | 1 |  | 0 |  |  | základní |  | 0 | 0 | 0 | 0 | 0 | 512 | K | 2 |  |  |  | ROZPOCET | 0 | 0 | 0 | 0 | 0 | 1 | 0 | 512 | -1820423715
| PP |  | Odsazení podhledu od okna | [14 empty] | PP | 2
| D | 776 | Podlahy povlakové |  |  |  | 0 |  |  |  |  | 0 |  | 1.0928 |  | 0.1852 | 2 | D | 1 |  |  |  | ROZPOCET | [6 empty] | 0
23 | K | 776111116 | Odstranění zbytků lepidla z podkladu povlakových podlah broušením | m2 | 70 |  | 0 |  |  | základní |  | 0 | 0 | 0 | 0 | 0 | 16 | K | 2 |  |  |  | ROZPOCET | 0 | 0 | 0 | 0 | 0 | 1 | 0 | 16 | 925534819
| PP |  | Příprava podkladu broušení podlah stávajícího podkladu pro odstranění lepidla (po starých krytinách) | [14 empty] | PP | 2
24 | K | 776111311 | Vysátí podkladu povlakových podlah | m2 | 70 |  | 0 |  |  | základní |  | 0 | 0 | 0 | 0 | 0 | 16 | K | 2 |  |  |  | ROZPOCET | 0 | 0 | 0 | 0 | 0 | 1 | 0 | 16 | 247424369
| PP |  | Příprava podkladu vysátí podlah | [14 empty] | PP | 2
25 | K | 776121321 | Vodou ředitelná penetrace savého podkladu povlakových podlah neředěná | m2 | 70 |  | 0 |  |  | základní |  | 0 | 0.0002 | 0.014 | 0 | 0 | 16 | K | 2 |  |  |  | ROZPOCET | 0 | 0 | 0 | 0 | 0 | 1 | 0 | 16 | 514011131
| PP |  | Příprava podkladu penetrace neředěná podlah | [14 empty] | PP | 2
26 | K | 77614111.R | Vyrovnání podkladu povlakových podlah stěrkou | m2 | 70 |  | 0 |  |  | základní |  | 0 | 0.015 | 1.05 | 0 | 0 | 16 | K | 2 |  |  |  | ROZPOCET | 0 | 0 | 0 | 0 | 0 | 1 | 0 | 16 | 388401183
| PP |  | Vyrovnání podkladu povlakových podlah stěrkou | [14 empty] | PP | 2
27 | K | 776410811 | Odstranění soklíků a lišt pryžových nebo plastových | m | 34 |  | 0 |  |  | základní |  | 0 | 0 | 0 | 0.0003 | 0.0102 | 16 | K | 2 |  |  |  | ROZPOCET | 0 | 0 | 0 | 0 | 0 | 1 | 0 | 16 | -763457021
| PP |  | Demontáž soklíků nebo lišt pryžových nebo plastových | [14 empty] | PP | 2
28 | M | 6075610.R | Lino-nášlapná vrstva s dekorem, podkladní probarvená, podkladní vrstva). Tloušťka 2 mm. Nášlapná vrstvya ze 100% čistého PVC 0,7mm. St. zátěže 34, 43. 10 dekorů. Reakce na oheň Bfl-s1. Trv. def. 0,1mm. Stálobarevnost min./6. Vyhovuje EN 846 | m2 | 77 |  | 0 |  |  | základní |  | 0 | 0 | 0 | 0 | 0 | 512 | M | 2 |  |  |  | ROZPOCET | 0 | 0 | 0 | 0 | 0 | 1 | 0 | 512 | -78501801
| PP |  | Lino-nášlapná vrstva s dekorem, podkladní probarvená, podkladní vrstva). Tloušťka 2 mm. Nášlapná vrstvya ze 100% čistého PVC 0,7mm. St. zátěže 34, 43. 10 dekorů. Reakce na oheň Bfl-s1. Trv. def. 0,1mm. Stálobarevnost min./6. Vyhovuje EN 846 | [14 empty] | PP | 2
29 | K | 776201811 | Demontáž lepených povlakových podlah bez podložky ručně | m2 | 70 |  | 0 |  |  | základní |  | 0 | 0 | 0 | 0.0025 | 0.175 | 16 | K | 2 |  |  |  | ROZPOCET | 0 | 0 | 0 | 0 | 0 | 1 | 0 | 16 | -1838995942
| PP |  | Demontáž povlakových podlahovin lepených ručně bez podložky | [14 empty] | PP | 2
30 | K | 776221111 | Lepení pásů z PVC standardním lepidlem | m2 | 70 |  | 0 |  |  | základní |  | 0 | 0.0003 | 0.021 | 0 | 0 | 16 | K | 2 |  |  |  | ROZPOCET | 0 | 0 | 0 | 0 | 0 | 1 | 0 | 16 | -2004834190
| PP |  | Montáž podlahovin z PVC lepením standardním lepidlem z pásů standardních | [14 empty] | PP | 2
31 | M | 28411003.R | lišta soklová PVC 30x30mm | m | 34 |  | 0 |  |  | základní |  | 0 | 0.00022 | 0.00748 | 0 | 0 | 32 | M | 2 |  |  |  | ROZPOCET | 0 | 0 | 0 | 0 | 0 | 1 | 0 | 16 | 516809691
| PP |  | lišta soklová PVC 30x30mm | [14 empty] | PP | 2
| VV |  | 30,909*1,1 'Přepočtené koeficientem množství |  | 34 | [12 empty] | VV | 2 | 2 | False | 1 | ROZPOCET
32 | K | 776223112 | Spoj povlakových podlahovin z PVC svařováním za studena | m | 45 |  | 0 |  |  | základní |  | 0 | 0 | 0 | 0 | 0 | 16 | K | 2 |  |  |  | ROZPOCET | 0 | 0 | 0 | 0 | 0 | 1 | 0 | 16 | 2071041087
| PP |  | Montáž podlahovin z PVC spoj podlah svařováním za studena | [14 empty] | PP | 2
33 | K | 776421111 | Montáž obvodových lišt lepením | m | 34 |  | 0 |  |  | základní |  | 0 | 1e-05 | 0.00034 | 0 | 0 | 16 | K | 2 |  |  |  | ROZPOCET | 0 | 0 | 0 | 0 | 0 | 1 | 0 | 16 | -1739431885
| PP |  | Montáž lišt obvodových lepených | [14 empty] | PP | 2
34 | K | 776991121 | Základní čištění nově položených podlahovin vysátím a setřením vlhkým mopem | m2 | 70 |  | 0 |  |  | základní |  | 0 | 0 | 0 | 0 | 0 | 16 | K | 2 |  |  |  | ROZPOCET | 0 | 0 | 0 | 0 | 0 | 1 | 0 | 16 | -1078113608
| PP |  | Ostatní práce údržba nových podlahovin po pokládce čištění základní | [14 empty] | PP | 2
63 | K | 77614100.R | Lokální oprava podlah | kpl | 1 |  | 0 |  |  | základní |  | 0 | 0 | 0 | 0 | 0 | 512 | K | 2 |  |  |  | ROZPOCET | 0 | 0 | 0 | 0 | 0 | 1 | 0 | 512 | -2029754379
| PP |  | Lokální oprava podlah | [14 empty] | PP | 2
| D | 781 | Dokončovací práce - obklady |  |  |  | 0 |  |  |  |  | 0 |  | 0.02786 |  | 0.3423 | 2 | D | 1 |  |  |  | ROZPOCET | [6 empty] | 0
35 | K | 781121011 | Nátěr penetrační na stěnu | m2 | 1.5 |  | 0 |  |  | základní |  | 0 | 0.0003 | 0.00045 | 0 | 0 | 16 | K | 2 |  |  |  | ROZPOCET | 0 | 0 | 0 | 0 | 0 | 1 | 0 | 16 | -1145227776
| PP |  | Příprava podkladu před provedením obkladu nátěr penetrační na stěnu | [14 empty] | PP | 2
36 | K | 781471810 | Demontáž obkladů z obkladaček keramických kladených do malty | m2 | 4.2 |  | 0 |  |  | základní |  | 0 | 0 | 0 | 0.0815 | 0.3423 | 16 | K | 2 |  |  |  | ROZPOCET | 0 | 0 | 0 | 0 | 0 | 1 | 0 | 16 | -1625649540
| PP |  | Demontáž obkladů z dlaždic keramických kladených do malty | [14 empty] | PP | 2
37 | K | 781474116 | Montáž obkladů vnitřních keramických hladkých do 35 ks/m2 lepených flexibilním lepidlem | m2 | 1.5 |  | 0 |  |  | základní |  | 0 | 0.0049 | 0.00735 | 0 | 0 | 16 | K | 2 |  |  |  | ROZPOCET | 0 | 0 | 0 | 0 | 0 | 1 | 0 | 16 | -554094561
| PP |  | Montáž obkladů vnitřních stěn z dlaždic keramických lepených flexibilním lepidlem maloformátových hladkých přes 25 do 35 ks/m2 | [14 empty] | PP | 2
38 | M | 59761026.R | obklad keramický hladký do 12ks/m2 | m2 | 1.7 |  | 0 |  |  | základní |  | 0 | 0.0118 | 0.02006 | 0 | 0 | 32 | M | 2 |  |  |  | ROZPOCET | 0 | 0 | 0 | 0 | 0 | 1 | 0 | 16 | 2029522375
| PP |  | obklad keramický hladký do 12ks/m2 | [14 empty] | PP | 2
39 | K | 781477111 | Příplatek k montáži obkladů vnitřních keramických hladkých za plochu do 10 m2 | m2 | 1.5 |  | 0 |  |  | základní |  | 0 | 0 | 0 | 0 | 0 | 16 | K | 2 |  |  |  | ROZPOCET | 0 | 0 | 0 | 0 | 0 | 1 | 0 | 16 | 167090824
| PP |  | Montáž obkladů vnitřních stěn z dlaždic keramických Příplatek k cenám za plochu do 10 m2 jednotlivě | [14 empty] | PP | 2
40 | K | 96203117.R | Zapravení stěn po demontáži obkladů | m2 | 4.2 |  | 0 |  |  | základní |  | 0 | 0 | 0 | 0 | 0 | 512 | K | 2 |  |  |  | ROZPOCET | 0 | 0 | 0 | 0 | 0 | 1 | 0 | 512 | -1118378630
| PP |  | Zapravení stěn po demontáži obkladů | [14 empty] | PP | 2
| D | 783 | Dokončovací práce - nátěry |  |  |  | 0 |  |  |  |  | 0 |  | 0.03036 |  | 0 | 2 | D | 1 |  |  |  | ROZPOCET | [6 empty] | 0
41 | K | 783601325 | Odmaštění článkových otopných těles vodou ředitelným odmašťovačem před provedením nátěru | m2 | 32 |  | 0 |  |  | základní |  | 0 | 0.00023 | 0.00736 | 0 | 0 | 16 | K | 2 |  |  |  | ROZPOCET | 0 | 0 | 0 | 0 | 0 | 1 | 0 | 16 | 2075975583
| PP |  | Příprava podkladu otopných těles před provedením nátěrů článkových odmaštěním vodou ředitelným | [14 empty] | PP | 2
42 | K | 783601421 | Ometení článkových otopných těles před provedením nátěru | m2 | 32 |  | 0 |  |  | základní |  | 0 | 0 | 0 | 0 | 0 | 16 | K | 2 |  |  |  | ROZPOCET | 0 | 0 | 0 | 0 | 0 | 1 | 0 | 16 | -726952355
| PP |  | Příprava podkladu otopných těles před provedením nátěrů článkových očištění ometením | [14 empty] | PP | 2
43 | K | 783601713 | Odmaštění vodou ředitelným odmašťovačem potrubí DN do 50 mm | m | 5 |  | 0 |  |  | základní |  | 0 | 2e-05 | 0.0001 | 0 | 0 | 16 | K | 2 |  |  |  | ROZPOCET | 0 | 0 | 0 | 0 | 0 | 1 | 0 | 16 | -116605599
| PP |  | Příprava podkladu armatur a kovových potrubí před provedením nátěru potrubí do DN 50 mm odmaštěním, odmašťovačem vodou ředitelným | [14 empty] | PP | 2
44 | K | 783617117 | Krycí dvojnásobný syntetický nátěr článkových otopných těles | m2 | 32 |  | 0 |  |  | základní |  | 0 | 0.00041 | 0.01312 | 0 | 0 | 16 | K | 2 |  |  |  | ROZPOCET | 0 | 0 | 0 | 0 | 0 | 1 | 0 | 16 | 1871088717
| PP |  | Krycí nátěr (email) otopných těles článkových dvojnásobný syntetický | [14 empty] | PP | 2
45 | K | 783664111 | Základní jednonásobný olejový nátěr článkových otopných těles | m2 | 32 |  | 0 |  |  | základní |  | 0 | 0.00029 | 0.00928 | 0 | 0 | 16 | K | 2 |  |  |  | ROZPOCET | 0 | 0 | 0 | 0 | 0 | 1 | 0 | 16 | 52808813
| PP |  | Základní nátěr otopných těles jednonásobný článkových olejový | [14 empty] | PP | 2
46 | K | 783664551 | Základní jednonásobný olejový nátěr potrubí DN do 50 mm | m | 5 |  | 0 |  |  | základní |  | 0 | 4e-05 | 0.0002 | 0 | 0 | 16 | K | 2 |  |  |  | ROZPOCET | 0 | 0 | 0 | 0 | 0 | 1 | 0 | 16 | 263440165
| PP |  | Základní nátěr armatur a kovových potrubí jednonásobný potrubí do DN 50 mm olejový | [14 empty] | PP | 2
47 | K | 783667611 | Krycí dvojnásobný olejový nátěr potrubí DN do 50 mm | m | 5 |  | 0 |  |  | základní |  | 0 | 6e-05 | 0.0003 | 0 | 0 | 16 | K | 2 |  |  |  | ROZPOCET | 0 | 0 | 0 | 0 | 0 | 1 | 0 | 16 | 324977273
| PP |  | Krycí nátěr (email) armatur a kovových potrubí potrubí do DN 50 mm dvojnásobný olejový | [14 empty] | PP | 2
| D | 784 | Dokončovací práce - malby a tapety |  |  |  | 0 |  |  |  |  | 0 |  | 0.19097 |  | 0.03503 | 2 | D | 1 |  |  |  | ROZPOCET | [6 empty] | 0
48 | K | 784111001 | Oprášení (ometení ) podkladu v místnostech výšky do 3,80 m | m2 | 113 |  | 0 |  |  | základní |  | 0 | 0 | 0 | 0 | 0 | 16 | K | 2 |  |  |  | ROZPOCET | 0 | 0 | 0 | 0 | 0 | 1 | 0 | 16 | 2052853754
| PP |  | Oprášení (ometení) podkladu v místnostech výšky do 3,80 m | [14 empty] | PP | 2
49 | K | 784111031 | Omytí podkladu v místnostech výšky do 3,80 m | m2 | 113 |  | 0 |  |  | základní |  | 0 | 0 | 0 | 0 | 0 | 16 | K | 2 |  |  |  | ROZPOCET | 0 | 0 | 0 | 0 | 0 | 1 | 0 | 16 | -1097475101
| PP |  | Omytí podkladu v místnostech výšky do 3,80 m | [14 empty] | PP | 2
50 | K | 784121001 | Oškrabání malby v mísnostech výšky do 3,80 m | m2 | 113 |  | 0 |  |  | základní |  | 0 | 0.001 | 0.113 | 0.00031 | 0.03503 | 16 | K | 2 |  |  |  | ROZPOCET | 0 | 0 | 0 | 0 | 0 | 1 | 0 | 16 | 1916028186
| PP |  | Oškrabání malby v místnostech výšky do 3,80 m | [14 empty] | PP | 2
51 | K | 784181121 | Hloubková jednonásobná penetrace podkladu v místnostech výšky do 3,80 m | m2 | 113 |  | 0 |  |  | základní |  | 0 | 0.0002 | 0.0226 | 0 | 0 | 16 | K | 2 |  |  |  | ROZPOCET | 0 | 0 | 0 | 0 | 0 | 1 | 0 | 16 | -449751778
| PP |  | Penetrace podkladu jednonásobná hloubková v místnostech výšky do 3,80 m | [14 empty] | PP | 2
52 | K | 78416140.R | Celoplošná stěrka | m2 | 113 |  | 0 |  |  | základní |  | 0 | 0 | 0 | 0 | 0 | 512 | K | 2 |  |  |  | ROZPOCET | 0 | 0 | 0 | 0 | 0 | 1 | 0 | 512 | 1226338298
| PP |  | Celoplošná stěrka | [14 empty] | PP | 2
53 | K | 784181121 | Hloubková jednonásobná penetrace podkladu v místnostech výšky do 3,80 m | m2 | 113 |  | 0 |  |  | základní |  | 0 | 0.0002 | 0.0226 | 0 | 0 | 16 | K | 2 |  |  |  | ROZPOCET | 0 | 0 | 0 | 0 | 0 | 1 | 0 | 16 | -727265364
| PP |  | Penetrace podkladu jednonásobná hloubková v místnostech výšky do 3,80 m | [14 empty] | PP | 2
54 | K | 784221101.R | Dvojnásobné bílé malby ze směsí za sucha dobře otěruvzdorných v místnostech do 3,80 m | m2 | 113 |  | 0 |  |  | základní |  | 0 | 0.00029 | 0.03277 | 0 | 0 | 16 | K | 2 |  |  |  | ROZPOCET | 0 | 0 | 0 | 0 | 0 | 1 | 0 | 16 | 1042792048
| PP |  | Malby z malířských směsí otěruvzdorných za sucha dvojnásobné, bílé za sucha otěruvzdorné dobře v místnostech výšky do 3,80 m | [14 empty] | PP | 2
55 | K | 78416100.R | Lokální oprava stěn | kpl | 1 |  | 0 |  |  | základní |  | 0 | 0 | 0 | 0 | 0 | 512 | K | 2 |  |  |  | ROZPOCET | 0 | 0 | 0 | 0 | 0 | 1 | 0 | 512 | 1187707861
| PP |  | Lokální oprava stěn | [14 empty] | PP | 2
| D | N00 | Ostatní |  |  |  | 0 |  |  |  |  | 0 |  | 0 |  | 0 | 4 | D | 0 |  |  |  | ROZPOCET | [6 empty] | 0
| D | N01 | Ostatní |  |  |  | 0 |  |  |  |  | 0 |  | 0 |  | 0 | 4 | D | 1 |  |  |  | ROZPOCET | [6 empty] | 0
56 | K | kryty radiátorů.R | Dodávka a montáž krytu radiátorů | kpl | 1 |  | 0 |  |  | základní |  | 0 | 0 | 0 | 0 | 0 | 512 | K | 2 |  |  |  | ROZPOCET | 0 | 0 | 0 | 0 | 0 | 1 | 0 | 512 | 780097903
| PP |  | Dodávka a montáž krytu radiátorů | [14 empty] | PP | 2
57 | K | parapety.R | Dodávka a montáž parapetů | ks | 5 |  | 0 |  |  | základní |  | 0 | 0 | 0 | 0 | 0 | 512 | K | 2 |  |  |  | ROZPOCET | 0 | 0 | 0 | 0 | 0 | 1 | 0 | 512 | -1990760067
| PP |  | Dodávka a montáž parapetů | [14 empty] | PP | 2
58 | K | SDK kastl.R | Dodávka a montáž SDK kastlu | kpl | 1 |  | 0 |  |  | základní |  | 0 | 0 | 0 | 0 | 0 | 512 | K | 2 |  |  |  | ROZPOCET | 0 | 0 | 0 | 0 | 0 | 1 | 0 | 512 | -1662087317
| PP |  | Dodávka a montáž SDK kastlu na zakrytí stávajících trubek | [14 empty] | PP | 2
59 | K | SDK předstěna.R | SDK předstěna, dodávka a montáž | m2 | 26 |  | 0 |  |  | základní |  | 0 | 0 | 0 | 0 | 0 | 512 | K | 2 |  |  |  | ROZPOCET | 0 | 0 | 0 | 0 | 0 | 1 | 0 | 512 | 285589980
| PP |  | SDK předstěna, dodávka a montáž | [14 empty] | PP | 2
60 | K | vstupní stěna.R | Dodávka a montáž vstupní stěny včetně zárubní a nadsětlíku | kpl | 1 |  | 0 |  |  | základní |  | 0 | 0 | 0 | 0 | 0 | 512 | K | 2 |  |  |  | ROZPOCET | 0 | 0 | 0 | 0 | 0 | 1 | 0 | 512 | -1824165048
| PP |  | Dodávka a montáž vstupní stěny včetně zárubní a nadsětlíku | [14 empty] | PP | 2
61 | K | žaluzie01.R | Horizontální žaluzie - velké okno D + M | ks | 5 |  | 0 |  |  | základní |  | 0 | 0 | 0 | 0 | 0 | 512 | K | 2 |  |  |  | ROZPOCET | 0 | 0 | 0 | 0 | 0 | 1 | 0 | 512 | -110417320
| PP |  | Horizontální žaluzie - velké okno | [14 empty] | PP | 2
62 | K | žaluzie02.R | Žaluzie horizontální - malé okno, D + M | ks | 5 |  | 0 |  |  | základní |  | 0 | 0 | 0 | 0 | 0 | 512 | K | 2 |  |  |  | ROZPOCET | 0 | 0 | 0 | 0 | 0 | 1 | 0 | 512 | 158750289
| PP |  | Žaluzie horizontální - malé okno, D + M | [14 empty] | PP | 2

## 51.4.2 - polytechnika-rob...
{8e193435-67e3-4d94-b898-128f44955138}
2
| KRYCÍ LIST SOUPISU PRACÍ | [7 empty] | v --- níže se nacházejí doplnkové a pomocné údaje k sestavám --- v | [8 empty] | False
Stavba:
Zlepšování kvality a dostupnosti vzdělávání ZŠ Ivančická 218, Moravský Krumlov
Objekt:
51-4 - Moravský Krumlov, ZŠ Ivančická - Polytechnika/robotika, II.B-2
Soupis:
51.4.2 - polytechnika/robotika, II.B-2 - elektro
| KSO: |  |  |  |  | CC-CZ:
| Místo: |  |  |  |  | Datum: | 14. 8. 2023
| Zadavatel: |  |  |  |  | IČ:
DIČ:
| Uchazeč: |  |  |  |  | IČ: | Vyplň údaj
|  | Vyplň údaj |  |  |  | DIČ: | Vyplň údaj
| Projektant: |  |  |  |  | IČ:
DIČ:
| Zpracovatel: |  |  |  |  | IČ:
DIČ:
Poznámka:
| Náklady z rozpočtu | [5 empty] | 0
| Ostatní náklady | [5 empty] | 0
| Cena bez DPH | [5 empty] | 0
|  |  | Základ daně |  |  | Sazba daně | Výše daně
| DPH | základní | 0 |  |  | 21% | 0
|  | snížená | 0 |  |  | 15% | 0
|  | zákl. přenesená | 0 |  |  | 21% | 0
|  | sníž. přenesená | 0 |  |  | 15% | 0
|  | nulová | 0 |  |  | 0% | 0
| Cena s DPH |  |  | v | CZK |  | 0
| Projektant |  |  | Zpracovatel
| Datum a podpis: |  | Razítko | Datum a podpis: |  |  | Razítko
| Objednavatel |  |  | Uchazeč
| Datum a podpis: |  | Razítko | Datum a podpis: |  |  | Razítko
REKAPITULACE ČLENĚNÍ SOUPISU PRACÍ
Stavba:
Zlepšování kvality a dostupnosti vzdělávání ZŠ Ivančická 218, Moravský Krumlov
Objekt:
51-4 - Moravský Krumlov, ZŠ Ivančická - Polytechnika/robotika, II.B-2
Soupis:
51.4.2 - polytechnika/robotika, II.B-2 - elektro
Místo: | [5 empty] | Datum: | 14. 8. 2023
Zadavatel: | [5 empty] | Projektant:
Uchazeč: |  |  | Vyplň údaj |  |  | Zpracovatel:
Kód dílu - Popis | [6 empty] | Cena celkem [CZK]
1) Náklady ze soupisu prací | [6 empty] | 0 | [11 empty] | -1
| HSV - Práce a dodávky HSV | [5 empty] | 0
| 3 - Svislé a kompletní konstrukce | [5 empty] | 0
| 9 - Ostatní konstrukce a práce, bourání | [5 empty] | 0
| 997 - Přesun sutě | [5 empty] | 0
| PSV - Práce a dodávky PSV | [5 empty] | 0
| 741 - Elektroinstalace - silnoproud | [5 empty] | 0
| 741.01 - Silnoproudé rozvody v učebně, kabinetu | [5 empty] | 0
| 741.02 - nový silový přívod do rozvaděče v učebně | [5 empty] | 0
| 741.02.01 - nový rozvaděč na chodbě nad stávajícím pro osaz.hl.jističů 5ks silových přívodů učeben,kabinetů | [5 empty] | 0
| 741.03 - Provozní osvětlení | [5 empty] | 0
| 742 - Elektroinstalace - slaboproud | [5 empty] | 0
| 742.1 - slaboproudé rozvody v učebně, kabinetu | [5 empty] | 0
| 742.2 - LAN přívod do učebny z aktivního prvku školy | [5 empty] | 0
| 0100 - Ostatní | [5 empty] | 0
2) Ostatní náklady | [6 empty] | 0 |  |  | DPH
| Zařízení staveniště | [5 empty] | 0 |  |  | základní | [12 empty] | VRN | 0 | 0 | 0 | 0 | 0 | 1
| Projektové práce | [5 empty] | 0 |  |  | základní | [12 empty] | VRN | 0 | 0 | 0 | 0 | 0 | 1
| Územní vlivy | [5 empty] | 0 |  |  | základní | [12 empty] | VRN | 0 | 0 | 0 | 0 | 0 | 1
| Provozní vlivy | [5 empty] | 0 |  |  | základní | [12 empty] | VRN | 0 | 0 | 0 | 0 | 0 | 1
| Jiné VRN | [5 empty] | 0 |  |  | základní | [12 empty] | VRN | 0 | 0 | 0 | 0 | 0 | 1
| Kompletační činnost | [5 empty] | 0 |  |  | základní | [12 empty] | KOMPLETACNA | 0 | 0 | 0 | 0 | 0 | 1
Celkové náklady za stavbu 1) + 2) | [6 empty] | 0
SOUPIS PRACÍ
Stavba:
Zlepšování kvality a dostupnosti vzdělávání ZŠ Ivančická 218, Moravský Krumlov
Objekt:
51-4 - Moravský Krumlov, ZŠ Ivančická - Polytechnika/robotika, II.B-2
Soupis:
51.4.2 - polytechnika/robotika, II.B-2 - elektro
Místo: | [5 empty] | Datum: | 14. 8. 2023
Zadavatel: | [5 empty] | Projektant:
Uchazeč: |  |  | Vyplň údaj |  |  | Zpracovatel:
PČ | Typ | Kód | Popis | MJ | Množství | J.cena [CZK] | Cena celkem [CZK] | Cenová soustava |  | DPH | J. Nh [h] | Nh celkem [h] | J. hmotnost [t] | Hmotnost celkem [t] | J. suť [t] | Suť Celkem [t]
Náklady soupisu celkem | [6 empty] | 0 |  |  |  |  | 0 |  | 0.15371 |  | 0.24395 |  | D | -1 | [10 empty] | 0
| D | HSV | Práce a dodávky HSV |  |  |  | 0 |  |  |  |  | 0 |  | 0 |  | 0.171 | 1 | D | 0 |  |  |  | ROZPOCET | [6 empty] | 0
| D | 3 | Svislé a kompletní konstrukce |  |  |  | 0 |  |  |  |  | 0 |  | 0 |  | 0 | 1 | D | 1 |  |  |  | ROZPOCET | [6 empty] | 0
288 | K | 993121111 | Dovoz a odvoz lešení prostorového lehkého do 10 km včetně naložení a složení | m3 | 10 |  | 0 |  |  | základní |  | 0 | 0 | 0 | 0 | 0 | 4 | K | 2 |  |  |  | ROZPOCET | 0 | 0 | 0 | 0 | 0 | 1 | 0 | 4 | 1755916652
| PP |  | Dovoz a odvoz lešení včetně naložení a složení prostorového lehkého, na vzdálenost do 10 km | [14 empty] | PP | 2
289 | K | 993121119 | Příplatek k ceně dovozu a odvozu lešení prostorového lehkého ZKD 10 km přes 10 km | m3 | 90 |  | 0 |  |  | základní |  | 0 | 0 | 0 | 0 | 0 | 4 | K | 2 |  |  |  | ROZPOCET | 0 | 0 | 0 | 0 | 0 | 1 | 0 | 4 | -1822936652
| PP |  | Dovoz a odvoz lešení včetně naložení a složení prostorového lehkého, na vzdálenost Příplatek k ceně za každých dalších i započatých 10 km přes 10 km | [14 empty] | PP | 2
| D | 9 | Ostatní konstrukce a práce, bourání |  |  |  | 0 |  |  |  |  | 0 |  | 0 |  | 0.171 | 1 | D | 1 |  |  |  | ROZPOCET | [6 empty] | 0
290 | K | 946111113 | Montáž pojízdných věží trubkových/dílcových š přes 0,6 do 0,9 m dl do 3,2 m v přes 2,5 do 3,5 m | kus | 1 |  | 0 |  |  | základní |  | 0 | 0 | 0 | 0 | 0 | 4 | K | 2 |  |  |  | ROZPOCET | 0 | 0 | 0 | 0 | 0 | 1 | 0 | 4 | 1451484305
| PP |  | Montáž pojízdných věží trubkových nebo dílcových s maximálním zatížením podlahy do 200 kg/m2 šířky od 0,6 do 0,9 m, délky do 3,2 m, výšky přes 2,5 m do 3,5 m | [14 empty] | PP | 2
291 | K | 946111213 | Příplatek k pojízdným věžím š přes 0,6 do 0,9 m dl do 3,2 m v do 3,5 m za první a ZKD den použití | kus | 3 |  | 0 |  |  | základní |  | 0 | 0 | 0 | 0 | 0 | 4 | K | 2 |  |  |  | ROZPOCET | 0 | 0 | 0 | 0 | 0 | 1 | 0 | 4 | 1224867222
| PP |  | Montáž pojízdných věží trubkových nebo dílcových s maximálním zatížením podlahy do 200 kg/m2 Příplatek za první a každý další den použití pojízdného lešení k ceně -1113 | [14 empty] | PP | 2
292 | K | 946111813 | Demontáž pojízdných věží trubkových/dílcových š přes 0,6 do 0,9 m dl do 3,2 m v přes 2,5 do 3,5 m | kus | 1 |  | 0 |  |  | základní |  | 0 | 0 | 0 | 0 | 0 | 4 | K | 2 |  |  |  | ROZPOCET | 0 | 0 | 0 | 0 | 0 | 1 | 0 | 4 | 1720960465
| PP |  | Demontáž pojízdných věží trubkových nebo dílcových s maximálním zatížením podlahy do 200 kg/m2 šířky od 0,6 do 0,9 m, délky do 3,2 m, výšky přes 2,5 m do 3,5 m | [14 empty] | PP | 2
234 | K | 973046161 | Vysekání kapes ve zdivu z betonu pro špalíky a krabice do 100x100x50 mm | kus | 4 |  | 0 |  |  | základní |  | 0 | 0 | 0 | 0.001 | 0.004 | 4 | K | 2 |  |  |  | ROZPOCET | 0 | 0 | 0 | 0 | 0 | 1 | 0 | 4 | -927153173
| PP |  | Vysekání výklenků nebo kapes ve zdivu betonovém kapes pro špalíky a krabice, velikosti do 100x100x50 mm | [14 empty] | PP | 2
1 | K | 974049121 | Vysekání rýh v betonových zdech hl do 30 mm š do 30 mm | m | 5 |  | 0 |  |  | základní |  | 0 | 0 | 0 | 0.002 | 0.01 | 4 | K | 2 |  |  |  | ROZPOCET | 0 | 0 | 0 | 0 | 0 | 1 | 0 | 4 | 640804932
| PP |  | Vysekání rýh v betonových zdech do hl. 30 mm a šířky do 30 mm | [14 empty] | PP | 2
2 | K | 974049133 | Vysekání rýh v betonových zdech hl do 50 mm š do 100 mm | m | 5 |  | 0 |  |  | základní |  | 0 | 0 | 0 | 0.011 | 0.055 | 4 | K | 2 |  |  |  | ROZPOCET | 0 | 0 | 0 | 0 | 0 | 1 | 0 | 4 | 920232663
| PP |  | Vysekání rýh v betonových zdech do hl. 50 mm a šířky do 100 mm | [14 empty] | PP | 2
4 | K | 971052241 | Vybourání nebo prorážení otvorů v ŽB příčkách a zdech pl do 0,0225 m2 tl do 300 mm | kus | 6 |  | 0 |  |  | základní |  | 0 | 0 | 0 | 0.017 | 0.102 | 4 | K | 2 |  |  |  | ROZPOCET | 0 | 0 | 0 | 0 | 0 | 1 | 0 | 4 | 886607661
| PP |  | Vybourání a prorážení otvorů v železobetonových příčkách a zdech základových nebo nadzákladových, plochy do 0,0225 m2, tl. do 300 mm | [14 empty] | PP | 2
476 | K | 977131111.01R | Vrty příklepovými vrtáky D 8 mm do cihelného zdiva nebo prostého betonu | ks | 55 |  | 0 |  |  | základní |  | 0 | 0 | 0 | 0 | 0 | 4 | K | 2 |  |  |  | ROZPOCET | 0 | 0 | 0 | 0 | 0 | 1 | 0 | 4 | -541479897
| PP |  | Vrty příklepovými vrtáky do cihelného zdiva nebo prostého betonu průměru 8 mm | [14 empty] | PP | 2
| D | 997 | Přesun sutě |  |  |  | 0 |  |  |  |  | 0 |  | 0 |  | 0 | 1 | D | 1 |  |  |  | ROZPOCET | [6 empty] | 0
5 | K | 997013213 | Vnitrostaveništní doprava suti a vybouraných hmot pro budovy v přes 9 do 12 m ručně | t | 0.244 |  | 0 |  |  | základní |  | 0 | 0 | 0 | 0 | 0 | 4 | K | 2 |  |  |  | ROZPOCET | 0 | 0 | 0 | 0 | 0 | 1 | 0 | 4 | -1002281675
| PP |  | Vnitrostaveništní doprava suti a vybouraných hmot vodorovně do 50 m svisle ručně pro budovy a haly výšky přes 9 do 12 m | [14 empty] | PP | 2
6 | K | 997013501 | Odvoz suti a vybouraných hmot na skládku nebo meziskládku do 1 km se složením | t | 0.244 |  | 0 |  |  | základní |  | 0 | 0 | 0 | 0 | 0 | 4 | K | 2 |  |  |  | ROZPOCET | 0 | 0 | 0 | 0 | 0 | 1 | 0 | 4 | 1596499002
| PP |  | Odvoz suti a vybouraných hmot na skládku nebo meziskládku se složením, na vzdálenost do 1 km | [14 empty] | PP | 2
7 | K | 997013509 | Příplatek k odvozu suti a vybouraných hmot na skládku ZKD 1 km přes 1 km | t | 75.67 |  | 0 |  |  | základní |  | 0 | 0 | 0 | 0 | 0 | 4 | K | 2 |  |  |  | ROZPOCET | 0 | 0 | 0 | 0 | 0 | 1 | 0 | 4 | -342010531
| PP |  | Odvoz suti a vybouraných hmot na skládku nebo meziskládku se složením, na vzdálenost Příplatek k ceně za každý další i započatý 1 km přes 1 km | [14 empty] | PP | 2
8 | K | 997013609 | Poplatek za uložení na skládce (skládkovné) stavebního odpadu ze směsí nebo oddělených frakcí betonu, cihel a keramických výrobků kód odpadu 17 01 07 | t | 1.081 |  | 0 |  |  | základní |  | 0 | 0 | 0 | 0 | 0 | 4 | K | 2 |  |  |  | ROZPOCET | 0 | 0 | 0 | 0 | 0 | 1 | 0 | 4 | -1688208273
| PP |  | Poplatek za uložení stavebního odpadu na skládce (skládkovné) ze směsí nebo oddělených frakcí betonu, cihel a keramických výrobků zatříděného do Katalogu odpadů pod kódem 17 01 07 | [14 empty] | PP | 2
| D | PSV | Práce a dodávky PSV |  |  |  | 0 |  |  |  |  | 0 |  | 0.15371 |  | 0.07295 | 2 | D | 0 |  |  |  | ROZPOCET | [6 empty] | 0
| D | 741 | Elektroinstalace - silnoproud |  |  |  | 0 |  |  |  |  | 0 |  | 0.12768 |  | 0.06535 | 2 | D | 1 |  |  |  | ROZPOCET | [6 empty] | 0
| D | 741.01 | Silnoproudé rozvody v učebně, kabinetu |  |  |  | 0 |  |  |  |  | 0 |  | 0.04857 |  | 0.00015 | 2 | D | 2 |  |  |  | ROZPOCET | [6 empty] | 0
188 | K | 741310561 | Montáž vypínač tří/čtyřpól výkonový pojistkový do 63 A bez zapojení vodičů | kus | 1 |  | 0 |  |  | základní |  | 0 | 0 | 0 | 0 | 0 | 16 | K | 3 |  |  |  | ROZPOCET | 0 | 0 | 0 | 0 | 0 | 1 | 0 | 16 | 1842638865
| PP |  | Montáž spínačů tří nebo čtyřpólových vypínačů výkonových pojistkových, do 63 A | [14 empty] | PP | 3
189 | M | 35094.01R | hlavní vypínač 3fázový 40A modulový na DIN | kus | 1 |  | 0 |  |  | základní |  | 0 | 0.00023 | 0.00023 | 0 | 0 | 32 | M | 3 |  |  |  | ROZPOCET | 0 | 0 | 0 | 0 | 0 | 1 | 0 | 16 | -1723442147
| PP |  | hlavní vypínač 3fázový 40A modulový na DIN | [14 empty] | PP | 3
184 | K | 741210101 | Montáž rozváděčů litinových, hliníkových nebo plastových sestava do 50 kg | kus | 1 |  | 0 |  |  | základní |  | 0 | 0 | 0 | 0 | 0 | 16 | K | 3 |  |  |  | ROZPOCET | 0 | 0 | 0 | 0 | 0 | 1 | 0 | 16 | 1826009475
| PP |  | Montáž rozváděčů litinových, hliníkových nebo plastových bez zapojení vodičů sestavy hmotnosti do 50 kg | [14 empty] | PP | 3
547 | M | 31372.11R | rozvaděč plastový, plechové dveře, IP30 do dutých stěn 24modulů | kus | 1 |  | 0 |  |  | základní |  | 0 | 0.00503 | 0.00503 | 0 | 0 | 32 | M | 3 |  |  |  | ROZPOCET | 0 | 0 | 0 | 0 | 0 | 1 | 0 | 16 | 1157588971
| PP |  | rozvaděč plastový, plechové dveře, IP30 do dutých stěn 24modulů | [14 empty] | PP | 3
421 | M | 31372.04R | sada upevňovacích prvků pro montáž rozvaděče plast., do SDK stěny | kus | 1 |  | 0 |  |  | základní |  | 0 | 0.00503 | 0.00503 | 0 | 0 | 32 | M | 3 |  |  |  | ROZPOCET | 0 | 0 | 0 | 0 | 0 | 1 | 0 | 16 | 1635593725
| PP |  | sada upevňovacích prvků pro montáž rozvaděče plast., do SDK stěny | [14 empty] | PP | 3
190 | K | 741321013.01R | Montáž proudových chráničů s nadproudovou ochranou dvoupólových nn do 63 A ve skříni se zapojením vodičů | kus | 4 |  | 0 |  |  | základní |  | 0 | 0 | 0 | 0 | 0 | 16 | K | 3 |  |  |  | ROZPOCET | 0 | 0 | 0 | 0 | 0 | 1 | 0 | 16 | -865205086
| PP |  | Montáž proudových chráničů s nadproudovou ochranou dvoupólových nn do 63 A ve skříni se zapojením vodičů | [14 empty] | PP | 3
191 | M | 23168.01R | Chránič s nadproudovou ochranou, 16/1N/C/003 , A, 1+N, 10kA, char.C, | kus | 4 |  | 0 |  |  | základní |  | 0 | 0 | 0 | 0 | 0 | 32 | M | 3 |  |  |  | ROZPOCET | 0 | 0 | 0 | 0 | 0 | 1 | 0 | 16 | 1765756829
| PP |  | Chránič s nadproudovou ochranou, 16/1N/C/003 , A, 1+N, 10kA, char.C, | [14 empty] | PP | 3
317 | K | 741322122 | Montáž svodiče přepětí nn typ 2 čtyřpólových dvoudílných s vložením modulu se zapojením vodičů | kus | 1 |  | 0 |  |  | základní |  | 0 | 0 | 0 | 0 | 0 | 16 | K | 3 |  |  |  | ROZPOCET | 0 | 0 | 0 | 0 | 0 | 1 | 0 | 16 | 859384971
| PP |  | Montáž přepěťových ochran nn se zapojením vodičů svodiče přepětí – typ 2 čtyřpólových dvoudílných s vložením modulu | [14 empty] | PP | 3
318 | M | 3297.01R | Svodič bleskových proudů typ 2, síť TN-C, vyjímat. modul, čtyřpól. | kus | 1 |  | 0 |  |  | základní |  | 0 | 0 | 0 | 0 | 0 | 32 | M | 3 |  |  |  | ROZPOCET | 0 | 0 | 0 | 0 | 0 | 1 | 0 | 16 | 1219999692
| PP |  | Svodič bleskových proudů typ 2, síť TN-C, vyjímat. modul, čtyřpól. | [14 empty] | PP | 3
319 | K | 741322151 | Montáž svodiče přepětí nn typ 3 jednopólových se signalizací do elektroinstalačních krabic se zapojením vodičů | kus | 2 |  | 0 |  |  | základní |  | 0 | 0 | 0 | 0 | 0 | 16 | K | 3 |  |  |  | ROZPOCET | 0 | 0 | 0 | 0 | 0 | 1 | 0 | 16 | 2116862705
| PP |  | Montáž svodiče přepětí nn typ 3 jednopólových se signalizací do elektroinstalačních krabic se zapojením vodičů | [14 empty] | PP | 3
320 | M | 35889540.01R | svodič přepětí - ochrana 3.stupně odnímatelné provedení, 230 V, signalizace, pod zásuvku v lavicích | kus | 2 |  | 0 |  |  | základní |  | 0 | 8e-05 | 0.00016 | 0 | 0 | 32 | M | 3 |  |  |  | ROZPOCET | 0 | 0 | 0 | 0 | 0 | 1 | 0 | 16 | -679343195
| PP |  | svodič přepětí - ochrana 3.stupně odnímatelné provedení, 230 V, signalizace, pod zásuvku v lavicích | [14 empty] | PP | 3
433 | K | 741231011 | Montáž svorkovnice do rozvaděčů - stoupačková | kus | 1 |  | 0 |  |  | základní |  | 0 | 0 | 0 | 0 | 0 | 16 | K | 3 |  |  |  | ROZPOCET | 0 | 0 | 0 | 0 | 0 | 1 | 0 | 16 | 1730020118
| PP |  | Montáž svorkovnic do rozváděčů s popisnými štítky se zapojením vodičů na jedné straně stoupačkových | [14 empty] | PP | 3
429 | M | 8500187472.03R | svorkovnice stoupací 4-pól al/cu, v bloku možnost připojení 2x2,5-35mm + 2x2,5-50mm, | kus | 1 |  | 0 |  |  | základní |  | 0 | 5e-05 | 5e-05 | 0 | 0 | 32 | M | 3 |  |  |  | ROZPOCET | 0 | 0 | 0 | 0 | 0 | 1 | 0 | 16 | 439207898
| PP |  | svorkovnice stoupací 4-pól al/cu, v bloku možnost připojení 2x2,5-35mm + 2x2,5-50mm, | [14 empty] | PP | 3
431 | K | 741231012.01R | Montáž svorkovnice HOP do rozvaděčů - ochranná se zapoj.vod. | kus | 1 |  | 0 |  |  | základní |  | 0 | 0 | 0 | 0 | 0 | 16 | K | 3 |  |  |  | ROZPOCET | 0 | 0 | 0 | 0 | 0 | 1 | 0 | 16 | 1075109916
| PP |  | Montáž svorkovnice HOP do rozvaděčů - ochranná se zapoj.vod. | [14 empty] | PP | 3
430 | M | 8500187472.04R | svorkovnice HOP pospojování možnost připojení 15x2,5-50mm, | kus | 1 |  | 0 |  |  | základní |  | 0 | 5e-05 | 5e-05 | 0 | 0 | 32 | M | 3 |  |  |  | ROZPOCET | 0 | 0 | 0 | 0 | 0 | 1 | 0 | 16 | 132856154
| PP |  | svorkovnice HOP pospojování možnost připojení 15x2,5-50mm, | [14 empty] | PP | 3
193 | K | 741120401 | Montáž vodič Cu izolovaný drátovací plný a laněný žíla 0,35-6 mm2 v rozváděči (např. CY) | m | 12 |  | 0 |  |  | základní |  | 0 | 0 | 0 | 0 | 0 | 16 | K | 3 |  |  |  | ROZPOCET | 0 | 0 | 0 | 0 | 0 | 1 | 0 | 16 | 1801739949
| PP |  | Montáž vodičů izolovaných měděných drátovacích bez ukončení v rozváděčích plných a laněných (např. CY), průřezu žily 0,35 až 6 mm2 | [14 empty] | PP | 3
194 | M | 41027.01R | vodič propojovací hnědý, černý, šedý, flexibilní jádro Cu lanované izolace PVC 450/750V (H07V-K) 1x6mm2 do rozvaděče | m | 6 |  | 0 |  |  | základní |  | 0 | 7e-05 | 0.00042 | 0 | 0 | 32 | M | 3 |  |  |  | ROZPOCET | 0 | 0 | 0 | 0 | 0 | 1 | 0 | 16 | -584766710
| PP |  | vodič propojovací hnědý, černý, šedý, flexibilní jádro Cu lanované izolace PVC 450/750V (H07V-K) 1x6mm2 do rozvaděče | [14 empty] | PP | 3
195 | M | 41027.02R | vodič propojovací modrý, flexibilní jádro Cu lanované izolace PVC 450/750V (H07V-K) 1x6mm2 do rozvaděče | m | 3 |  | 0 |  |  | základní |  | 0 | 7e-05 | 0.00021 | 0 | 0 | 32 | M | 3 |  |  |  | ROZPOCET | 0 | 0 | 0 | 0 | 0 | 1 | 0 | 16 | 1756307527
| PP |  | vodič propojovací modrý, flexibilní jádro Cu lanované izolace PVC 450/750V (H07V-K) 1x6mm2 do rozvaděče | [14 empty] | PP | 3
196 | M | 41027.03R | vodič propojovací zeleno/žlutý, flexibilní jádro Cu lanované izolace PVC 450/750V (H07V-K) 1x6mm2 do rozvaděče | m | 3 |  | 0 |  |  | základní |  | 0 | 7e-05 | 0.00021 | 0 | 0 | 32 | M | 3 |  |  |  | ROZPOCET | 0 | 0 | 0 | 0 | 0 | 1 | 0 | 16 | 2033343397
| PP |  | vodič propojovací zeleno/žlutý, flexibilní jádro Cu lanované izolace PVC 450/750V (H07V-K) 1x6mm2 do rozvaděče | [14 empty] | PP | 3
199 | K | 741231004 | Montáž svorkovnice do rozvaděčů - řadová vodič do 16 mm2 se zapojením vodičů | kus | 1 |  | 0 |  |  | základní |  | 0 | 0 | 0 | 0 | 0 | 16 | K | 3 |  |  |  | ROZPOCET | 0 | 0 | 0 | 0 | 0 | 1 | 0 | 16 | 527908304
| PP |  | Montáž svorkovnic do rozváděčů s popisnými štítky se zapojením vodičů na jedné straně řadových, průřezové plochy vodičů do 16 mm2 | [14 empty] | PP | 3
198 | M | 8500187472 | Můstek N 15× 16 mm2 | kus | 1 |  | 0 |  |  | základní |  | 0 | 5e-05 | 5e-05 | 0 | 0 | 32 | M | 3 |  |  |  | ROZPOCET | 0 | 0 | 0 | 0 | 0 | 1 | 0 | 16 | 1480275871
| PP |  | Můstek N 15× 16 mm2 | [14 empty] | PP | 3
204 | K | 741313044.01R | Montáž zásuvka (polo)zapuštěná 2x(2P + PE) dvojí zapojení-průběžná dvojnásobná šikmá se zapojením vodičů | kus | 5 |  | 0 |  |  | základní |  | 0 | 0 | 0 | 0 | 0 | 16 | K | 3 |  |  |  | ROZPOCET | 0 | 0 | 0 | 0 | 0 | 1 | 0 | 16 | -260432220
| PP |  | Montáž zásuvka (polo)zapuštěná 2x(2P + PE) dvojí zapojení-průběžná dvojnásobná šikmá se zapojením vodičů | [14 empty] | PP | 3
205 | M | 55242.01R | zásuvka 230V dvojnásobná s ochrannými koliky, s clonkami, s natočenou dutinou bílá | kus | 5 |  | 0 |  |  | základní |  | 0 | 0.0001 | 0.0005 | 0 | 0 | 32 | M | 3 |  |  |  | ROZPOCET | 0 | 0 | 0 | 0 | 0 | 1 | 0 | 16 | 70278659
| PP |  | zásuvka 230V dvojnásobná s ochrannými koliky, s clonkami, s natočenou dutinou bílá | [14 empty] | PP | 3
207 | K | 741313042 | Montáž zásuvka (polo)zapuštěná šroubové připojení 2P+PE dvojí zapojení - průběžná se zapojením vodičů | kus | 2 |  | 0 |  |  | základní |  | 0 | 0 | 0 | 0 | 0 | 16 | K | 3 |  |  |  | ROZPOCET | 0 | 0 | 0 | 0 | 0 | 1 | 0 | 16 | -1266851313
| PP |  | Montáž zásuvek domovních se zapojením vodičů šroubové připojení polozapuštěných nebo zapuštěných 10/16 A, provedení 2P + PE dvojí zapojení pro průběžnou montáž | [14 empty] | PP | 3
208 | M | 55202.01R | zásuvka 230V zápustná jednonásobná s ochranným kolíkem, s clonkami, bez rámečku, bílá | kus | 3 |  | 0 |  |  | základní |  | 0 | 7e-05 | 0.00021 | 0 | 0 | 32 | M | 3 |  |  |  | ROZPOCET | 0 | 0 | 0 | 0 | 0 | 1 | 0 | 16 | -376060109
| PP |  | zásuvka 230V zápustná jednonásobná s ochranným kolíkem, s clonkami, bez rámečku, bílá | [14 empty] | PP | 3
366 | M | 106079.04R | Zásuvka 45x45 1x2P+T (45x45) s natočenou dutinou, s ochranným kolíkem, zarovnané provedení bílá | kus | 10 |  | 0 |  |  | základní |  | 0 | 0 | 0 | 0 | 0 | 32 | M | 3 |  |  |  | ROZPOCET | 0 | 0 | 0 | 0 | 0 | 1 | 0 | 16 | -1670033715
| PP |  | Zásuvka 45x45 1x2P+T (45x45) s natočenou dutinou, s ochranným kolíkem, zarovnané provedení bílá | [14 empty] | PP | 3
406 | K | 741313042.02R | Montáž zásuvka (polo)zapuštěná šroubové připojení 2P+PE dvojí zapojení - průběžná se zapojením vodičů ve ztížených podmínkách tech.prostoru pod výsuvy žákovských lavic a katedry | kus | 9 |  | 0 |  |  | základní |  | 0 | 0 | 0 | 0 | 0 | 16 | K | 3 |  |  |  | ROZPOCET | 0 | 0 | 0 | 0 | 0 | 1 | 0 | 16 | -52718753
| PP |  | Montáž zásuvka (polo)zapuštěná šroubové připojení 2P+PE dvojí zapojení - průběžná se zapojením vodičů e ztížených podmínkách tech.prostoru pod výsuvy žákovských lavic a katedry | [14 empty] | PP | 3
223 | K | 741313042.01R | Montáž zásuvka (polo)zapuštěná koncové připojení 2P+PE se zapojením vodičů ve ztížených podmínkách v boku skříňky vedle dato zás.stand.smíšené výuky | kus | 1 |  | 0 |  |  | základní |  | 0 | 0 | 0 | 0 | 0 | 16 | K | 3 |  |  |  | ROZPOCET | 0 | 0 | 0 | 0 | 0 | 1 | 0 | 16 | 2044326664
| PP |  | Montáž zásuvka (polo)zapuštěná koncové připojení 2P+PE se zapojením vodičů ve ztížených podmínkách v boku skříňky vedle dato zás.stand.smíšené výuky | [14 empty] | PP | 3
213 | M | 39063.01R | rámeček pro elektroinstalační přístroje pětinásobný bílý | kus | 1 |  | 0 |  |  | základní |  | 0 | 6e-05 | 6e-05 | 0 | 0 | 32 | M | 3 |  |  |  | ROZPOCET | 0 | 0 | 0 | 0 | 0 | 1 | 0 | 16 | 959329507
| PP |  | rámeček pro elektroinstalační přístroje pětinásobný bílý | [14 empty] | PP | 3
367 | M | 106079.03R | montážní deska 2M pro mechanizmy zás.vyp.1x modul 45x45 | kus | 1 |  | 0 |  |  | základní |  | 0 | 0 | 0 | 0 | 0 | 32 | M | 3 |  |  |  | ROZPOCET | 0 | 0 | 0 | 0 | 0 | 1 | 0 | 16 | -1560684215
| PP |  | montážní deska 2M pro mechanizmy zás.vyp.1x modul 45x45 | [14 empty] | PP | 3
369 | M | 106079.10R | krycí rámeček 2M pro mechanizmy zás.vyp.1 x modul 45x45 bílý | kus | 1 |  | 0 |  |  | základní |  | 0 | 0 | 0 | 0 | 0 | 32 | M | 3 |  |  |  | ROZPOCET | 0 | 0 | 0 | 0 | 0 | 1 | 0 | 16 | -468617060
| PP |  | krycí rámeček 2M pro mechanizmy zás.vyp.1 x modul 45x45 bílý | [14 empty] | PP | 3
371 | K | 741112022.01R | Montáž krabice na povrch plastová přístrojová čtyřhranná do 160x160mm ve ztížených podmínkách tech.prostoru pod výsuvy žákovských lavic | kus | 1 |  | 0 |  |  | základní |  | 0 | 0 | 0 | 0 | 0 | 16 | K | 3 |  |  |  | ROZPOCET | 0 | 0 | 0 | 0 | 0 | 1 | 0 | 16 | 936153019
| PP |  | Montáž krabice na povrch plastová přístrojová čtyřhranná do 160x160mm ve ztížených podmínkách tech.prostoru pod výsuvy žákovských lavic, s osazením montážní desky pro možnost usazení přístrojů | [14 empty] | PP | 3
376 | M | 106079.07R | povrchová montážní krabice PVC pro 2M pro mechanizmy zás.vyp.1x modul 45x45,v=40 | kus | 1 |  | 0 |  |  | základní |  | 0 | 0 | 0 | 0 | 0 | 32 | M | 3 |  |  |  | ROZPOCET | 0 | 0 | 0 | 0 | 0 | 1 | 0 | 16 | 1558169580
| PP |  | povrchová montážní krabice PVC pro 2M pro mechanizmy zás.vyp.1x modul 45x45,v=40 | [14 empty] | PP | 3
373 | K | 741920511 | Montáž nehořlavé izolační podložky na hořlavý povrch při montáži elektroinstalačních materiálů | kus | 1 |  | 0 |  |  | základní |  | 0 | 0 | 0 | 0 | 0 | 16 | K | 3 |  |  |  | ROZPOCET | 0 | 0 | 0 | 0 | 0 | 1 | 0 | 16 | -1336119822
| PP |  | Montáž nehořlavé izolační podložky na hořlavý povrch při montáži elektroinstalačních materiálů | [14 empty] | PP | 3
374 | M | 34343141 | podložka izolační nehořlavá přístrojová 80x80x5mm | kus | 1 |  | 0 |  |  | základní |  | 0 | 5e-05 | 5e-05 | 0 | 0 | 32 | M | 3 |  |  |  | ROZPOCET | 0 | 0 | 0 | 0 | 0 | 1 | 0 | 16 | -1970790791
| PP |  | podložka izolační nehořlavá přístrojová 80x80x5mm | [14 empty] | PP | 3
305 | K | 741112111.01R | Montáž rozvodka nástěnná plastová čtyřhranná vodič D do 4 mm2 pro připojení el.ohřívače vody se zapojením vodičů, el.ohř.vody | kus | 1 |  | 0 |  |  | základní |  | 0 | 0 | 0 | 0 | 0 | 16 | K | 3 |  |  |  | ROZPOCET | 0 | 0 | 0 | 0 | 0 | 1 | 0 | 16 | 1652409309
| PP |  | Montáž rozvodka nástěnná plastová čtyřhranná vodič D do 4 mm2 pro připojení el.ohřívače vody se zapojením vodičů, el.ohř.vody | [14 empty] | PP | 3
306 | M | 34562692.01R | svorkovnice krabicová šroubovací pětipólová s krytem a rámečkem bílá pro 5x4 vodiče 1,5-4,0mm2, 500V pro připojení el.ohř.vody | kus | 1 |  | 0 |  |  | základní |  | 0 | 3e-05 | 3e-05 | 0 | 0 | 32 | M | 3 |  |  |  | ROZPOCET | 0 | 0 | 0 | 0 | 0 | 1 | 0 | 16 | -1144982428
| PP |  | svorkovnice krabicová šroubovací pětipólová s krytem a rámečkem bílá pro pohyblivý přívod 5x vodiče 1,5-4,0mm2, 500V, s odlehčovací sponou pro připojení el.ohř.vody, | [14 empty] | PP | 3
447 | K | 741112061.01R | Montáž krabice přístrojová zapuštěná plastová kruhová se zapojením svorkovnice | kus | 1 |  | 0 |  |  | základní |  | 0 | 0 | 0 | 0 | 0 | 16 | K | 3 |  |  |  | ROZPOCET | 0 | 0 | 0 | 0 | 0 | 1 | 0 | 16 | 1606526615
| PP |  | Montáž krabice přístrojová zapuštěná plastová kruhová se zapojením svorkovnice | [14 empty] | PP | 3
448 | M | 34571563 | krabice pod omítku PVC odbočná kruhová D 100mm s víčkem a svorkovnicí | kus | 1 |  | 0 |  |  | základní |  | 0 | 0.00019 | 0.00019 | 0 | 0 | 32 | M | 3 |  |  |  | ROZPOCET | 0 | 0 | 0 | 0 | 0 | 1 | 0 | 16 | 783660477
| PP |  | krabice pod omítku PVC odbočná kruhová D 100mm s víčkem a svorkovnicí | [14 empty] | PP | 3
235 | K | 741112001 | Montáž krabice zapuštěná plastová kruhová | kus | 5 |  | 0 |  |  | základní |  | 0 | 0 | 0 | 0 | 0 | 16 | K | 3 |  |  |  | ROZPOCET | 0 | 0 | 0 | 0 | 0 | 1 | 0 | 16 | -1575800797
| PP |  | Montáž krabic elektroinstalačních bez napojení na trubky a lišty, demontáže a montáže víčka a přístroje protahovacích nebo odbočných zapuštěných plastových kruhových | [14 empty] | PP | 3
237 | M | 34571451 | krabice pod omítku PVC přístrojová kruhová D 70mm hluboká | kus | 5 |  | 0 |  |  | základní |  | 0 | 5e-05 | 0.00025 | 0 | 0 | 32 | M | 3 |  |  |  | ROZPOCET | 0 | 0 | 0 | 0 | 0 | 1 | 0 | 16 | -1700616269
| PP |  | krabice pod omítku PVC přístrojová kruhová D 70mm hluboká | [14 empty] | PP | 3
531 | K | 763101812 | Vyřezání otvoru v SDK desce v příčce nebo předsazené stěně jednoduché opláštění přes 0,01 do 0,02 m2 | kus | 5 |  | 0 |  |  | základní |  | 0 | 0 | 0 | 0 | 0 | 16 | K | 3 |  |  |  | ROZPOCET | 0 | 0 | 0 | 0 | 0 | 1 | 0 | 16 | -655334233
| PP |  | Vyřezání otvoru v sádrokartonové desce v příčkách nebo v předsazených stěnách s jednoduchým opláštěním velikosti otvoru přes 0,01 do 0,02 m2 | [14 empty] | PP | 3
532 | K | 741112002 | Montáž krabice zapuštěná plastová kruhová pro sádrokartonové příčky | kus | 5 |  | 0 |  |  | základní |  | 0 | 0 | 0 | 0 | 0 | 16 | K | 3 |  |  |  | ROZPOCET | 0 | 0 | 0 | 0 | 0 | 1 | 0 | 16 | -639165503
| PP |  | Montáž krabic elektroinstalačních bez napojení na trubky a lišty, demontáže a montáže víčka a přístroje protahovacích nebo odbočných zapuštěných plastových kruhových pro sádrokartonové příčky | [14 empty] | PP | 3
533 | M | 34571465 | krabice do dutých stěn PVC přístrojová kruhová D 70mm hluboká | kus | 5 |  | 0 |  |  | základní |  | 0 | 5e-05 | 0.00025 | 0 | 0 | 32 | M | 3 |  |  |  | ROZPOCET | 0 | 0 | 0 | 0 | 0 | 1 | 0 | 16 | 1919428641
| PP |  | krabice do dutých stěn PVC přístrojová kruhová D 70mm hluboká | [14 empty] | PP | 3
378 | K | 741110402.02R | Montáž instalačních kanálů plastových dvoukomorových na podlahu, stěny pro rozvod k žákovským lavicím a tabuli | m | 4 |  | 0 |  |  | základní |  | 0 | 0 | 0 | 0 | 0 | 16 | K | 3 |  |  |  | ROZPOCET | 0 | 0 | 0 | 0 | 0 | 1 | 0 | 16 | 1613604213
| PP |  | Montáž instalačních kanálů plastových dvoukomorových na podlahu | [14 empty] | PP | 3
346 | M | 34571221.01R | kanál elektroinstalační hranatý PVC 160x65mm dvoukomorový | m | 4 |  | 0 |  |  | základní |  | 0 | 1e-05 | 4e-05 | 0 | 0 | 32 | M | 3 |  |  |  | ROZPOCET | 0 | 0 | 0 | 0 | 0 | 1 | 0 | 16 | -1563436674
| PP |  | kanál elektroinstalační hranatý PVC 160x65mm dvoukomorový | [14 empty] | PP | 3
380 | K | 741110402.03R | Montáž otvorů do bočních stěn instalačních kanálů plastových dvoukomorových u podlahy vyfrézováním | ks | 4 |  | 0 |  |  | základní |  | 0 | 0 | 0 | 0 | 0 | 16 | K | 3 |  |  |  | ROZPOCET | 0 | 0 | 0 | 0 | 0 | 1 | 0 | 16 | -1690876666
| PP |  | Montáž otvorů do bočních stěn instalačních kanálů plastových dvoukomorových u podlahy pro prostup silnoproudé kabeláže do žákovských lavic a katedry s rozměřením budoucího rozestavení lavic a katedry | [14 empty] | PP | 3
348 | M | 34571221.03R | kryt spojovací kanálu elektroinstalační hranatý PVC 160x65mm | kus | 1 |  | 0 |  |  | základní |  | 0 | 1e-05 | 1e-05 | 0 | 0 | 32 | M | 3 |  |  |  | ROZPOCET | 0 | 0 | 0 | 0 | 0 | 1 | 0 | 16 | -1054710459
| PP |  | kryt spojovací kanálu elektroinstalační hranatý PVC 160x65mm | [14 empty] | PP | 3
349 | M | 34571221.08R | kryt koncový kanálu elektroinstalační hranatý PVC 160x65mm | kus | 1 |  | 0 |  |  | základní |  | 0 | 1e-05 | 1e-05 | 0 | 0 | 32 | M | 3 |  |  |  | ROZPOCET | 0 | 0 | 0 | 0 | 0 | 1 | 0 | 16 | 969156425
| PP |  | kryt koncový kanálu elektroinstalační hranatý PVC 160x65mm | [14 empty] | PP | 3
379 | M | 34571221.11R | kryt průchodkový kanálu elektroinstalační hranatý PVC 160x65mm | kus | 1 |  | 0 |  |  | základní |  | 0 | 1e-05 | 1e-05 | 0 | 0 | 32 | M | 3 |  |  |  | ROZPOCET | 0 | 0 | 0 | 0 | 0 | 1 | 0 | 16 | 2132953184
| PP |  | kryt průchodkový kanálu elektroinstalační hranatý PVC 160x65mm | [14 empty] | PP | 3
353 | M | 34571221.10R | roh vnitřní kanálu elektroinstalační hranatý PVC 160x65mm | kus | 1 |  | 0 |  |  | základní |  | 0 | 1e-05 | 1e-05 | 0 | 0 | 32 | M | 3 |  |  |  | ROZPOCET | 0 | 0 | 0 | 0 | 0 | 1 | 0 | 16 | -190166691
| PP |  | roh vnitřní kanálu elektroinstalační hranatý PVC 160x65mm | [14 empty] | PP | 3
382 | K | 741110541.01R | Montáž stínícího plechového žlabu do el.inst.kanálu jedno+dvou-komorového | m | 4 |  | 0 |  |  | základní |  | 0 | 0 | 0 | 0 | 0 | 16 | K | 3 |  |  |  | ROZPOCET | 0 | 0 | 0 | 0 | 0 | 1 | 0 | 16 | -389110573
| PP |  | Montáž stínícího plechového žlabu do el.inst.kanálu jedno+dvou-komorového | [14 empty] | PP | 3
352 | M | 34571221.06R | stínící kanál 40x33 plechový s víkem do kanálu elektroinstalačního hranatého PVC 160x65mm | kus | 4 |  | 0 |  |  | základní |  | 0 | 1e-05 | 4e-05 | 0 | 0 | 32 | M | 3 |  |  |  | ROZPOCET | 0 | 0 | 0 | 0 | 0 | 1 | 0 | 16 | 944602482
| PP |  | stínící kanál 40x33 plechový s víkem do kanálu elektroinstalačního hranatého PVC 160x65mm | [14 empty] | PP | 3
229 | K | 741122122.01R | Montáž kabel Cu plný kulatý žíla 3x1,5 až 6 mm2 pevně se zatažením (např. CYKY) ve ztížených podmínkách | m | 200 |  | 0 |  |  | základní |  | 0 | 0 | 0 | 0 | 0 | 16 | K | 3 |  |  |  | ROZPOCET | 0 | 0 | 0 | 0 | 0 | 1 | 0 | 16 | 1585863863
| PP |  | Montáž kabelů měděných bez ukončení uložených v trubkách, žlabech, pevně, zatažených plných kulatých nebo bezhalogenových (např. CYKY) počtu a průřezu žil 3x1,5 až 6 mm2, ve ztížených podmínkách prostupů studentských a učitelských pracovišť učeben, kabinetů | [14 empty] | PP | 3
231 | M | 34111036 | kabel instalační jádro Cu plné izolace PVC plášť PVC 450/750V (CYKY) 3x2,5mm2 | m | 200 |  | 0 |  |  | základní |  | 0 | 0.00017 | 0.034 | 0 | 0 | 32 | M | 3 |  |  |  | ROZPOCET | 0 | 0 | 0 | 0 | 0 | 1 | 0 | 16 | 75291081
| PP |  | kabel instalační jádro Cu plné izolace PVC plášť PVC 450/750V (CYKY) 3x2,5mm2 | [14 empty] | PP | 3
232 | K | 741120301 | Montáž vodič Cu izolovaný plný a laněný s PVC pláštěm žíla 0,55-16 mm2 pevně (např. CY, CHAH-V) | m | 20 |  | 0 |  |  | základní |  | 0 | 0 | 0 | 0 | 0 | 16 | K | 3 |  |  |  | ROZPOCET | 0 | 0 | 0 | 0 | 0 | 1 | 0 | 16 | -291726837
| PP |  | Montáž vodičů izolovaných měděných bez ukončení uložených pevně plných a laněných s PVC pláštěm, bezhalogenových, ohniodolných (např. CY, CHAH-V) průřezu žíly 0,55 až 16 mm2 | [14 empty] | PP | 3
233 | M | 34140826.01R | vodič dopl.pospojování zeleno/žlutý jádro Cu plné izolace PVC 450/750V (H07V-U) 1x6mm2 | m | 20 |  | 0 |  |  | základní |  | 0 | 7e-05 | 0.0014 | 0 | 0 | 32 | M | 3 |  |  |  | ROZPOCET | 0 | 0 | 0 | 0 | 0 | 1 | 0 | 16 | -652198319
| PP |  | vodič dopl.pospojování zeleno/žlutý jádro Cu plné izolace PVC 450/750V (H07V-U) 1x6mm2 | [14 empty] | PP | 3
240 | K | 741311807.01R | Demontáž stávající silnoproudé elektroinstalace bez zachování funkčnostii | kus | 1 |  | 0 |  |  | základní |  | 0 | 0 | 0 | 5e-05 | 5e-05 | 16 | K | 3 |  |  |  | ROZPOCET | 0 | 0 | 0 | 0 | 0 | 1 | 0 | 16 | -1091991069
| PP |  | Demontáž stávající silnoproudé nepotřebné elektroinstalace bez zachování funkčnostii v odborné učebně, kabinetu a místnostech souvisejících se stavebními pracemi. Vyhledání svorek napájení okruhů obvodů zásuvek, svítidel a ostatní elekrtoinstalace. Bezpečné odpojení se zajištěním trvalého odpojení. Demontáž kabelů, krabic, přístrojů a svítidel. Odvoz a zajištění uložení demontovaných prvků v odběrovém místě elektroodpadů. | [14 empty] | PP | 3
241 | K | 741311807.02R | Demontáž stávající silnoproudé elektroinstalace se zachováním funkčnosti v přilehlých místnostech bez stavebních úprav | kus | 1 |  | 0 |  |  | základní |  | 0 | 0 | 0 | 5e-05 | 5e-05 | 16 | K | 3 |  |  |  | ROZPOCET | 0 | 0 | 0 | 0 | 0 | 1 | 0 | 16 | 1852567909
| PP |  | Demontáž stávající silnoproudé elektroinstalace se zachováním funkčnostii v přilehlých místnostech bez stavebních úprav sousedících k odborné učebně, kabinetu a místnostech souvisejících se stavebními pracemi. Vyhledání svorek napájení okruhů obvodů zásuvek, svítidel a ostatní elekrtoinstalace. Bezpečné odpojení se zajištěním dočasného odpojení. Přepojení kabelů, krabic, přístrojů a svítidel aby v místnostech bez stavebních úprav byla zachována funkční elektroinstalace. | [14 empty] | PP | 3
525 | K | 741311807.12R | Vytvoření označovacích popisových polí do zásuvek | kus | 1 |  | 0 |  |  | základní |  | 0 | 0 | 0 | 5e-05 | 5e-05 | 16 | K | 3 |  |  |  | ROZPOCET | 0 | 0 | 0 | 0 | 0 | 1 | 0 | 16 | 1151654584
| PP |  | Vytvoření označovacích popisových polí do zásuvek | [14 empty] | PP | 3
526 | M | 311807.12R | materiál pro výrobu označovacích polí | m | 1 |  | 0 |  |  | základní |  | 0 | 7e-05 | 7e-05 | 0 | 0 | 32 | M | 3 |  |  |  | ROZPOCET | 0 | 0 | 0 | 0 | 0 | 1 | 0 | 16 | 505955742
| PP |  | trubka elektroinstalační ohebná z PVC 1225 750N 25/18,3mm | [14 empty] | PP | 3
| D | 741.02 | nový silový přívod do rozvaděče v učebně |  |  |  | 0 |  |  |  |  | 0 |  | 0.0216 |  | 0 | 2 | D | 2 |  |  |  | ROZPOCET | [6 empty] | 0
246 | K | 741122642.01R | Montáž kabel Cu plný kulatý žíla 5x4 až 6 mm2 uložený pevně (např. CYKY) ve ztížených podmínkách | m | 30 |  | 0 |  |  | základní |  | 0 | 0 | 0 | 0 | 0 | 16 | K | 3 |  |  |  | ROZPOCET | 0 | 0 | 0 | 0 | 0 | 1 | 0 | 16 | -508840031
| PP |  | Montáž kabelů měděných bez ukončení uložených pevně plných kulatých nebo bezhalogenových (např. CYKY) počtu a průřezu žil 5x4 až 6 mm2 ve ztížených podmínkách stropních podhledů a stávajících tras školy. | [14 empty] | PP | 3
247 | M | 34111100.01R | kabel instalační jádro Cu plné izolace PVC plášť PVC bez barev.pruhu 450/750V (CYKY) 5x6mm2 | m | 30 |  | 0 |  |  | základní |  | 0 | 0.00053 | 0.0159 | 0 | 0 | 32 | M | 3 |  |  |  | ROZPOCET | 0 | 0 | 0 | 0 | 0 | 1 | 0 | 16 | -1366036453
| PP |  | kabel instalační jádro Cu plné izolace PVC plášť PVC bez barev.pruhu 450/750V (CYKY) 5x6mm2 | [14 empty] | PP | 3
| VV |  | 26,0869565217391*1,15 'Přepočtené koeficientem množství |  | 30 | [12 empty] | VV | 3 | 2 | False | 1 | ROZPOCET
248 | K | 741120301.01R | Montáž vodič Cu izolovaný plný a laněný s PVC pláštěm žíla 0,55-16 mm2 pevně (např. CY, CHAH-V) ve ztížených podmínkách | m | 30 |  | 0 |  |  | základní |  | 0 | 0 | 0 | 0 | 0 | 16 | K | 3 |  |  |  | ROZPOCET | 0 | 0 | 0 | 0 | 0 | 1 | 0 | 16 | 1286646938
| PP |  | Montáž vodičů izolovaných měděných bez ukončení uložených pevně plných a laněných s PVC pláštěm, bezhalogenových, ohniodolných (např. CY, CHAH-V) průřezu žíly 0,55 až 16 mm2 ve ztížených podmínkách stropních podhledů a stávajících tras školy. | [14 empty] | PP | 3
249 | M | 34141028.01R | vodič propojovací flexibilní jádro Cu lanované izolace PVC zeleno/žlutý 450/750V (H07V-K) 1x10mm2 | m | 30 |  | 0 |  |  | základní |  | 0 | 0.00011 | 0.0033 | 0 | 0 | 32 | M | 3 |  |  |  | ROZPOCET | 0 | 0 | 0 | 0 | 0 | 1 | 0 | 16 | -66300459
| PP |  | vodič propojovací flexibilní jádro Cu lanované izolace PVC zeleno/žlutý 450/750V (H07V-K) 1x10mm2 | [14 empty] | PP | 3
| VV |  | 26,0869565217391*1,15 'Přepočtené koeficientem množství |  | 30 | [12 empty] | VV | 3 | 2 | False | 1 | ROZPOCET
254 | K | 741320115 | Montáž jističů jednopólových nn do 63 A ve skříni se zapojením vodičů | kus | 1 |  | 0 |  |  | základní |  | 0 | 0 | 0 | 0 | 0 | 16 | K | 3 |  |  |  | ROZPOCET | 0 | 0 | 0 | 0 | 0 | 1 | 0 | 16 | -1922091804
| PP |  | Montáž jističů se zapojením vodičů jednopólových nn do 63 A ve skříni | [14 empty] | PP | 3
255 | M | 35822173.02R | jistič 3-pólový 20 A vypínací charakteristika C vypínací schopnost 10 kA | kus | 1 |  | 0 |  |  | základní |  | 0 | 0.00105 | 0.00105 | 0 | 0 | 32 | M | 3 |  |  |  | ROZPOCET | 0 | 0 | 0 | 0 | 0 | 1 | 0 | 16 | 2041128259
| PP |  | jistič 3-pólový 20 A vypínací charakteristika C vypínací schopnost 10 kA | [14 empty] | PP | 3
250 | K | 021055.01R | Montáž kabelových příchytek průměru do 40 mm s vyvrtáním otvoru do stěny | kus | 15 |  | 0 |  |  | základní |  | 0 | 0 | 0 | 0 | 0 | 16 | K | 3 |  |  |  | ROZPOCET | 0 | 0 | 0 | 0 | 0 | 1 | 0 | 16 | 1297374287
| PP |  | Montáž příchytek pro kabely dřevěných nebo plastových kovových, průměru do 40 mm s vyvrtáním otvoru do stěny | [14 empty] | PP | 3
251 | M | 35432541 | příchytka kabelová 14-28mm | kus | 15 |  | 0 |  |  | základní |  | 0 | 9e-05 | 0.00135 | 0 | 0 | 32 | M | 3 |  |  |  | ROZPOCET | 0 | 0 | 0 | 0 | 0 | 1 | 0 | 16 | -787875528
| PP |  | příchytka kabelová 14-28mm | [14 empty] | PP | 3
| D | 741.02.01 | nový rozvaděč na chodbě nad stávajícím pro osaz.hl.jističů 5ks silových přívodů učeben,kabinetů |  |  |  | 0 |  |  |  |  | 0 |  | 0.00701 |  | 0.0232 | 2 | D | 2 |  |  |  | ROZPOCET | [6 empty] | 0
252 | K | 741910921.01R | Úprava lišt kovových DIN a krytů ve stávajícím rozvaděči školy pro osazení hl.jističe sil.přívodu do učebny | kus | 0.2 |  | 0 |  |  | základní |  | 0 | 0 | 0 | 0 | 0 | 16 | K | 3 |  |  |  | ROZPOCET | 0 | 0 | 0 | 0 | 0 | 1 | 0 | 16 | -1177233476
| PP |  | Úprava lišt kovových DIN a krytů ve stávajícím rozvaděči školy pro osazení hl.jističe sil.přívodu do učebny. Úprava stávajícího rozvaděče. | [14 empty] | PP | 3
253 | M | 34572251.01R | lišta elektroinstalační nosná kovová holá DIN TS35 s upevňovací nosnou konstrukcí | m | 0.2 |  | 0 |  |  | základní |  | 0 | 0.0006 | 0.00012 | 0 | 0 | 32 | M | 3 |  |  |  | ROZPOCET | 0 | 0 | 0 | 0 | 0 | 1 | 0 | 16 | -787345576
| PP |  | lišta elektroinstalační nosná kovová holá DIN TS35 s upevňovací nosnou konstrukcí pro možnost osazení hl.jističe silového přívodu školy. | [14 empty] | PP | 3
313 | K | 741210101 | Montáž rozváděčů litinových, hliníkových nebo plastových sestava do 50 kg | kus | 0.2 |  | 0 |  |  | základní |  | 0 | 0 | 0 | 0 | 0 | 16 | K | 3 |  |  |  | ROZPOCET | 0 | 0 | 0 | 0 | 0 | 1 | 0 | 16 | 1803319810
| PP |  | Montáž rozváděčů litinových, hliníkových nebo plastových bez zapojení vodičů sestavy hmotnosti do 50 kg | [14 empty] | PP | 3
314 | M | 31372.02R | rozvaděč plastový, plechové dveře, IP30 pod omítku 24modulů 63A | kus | 0.2 |  | 0 |  |  | základní |  | 0 | 0.00503 | 0.001006 | 0 | 0 | 32 | M | 3 |  |  |  | ROZPOCET | 0 | 0 | 0 | 0 | 0 | 1 | 0 | 16 | -394569344
| PP |  | rozvaděč plastový, plechové dveře, IP30 pod omítku 24modulů 63A | [14 empty] | PP | 3
310 | K | 741310561 | Montáž vypínač tří/čtyřpól výkonový pojistkový do 63 A bez zapojení vodičů | kus | 0.2 |  | 0 |  |  | základní |  | 0 | 0 | 0 | 0 | 0 | 16 | K | 3 |  |  |  | ROZPOCET | 0 | 0 | 0 | 0 | 0 | 1 | 0 | 16 | -1854095221
| PP |  | Montáž spínačů tří nebo čtyřpólových vypínačů výkonových pojistkových, do 63 A | [14 empty] | PP | 3
311 | M | 35094.02R | hlavní vypínač 3fázový 63A modulový na DIN | kus | 0.2 |  | 0 |  |  | základní |  | 0 | 0.00023 | 4.6e-05 | 0 | 0 | 32 | M | 3 |  |  |  | ROZPOCET | 0 | 0 | 0 | 0 | 0 | 1 | 0 | 16 | 303972550
| PP |  | hlavní vypínač 3fázový 63A modulový na DIN | [14 empty] | PP | 3
312 | K | 973042451 | Vysekání kapes ve zdivu z betonu pl do 0,25 m2 hl do 300 mm | kus | 0.2 |  | 0 |  |  | základní |  | 0 | 0 | 0 | 0.116 | 0.0232 | 16 | K | 3 |  |  |  | ROZPOCET | 0 | 0 | 0 | 0 | 0 | 1 | 0 | 16 | 1221789003
| PP |  | Vysekání výklenků nebo kapes ve zdivu betonovém kapes, plochy do 0,25 m2, hl. do 300 mm | [14 empty] | PP | 3
329 | K | 741122644 | Montáž kabel Cu plný kulatý žíla 5x16 mm2 uložený pevně (např. CYKY) | m | 3 |  | 0 |  |  | základní |  | 0 | 0 | 0 | 0 | 0 | 16 | K | 3 |  |  |  | ROZPOCET | 0 | 0 | 0 | 0 | 0 | 1 | 0 | 16 | -1912784562
| PP |  | Montáž kabelů měděných bez ukončení uložených pevně plných kulatých nebo bezhalogenových (např. CYKY) počtu a průřezu žil 5x16 mm2 | [14 empty] | PP | 3
330 | M | 34113035 | kabel instalační jádro Cu plné izolace PVC plášť PVC 450/750V (CYKY) 5x16mm2 | m | 3 |  | 0 |  |  | základní |  | 0 | 0.0011 | 0.0033 | 0 | 0 | 32 | M | 3 |  |  |  | ROZPOCET | 0 | 0 | 0 | 0 | 0 | 1 | 0 | 16 | -1465582662
| PP |  | kabel instalační jádro Cu plné izolace PVC plášť PVC 450/750V (CYKY) 5x16mm2 | [14 empty] | PP | 3
256 | K | 741120401.01R | Úprava stávajícího zapojení s doplněním vodičů Cu 6 mm2 a svorkovnic ve stávajícím rozváděči (např. CY) | m | 0.2 |  | 0 |  |  | základní |  | 0 | 0 | 0 | 0 | 0 | 16 | K | 3 |  |  |  | ROZPOCET | 0 | 0 | 0 | 0 | 0 | 1 | 0 | 16 | -1753821050
| PP |  | Úprava stávajícího zapojení s doplněním vodičů Cu 6 mm2 a svorkovnic ve stávajícím rozváděči (např. CY) pro možnost osazení hl.jističe silového přívodu do učebny | [14 empty] | PP | 3
260 | M | 8500187472.02R | svorkovnice stoupací 4-pól al/cu, v bloku možnost připojení 2x2,5-16mm + 2x2,5-35mm, pro úpravu ve stáv.rozv.školy | kus | 0.2 |  | 0 |  |  | základní |  | 0 | 5e-05 | 1e-05 | 0 | 0 | 32 | M | 3 |  |  |  | ROZPOCET | 0 | 0 | 0 | 0 | 0 | 1 | 0 | 16 | 1392485234
| PP |  | svorkovnice stoupací 4-pól al/cu, v bloku možnost připojení 2x2,5-16mm + 2x2,5-35mm, pro úpravu ve stáv.rozv.školy | [14 empty] | PP | 3
257 | M | 41027.01R | vodič propojovací hnědý, černý, šedý, flexibilní jádro Cu lanované izolace PVC 450/750V (H07V-K) 1x6mm2 do rozvaděče | m | 1 |  | 0 |  |  | základní |  | 0 | 7e-05 | 7e-05 | 0 | 0 | 32 | M | 3 |  |  |  | ROZPOCET | 0 | 0 | 0 | 0 | 0 | 1 | 0 | 16 | 211568351
| PP |  | vodič propojovací hnědý, černý, šedý, flexibilní jádro Cu lanované izolace PVC 450/750V (H07V-K) 1x6mm2 do rozvaděče | [14 empty] | PP | 3
258 | M | 41027.02R | vodič propojovací modrý, flexibilní jádro Cu lanované izolace PVC 450/750V (H07V-K) 1x6mm2 do rozvaděče | m | 1 |  | 0 |  |  | základní |  | 0 | 7e-05 | 7e-05 | 0 | 0 | 32 | M | 3 |  |  |  | ROZPOCET | 0 | 0 | 0 | 0 | 0 | 1 | 0 | 16 | 1407948547
| PP |  | vodič propojovací modrý, flexibilní jádro Cu lanované izolace PVC 450/750V (H07V-K) 1x6mm2 do rozvaděče | [14 empty] | PP | 3
259 | M | 41027.03R | vodič propojovací zeleno/žlutý, flexibilní jádro Cu lanované izolace PVC 450/750V (H07V-K) 1x6mm2 do rozvaděče | m | 1 |  | 0 |  |  | základní |  | 0 | 7e-05 | 7e-05 | 0 | 0 | 32 | M | 3 |  |  |  | ROZPOCET | 0 | 0 | 0 | 0 | 0 | 1 | 0 | 16 | -588768403
| PP |  | vodič propojovací zeleno/žlutý, flexibilní jádro Cu lanované izolace PVC 450/750V (H07V-K) 1x6mm2 do rozvaděče | [14 empty] | PP | 3
454 | K | 741110511 | Montáž lišta a kanálek vkládací šířky do 60 mm s víčkem | m | 4 |  | 0 |  |  | základní |  | 0 | 0 | 0 | 0 | 0 | 16 | K | 3 |  |  |  | ROZPOCET | 0 | 0 | 0 | 0 | 0 | 1 | 0 | 16 | 1436870477
| PP |  | Montáž lišt a kanálků elektroinstalačních se spojkami, ohyby a rohy a s nasunutím do krabic vkládacích s víčkem, šířky do 60 mm | [14 empty] | PP | 3
455 | M | 34571002 | lišta elektroinstalační hranatá PVC 60x40mm | m | 4 |  | 0 |  |  | základní |  | 0 | 0.00054 | 0.00216 | 0 | 0 | 32 | M | 3 |  |  |  | ROZPOCET | 0 | 0 | 0 | 0 | 0 | 1 | 0 | 16 | 2048243460
| PP |  | lišta elektroinstalační hranatá PVC 60x40mm | [14 empty] | PP | 3
456 | M | 34571229 | kryt ohybový k liště elektroinstalační hranaté PVC 60x40mm | kus | 1 |  | 0 |  |  | základní |  | 0 | 1e-05 | 1e-05 | 0 | 0 | 32 | M | 3 |  |  |  | ROZPOCET | 0 | 0 | 0 | 0 | 0 | 1 | 0 | 16 | -156787652
| PP |  | kryt ohybový k liště elektroinstalační hranaté PVC 60x40mm | [14 empty] | PP | 3
457 | M | 34571237 | roh vnitřní k liště elektroinstalační hranaté PVC 60x40mm | kus | 1 |  | 0 |  |  | základní |  | 0 | 1e-05 | 1e-05 | 0 | 0 | 32 | M | 3 |  |  |  | ROZPOCET | 0 | 0 | 0 | 0 | 0 | 1 | 0 | 16 | -2087087844
| PP |  | roh vnitřní k liště elektroinstalační hranaté PVC 60x40mm | [14 empty] | PP | 3
460 | M | 34571289 | kryt spojovací k liště elektroinstalační hranaté PVC 60x40mm | kus | 1 |  | 0 |  |  | základní |  | 0 | 1e-05 | 1e-05 | 0 | 0 | 32 | M | 3 |  |  |  | ROZPOCET | 0 | 0 | 0 | 0 | 0 | 1 | 0 | 16 | 1500992736
| PP |  | kryt spojovací k liště elektroinstalační hranaté PVC 60x40mm | [14 empty] | PP | 3
475 | K | 741000.02R | prohlídka a vyhledání připadných stávajících el.vedení skrytých pod omítkou v trase nového silového přívodu, pro omezení možného poškození | m | 4 |  | 0 |  |  | základní |  | 0 | 0 | 0 | 0 | 0 | 16 | K | 3 |  |  |  | ROZPOCET | 0 | 0 | 0 | 0 | 0 | 1 | 0 | 16 | 1398695312
| PP |  | prohlídka a vyhledání připadných stávajících el.vedení pod omítkou v trase nového silového přívodu, pro omezení možného poškození | [14 empty] | PP | 3
308 | K | 741920443.01R | Mont.ucpávka prostupu kabelového svazku tmelem otvor D 140 mm zaplnění prostupu kabely z 10% stropem tl 150 mm požární odolnost EI 90, včetně osazení požárního štítku a vypracování dokumentace | kus | 0.2 |  | 0 |  |  | základní |  | 0 | 0.00064 | 0.000128 | 0 | 0 | 16 | K | 3 |  |  |  | ROZPOCET | 0 | 0 | 0 | 0 | 0 | 1 | 0 | 16 | -858455436
| PP |  | Mont.ucpávka prostupu kabelového svazku tmelem otvor D 140 mm zaplnění prostupu kabely z 10% stropem tl 150 mm požární odolnost EI 90, včetně osazení požárního štítku a vypracování dokumentace | [14 empty] | PP | 3
309 | M | 35920443.01R | zpevňující protipožární tmel EI90 těsnění prostupů kabelů a kabelových svazků stropem, vč.označ.štítku a minerální vaty |  | 0.2 |  | 0 |  |  | základní |  | 0 | 0 | 0 | 0 | 0 | 32 | M | 3 |  |  |  | ROZPOCET | 0 | 0 | 0 | 0 | 0 | 1 | 0 | 16 | -599201912
| PP |  | zpevňující protipožární tmel EI90 těsnění prostupů kabelů a kabelových svazků stropem, vč.označ.štítku a minerální vaty | [14 empty] | PP | 3
244 | K | 741811011 | Kontrola rozvaděč nn silový hmotnosti do 200 kg | kus | 0.2 |  | 0 |  |  | základní |  | 0 | 0 | 0 | 0 | 0 | 16 | K | 3 |  |  |  | ROZPOCET | 0 | 0 | 0 | 0 | 0 | 1 | 0 | 16 | 692691952
| PP |  | Zkoušky a prohlídky rozvodných zařízení kontrola rozváděčů nn, (1 pole) silových, hmotnosti do 200 kg | [14 empty] | PP | 3
| D | 741.03 | Provozní osvětlení |  |  |  | 0 |  |  |  |  | 0 |  | 0.0505 |  | 0.042 | 2 | D | 2 |  |  |  | ROZPOCET | [6 empty] | 0
261 | K | 741321013.01R | Montáž proudových chráničů s nadproudovou ochranou dvoupólových nn do 63 A ve skříni se zapojením vodičů | kus | 1 |  | 0 |  |  | základní |  | 0 | 0 | 0 | 0 | 0 | 16 | K | 3 |  |  |  | ROZPOCET | 0 | 0 | 0 | 0 | 0 | 1 | 0 | 16 | 796913103
| PP |  | Montáž proudových chráničů s nadproudovou ochranou dvoupólových nn do 63 A ve skříni se zapojením vodičů | [14 empty] | PP | 3
192 | M | 23168.02R | Chránič s nadproudovou ochranou, 10/1N/B/003 , A, 1+N, 10kA, char.B, | kus | 1 |  | 0 |  |  | základní |  | 0 | 0 | 0 | 0 | 0 | 32 | M | 3 |  |  |  | ROZPOCET | 0 | 0 | 0 | 0 | 0 | 1 | 0 | 16 | 1574935344
| PP |  | Chránič s nadproudovou ochranou, 10/1N/B/003 , A, 1+N, 10kA, char.B, | [14 empty] | PP | 3
262 | K | 741372112.01R | Montáž svítidlo LED interiérové vestavné panelové hranaté nebo kruhové přes 0,09 do 0,36 m2 se zapojením vodičů s přípravou | kus | 12 |  | 0 |  |  | základní |  | 0 | 0 | 0 | 0 | 0 | 16 | K | 3 |  |  |  | ROZPOCET | 0 | 0 | 0 | 0 | 0 | 1 | 0 | 16 | -173695688
| PP |  | Montáž svítidel s integrovaným zdrojem LED se zapojením vodičů interiérových vestavných stropních panelových hranatých nebo kruhových, plochy přes 0,09 do 0,36 m2, s úpravou a prodloužením vývodů, osazení krabice se svorkovnicí na vývod svítidla, úprava konstrukce podhledu pro osazení svítidla s připadným přeložením pozic minerálních stropních čtverců, přesun svítidel na lešení se zajištěním proti poškození. | [14 empty] | PP | 3
276 | M | 34825011.02R | 600x600 mm panel svítidla s LED světelným zdrojem, cirkadiánní účinnost pro zvýšení kognitivního výkonu, vyzařující světlo blízké slunečnímu svitu, 415 – 455 nm (Blue light hazard) vyzařuje světlo max. 10%, 450 – 650 nm vyrovnané zastoupení všech vlnových | kus | 12 |  | 0 |  |  | základní |  | 0 | 0.00255 | 0.0306 | 0 | 0 | 32 | M | 3 |  |  |  | ROZPOCET | 0 | 0 | 0 | 0 | 0 | 1 | 0 | 16 | -1034477223
| PP |  | 600x600 mm panel svítidla s LED světelným zdrojem, cirkadiánní účinnost pro zvýšení kognitivního výkonu, vyzařující světlo blízké slunečnímu svitu, 415 – 455 nm (Blue light hazard) vyzařuje světlo max. 10%, 450 – 650 nm vyrovnané zastoupení všech vlnových délek s max. odchylkou ± 15% (plnospektrální zdroj), 460 – 540 nm bez propadu světelných zdrojů (propad typický pro běžná LED), barevný tón mezi 4400 – 4800 K (denní světlo), index podání barev CRI (Ra) > 91, elektrický příkon max. 80 W, energetická účinnost odpovídající nejnovějším LED technologiím, činitel oslnění UGR < 20, životnost L80 > 45 000 hodin, záruka min. 3 roky. Cena včetně podružného materiálu | [14 empty] | PP | 3
550 | K | 741112111 | Montáž rozvodka nástěnná plastová čtyřhranná vodič D do 4 mm2 | kus | 12 |  | 0 |  |  | základní |  | 0 | 0 | 0 | 0 | 0 | 16 | K | 3 |  |  |  | ROZPOCET | 0 | 0 | 0 | 0 | 0 | 1 | 0 | 16 | 1468182292
| PP |  | Montáž krabic elektroinstalačních bez napojení na trubky a lišty, demontáže a montáže víčka a přístroje rozvodek se zapojením vodičů na svorkovnici nástěnných plastových čtyřhranných pro vodiče Ø do 4 mm2 | [14 empty] | PP | 3
551 | M | 34571482 | krabice v uzavřeném provedení PVC s krytím IP 54 čtvercová 100x100mm | kus | 12 |  | 0 |  |  | základní |  | 0 | 0.00015 | 0.0018 | 0 | 0 | 32 | M | 3 |  |  |  | ROZPOCET | 0 | 0 | 0 | 0 | 0 | 1 | 0 | 16 | -1477313308
| PP |  | krabice v uzavřeném provedení PVC s krytím IP 54 čtvercová 100x100mm | [14 empty] | PP | 3
277 | K | 741310231 | Montáž přepínač (polo)zapuštěný šroubové připojení 5-seriový se zapojením vodičů | kus | 2 |  | 0 |  |  | základní |  | 0 | 0 | 0 | 0 | 0 | 16 | K | 3 |  |  |  | ROZPOCET | 0 | 0 | 0 | 0 | 0 | 1 | 0 | 16 | 1607939064
| PP |  | Montáž spínačů jedno nebo dvoupólových polozapuštěných nebo zapuštěných se zapojením vodičů šroubové připojení, pro prostředí normální přepínačů, řazení 5-sériových | [14 empty] | PP | 3
278 | M | 34539067.01R | přepínač sériový, řazení 5, s krytem, bez rámečku bílý | kus | 2 |  | 0 |  |  | základní |  | 0 | 4e-05 | 8e-05 | 0 | 0 | 32 | M | 3 |  |  |  | ROZPOCET | 0 | 0 | 0 | 0 | 0 | 1 | 0 | 16 | 1981028249
| PP |  | přepínač sériový, řazení 5, s krytem, bez rámečku bílý | [14 empty] | PP | 3
284 | M | 39060.01R | rámeček pro elektroinstaleční přístroje dvojnásobný bílý | kus | 1 |  | 0 |  |  | základní |  | 0 | 2e-05 | 2e-05 | 0 | 0 | 32 | M | 3 |  |  |  | ROZPOCET | 0 | 0 | 0 | 0 | 0 | 1 | 0 | 16 | 1965418978
| PP |  | rámeček pro elektroinstaleční přístroje dvojnásobný bílý | [14 empty] | PP | 3
285 | K | 741122122 | Montáž kabel Cu plný kulatý žíla 3x1,5 až 6 mm2 zatažený v trubkách (např. CYKY) | m | 150 |  | 0 |  |  | základní |  | 0 | 0 | 0 | 0 | 0 | 16 | K | 3 |  |  |  | ROZPOCET | 0 | 0 | 0 | 0 | 0 | 1 | 0 | 16 | 160665905
| PP |  | Montáž kabelů měděných bez ukončení uložených v trubkách zatažených plných kulatých nebo bezhalogenových (např. CYKY) počtu a průřezu žil 3x1,5 až 6 mm2 | [14 empty] | PP | 3
286 | M | 34111030 | kabel instalační jádro Cu plné izolace PVC plášť PVC 450/750V (CYKY) 3x1,5mm2 | m | 150 |  | 0 |  |  | základní |  | 0 | 0.00012 | 0.018 | 0 | 0 | 32 | M | 3 |  |  |  | ROZPOCET | 0 | 0 | 0 | 0 | 0 | 1 | 0 | 16 | 489722663
| PP |  | kabel instalační jádro Cu plné izolace PVC plášť PVC 450/750V (CYKY) 3x1,5mm2 | [14 empty] | PP | 3
287 | K | 741371853.01R | Demontáž stávajících svítidel bez zachování funkčnostii v odborné učebně, kabinetu | kus | 14 |  | 0 |  |  | základní |  | 0 | 0 | 0 | 0.003 | 0.042 | 16 | K | 3 |  |  |  | ROZPOCET | 0 | 0 | 0 | 0 | 0 | 1 | 0 | 16 | -105735625
| PP |  | a místnostech souvisejících se stavebními pracemi. Vyhledání svorek napájení okruhů svítidel a ostatní. Bezpečné odpojení se zajištěním trvalého odpojení. Demontáž kabelů, krabic, přístrojů a svítidel. Odvoz a zajištění uložení demontovaných prvků v odběrovém místě elektroodpadů. | [14 empty] | PP | 3
| D | 742 | Elektroinstalace - slaboproud |  |  |  | 0 |  |  |  |  | 0 |  | 0.02603 |  | 0.0076 | 2 | D | 1 |  |  |  | ROZPOCET | [6 empty] | 0
| D | 742.1 | slaboproudé rozvody v učebně, kabinetu |  |  |  | 0 |  |  |  |  | 0 |  | 0.0157 |  | 0.0076 | 2 | D | 2 |  |  |  | ROZPOCET | [6 empty] | 0
149 | K | 742110003 | Montáž trubek pro slaboproud plastových ohebných uložených volně na příchytky | m | 80 |  | 0 |  |  | základní |  | 0 | 0 | 0 | 0 | 0 | 16 | K | 3 |  |  |  | ROZPOCET | 0 | 0 | 0 | 0 | 0 | 1 | 0 | 16 | 535301831
| PP |  | Montáž trubek elektroinstalačních plastových ohebných uložených volně na příchytky | [14 empty] | PP | 3
556 | M | 35432541 | příchytka kabelová 14-28mm | kus | 40 |  | 0 |  |  | základní |  | 0 | 9e-05 | 0.0036 | 0 | 0 | 32 | M | 3 |  |  |  | ROZPOCET | 0 | 0 | 0 | 0 | 0 | 1 | 0 | 16 | -2083149425
| PP |  | příchytka kabelová 14-28mm | [14 empty] | PP | 3
159 | M | 1225750.01R | trubka elektroinstalační ohebná z PVC 1225 750N 25/18,3mm | m | 20 |  | 0 |  |  | základní |  | 0 | 7e-05 | 0.0014 | 0 | 0 | 32 | M | 3 |  |  |  | ROZPOCET | 0 | 0 | 0 | 0 | 0 | 1 | 0 | 16 | 1928476497
| PP |  | trubka elektroinstalační ohebná z PVC 1225 750N 25/18,3mm | [14 empty] | PP | 3
| VV |  | 19,047619047619*1,05 'Přepočtené koeficientem množství |  | 20 | [12 empty] | VV | 3 | 2 | False | 1 | ROZPOCET
160 | M | 1232750.01R | trubka elektroinstalační ohebná z PVC 1232 750N 32/24,3mm | m | 20 |  | 0 |  |  | základní |  | 0 | 7e-05 | 0.0014 | 0 | 0 | 32 | M | 3 |  |  |  | ROZPOCET | 0 | 0 | 0 | 0 | 0 | 1 | 0 | 16 | 229918171
| PP |  | trubka elektroinstalační ohebná z PVC 1232 750N 32/24,3mm | [14 empty] | PP | 3
| VV |  | 19,047619047619*1,05 'Přepočtené koeficientem množství |  | 20 | [12 empty] | VV | 3 | 2 | False | 1 | ROZPOCET
161 | M | 1240750.01R | trubka elektroinstalační ohebná z PVC 1240 750N 40/31,2mm | m | 20 |  | 0 |  |  | základní |  | 0 | 7e-05 | 0.0014 | 0 | 0 | 32 | M | 3 |  |  |  | ROZPOCET | 0 | 0 | 0 | 0 | 0 | 1 | 0 | 16 | 1545017538
| PP |  | trubka elektroinstalační ohebná z PVC 1240 750N 40/31,2mm | [14 empty] | PP | 3
| VV |  | 19,047619047619*1,05 'Přepočtené koeficientem množství |  | 20 | [12 empty] | VV | 3 | 2 | False | 1 | ROZPOCET
162 | M | 1250750.01R | trubka elektroinstalační ohebná z PVC 1250 750N 50/39,6mm | m | 20 |  | 0 |  |  | základní |  | 0 | 7e-05 | 0.0014 | 0 | 0 | 32 | M | 3 |  |  |  | ROZPOCET | 0 | 0 | 0 | 0 | 0 | 1 | 0 | 16 | -2021510975
| PP |  | trubka elektroinstalační ohebná z PVC 1250 750N 50/39,6mm | [14 empty] | PP | 3
| VV |  | 19,047619047619*1,05 'Přepočtené koeficientem množství |  | 20 | [12 empty] | VV | 3 | 2 | False | 1 | ROZPOCET
555 | K | 763101812.01R | Vyřezání otvoru v SDK desce v příčce nebo předsazené stěně jednoduché opláštění přes 0,01 do 0,02 m2 pro slaboproud | kus | 4 |  | 0 |  |  | základní |  | 0 | 0 | 0 | 0 | 0 | 16 | K | 3 |  |  |  | ROZPOCET | 0 | 0 | 0 | 0 | 0 | 1 | 0 | 16 | 383357537
| PP |  | Vyřezání otvoru v SDK desce v příčce nebo předsazené stěně jednoduché opláštění přes 0,01 do 0,02 m2 pro slaboproud | [14 empty] | PP | 3
331 | K | 742110504.01R | Montáž krabice zapuštěná plastová kruhová pro sádrokartonové SDK příčky | kus | 4 |  | 0 |  |  | základní |  | 0 | 0 | 0 | 0 | 0 | 16 | K | 3 |  |  |  | ROZPOCET | 0 | 0 | 0 | 0 | 0 | 1 | 0 | 16 | -444640665
| PP |  | Montáž krabice zapuštěná plastová kruhová pro sádrokartonové SDK příčky | [14 empty] | PP | 3
554 | K | 742110505.02R | Montáž krabic s vyřezáním otvoru pro krabici pro slaboproud plastových odbočných čtyřhranných s víčkem pro sádrokartonové SDK příčky do 250x250mm | kus | 2 |  | 0 |  |  | základní |  | 0 | 0 | 0 | 0 | 0 | 16 | K | 3 |  |  |  | ROZPOCET | 0 | 0 | 0 | 0 | 0 | 1 | 0 | 16 | -2007771951
| PP |  | Montáž krabic s vyřezáním otvoru pro krabici pro slaboproud plastových odbočných čtyřhranných s víčkem pro sádrokartonové SDK příčky do 250x250mm | [14 empty] | PP | 3
114 | M | 34571465 | krabice do dutých stěn PVC přístrojová kruhová D 70mm hluboká | kus | 4 |  | 0 |  |  | základní |  | 0 | 5e-05 | 0.0002 | 0 | 0 | 32 | M | 3 |  |  |  | ROZPOCET | 0 | 0 | 0 | 0 | 0 | 1 | 0 | 16 | 2037544680
| PP |  | krabice do dutých stěn PVC přístrojová kruhová D 70mm hluboká | [14 empty] | PP | 3
552 | M | 34571472.01R | krabice do dutých stěn PVC propojovací čtvercová 155x155mm s víčkem | kus | 1 |  | 0 |  |  | základní |  | 0 | 0.00016 | 0.00016 | 0 | 0 | 32 | M | 3 |  |  |  | ROZPOCET | 0 | 0 | 0 | 0 | 0 | 1 | 0 | 16 | -1485543638
| PP |  | krabice do dutých stěn PVC propojovací čtvercová 155x155mm s víčkem | [14 empty] | PP | 3
553 | M | 34571473.01R | krabice do dutých stěn PVC propojovací obdélníková 234x176mm s víčkem | kus | 1 |  | 0 |  |  | základní |  | 0 | 0.00054 | 0.00054 | 0 | 0 | 32 | M | 3 |  |  |  | ROZPOCET | 0 | 0 | 0 | 0 | 0 | 1 | 0 | 16 | 2021370398
| PP |  | krabice do dutých stěn PVC propojovací obdélníková 234x176mm s víčkem | [14 empty] | PP | 3
21 | K | 742124003 | Montáž kabelů datových FTP, UTP, STP pro vnitřní rozvody pevně | m | 120 |  | 0 |  |  | základní |  | 0 | 0 | 0 | 0 | 0 | 16 | K | 3 |  |  |  | ROZPOCET | 0 | 0 | 0 | 0 | 0 | 1 | 0 | 16 | 127184937
| PP |  | Montáž kabelů datových FTP, UTP, STP pro vnitřní rozvody pevně | [14 empty] | PP | 3
22 | M | 34121263.01R | kabel datový jádro Cu plné plášť LSOH (U/UTP) kategorie 6 Dca-s2,d2,a1 | m | 120 |  | 0 |  |  | základní |  | 0 | 4e-05 | 0.0048 | 0 | 0 | 32 | M | 3 |  |  |  | ROZPOCET | 0 | 0 | 0 | 0 | 0 | 1 | 0 | 16 | 774410068
| PP |  | kabel datový jádro Cu plné plášť LSOH (U/UTP) kategorie 6 Dca-s2,d2,a1 | [14 empty] | PP | 3
9 | K | 742124005 | Montáž kabelů datových FTP, UTP, STP ukončení kabelu konektorem | kus | 10 |  | 0 |  |  | základní |  | 0 | 0 | 0 | 0 | 0 | 16 | K | 3 |  |  |  | ROZPOCET | 0 | 0 | 0 | 0 | 0 | 1 | 0 | 16 | -1948831579
| PP |  | Montáž kabelů datových FTP, UTP, STP ukončení kabelu konektorem | [14 empty] | PP | 3
10 | M | 37452030 | prvek ukončovací datového rozvodu keystone 1xRJ45 UTP Cat6 samořezný kabelová pojistka | kus | 10 |  | 0 |  |  | základní |  | 0 | 2e-05 | 0.0002 | 0 | 0 | 32 | M | 3 |  |  |  | ROZPOCET | 0 | 0 | 0 | 0 | 0 | 1 | 0 | 16 | -1708707699
| PP |  | prvek ukončovací datového rozvodu keystone 1xRJ45 UTP Cat6 samořezný kabelová pojistka | [14 empty] | PP | 3
20 | K | 742124005.01R | Montáž formy kabelů datových FTP, UTP, STP s odizolováním a přípravou vodičů pro zapojení | kus | 20 |  | 0 |  |  | základní |  | 0 | 0 | 0 | 0 | 0 | 16 | K | 3 |  |  |  | ROZPOCET | 0 | 0 | 0 | 0 | 0 | 1 | 0 | 16 | 76363744
| PP |  | Montáž formy kabelů datových FTP, UTP, STP s odizolováním a přípravou vodičů pro zapojení | [14 empty] | PP | 3
40 | K | 742330004.01R | Montáž vnitřní konstrukce datového rozvaděče v katedře pro osazení patch panelu do 20U | kus | 1 |  | 0 |  |  | základní |  | 0 | 0 | 0 | 0 | 0 | 16 | K | 3 |  |  |  | ROZPOCET | 0 | 0 | 0 | 0 | 0 | 1 | 0 | 16 | 1227174062
| PP |  | Montáž vnitřní konstrukce datového rozvaděče v katedře pro osazení patch panelu do 20U | [14 empty] | PP | 3
41 | M | 374330004.01R | vnitřní konstrukce datov.rozv. do katedry do 20U 19" pro upevnění patch panelu | kus | 1 |  | 0 |  |  | základní |  | 0 | 0.0001 | 0.0001 | 0 | 0 | 32 | M | 3 |  |  |  | ROZPOCET | 0 | 0 | 0 | 0 | 0 | 1 | 0 | 16 | -945110928
| PP |  | vnitřní konstrukce datov.rozv. do katedry do 20U 19" pro upevnění patch panelu | [14 empty] | PP | 3
32 | K | 742330034 | Montáž patch panelu 24 portů neosazeného | kus | 1 |  | 0 |  |  | základní |  | 0 | 0 | 0 | 0 | 0 | 16 | K | 3 |  |  |  | ROZPOCET | 0 | 0 | 0 | 0 | 0 | 1 | 0 | 16 | -2128536976
| PP |  | Montáž strukturované kabeláže příslušenství a ostatní práce k rozvaděčům patch panelu 24 portů neosazeného | [14 empty] | PP | 3
33 | M | 37451125 | patch panel neosazený kabelové pojistky 1U 24 portů 19" STP | kus | 1 |  | 0 |  |  | základní |  | 0 | 0.0001 | 0.0001 | 0 | 0 | 32 | M | 3 |  |  |  | ROZPOCET | 0 | 0 | 0 | 0 | 0 | 1 | 0 | 16 | -1321593902
| PP |  | patch panel neosazený kabelové pojistky 1U 24 portů 19" STP | [14 empty] | PP | 3
12 | K | 742330044 | Montáž datové zásuvky 1 až 6 pozic | kus | 3 |  | 0 |  |  | základní |  | 0 | 0 | 0 | 0 | 0 | 16 | K | 3 |  |  |  | ROZPOCET | 0 | 0 | 0 | 0 | 0 | 1 | 0 | 16 | 38481762
| PP |  | Montáž strukturované kabeláže zásuvek datových pod omítku, do nábytku, do parapetního žlabu nebo podlahové krabice 1 až 6 pozic | [14 empty] | PP | 3
557 | M | 37451183.03R | modul datové zásuvky 2xRJ45 s náklonem včetně masky a krytu, UTP Cat6 bez keystonů | kus | 1 |  | 0 |  |  | základní |  | 0 | 0.0001 | 0.0001 | 0 | 0 | 32 | M | 3 |  |  |  | ROZPOCET | 0 | 0 | 0 | 0 | 0 | 1 | 0 | 16 | 1716589067
| PP |  | modul datové zásuvky 2xRJ45 osazený keystonem s náklonem 45° včetně masky a krytu UTP Cat6 | [14 empty] | PP | 3
13 | M | 0001.01R | modul datové zásuvky Cat6 1xRJ45 22,5x45 beznástrojová se zapojením otočením | kus | 2 |  | 0 |  |  | základní |  | 0 | 0 | 0 | 0 | 0 | 32 | M | 3 |  |  |  | ROZPOCET | 0 | 0 | 0 | 0 | 0 | 1 | 0 | 16 | 1236039453
| PP |  | modul datové zásuvky Cat6 1xRJ45 22,5x45 beznástrojová se zapojením otočením | [14 empty] | PP | 3
17 | M | 37451185 | krabička nástěnná zásuvková pro keystone moduly plast bílá 1 port (neosazený) | kus | 1 |  | 0 |  |  | základní |  | 0 | 0.0001 | 0.0001 | 0 | 0 | 32 | M | 3 |  |  |  | ROZPOCET | 0 | 0 | 0 | 0 | 0 | 1 | 0 | 16 | -362799738
| PP |  | krabička nástěnná zásuvková pro keystone moduly plast bílá 1 port (neosazený) | [14 empty] | PP | 3
23 | K | 742330101 | Měření metalického segmentu s vyhotovením protokolu | kus | 5 |  | 0 |  |  | základní |  | 0 | 0 | 0 | 0 | 0 | 16 | K | 3 |  |  |  | ROZPOCET | 0 | 0 | 0 | 0 | 0 | 1 | 0 | 16 | -1118534352
| PP |  | Montáž strukturované kabeláže měření segmentu metalického s vyhotovením protokolu | [14 empty] | PP | 3
558 | K | 742313042.04R | příprava vestavných krabic v boku skříňky vedle zás.230 stand.smíšené výuky pro HDMI USB | kus | 2 |  | 0 |  |  | základní |  | 0 | 0 | 0 | 0 | 0 | 16 | K | 3 |  |  |  | ROZPOCET | 0 | 0 | 0 | 0 | 0 | 1 | 0 | 16 | 434666878
| PP |  | příprava vestavných krabic v boku skříňky vedle zás.230 stand.smíšené výuky pro HDMI USB | [14 empty] | PP | 3
227 | M | 34571465.01R | krabice do dutých stěn PVC přístrojová kruhová D 73mm/70mm hluboká, možnost spojování do katedry | kus | 2 |  | 0 |  |  | základní |  | 0 | 5e-05 | 0.0001 | 0 | 0 | 32 | M | 3 |  |  |  | ROZPOCET | 0 | 0 | 0 | 0 | 0 | 1 | 0 | 16 | 1265285097
| PP |  | krabice do dutých stěn PVC přístrojová kruhová D 73mm/70mm hluboká, možnost spojování do katedry | [14 empty] | PP | 3
388 | K | 742313042.02R | Montáž sada propojovací pro připojení ovládání výsuvu LCD z katedry do řady žákovských lavic | kus | 1 |  | 0 |  |  | základní |  | 0 | 0 | 0 | 0 | 0 | 16 | K | 3 |  |  |  | ROZPOCET | 0 | 0 | 0 | 0 | 0 | 1 | 0 | 16 | -941029566
| PP |  | Montáž sada propojovací pro připojení ovládání výsuvu LCD z katedry do řady žákovských lavic. Vyvedeno do každé řady lavic z katedry. | [14 empty] | PP | 3
389 | M | 37451185.02R | sada propojovací pro připojení ovládání výsuvu LCD z katedry do řady žákovských lavic | kus | 1 |  | 0 |  |  | základní |  | 0 | 0.0001 | 0.0001 | 0 | 0 | 32 | M | 3 |  |  |  | ROZPOCET | 0 | 0 | 0 | 0 | 0 | 1 | 0 | 16 | -1870434924
| PP |  | sada propojovací pro připojení ovládání výsuvu LCD z katedry do řady žákovských lavic. Kabel UTP, koncovka keyston RJ-45 samice v katedře, lisovací konektor samec RJ-45 pro každou řadu lavic samostatně | [14 empty] | PP | 3
138 | K | 742410801 | Demontáž reproduktoru podhledového nebo nástěnného nebo směrového | kus | 1 |  | 0 |  |  | základní |  | 0 | 0 | 0 | 0.0025 | 0.0025 | 16 | K | 3 |  |  |  | ROZPOCET | 0 | 0 | 0 | 0 | 0 | 1 | 0 | 16 | 1696417109
| PP |  | Demontáž rozhlasu reproduktoru podhledového, nástěnného, směrového | [14 empty] | PP | 3
144 | K | 742410801.02R | Zajištění vodičů po demontáž reproduktoru proti poškození a zaizolování proti zkratu | kus | 1 |  | 0 |  |  | základní |  | 0 | 0 | 0 | 0.0025 | 0.0025 | 16 | K | 3 |  |  |  | ROZPOCET | 0 | 0 | 0 | 0 | 0 | 1 | 0 | 16 | 870133606
| PP |  | Zajištění vodičů po demontáž reproduktoru proti poškození a zaizolování proti zkratu | [14 empty] | PP | 3
143 | K | 742410063.01R | Zhotovení upevňovacích bodů vyvrtáním pro montáž reproduktoru nástěnného rozhlasu | kus | 1 |  | 0 |  |  | základní |  | 0 | 0 | 0 | 0 | 0 | 16 | K | 3 |  |  |  | ROZPOCET | 0 | 0 | 0 | 0 | 0 | 1 | 0 | 16 | -555981114
| PP |  | Zhotovení upevňovacích bodů vyvrtáním pro montáž reproduktoru nástěnného rozhlasu | [14 empty] | PP | 3
136 | K | 742410063 | Montáž reproduktoru nástěnného rozhlasu | kus | 1 |  | 0 |  |  | základní |  | 0 | 0 | 0 | 0 | 0 | 16 | K | 3 |  |  |  | ROZPOCET | 0 | 0 | 0 | 0 | 0 | 1 | 0 | 16 | 672520932
| PP |  | Montáž rozhlasu reproduktoru nástěnného | [14 empty] | PP | 3
145 | M | MAT10063.01R | sada upevňovacích prvků pro montáž reproduktoru | kus | 1 |  | 0 |  |  | základní |  | 0 | 0 | 0 | 0 | 0 | 32 | M | 3 |  |  |  | ROZPOCET | 0 | 0 | 0 | 0 | 0 | 1 | 0 | 16 | 1825683777
| PP |  | sada upevňovacích prvků pro montáž reproduktoru | [14 empty] | PP | 3
141 | K | 742410121.01R | Demontáž regulátoru hlasitosti rozhlasu | kus | 1 |  | 0 |  |  | základní |  | 0 | 0 | 0 | 0 | 0 | 16 | K | 3 |  |  |  | ROZPOCET | 0 | 0 | 0 | 0 | 0 | 1 | 0 | 16 | 68056504
| PP |  | Demontáž regulátoru hlasitosti rozhlasu | [14 empty] | PP | 3
135 | K | 742410121 | Montáž regulátoru hlasitosti rozhlasu | kus | 1 |  | 0 |  |  | základní |  | 0 | 0 | 0 | 0 | 0 | 16 | K | 3 |  |  |  | ROZPOCET | 0 | 0 | 0 | 0 | 0 | 1 | 0 | 16 | -1217306960
| PP |  | Montáž rozhlasu regulátoru hlasitosti | [14 empty] | PP | 3
137 | K | 742410201.01R | Kontrola funkčnosti rozhlasu před demontáží a po zpětné montáži se zástupcem školy | kus | 1 |  | 0 |  |  | základní |  | 0 | 0 | 0 | 0 | 0 | 16 | K | 3 |  |  |  | ROZPOCET | 0 | 0 | 0 | 0 | 0 | 1 | 0 | 16 | -1283694552
| PP |  | Kontrola funkčnosti rozhlasu před demontáží a po zpětné montáži se zástupcem školy | [14 empty] | PP | 3
142 | K | 742410801.01R | přesun do a z dočasného skladu, skladování demont.reproduktoru po dobu stavebních prací, s ochranou proti poškození | kus | 1 |  | 0 |  |  | základní |  | 0 | 0 | 0 | 0.0025 | 0.0025 | 16 | K | 3 |  |  |  | ROZPOCET | 0 | 0 | 0 | 0 | 0 | 1 | 0 | 16 | -206076554
| PP |  | přesun do a z dočasného skladu, skladování demont.reproduktoru po dobu stavebních prací, s ochranou proti poškození | [14 empty] | PP | 3
242 | K | 742330801.01R | Demontáž stávajících slaboproudých rozvodů bez zachování funkčnostii | kus | 1 |  | 0 |  |  | základní |  | 0 | 0 | 0 | 5e-05 | 5e-05 | 16 | K | 3 |  |  |  | ROZPOCET | 0 | 0 | 0 | 0 | 0 | 1 | 0 | 16 | -1948849326
| PP |  | Demontáž stávajících silnoproudých rozvodů bez zachování funkčnostii v odborné učebně, kabinetu a místnostech souvisejících se stavebními pracemi. Vyhledání a odpojení dle vyjádření IT technika školy. Bezpečné odpojení se zajištěním trvalého odpojení. Demontáž kabelů, krabic, přístrojů. Odvoz a zajištění uložení demontovaných prvků v odběrovém místě elektroodpadů. | [14 empty] | PP | 3
243 | K | 742330801.02R | Demontáž stávajících slaboproudých rozvodů se zachováním funkčnosti v přilehlých místnostech bez stavebních úprav | kus | 1 |  | 0 |  |  | základní |  | 0 | 0 | 0 | 5e-05 | 5e-05 | 16 | K | 3 |  |  |  | ROZPOCET | 0 | 0 | 0 | 0 | 0 | 1 | 0 | 16 | -1273581096
| PP |  | Demontáž stávajících slaboproudých rozvodů se zachováním funkčnostii v přilehlých místnostech bez stavebních úprav sousedících k odborné učebně, kabinetu a místnostech souvisejících se stavebními pracemi. Bezpečné odpojení se zajištěním dočasného odpojení dle doporučení IT technika školy. Přepojení kabelů, krabic aby v místnostech bez stavebních úprav byla zachována funkční slaboproudá instalace. | [14 empty] | PP | 3
| D | 742.2 | LAN přívod do učebny z aktivního prvku školy |  |  |  | 0 |  |  |  |  | 0 |  | 0.01033 |  | 0 | 2 | D | 2 |  |  |  | ROZPOCET | [6 empty] | 0
163 | K | 742124003 | Montáž kabelů datových FTP, UTP, STP pro vnitřní rozvody pevně | m | 135 |  | 0 |  |  | základní |  | 0 | 0 | 0 | 0 | 0 | 16 | K | 3 |  |  |  | ROZPOCET | 0 | 0 | 0 | 0 | 0 | 1 | 0 | 16 | -1344071944
| PP |  | Montáž kabelů datových FTP, UTP, STP pro vnitřní rozvody pevně | [14 empty] | PP | 3
518 | M | 34121263.03R | kabel datový jádro Cu plné plášť LSOH (U/FTP) kategorie 6A B2ca-s1a,d1,a1 | m | 135 |  | 0 |  |  | základní |  | 0 | 4e-05 | 0.0054 | 0 | 0 | 32 | M | 3 |  |  |  | ROZPOCET | 0 | 0 | 0 | 0 | 0 | 1 | 0 | 16 | 1182389284
| PP |  | kabel datový jádro Cu plné plášť LSOH (U/FTP) kategorie 6A B2ca-s1a,d1,a1 | [14 empty] | PP | 3
165 | K | 742124005 | Montáž kabelů datových FTP, UTP, STP ukončení kabelu konektorem | kus | 4 |  | 0 |  |  | základní |  | 0 | 0 | 0 | 0 | 0 | 16 | K | 3 |  |  |  | ROZPOCET | 0 | 0 | 0 | 0 | 0 | 1 | 0 | 16 | -1482967135
| PP |  | Montáž kabelů datových FTP, UTP, STP ukončení kabelu konektorem | [14 empty] | PP | 3
168 | M | 37452040 | prvek ukončovací datového rozvodu keystone 1xRJ45 STP Cat6A samořezný kabelová pojistka | kus | 4 |  | 0 |  |  | základní |  | 0 | 2e-05 | 8e-05 | 0 | 0 | 32 | M | 3 |  |  |  | ROZPOCET | 0 | 0 | 0 | 0 | 0 | 1 | 0 | 16 | -1379979131
| PP |  | prvek ukončovací datového rozvodu keystone 1xRJ45 STP Cat6A samořezný kabelová pojistka | [14 empty] | PP | 3
167 | K | 742124005.01R | Montáž formy kabelů datových FTP, UTP, STP s odizolováním a přípravou vodičů pro zapojení | kus | 4 |  | 0 |  |  | základní |  | 0 | 0 | 0 | 0 | 0 | 16 | K | 3 |  |  |  | ROZPOCET | 0 | 0 | 0 | 0 | 0 | 1 | 0 | 16 | 409631403
| PP |  | Montáž formy kabelů datových FTP, UTP, STP s odizolováním a přípravou vodičů pro zapojení | [14 empty] | PP | 3
169 | K | 742330045 | Montáž datové zásuvky 1 až 6 pozic přisazené na omítku | kus | 1 |  | 0 |  |  | základní |  | 0 | 0 | 0 | 0 | 0 | 16 | K | 3 |  |  |  | ROZPOCET | 0 | 0 | 0 | 0 | 0 | 1 | 0 | 16 | -2103436047
| PP |  | Montáž strukturované kabeláže zásuvek datových přisazené na omítku 1 až 6 pozic | [14 empty] | PP | 3
170 | M | 37451205 | krabička datové zásuvky na omítku PVC čtvercová 80x80mm hloubka 42mm | kus | 1 |  | 0 |  |  | základní |  | 0 | 0.0001 | 0.0001 | 0 | 0 | 32 | M | 3 |  |  |  | ROZPOCET | 0 | 0 | 0 | 0 | 0 | 1 | 0 | 16 | -1927354590
| PP |  | krabička datové zásuvky na omítku PVC čtvercová 80x80mm hloubka 42mm | [14 empty] | PP | 3
171 | M | 37451190 | krabička nástěnná zásuvková pro keystone moduly plast bílá 2 porty (neosazený) | kus | 1 |  | 0 |  |  | základní |  | 0 | 0.0001 | 0.0001 | 0 | 0 | 32 | M | 3 |  |  |  | ROZPOCET | 0 | 0 | 0 | 0 | 0 | 1 | 0 | 16 | -1395601415
| PP |  | krabička nástěnná zásuvková pro keystone moduly plast bílá 2 porty (neosazený) | [14 empty] | PP | 3
172 | M | 34539100 | rámeček datové zásuvky pro 2 moduly 22,5x45mm | kus | 1 |  | 0 |  |  | základní |  | 0 | 0.0001 | 0.0001 | 0 | 0 | 32 | M | 3 |  |  |  | ROZPOCET | 0 | 0 | 0 | 0 | 0 | 1 | 0 | 16 | 1065609449
| PP |  | rámeček datové zásuvky pro 2 moduly 22,5x45mm | [14 empty] | PP | 3
183 | K | 742330101 | Měření metalického segmentu s vyhotovením protokolu | kus | 2 |  | 0 |  |  | základní |  | 0 | 0 | 0 | 0 | 0 | 16 | K | 3 |  |  |  | ROZPOCET | 0 | 0 | 0 | 0 | 0 | 1 | 0 | 16 | 256937260
| PP |  | Montáž strukturované kabeláže měření segmentu metalického s vyhotovením protokolu | [14 empty] | PP | 3
395 | K | 742110401.02R | Montáž instalačního kanálu 110x65 pro slaboproud plastových jednokomorových | m | 2 |  | 0 |  |  | základní |  | 0 | 0 | 0 | 0 | 0 | 16 | K | 3 |  |  |  | ROZPOCET | 0 | 0 | 0 | 0 | 0 | 1 | 0 | 16 | -1918830656
| PP |  | Montáž instalačního kanálu 110x65 pro slaboproud plastových jednokomorových | [14 empty] | PP | 3
396 | M | 71219.01R | kanál elektroinstalační hranatý PVC 110x65mm | m | 2 |  | 0 |  |  | základní |  | 0 | 1e-05 | 2e-05 | 0 | 0 | 32 | M | 3 |  |  |  | ROZPOCET | 0 | 0 | 0 | 0 | 0 | 1 | 0 | 16 | -28497772
| PP |  | kanál elektroinstalační hranatý PVC 110x65mm | [14 empty] | PP | 3
398 | M | 71219.03R | kryt spojovací kanálu elektroinstalační hranatý PVC 110x65mm | kus | 1 |  | 0 |  |  | základní |  | 0 | 1e-05 | 1e-05 | 0 | 0 | 32 | M | 3 |  |  |  | ROZPOCET | 0 | 0 | 0 | 0 | 0 | 1 | 0 | 16 | 1290188170
| PP |  | kryt spojovací kanálu elektroinstalační hranatý PVC 110x65mm | [14 empty] | PP | 3
399 | M | 71219.09R | kryt průchodkový pro kanál elektroinstalační hranatý PVC 110x65mm | kus | 1 |  | 0 |  |  | základní |  | 0 | 1e-05 | 1e-05 | 0 | 0 | 32 | M | 3 |  |  |  | ROZPOCET | 0 | 0 | 0 | 0 | 0 | 1 | 0 | 16 | 665307620
| PP |  | kryt průchodkový pro kanál elektroinstalační hranatý PVC 110x65mm | [14 empty] | PP | 3
402 | M | 71219.05R | roh vnitřní kanálu elektroinstalační hranatý PVC 110x65mm | kus | 1 |  | 0 |  |  | základní |  | 0 | 1e-05 | 1e-05 | 0 | 0 | 32 | M | 3 |  |  |  | ROZPOCET | 0 | 0 | 0 | 0 | 0 | 1 | 0 | 16 | 2013826894
| PP |  | roh vnitřní kanálu elektroinstalační hranatý PVC 110x65mm | [14 empty] | PP | 3
180 | K | 742110161 | Montáž spony pro uchycení kabelů pro slaboproud | kus | 50 |  | 0 |  |  | základní |  | 0 | 0 | 0 | 0 | 0 | 16 | K | 3 |  |  |  | ROZPOCET | 0 | 0 | 0 | 0 | 0 | 1 | 0 | 16 | -806904681
| PP |  | Montáž kabelového žlabu spony pro uchycení kabelů | [14 empty] | PP | 3
181 | M | 35432541 | příchytka kabelová 14-28mm | kus | 50 |  | 0 |  |  | základní |  | 0 | 9e-05 | 0.0045 | 0 | 0 | 32 | M | 3 |  |  |  | ROZPOCET | 0 | 0 | 0 | 0 | 0 | 1 | 0 | 16 | -336310703
| PP |  | příchytka kabelová 14-28mm | [14 empty] | PP | 3
| D | 0100 | Ostatní |  |  |  | 0 |  |  |  |  | 0 |  | 0 |  | 0 | 2 | D | 1 |  |  |  | ROZPOCET | [6 empty] | 0
295 | K | 01002000.01R | Ostatní náklady související s provozem - součinnost s IT technikem školy, upřesnění úpravy, přemístění a demontáže stávajících datových rozvodů | soub | 1 |  | 0 |  |  | základní |  | 0 | 0 | 0 | 0 | 0 | 16 | K | 2 |  |  |  | ROZPOCET | 0 | 0 | 0 | 0 | 0 | 1 | 0 | 16 | -1715062148
| PP |  | Ostatní náklady související s provozem - součinnost s IT technikem školy, upřesnění úpravy, přemístění a demontáže stávajících datových rozvodů | [14 empty] | PP | 2
296 | K | 01002000.02R | Ostatní náklady související s provozem - součinnost s IT technikem školy, upřesnění trasy a zapojení LAN přívodů ve stávajícím dat.rozvaděči školy | soub | 1 |  | 0 |  |  | základní |  | 0 | 0 | 0 | 0 | 0 | 16 | K | 2 |  |  |  | ROZPOCET | 0 | 0 | 0 | 0 | 0 | 1 | 0 | 16 | -1177281392
| PP |  | Ostatní náklady související s provozem - součinnost s IT technikem školy, upřesnění trasy a zapojení LAN přívodů ve stávajícím dat.rozvaděči školy | [14 empty] | PP | 2
297 | K | 01002000.03R | Ostatní náklady související s provozem - součinnost s dodavatelem nábytku při montáži el.inst.přístrojů | soub | 0.5 |  | 0 |  |  | základní |  | 0 | 0 | 0 | 0 | 0 | 16 | K | 2 |  |  |  | ROZPOCET | 0 | 0 | 0 | 0 | 0 | 1 | 0 | 16 | 1749622549
| PP |  | Ostatní náklady související s provozem - součinnost s dodavatelem nábytku při montáži el.inst.přístrojů, krabic, kabeláže, otvorů průchodů kabeláže v lavicích, katedře a učitelských stolů | [14 empty] | PP | 2
357 | K | 01002000.10R | Ostatní náklady související s provozem - součinnost s dodavatelem SDK zesílené stěny při montáři atipických upevňovacích bodů el.inst.přístrojů a tras v SDK stěně | soub | 1 |  | 0 |  |  | základní |  | 0 | 0 | 0 | 0 | 0 | 16 | K | 2 |  |  |  | ROZPOCET | 0 | 0 | 0 | 0 | 0 | 1 | 0 | 16 | -1048885237
| PP |  | Ostatní náklady související s provozem - součinnost s dodavatelem SDK zesílené stěny při montáři atipických upevňovacích bodů el.inst.přístrojů a tras v SDK stěně | [14 empty] | PP | 2
420 | K | 01002000.13R | Ostatní náklady související s provozem - součinnost s dodavatelem bouracích prací při demontáži el.rozvodů | soub | 0.5 |  | 0 |  |  | základní |  | 0 | 0 | 0 | 0 | 0 | 16 | K | 2 |  |  |  | ROZPOCET | 0 | 0 | 0 | 0 | 0 | 1 | 0 | 16 | 1348367330
| PP |  | Ostatní náklady související s provozem - součinnost s dodavatelem bouracích prací při demontáži el.rozvodů, se zajištěním stáv.okruhů | [14 empty] | PP | 2
298 | K | 01002000.04R | Zadání do výroby a kontrola rozvaděče pro učebnu, vč. dokumentace a zkoušek výrobce | kus | 1 |  | 0 |  |  | základní |  | 0 | 0 | 0 | 0 | 0 | 16 | K | 2 |  |  |  | ROZPOCET | 0 | 0 | 0 | 0 | 0 | 1 | 0 | 16 | 1101644183
| PP |  | Dodávka zadávací dokumentace výrobci, zkoušky, měření a prohlídka kontrola rozváděče nn u výrobce s vystavením výrobní dokumentace s kusovou zkouškou a štítkem rozvaděče. | [14 empty] | PP | 2
299 | K | 01002000.05R | Denní doprava pracovníků na pracoviště | soub | 1 |  | 0 |  |  | základní |  | 0 | 0 | 0 | 0 | 0 | 16 | K | 2 |  |  |  | ROZPOCET | 0 | 0 | 0 | 0 | 0 | 1 | 0 | 16 | -636282942
| PP |  | Denní doprava pracovníků na pracoviště | [14 empty] | PP | 2
300 | K | 01002000.06R | Zkoušky a ostatní měření potřebné pro vypracování revize elektrických VTZ | soub | 1 |  | 0 |  |  | základní |  | 0 | 0 | 0 | 0 | 0 | 16 | K | 2 |  |  |  | ROZPOCET | 0 | 0 | 0 | 0 | 0 | 1 | 0 | 16 | 1755288172
| PP |  | Zkoušky a ostatní měření potřebné pro vypracování revize VTZ | [14 empty] | PP | 2
301 | K | 01002000.07R | Vypracování revize elektrických VTZ | soub | 1 |  | 0 |  |  | základní |  | 0 | 0 | 0 | 0 | 0 | 16 | K | 2 |  |  |  | ROZPOCET | 0 | 0 | 0 | 0 | 0 | 1 | 0 | 16 | -1345815036
| PP |  | Vypracování revize elektrických VTZ | [14 empty] | PP | 2
559 | K | 01002000.16R | Vypracování dokumentace skutečného provedení stavby s použitím prováděcí dokumentace | soub | 1 |  | 0 |  |  | základní |  | 0 | 0 | 0 | 0 | 0 | 16 | K | 2 |  |  |  | ROZPOCET | 0 | 0 | 0 | 0 | 0 | 1 | 0 | 16 | -752190627
| PP |  | Vypracování dokumentace skutečného provedení stavby | [14 empty] | PP | 2
307 | K | 01002000.09R | ohlášení, konzultace, prohlídka inspektora po zhotovení elektroinstalací a žádost o vydání stanoviska zhodnocení bezpečného provozu vyhrazených tech.zařízení, organizací Technické Inspekce ČR | soub | 1 |  | 0 |  |  | základní |  | 0 | 0 | 0 | 0 | 0 | 16 | K | 2 |  |  |  | ROZPOCET | 0 | 0 | 0 | 0 | 0 | 1 | 0 | 16 | 1664923568
| PP |  | ohlášení elektroprací montážní filmou, konzultace, prohlídka inspektora po zhotovení elektroinstalací a žádost o vydání stanoviska zhodnocení bezpečného provozu vyhrazených tech.zařízení, organizací Technické Inspekce ČR | [14 empty] | PP | 2

## 51.5.1 - informatika, II....
{fb8897f2-502b-48da-89fc-9036fe0c939e}
2
| KRYCÍ LIST SOUPISU PRACÍ | [7 empty] | v --- níže se nacházejí doplnkové a pomocné údaje k sestavám --- v | [8 empty] | False
Stavba:
Zlepšování kvality a dostupnosti vzdělávání ZŠ Ivančická 218, Moravský Krumlov
Objekt:
51-5 - Moravský Krumlov, ZŠ Ivančická - Informatika, II.B-1
Soupis:
51.5.1 - informatika, II.B-1 - stavba
| KSO: |  |  |  |  | CC-CZ:
| Místo: |  |  |  |  | Datum: | 14. 8. 2023
| Zadavatel: |  |  |  |  | IČ:
DIČ:
| Uchazeč: |  |  |  |  | IČ: | Vyplň údaj
|  | Vyplň údaj |  |  |  | DIČ: | Vyplň údaj
| Projektant: |  |  |  |  | IČ:
DIČ:
| Zpracovatel: |  |  |  |  | IČ:
DIČ:
Poznámka:
| Náklady z rozpočtu | [5 empty] | 0
| Ostatní náklady | [5 empty] | 0
| Cena bez DPH | [5 empty] | 0
|  |  | Základ daně |  |  | Sazba daně | Výše daně
| DPH | základní | 0 |  |  | 21% | 0
|  | snížená | 0 |  |  | 15% | 0
|  | zákl. přenesená | 0 |  |  | 21% | 0
|  | sníž. přenesená | 0 |  |  | 15% | 0
|  | nulová | 0 |  |  | 0% | 0
| Cena s DPH |  |  | v | CZK |  | 0
| Projektant |  |  | Zpracovatel
| Datum a podpis: |  | Razítko | Datum a podpis: |  |  | Razítko
| Objednavatel |  |  | Uchazeč
| Datum a podpis: |  | Razítko | Datum a podpis: |  |  | Razítko
REKAPITULACE ČLENĚNÍ SOUPISU PRACÍ
Stavba:
Zlepšování kvality a dostupnosti vzdělávání ZŠ Ivančická 218, Moravský Krumlov
Objekt:
51-5 - Moravský Krumlov, ZŠ Ivančická - Informatika, II.B-1
Soupis:
51.5.1 - informatika, II.B-1 - stavba
Místo: | [5 empty] | Datum: | 14. 8. 2023
Zadavatel: | [5 empty] | Projektant:
Uchazeč: |  |  | Vyplň údaj |  |  | Zpracovatel:
Kód dílu - Popis | [6 empty] | Cena celkem [CZK]
1) Náklady ze soupisu prací | [6 empty] | 0 | [11 empty] | -1
| HSV - Práce a dodávky HSV | [5 empty] | 0
| 6 - Úpravy povrchů, podlahy a osazování výplní | [5 empty] | 0
| 9 - Ostatní konstrukce a práce, bourání | [5 empty] | 0
| 997 - Přesun sutě | [5 empty] | 0
| PSV - Práce a dodávky PSV | [5 empty] | 0
| 725 - Zdravotechnika - zařizovací předměty | [5 empty] | 0
| 763 - Konstrukce suché výstavby | [5 empty] | 0
| 776 - Podlahy povlakové | [5 empty] | 0
| 781 - Dokončovací práce - obklady | [5 empty] | 0
| 783 - Dokončovací práce - nátěry | [5 empty] | 0
| 784 - Dokončovací práce - malby a tapety | [5 empty] | 0
| N00 - Ostatní | [5 empty] | 0
| N01 - Ostatní | [5 empty] | 0
2) Ostatní náklady | [6 empty] | 0 |  |  | DPH
| Zařízení staveniště | [5 empty] | 0 |  |  | základní | [12 empty] | VRN | 0 | 0 | 0 | 0 | 0 | 1
| Projektové práce | [5 empty] | 0 |  |  | základní | [12 empty] | VRN | 0 | 0 | 0 | 0 | 0 | 1
| Územní vlivy | [5 empty] | 0 |  |  | základní | [12 empty] | VRN | 0 | 0 | 0 | 0 | 0 | 1
| Provozní vlivy | [5 empty] | 0 |  |  | základní | [12 empty] | VRN | 0 | 0 | 0 | 0 | 0 | 1
| Jiné VRN | [5 empty] | 0 |  |  | základní | [12 empty] | VRN | 0 | 0 | 0 | 0 | 0 | 1
| Kompletační činnost | [5 empty] | 0 |  |  | základní | [12 empty] | KOMPLETACNA | 0 | 0 | 0 | 0 | 0 | 1
Celkové náklady za stavbu 1) + 2) | [6 empty] | 0
SOUPIS PRACÍ
Stavba:
Zlepšování kvality a dostupnosti vzdělávání ZŠ Ivančická 218, Moravský Krumlov
Objekt:
51-5 - Moravský Krumlov, ZŠ Ivančická - Informatika, II.B-1
Soupis:
51.5.1 - informatika, II.B-1 - stavba
Místo: | [5 empty] | Datum: | 14. 8. 2023
Zadavatel: | [5 empty] | Projektant:
Uchazeč: |  |  | Vyplň údaj |  |  | Zpracovatel:
PČ | Typ | Kód | Popis | MJ | Množství | J.cena [CZK] | Cena celkem [CZK] | Cenová soustava |  | DPH | J. Nh [h] | Nh celkem [h] | J. hmotnost [t] | Hmotnost celkem [t] | J. suť [t] | Suť Celkem [t]
Náklady soupisu celkem | [6 empty] | 0 |  |  |  |  | 0 |  | 2.0836 |  | 0.4305 |  | D | -1 | [10 empty] | 0
| D | HSV | Práce a dodávky HSV |  |  |  | 0 |  |  |  |  | 0 |  | 0 |  | 0 | 1 | D | 0 |  |  |  | ROZPOCET | [6 empty] | 0
| D | 6 | Úpravy povrchů, podlahy a osazování výplní |  |  |  | 0 |  |  |  |  | 0 |  | 0 |  | 0 | 1 | D | 1 |  |  |  | ROZPOCET | [6 empty] | 0
1 | K | 78419100.R | Hrubý úklid - průběžný a konečný | kpl | 1 |  | 0 |  |  | základní |  | 0 | 0 | 0 | 0 | 0 | 512 | K | 2 |  |  |  | ROZPOCET | 0 | 0 | 0 | 0 | 0 | 1 | 0 | 512 | -1985709728
| PP |  | Hrubý úklid | [14 empty] | PP | 2
| D | 9 | Ostatní konstrukce a práce, bourání |  |  |  | 0 |  |  |  |  | 0 |  | 0 |  | 0 | 1 | D | 1 |  |  |  | ROZPOCET | [6 empty] | 0
2 | K | 96203113.R | Bourací práce včetně zapravení | kpl | 1 |  | 0 |  |  | základní |  | 0 | 0 | 0 | 0 | 0 | 4 | K | 2 |  |  |  | ROZPOCET | 0 | 0 | 0 | 0 | 0 | 1 | 0 | 4 | 1960567394
| PP |  | Bourací práce | [14 empty] | PP | 2
3 | K | 96203115.R | Demontáž stávajícího vybavení | soubor | 1 |  | 0 |  |  | základní |  | 0 | 0 | 0 | 0 | 0 | 512 | K | 2 |  |  |  | ROZPOCET | 0 | 0 | 0 | 0 | 0 | 1 | 0 | 512 | 1967214085
| PP |  | Demontáž stávajícího nábytkového vybavení | [14 empty] | PP | 2
4 | K | 96203116.R | Zapravení po rozvodech elektra | kpl | 1 |  | 0 |  |  | základní |  | 0 | 0 | 0 | 0 | 0 | 512 | K | 2 |  |  |  | ROZPOCET | 0 | 0 | 0 | 0 | 0 | 1 | 0 | 512 | 1436925932
| PP |  | Zapravení podlah po rozvodech elektra | [14 empty] | PP | 2
| D | 997 | Přesun sutě |  |  |  | 0 |  |  |  |  | 0 |  | 0 |  | 0 | 1 | D | 1 |  |  |  | ROZPOCET | [6 empty] | 0
5 | K | 997013213 | Vnitrostaveništní doprava suti a vybouraných hmot pro budovy v do 12 m ručně | t | 0.8 |  | 0 |  |  | základní |  | 0 | 0 | 0 | 0 | 0 | 4 | K | 2 |  |  |  | ROZPOCET | 0 | 0 | 0 | 0 | 0 | 1 | 0 | 4 | 90517910
| PP |  | Vnitrostaveništní doprava suti a vybouraných hmot vodorovně do 50 m svisle ručně (nošením po schodech) pro budovy a haly výšky přes 9 do 12 m | [14 empty] | PP | 2
6 | K | 997013501 | Odvoz suti a vybouraných hmot na skládku nebo meziskládku do 1 km se složením | t | 0.8 |  | 0 |  |  | základní |  | 0 | 0 | 0 | 0 | 0 | 4 | K | 2 |  |  |  | ROZPOCET | 0 | 0 | 0 | 0 | 0 | 1 | 0 | 4 | -1904149119
| PP |  | Odvoz suti a vybouraných hmot na skládku nebo meziskládku se složením, na vzdálenost do 1 km | [14 empty] | PP | 2
7 | K | 997241622 | Naložení a složení suti | t | 0.8 |  | 0 |  |  | základní |  | 0 | 0 | 0 | 0 | 0 | 4 | K | 2 |  |  |  | ROZPOCET | 0 | 0 | 0 | 0 | 0 | 1 | 0 | 4 | -1060290608
| PP |  | Doprava vybouraných hmot, konstrukcí a suti naložení a složení suti | [14 empty] | PP | 2
8 | M | 94620250.R | uložení odpadu směsné stavební a demoliční, včetně kontejneru | kus | 1 |  | 0 |  |  | základní |  | 0 | 0 | 0 | 0 | 0 | 8 | M | 2 |  |  |  | ROZPOCET | 0 | 0 | 0 | 0 | 0 | 1 | 0 | 4 | 1871401447
| PP |  | Uložení odpadu odpady - skládkovné kódy dle vyhlášky MŽPb 381/2001 Sb. příloha č. 1 kód 170904 směsné stavební a demoliční | [14 empty] | PP | 2
| D | PSV | Práce a dodávky PSV |  |  |  | 0 |  |  |  |  | 0 |  | 2.0836 |  | 0.4305 | 2 | D | 0 |  |  |  | ROZPOCET | [6 empty] | 0
| D | 725 | Zdravotechnika - zařizovací předměty |  |  |  | 0 |  |  |  |  | 0 |  | 0 |  | 0.02032 | 2 | D | 1 |  |  |  | ROZPOCET | [6 empty] | 0
9 | K | 725210821 | Demontáž umyvadel bez výtokových armatur | soubor | 1 |  | 0 |  |  | základní |  | 0 | 0 | 0 | 0.01946 | 0.01946 | 16 | K | 2 |  |  |  | ROZPOCET | 0 | 0 | 0 | 0 | 0 | 1 | 0 | 16 | 115065378
| PP |  | Demontáž umyvadel bez výtokových armatur umyvadel | [14 empty] | PP | 2
10 | K | 725820802 | Demontáž baterie stojánkové do jednoho otvoru | soubor | 1 |  | 0 |  |  | základní |  | 0 | 0 | 0 | 0.00086 | 0.00086 | 16 | K | 2 |  |  |  | ROZPOCET | 0 | 0 | 0 | 0 | 0 | 1 | 0 | 16 | -2126502465
| PP |  | Demontáž baterií stojánkových do 1 otvoru | [14 empty] | PP | 2
11 | K | 5544100.R | Skříňka s keramickým umyvadlem a nerezovou baterií - dodávka a montáž | soubor | 1 |  | 0 |  |  | základní |  | 0 | 0 | 0 | 0 | 0 | 512 | K | 2 |  |  |  | ROZPOCET | 0 | 0 | 0 | 0 | 0 | 1 | 0 | 512 | -2125354068
| PP |  | Skříňka s keramickým umyvdlem a nerezovou baterií - dodávka a montáž | [14 empty] | PP | 2
12 | K | 5413222.R | Elektrický průtokový ohřívač vč. příslušenství. Dodávka a montáž | kpl | 1 |  | 0 |  |  | základní |  | 0 | 0 | 0 | 0 | 0 | 512 | K | 2 |  |  |  | ROZPOCET | 0 | 0 | 0 | 0 | 0 | 1 | 0 | 512 | -1123348647
| PP |  | Elektriký průtokový ohřívač vč. příslušenství. Dodávka a montáž | [14 empty] | PP | 2
13 | K | 72521080.R | Vodoinstalační práce | kpl | 1 |  | 0 |  |  | základní |  | 0 | 0 | 0 | 0 | 0 | 512 | K | 2 |  |  |  | ROZPOCET | 0 | 0 | 0 | 0 | 0 | 1 | 0 | 512 | -987225276
| PP |  | Vodoinstalační práce spojené s napojením vody na přízemí | [14 empty] | PP | 2
| D | 763 | Konstrukce suché výstavby |  |  |  | 0 |  |  |  |  | 0 |  | 0.71442 |  | 0 | 2 | D | 1 |  |  |  | ROZPOCET | [6 empty] | 0
14 | K | 763135101 | Montáž SDK kazetového podhledu z kazet 600x600 mm na zavěšenou viditelnou nosnou konstrukci | m2 | 64 |  | 0 |  |  | základní |  | 0 | 0.00125 | 0.08 | 0 | 0 | 16 | K | 2 |  |  |  | ROZPOCET | 0 | 0 | 0 | 0 | 0 | 1 | 0 | 16 | -1840584405
| PP |  | Montáž sádrokartonového podhledu kazetového demontovatelného, velikosti kazet 600x600 mm včetně zavěšené nosné konstrukce viditelné | [14 empty] | PP | 2
15 | M | 59030596.R | podhled kazetový, 600 x 600 mm | m2 | 85.817 |  | 0 |  |  | základní |  | 0 | 0.006 | 0.5149 | 0 | 0 | 32 | M | 2 |  |  |  | ROZPOCET | 0 | 0 | 0 | 0 | 0 | 1 | 0 | 16 | 2125758044
| PP |  | podhled kazetový, akustický, 600 x 600 mm | [14 empty] | PP | 2
| VV |  | 81,73*1,05 'Přepočtené koeficientem množství |  | 85.817 | [12 empty] | VV | 2 | 2 | False | 1 | ROZPOCET
16 | M | 5903622.R | Hlavní profil T24 - 3700mm | m | 64.839 |  | 0 |  |  | základní |  | 0 | 0.00038 | 0.024639 | 0 | 0 | 32 | M | 2 |  |  |  | ROZPOCET | 0 | 0 | 0 | 0 | 0 | 1 | 0 | 16 | 1953274771
| PP |  | Hlavní profil T24 - 3700mm | [14 empty] | PP | 2
| VV |  | 61,751*1,05 'Přepočtené koeficientem množství |  | 64.839 | [12 empty] | VV | 2 | 2 | False | 1 | ROZPOCET
17 | M | 5903623.R | Příčný profil T24 - 1200mm | m | 133.492 |  | 0 |  |  | základní |  | 0 | 0.00035 | 0.046722 | 0 | 0 | 32 | M | 2 |  |  |  | ROZPOCET | 0 | 0 | 0 | 0 | 0 | 1 | 0 | 16 | 819898162
| PP |  | Příčný profil T24 - 1200mm | [14 empty] | PP | 2
| VV |  | 127,135*1,05 'Přepočtené koeficientem množství |  | 133.492 | [12 empty] | VV | 2 | 2 | False | 1 | ROZPOCET
18 | M | 5903064.R | profil příčný T24 - 600 mm | m | 66.746 |  | 0 |  |  | základní |  | 0 | 0.00035 | 0.023361 | 0 | 0 | 32 | M | 2 |  |  |  | ROZPOCET | 0 | 0 | 0 | 0 | 0 | 1 | 0 | 16 | -679883386
| VV |  | 63,568*1,05 'Přepočtené koeficientem množství |  | 66.746 | [12 empty] | VV | 2 | 2 | False | 1 | ROZPOCET
19 | M | 5903070.R | Obvodový profil 3000mm | m | 38.14 |  | 0 |  |  | základní |  | 0 | 0.0005 | 0.01907 | 0 | 0 | 32 | M | 2 |  |  |  | ROZPOCET | 0 | 0 | 0 | 0 | 0 | 1 | 0 | 16 | -42718732
| PP |  | Obvodový profil 3000mm | [14 empty] | PP | 2
| VV |  | 36,324*1,05 'Přepočtené koeficientem množství |  | 38.14 | [12 empty] | VV | 2 | 2 | False | 1 | ROZPOCET
20 | M | 5903067.R | závěs pérový pro hlavní T profil | kus | 95.352 |  | 0 |  |  | základní |  | 0 | 4e-05 | 0.0038141 | 0 | 0 | 32 | M | 2 |  |  |  | ROZPOCET | 0 | 0 | 0 | 0 | 0 | 1 | 0 | 16 | 715097410
| VV |  | 90,811*1,05 'Přepočtené koeficientem množství |  | 95.352 | [12 empty] | VV | 2 | 2 | False | 1 | ROZPOCET
21 | M | 510167.R | Drát s okem - 125 mm | kus | 95.352 |  | 0 |  |  | základní |  | 0 | 2e-05 | 0.001907 | 0 | 0 | 32 | M | 2 |  |  |  | ROZPOCET | 0 | 0 | 0 | 0 | 0 | 1 | 0 | 16 | 60903013
| PP |  | Drát s okem - 125 mm | [14 empty] | PP | 2
| VV |  | 90,811*1,05 'Přepočtené koeficientem množství |  | 95.352 | [12 empty] | VV | 2 | 2 | False | 1 | ROZPOCET
22 | K | 763135.R | Odsazení podhledu od okna | kpl | 1 |  | 0 |  |  | základní |  | 0 | 0 | 0 | 0 | 0 | 512 | K | 2 |  |  |  | ROZPOCET | 0 | 0 | 0 | 0 | 0 | 1 | 0 | 512 | -1820423715
| PP |  | Odsazení podhledu od okna | [14 empty] | PP | 2
| D | 776 | Podlahy povlakové |  |  |  | 0 |  |  |  |  | 0 |  | 1.1083 |  | 0.1877 | 2 | D | 1 |  |  |  | ROZPOCET | [6 empty] | 0
23 | K | 776111116 | Odstranění zbytků lepidla z podkladu povlakových podlah broušením | m2 | 71 |  | 0 |  |  | základní |  | 0 | 0 | 0 | 0 | 0 | 16 | K | 2 |  |  |  | ROZPOCET | 0 | 0 | 0 | 0 | 0 | 1 | 0 | 16 | 925534819
| PP |  | Příprava podkladu broušení podlah stávajícího podkladu pro odstranění lepidla (po starých krytinách) | [14 empty] | PP | 2
24 | K | 776111311 | Vysátí podkladu povlakových podlah | m2 | 71 |  | 0 |  |  | základní |  | 0 | 0 | 0 | 0 | 0 | 16 | K | 2 |  |  |  | ROZPOCET | 0 | 0 | 0 | 0 | 0 | 1 | 0 | 16 | 247424369
| PP |  | Příprava podkladu vysátí podlah | [14 empty] | PP | 2
25 | K | 776121321 | Vodou ředitelná penetrace savého podkladu povlakových podlah neředěná | m2 | 71 |  | 0 |  |  | základní |  | 0 | 0.0002 | 0.0142 | 0 | 0 | 16 | K | 2 |  |  |  | ROZPOCET | 0 | 0 | 0 | 0 | 0 | 1 | 0 | 16 | 514011131
| PP |  | Příprava podkladu penetrace neředěná podlah | [14 empty] | PP | 2
26 | K | 77614111.R | Vyrovnání podkladu povlakových podlah stěrkou | m2 | 71 |  | 0 |  |  | základní |  | 0 | 0.015 | 1.065 | 0 | 0 | 16 | K | 2 |  |  |  | ROZPOCET | 0 | 0 | 0 | 0 | 0 | 1 | 0 | 16 | 388401183
| PP |  | Vyrovnání podkladu povlakových podlah stěrkou | [14 empty] | PP | 2
27 | K | 776410811 | Odstranění soklíků a lišt pryžových nebo plastových | m | 34 |  | 0 |  |  | základní |  | 0 | 0 | 0 | 0.0003 | 0.0102 | 16 | K | 2 |  |  |  | ROZPOCET | 0 | 0 | 0 | 0 | 0 | 1 | 0 | 16 | -763457021
| PP |  | Demontáž soklíků nebo lišt pryžových nebo plastových | [14 empty] | PP | 2
28 | M | 6075610.R | Lino-nášlapná vrstva s dekorem, podkladní probarvená, podkladní vrstva). Tloušťka 2 mm. Nášlapná vrstvya ze 100% čistého PVC 0,7mm. St. zátěže 34, 43. 10 dekorů. Reakce na oheň Bfl-s1. Trv. def. 0,1mm. Stálobarevnost min./6. Vyhovuje EN 846 | m2 | 79 |  | 0 |  |  | základní |  | 0 | 0 | 0 | 0 | 0 | 512 | M | 2 |  |  |  | ROZPOCET | 0 | 0 | 0 | 0 | 0 | 1 | 0 | 512 | -78501801
| PP |  | Lino-nášlapná vrstva s dekorem, podkladní probarvená, podkladní vrstva). Tloušťka 2 mm. Nášlapná vrstvya ze 100% čistého PVC 0,7mm. St. zátěže 34, 43. 10 dekorů. Reakce na oheň Bfl-s1. Trv. def. 0,1mm. Stálobarevnost min./6. Vyhovuje EN 846 | [14 empty] | PP | 2
29 | K | 776201811 | Demontáž lepených povlakových podlah bez podložky ručně | m2 | 71 |  | 0 |  |  | základní |  | 0 | 0 | 0 | 0.0025 | 0.1775 | 16 | K | 2 |  |  |  | ROZPOCET | 0 | 0 | 0 | 0 | 0 | 1 | 0 | 16 | -1838995942
| PP |  | Demontáž povlakových podlahovin lepených ručně bez podložky | [14 empty] | PP | 2
30 | K | 776221111 | Lepení pásů z PVC standardním lepidlem | m2 | 71 |  | 0 |  |  | základní |  | 0 | 0.0003 | 0.0213 | 0 | 0 | 16 | K | 2 |  |  |  | ROZPOCET | 0 | 0 | 0 | 0 | 0 | 1 | 0 | 16 | -2004834190
| PP |  | Montáž podlahovin z PVC lepením standardním lepidlem z pásů standardních | [14 empty] | PP | 2
31 | M | 28411003.R | lišta soklová PVC 30x30mm | m | 34 |  | 0 |  |  | základní |  | 0 | 0.00022 | 0.00748 | 0 | 0 | 32 | M | 2 |  |  |  | ROZPOCET | 0 | 0 | 0 | 0 | 0 | 1 | 0 | 16 | 516809691
| PP |  | lišta soklová PVC 30x30mm | [14 empty] | PP | 2
| VV |  | 30,909*1,1 'Přepočtené koeficientem množství |  | 34 | [12 empty] | VV | 2 | 2 | False | 1 | ROZPOCET
32 | K | 776223112 | Spoj povlakových podlahovin z PVC svařováním za studena | m | 45 |  | 0 |  |  | základní |  | 0 | 0 | 0 | 0 | 0 | 16 | K | 2 |  |  |  | ROZPOCET | 0 | 0 | 0 | 0 | 0 | 1 | 0 | 16 | 2071041087
| PP |  | Montáž podlahovin z PVC spoj podlah svařováním za studena | [14 empty] | PP | 2
33 | K | 776421111 | Montáž obvodových lišt lepením | m | 34 |  | 0 |  |  | základní |  | 0 | 1e-05 | 0.00034 | 0 | 0 | 16 | K | 2 |  |  |  | ROZPOCET | 0 | 0 | 0 | 0 | 0 | 1 | 0 | 16 | -1739431885
| PP |  | Montáž lišt obvodových lepených | [14 empty] | PP | 2
34 | K | 776991121 | Základní čištění nově položených podlahovin vysátím a setřením vlhkým mopem | m2 | 71 |  | 0 |  |  | základní |  | 0 | 0 | 0 | 0 | 0 | 16 | K | 2 |  |  |  | ROZPOCET | 0 | 0 | 0 | 0 | 0 | 1 | 0 | 16 | -1078113608
| PP |  | Ostatní práce údržba nových podlahovin po pokládce čištění základní | [14 empty] | PP | 2
63 | K | 77614100.R | Lokální oprava podlah | kpl | 1 |  | 0 |  |  | základní |  | 0 | 0 | 0 | 0 | 0 | 512 | K | 2 |  |  |  | ROZPOCET | 0 | 0 | 0 | 0 | 0 | 1 | 0 | 512 | -1042612355
| PP |  | Lokální oprava podlah | [14 empty] | PP | 2
| D | 781 | Dokončovací práce - obklady |  |  |  | 0 |  |  |  |  | 0 |  | 0.04264 |  | 0.18745 | 2 | D | 1 |  |  |  | ROZPOCET | [6 empty] | 0
35 | K | 781121011 | Nátěr penetrační na stěnu | m2 | 2.3 |  | 0 |  |  | základní |  | 0 | 0.0003 | 0.00069 | 0 | 0 | 16 | K | 2 |  |  |  | ROZPOCET | 0 | 0 | 0 | 0 | 0 | 1 | 0 | 16 | -1145227776
| PP |  | Příprava podkladu před provedením obkladu nátěr penetrační na stěnu | [14 empty] | PP | 2
36 | K | 781471810 | Demontáž obkladů z obkladaček keramických kladených do malty | m2 | 2.3 |  | 0 |  |  | základní |  | 0 | 0 | 0 | 0.0815 | 0.18745 | 16 | K | 2 |  |  |  | ROZPOCET | 0 | 0 | 0 | 0 | 0 | 1 | 0 | 16 | -1625649540
| PP |  | Demontáž obkladů z dlaždic keramických kladených do malty | [14 empty] | PP | 2
37 | K | 781474116 | Montáž obkladů vnitřních keramických hladkých do 35 ks/m2 lepených flexibilním lepidlem | m2 | 2.3 |  | 0 |  |  | základní |  | 0 | 0.0049 | 0.01127 | 0 | 0 | 16 | K | 2 |  |  |  | ROZPOCET | 0 | 0 | 0 | 0 | 0 | 1 | 0 | 16 | -554094561
| PP |  | Montáž obkladů vnitřních stěn z dlaždic keramických lepených flexibilním lepidlem maloformátových hladkých přes 25 do 35 ks/m2 | [14 empty] | PP | 2
38 | M | 59761026.R | obklad keramický hladký do 12ks/m2 | m2 | 2.6 |  | 0 |  |  | základní |  | 0 | 0.0118 | 0.03068 | 0 | 0 | 32 | M | 2 |  |  |  | ROZPOCET | 0 | 0 | 0 | 0 | 0 | 1 | 0 | 16 | 2029522375
| PP |  | obklad keramický hladký do 12ks/m2 | [14 empty] | PP | 2
39 | K | 781477111 | Příplatek k montáži obkladů vnitřních keramických hladkých za plochu do 10 m2 | m2 | 2.3 |  | 0 |  |  | základní |  | 0 | 0 | 0 | 0 | 0 | 16 | K | 2 |  |  |  | ROZPOCET | 0 | 0 | 0 | 0 | 0 | 1 | 0 | 16 | 167090824
| PP |  | Montáž obkladů vnitřních stěn z dlaždic keramických Příplatek k cenám za plochu do 10 m2 jednotlivě | [14 empty] | PP | 2
40 | K | 96203117.R | Zapravení stěn po demontáži obkladů | m2 | 2.3 |  | 0 |  |  | základní |  | 0 | 0 | 0 | 0 | 0 | 512 | K | 2 |  |  |  | ROZPOCET | 0 | 0 | 0 | 0 | 0 | 1 | 0 | 512 | -1118378630
| PP |  | Zapravení stěn po demontáži obkladů | [14 empty] | PP | 2
| D | 783 | Dokončovací práce - nátěry |  |  |  | 0 |  |  |  |  | 0 |  | 0.02721 |  | 0 | 2 | D | 1 |  |  |  | ROZPOCET | [6 empty] | 0
41 | K | 783601325 | Odmaštění článkových otopných těles vodou ředitelným odmašťovačem před provedením nátěru | m2 | 29 |  | 0 |  |  | základní |  | 0 | 0.00023 | 0.00667 | 0 | 0 | 16 | K | 2 |  |  |  | ROZPOCET | 0 | 0 | 0 | 0 | 0 | 1 | 0 | 16 | 2075975583
| PP |  | Příprava podkladu otopných těles před provedením nátěrů článkových odmaštěním vodou ředitelným | [14 empty] | PP | 2
42 | K | 783601421 | Ometení článkových otopných těles před provedením nátěru | m2 | 29 |  | 0 |  |  | základní |  | 0 | 0 | 0 | 0 | 0 | 16 | K | 2 |  |  |  | ROZPOCET | 0 | 0 | 0 | 0 | 0 | 1 | 0 | 16 | -726952355
| PP |  | Příprava podkladu otopných těles před provedením nátěrů článkových očištění ometením | [14 empty] | PP | 2
43 | K | 783601713 | Odmaštění vodou ředitelným odmašťovačem potrubí DN do 50 mm | m | 2 |  | 0 |  |  | základní |  | 0 | 2e-05 | 4e-05 | 0 | 0 | 16 | K | 2 |  |  |  | ROZPOCET | 0 | 0 | 0 | 0 | 0 | 1 | 0 | 16 | -116605599
| PP |  | Příprava podkladu armatur a kovových potrubí před provedením nátěru potrubí do DN 50 mm odmaštěním, odmašťovačem vodou ředitelným | [14 empty] | PP | 2
44 | K | 783617117 | Krycí dvojnásobný syntetický nátěr článkových otopných těles | m2 | 29 |  | 0 |  |  | základní |  | 0 | 0.00041 | 0.01189 | 0 | 0 | 16 | K | 2 |  |  |  | ROZPOCET | 0 | 0 | 0 | 0 | 0 | 1 | 0 | 16 | 1871088717
| PP |  | Krycí nátěr (email) otopných těles článkových dvojnásobný syntetický | [14 empty] | PP | 2
45 | K | 783664111 | Základní jednonásobný olejový nátěr článkových otopných těles | m2 | 29 |  | 0 |  |  | základní |  | 0 | 0.00029 | 0.00841 | 0 | 0 | 16 | K | 2 |  |  |  | ROZPOCET | 0 | 0 | 0 | 0 | 0 | 1 | 0 | 16 | 52808813
| PP |  | Základní nátěr otopných těles jednonásobný článkových olejový | [14 empty] | PP | 2
46 | K | 783664551 | Základní jednonásobný olejový nátěr potrubí DN do 50 mm | m | 2 |  | 0 |  |  | základní |  | 0 | 4e-05 | 8e-05 | 0 | 0 | 16 | K | 2 |  |  |  | ROZPOCET | 0 | 0 | 0 | 0 | 0 | 1 | 0 | 16 | 263440165
| PP |  | Základní nátěr armatur a kovových potrubí jednonásobný potrubí do DN 50 mm olejový | [14 empty] | PP | 2
47 | K | 783667611 | Krycí dvojnásobný olejový nátěr potrubí DN do 50 mm | m | 2 |  | 0 |  |  | základní |  | 0 | 6e-05 | 0.00012 | 0 | 0 | 16 | K | 2 |  |  |  | ROZPOCET | 0 | 0 | 0 | 0 | 0 | 1 | 0 | 16 | 324977273
| PP |  | Krycí nátěr (email) armatur a kovových potrubí potrubí do DN 50 mm dvojnásobný olejový | [14 empty] | PP | 2
| D | 784 | Dokončovací práce - malby a tapety |  |  |  | 0 |  |  |  |  | 0 |  | 0.19097 |  | 0.03503 | 2 | D | 1 |  |  |  | ROZPOCET | [6 empty] | 0
48 | K | 784111001 | Oprášení (ometení ) podkladu v místnostech výšky do 3,80 m | m2 | 113 |  | 0 |  |  | základní |  | 0 | 0 | 0 | 0 | 0 | 16 | K | 2 |  |  |  | ROZPOCET | 0 | 0 | 0 | 0 | 0 | 1 | 0 | 16 | 2052853754
| PP |  | Oprášení (ometení) podkladu v místnostech výšky do 3,80 m | [14 empty] | PP | 2
49 | K | 784111031 | Omytí podkladu v místnostech výšky do 3,80 m | m2 | 113 |  | 0 |  |  | základní |  | 0 | 0 | 0 | 0 | 0 | 16 | K | 2 |  |  |  | ROZPOCET | 0 | 0 | 0 | 0 | 0 | 1 | 0 | 16 | -1097475101
| PP |  | Omytí podkladu v místnostech výšky do 3,80 m | [14 empty] | PP | 2
50 | K | 784121001 | Oškrabání malby v mísnostech výšky do 3,80 m | m2 | 113 |  | 0 |  |  | základní |  | 0 | 0.001 | 0.113 | 0.00031 | 0.03503 | 16 | K | 2 |  |  |  | ROZPOCET | 0 | 0 | 0 | 0 | 0 | 1 | 0 | 16 | 1916028186
| PP |  | Oškrabání malby v místnostech výšky do 3,80 m | [14 empty] | PP | 2
51 | K | 784181121 | Hloubková jednonásobná penetrace podkladu v místnostech výšky do 3,80 m | m2 | 113 |  | 0 |  |  | základní |  | 0 | 0.0002 | 0.0226 | 0 | 0 | 16 | K | 2 |  |  |  | ROZPOCET | 0 | 0 | 0 | 0 | 0 | 1 | 0 | 16 | -449751778
| PP |  | Penetrace podkladu jednonásobná hloubková v místnostech výšky do 3,80 m | [14 empty] | PP | 2
52 | K | 78416140.R | Celoplošná stěrka | m2 | 113 |  | 0 |  |  | základní |  | 0 | 0 | 0 | 0 | 0 | 512 | K | 2 |  |  |  | ROZPOCET | 0 | 0 | 0 | 0 | 0 | 1 | 0 | 512 | 1226338298
| PP |  | Celoplošná stěrka | [14 empty] | PP | 2
53 | K | 784181121 | Hloubková jednonásobná penetrace podkladu v místnostech výšky do 3,80 m | m2 | 113 |  | 0 |  |  | základní |  | 0 | 0.0002 | 0.0226 | 0 | 0 | 16 | K | 2 |  |  |  | ROZPOCET | 0 | 0 | 0 | 0 | 0 | 1 | 0 | 16 | -727265364
| PP |  | Penetrace podkladu jednonásobná hloubková v místnostech výšky do 3,80 m | [14 empty] | PP | 2
54 | K | 784221101.R | Dvojnásobné bílé malby ze směsí za sucha dobře otěruvzdorných v místnostech do 3,80 m | m2 | 113 |  | 0 |  |  | základní |  | 0 | 0.00029 | 0.03277 | 0 | 0 | 16 | K | 2 |  |  |  | ROZPOCET | 0 | 0 | 0 | 0 | 0 | 1 | 0 | 16 | 1042792048
| PP |  | Malby z malířských směsí otěruvzdorných za sucha dvojnásobné, bílé za sucha otěruvzdorné dobře v místnostech výšky do 3,80 m | [14 empty] | PP | 2
55 | K | 78416100.R | Lokální oprava stěn | kpl | 1 |  | 0 |  |  | základní |  | 0 | 0 | 0 | 0 | 0 | 512 | K | 2 |  |  |  | ROZPOCET | 0 | 0 | 0 | 0 | 0 | 1 | 0 | 512 | 1187707861
| PP |  | Lokální oprava stěn | [14 empty] | PP | 2
| D | N00 | Ostatní |  |  |  | 0 |  |  |  |  | 0 |  | 0 |  | 0 | 4 | D | 0 |  |  |  | ROZPOCET | [6 empty] | 0
| D | N01 | Ostatní |  |  |  | 0 |  |  |  |  | 0 |  | 0 |  | 0 | 4 | D | 1 |  |  |  | ROZPOCET | [6 empty] | 0
56 | K | kryty radiátorů.R | Dodávka a montáž krytu radiátorů | kpl | 1 |  | 0 |  |  | základní |  | 0 | 0 | 0 | 0 | 0 | 512 | K | 2 |  |  |  | ROZPOCET | 0 | 0 | 0 | 0 | 0 | 1 | 0 | 512 | 780097903
| PP |  | Dodávka a montáž krytu radiátorů | [14 empty] | PP | 2
57 | K | parapety.R | Dodávka a montáž parapetů | ks | 5 |  | 0 |  |  | základní |  | 0 | 0 | 0 | 0 | 0 | 512 | K | 2 |  |  |  | ROZPOCET | 0 | 0 | 0 | 0 | 0 | 1 | 0 | 512 | -1990760067
| PP |  | Dodávka a montáž parapetů | [14 empty] | PP | 2
58 | K | SDK kastl.R | Dodávka a montáž SDK kastlu | kpl | 1 |  | 0 |  |  | základní |  | 0 | 0 | 0 | 0 | 0 | 512 | K | 2 |  |  |  | ROZPOCET | 0 | 0 | 0 | 0 | 0 | 1 | 0 | 512 | -1662087317
| PP |  | Dodávka a montáž SDK kastlu na zakrytí stávajících trubek | [14 empty] | PP | 2
59 | K | SDK předstěna.R | SDK předstěna, dodávka a montáž | m2 | 26 |  | 0 |  |  | základní |  | 0 | 0 | 0 | 0 | 0 | 512 | K | 2 |  |  |  | ROZPOCET | 0 | 0 | 0 | 0 | 0 | 1 | 0 | 512 | 285589980
| PP |  | SDK předstěna, dodávka a montáž | [14 empty] | PP | 2
60 | K | vstupní stěna.R | Dodávka a montáž vstupní stěny včetně zárubní a nadsětlíku | kpl | 1 |  | 0 |  |  | základní |  | 0 | 0 | 0 | 0 | 0 | 512 | K | 2 |  |  |  | ROZPOCET | 0 | 0 | 0 | 0 | 0 | 1 | 0 | 512 | -1824165048
| PP |  | Dodávka a montáž vstupní stěny včetně zárubní a nadsětlíku | [14 empty] | PP | 2
61 | K | žaluzie01.R | Horizontální žaluzie - velké okno D + M | ks | 6 |  | 0 |  |  | základní |  | 0 | 0 | 0 | 0 | 0 | 512 | K | 2 |  |  |  | ROZPOCET | 0 | 0 | 0 | 0 | 0 | 1 | 0 | 512 | -110417320
| PP |  | Horizontální žaluzie - velké okno | [14 empty] | PP | 2
62 | K | žaluzie02.R | Žaluzie horizontální - malé okno, D + M | ks | 6 |  | 0 |  |  | základní |  | 0 | 0 | 0 | 0 | 0 | 512 | K | 2 |  |  |  | ROZPOCET | 0 | 0 | 0 | 0 | 0 | 1 | 0 | 512 | 158750289
| PP |  | Žaluzie horizontální - malé okno, D + M | [14 empty] | PP | 2

## 51.5.2 - informatika, II....
{1a4970c5-24d8-4bb9-98a2-829c485db8d9}
2
| KRYCÍ LIST SOUPISU PRACÍ | [7 empty] | v --- níže se nacházejí doplnkové a pomocné údaje k sestavám --- v | [8 empty] | False
Stavba:
Zlepšování kvality a dostupnosti vzdělávání ZŠ Ivančická 218, Moravský Krumlov
Objekt:
51-5 - Moravský Krumlov, ZŠ Ivančická - Informatika, II.B-1
Soupis:
51.5.2 - informatika, II.B-1 - elektro
| KSO: |  |  |  |  | CC-CZ:
| Místo: |  |  |  |  | Datum: | 14. 8. 2023
| Zadavatel: |  |  |  |  | IČ:
DIČ:
| Uchazeč: |  |  |  |  | IČ: | Vyplň údaj
|  | Vyplň údaj |  |  |  | DIČ: | Vyplň údaj
| Projektant: |  |  |  |  | IČ:
DIČ:
| Zpracovatel: |  |  |  |  | IČ:
DIČ:
Poznámka:
| Náklady z rozpočtu | [5 empty] | 0
| Ostatní náklady | [5 empty] | 0
| Cena bez DPH | [5 empty] | 0
|  |  | Základ daně |  |  | Sazba daně | Výše daně
| DPH | základní | 0 |  |  | 21% | 0
|  | snížená | 0 |  |  | 15% | 0
|  | zákl. přenesená | 0 |  |  | 21% | 0
|  | sníž. přenesená | 0 |  |  | 15% | 0
|  | nulová | 0 |  |  | 0% | 0
| Cena s DPH |  |  | v | CZK |  | 0
| Projektant |  |  | Zpracovatel
| Datum a podpis: |  | Razítko | Datum a podpis: |  |  | Razítko
| Objednavatel |  |  | Uchazeč
| Datum a podpis: |  | Razítko | Datum a podpis: |  |  | Razítko
REKAPITULACE ČLENĚNÍ SOUPISU PRACÍ
Stavba:
Zlepšování kvality a dostupnosti vzdělávání ZŠ Ivančická 218, Moravský Krumlov
Objekt:
51-5 - Moravský Krumlov, ZŠ Ivančická - Informatika, II.B-1
Soupis:
51.5.2 - informatika, II.B-1 - elektro
Místo: | [5 empty] | Datum: | 14. 8. 2023
Zadavatel: | [5 empty] | Projektant:
Uchazeč: |  |  | Vyplň údaj |  |  | Zpracovatel:
Kód dílu - Popis | [6 empty] | Cena celkem [CZK]
1) Náklady ze soupisu prací | [6 empty] | 0 | [11 empty] | -1
| HSV - Práce a dodávky HSV | [5 empty] | 0
| 3 - Svislé a kompletní konstrukce | [5 empty] | 0
| 9 - Ostatní konstrukce a práce, bourání | [5 empty] | 0
| 997 - Přesun sutě | [5 empty] | 0
| PSV - Práce a dodávky PSV | [5 empty] | 0
| 741 - Elektroinstalace - silnoproud | [5 empty] | 0
| 741.01 - Silnoproudé rozvody v učebně, kabinetu | [5 empty] | 0
| 741.02 - nový silový přívod do rozvaděče v učebně | [5 empty] | 0
| 741.02.01 - nový rozvaděč na chodbě nad stávajícím pro osaz.hl.jističů 5ks silových přívodů učeben,kabinetů | [5 empty] | 0
| 741.03 - Provozní osvětlení | [5 empty] | 0
| 742 - Elektroinstalace - slaboproud | [5 empty] | 0
| 742.1 - slaboproudé rozvody v učebně, kabinetu | [5 empty] | 0
| 742.2 - LAN přívod do učebny z aktivního prvku školy | [5 empty] | 0
| 0100 - Ostatní | [5 empty] | 0
2) Ostatní náklady | [6 empty] | 0 |  |  | DPH
| Zařízení staveniště | [5 empty] | 0 |  |  | základní | [12 empty] | VRN | 0 | 0 | 0 | 0 | 0 | 1
| Projektové práce | [5 empty] | 0 |  |  | základní | [12 empty] | VRN | 0 | 0 | 0 | 0 | 0 | 1
| Územní vlivy | [5 empty] | 0 |  |  | základní | [12 empty] | VRN | 0 | 0 | 0 | 0 | 0 | 1
| Provozní vlivy | [5 empty] | 0 |  |  | základní | [12 empty] | VRN | 0 | 0 | 0 | 0 | 0 | 1
| Jiné VRN | [5 empty] | 0 |  |  | základní | [12 empty] | VRN | 0 | 0 | 0 | 0 | 0 | 1
| Kompletační činnost | [5 empty] | 0 |  |  | základní | [12 empty] | KOMPLETACNA | 0 | 0 | 0 | 0 | 0 | 1
Celkové náklady za stavbu 1) + 2) | [6 empty] | 0
SOUPIS PRACÍ
Stavba:
Zlepšování kvality a dostupnosti vzdělávání ZŠ Ivančická 218, Moravský Krumlov
Objekt:
51-5 - Moravský Krumlov, ZŠ Ivančická - Informatika, II.B-1
Soupis:
51.5.2 - informatika, II.B-1 - elektro
Místo: | [5 empty] | Datum: | 14. 8. 2023
Zadavatel: | [5 empty] | Projektant:
Uchazeč: |  |  | Vyplň údaj |  |  | Zpracovatel:
PČ | Typ | Kód | Popis | MJ | Množství | J.cena [CZK] | Cena celkem [CZK] | Cenová soustava |  | DPH | J. Nh [h] | Nh celkem [h] | J. hmotnost [t] | Hmotnost celkem [t] | J. suť [t] | Suť Celkem [t]
Náklady soupisu celkem | [6 empty] | 0 |  |  |  |  | 0 |  | 0.15971 |  | 0.22195 |  | D | -1 | [10 empty] | 0
| D | HSV | Práce a dodávky HSV |  |  |  | 0 |  |  |  |  | 0 |  | 0 |  | 0.149 | 1 | D | 0 |  |  |  | ROZPOCET | [6 empty] | 0
| D | 3 | Svislé a kompletní konstrukce |  |  |  | 0 |  |  |  |  | 0 |  | 0 |  | 0 | 1 | D | 1 |  |  |  | ROZPOCET | [6 empty] | 0
288 | K | 993121111 | Dovoz a odvoz lešení prostorového lehkého do 10 km včetně naložení a složení | m3 | 10 |  | 0 |  |  | základní |  | 0 | 0 | 0 | 0 | 0 | 4 | K | 2 |  |  |  | ROZPOCET | 0 | 0 | 0 | 0 | 0 | 1 | 0 | 4 | 1755916652
| PP |  | Dovoz a odvoz lešení včetně naložení a složení prostorového lehkého, na vzdálenost do 10 km | [14 empty] | PP | 2
289 | K | 993121119 | Příplatek k ceně dovozu a odvozu lešení prostorového lehkého ZKD 10 km přes 10 km | m3 | 90 |  | 0 |  |  | základní |  | 0 | 0 | 0 | 0 | 0 | 4 | K | 2 |  |  |  | ROZPOCET | 0 | 0 | 0 | 0 | 0 | 1 | 0 | 4 | -1822936652
| PP |  | Dovoz a odvoz lešení včetně naložení a složení prostorového lehkého, na vzdálenost Příplatek k ceně za každých dalších i započatých 10 km přes 10 km | [14 empty] | PP | 2
| D | 9 | Ostatní konstrukce a práce, bourání |  |  |  | 0 |  |  |  |  | 0 |  | 0 |  | 0.149 | 1 | D | 1 |  |  |  | ROZPOCET | [6 empty] | 0
290 | K | 946111113 | Montáž pojízdných věží trubkových/dílcových š přes 0,6 do 0,9 m dl do 3,2 m v přes 2,5 do 3,5 m | kus | 1 |  | 0 |  |  | základní |  | 0 | 0 | 0 | 0 | 0 | 4 | K | 2 |  |  |  | ROZPOCET | 0 | 0 | 0 | 0 | 0 | 1 | 0 | 4 | 1451484305
| PP |  | Montáž pojízdných věží trubkových nebo dílcových s maximálním zatížením podlahy do 200 kg/m2 šířky od 0,6 do 0,9 m, délky do 3,2 m, výšky přes 2,5 m do 3,5 m | [14 empty] | PP | 2
291 | K | 946111213 | Příplatek k pojízdným věžím š přes 0,6 do 0,9 m dl do 3,2 m v do 3,5 m za první a ZKD den použití | kus | 3 |  | 0 |  |  | základní |  | 0 | 0 | 0 | 0 | 0 | 4 | K | 2 |  |  |  | ROZPOCET | 0 | 0 | 0 | 0 | 0 | 1 | 0 | 4 | 1224867222
| PP |  | Montáž pojízdných věží trubkových nebo dílcových s maximálním zatížením podlahy do 200 kg/m2 Příplatek za první a každý další den použití pojízdného lešení k ceně -1113 | [14 empty] | PP | 2
292 | K | 946111813 | Demontáž pojízdných věží trubkových/dílcových š přes 0,6 do 0,9 m dl do 3,2 m v přes 2,5 do 3,5 m | kus | 1 |  | 0 |  |  | základní |  | 0 | 0 | 0 | 0 | 0 | 4 | K | 2 |  |  |  | ROZPOCET | 0 | 0 | 0 | 0 | 0 | 1 | 0 | 4 | 1720960465
| PP |  | Demontáž pojízdných věží trubkových nebo dílcových s maximálním zatížením podlahy do 200 kg/m2 šířky od 0,6 do 0,9 m, délky do 3,2 m, výšky přes 2,5 m do 3,5 m | [14 empty] | PP | 2
234 | K | 973046161 | Vysekání kapes ve zdivu z betonu pro špalíky a krabice do 100x100x50 mm | kus | 6 |  | 0 |  |  | základní |  | 0 | 0 | 0 | 0.001 | 0.006 | 4 | K | 2 |  |  |  | ROZPOCET | 0 | 0 | 0 | 0 | 0 | 1 | 0 | 4 | -927153173
| PP |  | Vysekání výklenků nebo kapes ve zdivu betonovém kapes pro špalíky a krabice, velikosti do 100x100x50 mm | [14 empty] | PP | 2
1 | K | 974049121 | Vysekání rýh v betonových zdech hl do 30 mm š do 30 mm | m | 10 |  | 0 |  |  | základní |  | 0 | 0 | 0 | 0.002 | 0.02 | 4 | K | 2 |  |  |  | ROZPOCET | 0 | 0 | 0 | 0 | 0 | 1 | 0 | 4 | 640804932
| PP |  | Vysekání rýh v betonových zdech do hl. 30 mm a šířky do 30 mm | [14 empty] | PP | 2
2 | K | 974049133 | Vysekání rýh v betonových zdech hl do 50 mm š do 100 mm | m | 5 |  | 0 |  |  | základní |  | 0 | 0 | 0 | 0.011 | 0.055 | 4 | K | 2 |  |  |  | ROZPOCET | 0 | 0 | 0 | 0 | 0 | 1 | 0 | 4 | 920232663
| PP |  | Vysekání rýh v betonových zdech do hl. 50 mm a šířky do 100 mm | [14 empty] | PP | 2
4 | K | 971052241 | Vybourání nebo prorážení otvorů v ŽB příčkách a zdech pl do 0,0225 m2 tl do 300 mm | kus | 4 |  | 0 |  |  | základní |  | 0 | 0 | 0 | 0.017 | 0.068 | 4 | K | 2 |  |  |  | ROZPOCET | 0 | 0 | 0 | 0 | 0 | 1 | 0 | 4 | 886607661
| PP |  | Vybourání a prorážení otvorů v železobetonových příčkách a zdech základových nebo nadzákladových, plochy do 0,0225 m2, tl. do 300 mm | [14 empty] | PP | 2
476 | K | 977131111.01R | Vrty příklepovými vrtáky D 8 mm do cihelného zdiva nebo prostého betonu | ks | 105 |  | 0 |  |  | základní |  | 0 | 0 | 0 | 0 | 0 | 4 | K | 2 |  |  |  | ROZPOCET | 0 | 0 | 0 | 0 | 0 | 1 | 0 | 4 | -541479897
| PP |  | Vrty příklepovými vrtáky do cihelného zdiva nebo prostého betonu průměru 8 mm | [14 empty] | PP | 2
| D | 997 | Přesun sutě |  |  |  | 0 |  |  |  |  | 0 |  | 0 |  | 0 | 1 | D | 1 |  |  |  | ROZPOCET | [6 empty] | 0
5 | K | 997013213 | Vnitrostaveništní doprava suti a vybouraných hmot pro budovy v přes 9 do 12 m ručně | t | 0.222 |  | 0 |  |  | základní |  | 0 | 0 | 0 | 0 | 0 | 4 | K | 2 |  |  |  | ROZPOCET | 0 | 0 | 0 | 0 | 0 | 1 | 0 | 4 | -1002281675
| PP |  | Vnitrostaveništní doprava suti a vybouraných hmot vodorovně do 50 m svisle ručně pro budovy a haly výšky přes 9 do 12 m | [14 empty] | PP | 2
6 | K | 997013501 | Odvoz suti a vybouraných hmot na skládku nebo meziskládku do 1 km se složením | t | 0.222 |  | 0 |  |  | základní |  | 0 | 0 | 0 | 0 | 0 | 4 | K | 2 |  |  |  | ROZPOCET | 0 | 0 | 0 | 0 | 0 | 1 | 0 | 4 | 1596499002
| PP |  | Odvoz suti a vybouraných hmot na skládku nebo meziskládku se složením, na vzdálenost do 1 km | [14 empty] | PP | 2
7 | K | 997013509 | Příplatek k odvozu suti a vybouraných hmot na skládku ZKD 1 km přes 1 km | t | 75.67 |  | 0 |  |  | základní |  | 0 | 0 | 0 | 0 | 0 | 4 | K | 2 |  |  |  | ROZPOCET | 0 | 0 | 0 | 0 | 0 | 1 | 0 | 4 | -342010531
| PP |  | Odvoz suti a vybouraných hmot na skládku nebo meziskládku se složením, na vzdálenost Příplatek k ceně za každý další i započatý 1 km přes 1 km | [14 empty] | PP | 2
8 | K | 997013609 | Poplatek za uložení na skládce (skládkovné) stavebního odpadu ze směsí nebo oddělených frakcí betonu, cihel a keramických výrobků kód odpadu 17 01 07 | t | 1.081 |  | 0 |  |  | základní |  | 0 | 0 | 0 | 0 | 0 | 4 | K | 2 |  |  |  | ROZPOCET | 0 | 0 | 0 | 0 | 0 | 1 | 0 | 4 | -1688208273
| PP |  | Poplatek za uložení stavebního odpadu na skládce (skládkovné) ze směsí nebo oddělených frakcí betonu, cihel a keramických výrobků zatříděného do Katalogu odpadů pod kódem 17 01 07 | [14 empty] | PP | 2
| D | PSV | Práce a dodávky PSV |  |  |  | 0 |  |  |  |  | 0 |  | 0.15971 |  | 0.07295 | 2 | D | 0 |  |  |  | ROZPOCET | [6 empty] | 0
| D | 741 | Elektroinstalace - silnoproud |  |  |  | 0 |  |  |  |  | 0 |  | 0.13178 |  | 0.06535 | 2 | D | 1 |  |  |  | ROZPOCET | [6 empty] | 0
| D | 741.01 | Silnoproudé rozvody v učebně, kabinetu |  |  |  | 0 |  |  |  |  | 0 |  | 0.04857 |  | 0.00015 | 2 | D | 2 |  |  |  | ROZPOCET | [6 empty] | 0
188 | K | 741310561 | Montáž vypínač tří/čtyřpól výkonový pojistkový do 63 A bez zapojení vodičů | kus | 1 |  | 0 |  |  | základní |  | 0 | 0 | 0 | 0 | 0 | 16 | K | 3 |  |  |  | ROZPOCET | 0 | 0 | 0 | 0 | 0 | 1 | 0 | 16 | 1842638865
| PP |  | Montáž spínačů tří nebo čtyřpólových vypínačů výkonových pojistkových, do 63 A | [14 empty] | PP | 3
189 | M | 35094.01R | hlavní vypínač 3fázový 40A modulový na DIN | kus | 1 |  | 0 |  |  | základní |  | 0 | 0.00023 | 0.00023 | 0 | 0 | 32 | M | 3 |  |  |  | ROZPOCET | 0 | 0 | 0 | 0 | 0 | 1 | 0 | 16 | -1723442147
| PP |  | hlavní vypínač 3fázový 40A modulový na DIN | [14 empty] | PP | 3
184 | K | 741210101 | Montáž rozváděčů litinových, hliníkových nebo plastových sestava do 50 kg | kus | 1 |  | 0 |  |  | základní |  | 0 | 0 | 0 | 0 | 0 | 16 | K | 3 |  |  |  | ROZPOCET | 0 | 0 | 0 | 0 | 0 | 1 | 0 | 16 | 1826009475
| PP |  | Montáž rozváděčů litinových, hliníkových nebo plastových bez zapojení vodičů sestavy hmotnosti do 50 kg | [14 empty] | PP | 3
547 | M | 31372.11R | rozvaděč plastový, plechové dveře, IP30 do dutých stěn 24modulů | kus | 1 |  | 0 |  |  | základní |  | 0 | 0.00503 | 0.00503 | 0 | 0 | 32 | M | 3 |  |  |  | ROZPOCET | 0 | 0 | 0 | 0 | 0 | 1 | 0 | 16 | 1157588971
| PP |  | rozvaděč plastový, plechové dveře, IP30 do dutých stěn 24modulů | [14 empty] | PP | 3
421 | M | 31372.04R | sada upevňovacích prvků pro montáž rozvaděče plast., do SDK stěny | kus | 1 |  | 0 |  |  | základní |  | 0 | 0.00503 | 0.00503 | 0 | 0 | 32 | M | 3 |  |  |  | ROZPOCET | 0 | 0 | 0 | 0 | 0 | 1 | 0 | 16 | 1635593725
| PP |  | sada upevňovacích prvků pro montáž rozvaděče plast., do SDK stěny | [14 empty] | PP | 3
190 | K | 741321013.01R | Montáž proudových chráničů s nadproudovou ochranou dvoupólových nn do 63 A ve skříni se zapojením vodičů | kus | 4 |  | 0 |  |  | základní |  | 0 | 0 | 0 | 0 | 0 | 16 | K | 3 |  |  |  | ROZPOCET | 0 | 0 | 0 | 0 | 0 | 1 | 0 | 16 | -865205086
| PP |  | Montáž proudových chráničů s nadproudovou ochranou dvoupólových nn do 63 A ve skříni se zapojením vodičů | [14 empty] | PP | 3
191 | M | 23168.01R | Chránič s nadproudovou ochranou, 16/1N/C/003 , A, 1+N, 10kA, char.C, | kus | 4 |  | 0 |  |  | základní |  | 0 | 0 | 0 | 0 | 0 | 32 | M | 3 |  |  |  | ROZPOCET | 0 | 0 | 0 | 0 | 0 | 1 | 0 | 16 | 1765756829
| PP |  | Chránič s nadproudovou ochranou, 16/1N/C/003 , A, 1+N, 10kA, char.C, | [14 empty] | PP | 3
317 | K | 741322122 | Montáž svodiče přepětí nn typ 2 čtyřpólových dvoudílných s vložením modulu se zapojením vodičů | kus | 1 |  | 0 |  |  | základní |  | 0 | 0 | 0 | 0 | 0 | 16 | K | 3 |  |  |  | ROZPOCET | 0 | 0 | 0 | 0 | 0 | 1 | 0 | 16 | 859384971
| PP |  | Montáž přepěťových ochran nn se zapojením vodičů svodiče přepětí – typ 2 čtyřpólových dvoudílných s vložením modulu | [14 empty] | PP | 3
318 | M | 3297.01R | Svodič bleskových proudů typ 2, síť TN-C, vyjímat. modul, čtyřpól. | kus | 1 |  | 0 |  |  | základní |  | 0 | 0 | 0 | 0 | 0 | 32 | M | 3 |  |  |  | ROZPOCET | 0 | 0 | 0 | 0 | 0 | 1 | 0 | 16 | 1219999692
| PP |  | Svodič bleskových proudů typ 2, síť TN-C, vyjímat. modul, čtyřpól. | [14 empty] | PP | 3
319 | K | 741322151 | Montáž svodiče přepětí nn typ 3 jednopólových se signalizací do elektroinstalačních krabic se zapojením vodičů | kus | 2 |  | 0 |  |  | základní |  | 0 | 0 | 0 | 0 | 0 | 16 | K | 3 |  |  |  | ROZPOCET | 0 | 0 | 0 | 0 | 0 | 1 | 0 | 16 | 2116862705
| PP |  | Montáž svodiče přepětí nn typ 3 jednopólových se signalizací do elektroinstalačních krabic se zapojením vodičů | [14 empty] | PP | 3
320 | M | 35889540.01R | svodič přepětí - ochrana 3.stupně odnímatelné provedení, 230 V, signalizace, pod zásuvku v lavicích | kus | 2 |  | 0 |  |  | základní |  | 0 | 8e-05 | 0.00016 | 0 | 0 | 32 | M | 3 |  |  |  | ROZPOCET | 0 | 0 | 0 | 0 | 0 | 1 | 0 | 16 | -679343195
| PP |  | svodič přepětí - ochrana 3.stupně odnímatelné provedení, 230 V, signalizace, pod zásuvku v lavicích | [14 empty] | PP | 3
433 | K | 741231011 | Montáž svorkovnice do rozvaděčů - stoupačková | kus | 1 |  | 0 |  |  | základní |  | 0 | 0 | 0 | 0 | 0 | 16 | K | 3 |  |  |  | ROZPOCET | 0 | 0 | 0 | 0 | 0 | 1 | 0 | 16 | 1730020118
| PP |  | Montáž svorkovnic do rozváděčů s popisnými štítky se zapojením vodičů na jedné straně stoupačkových | [14 empty] | PP | 3
429 | M | 8500187472.03R | svorkovnice stoupací 4-pól al/cu, v bloku možnost připojení 2x2,5-35mm + 2x2,5-50mm, | kus | 1 |  | 0 |  |  | základní |  | 0 | 5e-05 | 5e-05 | 0 | 0 | 32 | M | 3 |  |  |  | ROZPOCET | 0 | 0 | 0 | 0 | 0 | 1 | 0 | 16 | 439207898
| PP |  | svorkovnice stoupací 4-pól al/cu, v bloku možnost připojení 2x2,5-35mm + 2x2,5-50mm, | [14 empty] | PP | 3
431 | K | 741231012.01R | Montáž svorkovnice HOP do rozvaděčů - ochranná se zapoj.vod. | kus | 1 |  | 0 |  |  | základní |  | 0 | 0 | 0 | 0 | 0 | 16 | K | 3 |  |  |  | ROZPOCET | 0 | 0 | 0 | 0 | 0 | 1 | 0 | 16 | 1075109916
| PP |  | Montáž svorkovnice HOP do rozvaděčů - ochranná se zapoj.vod. | [14 empty] | PP | 3
430 | M | 8500187472.04R | svorkovnice HOP pospojování možnost připojení 15x2,5-50mm, | kus | 1 |  | 0 |  |  | základní |  | 0 | 5e-05 | 5e-05 | 0 | 0 | 32 | M | 3 |  |  |  | ROZPOCET | 0 | 0 | 0 | 0 | 0 | 1 | 0 | 16 | 132856154
| PP |  | svorkovnice HOP pospojování možnost připojení 15x2,5-50mm, | [14 empty] | PP | 3
193 | K | 741120401 | Montáž vodič Cu izolovaný drátovací plný a laněný žíla 0,35-6 mm2 v rozváděči (např. CY) | m | 12 |  | 0 |  |  | základní |  | 0 | 0 | 0 | 0 | 0 | 16 | K | 3 |  |  |  | ROZPOCET | 0 | 0 | 0 | 0 | 0 | 1 | 0 | 16 | 1801739949
| PP |  | Montáž vodičů izolovaných měděných drátovacích bez ukončení v rozváděčích plných a laněných (např. CY), průřezu žily 0,35 až 6 mm2 | [14 empty] | PP | 3
194 | M | 41027.01R | vodič propojovací hnědý, černý, šedý, flexibilní jádro Cu lanované izolace PVC 450/750V (H07V-K) 1x6mm2 do rozvaděče | m | 6 |  | 0 |  |  | základní |  | 0 | 7e-05 | 0.00042 | 0 | 0 | 32 | M | 3 |  |  |  | ROZPOCET | 0 | 0 | 0 | 0 | 0 | 1 | 0 | 16 | -584766710
| PP |  | vodič propojovací hnědý, černý, šedý, flexibilní jádro Cu lanované izolace PVC 450/750V (H07V-K) 1x6mm2 do rozvaděče | [14 empty] | PP | 3
195 | M | 41027.02R | vodič propojovací modrý, flexibilní jádro Cu lanované izolace PVC 450/750V (H07V-K) 1x6mm2 do rozvaděče | m | 3 |  | 0 |  |  | základní |  | 0 | 7e-05 | 0.00021 | 0 | 0 | 32 | M | 3 |  |  |  | ROZPOCET | 0 | 0 | 0 | 0 | 0 | 1 | 0 | 16 | 1756307527
| PP |  | vodič propojovací modrý, flexibilní jádro Cu lanované izolace PVC 450/750V (H07V-K) 1x6mm2 do rozvaděče | [14 empty] | PP | 3
196 | M | 41027.03R | vodič propojovací zeleno/žlutý, flexibilní jádro Cu lanované izolace PVC 450/750V (H07V-K) 1x6mm2 do rozvaděče | m | 3 |  | 0 |  |  | základní |  | 0 | 7e-05 | 0.00021 | 0 | 0 | 32 | M | 3 |  |  |  | ROZPOCET | 0 | 0 | 0 | 0 | 0 | 1 | 0 | 16 | 2033343397
| PP |  | vodič propojovací zeleno/žlutý, flexibilní jádro Cu lanované izolace PVC 450/750V (H07V-K) 1x6mm2 do rozvaděče | [14 empty] | PP | 3
199 | K | 741231004 | Montáž svorkovnice do rozvaděčů - řadová vodič do 16 mm2 se zapojením vodičů | kus | 1 |  | 0 |  |  | základní |  | 0 | 0 | 0 | 0 | 0 | 16 | K | 3 |  |  |  | ROZPOCET | 0 | 0 | 0 | 0 | 0 | 1 | 0 | 16 | 527908304
| PP |  | Montáž svorkovnic do rozváděčů s popisnými štítky se zapojením vodičů na jedné straně řadových, průřezové plochy vodičů do 16 mm2 | [14 empty] | PP | 3
198 | M | 8500187472 | Můstek N 15× 16 mm2 | kus | 1 |  | 0 |  |  | základní |  | 0 | 5e-05 | 5e-05 | 0 | 0 | 32 | M | 3 |  |  |  | ROZPOCET | 0 | 0 | 0 | 0 | 0 | 1 | 0 | 16 | 1480275871
| PP |  | Můstek N 15× 16 mm2 | [14 empty] | PP | 3
204 | K | 741313044.01R | Montáž zásuvka (polo)zapuštěná 2x(2P + PE) dvojí zapojení-průběžná dvojnásobná šikmá se zapojením vodičů | kus | 5 |  | 0 |  |  | základní |  | 0 | 0 | 0 | 0 | 0 | 16 | K | 3 |  |  |  | ROZPOCET | 0 | 0 | 0 | 0 | 0 | 1 | 0 | 16 | -260432220
| PP |  | Montáž zásuvka (polo)zapuštěná 2x(2P + PE) dvojí zapojení-průběžná dvojnásobná šikmá se zapojením vodičů | [14 empty] | PP | 3
205 | M | 55242.01R | zásuvka 230V dvojnásobná s ochrannými koliky, s clonkami, s natočenou dutinou bílá | kus | 5 |  | 0 |  |  | základní |  | 0 | 0.0001 | 0.0005 | 0 | 0 | 32 | M | 3 |  |  |  | ROZPOCET | 0 | 0 | 0 | 0 | 0 | 1 | 0 | 16 | 70278659
| PP |  | zásuvka 230V dvojnásobná s ochrannými koliky, s clonkami, s natočenou dutinou bílá | [14 empty] | PP | 3
207 | K | 741313042 | Montáž zásuvka (polo)zapuštěná šroubové připojení 2P+PE dvojí zapojení - průběžná se zapojením vodičů | kus | 2 |  | 0 |  |  | základní |  | 0 | 0 | 0 | 0 | 0 | 16 | K | 3 |  |  |  | ROZPOCET | 0 | 0 | 0 | 0 | 0 | 1 | 0 | 16 | -1266851313
| PP |  | Montáž zásuvek domovních se zapojením vodičů šroubové připojení polozapuštěných nebo zapuštěných 10/16 A, provedení 2P + PE dvojí zapojení pro průběžnou montáž | [14 empty] | PP | 3
208 | M | 55202.01R | zásuvka 230V zápustná jednonásobná s ochranným kolíkem, s clonkami, bez rámečku, bílá | kus | 3 |  | 0 |  |  | základní |  | 0 | 7e-05 | 0.00021 | 0 | 0 | 32 | M | 3 |  |  |  | ROZPOCET | 0 | 0 | 0 | 0 | 0 | 1 | 0 | 16 | -376060109
| PP |  | zásuvka 230V zápustná jednonásobná s ochranným kolíkem, s clonkami, bez rámečku, bílá | [14 empty] | PP | 3
366 | M | 106079.04R | Zásuvka 45x45 1x2P+T (45x45) s natočenou dutinou, s ochranným kolíkem, zarovnané provedení bílá | kus | 10 |  | 0 |  |  | základní |  | 0 | 0 | 0 | 0 | 0 | 32 | M | 3 |  |  |  | ROZPOCET | 0 | 0 | 0 | 0 | 0 | 1 | 0 | 16 | -1670033715
| PP |  | Zásuvka 45x45 1x2P+T (45x45) s natočenou dutinou, s ochranným kolíkem, zarovnané provedení bílá | [14 empty] | PP | 3
406 | K | 741313042.02R | Montáž zásuvka (polo)zapuštěná šroubové připojení 2P+PE dvojí zapojení - průběžná se zapojením vodičů ve ztížených podmínkách tech.prostoru pod výsuvy žákovských lavic a katedry | kus | 9 |  | 0 |  |  | základní |  | 0 | 0 | 0 | 0 | 0 | 16 | K | 3 |  |  |  | ROZPOCET | 0 | 0 | 0 | 0 | 0 | 1 | 0 | 16 | -52718753
| PP |  | Montáž zásuvka (polo)zapuštěná šroubové připojení 2P+PE dvojí zapojení - průběžná se zapojením vodičů e ztížených podmínkách tech.prostoru pod výsuvy žákovských lavic a katedry | [14 empty] | PP | 3
223 | K | 741313042.01R | Montáž zásuvka (polo)zapuštěná koncové připojení 2P+PE se zapojením vodičů ve ztížených podmínkách v boku skříňky vedle dato zás.stand.smíšené výuky | kus | 1 |  | 0 |  |  | základní |  | 0 | 0 | 0 | 0 | 0 | 16 | K | 3 |  |  |  | ROZPOCET | 0 | 0 | 0 | 0 | 0 | 1 | 0 | 16 | 2044326664
| PP |  | Montáž zásuvka (polo)zapuštěná koncové připojení 2P+PE se zapojením vodičů ve ztížených podmínkách v boku skříňky vedle dato zás.stand.smíšené výuky | [14 empty] | PP | 3
213 | M | 39063.01R | rámeček pro elektroinstalační přístroje pětinásobný bílý | kus | 1 |  | 0 |  |  | základní |  | 0 | 6e-05 | 6e-05 | 0 | 0 | 32 | M | 3 |  |  |  | ROZPOCET | 0 | 0 | 0 | 0 | 0 | 1 | 0 | 16 | 959329507
| PP |  | rámeček pro elektroinstalační přístroje pětinásobný bílý | [14 empty] | PP | 3
367 | M | 106079.03R | montážní deska 2M pro mechanizmy zás.vyp.1x modul 45x45 | kus | 1 |  | 0 |  |  | základní |  | 0 | 0 | 0 | 0 | 0 | 32 | M | 3 |  |  |  | ROZPOCET | 0 | 0 | 0 | 0 | 0 | 1 | 0 | 16 | -1560684215
| PP |  | montážní deska 2M pro mechanizmy zás.vyp.1x modul 45x45 | [14 empty] | PP | 3
369 | M | 106079.10R | krycí rámeček 2M pro mechanizmy zás.vyp.1 x modul 45x45 bílý | kus | 1 |  | 0 |  |  | základní |  | 0 | 0 | 0 | 0 | 0 | 32 | M | 3 |  |  |  | ROZPOCET | 0 | 0 | 0 | 0 | 0 | 1 | 0 | 16 | -468617060
| PP |  | krycí rámeček 2M pro mechanizmy zás.vyp.1 x modul 45x45 bílý | [14 empty] | PP | 3
371 | K | 741112022.01R | Montáž krabice na povrch plastová přístrojová čtyřhranná do 160x160mm ve ztížených podmínkách tech.prostoru pod výsuvy žákovských lavic | kus | 1 |  | 0 |  |  | základní |  | 0 | 0 | 0 | 0 | 0 | 16 | K | 3 |  |  |  | ROZPOCET | 0 | 0 | 0 | 0 | 0 | 1 | 0 | 16 | 936153019
| PP |  | Montáž krabice na povrch plastová přístrojová čtyřhranná do 160x160mm ve ztížených podmínkách tech.prostoru pod výsuvy žákovských lavic, s osazením montážní desky pro možnost usazení přístrojů | [14 empty] | PP | 3
376 | M | 106079.07R | povrchová montážní krabice PVC pro 2M pro mechanizmy zás.vyp.1x modul 45x45,v=40 | kus | 1 |  | 0 |  |  | základní |  | 0 | 0 | 0 | 0 | 0 | 32 | M | 3 |  |  |  | ROZPOCET | 0 | 0 | 0 | 0 | 0 | 1 | 0 | 16 | 1558169580
| PP |  | povrchová montážní krabice PVC pro 2M pro mechanizmy zás.vyp.1x modul 45x45,v=40 | [14 empty] | PP | 3
373 | K | 741920511 | Montáž nehořlavé izolační podložky na hořlavý povrch při montáži elektroinstalačních materiálů | kus | 1 |  | 0 |  |  | základní |  | 0 | 0 | 0 | 0 | 0 | 16 | K | 3 |  |  |  | ROZPOCET | 0 | 0 | 0 | 0 | 0 | 1 | 0 | 16 | -1336119822
| PP |  | Montáž nehořlavé izolační podložky na hořlavý povrch při montáži elektroinstalačních materiálů | [14 empty] | PP | 3
374 | M | 34343141 | podložka izolační nehořlavá přístrojová 80x80x5mm | kus | 1 |  | 0 |  |  | základní |  | 0 | 5e-05 | 5e-05 | 0 | 0 | 32 | M | 3 |  |  |  | ROZPOCET | 0 | 0 | 0 | 0 | 0 | 1 | 0 | 16 | -1970790791
| PP |  | podložka izolační nehořlavá přístrojová 80x80x5mm | [14 empty] | PP | 3
305 | K | 741112111.01R | Montáž rozvodka nástěnná plastová čtyřhranná vodič D do 4 mm2 pro připojení el.ohřívače vody se zapojením vodičů, el.ohř.vody | kus | 1 |  | 0 |  |  | základní |  | 0 | 0 | 0 | 0 | 0 | 16 | K | 3 |  |  |  | ROZPOCET | 0 | 0 | 0 | 0 | 0 | 1 | 0 | 16 | 1652409309
| PP |  | Montáž rozvodka nástěnná plastová čtyřhranná vodič D do 4 mm2 pro připojení el.ohřívače vody se zapojením vodičů, el.ohř.vody | [14 empty] | PP | 3
306 | M | 34562692.01R | svorkovnice krabicová šroubovací pětipólová s krytem a rámečkem bílá pro 5x4 vodiče 1,5-4,0mm2, 500V pro připojení el.ohř.vody | kus | 1 |  | 0 |  |  | základní |  | 0 | 3e-05 | 3e-05 | 0 | 0 | 32 | M | 3 |  |  |  | ROZPOCET | 0 | 0 | 0 | 0 | 0 | 1 | 0 | 16 | -1144982428
| PP |  | svorkovnice krabicová šroubovací pětipólová s krytem a rámečkem bílá pro pohyblivý přívod 5x vodiče 1,5-4,0mm2, 500V, s odlehčovací sponou pro připojení el.ohř.vody, | [14 empty] | PP | 3
447 | K | 741112061.01R | Montáž krabice přístrojová zapuštěná plastová kruhová se zapojením svorkovnice | kus | 1 |  | 0 |  |  | základní |  | 0 | 0 | 0 | 0 | 0 | 16 | K | 3 |  |  |  | ROZPOCET | 0 | 0 | 0 | 0 | 0 | 1 | 0 | 16 | 1606526615
| PP |  | Montáž krabice přístrojová zapuštěná plastová kruhová se zapojením svorkovnice | [14 empty] | PP | 3
448 | M | 34571563 | krabice pod omítku PVC odbočná kruhová D 100mm s víčkem a svorkovnicí | kus | 1 |  | 0 |  |  | základní |  | 0 | 0.00019 | 0.00019 | 0 | 0 | 32 | M | 3 |  |  |  | ROZPOCET | 0 | 0 | 0 | 0 | 0 | 1 | 0 | 16 | 783660477
| PP |  | krabice pod omítku PVC odbočná kruhová D 100mm s víčkem a svorkovnicí | [14 empty] | PP | 3
235 | K | 741112001 | Montáž krabice zapuštěná plastová kruhová | kus | 5 |  | 0 |  |  | základní |  | 0 | 0 | 0 | 0 | 0 | 16 | K | 3 |  |  |  | ROZPOCET | 0 | 0 | 0 | 0 | 0 | 1 | 0 | 16 | -1575800797
| PP |  | Montáž krabic elektroinstalačních bez napojení na trubky a lišty, demontáže a montáže víčka a přístroje protahovacích nebo odbočných zapuštěných plastových kruhových | [14 empty] | PP | 3
237 | M | 34571451 | krabice pod omítku PVC přístrojová kruhová D 70mm hluboká | kus | 5 |  | 0 |  |  | základní |  | 0 | 5e-05 | 0.00025 | 0 | 0 | 32 | M | 3 |  |  |  | ROZPOCET | 0 | 0 | 0 | 0 | 0 | 1 | 0 | 16 | -1700616269
| PP |  | krabice pod omítku PVC přístrojová kruhová D 70mm hluboká | [14 empty] | PP | 3
531 | K | 763101812 | Vyřezání otvoru v SDK desce v příčce nebo předsazené stěně jednoduché opláštění přes 0,01 do 0,02 m2 | kus | 5 |  | 0 |  |  | základní |  | 0 | 0 | 0 | 0 | 0 | 16 | K | 3 |  |  |  | ROZPOCET | 0 | 0 | 0 | 0 | 0 | 1 | 0 | 16 | -655334233
| PP |  | Vyřezání otvoru v sádrokartonové desce v příčkách nebo v předsazených stěnách s jednoduchým opláštěním velikosti otvoru přes 0,01 do 0,02 m2 | [14 empty] | PP | 3
532 | K | 741112002 | Montáž krabice zapuštěná plastová kruhová pro sádrokartonové příčky | kus | 5 |  | 0 |  |  | základní |  | 0 | 0 | 0 | 0 | 0 | 16 | K | 3 |  |  |  | ROZPOCET | 0 | 0 | 0 | 0 | 0 | 1 | 0 | 16 | -639165503
| PP |  | Montáž krabic elektroinstalačních bez napojení na trubky a lišty, demontáže a montáže víčka a přístroje protahovacích nebo odbočných zapuštěných plastových kruhových pro sádrokartonové příčky | [14 empty] | PP | 3
533 | M | 34571465 | krabice do dutých stěn PVC přístrojová kruhová D 70mm hluboká | kus | 5 |  | 0 |  |  | základní |  | 0 | 5e-05 | 0.00025 | 0 | 0 | 32 | M | 3 |  |  |  | ROZPOCET | 0 | 0 | 0 | 0 | 0 | 1 | 0 | 16 | 1919428641
| PP |  | krabice do dutých stěn PVC přístrojová kruhová D 70mm hluboká | [14 empty] | PP | 3
378 | K | 741110402.02R | Montáž instalačních kanálů plastových dvoukomorových na podlahu, stěny pro rozvod k žákovským lavicím a tabuli | m | 4 |  | 0 |  |  | základní |  | 0 | 0 | 0 | 0 | 0 | 16 | K | 3 |  |  |  | ROZPOCET | 0 | 0 | 0 | 0 | 0 | 1 | 0 | 16 | 1613604213
| PP |  | Montáž instalačních kanálů plastových dvoukomorových na podlahu | [14 empty] | PP | 3
346 | M | 34571221.01R | kanál elektroinstalační hranatý PVC 160x65mm dvoukomorový | m | 4 |  | 0 |  |  | základní |  | 0 | 1e-05 | 4e-05 | 0 | 0 | 32 | M | 3 |  |  |  | ROZPOCET | 0 | 0 | 0 | 0 | 0 | 1 | 0 | 16 | -1563436674
| PP |  | kanál elektroinstalační hranatý PVC 160x65mm dvoukomorový | [14 empty] | PP | 3
380 | K | 741110402.03R | Montáž otvorů do bočních stěn instalačních kanálů plastových dvoukomorových u podlahy vyfrézováním | ks | 4 |  | 0 |  |  | základní |  | 0 | 0 | 0 | 0 | 0 | 16 | K | 3 |  |  |  | ROZPOCET | 0 | 0 | 0 | 0 | 0 | 1 | 0 | 16 | -1690876666
| PP |  | Montáž otvorů do bočních stěn instalačních kanálů plastových dvoukomorových u podlahy pro prostup silnoproudé kabeláže do žákovských lavic a katedry s rozměřením budoucího rozestavení lavic a katedry | [14 empty] | PP | 3
348 | M | 34571221.03R | kryt spojovací kanálu elektroinstalační hranatý PVC 160x65mm | kus | 1 |  | 0 |  |  | základní |  | 0 | 1e-05 | 1e-05 | 0 | 0 | 32 | M | 3 |  |  |  | ROZPOCET | 0 | 0 | 0 | 0 | 0 | 1 | 0 | 16 | -1054710459
| PP |  | kryt spojovací kanálu elektroinstalační hranatý PVC 160x65mm | [14 empty] | PP | 3
349 | M | 34571221.08R | kryt koncový kanálu elektroinstalační hranatý PVC 160x65mm | kus | 1 |  | 0 |  |  | základní |  | 0 | 1e-05 | 1e-05 | 0 | 0 | 32 | M | 3 |  |  |  | ROZPOCET | 0 | 0 | 0 | 0 | 0 | 1 | 0 | 16 | 969156425
| PP |  | kryt koncový kanálu elektroinstalační hranatý PVC 160x65mm | [14 empty] | PP | 3
379 | M | 34571221.11R | kryt průchodkový kanálu elektroinstalační hranatý PVC 160x65mm | kus | 1 |  | 0 |  |  | základní |  | 0 | 1e-05 | 1e-05 | 0 | 0 | 32 | M | 3 |  |  |  | ROZPOCET | 0 | 0 | 0 | 0 | 0 | 1 | 0 | 16 | 2132953184
| PP |  | kryt průchodkový kanálu elektroinstalační hranatý PVC 160x65mm | [14 empty] | PP | 3
353 | M | 34571221.10R | roh vnitřní kanálu elektroinstalační hranatý PVC 160x65mm | kus | 1 |  | 0 |  |  | základní |  | 0 | 1e-05 | 1e-05 | 0 | 0 | 32 | M | 3 |  |  |  | ROZPOCET | 0 | 0 | 0 | 0 | 0 | 1 | 0 | 16 | -190166691
| PP |  | roh vnitřní kanálu elektroinstalační hranatý PVC 160x65mm | [14 empty] | PP | 3
382 | K | 741110541.01R | Montáž stínícího plechového žlabu do el.inst.kanálu jedno+dvou-komorového | m | 4 |  | 0 |  |  | základní |  | 0 | 0 | 0 | 0 | 0 | 16 | K | 3 |  |  |  | ROZPOCET | 0 | 0 | 0 | 0 | 0 | 1 | 0 | 16 | -389110573
| PP |  | Montáž stínícího plechového žlabu do el.inst.kanálu jedno+dvou-komorového | [14 empty] | PP | 3
352 | M | 34571221.06R | stínící kanál 40x33 plechový s víkem do kanálu elektroinstalačního hranatého PVC 160x65mm | kus | 4 |  | 0 |  |  | základní |  | 0 | 1e-05 | 4e-05 | 0 | 0 | 32 | M | 3 |  |  |  | ROZPOCET | 0 | 0 | 0 | 0 | 0 | 1 | 0 | 16 | 944602482
| PP |  | stínící kanál 40x33 plechový s víkem do kanálu elektroinstalačního hranatého PVC 160x65mm | [14 empty] | PP | 3
229 | K | 741122122.01R | Montáž kabel Cu plný kulatý žíla 3x1,5 až 6 mm2 pevně se zatažením (např. CYKY) ve ztížených podmínkách | m | 200 |  | 0 |  |  | základní |  | 0 | 0 | 0 | 0 | 0 | 16 | K | 3 |  |  |  | ROZPOCET | 0 | 0 | 0 | 0 | 0 | 1 | 0 | 16 | 1585863863
| PP |  | Montáž kabelů měděných bez ukončení uložených v trubkách, žlabech, pevně, zatažených plných kulatých nebo bezhalogenových (např. CYKY) počtu a průřezu žil 3x1,5 až 6 mm2, ve ztížených podmínkách prostupů studentských a učitelských pracovišť učeben, kabinetů | [14 empty] | PP | 3
231 | M | 34111036 | kabel instalační jádro Cu plné izolace PVC plášť PVC 450/750V (CYKY) 3x2,5mm2 | m | 200 |  | 0 |  |  | základní |  | 0 | 0.00017 | 0.034 | 0 | 0 | 32 | M | 3 |  |  |  | ROZPOCET | 0 | 0 | 0 | 0 | 0 | 1 | 0 | 16 | 75291081
| PP |  | kabel instalační jádro Cu plné izolace PVC plášť PVC 450/750V (CYKY) 3x2,5mm2 | [14 empty] | PP | 3
232 | K | 741120301 | Montáž vodič Cu izolovaný plný a laněný s PVC pláštěm žíla 0,55-16 mm2 pevně (např. CY, CHAH-V) | m | 20 |  | 0 |  |  | základní |  | 0 | 0 | 0 | 0 | 0 | 16 | K | 3 |  |  |  | ROZPOCET | 0 | 0 | 0 | 0 | 0 | 1 | 0 | 16 | -291726837
| PP |  | Montáž vodičů izolovaných měděných bez ukončení uložených pevně plných a laněných s PVC pláštěm, bezhalogenových, ohniodolných (např. CY, CHAH-V) průřezu žíly 0,55 až 16 mm2 | [14 empty] | PP | 3
233 | M | 34140826.01R | vodič dopl.pospojování zeleno/žlutý jádro Cu plné izolace PVC 450/750V (H07V-U) 1x6mm2 | m | 20 |  | 0 |  |  | základní |  | 0 | 7e-05 | 0.0014 | 0 | 0 | 32 | M | 3 |  |  |  | ROZPOCET | 0 | 0 | 0 | 0 | 0 | 1 | 0 | 16 | -652198319
| PP |  | vodič dopl.pospojování zeleno/žlutý jádro Cu plné izolace PVC 450/750V (H07V-U) 1x6mm2 | [14 empty] | PP | 3
240 | K | 741311807.01R | Demontáž stávající silnoproudé elektroinstalace bez zachování funkčnostii | kus | 1 |  | 0 |  |  | základní |  | 0 | 0 | 0 | 5e-05 | 5e-05 | 16 | K | 3 |  |  |  | ROZPOCET | 0 | 0 | 0 | 0 | 0 | 1 | 0 | 16 | -1091991069
| PP |  | Demontáž stávající silnoproudé nepotřebné elektroinstalace bez zachování funkčnostii v odborné učebně, kabinetu a místnostech souvisejících se stavebními pracemi. Vyhledání svorek napájení okruhů obvodů zásuvek, svítidel a ostatní elekrtoinstalace. Bezpečné odpojení se zajištěním trvalého odpojení. Demontáž kabelů, krabic, přístrojů a svítidel. Odvoz a zajištění uložení demontovaných prvků v odběrovém místě elektroodpadů. | [14 empty] | PP | 3
241 | K | 741311807.02R | Demontáž stávající silnoproudé elektroinstalace se zachováním funkčnosti v přilehlých místnostech bez stavebních úprav | kus | 1 |  | 0 |  |  | základní |  | 0 | 0 | 0 | 5e-05 | 5e-05 | 16 | K | 3 |  |  |  | ROZPOCET | 0 | 0 | 0 | 0 | 0 | 1 | 0 | 16 | 1852567909
| PP |  | Demontáž stávající silnoproudé elektroinstalace se zachováním funkčnostii v přilehlých místnostech bez stavebních úprav sousedících k odborné učebně, kabinetu a místnostech souvisejících se stavebními pracemi. Vyhledání svorek napájení okruhů obvodů zásuvek, svítidel a ostatní elekrtoinstalace. Bezpečné odpojení se zajištěním dočasného odpojení. Přepojení kabelů, krabic, přístrojů a svítidel aby v místnostech bez stavebních úprav byla zachována funkční elektroinstalace. | [14 empty] | PP | 3
525 | K | 741311807.12R | Vytvoření označovacích popisových polí do zásuvek | kus | 1 |  | 0 |  |  | základní |  | 0 | 0 | 0 | 5e-05 | 5e-05 | 16 | K | 3 |  |  |  | ROZPOCET | 0 | 0 | 0 | 0 | 0 | 1 | 0 | 16 | 1151654584
| PP |  | Vytvoření označovacích popisových polí do zásuvek | [14 empty] | PP | 3
526 | M | 311807.12R | materiál pro výrobu označovacích polí | m | 1 |  | 0 |  |  | základní |  | 0 | 7e-05 | 7e-05 | 0 | 0 | 32 | M | 3 |  |  |  | ROZPOCET | 0 | 0 | 0 | 0 | 0 | 1 | 0 | 16 | 505955742
| PP |  | trubka elektroinstalační ohebná z PVC 1225 750N 25/18,3mm | [14 empty] | PP | 3
| D | 741.02 | nový silový přívod do rozvaděče v učebně |  |  |  | 0 |  |  |  |  | 0 |  | 0.0257 |  | 0 | 2 | D | 2 |  |  |  | ROZPOCET | [6 empty] | 0
246 | K | 741122642.01R | Montáž kabel Cu plný kulatý žíla 5x4 až 6 mm2 uložený pevně (např. CYKY) ve ztížených podmínkách | m | 35 |  | 0 |  |  | základní |  | 0 | 0 | 0 | 0 | 0 | 16 | K | 3 |  |  |  | ROZPOCET | 0 | 0 | 0 | 0 | 0 | 1 | 0 | 16 | -508840031
| PP |  | Montáž kabelů měděných bez ukončení uložených pevně plných kulatých nebo bezhalogenových (např. CYKY) počtu a průřezu žil 5x4 až 6 mm2 ve ztížených podmínkách stropních podhledů a stávajících tras školy. | [14 empty] | PP | 3
247 | M | 34111100.01R | kabel instalační jádro Cu plné izolace PVC plášť PVC bez barev.pruhu 450/750V (CYKY) 5x6mm2 | m | 35 |  | 0 |  |  | základní |  | 0 | 0.00053 | 0.01855 | 0 | 0 | 32 | M | 3 |  |  |  | ROZPOCET | 0 | 0 | 0 | 0 | 0 | 1 | 0 | 16 | -1366036453
| PP |  | kabel instalační jádro Cu plné izolace PVC plášť PVC bez barev.pruhu 450/750V (CYKY) 5x6mm2 | [14 empty] | PP | 3
| VV |  | 30,4347826086957*1,15 'Přepočtené koeficientem množství |  | 35 | [12 empty] | VV | 3 | 2 | False | 1 | ROZPOCET
248 | K | 741120301.01R | Montáž vodič Cu izolovaný plný a laněný s PVC pláštěm žíla 0,55-16 mm2 pevně (např. CY, CHAH-V) ve ztížených podmínkách | m | 35 |  | 0 |  |  | základní |  | 0 | 0 | 0 | 0 | 0 | 16 | K | 3 |  |  |  | ROZPOCET | 0 | 0 | 0 | 0 | 0 | 1 | 0 | 16 | 1286646938
| PP |  | Montáž vodičů izolovaných měděných bez ukončení uložených pevně plných a laněných s PVC pláštěm, bezhalogenových, ohniodolných (např. CY, CHAH-V) průřezu žíly 0,55 až 16 mm2 ve ztížených podmínkách stropních podhledů a stávajících tras školy. | [14 empty] | PP | 3
249 | M | 34141028.01R | vodič propojovací flexibilní jádro Cu lanované izolace PVC zeleno/žlutý 450/750V (H07V-K) 1x10mm2 | m | 35 |  | 0 |  |  | základní |  | 0 | 0.00011 | 0.00385 | 0 | 0 | 32 | M | 3 |  |  |  | ROZPOCET | 0 | 0 | 0 | 0 | 0 | 1 | 0 | 16 | -66300459
| PP |  | vodič propojovací flexibilní jádro Cu lanované izolace PVC zeleno/žlutý 450/750V (H07V-K) 1x10mm2 | [14 empty] | PP | 3
| VV |  | 30,4347826086957*1,15 'Přepočtené koeficientem množství |  | 35 | [12 empty] | VV | 3 | 2 | False | 1 | ROZPOCET
254 | K | 741320115 | Montáž jističů jednopólových nn do 63 A ve skříni se zapojením vodičů | kus | 1 |  | 0 |  |  | základní |  | 0 | 0 | 0 | 0 | 0 | 16 | K | 3 |  |  |  | ROZPOCET | 0 | 0 | 0 | 0 | 0 | 1 | 0 | 16 | -1922091804
| PP |  | Montáž jističů se zapojením vodičů jednopólových nn do 63 A ve skříni | [14 empty] | PP | 3
255 | M | 35822173.02R | jistič 3-pólový 20 A vypínací charakteristika C vypínací schopnost 10 kA | kus | 1 |  | 0 |  |  | základní |  | 0 | 0.00105 | 0.00105 | 0 | 0 | 32 | M | 3 |  |  |  | ROZPOCET | 0 | 0 | 0 | 0 | 0 | 1 | 0 | 16 | 2041128259
| PP |  | jistič 3-pólový 20 A vypínací charakteristika C vypínací schopnost 10 kA | [14 empty] | PP | 3
250 | K | 021055.01R | Montáž kabelových příchytek průměru do 40 mm s vyvrtáním otvoru do stěny | kus | 25 |  | 0 |  |  | základní |  | 0 | 0 | 0 | 0 | 0 | 16 | K | 3 |  |  |  | ROZPOCET | 0 | 0 | 0 | 0 | 0 | 1 | 0 | 16 | 1297374287
| PP |  | Montáž příchytek pro kabely dřevěných nebo plastových kovových, průměru do 40 mm s vyvrtáním otvoru do stěny | [14 empty] | PP | 3
251 | M | 35432541 | příchytka kabelová 14-28mm | kus | 25 |  | 0 |  |  | základní |  | 0 | 9e-05 | 0.00225 | 0 | 0 | 32 | M | 3 |  |  |  | ROZPOCET | 0 | 0 | 0 | 0 | 0 | 1 | 0 | 16 | -787875528
| PP |  | příchytka kabelová 14-28mm | [14 empty] | PP | 3
| D | 741.02.01 | nový rozvaděč na chodbě nad stávajícím pro osaz.hl.jističů 5ks silových přívodů učeben,kabinetů |  |  |  | 0 |  |  |  |  | 0 |  | 0.00701 |  | 0.0232 | 2 | D | 2 |  |  |  | ROZPOCET | [6 empty] | 0
252 | K | 741910921.01R | Úprava lišt kovových DIN a krytů ve stávajícím rozvaděči školy pro osazení hl.jističe sil.přívodu do učebny | kus | 0.2 |  | 0 |  |  | základní |  | 0 | 0 | 0 | 0 | 0 | 16 | K | 3 |  |  |  | ROZPOCET | 0 | 0 | 0 | 0 | 0 | 1 | 0 | 16 | -1177233476
| PP |  | Úprava lišt kovových DIN a krytů ve stávajícím rozvaděči školy pro osazení hl.jističe sil.přívodu do učebny. Úprava stávajícího rozvaděče. | [14 empty] | PP | 3
253 | M | 34572251.01R | lišta elektroinstalační nosná kovová holá DIN TS35 s upevňovací nosnou konstrukcí | m | 0.2 |  | 0 |  |  | základní |  | 0 | 0.0006 | 0.00012 | 0 | 0 | 32 | M | 3 |  |  |  | ROZPOCET | 0 | 0 | 0 | 0 | 0 | 1 | 0 | 16 | -787345576
| PP |  | lišta elektroinstalační nosná kovová holá DIN TS35 s upevňovací nosnou konstrukcí pro možnost osazení hl.jističe silového přívodu školy. | [14 empty] | PP | 3
313 | K | 741210101 | Montáž rozváděčů litinových, hliníkových nebo plastových sestava do 50 kg | kus | 0.2 |  | 0 |  |  | základní |  | 0 | 0 | 0 | 0 | 0 | 16 | K | 3 |  |  |  | ROZPOCET | 0 | 0 | 0 | 0 | 0 | 1 | 0 | 16 | 1803319810
| PP |  | Montáž rozváděčů litinových, hliníkových nebo plastových bez zapojení vodičů sestavy hmotnosti do 50 kg | [14 empty] | PP | 3
314 | M | 31372.02R | rozvaděč plastový, plechové dveře, IP30 pod omítku 24modulů 63A | kus | 0.2 |  | 0 |  |  | základní |  | 0 | 0.00503 | 0.001006 | 0 | 0 | 32 | M | 3 |  |  |  | ROZPOCET | 0 | 0 | 0 | 0 | 0 | 1 | 0 | 16 | -394569344
| PP |  | rozvaděč plastový, plechové dveře, IP30 pod omítku 24modulů 63A | [14 empty] | PP | 3
310 | K | 741310561 | Montáž vypínač tří/čtyřpól výkonový pojistkový do 63 A bez zapojení vodičů | kus | 0.2 |  | 0 |  |  | základní |  | 0 | 0 | 0 | 0 | 0 | 16 | K | 3 |  |  |  | ROZPOCET | 0 | 0 | 0 | 0 | 0 | 1 | 0 | 16 | -1854095221
| PP |  | Montáž spínačů tří nebo čtyřpólových vypínačů výkonových pojistkových, do 63 A | [14 empty] | PP | 3
311 | M | 35094.02R | hlavní vypínač 3fázový 63A modulový na DIN | kus | 0.2 |  | 0 |  |  | základní |  | 0 | 0.00023 | 4.6e-05 | 0 | 0 | 32 | M | 3 |  |  |  | ROZPOCET | 0 | 0 | 0 | 0 | 0 | 1 | 0 | 16 | 303972550
| PP |  | hlavní vypínač 3fázový 63A modulový na DIN | [14 empty] | PP | 3
312 | K | 973042451 | Vysekání kapes ve zdivu z betonu pl do 0,25 m2 hl do 300 mm | kus | 0.2 |  | 0 |  |  | základní |  | 0 | 0 | 0 | 0.116 | 0.0232 | 16 | K | 3 |  |  |  | ROZPOCET | 0 | 0 | 0 | 0 | 0 | 1 | 0 | 16 | 1221789003
| PP |  | Vysekání výklenků nebo kapes ve zdivu betonovém kapes, plochy do 0,25 m2, hl. do 300 mm | [14 empty] | PP | 3
329 | K | 741122644 | Montáž kabel Cu plný kulatý žíla 5x16 mm2 uložený pevně (např. CYKY) | m | 3 |  | 0 |  |  | základní |  | 0 | 0 | 0 | 0 | 0 | 16 | K | 3 |  |  |  | ROZPOCET | 0 | 0 | 0 | 0 | 0 | 1 | 0 | 16 | -1912784562
| PP |  | Montáž kabelů měděných bez ukončení uložených pevně plných kulatých nebo bezhalogenových (např. CYKY) počtu a průřezu žil 5x16 mm2 | [14 empty] | PP | 3
330 | M | 34113035 | kabel instalační jádro Cu plné izolace PVC plášť PVC 450/750V (CYKY) 5x16mm2 | m | 3 |  | 0 |  |  | základní |  | 0 | 0.0011 | 0.0033 | 0 | 0 | 32 | M | 3 |  |  |  | ROZPOCET | 0 | 0 | 0 | 0 | 0 | 1 | 0 | 16 | -1465582662
| PP |  | kabel instalační jádro Cu plné izolace PVC plášť PVC 450/750V (CYKY) 5x16mm2 | [14 empty] | PP | 3
256 | K | 741120401.01R | Úprava stávajícího zapojení s doplněním vodičů Cu 6 mm2 a svorkovnic ve stávajícím rozváděči (např. CY) | m | 0.2 |  | 0 |  |  | základní |  | 0 | 0 | 0 | 0 | 0 | 16 | K | 3 |  |  |  | ROZPOCET | 0 | 0 | 0 | 0 | 0 | 1 | 0 | 16 | -1753821050
| PP |  | Úprava stávajícího zapojení s doplněním vodičů Cu 6 mm2 a svorkovnic ve stávajícím rozváděči (např. CY) pro možnost osazení hl.jističe silového přívodu do učebny | [14 empty] | PP | 3
260 | M | 8500187472.02R | svorkovnice stoupací 4-pól al/cu, v bloku možnost připojení 2x2,5-16mm + 2x2,5-35mm, pro úpravu ve stáv.rozv.školy | kus | 0.2 |  | 0 |  |  | základní |  | 0 | 5e-05 | 1e-05 | 0 | 0 | 32 | M | 3 |  |  |  | ROZPOCET | 0 | 0 | 0 | 0 | 0 | 1 | 0 | 16 | 1392485234
| PP |  | svorkovnice stoupací 4-pól al/cu, v bloku možnost připojení 2x2,5-16mm + 2x2,5-35mm, pro úpravu ve stáv.rozv.školy | [14 empty] | PP | 3
257 | M | 41027.01R | vodič propojovací hnědý, černý, šedý, flexibilní jádro Cu lanované izolace PVC 450/750V (H07V-K) 1x6mm2 do rozvaděče | m | 1 |  | 0 |  |  | základní |  | 0 | 7e-05 | 7e-05 | 0 | 0 | 32 | M | 3 |  |  |  | ROZPOCET | 0 | 0 | 0 | 0 | 0 | 1 | 0 | 16 | 211568351
| PP |  | vodič propojovací hnědý, černý, šedý, flexibilní jádro Cu lanované izolace PVC 450/750V (H07V-K) 1x6mm2 do rozvaděče | [14 empty] | PP | 3
258 | M | 41027.02R | vodič propojovací modrý, flexibilní jádro Cu lanované izolace PVC 450/750V (H07V-K) 1x6mm2 do rozvaděče | m | 1 |  | 0 |  |  | základní |  | 0 | 7e-05 | 7e-05 | 0 | 0 | 32 | M | 3 |  |  |  | ROZPOCET | 0 | 0 | 0 | 0 | 0 | 1 | 0 | 16 | 1407948547
| PP |  | vodič propojovací modrý, flexibilní jádro Cu lanované izolace PVC 450/750V (H07V-K) 1x6mm2 do rozvaděče | [14 empty] | PP | 3
259 | M | 41027.03R | vodič propojovací zeleno/žlutý, flexibilní jádro Cu lanované izolace PVC 450/750V (H07V-K) 1x6mm2 do rozvaděče | m | 1 |  | 0 |  |  | základní |  | 0 | 7e-05 | 7e-05 | 0 | 0 | 32 | M | 3 |  |  |  | ROZPOCET | 0 | 0 | 0 | 0 | 0 | 1 | 0 | 16 | -588768403
| PP |  | vodič propojovací zeleno/žlutý, flexibilní jádro Cu lanované izolace PVC 450/750V (H07V-K) 1x6mm2 do rozvaděče | [14 empty] | PP | 3
454 | K | 741110511 | Montáž lišta a kanálek vkládací šířky do 60 mm s víčkem | m | 4 |  | 0 |  |  | základní |  | 0 | 0 | 0 | 0 | 0 | 16 | K | 3 |  |  |  | ROZPOCET | 0 | 0 | 0 | 0 | 0 | 1 | 0 | 16 | 1436870477
| PP |  | Montáž lišt a kanálků elektroinstalačních se spojkami, ohyby a rohy a s nasunutím do krabic vkládacích s víčkem, šířky do 60 mm | [14 empty] | PP | 3
455 | M | 34571002 | lišta elektroinstalační hranatá PVC 60x40mm | m | 4 |  | 0 |  |  | základní |  | 0 | 0.00054 | 0.00216 | 0 | 0 | 32 | M | 3 |  |  |  | ROZPOCET | 0 | 0 | 0 | 0 | 0 | 1 | 0 | 16 | 2048243460
| PP |  | lišta elektroinstalační hranatá PVC 60x40mm | [14 empty] | PP | 3
456 | M | 34571229 | kryt ohybový k liště elektroinstalační hranaté PVC 60x40mm | kus | 1 |  | 0 |  |  | základní |  | 0 | 1e-05 | 1e-05 | 0 | 0 | 32 | M | 3 |  |  |  | ROZPOCET | 0 | 0 | 0 | 0 | 0 | 1 | 0 | 16 | -156787652
| PP |  | kryt ohybový k liště elektroinstalační hranaté PVC 60x40mm | [14 empty] | PP | 3
457 | M | 34571237 | roh vnitřní k liště elektroinstalační hranaté PVC 60x40mm | kus | 1 |  | 0 |  |  | základní |  | 0 | 1e-05 | 1e-05 | 0 | 0 | 32 | M | 3 |  |  |  | ROZPOCET | 0 | 0 | 0 | 0 | 0 | 1 | 0 | 16 | -2087087844
| PP |  | roh vnitřní k liště elektroinstalační hranaté PVC 60x40mm | [14 empty] | PP | 3
460 | M | 34571289 | kryt spojovací k liště elektroinstalační hranaté PVC 60x40mm | kus | 1 |  | 0 |  |  | základní |  | 0 | 1e-05 | 1e-05 | 0 | 0 | 32 | M | 3 |  |  |  | ROZPOCET | 0 | 0 | 0 | 0 | 0 | 1 | 0 | 16 | 1500992736
| PP |  | kryt spojovací k liště elektroinstalační hranaté PVC 60x40mm | [14 empty] | PP | 3
475 | K | 741000.02R | prohlídka a vyhledání připadných stávajících el.vedení skrytých pod omítkou v trase nového silového přívodu, pro omezení možného poškození | m | 4 |  | 0 |  |  | základní |  | 0 | 0 | 0 | 0 | 0 | 16 | K | 3 |  |  |  | ROZPOCET | 0 | 0 | 0 | 0 | 0 | 1 | 0 | 16 | 1398695312
| PP |  | prohlídka a vyhledání připadných stávajících el.vedení pod omítkou v trase nového silového přívodu, pro omezení možného poškození | [14 empty] | PP | 3
308 | K | 741920443.01R | Mont.ucpávka prostupu kabelového svazku tmelem otvor D 140 mm zaplnění prostupu kabely z 10% stropem tl 150 mm požární odolnost EI 90, včetně osazení požárního štítku a vypracování dokumentace | kus | 0.2 |  | 0 |  |  | základní |  | 0 | 0.00064 | 0.000128 | 0 | 0 | 16 | K | 3 |  |  |  | ROZPOCET | 0 | 0 | 0 | 0 | 0 | 1 | 0 | 16 | -858455436
| PP |  | Mont.ucpávka prostupu kabelového svazku tmelem otvor D 140 mm zaplnění prostupu kabely z 10% stropem tl 150 mm požární odolnost EI 90, včetně osazení požárního štítku a vypracování dokumentace | [14 empty] | PP | 3
309 | M | 35920443.01R | zpevňující protipožární tmel EI90 těsnění prostupů kabelů a kabelových svazků stropem, vč.označ.štítku a minerální vaty |  | 0.2 |  | 0 |  |  | základní |  | 0 | 0 | 0 | 0 | 0 | 32 | M | 3 |  |  |  | ROZPOCET | 0 | 0 | 0 | 0 | 0 | 1 | 0 | 16 | -599201912
| PP |  | zpevňující protipožární tmel EI90 těsnění prostupů kabelů a kabelových svazků stropem, vč.označ.štítku a minerální vaty | [14 empty] | PP | 3
244 | K | 741811011 | Kontrola rozvaděč nn silový hmotnosti do 200 kg | kus | 0.2 |  | 0 |  |  | základní |  | 0 | 0 | 0 | 0 | 0 | 16 | K | 3 |  |  |  | ROZPOCET | 0 | 0 | 0 | 0 | 0 | 1 | 0 | 16 | 692691952
| PP |  | Zkoušky a prohlídky rozvodných zařízení kontrola rozváděčů nn, (1 pole) silových, hmotnosti do 200 kg | [14 empty] | PP | 3
| D | 741.03 | Provozní osvětlení |  |  |  | 0 |  |  |  |  | 0 |  | 0.0505 |  | 0.042 | 2 | D | 2 |  |  |  | ROZPOCET | [6 empty] | 0
261 | K | 741321013.01R | Montáž proudových chráničů s nadproudovou ochranou dvoupólových nn do 63 A ve skříni se zapojením vodičů | kus | 1 |  | 0 |  |  | základní |  | 0 | 0 | 0 | 0 | 0 | 16 | K | 3 |  |  |  | ROZPOCET | 0 | 0 | 0 | 0 | 0 | 1 | 0 | 16 | 796913103
| PP |  | Montáž proudových chráničů s nadproudovou ochranou dvoupólových nn do 63 A ve skříni se zapojením vodičů | [14 empty] | PP | 3
192 | M | 23168.02R | Chránič s nadproudovou ochranou, 10/1N/B/003 , A, 1+N, 10kA, char.B, | kus | 1 |  | 0 |  |  | základní |  | 0 | 0 | 0 | 0 | 0 | 32 | M | 3 |  |  |  | ROZPOCET | 0 | 0 | 0 | 0 | 0 | 1 | 0 | 16 | 1574935344
| PP |  | Chránič s nadproudovou ochranou, 10/1N/B/003 , A, 1+N, 10kA, char.B, | [14 empty] | PP | 3
262 | K | 741372112.01R | Montáž svítidlo LED interiérové vestavné panelové hranaté nebo kruhové přes 0,09 do 0,36 m2 se zapojením vodičů s přípravou | kus | 12 |  | 0 |  |  | základní |  | 0 | 0 | 0 | 0 | 0 | 16 | K | 3 |  |  |  | ROZPOCET | 0 | 0 | 0 | 0 | 0 | 1 | 0 | 16 | -173695688
| PP |  | Montáž svítidel s integrovaným zdrojem LED se zapojením vodičů interiérových vestavných stropních panelových hranatých nebo kruhových, plochy přes 0,09 do 0,36 m2, s úpravou a prodloužením vývodů, osazení krabice se svorkovnicí na vývod svítidla, úprava konstrukce podhledu pro osazení svítidla s připadným přeložením pozic minerálních stropních čtverců, přesun svítidel na lešení se zajištěním proti poškození. | [14 empty] | PP | 3
276 | M | 34825011.02R | 600x600 mm panel svítidla s LED světelným zdrojem, cirkadiánní účinnost pro zvýšení kognitivního výkonu, vyzařující světlo blízké slunečnímu svitu, 415 – 455 nm (Blue light hazard) vyzařuje světlo max. 10%, 450 – 650 nm vyrovnané zastoupení všech vlnových | kus | 12 |  | 0 |  |  | základní |  | 0 | 0.00255 | 0.0306 | 0 | 0 | 32 | M | 3 |  |  |  | ROZPOCET | 0 | 0 | 0 | 0 | 0 | 1 | 0 | 16 | -1034477223
| PP |  | 600x600 mm panel svítidla s LED světelným zdrojem, cirkadiánní účinnost pro zvýšení kognitivního výkonu, vyzařující světlo blízké slunečnímu svitu, 415 – 455 nm (Blue light hazard) vyzařuje světlo max. 10%, 450 – 650 nm vyrovnané zastoupení všech vlnových délek s max. odchylkou ± 15% (plnospektrální zdroj), 460 – 540 nm bez propadu světelných zdrojů (propad typický pro běžná LED), barevný tón mezi 4400 – 4800 K (denní světlo), index podání barev CRI (Ra) > 91, elektrický příkon max. 80 W, energetická účinnost odpovídající nejnovějším LED technologiím, činitel oslnění UGR < 20, životnost L80 > 45 000 hodin, záruka min. 3 roky. Cena včetně podružného materiálu | [14 empty] | PP | 3
550 | K | 741112111 | Montáž rozvodka nástěnná plastová čtyřhranná vodič D do 4 mm2 | kus | 12 |  | 0 |  |  | základní |  | 0 | 0 | 0 | 0 | 0 | 16 | K | 3 |  |  |  | ROZPOCET | 0 | 0 | 0 | 0 | 0 | 1 | 0 | 16 | 1468182292
| PP |  | Montáž krabic elektroinstalačních bez napojení na trubky a lišty, demontáže a montáže víčka a přístroje rozvodek se zapojením vodičů na svorkovnici nástěnných plastových čtyřhranných pro vodiče Ø do 4 mm2 | [14 empty] | PP | 3
551 | M | 34571482 | krabice v uzavřeném provedení PVC s krytím IP 54 čtvercová 100x100mm | kus | 12 |  | 0 |  |  | základní |  | 0 | 0.00015 | 0.0018 | 0 | 0 | 32 | M | 3 |  |  |  | ROZPOCET | 0 | 0 | 0 | 0 | 0 | 1 | 0 | 16 | -1477313308
| PP |  | krabice v uzavřeném provedení PVC s krytím IP 54 čtvercová 100x100mm | [14 empty] | PP | 3
277 | K | 741310231 | Montáž přepínač (polo)zapuštěný šroubové připojení 5-seriový se zapojením vodičů | kus | 2 |  | 0 |  |  | základní |  | 0 | 0 | 0 | 0 | 0 | 16 | K | 3 |  |  |  | ROZPOCET | 0 | 0 | 0 | 0 | 0 | 1 | 0 | 16 | 1607939064
| PP |  | Montáž spínačů jedno nebo dvoupólových polozapuštěných nebo zapuštěných se zapojením vodičů šroubové připojení, pro prostředí normální přepínačů, řazení 5-sériových | [14 empty] | PP | 3
278 | M | 34539067.01R | přepínač sériový, řazení 5, s krytem, bez rámečku bílý | kus | 2 |  | 0 |  |  | základní |  | 0 | 4e-05 | 8e-05 | 0 | 0 | 32 | M | 3 |  |  |  | ROZPOCET | 0 | 0 | 0 | 0 | 0 | 1 | 0 | 16 | 1981028249
| PP |  | přepínač sériový, řazení 5, s krytem, bez rámečku bílý | [14 empty] | PP | 3
284 | M | 39060.01R | rámeček pro elektroinstaleční přístroje dvojnásobný bílý | kus | 1 |  | 0 |  |  | základní |  | 0 | 2e-05 | 2e-05 | 0 | 0 | 32 | M | 3 |  |  |  | ROZPOCET | 0 | 0 | 0 | 0 | 0 | 1 | 0 | 16 | 1965418978
| PP |  | rámeček pro elektroinstaleční přístroje dvojnásobný bílý | [14 empty] | PP | 3
285 | K | 741122122 | Montáž kabel Cu plný kulatý žíla 3x1,5 až 6 mm2 zatažený v trubkách (např. CYKY) | m | 150 |  | 0 |  |  | základní |  | 0 | 0 | 0 | 0 | 0 | 16 | K | 3 |  |  |  | ROZPOCET | 0 | 0 | 0 | 0 | 0 | 1 | 0 | 16 | 160665905
| PP |  | Montáž kabelů měděných bez ukončení uložených v trubkách zatažených plných kulatých nebo bezhalogenových (např. CYKY) počtu a průřezu žil 3x1,5 až 6 mm2 | [14 empty] | PP | 3
286 | M | 34111030 | kabel instalační jádro Cu plné izolace PVC plášť PVC 450/750V (CYKY) 3x1,5mm2 | m | 150 |  | 0 |  |  | základní |  | 0 | 0.00012 | 0.018 | 0 | 0 | 32 | M | 3 |  |  |  | ROZPOCET | 0 | 0 | 0 | 0 | 0 | 1 | 0 | 16 | 489722663
| PP |  | kabel instalační jádro Cu plné izolace PVC plášť PVC 450/750V (CYKY) 3x1,5mm2 | [14 empty] | PP | 3
287 | K | 741371853.01R | Demontáž stávajících svítidel bez zachování funkčnostii v odborné učebně, kabinetu | kus | 14 |  | 0 |  |  | základní |  | 0 | 0 | 0 | 0.003 | 0.042 | 16 | K | 3 |  |  |  | ROZPOCET | 0 | 0 | 0 | 0 | 0 | 1 | 0 | 16 | -105735625
| PP |  | a místnostech souvisejících se stavebními pracemi. Vyhledání svorek napájení okruhů svítidel a ostatní. Bezpečné odpojení se zajištěním trvalého odpojení. Demontáž kabelů, krabic, přístrojů a svítidel. Odvoz a zajištění uložení demontovaných prvků v odběrovém místě elektroodpadů. | [14 empty] | PP | 3
| D | 742 | Elektroinstalace - slaboproud |  |  |  | 0 |  |  |  |  | 0 |  | 0.02793 |  | 0.0076 | 2 | D | 1 |  |  |  | ROZPOCET | [6 empty] | 0
| D | 742.1 | slaboproudé rozvody v učebně, kabinetu |  |  |  | 0 |  |  |  |  | 0 |  | 0.0157 |  | 0.0076 | 2 | D | 2 |  |  |  | ROZPOCET | [6 empty] | 0
149 | K | 742110003 | Montáž trubek pro slaboproud plastových ohebných uložených volně na příchytky | m | 80 |  | 0 |  |  | základní |  | 0 | 0 | 0 | 0 | 0 | 16 | K | 3 |  |  |  | ROZPOCET | 0 | 0 | 0 | 0 | 0 | 1 | 0 | 16 | 535301831
| PP |  | Montáž trubek elektroinstalačních plastových ohebných uložených volně na příchytky | [14 empty] | PP | 3
556 | M | 35432541 | příchytka kabelová 14-28mm | kus | 40 |  | 0 |  |  | základní |  | 0 | 9e-05 | 0.0036 | 0 | 0 | 32 | M | 3 |  |  |  | ROZPOCET | 0 | 0 | 0 | 0 | 0 | 1 | 0 | 16 | -2083149425
| PP |  | příchytka kabelová 14-28mm | [14 empty] | PP | 3
159 | M | 1225750.01R | trubka elektroinstalační ohebná z PVC 1225 750N 25/18,3mm | m | 20 |  | 0 |  |  | základní |  | 0 | 7e-05 | 0.0014 | 0 | 0 | 32 | M | 3 |  |  |  | ROZPOCET | 0 | 0 | 0 | 0 | 0 | 1 | 0 | 16 | 1928476497
| PP |  | trubka elektroinstalační ohebná z PVC 1225 750N 25/18,3mm | [14 empty] | PP | 3
| VV |  | 19,047619047619*1,05 'Přepočtené koeficientem množství |  | 20 | [12 empty] | VV | 3 | 2 | False | 1 | ROZPOCET
160 | M | 1232750.01R | trubka elektroinstalační ohebná z PVC 1232 750N 32/24,3mm | m | 20 |  | 0 |  |  | základní |  | 0 | 7e-05 | 0.0014 | 0 | 0 | 32 | M | 3 |  |  |  | ROZPOCET | 0 | 0 | 0 | 0 | 0 | 1 | 0 | 16 | 229918171
| PP |  | trubka elektroinstalační ohebná z PVC 1232 750N 32/24,3mm | [14 empty] | PP | 3
| VV |  | 19,047619047619*1,05 'Přepočtené koeficientem množství |  | 20 | [12 empty] | VV | 3 | 2 | False | 1 | ROZPOCET
161 | M | 1240750.01R | trubka elektroinstalační ohebná z PVC 1240 750N 40/31,2mm | m | 20 |  | 0 |  |  | základní |  | 0 | 7e-05 | 0.0014 | 0 | 0 | 32 | M | 3 |  |  |  | ROZPOCET | 0 | 0 | 0 | 0 | 0 | 1 | 0 | 16 | 1545017538
| PP |  | trubka elektroinstalační ohebná z PVC 1240 750N 40/31,2mm | [14 empty] | PP | 3
| VV |  | 19,047619047619*1,05 'Přepočtené koeficientem množství |  | 20 | [12 empty] | VV | 3 | 2 | False | 1 | ROZPOCET
162 | M | 1250750.01R | trubka elektroinstalační ohebná z PVC 1250 750N 50/39,6mm | m | 20 |  | 0 |  |  | základní |  | 0 | 7e-05 | 0.0014 | 0 | 0 | 32 | M | 3 |  |  |  | ROZPOCET | 0 | 0 | 0 | 0 | 0 | 1 | 0 | 16 | -2021510975
| PP |  | trubka elektroinstalační ohebná z PVC 1250 750N 50/39,6mm | [14 empty] | PP | 3
| VV |  | 19,047619047619*1,05 'Přepočtené koeficientem množství |  | 20 | [12 empty] | VV | 3 | 2 | False | 1 | ROZPOCET
555 | K | 763101812.01R | Vyřezání otvoru v SDK desce v příčce nebo předsazené stěně jednoduché opláštění přes 0,01 do 0,02 m2 pro slaboproud | kus | 4 |  | 0 |  |  | základní |  | 0 | 0 | 0 | 0 | 0 | 16 | K | 3 |  |  |  | ROZPOCET | 0 | 0 | 0 | 0 | 0 | 1 | 0 | 16 | 383357537
| PP |  | Vyřezání otvoru v SDK desce v příčce nebo předsazené stěně jednoduché opláštění přes 0,01 do 0,02 m2 pro slaboproud | [14 empty] | PP | 3
331 | K | 742110504.01R | Montáž krabice zapuštěná plastová kruhová pro sádrokartonové SDK příčky | kus | 4 |  | 0 |  |  | základní |  | 0 | 0 | 0 | 0 | 0 | 16 | K | 3 |  |  |  | ROZPOCET | 0 | 0 | 0 | 0 | 0 | 1 | 0 | 16 | -444640665
| PP |  | Montáž krabice zapuštěná plastová kruhová pro sádrokartonové SDK příčky | [14 empty] | PP | 3
554 | K | 742110505.02R | Montáž krabic s vyřezáním otvoru pro krabici pro slaboproud plastových odbočných čtyřhranných s víčkem pro sádrokartonové SDK příčky do 250x250mm | kus | 2 |  | 0 |  |  | základní |  | 0 | 0 | 0 | 0 | 0 | 16 | K | 3 |  |  |  | ROZPOCET | 0 | 0 | 0 | 0 | 0 | 1 | 0 | 16 | -2007771951
| PP |  | Montáž krabic s vyřezáním otvoru pro krabici pro slaboproud plastových odbočných čtyřhranných s víčkem pro sádrokartonové SDK příčky do 250x250mm | [14 empty] | PP | 3
114 | M | 34571465 | krabice do dutých stěn PVC přístrojová kruhová D 70mm hluboká | kus | 4 |  | 0 |  |  | základní |  | 0 | 5e-05 | 0.0002 | 0 | 0 | 32 | M | 3 |  |  |  | ROZPOCET | 0 | 0 | 0 | 0 | 0 | 1 | 0 | 16 | 2037544680
| PP |  | krabice do dutých stěn PVC přístrojová kruhová D 70mm hluboká | [14 empty] | PP | 3
552 | M | 34571472.01R | krabice do dutých stěn PVC propojovací čtvercová 155x155mm s víčkem | kus | 1 |  | 0 |  |  | základní |  | 0 | 0.00016 | 0.00016 | 0 | 0 | 32 | M | 3 |  |  |  | ROZPOCET | 0 | 0 | 0 | 0 | 0 | 1 | 0 | 16 | -1485543638
| PP |  | krabice do dutých stěn PVC propojovací čtvercová 155x155mm s víčkem | [14 empty] | PP | 3
553 | M | 34571473.01R | krabice do dutých stěn PVC propojovací obdélníková 234x176mm s víčkem | kus | 1 |  | 0 |  |  | základní |  | 0 | 0.00054 | 0.00054 | 0 | 0 | 32 | M | 3 |  |  |  | ROZPOCET | 0 | 0 | 0 | 0 | 0 | 1 | 0 | 16 | 2021370398
| PP |  | krabice do dutých stěn PVC propojovací obdélníková 234x176mm s víčkem | [14 empty] | PP | 3
21 | K | 742124003 | Montáž kabelů datových FTP, UTP, STP pro vnitřní rozvody pevně | m | 120 |  | 0 |  |  | základní |  | 0 | 0 | 0 | 0 | 0 | 16 | K | 3 |  |  |  | ROZPOCET | 0 | 0 | 0 | 0 | 0 | 1 | 0 | 16 | 127184937
| PP |  | Montáž kabelů datových FTP, UTP, STP pro vnitřní rozvody pevně | [14 empty] | PP | 3
22 | M | 34121263.01R | kabel datový jádro Cu plné plášť LSOH (U/UTP) kategorie 6 Dca-s2,d2,a1 | m | 120 |  | 0 |  |  | základní |  | 0 | 4e-05 | 0.0048 | 0 | 0 | 32 | M | 3 |  |  |  | ROZPOCET | 0 | 0 | 0 | 0 | 0 | 1 | 0 | 16 | 774410068
| PP |  | kabel datový jádro Cu plné plášť LSOH (U/UTP) kategorie 6 Dca-s2,d2,a1 | [14 empty] | PP | 3
9 | K | 742124005 | Montáž kabelů datových FTP, UTP, STP ukončení kabelu konektorem | kus | 10 |  | 0 |  |  | základní |  | 0 | 0 | 0 | 0 | 0 | 16 | K | 3 |  |  |  | ROZPOCET | 0 | 0 | 0 | 0 | 0 | 1 | 0 | 16 | -1948831579
| PP |  | Montáž kabelů datových FTP, UTP, STP ukončení kabelu konektorem | [14 empty] | PP | 3
10 | M | 37452030 | prvek ukončovací datového rozvodu keystone 1xRJ45 UTP Cat6 samořezný kabelová pojistka | kus | 10 |  | 0 |  |  | základní |  | 0 | 2e-05 | 0.0002 | 0 | 0 | 32 | M | 3 |  |  |  | ROZPOCET | 0 | 0 | 0 | 0 | 0 | 1 | 0 | 16 | -1708707699
| PP |  | prvek ukončovací datového rozvodu keystone 1xRJ45 UTP Cat6 samořezný kabelová pojistka | [14 empty] | PP | 3
20 | K | 742124005.01R | Montáž formy kabelů datových FTP, UTP, STP s odizolováním a přípravou vodičů pro zapojení | kus | 20 |  | 0 |  |  | základní |  | 0 | 0 | 0 | 0 | 0 | 16 | K | 3 |  |  |  | ROZPOCET | 0 | 0 | 0 | 0 | 0 | 1 | 0 | 16 | 76363744
| PP |  | Montáž formy kabelů datových FTP, UTP, STP s odizolováním a přípravou vodičů pro zapojení | [14 empty] | PP | 3
40 | K | 742330004.01R | Montáž vnitřní konstrukce datového rozvaděče v katedře pro osazení patch panelu do 20U | kus | 1 |  | 0 |  |  | základní |  | 0 | 0 | 0 | 0 | 0 | 16 | K | 3 |  |  |  | ROZPOCET | 0 | 0 | 0 | 0 | 0 | 1 | 0 | 16 | 1227174062
| PP |  | Montáž vnitřní konstrukce datového rozvaděče v katedře pro osazení patch panelu do 20U | [14 empty] | PP | 3
41 | M | 374330004.01R | vnitřní konstrukce datov.rozv. do katedry do 20U 19" pro upevnění patch panelu | kus | 1 |  | 0 |  |  | základní |  | 0 | 0.0001 | 0.0001 | 0 | 0 | 32 | M | 3 |  |  |  | ROZPOCET | 0 | 0 | 0 | 0 | 0 | 1 | 0 | 16 | -945110928
| PP |  | vnitřní konstrukce datov.rozv. do katedry do 20U 19" pro upevnění patch panelu | [14 empty] | PP | 3
32 | K | 742330034 | Montáž patch panelu 24 portů neosazeného | kus | 1 |  | 0 |  |  | základní |  | 0 | 0 | 0 | 0 | 0 | 16 | K | 3 |  |  |  | ROZPOCET | 0 | 0 | 0 | 0 | 0 | 1 | 0 | 16 | -2128536976
| PP |  | Montáž strukturované kabeláže příslušenství a ostatní práce k rozvaděčům patch panelu 24 portů neosazeného | [14 empty] | PP | 3
33 | M | 37451125 | patch panel neosazený kabelové pojistky 1U 24 portů 19" STP | kus | 1 |  | 0 |  |  | základní |  | 0 | 0.0001 | 0.0001 | 0 | 0 | 32 | M | 3 |  |  |  | ROZPOCET | 0 | 0 | 0 | 0 | 0 | 1 | 0 | 16 | -1321593902
| PP |  | patch panel neosazený kabelové pojistky 1U 24 portů 19" STP | [14 empty] | PP | 3
12 | K | 742330044 | Montáž datové zásuvky 1 až 6 pozic | kus | 3 |  | 0 |  |  | základní |  | 0 | 0 | 0 | 0 | 0 | 16 | K | 3 |  |  |  | ROZPOCET | 0 | 0 | 0 | 0 | 0 | 1 | 0 | 16 | 38481762
| PP |  | Montáž strukturované kabeláže zásuvek datových pod omítku, do nábytku, do parapetního žlabu nebo podlahové krabice 1 až 6 pozic | [14 empty] | PP | 3
557 | M | 37451183.03R | modul datové zásuvky 2xRJ45 s náklonem včetně masky a krytu, UTP Cat6 bez keystonů | kus | 1 |  | 0 |  |  | základní |  | 0 | 0.0001 | 0.0001 | 0 | 0 | 32 | M | 3 |  |  |  | ROZPOCET | 0 | 0 | 0 | 0 | 0 | 1 | 0 | 16 | 1716589067
| PP |  | modul datové zásuvky 2xRJ45 osazený keystonem s náklonem 45° včetně masky a krytu UTP Cat6 | [14 empty] | PP | 3
13 | M | 0001.01R | modul datové zásuvky Cat6 1xRJ45 22,5x45 beznástrojová se zapojením otočením | kus | 2 |  | 0 |  |  | základní |  | 0 | 0 | 0 | 0 | 0 | 32 | M | 3 |  |  |  | ROZPOCET | 0 | 0 | 0 | 0 | 0 | 1 | 0 | 16 | 1236039453
| PP |  | modul datové zásuvky Cat6 1xRJ45 22,5x45 beznástrojová se zapojením otočením | [14 empty] | PP | 3
17 | M | 37451185 | krabička nástěnná zásuvková pro keystone moduly plast bílá 1 port (neosazený) | kus | 1 |  | 0 |  |  | základní |  | 0 | 0.0001 | 0.0001 | 0 | 0 | 32 | M | 3 |  |  |  | ROZPOCET | 0 | 0 | 0 | 0 | 0 | 1 | 0 | 16 | -362799738
| PP |  | krabička nástěnná zásuvková pro keystone moduly plast bílá 1 port (neosazený) | [14 empty] | PP | 3
23 | K | 742330101 | Měření metalického segmentu s vyhotovením protokolu | kus | 5 |  | 0 |  |  | základní |  | 0 | 0 | 0 | 0 | 0 | 16 | K | 3 |  |  |  | ROZPOCET | 0 | 0 | 0 | 0 | 0 | 1 | 0 | 16 | -1118534352
| PP |  | Montáž strukturované kabeláže měření segmentu metalického s vyhotovením protokolu | [14 empty] | PP | 3
558 | K | 742313042.04R | příprava vestavných krabic v boku skříňky vedle zás.230 stand.smíšené výuky pro HDMI USB | kus | 2 |  | 0 |  |  | základní |  | 0 | 0 | 0 | 0 | 0 | 16 | K | 3 |  |  |  | ROZPOCET | 0 | 0 | 0 | 0 | 0 | 1 | 0 | 16 | 434666878
| PP |  | příprava vestavných krabic v boku skříňky vedle zás.230 stand.smíšené výuky pro HDMI USB | [14 empty] | PP | 3
227 | M | 34571465.01R | krabice do dutých stěn PVC přístrojová kruhová D 73mm/70mm hluboká, možnost spojování do katedry | kus | 2 |  | 0 |  |  | základní |  | 0 | 5e-05 | 0.0001 | 0 | 0 | 32 | M | 3 |  |  |  | ROZPOCET | 0 | 0 | 0 | 0 | 0 | 1 | 0 | 16 | 1265285097
| PP |  | krabice do dutých stěn PVC přístrojová kruhová D 73mm/70mm hluboká, možnost spojování do katedry | [14 empty] | PP | 3
388 | K | 742313042.02R | Montáž sada propojovací pro připojení ovládání výsuvu LCD z katedry do řady žákovských lavic | kus | 1 |  | 0 |  |  | základní |  | 0 | 0 | 0 | 0 | 0 | 16 | K | 3 |  |  |  | ROZPOCET | 0 | 0 | 0 | 0 | 0 | 1 | 0 | 16 | -941029566
| PP |  | Montáž sada propojovací pro připojení ovládání výsuvu LCD z katedry do řady žákovských lavic. Vyvedeno do každé řady lavic z katedry. | [14 empty] | PP | 3
389 | M | 37451185.02R | sada propojovací pro připojení ovládání výsuvu LCD z katedry do řady žákovských lavic | kus | 1 |  | 0 |  |  | základní |  | 0 | 0.0001 | 0.0001 | 0 | 0 | 32 | M | 3 |  |  |  | ROZPOCET | 0 | 0 | 0 | 0 | 0 | 1 | 0 | 16 | -1870434924
| PP |  | sada propojovací pro připojení ovládání výsuvu LCD z katedry do řady žákovských lavic. Kabel UTP, koncovka keyston RJ-45 samice v katedře, lisovací konektor samec RJ-45 pro každou řadu lavic samostatně | [14 empty] | PP | 3
138 | K | 742410801 | Demontáž reproduktoru podhledového nebo nástěnného nebo směrového | kus | 1 |  | 0 |  |  | základní |  | 0 | 0 | 0 | 0.0025 | 0.0025 | 16 | K | 3 |  |  |  | ROZPOCET | 0 | 0 | 0 | 0 | 0 | 1 | 0 | 16 | 1696417109
| PP |  | Demontáž rozhlasu reproduktoru podhledového, nástěnného, směrového | [14 empty] | PP | 3
144 | K | 742410801.02R | Zajištění vodičů po demontáž reproduktoru proti poškození a zaizolování proti zkratu | kus | 1 |  | 0 |  |  | základní |  | 0 | 0 | 0 | 0.0025 | 0.0025 | 16 | K | 3 |  |  |  | ROZPOCET | 0 | 0 | 0 | 0 | 0 | 1 | 0 | 16 | 870133606
| PP |  | Zajištění vodičů po demontáž reproduktoru proti poškození a zaizolování proti zkratu | [14 empty] | PP | 3
143 | K | 742410063.01R | Zhotovení upevňovacích bodů vyvrtáním pro montáž reproduktoru nástěnného rozhlasu | kus | 1 |  | 0 |  |  | základní |  | 0 | 0 | 0 | 0 | 0 | 16 | K | 3 |  |  |  | ROZPOCET | 0 | 0 | 0 | 0 | 0 | 1 | 0 | 16 | -555981114
| PP |  | Zhotovení upevňovacích bodů vyvrtáním pro montáž reproduktoru nástěnného rozhlasu | [14 empty] | PP | 3
136 | K | 742410063 | Montáž reproduktoru nástěnného rozhlasu | kus | 1 |  | 0 |  |  | základní |  | 0 | 0 | 0 | 0 | 0 | 16 | K | 3 |  |  |  | ROZPOCET | 0 | 0 | 0 | 0 | 0 | 1 | 0 | 16 | 672520932
| PP |  | Montáž rozhlasu reproduktoru nástěnného | [14 empty] | PP | 3
145 | M | MAT10063.01R | sada upevňovacích prvků pro montáž reproduktoru | kus | 1 |  | 0 |  |  | základní |  | 0 | 0 | 0 | 0 | 0 | 32 | M | 3 |  |  |  | ROZPOCET | 0 | 0 | 0 | 0 | 0 | 1 | 0 | 16 | 1825683777
| PP |  | sada upevňovacích prvků pro montáž reproduktoru | [14 empty] | PP | 3
141 | K | 742410121.01R | Demontáž regulátoru hlasitosti rozhlasu | kus | 1 |  | 0 |  |  | základní |  | 0 | 0 | 0 | 0 | 0 | 16 | K | 3 |  |  |  | ROZPOCET | 0 | 0 | 0 | 0 | 0 | 1 | 0 | 16 | 68056504
| PP |  | Demontáž regulátoru hlasitosti rozhlasu | [14 empty] | PP | 3
135 | K | 742410121 | Montáž regulátoru hlasitosti rozhlasu | kus | 1 |  | 0 |  |  | základní |  | 0 | 0 | 0 | 0 | 0 | 16 | K | 3 |  |  |  | ROZPOCET | 0 | 0 | 0 | 0 | 0 | 1 | 0 | 16 | -1217306960
| PP |  | Montáž rozhlasu regulátoru hlasitosti | [14 empty] | PP | 3
137 | K | 742410201.01R | Kontrola funkčnosti rozhlasu před demontáží a po zpětné montáži se zástupcem školy | kus | 1 |  | 0 |  |  | základní |  | 0 | 0 | 0 | 0 | 0 | 16 | K | 3 |  |  |  | ROZPOCET | 0 | 0 | 0 | 0 | 0 | 1 | 0 | 16 | -1283694552
| PP |  | Kontrola funkčnosti rozhlasu před demontáží a po zpětné montáži se zástupcem školy | [14 empty] | PP | 3
142 | K | 742410801.01R | přesun do a z dočasného skladu, skladování demont.reproduktoru po dobu stavebních prací, s ochranou proti poškození | kus | 1 |  | 0 |  |  | základní |  | 0 | 0 | 0 | 0.0025 | 0.0025 | 16 | K | 3 |  |  |  | ROZPOCET | 0 | 0 | 0 | 0 | 0 | 1 | 0 | 16 | -206076554
| PP |  | přesun do a z dočasného skladu, skladování demont.reproduktoru po dobu stavebních prací, s ochranou proti poškození | [14 empty] | PP | 3
242 | K | 742330801.01R | Demontáž stávajících slaboproudých rozvodů bez zachování funkčnostii | kus | 1 |  | 0 |  |  | základní |  | 0 | 0 | 0 | 5e-05 | 5e-05 | 16 | K | 3 |  |  |  | ROZPOCET | 0 | 0 | 0 | 0 | 0 | 1 | 0 | 16 | -1948849326
| PP |  | Demontáž stávajících silnoproudých rozvodů bez zachování funkčnostii v odborné učebně, kabinetu a místnostech souvisejících se stavebními pracemi. Vyhledání a odpojení dle vyjádření IT technika školy. Bezpečné odpojení se zajištěním trvalého odpojení. Demontáž kabelů, krabic, přístrojů. Odvoz a zajištění uložení demontovaných prvků v odběrovém místě elektroodpadů. | [14 empty] | PP | 3
243 | K | 742330801.02R | Demontáž stávajících slaboproudých rozvodů se zachováním funkčnosti v přilehlých místnostech bez stavebních úprav | kus | 1 |  | 0 |  |  | základní |  | 0 | 0 | 0 | 5e-05 | 5e-05 | 16 | K | 3 |  |  |  | ROZPOCET | 0 | 0 | 0 | 0 | 0 | 1 | 0 | 16 | -1273581096
| PP |  | Demontáž stávajících slaboproudých rozvodů se zachováním funkčnostii v přilehlých místnostech bez stavebních úprav sousedících k odborné učebně, kabinetu a místnostech souvisejících se stavebními pracemi. Bezpečné odpojení se zajištěním dočasného odpojení dle doporučení IT technika školy. Přepojení kabelů, krabic aby v místnostech bez stavebních úprav byla zachována funkční slaboproudá instalace. | [14 empty] | PP | 3
| D | 742.2 | LAN přívod do učebny z aktivního prvku školy |  |  |  | 0 |  |  |  |  | 0 |  | 0.01223 |  | 0 | 2 | D | 2 |  |  |  | ROZPOCET | [6 empty] | 0
163 | K | 742124003 | Montáž kabelů datových FTP, UTP, STP pro vnitřní rozvody pevně | m | 160 |  | 0 |  |  | základní |  | 0 | 0 | 0 | 0 | 0 | 16 | K | 3 |  |  |  | ROZPOCET | 0 | 0 | 0 | 0 | 0 | 1 | 0 | 16 | -1344071944
| PP |  | Montáž kabelů datových FTP, UTP, STP pro vnitřní rozvody pevně | [14 empty] | PP | 3
518 | M | 34121263.03R | kabel datový jádro Cu plné plášť LSOH (U/FTP) kategorie 6A B2ca-s1a,d1,a1 | m | 160 |  | 0 |  |  | základní |  | 0 | 4e-05 | 0.0064 | 0 | 0 | 32 | M | 3 |  |  |  | ROZPOCET | 0 | 0 | 0 | 0 | 0 | 1 | 0 | 16 | 1182389284
| PP |  | kabel datový jádro Cu plné plášť LSOH (U/FTP) kategorie 6A B2ca-s1a,d1,a1 | [14 empty] | PP | 3
165 | K | 742124005 | Montáž kabelů datových FTP, UTP, STP ukončení kabelu konektorem | kus | 4 |  | 0 |  |  | základní |  | 0 | 0 | 0 | 0 | 0 | 16 | K | 3 |  |  |  | ROZPOCET | 0 | 0 | 0 | 0 | 0 | 1 | 0 | 16 | -1482967135
| PP |  | Montáž kabelů datových FTP, UTP, STP ukončení kabelu konektorem | [14 empty] | PP | 3
168 | M | 37452040 | prvek ukončovací datového rozvodu keystone 1xRJ45 STP Cat6A samořezný kabelová pojistka | kus | 4 |  | 0 |  |  | základní |  | 0 | 2e-05 | 8e-05 | 0 | 0 | 32 | M | 3 |  |  |  | ROZPOCET | 0 | 0 | 0 | 0 | 0 | 1 | 0 | 16 | -1379979131
| PP |  | prvek ukončovací datového rozvodu keystone 1xRJ45 STP Cat6A samořezný kabelová pojistka | [14 empty] | PP | 3
167 | K | 742124005.01R | Montáž formy kabelů datových FTP, UTP, STP s odizolováním a přípravou vodičů pro zapojení | kus | 4 |  | 0 |  |  | základní |  | 0 | 0 | 0 | 0 | 0 | 16 | K | 3 |  |  |  | ROZPOCET | 0 | 0 | 0 | 0 | 0 | 1 | 0 | 16 | 409631403
| PP |  | Montáž formy kabelů datových FTP, UTP, STP s odizolováním a přípravou vodičů pro zapojení | [14 empty] | PP | 3
169 | K | 742330045 | Montáž datové zásuvky 1 až 6 pozic přisazené na omítku | kus | 1 |  | 0 |  |  | základní |  | 0 | 0 | 0 | 0 | 0 | 16 | K | 3 |  |  |  | ROZPOCET | 0 | 0 | 0 | 0 | 0 | 1 | 0 | 16 | -2103436047
| PP |  | Montáž strukturované kabeláže zásuvek datových přisazené na omítku 1 až 6 pozic | [14 empty] | PP | 3
170 | M | 37451205 | krabička datové zásuvky na omítku PVC čtvercová 80x80mm hloubka 42mm | kus | 1 |  | 0 |  |  | základní |  | 0 | 0.0001 | 0.0001 | 0 | 0 | 32 | M | 3 |  |  |  | ROZPOCET | 0 | 0 | 0 | 0 | 0 | 1 | 0 | 16 | -1927354590
| PP |  | krabička datové zásuvky na omítku PVC čtvercová 80x80mm hloubka 42mm | [14 empty] | PP | 3
171 | M | 37451190 | krabička nástěnná zásuvková pro keystone moduly plast bílá 2 porty (neosazený) | kus | 1 |  | 0 |  |  | základní |  | 0 | 0.0001 | 0.0001 | 0 | 0 | 32 | M | 3 |  |  |  | ROZPOCET | 0 | 0 | 0 | 0 | 0 | 1 | 0 | 16 | -1395601415
| PP |  | krabička nástěnná zásuvková pro keystone moduly plast bílá 2 porty (neosazený) | [14 empty] | PP | 3
172 | M | 34539100 | rámeček datové zásuvky pro 2 moduly 22,5x45mm | kus | 1 |  | 0 |  |  | základní |  | 0 | 0.0001 | 0.0001 | 0 | 0 | 32 | M | 3 |  |  |  | ROZPOCET | 0 | 0 | 0 | 0 | 0 | 1 | 0 | 16 | 1065609449
| PP |  | rámeček datové zásuvky pro 2 moduly 22,5x45mm | [14 empty] | PP | 3
183 | K | 742330101 | Měření metalického segmentu s vyhotovením protokolu | kus | 2 |  | 0 |  |  | základní |  | 0 | 0 | 0 | 0 | 0 | 16 | K | 3 |  |  |  | ROZPOCET | 0 | 0 | 0 | 0 | 0 | 1 | 0 | 16 | 256937260
| PP |  | Montáž strukturované kabeláže měření segmentu metalického s vyhotovením protokolu | [14 empty] | PP | 3
395 | K | 742110401.02R | Montáž instalačního kanálu 110x65 pro slaboproud plastových jednokomorových | m | 2 |  | 0 |  |  | základní |  | 0 | 0 | 0 | 0 | 0 | 16 | K | 3 |  |  |  | ROZPOCET | 0 | 0 | 0 | 0 | 0 | 1 | 0 | 16 | -1918830656
| PP |  | Montáž instalačního kanálu 110x65 pro slaboproud plastových jednokomorových | [14 empty] | PP | 3
396 | M | 71219.01R | kanál elektroinstalační hranatý PVC 110x65mm | m | 2 |  | 0 |  |  | základní |  | 0 | 1e-05 | 2e-05 | 0 | 0 | 32 | M | 3 |  |  |  | ROZPOCET | 0 | 0 | 0 | 0 | 0 | 1 | 0 | 16 | -28497772
| PP |  | kanál elektroinstalační hranatý PVC 110x65mm | [14 empty] | PP | 3
398 | M | 71219.03R | kryt spojovací kanálu elektroinstalační hranatý PVC 110x65mm | kus | 1 |  | 0 |  |  | základní |  | 0 | 1e-05 | 1e-05 | 0 | 0 | 32 | M | 3 |  |  |  | ROZPOCET | 0 | 0 | 0 | 0 | 0 | 1 | 0 | 16 | 1290188170
| PP |  | kryt spojovací kanálu elektroinstalační hranatý PVC 110x65mm | [14 empty] | PP | 3
399 | M | 71219.09R | kryt průchodkový pro kanál elektroinstalační hranatý PVC 110x65mm | kus | 1 |  | 0 |  |  | základní |  | 0 | 1e-05 | 1e-05 | 0 | 0 | 32 | M | 3 |  |  |  | ROZPOCET | 0 | 0 | 0 | 0 | 0 | 1 | 0 | 16 | 665307620
| PP |  | kryt průchodkový pro kanál elektroinstalační hranatý PVC 110x65mm | [14 empty] | PP | 3
402 | M | 71219.05R | roh vnitřní kanálu elektroinstalační hranatý PVC 110x65mm | kus | 1 |  | 0 |  |  | základní |  | 0 | 1e-05 | 1e-05 | 0 | 0 | 32 | M | 3 |  |  |  | ROZPOCET | 0 | 0 | 0 | 0 | 0 | 1 | 0 | 16 | 2013826894
| PP |  | roh vnitřní kanálu elektroinstalační hranatý PVC 110x65mm | [14 empty] | PP | 3
180 | K | 742110161 | Montáž spony pro uchycení kabelů pro slaboproud | kus | 60 |  | 0 |  |  | základní |  | 0 | 0 | 0 | 0 | 0 | 16 | K | 3 |  |  |  | ROZPOCET | 0 | 0 | 0 | 0 | 0 | 1 | 0 | 16 | -806904681
| PP |  | Montáž kabelového žlabu spony pro uchycení kabelů | [14 empty] | PP | 3
181 | M | 35432541 | příchytka kabelová 14-28mm | kus | 60 |  | 0 |  |  | základní |  | 0 | 9e-05 | 0.0054 | 0 | 0 | 32 | M | 3 |  |  |  | ROZPOCET | 0 | 0 | 0 | 0 | 0 | 1 | 0 | 16 | -336310703
| PP |  | příchytka kabelová 14-28mm | [14 empty] | PP | 3
| D | 0100 | Ostatní |  |  |  | 0 |  |  |  |  | 0 |  | 0 |  | 0 | 2 | D | 1 |  |  |  | ROZPOCET | [6 empty] | 0
295 | K | 01002000.01R | Ostatní náklady související s provozem - součinnost s IT technikem školy, upřesnění úpravy, přemístění a demontáže stávajících datových rozvodů | soub | 1 |  | 0 |  |  | základní |  | 0 | 0 | 0 | 0 | 0 | 16 | K | 2 |  |  |  | ROZPOCET | 0 | 0 | 0 | 0 | 0 | 1 | 0 | 16 | -1715062148
| PP |  | Ostatní náklady související s provozem - součinnost s IT technikem školy, upřesnění úpravy, přemístění a demontáže stávajících datových rozvodů | [14 empty] | PP | 2
296 | K | 01002000.02R | Ostatní náklady související s provozem - součinnost s IT technikem školy, upřesnění trasy a zapojení LAN přívodů ve stávajícím dat.rozvaděči školy | soub | 1 |  | 0 |  |  | základní |  | 0 | 0 | 0 | 0 | 0 | 16 | K | 2 |  |  |  | ROZPOCET | 0 | 0 | 0 | 0 | 0 | 1 | 0 | 16 | -1177281392
| PP |  | Ostatní náklady související s provozem - součinnost s IT technikem školy, upřesnění trasy a zapojení LAN přívodů ve stávajícím dat.rozvaděči školy | [14 empty] | PP | 2
297 | K | 01002000.03R | Ostatní náklady související s provozem - součinnost s dodavatelem nábytku při montáži el.inst.přístrojů | soub | 0.5 |  | 0 |  |  | základní |  | 0 | 0 | 0 | 0 | 0 | 16 | K | 2 |  |  |  | ROZPOCET | 0 | 0 | 0 | 0 | 0 | 1 | 0 | 16 | 1749622549
| PP |  | Ostatní náklady související s provozem - součinnost s dodavatelem nábytku při montáži el.inst.přístrojů, krabic, kabeláže, otvorů průchodů kabeláže v lavicích, katedře a učitelských stolů | [14 empty] | PP | 2
357 | K | 01002000.10R | Ostatní náklady související s provozem - součinnost s dodavatelem SDK zesílené stěny při montáři atipických upevňovacích bodů el.inst.přístrojů a tras v SDK stěně | soub | 1 |  | 0 |  |  | základní |  | 0 | 0 | 0 | 0 | 0 | 16 | K | 2 |  |  |  | ROZPOCET | 0 | 0 | 0 | 0 | 0 | 1 | 0 | 16 | -1048885237
| PP |  | Ostatní náklady související s provozem - součinnost s dodavatelem SDK zesílené stěny při montáři atipických upevňovacích bodů el.inst.přístrojů a tras v SDK stěně | [14 empty] | PP | 2
420 | K | 01002000.13R | Ostatní náklady související s provozem - součinnost s dodavatelem bouracích prací při demontáži el.rozvodů | soub | 0.5 |  | 0 |  |  | základní |  | 0 | 0 | 0 | 0 | 0 | 16 | K | 2 |  |  |  | ROZPOCET | 0 | 0 | 0 | 0 | 0 | 1 | 0 | 16 | 1348367330
| PP |  | Ostatní náklady související s provozem - součinnost s dodavatelem bouracích prací při demontáži el.rozvodů, se zajištěním stáv.okruhů | [14 empty] | PP | 2
298 | K | 01002000.04R | Zadání do výroby a kontrola rozvaděče pro učebnu, vč. dokumentace a zkoušek výrobce | kus | 1 |  | 0 |  |  | základní |  | 0 | 0 | 0 | 0 | 0 | 16 | K | 2 |  |  |  | ROZPOCET | 0 | 0 | 0 | 0 | 0 | 1 | 0 | 16 | 1101644183
| PP |  | Dodávka zadávací dokumentace výrobci, zkoušky, měření a prohlídka kontrola rozváděče nn u výrobce s vystavením výrobní dokumentace s kusovou zkouškou a štítkem rozvaděče. | [14 empty] | PP | 2
299 | K | 01002000.05R | Denní doprava pracovníků na pracoviště | soub | 1 |  | 0 |  |  | základní |  | 0 | 0 | 0 | 0 | 0 | 16 | K | 2 |  |  |  | ROZPOCET | 0 | 0 | 0 | 0 | 0 | 1 | 0 | 16 | -636282942
| PP |  | Denní doprava pracovníků na pracoviště | [14 empty] | PP | 2
300 | K | 01002000.06R | Zkoušky a ostatní měření potřebné pro vypracování revize elektrických VTZ | soub | 1 |  | 0 |  |  | základní |  | 0 | 0 | 0 | 0 | 0 | 16 | K | 2 |  |  |  | ROZPOCET | 0 | 0 | 0 | 0 | 0 | 1 | 0 | 16 | 1755288172
| PP |  | Zkoušky a ostatní měření potřebné pro vypracování revize VTZ | [14 empty] | PP | 2
301 | K | 01002000.07R | Vypracování revize elektrických VTZ | soub | 1 |  | 0 |  |  | základní |  | 0 | 0 | 0 | 0 | 0 | 16 | K | 2 |  |  |  | ROZPOCET | 0 | 0 | 0 | 0 | 0 | 1 | 0 | 16 | -1345815036
| PP |  | Vypracování revize elektrických VTZ | [14 empty] | PP | 2
559 | K | 01002000.16R | Vypracování dokumentace skutečného provedení stavby s použitím prováděcí dokumentace | soub | 1 |  | 0 |  |  | základní |  | 0 | 0 | 0 | 0 | 0 | 16 | K | 2 |  |  |  | ROZPOCET | 0 | 0 | 0 | 0 | 0 | 1 | 0 | 16 | -752190627
| PP |  | Vypracování dokumentace skutečného provedení stavby | [14 empty] | PP | 2
307 | K | 01002000.09R | ohlášení, konzultace, prohlídka inspektora po zhotovení elektroinstalací a žádost o vydání stanoviska zhodnocení bezpečného provozu vyhrazených tech.zařízení, organizací Technické Inspekce ČR | soub | 1 |  | 0 |  |  | základní |  | 0 | 0 | 0 | 0 | 0 | 16 | K | 2 |  |  |  | ROZPOCET | 0 | 0 | 0 | 0 | 0 | 1 | 0 | 16 | 1664923568
| PP |  | ohlášení elektroprací montážní filmou, konzultace, prohlídka inspektora po zhotovení elektroinstalací a žádost o vydání stanoviska zhodnocení bezpečného provozu vyhrazených tech.zařízení, organizací Technické Inspekce ČR | [14 empty] | PP | 2

## 51.6.1 - kabinet AJ, II.A...
{ae97b623-9cb3-4a6f-af64-5954404cf400}
2
| KRYCÍ LIST SOUPISU PRACÍ | [7 empty] | v --- níže se nacházejí doplnkové a pomocné údaje k sestavám --- v | [8 empty] | False
Stavba:
Zlepšování kvality a dostupnosti vzdělávání ZŠ Ivančická 218, Moravský Krumlov
Objekt:
51-6 - Moravský Krumlov, ZŠ Ivančická - Kabinet AJ, II.A-1
Soupis:
51.6.1 - kabinet AJ, II.A-1 - stavba
| KSO: |  |  |  |  | CC-CZ:
| Místo: |  |  |  |  | Datum: | 14. 8. 2023
| Zadavatel: |  |  |  |  | IČ:
DIČ:
| Uchazeč: |  |  |  |  | IČ: | Vyplň údaj
|  | Vyplň údaj |  |  |  | DIČ: | Vyplň údaj
| Projektant: |  |  |  |  | IČ:
DIČ:
| Zpracovatel: |  |  |  |  | IČ:
DIČ:
Poznámka:
| Náklady z rozpočtu | [5 empty] | 0
| Ostatní náklady | [5 empty] | 0
| Cena bez DPH | [5 empty] | 0
|  |  | Základ daně |  |  | Sazba daně | Výše daně
| DPH | základní | 0 |  |  | 21% | 0
|  | snížená | 0 |  |  | 15% | 0
|  | zákl. přenesená | 0 |  |  | 21% | 0
|  | sníž. přenesená | 0 |  |  | 15% | 0
|  | nulová | 0 |  |  | 0% | 0
| Cena s DPH |  |  | v | CZK |  | 0
| Projektant |  |  | Zpracovatel
| Datum a podpis: |  | Razítko | Datum a podpis: |  |  | Razítko
| Objednavatel |  |  | Uchazeč
| Datum a podpis: |  | Razítko | Datum a podpis: |  |  | Razítko
REKAPITULACE ČLENĚNÍ SOUPISU PRACÍ
Stavba:
Zlepšování kvality a dostupnosti vzdělávání ZŠ Ivančická 218, Moravský Krumlov
Objekt:
51-6 - Moravský Krumlov, ZŠ Ivančická - Kabinet AJ, II.A-1
Soupis:
51.6.1 - kabinet AJ, II.A-1 - stavba
Místo: | [5 empty] | Datum: | 14. 8. 2023
Zadavatel: | [5 empty] | Projektant:
Uchazeč: |  |  | Vyplň údaj |  |  | Zpracovatel:
Kód dílu - Popis | [6 empty] | Cena celkem [CZK]
1) Náklady ze soupisu prací | [6 empty] | 0 | [11 empty] | -1
| HSV - Práce a dodávky HSV | [5 empty] | 0
| 6 - Úpravy povrchů, podlahy a osazování výplní | [5 empty] | 0
| 9 - Ostatní konstrukce a práce, bourání | [5 empty] | 0
| 997 - Přesun sutě | [5 empty] | 0
| PSV - Práce a dodávky PSV | [5 empty] | 0
| 725 - Zdravotechnika - zařizovací předměty | [5 empty] | 0
| 763 - Konstrukce suché výstavby | [5 empty] | 0
| 776 - Podlahy povlakové | [5 empty] | 0
| 781 - Dokončovací práce - obklady | [5 empty] | 0
| 783 - Dokončovací práce - nátěry | [5 empty] | 0
| 784 - Dokončovací práce - malby a tapety | [5 empty] | 0
| N00 - Ostatní | [5 empty] | 0
| N01 - Ostatní | [5 empty] | 0
2) Ostatní náklady | [6 empty] | 0 |  |  | DPH
| Zařízení staveniště | [5 empty] | 0 |  |  | základní | [12 empty] | VRN | 0 | 0 | 0 | 0 | 0 | 1
| Projektové práce | [5 empty] | 0 |  |  | základní | [12 empty] | VRN | 0 | 0 | 0 | 0 | 0 | 1
| Územní vlivy | [5 empty] | 0 |  |  | základní | [12 empty] | VRN | 0 | 0 | 0 | 0 | 0 | 1
| Provozní vlivy | [5 empty] | 0 |  |  | základní | [12 empty] | VRN | 0 | 0 | 0 | 0 | 0 | 1
| Jiné VRN | [5 empty] | 0 |  |  | základní | [12 empty] | VRN | 0 | 0 | 0 | 0 | 0 | 1
| Kompletační činnost | [5 empty] | 0 |  |  | základní | [12 empty] | KOMPLETACNA | 0 | 0 | 0 | 0 | 0 | 1
Celkové náklady za stavbu 1) + 2) | [6 empty] | 0
SOUPIS PRACÍ
Stavba:
Zlepšování kvality a dostupnosti vzdělávání ZŠ Ivančická 218, Moravský Krumlov
Objekt:
51-6 - Moravský Krumlov, ZŠ Ivančická - Kabinet AJ, II.A-1
Soupis:
51.6.1 - kabinet AJ, II.A-1 - stavba
Místo: | [5 empty] | Datum: | 14. 8. 2023
Zadavatel: | [5 empty] | Projektant:
Uchazeč: |  |  | Vyplň údaj |  |  | Zpracovatel:
PČ | Typ | Kód | Popis | MJ | Množství | J.cena [CZK] | Cena celkem [CZK] | Cenová soustava |  | DPH | J. Nh [h] | Nh celkem [h] | J. hmotnost [t] | Hmotnost celkem [t] | J. suť [t] | Suť Celkem [t]
Náklady soupisu celkem | [6 empty] | 0 |  |  |  |  | 0 |  | 0.95022 |  | 0.12143 |  | D | -1 | [10 empty] | 0
| D | HSV | Práce a dodávky HSV |  |  |  | 0 |  |  |  |  | 0 |  | 0 |  | 0 | 1 | D | 0 |  |  |  | ROZPOCET | [6 empty] | 0
| D | 6 | Úpravy povrchů, podlahy a osazování výplní |  |  |  | 0 |  |  |  |  | 0 |  | 0 |  | 0 | 1 | D | 1 |  |  |  | ROZPOCET | [6 empty] | 0
1 | K | 78419100.R | Hrubý úklid - průběžný a konečný | kpl | 1 |  | 0 |  |  | základní |  | 0 | 0 | 0 | 0 | 0 | 512 | K | 2 |  |  |  | ROZPOCET | 0 | 0 | 0 | 0 | 0 | 1 | 0 | 512 | -1985709728
| PP |  | Hrubý úklid | [14 empty] | PP | 2
| D | 9 | Ostatní konstrukce a práce, bourání |  |  |  | 0 |  |  |  |  | 0 |  | 0 |  | 0 | 1 | D | 1 |  |  |  | ROZPOCET | [6 empty] | 0
2 | K | 96203115.R | Demontáž stávajícího vybavení | soubor | 1 |  | 0 |  |  | základní |  | 0 | 0 | 0 | 0 | 0 | 512 | K | 2 |  |  |  | ROZPOCET | 0 | 0 | 0 | 0 | 0 | 1 | 0 | 512 | 1967214085
| PP |  | Demontáž stávajícího nábytkového vybavení | [14 empty] | PP | 2
3 | K | 96203116.R | Zapravení po rozvodech elektra | kpl | 1 |  | 0 |  |  | základní |  | 0 | 0 | 0 | 0 | 0 | 512 | K | 2 |  |  |  | ROZPOCET | 0 | 0 | 0 | 0 | 0 | 1 | 0 | 512 | 1436925932
| PP |  | Zapravení podlah po rozvodech elektra | [14 empty] | PP | 2
| D | 997 | Přesun sutě |  |  |  | 0 |  |  |  |  | 0 |  | 0 |  | 0 | 1 | D | 1 |  |  |  | ROZPOCET | [6 empty] | 0
4 | K | 997013213 | Vnitrostaveništní doprava suti a vybouraných hmot pro budovy v do 12 m ručně | t | 0.3 |  | 0 |  |  | základní |  | 0 | 0 | 0 | 0 | 0 | 4 | K | 2 |  |  |  | ROZPOCET | 0 | 0 | 0 | 0 | 0 | 1 | 0 | 4 | 90517910
| PP |  | Vnitrostaveništní doprava suti a vybouraných hmot vodorovně do 50 m svisle ručně (nošením po schodech) pro budovy a haly výšky přes 9 do 12 m | [14 empty] | PP | 2
5 | K | 997013501 | Odvoz suti a vybouraných hmot na skládku nebo meziskládku do 1 km se složením | t | 0.3 |  | 0 |  |  | základní |  | 0 | 0 | 0 | 0 | 0 | 4 | K | 2 |  |  |  | ROZPOCET | 0 | 0 | 0 | 0 | 0 | 1 | 0 | 4 | -1904149119
| PP |  | Odvoz suti a vybouraných hmot na skládku nebo meziskládku se složením, na vzdálenost do 1 km | [14 empty] | PP | 2
6 | K | 997241622 | Naložení a složení suti | t | 0.3 |  | 0 |  |  | základní |  | 0 | 0 | 0 | 0 | 0 | 4 | K | 2 |  |  |  | ROZPOCET | 0 | 0 | 0 | 0 | 0 | 1 | 0 | 4 | -1060290608
| PP |  | Doprava vybouraných hmot, konstrukcí a suti naložení a složení suti | [14 empty] | PP | 2
7 | M | 94620250.R | uložení odpadu směsné stavební a demoliční, včetně kontejneru | kus | 1 |  | 0 |  |  | základní |  | 0 | 0 | 0 | 0 | 0 | 8 | M | 2 |  |  |  | ROZPOCET | 0 | 0 | 0 | 0 | 0 | 1 | 0 | 4 | 1871401447
| PP |  | Uložení odpadu odpady - skládkovné kódy dle vyhlášky MŽPb 381/2001 Sb. příloha č. 1 kód 170904 směsné stavební a demoliční | [14 empty] | PP | 2
| D | PSV | Práce a dodávky PSV |  |  |  | 0 |  |  |  |  | 0 |  | 0.95022 |  | 0.12143 | 2 | D | 0 |  |  |  | ROZPOCET | [6 empty] | 0
| D | 725 | Zdravotechnika - zařizovací předměty |  |  |  | 0 |  |  |  |  | 0 |  | 0 |  | 0.02032 | 2 | D | 1 |  |  |  | ROZPOCET | [6 empty] | 0
8 | K | 725210821 | Demontáž umyvadel bez výtokových armatur | soubor | 1 |  | 0 |  |  | základní |  | 0 | 0 | 0 | 0.01946 | 0.01946 | 16 | K | 2 |  |  |  | ROZPOCET | 0 | 0 | 0 | 0 | 0 | 1 | 0 | 16 | 115065378
| PP |  | Demontáž umyvadel bez výtokových armatur umyvadel | [14 empty] | PP | 2
9 | K | 725820802 | Demontáž baterie stojánkové do jednoho otvoru | soubor | 1 |  | 0 |  |  | základní |  | 0 | 0 | 0 | 0.00086 | 0.00086 | 16 | K | 2 |  |  |  | ROZPOCET | 0 | 0 | 0 | 0 | 0 | 1 | 0 | 16 | -2126502465
| PP |  | Demontáž baterií stojánkových do 1 otvoru | [14 empty] | PP | 2
10 | K | 5544100.R | Skříňka s keramickým umyvadlem a nerezovou baterií - dodávka a montáž | soubor | 1 |  | 0 |  |  | základní |  | 0 | 0 | 0 | 0 | 0 | 512 | K | 2 |  |  |  | ROZPOCET | 0 | 0 | 0 | 0 | 0 | 1 | 0 | 512 | -1237220906
| PP |  | Skříňka s keramickým umyvdlem a nerezovou baterií - dodávka a montáž | [14 empty] | PP | 2
11 | K | 5413222.R | Elektrický průtokový ohřívač vč. příslušenství. Dodávka a montáž | kpl | 1 |  | 0 |  |  | základní |  | 0 | 0 | 0 | 0 | 0 | 512 | K | 2 |  |  |  | ROZPOCET | 0 | 0 | 0 | 0 | 0 | 1 | 0 | 512 | 1761739129
| PP |  | Elektriký průtokový ohřívač vč. příslušenství. Dodávka a montáž | [14 empty] | PP | 2
12 | K | 72521080.R | Vodoinstalační práce | kpl | 1 |  | 0 |  |  | základní |  | 0 | 0 | 0 | 0 | 0 | 512 | K | 2 |  |  |  | ROZPOCET | 0 | 0 | 0 | 0 | 0 | 1 | 0 | 512 | -987225276
| PP |  | Vodoinstalační práce spojené s napojením vody na přízemí | [14 empty] | PP | 2
| D | 763 | Konstrukce suché výstavby |  |  |  | 0 |  |  |  |  | 0 |  | 0.32372 |  | 0 | 2 | D | 1 |  |  |  | ROZPOCET | [6 empty] | 0
13 | K | 763135101 | Montáž SDK kazetového podhledu z kazet 600x600 mm na zavěšenou viditelnou nosnou konstrukci | m2 | 29 |  | 0 |  |  | základní |  | 0 | 0.00125 | 0.03625 | 0 | 0 | 16 | K | 2 |  |  |  | ROZPOCET | 0 | 0 | 0 | 0 | 0 | 1 | 0 | 16 | -1840584405
| PP |  | Montáž sádrokartonového podhledu kazetového demontovatelného, velikosti kazet 600x600 mm včetně zavěšené nosné konstrukce viditelné | [14 empty] | PP | 2
14 | M | 59030596.R | podhled kazetový, 600 x 600 mm | m2 | 38.886 |  | 0 |  |  | základní |  | 0 | 0.006 | 0.23332 | 0 | 0 | 32 | M | 2 |  |  |  | ROZPOCET | 0 | 0 | 0 | 0 | 0 | 1 | 0 | 16 | 2125758044
| PP |  | podhled kazetový, akustický, 600 x 600 mm | [14 empty] | PP | 2
| VV |  | 37,034*1,05 'Přepočtené koeficientem množství |  | 38.886 | [12 empty] | VV | 2 | 2 | False | 1 | ROZPOCET
15 | M | 5903622.R | Hlavní profil T24 - 3700mm | m | 29.38 |  | 0 |  |  | základní |  | 0 | 0.00038 | 0.011164 | 0 | 0 | 32 | M | 2 |  |  |  | ROZPOCET | 0 | 0 | 0 | 0 | 0 | 1 | 0 | 16 | 1953274771
| PP |  | Hlavní profil T24 - 3700mm | [14 empty] | PP | 2
| VV |  | 27,981*1,05 'Přepočtené koeficientem množství |  | 29.38 | [12 empty] | VV | 2 | 2 | False | 1 | ROZPOCET
16 | M | 5903623.R | Příčný profil T24 - 1200mm | m | 60.488 |  | 0 |  |  | základní |  | 0 | 0.00035 | 0.021171 | 0 | 0 | 32 | M | 2 |  |  |  | ROZPOCET | 0 | 0 | 0 | 0 | 0 | 1 | 0 | 16 | 819898162
| PP |  | Příčný profil T24 - 1200mm | [14 empty] | PP | 2
| VV |  | 57,608*1,05 'Přepočtené koeficientem množství |  | 60.488 | [12 empty] | VV | 2 | 2 | False | 1 | ROZPOCET
17 | M | 5903064.R | profil příčný T24 - 600 mm | m | 30.244 |  | 0 |  |  | základní |  | 0 | 0.00035 | 0.010585 | 0 | 0 | 32 | M | 2 |  |  |  | ROZPOCET | 0 | 0 | 0 | 0 | 0 | 1 | 0 | 16 | -679883386
| VV |  | 28,804*1,05 'Přepočtené koeficientem množství |  | 30.244 | [12 empty] | VV | 2 | 2 | False | 1 | ROZPOCET
18 | M | 5903070.R | Obvodový profil 3000mm | m | 17.282 |  | 0 |  |  | základní |  | 0 | 0.0005 | 0.008641 | 0 | 0 | 32 | M | 2 |  |  |  | ROZPOCET | 0 | 0 | 0 | 0 | 0 | 1 | 0 | 16 | -42718732
| PP |  | Obvodový profil 3000mm | [14 empty] | PP | 2
| VV |  | 16,459*1,05 'Přepočtené koeficientem množství |  | 17.282 | [12 empty] | VV | 2 | 2 | False | 1 | ROZPOCET
19 | M | 5903067.R | závěs pérový pro hlavní T profil | kus | 43.206 |  | 0 |  |  | základní |  | 0 | 4e-05 | 0.0017282 | 0 | 0 | 32 | M | 2 |  |  |  | ROZPOCET | 0 | 0 | 0 | 0 | 0 | 1 | 0 | 16 | 715097410
| VV |  | 41,149*1,05 'Přepočtené koeficientem množství |  | 43.206 | [12 empty] | VV | 2 | 2 | False | 1 | ROZPOCET
20 | M | 510167.R | Drát s okem - 125 mm | kus | 43.206 |  | 0 |  |  | základní |  | 0 | 2e-05 | 0.00086412 | 0 | 0 | 32 | M | 2 |  |  |  | ROZPOCET | 0 | 0 | 0 | 0 | 0 | 1 | 0 | 16 | 60903013
| PP |  | Drát s okem - 125 mm | [14 empty] | PP | 2
| VV |  | 41,149*1,05 'Přepočtené koeficientem množství |  | 43.206 | [12 empty] | VV | 2 | 2 | False | 1 | ROZPOCET
| D | 776 | Podlahy povlakové |  |  |  | 0 |  |  |  |  | 0 |  | 0.45456 |  | 0.0791 | 2 | D | 1 |  |  |  | ROZPOCET | [6 empty] | 0
21 | K | 776111116 | Odstranění zbytků lepidla z podkladu povlakových podlah broušením | m2 | 29 |  | 0 |  |  | základní |  | 0 | 0 | 0 | 0 | 0 | 16 | K | 2 |  |  |  | ROZPOCET | 0 | 0 | 0 | 0 | 0 | 1 | 0 | 16 | 925534819
| PP |  | Příprava podkladu broušení podlah stávajícího podkladu pro odstranění lepidla (po starých krytinách) | [14 empty] | PP | 2
22 | K | 776111311 | Vysátí podkladu povlakových podlah | m2 | 29 |  | 0 |  |  | základní |  | 0 | 0 | 0 | 0 | 0 | 16 | K | 2 |  |  |  | ROZPOCET | 0 | 0 | 0 | 0 | 0 | 1 | 0 | 16 | 247424369
| PP |  | Příprava podkladu vysátí podlah | [14 empty] | PP | 2
23 | K | 776121321 | Vodou ředitelná penetrace savého podkladu povlakových podlah neředěná | m2 | 29 |  | 0 |  |  | základní |  | 0 | 0.0002 | 0.0058 | 0 | 0 | 16 | K | 2 |  |  |  | ROZPOCET | 0 | 0 | 0 | 0 | 0 | 1 | 0 | 16 | 514011131
| PP |  | Příprava podkladu penetrace neředěná podlah | [14 empty] | PP | 2
24 | K | 77614111.R | Vyrovnání podkladu povlakových podlah stěrkou | m2 | 29 |  | 0 |  |  | základní |  | 0 | 0.015 | 0.435 | 0 | 0 | 16 | K | 2 |  |  |  | ROZPOCET | 0 | 0 | 0 | 0 | 0 | 1 | 0 | 16 | 388401183
| PP |  | Vyrovnání podkladu povlakových podlah stěrkou | [14 empty] | PP | 2
25 | K | 776410811 | Odstranění soklíků a lišt pryžových nebo plastových | m | 22 |  | 0 |  |  | základní |  | 0 | 0 | 0 | 0.0003 | 0.0066 | 16 | K | 2 |  |  |  | ROZPOCET | 0 | 0 | 0 | 0 | 0 | 1 | 0 | 16 | -763457021
| PP |  | Demontáž soklíků nebo lišt pryžových nebo plastových | [14 empty] | PP | 2
26 | M | 6075610.R | Lino-nášlapná vrstva s dekorem, podkladní probarvená, podkladní vrstva). Tloušťka 2 mm. Nášlapná vrstvya ze 100% čistého PVC 0,7mm. St. zátěže 34, 43. 10 dekorů. Reakce na oheň Bfl-s1. Trv. def. 0,1mm. Stálobarevnost min./6. Vyhovuje EN 846 | m2 | 32 |  | 0 |  |  | základní |  | 0 | 0 | 0 | 0 | 0 | 512 | M | 2 |  |  |  | ROZPOCET | 0 | 0 | 0 | 0 | 0 | 1 | 0 | 512 | -78501801
| PP |  | Lino-nášlapná vrstva s dekorem, podkladní probarvená, podkladní vrstva). Tloušťka 2 mm. Nášlapná vrstvya ze 100% čistého PVC 0,7mm. St. zátěže 34, 43. 10 dekorů. Reakce na oheň Bfl-s1. Trv. def. 0,1mm. Stálobarevnost min./6. Vyhovuje EN 846 | [14 empty] | PP | 2
27 | K | 776201811 | Demontáž lepených povlakových podlah bez podložky ručně | m2 | 29 |  | 0 |  |  | základní |  | 0 | 0 | 0 | 0.0025 | 0.0725 | 16 | K | 2 |  |  |  | ROZPOCET | 0 | 0 | 0 | 0 | 0 | 1 | 0 | 16 | -1838995942
| PP |  | Demontáž povlakových podlahovin lepených ručně bez podložky | [14 empty] | PP | 2
28 | K | 776221111 | Lepení pásů z PVC standardním lepidlem | m2 | 29 |  | 0 |  |  | základní |  | 0 | 0.0003 | 0.0087 | 0 | 0 | 16 | K | 2 |  |  |  | ROZPOCET | 0 | 0 | 0 | 0 | 0 | 1 | 0 | 16 | -2004834190
| PP |  | Montáž podlahovin z PVC lepením standardním lepidlem z pásů standardních | [14 empty] | PP | 2
29 | M | 28411003.R | lišta soklová PVC 30x30mm | m | 22 |  | 0 |  |  | základní |  | 0 | 0.00022 | 0.00484 | 0 | 0 | 32 | M | 2 |  |  |  | ROZPOCET | 0 | 0 | 0 | 0 | 0 | 1 | 0 | 16 | 516809691
| PP |  | lišta soklová PVC 30x30mm | [14 empty] | PP | 2
| VV |  | 20*1,1 'Přepočtené koeficientem množství |  | 22 | [12 empty] | VV | 2 | 2 | False | 1 | ROZPOCET
30 | K | 776223112 | Spoj povlakových podlahovin z PVC svařováním za studena | m | 17 |  | 0 |  |  | základní |  | 0 | 0 | 0 | 0 | 0 | 16 | K | 2 |  |  |  | ROZPOCET | 0 | 0 | 0 | 0 | 0 | 1 | 0 | 16 | 2071041087
| PP |  | Montáž podlahovin z PVC spoj podlah svařováním za studena | [14 empty] | PP | 2
31 | K | 776421111 | Montáž obvodových lišt lepením | m | 22 |  | 0 |  |  | základní |  | 0 | 1e-05 | 0.00022 | 0 | 0 | 16 | K | 2 |  |  |  | ROZPOCET | 0 | 0 | 0 | 0 | 0 | 1 | 0 | 16 | -1739431885
| PP |  | Montáž lišt obvodových lepených | [14 empty] | PP | 2
32 | K | 776991121 | Základní čištění nově položených podlahovin vysátím a setřením vlhkým mopem | m2 | 29 |  | 0 |  |  | základní |  | 0 | 0 | 0 | 0 | 0 | 16 | K | 2 |  |  |  | ROZPOCET | 0 | 0 | 0 | 0 | 0 | 1 | 0 | 16 | -1078113608
| PP |  | Ostatní práce údržba nových podlahovin po pokládce čištění základní | [14 empty] | PP | 2
54 | K | 77614100.R | Lokální oprava podlah | kpl | 1 |  | 0 |  |  | základní |  | 0 | 0 | 0 | 0 | 0 | 512 | K | 2 |  |  |  | ROZPOCET | 0 | 0 | 0 | 0 | 0 | 1 | 0 | 512 | -2145640006
| PP |  | Lokální oprava podlah | [14 empty] | PP | 2
| D | 781 | Dokončovací práce - obklady |  |  |  | 0 |  |  |  |  | 0 |  | 0.02786 |  | 0 | 2 | D | 1 |  |  |  | ROZPOCET | [6 empty] | 0
33 | K | 781121011 | Nátěr penetrační na stěnu | m2 | 1.5 |  | 0 |  |  | základní |  | 0 | 0.0003 | 0.00045 | 0 | 0 | 16 | K | 2 |  |  |  | ROZPOCET | 0 | 0 | 0 | 0 | 0 | 1 | 0 | 16 | -1145227776
| PP |  | Příprava podkladu před provedením obkladu nátěr penetrační na stěnu | [14 empty] | PP | 2
34 | K | 781474116 | Montáž obkladů vnitřních keramických hladkých do 35 ks/m2 lepených flexibilním lepidlem | m2 | 1.5 |  | 0 |  |  | základní |  | 0 | 0.0049 | 0.00735 | 0 | 0 | 16 | K | 2 |  |  |  | ROZPOCET | 0 | 0 | 0 | 0 | 0 | 1 | 0 | 16 | -554094561
| PP |  | Montáž obkladů vnitřních stěn z dlaždic keramických lepených flexibilním lepidlem maloformátových hladkých přes 25 do 35 ks/m2 | [14 empty] | PP | 2
35 | M | 59761026.R | obklad keramický hladký do 12ks/m2 | m2 | 1.7 |  | 0 |  |  | základní |  | 0 | 0.0118 | 0.02006 | 0 | 0 | 32 | M | 2 |  |  |  | ROZPOCET | 0 | 0 | 0 | 0 | 0 | 1 | 0 | 16 | 2029522375
| PP |  | obklad keramický hladký do 12ks/m2 | [14 empty] | PP | 2
36 | K | 781477111 | Příplatek k montáži obkladů vnitřních keramických hladkých za plochu do 10 m2 | m2 | 1.5 |  | 0 |  |  | základní |  | 0 | 0 | 0 | 0 | 0 | 16 | K | 2 |  |  |  | ROZPOCET | 0 | 0 | 0 | 0 | 0 | 1 | 0 | 16 | 167090824
| PP |  | Montáž obkladů vnitřních stěn z dlaždic keramických Příplatek k cenám za plochu do 10 m2 jednotlivě | [14 empty] | PP | 2
| D | 783 | Dokončovací práce - nátěry |  |  |  | 0 |  |  |  |  | 0 |  | 0.02409 |  | 0 | 2 | D | 1 |  |  |  | ROZPOCET | [6 empty] | 0
37 | K | 783601325 | Odmaštění článkových otopných těles vodou ředitelným odmašťovačem před provedením nátěru | m2 | 25 |  | 0 |  |  | základní |  | 0 | 0.00023 | 0.00575 | 0 | 0 | 16 | K | 2 |  |  |  | ROZPOCET | 0 | 0 | 0 | 0 | 0 | 1 | 0 | 16 | 2075975583
| PP |  | Příprava podkladu otopných těles před provedením nátěrů článkových odmaštěním vodou ředitelným | [14 empty] | PP | 2
38 | K | 783601421 | Ometení článkových otopných těles před provedením nátěru | m2 | 25 |  | 0 |  |  | základní |  | 0 | 0 | 0 | 0 | 0 | 16 | K | 2 |  |  |  | ROZPOCET | 0 | 0 | 0 | 0 | 0 | 1 | 0 | 16 | -726952355
| PP |  | Příprava podkladu otopných těles před provedením nátěrů článkových očištění ometením | [14 empty] | PP | 2
39 | K | 783601713 | Odmaštění vodou ředitelným odmašťovačem potrubí DN do 50 mm | m | 7 |  | 0 |  |  | základní |  | 0 | 2e-05 | 0.00014 | 0 | 0 | 16 | K | 2 |  |  |  | ROZPOCET | 0 | 0 | 0 | 0 | 0 | 1 | 0 | 16 | -116605599
| PP |  | Příprava podkladu armatur a kovových potrubí před provedením nátěru potrubí do DN 50 mm odmaštěním, odmašťovačem vodou ředitelným | [14 empty] | PP | 2
40 | K | 783617117 | Krycí dvojnásobný syntetický nátěr článkových otopných těles | m2 | 25 |  | 0 |  |  | základní |  | 0 | 0.00041 | 0.01025 | 0 | 0 | 16 | K | 2 |  |  |  | ROZPOCET | 0 | 0 | 0 | 0 | 0 | 1 | 0 | 16 | 1871088717
| PP |  | Krycí nátěr (email) otopných těles článkových dvojnásobný syntetický | [14 empty] | PP | 2
41 | K | 783664111 | Základní jednonásobný olejový nátěr článkových otopných těles | m2 | 25 |  | 0 |  |  | základní |  | 0 | 0.00029 | 0.00725 | 0 | 0 | 16 | K | 2 |  |  |  | ROZPOCET | 0 | 0 | 0 | 0 | 0 | 1 | 0 | 16 | 52808813
| PP |  | Základní nátěr otopných těles jednonásobný článkových olejový | [14 empty] | PP | 2
42 | K | 783664551 | Základní jednonásobný olejový nátěr potrubí DN do 50 mm | m | 7 |  | 0 |  |  | základní |  | 0 | 4e-05 | 0.00028 | 0 | 0 | 16 | K | 2 |  |  |  | ROZPOCET | 0 | 0 | 0 | 0 | 0 | 1 | 0 | 16 | 263440165
| PP |  | Základní nátěr armatur a kovových potrubí jednonásobný potrubí do DN 50 mm olejový | [14 empty] | PP | 2
43 | K | 783667611 | Krycí dvojnásobný olejový nátěr potrubí DN do 50 mm | m | 7 |  | 0 |  |  | základní |  | 0 | 6e-05 | 0.00042 | 0 | 0 | 16 | K | 2 |  |  |  | ROZPOCET | 0 | 0 | 0 | 0 | 0 | 1 | 0 | 16 | 324977273
| PP |  | Krycí nátěr (email) armatur a kovových potrubí potrubí do DN 50 mm dvojnásobný olejový | [14 empty] | PP | 2
44 | K | 7833000.R | Nátěr zárubní | ks | 1 |  | 0 |  |  | základní |  | 0 | 0 | 0 | 0 | 0 | 512 | K | 2 |  |  |  | ROZPOCET | 0 | 0 | 0 | 0 | 0 | 1 | 0 | 512 | -1383133674
| PP |  | Nátěr zárubní | [14 empty] | PP | 2
| D | 784 | Dokončovací práce - malby a tapety |  |  |  | 0 |  |  |  |  | 0 |  | 0.11999 |  | 0.02201 | 2 | D | 1 |  |  |  | ROZPOCET | [6 empty] | 0
45 | K | 784111001 | Oprášení (ometení ) podkladu v místnostech výšky do 3,80 m | m2 | 71 |  | 0 |  |  | základní |  | 0 | 0 | 0 | 0 | 0 | 16 | K | 2 |  |  |  | ROZPOCET | 0 | 0 | 0 | 0 | 0 | 1 | 0 | 16 | 2052853754
| PP |  | Oprášení (ometení) podkladu v místnostech výšky do 3,80 m | [14 empty] | PP | 2
46 | K | 784111031 | Omytí podkladu v místnostech výšky do 3,80 m | m2 | 71 |  | 0 |  |  | základní |  | 0 | 0 | 0 | 0 | 0 | 16 | K | 2 |  |  |  | ROZPOCET | 0 | 0 | 0 | 0 | 0 | 1 | 0 | 16 | -1097475101
| PP |  | Omytí podkladu v místnostech výšky do 3,80 m | [14 empty] | PP | 2
47 | K | 784121001 | Oškrabání malby v mísnostech výšky do 3,80 m | m2 | 71 |  | 0 |  |  | základní |  | 0 | 0.001 | 0.071 | 0.00031 | 0.02201 | 16 | K | 2 |  |  |  | ROZPOCET | 0 | 0 | 0 | 0 | 0 | 1 | 0 | 16 | 1916028186
| PP |  | Oškrabání malby v místnostech výšky do 3,80 m | [14 empty] | PP | 2
48 | K | 784181121 | Hloubková jednonásobná penetrace podkladu v místnostech výšky do 3,80 m | m2 | 71 |  | 0 |  |  | základní |  | 0 | 0.0002 | 0.0142 | 0 | 0 | 16 | K | 2 |  |  |  | ROZPOCET | 0 | 0 | 0 | 0 | 0 | 1 | 0 | 16 | -449751778
| PP |  | Penetrace podkladu jednonásobná hloubková v místnostech výšky do 3,80 m | [14 empty] | PP | 2
49 | K | 78416140.R | Celoplošná stěrka | m2 | 71 |  | 0 |  |  | základní |  | 0 | 0 | 0 | 0 | 0 | 512 | K | 2 |  |  |  | ROZPOCET | 0 | 0 | 0 | 0 | 0 | 1 | 0 | 512 | 1226338298
| PP |  | Celoplošná stěrka | [14 empty] | PP | 2
50 | K | 784181121 | Hloubková jednonásobná penetrace podkladu v místnostech výšky do 3,80 m | m2 | 71 |  | 0 |  |  | základní |  | 0 | 0.0002 | 0.0142 | 0 | 0 | 16 | K | 2 |  |  |  | ROZPOCET | 0 | 0 | 0 | 0 | 0 | 1 | 0 | 16 | -727265364
| PP |  | Penetrace podkladu jednonásobná hloubková v místnostech výšky do 3,80 m | [14 empty] | PP | 2
51 | K | 784221101.R | Dvojnásobné bílé malby ze směsí za sucha dobře otěruvzdorných v místnostech do 3,80 m | m2 | 71 |  | 0 |  |  | základní |  | 0 | 0.00029 | 0.02059 | 0 | 0 | 16 | K | 2 |  |  |  | ROZPOCET | 0 | 0 | 0 | 0 | 0 | 1 | 0 | 16 | 1042792048
| PP |  | Malby z malířských směsí otěruvzdorných za sucha dvojnásobné, bílé za sucha otěruvzdorné dobře v místnostech výšky do 3,80 m | [14 empty] | PP | 2
52 | K | 78416100.R | Lokální oprava stěn | kpl | 1 |  | 0 |  |  | základní |  | 0 | 0 | 0 | 0 | 0 | 512 | K | 2 |  |  |  | ROZPOCET | 0 | 0 | 0 | 0 | 0 | 1 | 0 | 512 | 1187707861
| PP |  | Lokální oprava stěn | [14 empty] | PP | 2
| D | N00 | Ostatní |  |  |  | 0 |  |  |  |  | 0 |  | 0 |  | 0 | 4 | D | 0 |  |  |  | ROZPOCET | [6 empty] | 0
| D | N01 | Ostatní |  |  |  | 0 |  |  |  |  | 0 |  | 0 |  | 0 | 4 | D | 1 |  |  |  | ROZPOCET | [6 empty] | 0
53 | K | kryty radiátorů.R | Dodávka a montáž krytu radiátorů | kpl | 2 |  | 0 |  |  | základní |  | 0 | 0 | 0 | 0 | 0 | 512 | K | 2 |  |  |  | ROZPOCET | 0 | 0 | 0 | 0 | 0 | 1 | 0 | 512 | -1395301766
| PP |  | Dodávka a montáž krytu radiátorů | [14 empty] | PP | 2

## 51.6.2 - kabinet AJ, II.A...
{44ba7094-ad17-4769-b2cc-28deb1b5d18c}
2
| KRYCÍ LIST SOUPISU PRACÍ | [7 empty] | v --- níže se nacházejí doplnkové a pomocné údaje k sestavám --- v | [8 empty] | False
Stavba:
Zlepšování kvality a dostupnosti vzdělávání ZŠ Ivančická 218, Moravský Krumlov
Objekt:
51-6 - Moravský Krumlov, ZŠ Ivančická - Kabinet AJ, II.A-1
Soupis:
51.6.2 - kabinet AJ, II.A-1 - elektro
| KSO: |  |  |  |  | CC-CZ:
| Místo: |  |  |  |  | Datum: | 14. 8. 2023
| Zadavatel: |  |  |  |  | IČ:
DIČ:
| Uchazeč: |  |  |  |  | IČ: | Vyplň údaj
|  | Vyplň údaj |  |  |  | DIČ: | Vyplň údaj
| Projektant: |  |  |  |  | IČ:
DIČ:
| Zpracovatel: |  |  |  |  | IČ:
DIČ:
Poznámka:
| Náklady z rozpočtu | [5 empty] | 0
| Ostatní náklady | [5 empty] | 0
| Cena bez DPH | [5 empty] | 0
|  |  | Základ daně |  |  | Sazba daně | Výše daně
| DPH | základní | 0 |  |  | 21% | 0
|  | snížená | 0 |  |  | 15% | 0
|  | zákl. přenesená | 0 |  |  | 21% | 0
|  | sníž. přenesená | 0 |  |  | 15% | 0
|  | nulová | 0 |  |  | 0% | 0
| Cena s DPH |  |  | v | CZK |  | 0
| Projektant |  |  | Zpracovatel
| Datum a podpis: |  | Razítko | Datum a podpis: |  |  | Razítko
| Objednavatel |  |  | Uchazeč
| Datum a podpis: |  | Razítko | Datum a podpis: |  |  | Razítko
REKAPITULACE ČLENĚNÍ SOUPISU PRACÍ
Stavba:
Zlepšování kvality a dostupnosti vzdělávání ZŠ Ivančická 218, Moravský Krumlov
Objekt:
51-6 - Moravský Krumlov, ZŠ Ivančická - Kabinet AJ, II.A-1
Soupis:
51.6.2 - kabinet AJ, II.A-1 - elektro
Místo: | [5 empty] | Datum: | 14. 8. 2023
Zadavatel: | [5 empty] | Projektant:
Uchazeč: |  |  | Vyplň údaj |  |  | Zpracovatel:
Kód dílu - Popis | [6 empty] | Cena celkem [CZK]
1) Náklady ze soupisu prací | [6 empty] | 0 | [11 empty] | -1
| HSV - Práce a dodávky HSV | [5 empty] | 0
| 3 - Svislé a kompletní konstrukce | [5 empty] | 0
| 9 - Ostatní konstrukce a práce, bourání | [5 empty] | 0
| 997 - Přesun sutě | [5 empty] | 0
| PSV - Práce a dodávky PSV | [5 empty] | 0
| 741 - Elektroinstalace - silnoproud | [5 empty] | 0
| 741.01 - Silnoproudé rozvody v učebně, kabinetu | [5 empty] | 0
| 741.02 - nový silový přívod do rozvaděče v učebně | [5 empty] | 0
| 741.02.01 - úprava stávajícího rozvaděče na chodbě pro osaz.hl.jističe silového přívodu kabinetu | [5 empty] | 0
| 741.03 - Provozní osvětlení | [5 empty] | 0
| 742 - Elektroinstalace - slaboproud | [5 empty] | 0
| 742.1 - slaboproudé rozvody v učebně, kabinetu | [5 empty] | 0
| 0100 - Ostatní | [5 empty] | 0
2) Ostatní náklady | [6 empty] | 0 |  |  | DPH
| Zařízení staveniště | [5 empty] | 0 |  |  | základní | [12 empty] | VRN | 0 | 0 | 0 | 0 | 0 | 1
| Projektové práce | [5 empty] | 0 |  |  | základní | [12 empty] | VRN | 0 | 0 | 0 | 0 | 0 | 1
| Územní vlivy | [5 empty] | 0 |  |  | základní | [12 empty] | VRN | 0 | 0 | 0 | 0 | 0 | 1
| Provozní vlivy | [5 empty] | 0 |  |  | základní | [12 empty] | VRN | 0 | 0 | 0 | 0 | 0 | 1
| Jiné VRN | [5 empty] | 0 |  |  | základní | [12 empty] | VRN | 0 | 0 | 0 | 0 | 0 | 1
| Kompletační činnost | [5 empty] | 0 |  |  | základní | [12 empty] | KOMPLETACNA | 0 | 0 | 0 | 0 | 0 | 1
Celkové náklady za stavbu 1) + 2) | [6 empty] | 0
SOUPIS PRACÍ
Stavba:
Zlepšování kvality a dostupnosti vzdělávání ZŠ Ivančická 218, Moravský Krumlov
Objekt:
51-6 - Moravský Krumlov, ZŠ Ivančická - Kabinet AJ, II.A-1
Soupis:
51.6.2 - kabinet AJ, II.A-1 - elektro
Místo: | [5 empty] | Datum: | 14. 8. 2023
Zadavatel: | [5 empty] | Projektant:
Uchazeč: |  |  | Vyplň údaj |  |  | Zpracovatel:
PČ | Typ | Kód | Popis | MJ | Množství | J.cena [CZK] | Cena celkem [CZK] | Cenová soustava |  | DPH | J. Nh [h] | Nh celkem [h] | J. hmotnost [t] | Hmotnost celkem [t] | J. suť [t] | Suť Celkem [t]
Náklady soupisu celkem | [6 empty] | 0 |  |  |  |  | 0 |  | 0.14267 |  | 0.4917 |  | D | -1 | [10 empty] | 0
| D | HSV | Práce a dodávky HSV |  |  |  | 0 |  |  |  |  | 0 |  | 0 |  | 0.475 | 1 | D | 0 |  |  |  | ROZPOCET | [6 empty] | 0
| D | 3 | Svislé a kompletní konstrukce |  |  |  | 0 |  |  |  |  | 0 |  | 0 |  | 0 | 1 | D | 1 |  |  |  | ROZPOCET | [6 empty] | 0
288 | K | 993121111 | Dovoz a odvoz lešení prostorového lehkého do 10 km včetně naložení a složení | m3 | 10 |  | 0 |  |  | základní |  | 0 | 0 | 0 | 0 | 0 | 4 | K | 2 |  |  |  | ROZPOCET | 0 | 0 | 0 | 0 | 0 | 1 | 0 | 4 | 1755916652
| PP |  | Dovoz a odvoz lešení včetně naložení a složení prostorového lehkého, na vzdálenost do 10 km | [14 empty] | PP | 2
289 | K | 993121119 | Příplatek k ceně dovozu a odvozu lešení prostorového lehkého ZKD 10 km přes 10 km | m3 | 90 |  | 0 |  |  | základní |  | 0 | 0 | 0 | 0 | 0 | 4 | K | 2 |  |  |  | ROZPOCET | 0 | 0 | 0 | 0 | 0 | 1 | 0 | 4 | -1822936652
| PP |  | Dovoz a odvoz lešení včetně naložení a složení prostorového lehkého, na vzdálenost Příplatek k ceně za každých dalších i započatých 10 km přes 10 km | [14 empty] | PP | 2
| D | 9 | Ostatní konstrukce a práce, bourání |  |  |  | 0 |  |  |  |  | 0 |  | 0 |  | 0.475 | 1 | D | 1 |  |  |  | ROZPOCET | [6 empty] | 0
290 | K | 946111113 | Montáž pojízdných věží trubkových/dílcových š přes 0,6 do 0,9 m dl do 3,2 m v přes 2,5 do 3,5 m | kus | 1 |  | 0 |  |  | základní |  | 0 | 0 | 0 | 0 | 0 | 4 | K | 2 |  |  |  | ROZPOCET | 0 | 0 | 0 | 0 | 0 | 1 | 0 | 4 | 1451484305
| PP |  | Montáž pojízdných věží trubkových nebo dílcových s maximálním zatížením podlahy do 200 kg/m2 šířky od 0,6 do 0,9 m, délky do 3,2 m, výšky přes 2,5 m do 3,5 m | [14 empty] | PP | 2
291 | K | 946111213 | Příplatek k pojízdným věžím š přes 0,6 do 0,9 m dl do 3,2 m v do 3,5 m za první a ZKD den použití | kus | 3 |  | 0 |  |  | základní |  | 0 | 0 | 0 | 0 | 0 | 4 | K | 2 |  |  |  | ROZPOCET | 0 | 0 | 0 | 0 | 0 | 1 | 0 | 4 | 1224867222
| PP |  | Montáž pojízdných věží trubkových nebo dílcových s maximálním zatížením podlahy do 200 kg/m2 Příplatek za první a každý další den použití pojízdného lešení k ceně -1113 | [14 empty] | PP | 2
292 | K | 946111813 | Demontáž pojízdných věží trubkových/dílcových š přes 0,6 do 0,9 m dl do 3,2 m v přes 2,5 do 3,5 m | kus | 1 |  | 0 |  |  | základní |  | 0 | 0 | 0 | 0 | 0 | 4 | K | 2 |  |  |  | ROZPOCET | 0 | 0 | 0 | 0 | 0 | 1 | 0 | 4 | 1720960465
| PP |  | Demontáž pojízdných věží trubkových nebo dílcových s maximálním zatížením podlahy do 200 kg/m2 šířky od 0,6 do 0,9 m, délky do 3,2 m, výšky přes 2,5 m do 3,5 m | [14 empty] | PP | 2
322 | K | 973042241 | Vysekání kapes ve zdivu z betonu pl do 0,10 m2 hl do 150 mm | kus | 8 |  | 0 |  |  | základní |  | 0 | 0 | 0 | 0.018 | 0.144 | 4 | K | 2 |  |  |  | ROZPOCET | 0 | 0 | 0 | 0 | 0 | 1 | 0 | 4 | -589999738
| PP |  | Vysekání výklenků nebo kapes ve zdivu betonovém kapes, plochy do 0,10 m2, hl. do 150 mm | [14 empty] | PP | 2
1 | K | 974049121 | Vysekání rýh v betonových zdech hl do 30 mm š do 30 mm | m | 15 |  | 0 |  |  | základní |  | 0 | 0 | 0 | 0.002 | 0.03 | 4 | K | 2 |  |  |  | ROZPOCET | 0 | 0 | 0 | 0 | 0 | 1 | 0 | 4 | 640804932
| PP |  | Vysekání rýh v betonových zdech do hl. 30 mm a šířky do 30 mm | [14 empty] | PP | 2
2 | K | 974049133 | Vysekání rýh v betonových zdech hl do 50 mm š do 100 mm | m | 15 |  | 0 |  |  | základní |  | 0 | 0 | 0 | 0.011 | 0.165 | 4 | K | 2 |  |  |  | ROZPOCET | 0 | 0 | 0 | 0 | 0 | 1 | 0 | 4 | 920232663
| PP |  | Vysekání rýh v betonových zdech do hl. 50 mm a šířky do 100 mm | [14 empty] | PP | 2
4 | K | 971052241 | Vybourání nebo prorážení otvorů v ŽB příčkách a zdech pl do 0,0225 m2 tl do 300 mm | kus | 8 |  | 0 |  |  | základní |  | 0 | 0 | 0 | 0.017 | 0.136 | 4 | K | 2 |  |  |  | ROZPOCET | 0 | 0 | 0 | 0 | 0 | 1 | 0 | 4 | 886607661
| PP |  | Vybourání a prorážení otvorů v železobetonových příčkách a zdech základových nebo nadzákladových, plochy do 0,0225 m2, tl. do 300 mm | [14 empty] | PP | 2
476 | K | 977131111.01R | Vrty příklepovými vrtáky D 8 mm do cihelného zdiva nebo prostého betonu | ks | 160 |  | 0 |  |  | základní |  | 0 | 0 | 0 | 0 | 0 | 4 | K | 2 |  |  |  | ROZPOCET | 0 | 0 | 0 | 0 | 0 | 1 | 0 | 4 | -541479897
| PP |  | Vrty příklepovými vrtáky do cihelného zdiva nebo prostého betonu průměru 8 mm | [14 empty] | PP | 2
| D | 997 | Přesun sutě |  |  |  | 0 |  |  |  |  | 0 |  | 0 |  | 0 | 1 | D | 1 |  |  |  | ROZPOCET | [6 empty] | 0
5 | K | 997013213 | Vnitrostaveništní doprava suti a vybouraných hmot pro budovy v přes 9 do 12 m ručně | t | 0.492 |  | 0 |  |  | základní |  | 0 | 0 | 0 | 0 | 0 | 4 | K | 2 |  |  |  | ROZPOCET | 0 | 0 | 0 | 0 | 0 | 1 | 0 | 4 | -1002281675
| PP |  | Vnitrostaveništní doprava suti a vybouraných hmot vodorovně do 50 m svisle ručně pro budovy a haly výšky přes 9 do 12 m | [14 empty] | PP | 2
6 | K | 997013501 | Odvoz suti a vybouraných hmot na skládku nebo meziskládku do 1 km se složením | t | 0.492 |  | 0 |  |  | základní |  | 0 | 0 | 0 | 0 | 0 | 4 | K | 2 |  |  |  | ROZPOCET | 0 | 0 | 0 | 0 | 0 | 1 | 0 | 4 | 1596499002
| PP |  | Odvoz suti a vybouraných hmot na skládku nebo meziskládku se složením, na vzdálenost do 1 km | [14 empty] | PP | 2
7 | K | 997013509 | Příplatek k odvozu suti a vybouraných hmot na skládku ZKD 1 km přes 1 km | t | 75.67 |  | 0 |  |  | základní |  | 0 | 0 | 0 | 0 | 0 | 4 | K | 2 |  |  |  | ROZPOCET | 0 | 0 | 0 | 0 | 0 | 1 | 0 | 4 | -342010531
| PP |  | Odvoz suti a vybouraných hmot na skládku nebo meziskládku se složením, na vzdálenost Příplatek k ceně za každý další i započatý 1 km přes 1 km | [14 empty] | PP | 2
8 | K | 997013609 | Poplatek za uložení na skládce (skládkovné) stavebního odpadu ze směsí nebo oddělených frakcí betonu, cihel a keramických výrobků kód odpadu 17 01 07 | t | 1.081 |  | 0 |  |  | základní |  | 0 | 0 | 0 | 0 | 0 | 4 | K | 2 |  |  |  | ROZPOCET | 0 | 0 | 0 | 0 | 0 | 1 | 0 | 4 | -1688208273
| PP |  | Poplatek za uložení stavebního odpadu na skládce (skládkovné) ze směsí nebo oddělených frakcí betonu, cihel a keramických výrobků zatříděného do Katalogu odpadů pod kódem 17 01 07 | [14 empty] | PP | 2
| D | PSV | Práce a dodávky PSV |  |  |  | 0 |  |  |  |  | 0 |  | 0.14267 |  | 0.0167 | 2 | D | 0 |  |  |  | ROZPOCET | [6 empty] | 0
| D | 741 | Elektroinstalace - silnoproud |  |  |  | 0 |  |  |  |  | 0 |  | 0.08234 |  | 0.00915 | 2 | D | 1 |  |  |  | ROZPOCET | [6 empty] | 0
| D | 741.01 | Silnoproudé rozvody v učebně, kabinetu |  |  |  | 0 |  |  |  |  | 0 |  | 0.02797 |  | 0.00015 | 2 | D | 2 |  |  |  | ROZPOCET | [6 empty] | 0
188 | K | 741310561 | Montáž vypínač tří/čtyřpól výkonový pojistkový do 63 A bez zapojení vodičů | kus | 1 |  | 0 |  |  | základní |  | 0 | 0 | 0 | 0 | 0 | 16 | K | 3 |  |  |  | ROZPOCET | 0 | 0 | 0 | 0 | 0 | 1 | 0 | 16 | 1842638865
| PP |  | Montáž spínačů tří nebo čtyřpólových vypínačů výkonových pojistkových, do 63 A | [14 empty] | PP | 3
189 | M | 35094.01R | hlavní vypínač 3fázový 40A modulový na DIN | kus | 1 |  | 0 |  |  | základní |  | 0 | 0.00023 | 0.00023 | 0 | 0 | 32 | M | 3 |  |  |  | ROZPOCET | 0 | 0 | 0 | 0 | 0 | 1 | 0 | 16 | -1723442147
| PP |  | hlavní vypínač 3fázový 40A modulový na DIN | [14 empty] | PP | 3
184 | K | 741210101 | Montáž rozváděčů litinových, hliníkových nebo plastových sestava do 50 kg | kus | 1 |  | 0 |  |  | základní |  | 0 | 0 | 0 | 0 | 0 | 16 | K | 3 |  |  |  | ROZPOCET | 0 | 0 | 0 | 0 | 0 | 1 | 0 | 16 | 1826009475
| PP |  | Montáž rozváděčů litinových, hliníkových nebo plastových bez zapojení vodičů sestavy hmotnosti do 50 kg | [14 empty] | PP | 3
586 | M | 35831372.14R | rozvaděč plastový, plné dveře, IP30 do na povrch 24modulů | kus | 1 |  | 0 |  |  | základní |  | 0 | 0.00503 | 0.00503 | 0 | 0 | 32 | M | 3 |  |  |  | ROZPOCET | 0 | 0 | 0 | 0 | 0 | 1 | 0 | 16 | 567651888
| PP |  | rozvaděč plastový, plné dveře, IP30 do na povrch 24modulů | [14 empty] | PP | 3
587 | M | 35831372.08R | sada upevňovacích prvků pro montáž rozvaděče oceloplech. na stěnu | kus | 1 |  | 0 |  |  | základní |  | 0 | 0.00503 | 0.00503 | 0 | 0 | 32 | M | 3 |  |  |  | ROZPOCET | 0 | 0 | 0 | 0 | 0 | 1 | 0 | 16 | -1906216092
| PP |  | sada upevňovacích prvků pro montáž rozvaděče oceloplech. na stěnu | [14 empty] | PP | 3
190 | K | 741321013.01R | Montáž proudových chráničů s nadproudovou ochranou dvoupólových nn do 63 A ve skříni se zapojením vodičů | kus | 3 |  | 0 |  |  | základní |  | 0 | 0 | 0 | 0 | 0 | 16 | K | 3 |  |  |  | ROZPOCET | 0 | 0 | 0 | 0 | 0 | 1 | 0 | 16 | -865205086
| PP |  | Montáž proudových chráničů s nadproudovou ochranou dvoupólových nn do 63 A ve skříni se zapojením vodičů | [14 empty] | PP | 3
191 | M | 23168.01R | Chránič s nadproudovou ochranou, 16/1N/C/003 , A, 1+N, 10kA, char.C, | kus | 3 |  | 0 |  |  | základní |  | 0 | 0 | 0 | 0 | 0 | 32 | M | 3 |  |  |  | ROZPOCET | 0 | 0 | 0 | 0 | 0 | 1 | 0 | 16 | 1765756829
| PP |  | Chránič s nadproudovou ochranou, 16/1N/C/003 , A, 1+N, 10kA, char.C, | [14 empty] | PP | 3
317 | K | 741322122 | Montáž svodiče přepětí nn typ 2 čtyřpólových dvoudílných s vložením modulu se zapojením vodičů | kus | 1 |  | 0 |  |  | základní |  | 0 | 0 | 0 | 0 | 0 | 16 | K | 3 |  |  |  | ROZPOCET | 0 | 0 | 0 | 0 | 0 | 1 | 0 | 16 | 859384971
| PP |  | Montáž přepěťových ochran nn se zapojením vodičů svodiče přepětí – typ 2 čtyřpólových dvoudílných s vložením modulu | [14 empty] | PP | 3
318 | M | 3297.01R | Svodič bleskových proudů typ 2, síť TN-C, vyjímat. modul, čtyřpól. | kus | 1 |  | 0 |  |  | základní |  | 0 | 0 | 0 | 0 | 0 | 32 | M | 3 |  |  |  | ROZPOCET | 0 | 0 | 0 | 0 | 0 | 1 | 0 | 16 | 1219999692
| PP |  | Svodič bleskových proudů typ 2, síť TN-C, vyjímat. modul, čtyřpól. | [14 empty] | PP | 3
433 | K | 741231011 | Montáž svorkovnice do rozvaděčů - stoupačková | kus | 1 |  | 0 |  |  | základní |  | 0 | 0 | 0 | 0 | 0 | 16 | K | 3 |  |  |  | ROZPOCET | 0 | 0 | 0 | 0 | 0 | 1 | 0 | 16 | 1730020118
| PP |  | Montáž svorkovnic do rozváděčů s popisnými štítky se zapojením vodičů na jedné straně stoupačkových | [14 empty] | PP | 3
429 | M | 8500187472.03R | svorkovnice stoupací 4-pól al/cu, v bloku možnost připojení 2x2,5-35mm + 2x2,5-50mm, | kus | 1 |  | 0 |  |  | základní |  | 0 | 5e-05 | 5e-05 | 0 | 0 | 32 | M | 3 |  |  |  | ROZPOCET | 0 | 0 | 0 | 0 | 0 | 1 | 0 | 16 | 439207898
| PP |  | svorkovnice stoupací 4-pól al/cu, v bloku možnost připojení 2x2,5-35mm + 2x2,5-50mm, | [14 empty] | PP | 3
431 | K | 741231012.01R | Montáž svorkovnice HOP do rozvaděčů - ochranná se zapoj.vod. | kus | 1 |  | 0 |  |  | základní |  | 0 | 0 | 0 | 0 | 0 | 16 | K | 3 |  |  |  | ROZPOCET | 0 | 0 | 0 | 0 | 0 | 1 | 0 | 16 | 1075109916
| PP |  | Montáž svorkovnice HOP do rozvaděčů - ochranná se zapoj.vod. | [14 empty] | PP | 3
430 | M | 8500187472.04R | svorkovnice HOP pospojování možnost připojení 15x2,5-50mm, | kus | 1 |  | 0 |  |  | základní |  | 0 | 5e-05 | 5e-05 | 0 | 0 | 32 | M | 3 |  |  |  | ROZPOCET | 0 | 0 | 0 | 0 | 0 | 1 | 0 | 16 | 132856154
| PP |  | svorkovnice HOP pospojování možnost připojení 15x2,5-50mm, | [14 empty] | PP | 3
193 | K | 741120401 | Montáž vodič Cu izolovaný drátovací plný a laněný žíla 0,35-6 mm2 v rozváděči (např. CY) | m | 12 |  | 0 |  |  | základní |  | 0 | 0 | 0 | 0 | 0 | 16 | K | 3 |  |  |  | ROZPOCET | 0 | 0 | 0 | 0 | 0 | 1 | 0 | 16 | 1801739949
| PP |  | Montáž vodičů izolovaných měděných drátovacích bez ukončení v rozváděčích plných a laněných (např. CY), průřezu žily 0,35 až 6 mm2 | [14 empty] | PP | 3
194 | M | 41027.01R | vodič propojovací hnědý, černý, šedý, flexibilní jádro Cu lanované izolace PVC 450/750V (H07V-K) 1x6mm2 do rozvaděče | m | 6 |  | 0 |  |  | základní |  | 0 | 7e-05 | 0.00042 | 0 | 0 | 32 | M | 3 |  |  |  | ROZPOCET | 0 | 0 | 0 | 0 | 0 | 1 | 0 | 16 | -584766710
| PP |  | vodič propojovací hnědý, černý, šedý, flexibilní jádro Cu lanované izolace PVC 450/750V (H07V-K) 1x6mm2 do rozvaděče | [14 empty] | PP | 3
195 | M | 41027.02R | vodič propojovací modrý, flexibilní jádro Cu lanované izolace PVC 450/750V (H07V-K) 1x6mm2 do rozvaděče | m | 3 |  | 0 |  |  | základní |  | 0 | 7e-05 | 0.00021 | 0 | 0 | 32 | M | 3 |  |  |  | ROZPOCET | 0 | 0 | 0 | 0 | 0 | 1 | 0 | 16 | 1756307527
| PP |  | vodič propojovací modrý, flexibilní jádro Cu lanované izolace PVC 450/750V (H07V-K) 1x6mm2 do rozvaděče | [14 empty] | PP | 3
196 | M | 41027.03R | vodič propojovací zeleno/žlutý, flexibilní jádro Cu lanované izolace PVC 450/750V (H07V-K) 1x6mm2 do rozvaděče | m | 3 |  | 0 |  |  | základní |  | 0 | 7e-05 | 0.00021 | 0 | 0 | 32 | M | 3 |  |  |  | ROZPOCET | 0 | 0 | 0 | 0 | 0 | 1 | 0 | 16 | 2033343397
| PP |  | vodič propojovací zeleno/žlutý, flexibilní jádro Cu lanované izolace PVC 450/750V (H07V-K) 1x6mm2 do rozvaděče | [14 empty] | PP | 3
199 | K | 741231004 | Montáž svorkovnice do rozvaděčů - řadová vodič do 16 mm2 se zapojením vodičů | kus | 1 |  | 0 |  |  | základní |  | 0 | 0 | 0 | 0 | 0 | 16 | K | 3 |  |  |  | ROZPOCET | 0 | 0 | 0 | 0 | 0 | 1 | 0 | 16 | 527908304
| PP |  | Montáž svorkovnic do rozváděčů s popisnými štítky se zapojením vodičů na jedné straně řadových, průřezové plochy vodičů do 16 mm2 | [14 empty] | PP | 3
198 | M | 8500187472 | Můstek N 15× 16 mm2 | kus | 1 |  | 0 |  |  | základní |  | 0 | 5e-05 | 5e-05 | 0 | 0 | 32 | M | 3 |  |  |  | ROZPOCET | 0 | 0 | 0 | 0 | 0 | 1 | 0 | 16 | 1480275871
| PP |  | Můstek N 15× 16 mm2 | [14 empty] | PP | 3
204 | K | 741313044.01R | Montáž zásuvka (polo)zapuštěná 2x(2P + PE) dvojí zapojení-průběžná dvojnásobná šikmá se zapojením vodičů | kus | 4 |  | 0 |  |  | základní |  | 0 | 0 | 0 | 0 | 0 | 16 | K | 3 |  |  |  | ROZPOCET | 0 | 0 | 0 | 0 | 0 | 1 | 0 | 16 | -260432220
| PP |  | Montáž zásuvka (polo)zapuštěná 2x(2P + PE) dvojí zapojení-průběžná dvojnásobná šikmá se zapojením vodičů | [14 empty] | PP | 3
205 | M | 55242.01R | zásuvka 230V dvojnásobná s ochrannými koliky, s clonkami, s natočenou dutinou bílá | kus | 4 |  | 0 |  |  | základní |  | 0 | 0.0001 | 0.0004 | 0 | 0 | 32 | M | 3 |  |  |  | ROZPOCET | 0 | 0 | 0 | 0 | 0 | 1 | 0 | 16 | 70278659
| PP |  | zásuvka 230V dvojnásobná s ochrannými koliky, s clonkami, s natočenou dutinou bílá | [14 empty] | PP | 3
207 | K | 741313042 | Montáž zásuvka (polo)zapuštěná šroubové připojení 2P+PE dvojí zapojení - průběžná se zapojením vodičů | kus | 6 |  | 0 |  |  | základní |  | 0 | 0 | 0 | 0 | 0 | 16 | K | 3 |  |  |  | ROZPOCET | 0 | 0 | 0 | 0 | 0 | 1 | 0 | 16 | -1266851313
| PP |  | Montáž zásuvek domovních se zapojením vodičů šroubové připojení polozapuštěných nebo zapuštěných 10/16 A, provedení 2P + PE dvojí zapojení pro průběžnou montáž | [14 empty] | PP | 3
208 | M | 55202.01R | zásuvka 230V zápustná jednonásobná s ochranným kolíkem, s clonkami, bez rámečku, bílá | kus | 2 |  | 0 |  |  | základní |  | 0 | 7e-05 | 0.00014 | 0 | 0 | 32 | M | 3 |  |  |  | ROZPOCET | 0 | 0 | 0 | 0 | 0 | 1 | 0 | 16 | -376060109
| PP |  | zásuvka 230V zápustná jednonásobná s ochranným kolíkem, s clonkami, bez rámečku, bílá | [14 empty] | PP | 3
366 | M | 106079.04R | Zásuvka 45x45 1x2P+T (45x45) s natočenou dutinou, s ochranným kolíkem, zarovnané provedení bílá | kus | 4 |  | 0 |  |  | základní |  | 0 | 0 | 0 | 0 | 0 | 32 | M | 3 |  |  |  | ROZPOCET | 0 | 0 | 0 | 0 | 0 | 1 | 0 | 16 | -1670033715
| PP |  | Zásuvka 45x45 1x2P+T (45x45) s natočenou dutinou, s ochranným kolíkem, zarovnané provedení bílá | [14 empty] | PP | 3
562 | K | 741313042.03R | Montáž zásuvka (polo)zapuštěná s přepěťovou ochranou, šroubové připojení 2P+PE dvojí zapojení - průběžná se zapojením vodičů s přispůsobením hloubky krabice | kus | 2 |  | 0 |  |  | základní |  | 0 | 0 | 0 | 0 | 0 | 16 | K | 3 |  |  |  | ROZPOCET | 0 | 0 | 0 | 0 | 0 | 1 | 0 | 16 | 1295520292
| PP |  | Montáž zásuvka (polo)zapuštěná s přepěťovou ochranou, šroubové připojení 2P+PE dvojí zapojení - průběžná se zapojením vodičů s přispůsobením hloubky krabice | [14 empty] | PP | 3
588 | M | 358106079.12R | Zásuvka 45x45 1x2P+T (45x45) s modulem přepěťové ochrany, s ochranným kolíkem, opt.sig. bílá | kus | 2 |  | 0 |  |  | základní |  | 0 | 0 | 0 | 0 | 0 | 32 | M | 3 |  |  |  | ROZPOCET | 0 | 0 | 0 | 0 | 0 | 1 | 0 | 16 | -949653187
| PP |  | Zásuvka 45x45 1x2P+T (45x45) s modulem přepěťové ochrany, s ochranným kolíkem, opt.sig. bílá | [14 empty] | PP | 3
209 | M | 39059.01R | rámeček pro elektroinstalační přístroje jednonásobný bílý | kus | 2 |  | 0 |  |  | základní |  | 0 | 1e-05 | 2e-05 | 0 | 0 | 32 | M | 3 |  |  |  | ROZPOCET | 0 | 0 | 0 | 0 | 0 | 1 | 0 | 16 | -2092912729
| PP |  | rámeček pro elektroinstalační přístroje jednonásobný bílý | [14 empty] | PP | 3
235 | K | 741112001 | Montáž krabice zapuštěná plastová kruhová | kus | 8 |  | 0 |  |  | základní |  | 0 | 0 | 0 | 0 | 0 | 16 | K | 3 |  |  |  | ROZPOCET | 0 | 0 | 0 | 0 | 0 | 1 | 0 | 16 | -1575800797
| PP |  | Montáž krabic elektroinstalačních bez napojení na trubky a lišty, demontáže a montáže víčka a přístroje protahovacích nebo odbočných zapuštěných plastových kruhových | [14 empty] | PP | 3
236 | M | 34571450 | krabice pod omítku PVC přístrojová kruhová D 70mm | kus | 4 |  | 0 |  |  | základní |  | 0 | 4e-05 | 0.00016 | 0 | 0 | 32 | M | 3 |  |  |  | ROZPOCET | 0 | 0 | 0 | 0 | 0 | 1 | 0 | 16 | 96004148
| PP |  | krabice pod omítku PVC přístrojová kruhová D 70mm | [14 empty] | PP | 3
237 | M | 34571451 | krabice pod omítku PVC přístrojová kruhová D 70mm hluboká | kus | 4 |  | 0 |  |  | základní |  | 0 | 5e-05 | 0.0002 | 0 | 0 | 32 | M | 3 |  |  |  | ROZPOCET | 0 | 0 | 0 | 0 | 0 | 1 | 0 | 16 | -1700616269
| PP |  | krabice pod omítku PVC přístrojová kruhová D 70mm hluboká | [14 empty] | PP | 3
502 | K | 741110401.12R | Montáž instalačních kanálů 90x55 plastových jednokomorových ve stížených podmínkách u topení a parapetu okna | m | 14 |  | 0 |  |  | základní |  | 0 | 0 | 0 | 0 | 0 | 16 | K | 3 |  |  |  | ROZPOCET | 0 | 0 | 0 | 0 | 0 | 1 | 0 | 16 | -56546908
| PP |  | Montáž instalačních kanálů 90x55 plastových jednokomorových ve stížených podmínkách u topení a parapetu okna | [14 empty] | PP | 3
215 | M | 34571218.01R | kanál elektroinstalační hranatý PVC 90x55mm | m | 14 |  | 0 |  |  | základní |  | 0 | 1e-05 | 0.00014 | 0 | 0 | 32 | M | 3 |  |  |  | ROZPOCET | 0 | 0 | 0 | 0 | 0 | 1 | 0 | 16 | -1004975599
| PP |  | kanál elektroinstalační hranatý PVC 90x55mm | [14 empty] | PP | 3
216 | M | 34571218.02R | kryt odbočný kanálu elektroinstalační hranatý PVC 90x55mm | kus | 1 |  | 0 |  |  | základní |  | 0 | 1e-05 | 1e-05 | 0 | 0 | 32 | M | 3 |  |  |  | ROZPOCET | 0 | 0 | 0 | 0 | 0 | 1 | 0 | 16 | -106573120
| PP |  | kryt odbočný kanálu elektroinstalační hranatý PVC 90x55mm | [14 empty] | PP | 3
217 | M | 34571218.03R | kryt spojovací kanálu elektroinstalační hranatý PVC 90x55mm | kus | 6 |  | 0 |  |  | základní |  | 0 | 1e-05 | 6e-05 | 0 | 0 | 32 | M | 3 |  |  |  | ROZPOCET | 0 | 0 | 0 | 0 | 0 | 1 | 0 | 16 | -958750452
| PP |  | kryt spojovací kanálu elektroinstalační hranatý PVC 90x55mm | [14 empty] | PP | 3
218 | M | 34571218.08R | kryt koncový kanálu elektroinstalační hranatý PVC 90x55mm | kus | 2 |  | 0 |  |  | základní |  | 0 | 1e-05 | 2e-05 | 0 | 0 | 32 | M | 3 |  |  |  | ROZPOCET | 0 | 0 | 0 | 0 | 0 | 1 | 0 | 16 | -920867492
| PP |  | kryt koncový kanálu elektroinstalační hranatý PVC 90x55mm | [14 empty] | PP | 3
219 | M | 34571218.04R | roh vnější kanálu elektroinstalační hranatý PVC 90x55mm | kus | 2 |  | 0 |  |  | základní |  | 0 | 1e-05 | 2e-05 | 0 | 0 | 32 | M | 3 |  |  |  | ROZPOCET | 0 | 0 | 0 | 0 | 0 | 1 | 0 | 16 | -1080949696
| PP |  | roh vnější kanálu elektroinstalační hranatý PVC 90x55mm | [14 empty] | PP | 3
220 | M | 34571218.05R | roh vnitřní kanálu elektroinstalační hranatý PVC 90x55mm | kus | 2 |  | 0 |  |  | základní |  | 0 | 1e-05 | 2e-05 | 0 | 0 | 32 | M | 3 |  |  |  | ROZPOCET | 0 | 0 | 0 | 0 | 0 | 1 | 0 | 16 | 734929012
| PP |  | roh vnitřní kanálu elektroinstalační hranatý PVC 90x55mm | [14 empty] | PP | 3
339 | M | 34571218.09R | roh ohybový pro kanál elektroinstalační hranatý PVC 90x55mm | kus | 1 |  | 0 |  |  | základní |  | 0 | 1e-05 | 1e-05 | 0 | 0 | 32 | M | 3 |  |  |  | ROZPOCET | 0 | 0 | 0 | 0 | 0 | 1 | 0 | 16 | -1307698996
| PP |  | roh ohybový pro kanál elektroinstalační hranatý PVC 90x55mm | [14 empty] | PP | 3
381 | K | 741110541 | Montáž lišta a kanálek -přepážka podélná oddělovací | m | 12 |  | 0 |  |  | základní |  | 0 | 0 | 0 | 0 | 0 | 16 | K | 3 |  |  |  | ROZPOCET | 0 | 0 | 0 | 0 | 0 | 1 | 0 | 16 | 1710170029
| PP |  | Montáž lišt a kanálků elektroinstalačních se spojkami, ohyby a rohy a s nasunutím do krabic doplňkové prvky přepážky podélné oddělovací | [14 empty] | PP | 3
222 | M | 34571218.07R | přepážka stíněná 60 kanálu elektroinstalačního hranatého PVC 90x55mm | kus | 12 |  | 0 |  |  | základní |  | 0 | 1e-05 | 0.00012 | 0 | 0 | 32 | M | 3 |  |  |  | ROZPOCET | 0 | 0 | 0 | 0 | 0 | 1 | 0 | 16 | -330050738
| PP |  | přepážka stíněná 60 kanálu elektroinstalačního hranatého PVC 90x55mm | [14 empty] | PP | 3
575 | K | 741110402.05R | Montáž průchodových otvorů do bočních stěn instalačních kanálů plastových jednokomorových vyfrézováním | ks | 1 |  | 0 |  |  | základní |  | 0 | 0 | 0 | 0 | 0 | 16 | K | 3 |  |  |  | ROZPOCET | 0 | 0 | 0 | 0 | 0 | 1 | 0 | 16 | -859779554
| PP |  | Montáž průchodových otvorů do bočních stěn instalačních kanálů plastových jednokomorových vyfrézováním | [14 empty] | PP | 3
229 | K | 741122122.01R | Montáž kabel Cu plný kulatý žíla 3x1,5 až 6 mm2 pevně se zatažením (např. CYKY) ve ztížených podmínkách | m | 90 |  | 0 |  |  | základní |  | 0 | 0 | 0 | 0 | 0 | 16 | K | 3 |  |  |  | ROZPOCET | 0 | 0 | 0 | 0 | 0 | 1 | 0 | 16 | 1585863863
| PP |  | Montáž kabelů měděných bez ukončení uložených v trubkách, žlabech, pevně, zatažených plných kulatých nebo bezhalogenových (např. CYKY) počtu a průřezu žil 3x1,5 až 6 mm2, ve ztížených podmínkách prostupů studentských a učitelských pracovišť učeben, kabinetů | [14 empty] | PP | 3
231 | M | 34111036 | kabel instalační jádro Cu plné izolace PVC plášť PVC 450/750V (CYKY) 3x2,5mm2 | m | 90 |  | 0 |  |  | základní |  | 0 | 0.00017 | 0.0153 | 0 | 0 | 32 | M | 3 |  |  |  | ROZPOCET | 0 | 0 | 0 | 0 | 0 | 1 | 0 | 16 | 75291081
| PP |  | kabel instalační jádro Cu plné izolace PVC plášť PVC 450/750V (CYKY) 3x2,5mm2 | [14 empty] | PP | 3
240 | K | 741311807.01R | Demontáž stávající silnoproudé elektroinstalace bez zachování funkčnostii | kus | 1 |  | 0 |  |  | základní |  | 0 | 0 | 0 | 5e-05 | 5e-05 | 16 | K | 3 |  |  |  | ROZPOCET | 0 | 0 | 0 | 0 | 0 | 1 | 0 | 16 | -1091991069
| PP |  | Demontáž stávající silnoproudé nepotřebné elektroinstalace bez zachování funkčnostii v odborné učebně, kabinetu a místnostech souvisejících se stavebními pracemi. Vyhledání svorek napájení okruhů obvodů zásuvek, svítidel a ostatní elekrtoinstalace. Bezpečné odpojení se zajištěním trvalého odpojení. Demontáž kabelů, krabic, přístrojů a svítidel. Odvoz a zajištění uložení demontovaných prvků v odběrovém místě elektroodpadů. | [14 empty] | PP | 3
241 | K | 741311807.02R | Demontáž stávající silnoproudé elektroinstalace se zachováním funkčnosti v přilehlých místnostech bez stavebních úprav | kus | 1 |  | 0 |  |  | základní |  | 0 | 0 | 0 | 5e-05 | 5e-05 | 16 | K | 3 |  |  |  | ROZPOCET | 0 | 0 | 0 | 0 | 0 | 1 | 0 | 16 | 1852567909
| PP |  | Demontáž stávající silnoproudé elektroinstalace se zachováním funkčnostii v přilehlých místnostech bez stavebních úprav sousedících k odborné učebně, kabinetu a místnostech souvisejících se stavebními pracemi. Vyhledání svorek napájení okruhů obvodů zásuvek, svítidel a ostatní elekrtoinstalace. Bezpečné odpojení se zajištěním dočasného odpojení. Přepojení kabelů, krabic, přístrojů a svítidel aby v místnostech bez stavebních úprav byla zachována funkční elektroinstalace. | [14 empty] | PP | 3
525 | K | 741311807.12R | Vytvoření označovacích popisových polí do zásuvek | kus | 1 |  | 0 |  |  | základní |  | 0 | 0 | 0 | 5e-05 | 5e-05 | 16 | K | 3 |  |  |  | ROZPOCET | 0 | 0 | 0 | 0 | 0 | 1 | 0 | 16 | 1151654584
| PP |  | Vytvoření označovacích popisových polí do zásuvek | [14 empty] | PP | 3
526 | M | 311807.12R | materiál pro výrobu označovacích polí | m | 1 |  | 0 |  |  | základní |  | 0 | 7e-05 | 7e-05 | 0 | 0 | 32 | M | 3 |  |  |  | ROZPOCET | 0 | 0 | 0 | 0 | 0 | 1 | 0 | 16 | 505955742
| PP |  | trubka elektroinstalační ohebná z PVC 1225 750N 25/18,3mm | [14 empty] | PP | 3
| D | 741.02 | nový silový přívod do rozvaděče v učebně |  |  |  | 0 |  |  |  |  | 0 |  | 0.02205 |  | 0 | 2 | D | 2 |  |  |  | ROZPOCET | [6 empty] | 0
246 | K | 741122642.01R | Montáž kabel Cu plný kulatý žíla 5x4 až 6 mm2 uložený pevně (např. CYKY) ve ztížených podmínkách | m | 30 |  | 0 |  |  | základní |  | 0 | 0 | 0 | 0 | 0 | 16 | K | 3 |  |  |  | ROZPOCET | 0 | 0 | 0 | 0 | 0 | 1 | 0 | 16 | -508840031
| PP |  | Montáž kabelů měděných bez ukončení uložených pevně plných kulatých nebo bezhalogenových (např. CYKY) počtu a průřezu žil 5x4 až 6 mm2 ve ztížených podmínkách stropních podhledů a stávajících tras školy. | [14 empty] | PP | 3
247 | M | 34111100.01R | kabel instalační jádro Cu plné izolace PVC plášť PVC bez barev.pruhu 450/750V (CYKY) 5x6mm2 | m | 30 |  | 0 |  |  | základní |  | 0 | 0.00053 | 0.0159 | 0 | 0 | 32 | M | 3 |  |  |  | ROZPOCET | 0 | 0 | 0 | 0 | 0 | 1 | 0 | 16 | -1366036453
| PP |  | kabel instalační jádro Cu plné izolace PVC plášť PVC bez barev.pruhu 450/750V (CYKY) 5x6mm2 | [14 empty] | PP | 3
| VV |  | 26,0869565217391*1,15 'Přepočtené koeficientem množství |  | 30 | [12 empty] | VV | 3 | 2 | False | 1 | ROZPOCET
248 | K | 741120301.01R | Montáž vodič Cu izolovaný plný a laněný s PVC pláštěm žíla 0,55-16 mm2 pevně (např. CY, CHAH-V) ve ztížených podmínkách | m | 30 |  | 0 |  |  | základní |  | 0 | 0 | 0 | 0 | 0 | 16 | K | 3 |  |  |  | ROZPOCET | 0 | 0 | 0 | 0 | 0 | 1 | 0 | 16 | 1286646938
| PP |  | Montáž vodičů izolovaných měděných bez ukončení uložených pevně plných a laněných s PVC pláštěm, bezhalogenových, ohniodolných (např. CY, CHAH-V) průřezu žíly 0,55 až 16 mm2 ve ztížených podmínkách stropních podhledů a stávajících tras školy. | [14 empty] | PP | 3
249 | M | 34141028.01R | vodič propojovací flexibilní jádro Cu lanované izolace PVC zeleno/žlutý 450/750V (H07V-K) 1x10mm2 | m | 30 |  | 0 |  |  | základní |  | 0 | 0.00011 | 0.0033 | 0 | 0 | 32 | M | 3 |  |  |  | ROZPOCET | 0 | 0 | 0 | 0 | 0 | 1 | 0 | 16 | -66300459
| PP |  | vodič propojovací flexibilní jádro Cu lanované izolace PVC zeleno/žlutý 450/750V (H07V-K) 1x10mm2 | [14 empty] | PP | 3
| VV |  | 26,0869565217391*1,15 'Přepočtené koeficientem množství |  | 30 | [12 empty] | VV | 3 | 2 | False | 1 | ROZPOCET
254 | K | 741320115 | Montáž jističů jednopólových nn do 63 A ve skříni se zapojením vodičů | kus | 1 |  | 0 |  |  | základní |  | 0 | 0 | 0 | 0 | 0 | 16 | K | 3 |  |  |  | ROZPOCET | 0 | 0 | 0 | 0 | 0 | 1 | 0 | 16 | -1922091804
| PP |  | Montáž jističů se zapojením vodičů jednopólových nn do 63 A ve skříni | [14 empty] | PP | 3
255 | M | 35822173.02R | jistič 3-pólový 20 A vypínací charakteristika C vypínací schopnost 10 kA | kus | 1 |  | 0 |  |  | základní |  | 0 | 0.00105 | 0.00105 | 0 | 0 | 32 | M | 3 |  |  |  | ROZPOCET | 0 | 0 | 0 | 0 | 0 | 1 | 0 | 16 | 2041128259
| PP |  | jistič 3-pólový 20 A vypínací charakteristika C vypínací schopnost 10 kA | [14 empty] | PP | 3
250 | K | 021055.01R | Montáž kabelových příchytek průměru do 40 mm s vyvrtáním otvoru do stěny | kus | 20 |  | 0 |  |  | základní |  | 0 | 0 | 0 | 0 | 0 | 16 | K | 3 |  |  |  | ROZPOCET | 0 | 0 | 0 | 0 | 0 | 1 | 0 | 16 | 1297374287
| PP |  | Montáž příchytek pro kabely dřevěných nebo plastových kovových, průměru do 40 mm s vyvrtáním otvoru do stěny | [14 empty] | PP | 3
251 | M | 35432541 | příchytka kabelová 14-28mm | kus | 20 |  | 0 |  |  | základní |  | 0 | 9e-05 | 0.0018 | 0 | 0 | 32 | M | 3 |  |  |  | ROZPOCET | 0 | 0 | 0 | 0 | 0 | 1 | 0 | 16 | -787875528
| PP |  | příchytka kabelová 14-28mm | [14 empty] | PP | 3
| D | 741.02.01 | úprava stávajícího rozvaděče na chodbě pro osaz.hl.jističe silového přívodu kabinetu |  |  |  | 0 |  |  |  |  | 0 |  | 0.01426 |  | 0 | 2 | D | 2 |  |  |  | ROZPOCET | [6 empty] | 0
252 | K | 741910921.01R | Úprava lišt kovových DIN a krytů ve stávajícím rozvaděči školy pro osazení hl.jističe sil.přívodu do učebny | kus | 0.5 |  | 0 |  |  | základní |  | 0 | 0 | 0 | 0 | 0 | 16 | K | 3 |  |  |  | ROZPOCET | 0 | 0 | 0 | 0 | 0 | 1 | 0 | 16 | -1177233476
| PP |  | Úprava lišt kovových DIN a krytů ve stávajícím rozvaděči školy pro osazení hl.jističe sil.přívodu do učebny. Úprava stávajícího rozvaděče. | [14 empty] | PP | 3
253 | M | 34572251.01R | lišta elektroinstalační nosná kovová holá DIN TS35 s upevňovací nosnou konstrukcí | m | 0.5 |  | 0 |  |  | základní |  | 0 | 0.0006 | 0.0003 | 0 | 0 | 32 | M | 3 |  |  |  | ROZPOCET | 0 | 0 | 0 | 0 | 0 | 1 | 0 | 16 | -787345576
| PP |  | lišta elektroinstalační nosná kovová holá DIN TS35 s upevňovací nosnou konstrukcí pro možnost osazení hl.jističe silového přívodu školy. | [14 empty] | PP | 3
256 | K | 741120401.01R | Úprava stávajícího zapojení s doplněním vodičů Cu 6 mm2 a svorkovnic ve stávajícím rozváděči (např. CY) | kus | 1 |  | 0 |  |  | základní |  | 0 | 0 | 0 | 0 | 0 | 16 | K | 3 |  |  |  | ROZPOCET | 0 | 0 | 0 | 0 | 0 | 1 | 0 | 16 | -1753821050
| PP |  | Úprava stávajícího zapojení s doplněním vodičů Cu 6 mm2 a svorkovnic ve stávajícím rozváděči (např. CY) pro možnost osazení hl.jističe silového přívodu do učebny | [14 empty] | PP | 3
260 | M | 8500187472.02R | svorkovnice stoupací 4-pól al/cu, v bloku možnost připojení 2x2,5-16mm + 2x2,5-35mm, pro úpravu ve stáv.rozv.školy | kus | 1 |  | 0 |  |  | základní |  | 0 | 5e-05 | 5e-05 | 0 | 0 | 32 | M | 3 |  |  |  | ROZPOCET | 0 | 0 | 0 | 0 | 0 | 1 | 0 | 16 | 1392485234
| PP |  | svorkovnice stoupací 4-pól al/cu, v bloku možnost připojení 2x2,5-16mm + 2x2,5-35mm, pro úpravu ve stáv.rozv.školy | [14 empty] | PP | 3
257 | M | 41027.01R | vodič propojovací hnědý, černý, šedý, flexibilní jádro Cu lanované izolace PVC 450/750V (H07V-K) 1x6mm2 do rozvaděče | m | 1 |  | 0 |  |  | základní |  | 0 | 7e-05 | 7e-05 | 0 | 0 | 32 | M | 3 |  |  |  | ROZPOCET | 0 | 0 | 0 | 0 | 0 | 1 | 0 | 16 | 211568351
| PP |  | vodič propojovací hnědý, černý, šedý, flexibilní jádro Cu lanované izolace PVC 450/750V (H07V-K) 1x6mm2 do rozvaděče | [14 empty] | PP | 3
258 | M | 41027.02R | vodič propojovací modrý, flexibilní jádro Cu lanované izolace PVC 450/750V (H07V-K) 1x6mm2 do rozvaděče | m | 1 |  | 0 |  |  | základní |  | 0 | 7e-05 | 7e-05 | 0 | 0 | 32 | M | 3 |  |  |  | ROZPOCET | 0 | 0 | 0 | 0 | 0 | 1 | 0 | 16 | 1407948547
| PP |  | vodič propojovací modrý, flexibilní jádro Cu lanované izolace PVC 450/750V (H07V-K) 1x6mm2 do rozvaděče | [14 empty] | PP | 3
259 | M | 41027.03R | vodič propojovací zeleno/žlutý, flexibilní jádro Cu lanované izolace PVC 450/750V (H07V-K) 1x6mm2 do rozvaděče | m | 1 |  | 0 |  |  | základní |  | 0 | 7e-05 | 7e-05 | 0 | 0 | 32 | M | 3 |  |  |  | ROZPOCET | 0 | 0 | 0 | 0 | 0 | 1 | 0 | 16 | -588768403
| PP |  | vodič propojovací zeleno/žlutý, flexibilní jádro Cu lanované izolace PVC 450/750V (H07V-K) 1x6mm2 do rozvaděče | [14 empty] | PP | 3
454 | K | 741110511 | Montáž lišta a kanálek vkládací šířky do 60 mm s víčkem | m | 25 |  | 0 |  |  | základní |  | 0 | 0 | 0 | 0 | 0 | 16 | K | 3 |  |  |  | ROZPOCET | 0 | 0 | 0 | 0 | 0 | 1 | 0 | 16 | 1436870477
| PP |  | Montáž lišt a kanálků elektroinstalačních se spojkami, ohyby a rohy a s nasunutím do krabic vkládacích s víčkem, šířky do 60 mm | [14 empty] | PP | 3
455 | M | 34571002 | lišta elektroinstalační hranatá PVC 60x40mm | m | 25 |  | 0 |  |  | základní |  | 0 | 0.00054 | 0.0135 | 0 | 0 | 32 | M | 3 |  |  |  | ROZPOCET | 0 | 0 | 0 | 0 | 0 | 1 | 0 | 16 | 2048243460
| PP |  | lišta elektroinstalační hranatá PVC 60x40mm | [14 empty] | PP | 3
456 | M | 34571229 | kryt ohybový k liště elektroinstalační hranaté PVC 60x40mm | kus | 2 |  | 0 |  |  | základní |  | 0 | 1e-05 | 2e-05 | 0 | 0 | 32 | M | 3 |  |  |  | ROZPOCET | 0 | 0 | 0 | 0 | 0 | 1 | 0 | 16 | -156787652
| PP |  | kryt ohybový k liště elektroinstalační hranaté PVC 60x40mm | [14 empty] | PP | 3
457 | M | 34571237 | roh vnitřní k liště elektroinstalační hranaté PVC 60x40mm | kus | 2 |  | 0 |  |  | základní |  | 0 | 1e-05 | 2e-05 | 0 | 0 | 32 | M | 3 |  |  |  | ROZPOCET | 0 | 0 | 0 | 0 | 0 | 1 | 0 | 16 | -2087087844
| PP |  | roh vnitřní k liště elektroinstalační hranaté PVC 60x40mm | [14 empty] | PP | 3
458 | M | 34571245 | roh vnější k liště elektroinstalační hranaté PVC 60x40mm | kus | 2 |  | 0 |  |  | základní |  | 0 | 1e-05 | 2e-05 | 0 | 0 | 32 | M | 3 |  |  |  | ROZPOCET | 0 | 0 | 0 | 0 | 0 | 1 | 0 | 16 | -1576322215
| PP |  | roh vnější k liště elektroinstalační hranaté PVC 60x40mm | [14 empty] | PP | 3
460 | M | 34571289 | kryt spojovací k liště elektroinstalační hranaté PVC 60x40mm | kus | 12 |  | 0 |  |  | základní |  | 0 | 1e-05 | 0.00012 | 0 | 0 | 32 | M | 3 |  |  |  | ROZPOCET | 0 | 0 | 0 | 0 | 0 | 1 | 0 | 16 | 1500992736
| PP |  | kryt spojovací k liště elektroinstalační hranaté PVC 60x40mm | [14 empty] | PP | 3
461 | M | 34571207 | kryt koncový k liště elektroinstalační hranaté PVC 60x40mm | kus | 2 |  | 0 |  |  | základní |  | 0 | 1e-05 | 2e-05 | 0 | 0 | 32 | M | 3 |  |  |  | ROZPOCET | 0 | 0 | 0 | 0 | 0 | 1 | 0 | 16 | -1358045833
| PP |  | kryt koncový k liště elektroinstalační hranaté PVC 60x40mm | [14 empty] | PP | 3
475 | K | 741000.02R | prohlídka a vyhledání připadných stávajících el.vedení skrytých pod omítkou v trase nového silového přívodu, pro omezení možného poškození | m | 20 |  | 0 |  |  | základní |  | 0 | 0 | 0 | 0 | 0 | 16 | K | 3 |  |  |  | ROZPOCET | 0 | 0 | 0 | 0 | 0 | 1 | 0 | 16 | 1398695312
| PP |  | prohlídka a vyhledání připadných stávajících el.vedení pod omítkou v trase nového silového přívodu, pro omezení možného poškození | [14 empty] | PP | 3
244 | K | 741811011 | Kontrola rozvaděč nn silový hmotnosti do 200 kg | kus | 1 |  | 0 |  |  | základní |  | 0 | 0 | 0 | 0 | 0 | 16 | K | 3 |  |  |  | ROZPOCET | 0 | 0 | 0 | 0 | 0 | 1 | 0 | 16 | 692691952
| PP |  | Zkoušky a prohlídky rozvodných zařízení kontrola rozváděčů nn, (1 pole) silových, hmotnosti do 200 kg | [14 empty] | PP | 3
| D | 741.03 | Provozní osvětlení |  |  |  | 0 |  |  |  |  | 0 |  | 0.01806 |  | 0.009 | 2 | D | 2 |  |  |  | ROZPOCET | [6 empty] | 0
261 | K | 741321013.01R | Montáž proudových chráničů s nadproudovou ochranou dvoupólových nn do 63 A ve skříni se zapojením vodičů | kus | 1 |  | 0 |  |  | základní |  | 0 | 0 | 0 | 0 | 0 | 16 | K | 3 |  |  |  | ROZPOCET | 0 | 0 | 0 | 0 | 0 | 1 | 0 | 16 | 796913103
| PP |  | Montáž proudových chráničů s nadproudovou ochranou dvoupólových nn do 63 A ve skříni se zapojením vodičů | [14 empty] | PP | 3
192 | M | 23168.02R | Chránič s nadproudovou ochranou, 10/1N/B/003 , A, 1+N, 10kA, char.B, | kus | 1 |  | 0 |  |  | základní |  | 0 | 0 | 0 | 0 | 0 | 32 | M | 3 |  |  |  | ROZPOCET | 0 | 0 | 0 | 0 | 0 | 1 | 0 | 16 | 1574935344
| PP |  | Chránič s nadproudovou ochranou, 10/1N/B/003 , A, 1+N, 10kA, char.B, | [14 empty] | PP | 3
262 | K | 741372112.01R | Montáž svítidlo LED interiérové vestavné panelové hranaté nebo kruhové přes 0,09 do 0,36 m2 se zapojením vodičů s přípravou | kus | 4 |  | 0 |  |  | základní |  | 0 | 0 | 0 | 0 | 0 | 16 | K | 3 |  |  |  | ROZPOCET | 0 | 0 | 0 | 0 | 0 | 1 | 0 | 16 | -173695688
| PP |  | Montáž svítidel s integrovaným zdrojem LED se zapojením vodičů interiérových vestavných stropních panelových hranatých nebo kruhových, plochy přes 0,09 do 0,36 m2, s úpravou a prodloužením vývodů, osazení krabice se svorkovnicí na vývod svítidla, úprava konstrukce podhledu pro osazení svítidla s připadným přeložením pozic minerálních stropních čtverců, přesun svítidel na lešení se zajištěním proti poškození. | [14 empty] | PP | 3
275 | M | 34825011.01R | svítidlo vestavné stropní panelové čtvercové LED určené pro montáž do kazetových pohledů i na strop. Teplota chromatičnosti 4000k, 230V/50Hz 52W, světelný tok 5800lm, elektronický předřadník,IP20,600x600x30mm, | kus | 4 |  | 0 |  |  | základní |  | 0 | 0.00255 | 0.0102 | 0 | 0 | 32 | M | 3 |  |  |  | ROZPOCET | 0 | 0 | 0 | 0 | 0 | 1 | 0 | 16 | -93296285
| PP |  | svítidlo vestavné stropní panelové čtvercové LED určené pro montáž do kazetových pohledů i na strop. Kryt z prizmatického optického materiálu, který zajišťuje vyzařovací úhel>80°. Svítidlo tak poskytuje optimální distribuci světla v souladu s platnou normou pro osvětlení kanceláří a učeben. Teplota chromatičnosti 4000k, 230V/50Hz 52W, světelný tok 5800lm, elektronický předřadník,IP20,600x600x30mm, činitel podání barev 80-89, zamezení oslnění UGR19, účinnost svítidla lm/W 112. Včetně podružného materiálu. | [14 empty] | PP | 3
550 | K | 741112111 | Montáž rozvodka nástěnná plastová čtyřhranná vodič D do 4 mm2 | kus | 4 |  | 0 |  |  | základní |  | 0 | 0 | 0 | 0 | 0 | 16 | K | 3 |  |  |  | ROZPOCET | 0 | 0 | 0 | 0 | 0 | 1 | 0 | 16 | 1468182292
| PP |  | Montáž krabic elektroinstalačních bez napojení na trubky a lišty, demontáže a montáže víčka a přístroje rozvodek se zapojením vodičů na svorkovnici nástěnných plastových čtyřhranných pro vodiče Ø do 4 mm2 | [14 empty] | PP | 3
551 | M | 34571482 | krabice v uzavřeném provedení PVC s krytím IP 54 čtvercová 100x100mm | kus | 4 |  | 0 |  |  | základní |  | 0 | 0.00015 | 0.0006 | 0 | 0 | 32 | M | 3 |  |  |  | ROZPOCET | 0 | 0 | 0 | 0 | 0 | 1 | 0 | 16 | -1477313308
| PP |  | krabice v uzavřeném provedení PVC s krytím IP 54 čtvercová 100x100mm | [14 empty] | PP | 3
277 | K | 741310231 | Montáž přepínač (polo)zapuštěný šroubové připojení 5-seriový se zapojením vodičů | kus | 1 |  | 0 |  |  | základní |  | 0 | 0 | 0 | 0 | 0 | 16 | K | 3 |  |  |  | ROZPOCET | 0 | 0 | 0 | 0 | 0 | 1 | 0 | 16 | 1607939064
| PP |  | Montáž spínačů jedno nebo dvoupólových polozapuštěných nebo zapuštěných se zapojením vodičů šroubové připojení, pro prostředí normální přepínačů, řazení 5-sériových | [14 empty] | PP | 3
278 | M | 34539067.01R | přepínač sériový, řazení 5, s krytem, bez rámečku bílý | kus | 1 |  | 0 |  |  | základní |  | 0 | 4e-05 | 4e-05 | 0 | 0 | 32 | M | 3 |  |  |  | ROZPOCET | 0 | 0 | 0 | 0 | 0 | 1 | 0 | 16 | 1981028249
| PP |  | přepínač sériový, řazení 5, s krytem, bez rámečku bílý | [14 empty] | PP | 3
284 | M | 39060.01R | rámeček pro elektroinstaleční přístroje dvojnásobný bílý | kus | 1 |  | 0 |  |  | základní |  | 0 | 2e-05 | 2e-05 | 0 | 0 | 32 | M | 3 |  |  |  | ROZPOCET | 0 | 0 | 0 | 0 | 0 | 1 | 0 | 16 | 1965418978
| PP |  | rámeček pro elektroinstaleční přístroje dvojnásobný bílý | [14 empty] | PP | 3
285 | K | 741122122 | Montáž kabel Cu plný kulatý žíla 3x1,5 až 6 mm2 zatažený v trubkách (např. CYKY) | m | 60 |  | 0 |  |  | základní |  | 0 | 0 | 0 | 0 | 0 | 16 | K | 3 |  |  |  | ROZPOCET | 0 | 0 | 0 | 0 | 0 | 1 | 0 | 16 | 160665905
| PP |  | Montáž kabelů měděných bez ukončení uložených v trubkách zatažených plných kulatých nebo bezhalogenových (např. CYKY) počtu a průřezu žil 3x1,5 až 6 mm2 | [14 empty] | PP | 3
286 | M | 34111030 | kabel instalační jádro Cu plné izolace PVC plášť PVC 450/750V (CYKY) 3x1,5mm2 | m | 60 |  | 0 |  |  | základní |  | 0 | 0.00012 | 0.0072 | 0 | 0 | 32 | M | 3 |  |  |  | ROZPOCET | 0 | 0 | 0 | 0 | 0 | 1 | 0 | 16 | 489722663
| PP |  | kabel instalační jádro Cu plné izolace PVC plášť PVC 450/750V (CYKY) 3x1,5mm2 | [14 empty] | PP | 3
287 | K | 741371853.01R | Demontáž stávajících svítidel bez zachování funkčnostii v odborné učebně, kabinetu | kus | 3 |  | 0 |  |  | základní |  | 0 | 0 | 0 | 0.003 | 0.009 | 16 | K | 3 |  |  |  | ROZPOCET | 0 | 0 | 0 | 0 | 0 | 1 | 0 | 16 | -105735625
| PP |  | a místnostech souvisejících se stavebními pracemi. Vyhledání svorek napájení okruhů svítidel a ostatní. Bezpečné odpojení se zajištěním trvalého odpojení. Demontáž kabelů, krabic, přístrojů a svítidel. Odvoz a zajištění uložení demontovaných prvků v odběrovém místě elektroodpadů. | [14 empty] | PP | 3
| D | 742 | Elektroinstalace - slaboproud |  |  |  | 0 |  |  |  |  | 0 |  | 0.06033 |  | 0.00755 | 2 | D | 1 |  |  |  | ROZPOCET | [6 empty] | 0
| D | 742.1 | slaboproudé rozvody v učebně, kabinetu |  |  |  | 0 |  |  |  |  | 0 |  | 0.06033 |  | 0.00755 | 2 | D | 2 |  |  |  | ROZPOCET | [6 empty] | 0
21 | K | 742124003 | Montáž kabelů datových FTP, UTP, STP pro vnitřní rozvody pevně | m | 520 |  | 0 |  |  | základní |  | 0 | 0 | 0 | 0 | 0 | 16 | K | 3 |  |  |  | ROZPOCET | 0 | 0 | 0 | 0 | 0 | 1 | 0 | 16 | 127184937
| PP |  | Montáž kabelů datových FTP, UTP, STP pro vnitřní rozvody pevně | [14 empty] | PP | 3
22 | M | 34121263.01R | kabel datový jádro Cu plné plášť LSOH (U/UTP) kategorie 6 Dca-s2,d2,a1 | m | 520 |  | 0 |  |  | základní |  | 0 | 4e-05 | 0.0208 | 0 | 0 | 32 | M | 3 |  |  |  | ROZPOCET | 0 | 0 | 0 | 0 | 0 | 1 | 0 | 16 | 774410068
| PP |  | kabel datový jádro Cu plné plášť LSOH (U/UTP) kategorie 6 Dca-s2,d2,a1 | [14 empty] | PP | 3
9 | K | 742124005 | Montáž kabelů datových FTP, UTP, STP ukončení kabelu konektorem | kus | 6 |  | 0 |  |  | základní |  | 0 | 0 | 0 | 0 | 0 | 16 | K | 3 |  |  |  | ROZPOCET | 0 | 0 | 0 | 0 | 0 | 1 | 0 | 16 | -1948831579
| PP |  | Montáž kabelů datových FTP, UTP, STP ukončení kabelu konektorem | [14 empty] | PP | 3
10 | M | 37452030 | prvek ukončovací datového rozvodu keystone 1xRJ45 UTP Cat6 samořezný kabelová pojistka | kus | 6 |  | 0 |  |  | základní |  | 0 | 2e-05 | 0.00012 | 0 | 0 | 32 | M | 3 |  |  |  | ROZPOCET | 0 | 0 | 0 | 0 | 0 | 1 | 0 | 16 | -1708707699
| PP |  | prvek ukončovací datového rozvodu keystone 1xRJ45 UTP Cat6 samořezný kabelová pojistka | [14 empty] | PP | 3
20 | K | 742124005.01R | Montáž formy kabelů datových FTP, UTP, STP s odizolováním a přípravou vodičů pro zapojení | kus | 12 |  | 0 |  |  | základní |  | 0 | 0 | 0 | 0 | 0 | 16 | K | 3 |  |  |  | ROZPOCET | 0 | 0 | 0 | 0 | 0 | 1 | 0 | 16 | 76363744
| PP |  | Montáž formy kabelů datových FTP, UTP, STP s odizolováním a přípravou vodičů pro zapojení | [14 empty] | PP | 3
32 | K | 742330034 | Montáž patch panelu 24 portů neosazeného | kus | 1 |  | 0 |  |  | základní |  | 0 | 0 | 0 | 0 | 0 | 16 | K | 3 |  |  |  | ROZPOCET | 0 | 0 | 0 | 0 | 0 | 1 | 0 | 16 | -2128536976
| PP |  | Montáž strukturované kabeláže příslušenství a ostatní práce k rozvaděčům patch panelu 24 portů neosazeného | [14 empty] | PP | 3
33 | M | 37451125 | patch panel neosazený kabelové pojistky 1U 24 portů 19" STP | kus | 1 |  | 0 |  |  | základní |  | 0 | 0.0001 | 0.0001 | 0 | 0 | 32 | M | 3 |  |  |  | ROZPOCET | 0 | 0 | 0 | 0 | 0 | 1 | 0 | 16 | -1321593902
| PP |  | patch panel neosazený kabelové pojistky 1U 24 portů 19" STP | [14 empty] | PP | 3
390 | K | 742330044.01R | Montáž datové zásuvky polozapuštěné 2xRJ45 se zapojením vodičů do kystonu | kus | 3 |  | 0 |  |  | základní |  | 0 | 0 | 0 | 0 | 0 | 16 | K | 3 |  |  |  | ROZPOCET | 0 | 0 | 0 | 0 | 0 | 1 | 0 | 16 | 1473736404
| PP |  | Montáž datové zásuvky polozapuštěné 2xRJ45 se zapojením vodičů do kystonu | [14 empty] | PP | 3
391 | M | 37451183.01R | modul datové zásuvky 2xRJ45 osazený keystonem s náklonem 45° včetně masky a krytu UTP Cat6 | kus | 3 |  | 0 |  |  | základní |  | 0 | 0.0001 | 0.0003 | 0 | 0 | 32 | M | 3 |  |  |  | ROZPOCET | 0 | 0 | 0 | 0 | 0 | 1 | 0 | 16 | -64428662
| PP |  | modul datové zásuvky 2xRJ45 osazený keystonem s náklonem 45° včetně masky a krytu UTP Cat6 | [14 empty] | PP | 3
23 | K | 742330101 | Měření metalického segmentu s vyhotovením protokolu | kus | 6 |  | 0 |  |  | základní |  | 0 | 0 | 0 | 0 | 0 | 16 | K | 3 |  |  |  | ROZPOCET | 0 | 0 | 0 | 0 | 0 | 1 | 0 | 16 | -1118534352
| PP |  | Montáž strukturované kabeláže měření segmentu metalického s vyhotovením protokolu | [14 empty] | PP | 3
138 | K | 742410801 | Demontáž reproduktoru podhledového nebo nástěnného nebo směrového | kus | 1 |  | 0 |  |  | základní |  | 0 | 0 | 0 | 0.0025 | 0.0025 | 16 | K | 3 |  |  |  | ROZPOCET | 0 | 0 | 0 | 0 | 0 | 1 | 0 | 16 | 1696417109
| PP |  | Demontáž rozhlasu reproduktoru podhledového, nástěnného, směrového | [14 empty] | PP | 3
144 | K | 742410801.02R | Zajištění vodičů po demontáž reproduktoru proti poškození a zaizolování proti zkratu | kus | 1 |  | 0 |  |  | základní |  | 0 | 0 | 0 | 0.0025 | 0.0025 | 16 | K | 3 |  |  |  | ROZPOCET | 0 | 0 | 0 | 0 | 0 | 1 | 0 | 16 | 870133606
| PP |  | Zajištění vodičů po demontáž reproduktoru proti poškození a zaizolování proti zkratu | [14 empty] | PP | 3
143 | K | 742410063.01R | Zhotovení upevňovacích bodů vyvrtáním pro montáž reproduktoru nástěnného rozhlasu | kus | 1 |  | 0 |  |  | základní |  | 0 | 0 | 0 | 0 | 0 | 16 | K | 3 |  |  |  | ROZPOCET | 0 | 0 | 0 | 0 | 0 | 1 | 0 | 16 | -555981114
| PP |  | Zhotovení upevňovacích bodů vyvrtáním pro montáž reproduktoru nástěnného rozhlasu | [14 empty] | PP | 3
136 | K | 742410063 | Montáž reproduktoru nástěnného rozhlasu | kus | 1 |  | 0 |  |  | základní |  | 0 | 0 | 0 | 0 | 0 | 16 | K | 3 |  |  |  | ROZPOCET | 0 | 0 | 0 | 0 | 0 | 1 | 0 | 16 | 672520932
| PP |  | Montáž rozhlasu reproduktoru nástěnného | [14 empty] | PP | 3
145 | M | MAT10063.01R | sada upevňovacích prvků pro montáž reproduktoru | kus | 1 |  | 0 |  |  | základní |  | 0 | 0 | 0 | 0 | 0 | 32 | M | 3 |  |  |  | ROZPOCET | 0 | 0 | 0 | 0 | 0 | 1 | 0 | 16 | 1825683777
| PP |  | sada upevňovacích prvků pro montáž reproduktoru | [14 empty] | PP | 3
141 | K | 742410121.01R | Demontáž regulátoru hlasitosti rozhlasu | kus | 1 |  | 0 |  |  | základní |  | 0 | 0 | 0 | 0 | 0 | 16 | K | 3 |  |  |  | ROZPOCET | 0 | 0 | 0 | 0 | 0 | 1 | 0 | 16 | 68056504
| PP |  | Demontáž regulátoru hlasitosti rozhlasu | [14 empty] | PP | 3
135 | K | 742410121 | Montáž regulátoru hlasitosti rozhlasu | kus | 1 |  | 0 |  |  | základní |  | 0 | 0 | 0 | 0 | 0 | 16 | K | 3 |  |  |  | ROZPOCET | 0 | 0 | 0 | 0 | 0 | 1 | 0 | 16 | -1217306960
| PP |  | Montáž rozhlasu regulátoru hlasitosti | [14 empty] | PP | 3
137 | K | 742410201.01R | Kontrola funkčnosti rozhlasu před demontáží a po zpětné montáži se zástupcem školy | kus | 1 |  | 0 |  |  | základní |  | 0 | 0 | 0 | 0 | 0 | 16 | K | 3 |  |  |  | ROZPOCET | 0 | 0 | 0 | 0 | 0 | 1 | 0 | 16 | -1283694552
| PP |  | Kontrola funkčnosti rozhlasu před demontáží a po zpětné montáži se zástupcem školy | [14 empty] | PP | 3
142 | K | 742410801.01R | přesun do a z dočasného skladu, skladování demont.reproduktoru po dobu stavebních prací, s ochranou proti poškození | kus | 1 |  | 0 |  |  | základní |  | 0 | 0 | 0 | 0.0025 | 0.0025 | 16 | K | 3 |  |  |  | ROZPOCET | 0 | 0 | 0 | 0 | 0 | 1 | 0 | 16 | -206076554
| PP |  | přesun do a z dočasného skladu, skladování demont.reproduktoru po dobu stavebních prací, s ochranou proti poškození | [14 empty] | PP | 3
589 | K | 741110511 | Montáž lišta a kanálek vkládací šířky do 60 mm s víčkem | m | 70 |  | 0 |  |  | základní |  | 0 | 0 | 0 | 0 | 0 | 16 | K | 3 |  |  |  | ROZPOCET | 0 | 0 | 0 | 0 | 0 | 1 | 0 | 16 | -1711922486
| PP |  | Montáž lišt a kanálků elektroinstalačních se spojkami, ohyby a rohy a s nasunutím do krabic vkládacích s víčkem, šířky do 60 mm | [14 empty] | PP | 3
590 | M | 34571002 | lišta elektroinstalační hranatá PVC 60x40mm | m | 70 |  | 0 |  |  | základní |  | 0 | 0.00054 | 0.0378 | 0 | 0 | 32 | M | 3 |  |  |  | ROZPOCET | 0 | 0 | 0 | 0 | 0 | 1 | 0 | 16 | 1002641605
| PP |  | lišta elektroinstalační hranatá PVC 60x40mm | [14 empty] | PP | 3
591 | M | 34571229 | kryt ohybový k liště elektroinstalační hranaté PVC 60x40mm | kus | 5 |  | 0 |  |  | základní |  | 0 | 1e-05 | 5e-05 | 0 | 0 | 32 | M | 3 |  |  |  | ROZPOCET | 0 | 0 | 0 | 0 | 0 | 1 | 0 | 16 | -516044251
| PP |  | kryt ohybový k liště elektroinstalační hranaté PVC 60x40mm | [14 empty] | PP | 3
592 | M | 34571237 | roh vnitřní k liště elektroinstalační hranaté PVC 60x40mm | kus | 6 |  | 0 |  |  | základní |  | 0 | 1e-05 | 6e-05 | 0 | 0 | 32 | M | 3 |  |  |  | ROZPOCET | 0 | 0 | 0 | 0 | 0 | 1 | 0 | 16 | 699034444
| PP |  | roh vnitřní k liště elektroinstalační hranaté PVC 60x40mm | [14 empty] | PP | 3
593 | M | 34571245 | roh vnější k liště elektroinstalační hranaté PVC 60x40mm | kus | 8 |  | 0 |  |  | základní |  | 0 | 1e-05 | 8e-05 | 0 | 0 | 32 | M | 3 |  |  |  | ROZPOCET | 0 | 0 | 0 | 0 | 0 | 1 | 0 | 16 | -354360938
| PP |  | roh vnější k liště elektroinstalační hranaté PVC 60x40mm | [14 empty] | PP | 3
595 | M | 34571289 | kryt spojovací k liště elektroinstalační hranaté PVC 60x40mm | kus | 35 |  | 0 |  |  | základní |  | 0 | 1e-05 | 0.00035 | 0 | 0 | 32 | M | 3 |  |  |  | ROZPOCET | 0 | 0 | 0 | 0 | 0 | 1 | 0 | 16 | 1393708746
| PP |  | kryt spojovací k liště elektroinstalační hranaté PVC 60x40mm | [14 empty] | PP | 3
596 | M | 34571207 | kryt koncový k liště elektroinstalační hranaté PVC 60x40mm | kus | 2 |  | 0 |  |  | základní |  | 0 | 1e-05 | 2e-05 | 0 | 0 | 32 | M | 3 |  |  |  | ROZPOCET | 0 | 0 | 0 | 0 | 0 | 1 | 0 | 16 | 1673926773
| PP |  | kryt koncový k liště elektroinstalační hranaté PVC 60x40mm | [14 empty] | PP | 3
597 | K | 741110541 | Montáž lišta a kanálek -přepážka podélná oddělovací | m | 65 |  | 0 |  |  | základní |  | 0 | 0 | 0 | 0 | 0 | 16 | K | 3 |  |  |  | ROZPOCET | 0 | 0 | 0 | 0 | 0 | 1 | 0 | 16 | -1770221471
| PP |  | Montáž lišt a kanálků elektroinstalačních se spojkami, ohyby a rohy a s nasunutím do krabic doplňkové prvky přepážky podélné oddělovací | [14 empty] | PP | 3
598 | M | 34571218.31R | přepážka 40 pro kanály elektroinstalační hranaté PVC výšky do 40 mm | kus | 65 |  | 0 |  |  | základní |  | 0 | 1e-05 | 0.00065 | 0 | 0 | 32 | M | 3 |  |  |  | ROZPOCET | 0 | 0 | 0 | 0 | 0 | 1 | 0 | 16 | -356830195
| PP |  | přepážka 40 pro kanály elektroinstalační hranaté PVC výšky do 40 mm | [14 empty] | PP | 3
242 | K | 742330801.01R | Demontáž stávajících slaboproudých rozvodů bez zachování funkčnostii | kus | 1 |  | 0 |  |  | základní |  | 0 | 0 | 0 | 5e-05 | 5e-05 | 16 | K | 3 |  |  |  | ROZPOCET | 0 | 0 | 0 | 0 | 0 | 1 | 0 | 16 | -1948849326
| PP |  | Demontáž stávajících silnoproudých rozvodů bez zachování funkčnostii v odborné učebně, kabinetu a místnostech souvisejících se stavebními pracemi. Vyhledání a odpojení dle vyjádření IT technika školy. Bezpečné odpojení se zajištěním trvalého odpojení. Demontáž kabelů, krabic, přístrojů. Odvoz a zajištění uložení demontovaných prvků v odběrovém místě elektroodpadů. | [14 empty] | PP | 3
| D | 0100 | Ostatní |  |  |  | 0 |  |  |  |  | 0 |  | 0 |  | 0 | 2 | D | 1 |  |  |  | ROZPOCET | [6 empty] | 0
295 | K | 01002000.01R | Ostatní náklady související s provozem - součinnost s IT technikem školy, upřesnění úpravy, přemístění a demontáže stávajících datových rozvodů | soub | 1 |  | 0 |  |  | základní |  | 0 | 0 | 0 | 0 | 0 | 16 | K | 2 |  |  |  | ROZPOCET | 0 | 0 | 0 | 0 | 0 | 1 | 0 | 16 | -1715062148
| PP |  | Ostatní náklady související s provozem - součinnost s IT technikem školy, upřesnění úpravy, přemístění a demontáže stávajících datových rozvodů | [14 empty] | PP | 2
296 | K | 01002000.02R | Ostatní náklady související s provozem - součinnost s IT technikem školy, upřesnění trasy a zapojení LAN přívodů ve stávajícím dat.rozvaděči školy | soub | 1 |  | 0 |  |  | základní |  | 0 | 0 | 0 | 0 | 0 | 16 | K | 2 |  |  |  | ROZPOCET | 0 | 0 | 0 | 0 | 0 | 1 | 0 | 16 | -1177281392
| PP |  | Ostatní náklady související s provozem - součinnost s IT technikem školy, upřesnění trasy a zapojení LAN přívodů ve stávajícím dat.rozvaděči školy | [14 empty] | PP | 2
297 | K | 01002000.03R | Ostatní náklady související s provozem - součinnost s dodavatelem nábytku při montáži el.inst.přístrojů | soub | 0.5 |  | 0 |  |  | základní |  | 0 | 0 | 0 | 0 | 0 | 16 | K | 2 |  |  |  | ROZPOCET | 0 | 0 | 0 | 0 | 0 | 1 | 0 | 16 | 1749622549
| PP |  | Ostatní náklady související s provozem - součinnost s dodavatelem nábytku při montáži el.inst.přístrojů, krabic, kabeláže, otvorů průchodů kabeláže v lavicích, katedře a učitelských stolů | [14 empty] | PP | 2
420 | K | 01002000.13R | Ostatní náklady související s provozem - součinnost s dodavatelem bouracích prací při demontáži el.rozvodů | soub | 0.5 |  | 0 |  |  | základní |  | 0 | 0 | 0 | 0 | 0 | 16 | K | 2 |  |  |  | ROZPOCET | 0 | 0 | 0 | 0 | 0 | 1 | 0 | 16 | 1348367330
| PP |  | Ostatní náklady související s provozem - součinnost s dodavatelem bouracích prací při demontáži el.rozvodů, se zajištěním stáv.okruhů | [14 empty] | PP | 2
298 | K | 01002000.04R | Zadání do výroby a kontrola rozvaděče pro učebnu, vč. dokumentace a zkoušek výrobce | kus | 1 |  | 0 |  |  | základní |  | 0 | 0 | 0 | 0 | 0 | 16 | K | 2 |  |  |  | ROZPOCET | 0 | 0 | 0 | 0 | 0 | 1 | 0 | 16 | 1101644183
| PP |  | Dodávka zadávací dokumentace výrobci, zkoušky, měření a prohlídka kontrola rozváděče nn u výrobce s vystavením výrobní dokumentace s kusovou zkouškou a štítkem rozvaděče. | [14 empty] | PP | 2
299 | K | 01002000.05R | Denní doprava pracovníků na pracoviště | soub | 0.7 |  | 0 |  |  | základní |  | 0 | 0 | 0 | 0 | 0 | 16 | K | 2 |  |  |  | ROZPOCET | 0 | 0 | 0 | 0 | 0 | 1 | 0 | 16 | -636282942
| PP |  | Denní doprava pracovníků na pracoviště | [14 empty] | PP | 2
300 | K | 01002000.06R | Zkoušky a ostatní měření potřebné pro vypracování revize elektrických VTZ | soub | 1 |  | 0 |  |  | základní |  | 0 | 0 | 0 | 0 | 0 | 16 | K | 2 |  |  |  | ROZPOCET | 0 | 0 | 0 | 0 | 0 | 1 | 0 | 16 | 1755288172
| PP |  | Zkoušky a ostatní měření potřebné pro vypracování revize VTZ | [14 empty] | PP | 2
301 | K | 01002000.07R | Vypracování revize elektrických VTZ | soub | 1 |  | 0 |  |  | základní |  | 0 | 0 | 0 | 0 | 0 | 16 | K | 2 |  |  |  | ROZPOCET | 0 | 0 | 0 | 0 | 0 | 1 | 0 | 16 | -1345815036
| PP |  | Vypracování revize elektrických VTZ | [14 empty] | PP | 2
559 | K | 01002000.16R | Vypracování dokumentace skutečného provedení stavby s použitím prováděcí dokumentace | soub | 1 |  | 0 |  |  | základní |  | 0 | 0 | 0 | 0 | 0 | 16 | K | 2 |  |  |  | ROZPOCET | 0 | 0 | 0 | 0 | 0 | 1 | 0 | 16 | -752190627
| PP |  | Vypracování dokumentace skutečného provedení stavby | [14 empty] | PP | 2
307 | K | 01002000.09R | ohlášení, konzultace, prohlídka inspektora po zhotovení elektroinstalací a žádost o vydání stanoviska zhodnocení bezpečného provozu vyhrazených tech.zařízení, organizací Technické Inspekce ČR | soub | 1 |  | 0 |  |  | základní |  | 0 | 0 | 0 | 0 | 0 | 16 | K | 2 |  |  |  | ROZPOCET | 0 | 0 | 0 | 0 | 0 | 1 | 0 | 16 | 1664923568
| PP |  | ohlášení elektroprací montážní filmou, konzultace, prohlídka inspektora po zhotovení elektroinstalací a žádost o vydání stanoviska zhodnocení bezpečného provozu vyhrazených tech.zařízení, organizací Technické Inspekce ČR | [14 empty] | PP | 2

## 51.7.1 - kabinet informat...
{c06abca5-c709-47f3-a4ca-81745a010c70}
2
| KRYCÍ LIST SOUPISU PRACÍ | [7 empty] | v --- níže se nacházejí doplnkové a pomocné údaje k sestavám --- v | [8 empty] | False
Stavba:
Zlepšování kvality a dostupnosti vzdělávání ZŠ Ivančická 218, Moravský Krumlov
Objekt:
51-7 - Moravský Krumlov, ZŠ Ivančická - Kabinet informatiky, II.B-9
Soupis:
51.7.1 - kabinet informatiky, II.B-9 - stavba
| KSO: |  |  |  |  | CC-CZ:
| Místo: |  |  |  |  | Datum: | 14. 8. 2023
| Zadavatel: |  |  |  |  | IČ:
DIČ:
| Uchazeč: |  |  |  |  | IČ: | Vyplň údaj
|  | Vyplň údaj |  |  |  | DIČ: | Vyplň údaj
| Projektant: |  |  |  |  | IČ:
DIČ:
| Zpracovatel: |  |  |  |  | IČ:
DIČ:
Poznámka:
| Náklady z rozpočtu | [5 empty] | 0
| Ostatní náklady | [5 empty] | 0
| Cena bez DPH | [5 empty] | 0
|  |  | Základ daně |  |  | Sazba daně | Výše daně
| DPH | základní | 0 |  |  | 21% | 0
|  | snížená | 0 |  |  | 15% | 0
|  | zákl. přenesená | 0 |  |  | 21% | 0
|  | sníž. přenesená | 0 |  |  | 15% | 0
|  | nulová | 0 |  |  | 0% | 0
| Cena s DPH |  |  | v | CZK |  | 0
| Projektant |  |  | Zpracovatel
| Datum a podpis: |  | Razítko | Datum a podpis: |  |  | Razítko
| Objednavatel |  |  | Uchazeč
| Datum a podpis: |  | Razítko | Datum a podpis: |  |  | Razítko
REKAPITULACE ČLENĚNÍ SOUPISU PRACÍ
Stavba:
Zlepšování kvality a dostupnosti vzdělávání ZŠ Ivančická 218, Moravský Krumlov
Objekt:
51-7 - Moravský Krumlov, ZŠ Ivančická - Kabinet informatiky, II.B-9
Soupis:
51.7.1 - kabinet informatiky, II.B-9 - stavba
Místo: | [5 empty] | Datum: | 14. 8. 2023
Zadavatel: | [5 empty] | Projektant:
Uchazeč: |  |  | Vyplň údaj |  |  | Zpracovatel:
Kód dílu - Popis | [6 empty] | Cena celkem [CZK]
1) Náklady ze soupisu prací | [6 empty] | 0 | [11 empty] | -1
| HSV - Práce a dodávky HSV | [5 empty] | 0
| 6 - Úpravy povrchů, podlahy a osazování výplní | [5 empty] | 0
| 9 - Ostatní konstrukce a práce, bourání | [5 empty] | 0
| 997 - Přesun sutě | [5 empty] | 0
| PSV - Práce a dodávky PSV | [5 empty] | 0
| 725 - Zdravotechnika - zařizovací předměty | [5 empty] | 0
| 763 - Konstrukce suché výstavby | [5 empty] | 0
| 776 - Podlahy povlakové | [5 empty] | 0
| 781 - Dokončovací práce - obklady | [5 empty] | 0
| 783 - Dokončovací práce - nátěry | [5 empty] | 0
| 784 - Dokončovací práce - malby a tapety | [5 empty] | 0
| N00 - Ostatní | [5 empty] | 0
| N01 - Ostatní | [5 empty] | 0
2) Ostatní náklady | [6 empty] | 0 |  |  | DPH
| Zařízení staveniště | [5 empty] | 0 |  |  | základní | [12 empty] | VRN | 0 | 0 | 0 | 0 | 0 | 1
| Projektové práce | [5 empty] | 0 |  |  | základní | [12 empty] | VRN | 0 | 0 | 0 | 0 | 0 | 1
| Územní vlivy | [5 empty] | 0 |  |  | základní | [12 empty] | VRN | 0 | 0 | 0 | 0 | 0 | 1
| Provozní vlivy | [5 empty] | 0 |  |  | základní | [12 empty] | VRN | 0 | 0 | 0 | 0 | 0 | 1
| Jiné VRN | [5 empty] | 0 |  |  | základní | [12 empty] | VRN | 0 | 0 | 0 | 0 | 0 | 1
| Kompletační činnost | [5 empty] | 0 |  |  | základní | [12 empty] | KOMPLETACNA | 0 | 0 | 0 | 0 | 0 | 1
Celkové náklady za stavbu 1) + 2) | [6 empty] | 0
SOUPIS PRACÍ
Stavba:
Zlepšování kvality a dostupnosti vzdělávání ZŠ Ivančická 218, Moravský Krumlov
Objekt:
51-7 - Moravský Krumlov, ZŠ Ivančická - Kabinet informatiky, II.B-9
Soupis:
51.7.1 - kabinet informatiky, II.B-9 - stavba
Místo: | [5 empty] | Datum: | 14. 8. 2023
Zadavatel: | [5 empty] | Projektant:
Uchazeč: |  |  | Vyplň údaj |  |  | Zpracovatel:
PČ | Typ | Kód | Popis | MJ | Množství | J.cena [CZK] | Cena celkem [CZK] | Cenová soustava |  | DPH | J. Nh [h] | Nh celkem [h] | J. hmotnost [t] | Hmotnost celkem [t] | J. suť [t] | Suť Celkem [t]
Náklady soupisu celkem | [6 empty] | 0 |  |  |  |  | 0 |  | 0.77887 |  | 0.10705 |  | D | -1 | [10 empty] | 0
| D | HSV | Práce a dodávky HSV |  |  |  | 0 |  |  |  |  | 0 |  | 0 |  | 0 | 1 | D | 0 |  |  |  | ROZPOCET | [6 empty] | 0
| D | 6 | Úpravy povrchů, podlahy a osazování výplní |  |  |  | 0 |  |  |  |  | 0 |  | 0 |  | 0 | 1 | D | 1 |  |  |  | ROZPOCET | [6 empty] | 0
1 | K | 78419100.R | Hrubý úklid - průběžný a konečný | kpl | 1 |  | 0 |  |  | základní |  | 0 | 0 | 0 | 0 | 0 | 512 | K | 2 |  |  |  | ROZPOCET | 0 | 0 | 0 | 0 | 0 | 1 | 0 | 512 | -1985709728
| PP |  | Hrubý úklid | [14 empty] | PP | 2
| D | 9 | Ostatní konstrukce a práce, bourání |  |  |  | 0 |  |  |  |  | 0 |  | 0 |  | 0 | 1 | D | 1 |  |  |  | ROZPOCET | [6 empty] | 0
2 | K | 96203115.R | Demontáž stávajícího vybavení | soubor | 1 |  | 0 |  |  | základní |  | 0 | 0 | 0 | 0 | 0 | 512 | K | 2 |  |  |  | ROZPOCET | 0 | 0 | 0 | 0 | 0 | 1 | 0 | 512 | 1967214085
| PP |  | Demontáž stávajícího nábytkového vybavení | [14 empty] | PP | 2
3 | K | 96203116.R | Zapravení po rozvodech elektra | kpl | 1 |  | 0 |  |  | základní |  | 0 | 0 | 0 | 0 | 0 | 512 | K | 2 |  |  |  | ROZPOCET | 0 | 0 | 0 | 0 | 0 | 1 | 0 | 512 | 1436925932
| PP |  | Zapravení podlah po rozvodech elektra | [14 empty] | PP | 2
| D | 997 | Přesun sutě |  |  |  | 0 |  |  |  |  | 0 |  | 0 |  | 0 | 1 | D | 1 |  |  |  | ROZPOCET | [6 empty] | 0
4 | K | 997013213 | Vnitrostaveništní doprava suti a vybouraných hmot pro budovy v do 12 m ručně | t | 0.3 |  | 0 |  |  | základní |  | 0 | 0 | 0 | 0 | 0 | 4 | K | 2 |  |  |  | ROZPOCET | 0 | 0 | 0 | 0 | 0 | 1 | 0 | 4 | 90517910
| PP |  | Vnitrostaveništní doprava suti a vybouraných hmot vodorovně do 50 m svisle ručně (nošením po schodech) pro budovy a haly výšky přes 9 do 12 m | [14 empty] | PP | 2
5 | K | 997013501 | Odvoz suti a vybouraných hmot na skládku nebo meziskládku do 1 km se složením | t | 0.3 |  | 0 |  |  | základní |  | 0 | 0 | 0 | 0 | 0 | 4 | K | 2 |  |  |  | ROZPOCET | 0 | 0 | 0 | 0 | 0 | 1 | 0 | 4 | -1904149119
| PP |  | Odvoz suti a vybouraných hmot na skládku nebo meziskládku se složením, na vzdálenost do 1 km | [14 empty] | PP | 2
6 | K | 997241622 | Naložení a složení suti | t | 0.3 |  | 0 |  |  | základní |  | 0 | 0 | 0 | 0 | 0 | 4 | K | 2 |  |  |  | ROZPOCET | 0 | 0 | 0 | 0 | 0 | 1 | 0 | 4 | -1060290608
| PP |  | Doprava vybouraných hmot, konstrukcí a suti naložení a složení suti | [14 empty] | PP | 2
7 | M | 94620250.R | uložení odpadu směsné stavební a demoliční, včetně kontejneru | kus | 1 |  | 0 |  |  | základní |  | 0 | 0 | 0 | 0 | 0 | 8 | M | 2 |  |  |  | ROZPOCET | 0 | 0 | 0 | 0 | 0 | 1 | 0 | 4 | 1871401447
| PP |  | Uložení odpadu odpady - skládkovné kódy dle vyhlášky MŽPb 381/2001 Sb. příloha č. 1 kód 170904 směsné stavební a demoliční | [14 empty] | PP | 2
| D | PSV | Práce a dodávky PSV |  |  |  | 0 |  |  |  |  | 0 |  | 0.77887 |  | 0.10705 | 2 | D | 0 |  |  |  | ROZPOCET | [6 empty] | 0
| D | 725 | Zdravotechnika - zařizovací předměty |  |  |  | 0 |  |  |  |  | 0 |  | 0 |  | 0.02032 | 2 | D | 1 |  |  |  | ROZPOCET | [6 empty] | 0
8 | K | 725210821 | Demontáž umyvadel bez výtokových armatur | soubor | 1 |  | 0 |  |  | základní |  | 0 | 0 | 0 | 0.01946 | 0.01946 | 16 | K | 2 |  |  |  | ROZPOCET | 0 | 0 | 0 | 0 | 0 | 1 | 0 | 16 | 115065378
| PP |  | Demontáž umyvadel bez výtokových armatur umyvadel | [14 empty] | PP | 2
9 | K | 725820802 | Demontáž baterie stojánkové do jednoho otvoru | soubor | 1 |  | 0 |  |  | základní |  | 0 | 0 | 0 | 0.00086 | 0.00086 | 16 | K | 2 |  |  |  | ROZPOCET | 0 | 0 | 0 | 0 | 0 | 1 | 0 | 16 | -2126502465
| PP |  | Demontáž baterií stojánkových do 1 otvoru | [14 empty] | PP | 2
10 | K | 5544100.R | Skříňka s keramickým umyvadlem a nerezovou baterií - dodávka a montáž | soubor | 1 |  | 0 |  |  | základní |  | 0 | 0 | 0 | 0 | 0 | 512 | K | 2 |  |  |  | ROZPOCET | 0 | 0 | 0 | 0 | 0 | 1 | 0 | 512 | -1237220906
| PP |  | Skříňka s keramickým umyvdlem a nerezovou baterií - dodávka a montáž | [14 empty] | PP | 2
11 | K | 5413222.R | Elektrický průtokový ohřívač vč. příslušenství. Dodávka a montáž | kpl | 1 |  | 0 |  |  | základní |  | 0 | 0 | 0 | 0 | 0 | 512 | K | 2 |  |  |  | ROZPOCET | 0 | 0 | 0 | 0 | 0 | 1 | 0 | 512 | 1761739129
| PP |  | Elektriký průtokový ohřívač vč. příslušenství. Dodávka a montáž | [14 empty] | PP | 2
12 | K | 72521080.R | Vodoinstalační práce | kpl | 1 |  | 0 |  |  | základní |  | 0 | 0 | 0 | 0 | 0 | 512 | K | 2 |  |  |  | ROZPOCET | 0 | 0 | 0 | 0 | 0 | 1 | 0 | 512 | -987225276
| PP |  | Vodoinstalační práce spojené s napojením vody na přízemí | [14 empty] | PP | 2
| D | 763 | Konstrukce suché výstavby |  |  |  | 0 |  |  |  |  | 0 |  | 0.25675 |  | 0 | 2 | D | 1 |  |  |  | ROZPOCET | [6 empty] | 0
13 | K | 763135101 | Montáž SDK kazetového podhledu z kazet 600x600 mm na zavěšenou viditelnou nosnou konstrukci | m2 | 23 |  | 0 |  |  | základní |  | 0 | 0.00125 | 0.02875 | 0 | 0 | 16 | K | 2 |  |  |  | ROZPOCET | 0 | 0 | 0 | 0 | 0 | 1 | 0 | 16 | -1840584405
| PP |  | Montáž sádrokartonového podhledu kazetového demontovatelného, velikosti kazet 600x600 mm včetně zavěšené nosné konstrukce viditelné | [14 empty] | PP | 2
14 | M | 59030596.R | podhled kazetový, 600 x 600 mm | m2 | 30.841 |  | 0 |  |  | základní |  | 0 | 0.006 | 0.18505 | 0 | 0 | 32 | M | 2 |  |  |  | ROZPOCET | 0 | 0 | 0 | 0 | 0 | 1 | 0 | 16 | 2125758044
| PP |  | podhled kazetový, akustický, 600 x 600 mm | [14 empty] | PP | 2
| VV |  | 29,372*1,05 'Přepočtené koeficientem množství |  | 30.841 | [12 empty] | VV | 2 | 2 | False | 1 | ROZPOCET
15 | M | 5903622.R | Hlavní profil T24 - 3700mm | m | 23.302 |  | 0 |  |  | základní |  | 0 | 0.00038 | 0.0088548 | 0 | 0 | 32 | M | 2 |  |  |  | ROZPOCET | 0 | 0 | 0 | 0 | 0 | 1 | 0 | 16 | 1953274771
| PP |  | Hlavní profil T24 - 3700mm | [14 empty] | PP | 2
| VV |  | 22,192*1,05 'Přepočtené koeficientem množství |  | 23.302 | [12 empty] | VV | 2 | 2 | False | 1 | ROZPOCET
16 | M | 5903623.R | Příčný profil T24 - 1200mm | m | 47.973 |  | 0 |  |  | základní |  | 0 | 0.00035 | 0.016791 | 0 | 0 | 32 | M | 2 |  |  |  | ROZPOCET | 0 | 0 | 0 | 0 | 0 | 1 | 0 | 16 | 819898162
| PP |  | Příčný profil T24 - 1200mm | [14 empty] | PP | 2
| VV |  | 45,689*1,05 'Přepočtené koeficientem množství |  | 47.973 | [12 empty] | VV | 2 | 2 | False | 1 | ROZPOCET
17 | M | 5903064.R | profil příčný T24 - 600 mm | m | 23.987 |  | 0 |  |  | základní |  | 0 | 0.00035 | 0.0083955 | 0 | 0 | 32 | M | 2 |  |  |  | ROZPOCET | 0 | 0 | 0 | 0 | 0 | 1 | 0 | 16 | -679883386
| VV |  | 22,845*1,05 'Přepočtené koeficientem množství |  | 23.987 | [12 empty] | VV | 2 | 2 | False | 1 | ROZPOCET
18 | M | 5903070.R | Obvodový profil 3000mm | m | 13.707 |  | 0 |  |  | základní |  | 0 | 0.0005 | 0.0068535 | 0 | 0 | 32 | M | 2 |  |  |  | ROZPOCET | 0 | 0 | 0 | 0 | 0 | 1 | 0 | 16 | -42718732
| PP |  | Obvodový profil 3000mm | [14 empty] | PP | 2
| VV |  | 13,054*1,05 'Přepočtené koeficientem množství |  | 13.707 | [12 empty] | VV | 2 | 2 | False | 1 | ROZPOCET
19 | M | 5903067.R | závěs pérový pro hlavní T profil | kus | 34.267 |  | 0 |  |  | základní |  | 0 | 4e-05 | 0.0013707 | 0 | 0 | 32 | M | 2 |  |  |  | ROZPOCET | 0 | 0 | 0 | 0 | 0 | 1 | 0 | 16 | 715097410
| VV |  | 32,635*1,05 'Přepočtené koeficientem množství |  | 34.267 | [12 empty] | VV | 2 | 2 | False | 1 | ROZPOCET
20 | M | 510167.R | Drát s okem - 125 mm | kus | 34.267 |  | 0 |  |  | základní |  | 0 | 2e-05 | 0.00068534 | 0 | 0 | 32 | M | 2 |  |  |  | ROZPOCET | 0 | 0 | 0 | 0 | 0 | 1 | 0 | 16 | 60903013
| PP |  | Drát s okem - 125 mm | [14 empty] | PP | 2
| VV |  | 32,635*1,05 'Přepočtené koeficientem množství |  | 34.267 | [12 empty] | VV | 2 | 2 | False | 1 | ROZPOCET
| D | 776 | Podlahy povlakové |  |  |  | 0 |  |  |  |  | 0 |  | 0.36156 |  | 0.0641 | 2 | D | 1 |  |  |  | ROZPOCET | [6 empty] | 0
21 | K | 776111116 | Odstranění zbytků lepidla z podkladu povlakových podlah broušením | m2 | 23 |  | 0 |  |  | základní |  | 0 | 0 | 0 | 0 | 0 | 16 | K | 2 |  |  |  | ROZPOCET | 0 | 0 | 0 | 0 | 0 | 1 | 0 | 16 | 925534819
| PP |  | Příprava podkladu broušení podlah stávajícího podkladu pro odstranění lepidla (po starých krytinách) | [14 empty] | PP | 2
22 | K | 776111311 | Vysátí podkladu povlakových podlah | m2 | 23 |  | 0 |  |  | základní |  | 0 | 0 | 0 | 0 | 0 | 16 | K | 2 |  |  |  | ROZPOCET | 0 | 0 | 0 | 0 | 0 | 1 | 0 | 16 | 247424369
| PP |  | Příprava podkladu vysátí podlah | [14 empty] | PP | 2
23 | K | 776121321 | Vodou ředitelná penetrace savého podkladu povlakových podlah neředěná | m2 | 23 |  | 0 |  |  | základní |  | 0 | 0.0002 | 0.0046 | 0 | 0 | 16 | K | 2 |  |  |  | ROZPOCET | 0 | 0 | 0 | 0 | 0 | 1 | 0 | 16 | 514011131
| PP |  | Příprava podkladu penetrace neředěná podlah | [14 empty] | PP | 2
24 | K | 77614111.R | Vyrovnání podkladu povlakových podlah stěrkou | m2 | 23 |  | 0 |  |  | základní |  | 0 | 0.015 | 0.345 | 0 | 0 | 16 | K | 2 |  |  |  | ROZPOCET | 0 | 0 | 0 | 0 | 0 | 1 | 0 | 16 | 388401183
| PP |  | Vyrovnání podkladu povlakových podlah stěrkou | [14 empty] | PP | 2
25 | K | 776410811 | Odstranění soklíků a lišt pryžových nebo plastových | m | 22 |  | 0 |  |  | základní |  | 0 | 0 | 0 | 0.0003 | 0.0066 | 16 | K | 2 |  |  |  | ROZPOCET | 0 | 0 | 0 | 0 | 0 | 1 | 0 | 16 | -763457021
| PP |  | Demontáž soklíků nebo lišt pryžových nebo plastových | [14 empty] | PP | 2
26 | M | 6075610.R | Lino-nášlapná vrstva s dekorem, podkladní probarvená, podkladní vrstva). Tloušťka 2 mm. Nášlapná vrstvya ze 100% čistého PVC 0,7mm. St. zátěže 34, 43. 10 dekorů. Reakce na oheň Bfl-s1. Trv. def. 0,1mm. Stálobarevnost min./6. Vyhovuje EN 846 | m2 | 25 |  | 0 |  |  | základní |  | 0 | 0 | 0 | 0 | 0 | 512 | M | 2 |  |  |  | ROZPOCET | 0 | 0 | 0 | 0 | 0 | 1 | 0 | 512 | -78501801
| PP |  | Lino-nášlapná vrstva s dekorem, podkladní probarvená, podkladní vrstva). Tloušťka 2 mm. Nášlapná vrstvya ze 100% čistého PVC 0,7mm. St. zátěže 34, 43. 10 dekorů. Reakce na oheň Bfl-s1. Trv. def. 0,1mm. Stálobarevnost min./6. Vyhovuje EN 846 | [14 empty] | PP | 2
27 | K | 776201811 | Demontáž lepených povlakových podlah bez podložky ručně | m2 | 23 |  | 0 |  |  | základní |  | 0 | 0 | 0 | 0.0025 | 0.0575 | 16 | K | 2 |  |  |  | ROZPOCET | 0 | 0 | 0 | 0 | 0 | 1 | 0 | 16 | -1838995942
| PP |  | Demontáž povlakových podlahovin lepených ručně bez podložky | [14 empty] | PP | 2
28 | K | 776221111 | Lepení pásů z PVC standardním lepidlem | m2 | 23 |  | 0 |  |  | základní |  | 0 | 0.0003 | 0.0069 | 0 | 0 | 16 | K | 2 |  |  |  | ROZPOCET | 0 | 0 | 0 | 0 | 0 | 1 | 0 | 16 | -2004834190
| PP |  | Montáž podlahovin z PVC lepením standardním lepidlem z pásů standardních | [14 empty] | PP | 2
29 | M | 28411003.R | lišta soklová PVC 30x30mm | m | 22 |  | 0 |  |  | základní |  | 0 | 0.00022 | 0.00484 | 0 | 0 | 32 | M | 2 |  |  |  | ROZPOCET | 0 | 0 | 0 | 0 | 0 | 1 | 0 | 16 | 516809691
| PP |  | lišta soklová PVC 30x30mm | [14 empty] | PP | 2
| VV |  | 20*1,1 'Přepočtené koeficientem množství |  | 22 | [12 empty] | VV | 2 | 2 | False | 1 | ROZPOCET
30 | K | 776223112 | Spoj povlakových podlahovin z PVC svařováním za studena | m | 8 |  | 0 |  |  | základní |  | 0 | 0 | 0 | 0 | 0 | 16 | K | 2 |  |  |  | ROZPOCET | 0 | 0 | 0 | 0 | 0 | 1 | 0 | 16 | 2071041087
| PP |  | Montáž podlahovin z PVC spoj podlah svařováním za studena | [14 empty] | PP | 2
31 | K | 776421111 | Montáž obvodových lišt lepením | m | 22 |  | 0 |  |  | základní |  | 0 | 1e-05 | 0.00022 | 0 | 0 | 16 | K | 2 |  |  |  | ROZPOCET | 0 | 0 | 0 | 0 | 0 | 1 | 0 | 16 | -1739431885
| PP |  | Montáž lišt obvodových lepených | [14 empty] | PP | 2
32 | K | 776991121 | Základní čištění nově položených podlahovin vysátím a setřením vlhkým mopem | m2 | 23 |  | 0 |  |  | základní |  | 0 | 0 | 0 | 0 | 0 | 16 | K | 2 |  |  |  | ROZPOCET | 0 | 0 | 0 | 0 | 0 | 1 | 0 | 16 | -1078113608
| PP |  | Ostatní práce údržba nových podlahovin po pokládce čištění základní | [14 empty] | PP | 2
54 | K | 77614100.R | Lokální oprava podlah | kpl | 1 |  | 0 |  |  | základní |  | 0 | 0 | 0 | 0 | 0 | 512 | K | 2 |  |  |  | ROZPOCET | 0 | 0 | 0 | 0 | 0 | 1 | 0 | 512 | 1850549749
| PP |  | Lokální oprava podlah | [14 empty] | PP | 2
| D | 781 | Dokončovací práce - obklady |  |  |  | 0 |  |  |  |  | 0 |  | 0.02786 |  | 0 | 2 | D | 1 |  |  |  | ROZPOCET | [6 empty] | 0
33 | K | 781121011 | Nátěr penetrační na stěnu | m2 | 1.5 |  | 0 |  |  | základní |  | 0 | 0.0003 | 0.00045 | 0 | 0 | 16 | K | 2 |  |  |  | ROZPOCET | 0 | 0 | 0 | 0 | 0 | 1 | 0 | 16 | -1145227776
| PP |  | Příprava podkladu před provedením obkladu nátěr penetrační na stěnu | [14 empty] | PP | 2
34 | K | 781474116 | Montáž obkladů vnitřních keramických hladkých do 35 ks/m2 lepených flexibilním lepidlem | m2 | 1.5 |  | 0 |  |  | základní |  | 0 | 0.0049 | 0.00735 | 0 | 0 | 16 | K | 2 |  |  |  | ROZPOCET | 0 | 0 | 0 | 0 | 0 | 1 | 0 | 16 | -554094561
| PP |  | Montáž obkladů vnitřních stěn z dlaždic keramických lepených flexibilním lepidlem maloformátových hladkých přes 25 do 35 ks/m2 | [14 empty] | PP | 2
35 | M | 59761026.R | obklad keramický hladký do 12ks/m2 | m2 | 1.7 |  | 0 |  |  | základní |  | 0 | 0.0118 | 0.02006 | 0 | 0 | 32 | M | 2 |  |  |  | ROZPOCET | 0 | 0 | 0 | 0 | 0 | 1 | 0 | 16 | 2029522375
| PP |  | obklad keramický hladký do 12ks/m2 | [14 empty] | PP | 2
36 | K | 781477111 | Příplatek k montáži obkladů vnitřních keramických hladkých za plochu do 10 m2 | m2 | 1.5 |  | 0 |  |  | základní |  | 0 | 0 | 0 | 0 | 0 | 16 | K | 2 |  |  |  | ROZPOCET | 0 | 0 | 0 | 0 | 0 | 1 | 0 | 16 | 167090824
| PP |  | Montáž obkladů vnitřních stěn z dlaždic keramických Příplatek k cenám za plochu do 10 m2 jednotlivě | [14 empty] | PP | 2
| D | 783 | Dokončovací práce - nátěry |  |  |  | 0 |  |  |  |  | 0 |  | 0.00933 |  | 0 | 2 | D | 1 |  |  |  | ROZPOCET | [6 empty] | 0
37 | K | 783601325 | Odmaštění článkových otopných těles vodou ředitelným odmašťovačem před provedením nátěru | m2 | 9 |  | 0 |  |  | základní |  | 0 | 0.00023 | 0.00207 | 0 | 0 | 16 | K | 2 |  |  |  | ROZPOCET | 0 | 0 | 0 | 0 | 0 | 1 | 0 | 16 | 2075975583
| PP |  | Příprava podkladu otopných těles před provedením nátěrů článkových odmaštěním vodou ředitelným | [14 empty] | PP | 2
38 | K | 783601421 | Ometení článkových otopných těles před provedením nátěru | m2 | 9 |  | 0 |  |  | základní |  | 0 | 0 | 0 | 0 | 0 | 16 | K | 2 |  |  |  | ROZPOCET | 0 | 0 | 0 | 0 | 0 | 1 | 0 | 16 | -726952355
| PP |  | Příprava podkladu otopných těles před provedením nátěrů článkových očištění ometením | [14 empty] | PP | 2
39 | K | 783601713 | Odmaštění vodou ředitelným odmašťovačem potrubí DN do 50 mm | m | 8 |  | 0 |  |  | základní |  | 0 | 2e-05 | 0.00016 | 0 | 0 | 16 | K | 2 |  |  |  | ROZPOCET | 0 | 0 | 0 | 0 | 0 | 1 | 0 | 16 | -116605599
| PP |  | Příprava podkladu armatur a kovových potrubí před provedením nátěru potrubí do DN 50 mm odmaštěním, odmašťovačem vodou ředitelným | [14 empty] | PP | 2
40 | K | 783617117 | Krycí dvojnásobný syntetický nátěr článkových otopných těles | m2 | 9 |  | 0 |  |  | základní |  | 0 | 0.00041 | 0.00369 | 0 | 0 | 16 | K | 2 |  |  |  | ROZPOCET | 0 | 0 | 0 | 0 | 0 | 1 | 0 | 16 | 1871088717
| PP |  | Krycí nátěr (email) otopných těles článkových dvojnásobný syntetický | [14 empty] | PP | 2
41 | K | 783664111 | Základní jednonásobný olejový nátěr článkových otopných těles | m2 | 9 |  | 0 |  |  | základní |  | 0 | 0.00029 | 0.00261 | 0 | 0 | 16 | K | 2 |  |  |  | ROZPOCET | 0 | 0 | 0 | 0 | 0 | 1 | 0 | 16 | 52808813
| PP |  | Základní nátěr otopných těles jednonásobný článkových olejový | [14 empty] | PP | 2
42 | K | 783664551 | Základní jednonásobný olejový nátěr potrubí DN do 50 mm | m | 8 |  | 0 |  |  | základní |  | 0 | 4e-05 | 0.00032 | 0 | 0 | 16 | K | 2 |  |  |  | ROZPOCET | 0 | 0 | 0 | 0 | 0 | 1 | 0 | 16 | 263440165
| PP |  | Základní nátěr armatur a kovových potrubí jednonásobný potrubí do DN 50 mm olejový | [14 empty] | PP | 2
43 | K | 783667611 | Krycí dvojnásobný olejový nátěr potrubí DN do 50 mm | m | 8 |  | 0 |  |  | základní |  | 0 | 6e-05 | 0.00048 | 0 | 0 | 16 | K | 2 |  |  |  | ROZPOCET | 0 | 0 | 0 | 0 | 0 | 1 | 0 | 16 | 324977273
| PP |  | Krycí nátěr (email) armatur a kovových potrubí potrubí do DN 50 mm dvojnásobný olejový | [14 empty] | PP | 2
44 | K | 7833000.R | Nátěr zárubní | ks | 1 |  | 0 |  |  | základní |  | 0 | 0 | 0 | 0 | 0 | 512 | K | 2 |  |  |  | ROZPOCET | 0 | 0 | 0 | 0 | 0 | 1 | 0 | 512 | -1383133674
| PP |  | Nátěr zárubní | [14 empty] | PP | 2
| D | 784 | Dokončovací práce - malby a tapety |  |  |  | 0 |  |  |  |  | 0 |  | 0.12337 |  | 0.02263 | 2 | D | 1 |  |  |  | ROZPOCET | [6 empty] | 0
45 | K | 784111001 | Oprášení (ometení ) podkladu v místnostech výšky do 3,80 m | m2 | 73 |  | 0 |  |  | základní |  | 0 | 0 | 0 | 0 | 0 | 16 | K | 2 |  |  |  | ROZPOCET | 0 | 0 | 0 | 0 | 0 | 1 | 0 | 16 | 2052853754
| PP |  | Oprášení (ometení) podkladu v místnostech výšky do 3,80 m | [14 empty] | PP | 2
46 | K | 784111031 | Omytí podkladu v místnostech výšky do 3,80 m | m2 | 73 |  | 0 |  |  | základní |  | 0 | 0 | 0 | 0 | 0 | 16 | K | 2 |  |  |  | ROZPOCET | 0 | 0 | 0 | 0 | 0 | 1 | 0 | 16 | -1097475101
| PP |  | Omytí podkladu v místnostech výšky do 3,80 m | [14 empty] | PP | 2
47 | K | 784121001 | Oškrabání malby v mísnostech výšky do 3,80 m | m2 | 73 |  | 0 |  |  | základní |  | 0 | 0.001 | 0.073 | 0.00031 | 0.02263 | 16 | K | 2 |  |  |  | ROZPOCET | 0 | 0 | 0 | 0 | 0 | 1 | 0 | 16 | 1916028186
| PP |  | Oškrabání malby v místnostech výšky do 3,80 m | [14 empty] | PP | 2
48 | K | 784181121 | Hloubková jednonásobná penetrace podkladu v místnostech výšky do 3,80 m | m2 | 73 |  | 0 |  |  | základní |  | 0 | 0.0002 | 0.0146 | 0 | 0 | 16 | K | 2 |  |  |  | ROZPOCET | 0 | 0 | 0 | 0 | 0 | 1 | 0 | 16 | -449751778
| PP |  | Penetrace podkladu jednonásobná hloubková v místnostech výšky do 3,80 m | [14 empty] | PP | 2
49 | K | 78416140.R | Celoplošná stěrka | m2 | 73 |  | 0 |  |  | základní |  | 0 | 0 | 0 | 0 | 0 | 512 | K | 2 |  |  |  | ROZPOCET | 0 | 0 | 0 | 0 | 0 | 1 | 0 | 512 | 1226338298
| PP |  | Celoplošná stěrka | [14 empty] | PP | 2
50 | K | 784181121 | Hloubková jednonásobná penetrace podkladu v místnostech výšky do 3,80 m | m2 | 73 |  | 0 |  |  | základní |  | 0 | 0.0002 | 0.0146 | 0 | 0 | 16 | K | 2 |  |  |  | ROZPOCET | 0 | 0 | 0 | 0 | 0 | 1 | 0 | 16 | -727265364
| PP |  | Penetrace podkladu jednonásobná hloubková v místnostech výšky do 3,80 m | [14 empty] | PP | 2
51 | K | 784221101.R | Dvojnásobné bílé malby ze směsí za sucha dobře otěruvzdorných v místnostech do 3,80 m | m2 | 73 |  | 0 |  |  | základní |  | 0 | 0.00029 | 0.02117 | 0 | 0 | 16 | K | 2 |  |  |  | ROZPOCET | 0 | 0 | 0 | 0 | 0 | 1 | 0 | 16 | 1042792048
| PP |  | Malby z malířských směsí otěruvzdorných za sucha dvojnásobné, bílé za sucha otěruvzdorné dobře v místnostech výšky do 3,80 m | [14 empty] | PP | 2
52 | K | 78416100.R | Lokální oprava stěn | kpl | 1 |  | 0 |  |  | základní |  | 0 | 0 | 0 | 0 | 0 | 512 | K | 2 |  |  |  | ROZPOCET | 0 | 0 | 0 | 0 | 0 | 1 | 0 | 512 | 1187707861
| PP |  | Lokální oprava stěn | [14 empty] | PP | 2
| D | N00 | Ostatní |  |  |  | 0 |  |  |  |  | 0 |  | 0 |  | 0 | 4 | D | 0 |  |  |  | ROZPOCET | [6 empty] | 0
| D | N01 | Ostatní |  |  |  | 0 |  |  |  |  | 0 |  | 0 |  | 0 | 4 | D | 1 |  |  |  | ROZPOCET | [6 empty] | 0
55 | K | kryty radiátorů.R | Dodávka a montáž krytu radiátorů | kpl | 1 |  | 0 |  |  | základní |  | 0 | 0 | 0 | 0 | 0 | 512 | K | 2 |  |  |  | ROZPOCET | 0 | 0 | 0 | 0 | 0 | 1 | 0 | 512 | -1716024020
| PP |  | Dodávka a montáž krytu radiátorů | [14 empty] | PP | 2
53 | K | SDK kastl.R | Dodávka a montáž SDK kastlu | kpl | 1 |  | 0 |  |  | základní |  | 0 | 0 | 0 | 0 | 0 | 512 | K | 2 |  |  |  | ROZPOCET | 0 | 0 | 0 | 0 | 0 | 1 | 0 | 512 | -1546782265
| PP |  | Dodávka a montáž SDK kastlu na zakrytí stávajících trubek | [14 empty] | PP | 2

## 51.7.2 - kabinet informat...
{48b4108d-be98-4b9f-952e-afbf57f4fad8}
2
| KRYCÍ LIST SOUPISU PRACÍ | [7 empty] | v --- níže se nacházejí doplnkové a pomocné údaje k sestavám --- v | [8 empty] | False
Stavba:
Zlepšování kvality a dostupnosti vzdělávání ZŠ Ivančická 218, Moravský Krumlov
Objekt:
51-7 - Moravský Krumlov, ZŠ Ivančická - Kabinet informatiky, II.B-9
Soupis:
51.7.2 - kabinet informatiky, II.B-9 - elektro
| KSO: |  |  |  |  | CC-CZ:
| Místo: |  |  |  |  | Datum: | 14. 8. 2023
| Zadavatel: |  |  |  |  | IČ:
DIČ:
| Uchazeč: |  |  |  |  | IČ: | Vyplň údaj
|  | Vyplň údaj |  |  |  | DIČ: | Vyplň údaj
| Projektant: |  |  |  |  | IČ:
DIČ:
| Zpracovatel: |  |  |  |  | IČ:
DIČ:
Poznámka:
| Náklady z rozpočtu | [5 empty] | 0
| Ostatní náklady | [5 empty] | 0
| Cena bez DPH | [5 empty] | 0
|  |  | Základ daně |  |  | Sazba daně | Výše daně
| DPH | základní | 0 |  |  | 21% | 0
|  | snížená | 0 |  |  | 15% | 0
|  | zákl. přenesená | 0 |  |  | 21% | 0
|  | sníž. přenesená | 0 |  |  | 15% | 0
|  | nulová | 0 |  |  | 0% | 0
| Cena s DPH |  |  | v | CZK |  | 0
| Projektant |  |  | Zpracovatel
| Datum a podpis: |  | Razítko | Datum a podpis: |  |  | Razítko
| Objednavatel |  |  | Uchazeč
| Datum a podpis: |  | Razítko | Datum a podpis: |  |  | Razítko
REKAPITULACE ČLENĚNÍ SOUPISU PRACÍ
Stavba:
Zlepšování kvality a dostupnosti vzdělávání ZŠ Ivančická 218, Moravský Krumlov
Objekt:
51-7 - Moravský Krumlov, ZŠ Ivančická - Kabinet informatiky, II.B-9
Soupis:
51.7.2 - kabinet informatiky, II.B-9 - elektro
Místo: | [5 empty] | Datum: | 14. 8. 2023
Zadavatel: | [5 empty] | Projektant:
Uchazeč: |  |  | Vyplň údaj |  |  | Zpracovatel:
Kód dílu - Popis | [6 empty] | Cena celkem [CZK]
1) Náklady ze soupisu prací | [6 empty] | 0 | [11 empty] | -1
| HSV - Práce a dodávky HSV | [5 empty] | 0
| 3 - Svislé a kompletní konstrukce | [5 empty] | 0
| 9 - Ostatní konstrukce a práce, bourání | [5 empty] | 0
| 997 - Přesun sutě | [5 empty] | 0
| PSV - Práce a dodávky PSV | [5 empty] | 0
| 741 - Elektroinstalace - silnoproud | [5 empty] | 0
| 741.01 - Silnoproudé rozvody v učebně, kabinetu | [5 empty] | 0
| 741.02 - nový silový přívod do rozvaděče v učebně | [5 empty] | 0
| 741.02.01 - nový rozvaděč na chodbě nad stávajícím pro osaz.hl.jističů 5ks silových přívodů učeben,kabinetů | [5 empty] | 0
| 741.03 - Provozní osvětlení | [5 empty] | 0
| 742 - Elektroinstalace - slaboproud | [5 empty] | 0
| 742.1 - slaboproudé rozvody v učebně, kabinetu | [5 empty] | 0
| 0100 - Ostatní | [5 empty] | 0
2) Ostatní náklady | [6 empty] | 0 |  |  | DPH
| Zařízení staveniště | [5 empty] | 0 |  |  | základní | [12 empty] | VRN | 0 | 0 | 0 | 0 | 0 | 1
| Projektové práce | [5 empty] | 0 |  |  | základní | [12 empty] | VRN | 0 | 0 | 0 | 0 | 0 | 1
| Územní vlivy | [5 empty] | 0 |  |  | základní | [12 empty] | VRN | 0 | 0 | 0 | 0 | 0 | 1
| Provozní vlivy | [5 empty] | 0 |  |  | základní | [12 empty] | VRN | 0 | 0 | 0 | 0 | 0 | 1
| Jiné VRN | [5 empty] | 0 |  |  | základní | [12 empty] | VRN | 0 | 0 | 0 | 0 | 0 | 1
| Kompletační činnost | [5 empty] | 0 |  |  | základní | [12 empty] | KOMPLETACNA | 0 | 0 | 0 | 0 | 0 | 1
Celkové náklady za stavbu 1) + 2) | [6 empty] | 0
SOUPIS PRACÍ
Stavba:
Zlepšování kvality a dostupnosti vzdělávání ZŠ Ivančická 218, Moravský Krumlov
Objekt:
51-7 - Moravský Krumlov, ZŠ Ivančická - Kabinet informatiky, II.B-9
Soupis:
51.7.2 - kabinet informatiky, II.B-9 - elektro
Místo: | [5 empty] | Datum: | 14. 8. 2023
Zadavatel: | [5 empty] | Projektant:
Uchazeč: |  |  | Vyplň údaj |  |  | Zpracovatel:
PČ | Typ | Kód | Popis | MJ | Množství | J.cena [CZK] | Cena celkem [CZK] | Cenová soustava |  | DPH | J. Nh [h] | Nh celkem [h] | J. hmotnost [t] | Hmotnost celkem [t] | J. suť [t] | Suť Celkem [t]
Náklady soupisu celkem | [6 empty] | 0 |  |  |  |  | 0 |  | 0.07117 |  | 0.11495 |  | D | -1 | [10 empty] | 0
| D | HSV | Práce a dodávky HSV |  |  |  | 0 |  |  |  |  | 0 |  | 0 |  | 0.075 | 1 | D | 0 |  |  |  | ROZPOCET | [6 empty] | 0
| D | 3 | Svislé a kompletní konstrukce |  |  |  | 0 |  |  |  |  | 0 |  | 0 |  | 0 | 1 | D | 1 |  |  |  | ROZPOCET | [6 empty] | 0
288 | K | 993121111 | Dovoz a odvoz lešení prostorového lehkého do 10 km včetně naložení a složení | m3 | 10 |  | 0 |  |  | základní |  | 0 | 0 | 0 | 0 | 0 | 4 | K | 2 |  |  |  | ROZPOCET | 0 | 0 | 0 | 0 | 0 | 1 | 0 | 4 | 1755916652
| PP |  | Dovoz a odvoz lešení včetně naložení a složení prostorového lehkého, na vzdálenost do 10 km | [14 empty] | PP | 2
289 | K | 993121119 | Příplatek k ceně dovozu a odvozu lešení prostorového lehkého ZKD 10 km přes 10 km | m3 | 90 |  | 0 |  |  | základní |  | 0 | 0 | 0 | 0 | 0 | 4 | K | 2 |  |  |  | ROZPOCET | 0 | 0 | 0 | 0 | 0 | 1 | 0 | 4 | -1822936652
| PP |  | Dovoz a odvoz lešení včetně naložení a složení prostorového lehkého, na vzdálenost Příplatek k ceně za každých dalších i započatých 10 km přes 10 km | [14 empty] | PP | 2
| D | 9 | Ostatní konstrukce a práce, bourání |  |  |  | 0 |  |  |  |  | 0 |  | 0 |  | 0.075 | 1 | D | 1 |  |  |  | ROZPOCET | [6 empty] | 0
290 | K | 946111113 | Montáž pojízdných věží trubkových/dílcových š přes 0,6 do 0,9 m dl do 3,2 m v přes 2,5 do 3,5 m | kus | 1 |  | 0 |  |  | základní |  | 0 | 0 | 0 | 0 | 0 | 4 | K | 2 |  |  |  | ROZPOCET | 0 | 0 | 0 | 0 | 0 | 1 | 0 | 4 | 1451484305
| PP |  | Montáž pojízdných věží trubkových nebo dílcových s maximálním zatížením podlahy do 200 kg/m2 šířky od 0,6 do 0,9 m, délky do 3,2 m, výšky přes 2,5 m do 3,5 m | [14 empty] | PP | 2
291 | K | 946111213 | Příplatek k pojízdným věžím š přes 0,6 do 0,9 m dl do 3,2 m v do 3,5 m za první a ZKD den použití | kus | 3 |  | 0 |  |  | základní |  | 0 | 0 | 0 | 0 | 0 | 4 | K | 2 |  |  |  | ROZPOCET | 0 | 0 | 0 | 0 | 0 | 1 | 0 | 4 | 1224867222
| PP |  | Montáž pojízdných věží trubkových nebo dílcových s maximálním zatížením podlahy do 200 kg/m2 Příplatek za první a každý další den použití pojízdného lešení k ceně -1113 | [14 empty] | PP | 2
292 | K | 946111813 | Demontáž pojízdných věží trubkových/dílcových š přes 0,6 do 0,9 m dl do 3,2 m v přes 2,5 do 3,5 m | kus | 1 |  | 0 |  |  | základní |  | 0 | 0 | 0 | 0 | 0 | 4 | K | 2 |  |  |  | ROZPOCET | 0 | 0 | 0 | 0 | 0 | 1 | 0 | 4 | 1720960465
| PP |  | Demontáž pojízdných věží trubkových nebo dílcových s maximálním zatížením podlahy do 200 kg/m2 šířky od 0,6 do 0,9 m, délky do 3,2 m, výšky přes 2,5 m do 3,5 m | [14 empty] | PP | 2
586 | K | 973046161 | Vysekání kapes ve zdivu z betonu pro špalíky a krabice do 100x100x50 mm | kus | 1 |  | 0 |  |  | základní |  | 0 | 0 | 0 | 0.001 | 0.001 | 4 | K | 2 |  |  |  | ROZPOCET | 0 | 0 | 0 | 0 | 0 | 1 | 0 | 4 | -2039741358
| PP |  | Vysekání výklenků nebo kapes ve zdivu betonovém kapes pro špalíky a krabice, velikosti do 100x100x50 mm | [14 empty] | PP | 2
591 | K | 974049121 | Vysekání rýh v betonových zdech hl do 30 mm š do 30 mm | m | 3 |  | 0 |  |  | základní |  | 0 | 0 | 0 | 0.002 | 0.006 | 4 | K | 2 |  |  |  | ROZPOCET | 0 | 0 | 0 | 0 | 0 | 1 | 0 | 4 | 1462696168
| PP |  | Vysekání rýh v betonových zdech do hl. 30 mm a šířky do 30 mm | [14 empty] | PP | 2
4 | K | 971052241 | Vybourání nebo prorážení otvorů v ŽB příčkách a zdech pl do 0,0225 m2 tl do 300 mm | kus | 4 |  | 0 |  |  | základní |  | 0 | 0 | 0 | 0.017 | 0.068 | 4 | K | 2 |  |  |  | ROZPOCET | 0 | 0 | 0 | 0 | 0 | 1 | 0 | 4 | 886607661
| PP |  | Vybourání a prorážení otvorů v železobetonových příčkách a zdech základových nebo nadzákladových, plochy do 0,0225 m2, tl. do 300 mm | [14 empty] | PP | 2
476 | K | 977131111.01R | Vrty příklepovými vrtáky D 8 mm do cihelného zdiva nebo prostého betonu | ks | 130 |  | 0 |  |  | základní |  | 0 | 0 | 0 | 0 | 0 | 4 | K | 2 |  |  |  | ROZPOCET | 0 | 0 | 0 | 0 | 0 | 1 | 0 | 4 | -541479897
| PP |  | Vrty příklepovými vrtáky do cihelného zdiva nebo prostého betonu průměru 8 mm | [14 empty] | PP | 2
| D | 997 | Přesun sutě |  |  |  | 0 |  |  |  |  | 0 |  | 0 |  | 0 | 1 | D | 1 |  |  |  | ROZPOCET | [6 empty] | 0
5 | K | 997013213 | Vnitrostaveništní doprava suti a vybouraných hmot pro budovy v přes 9 do 12 m ručně | t | 0.115 |  | 0 |  |  | základní |  | 0 | 0 | 0 | 0 | 0 | 4 | K | 2 |  |  |  | ROZPOCET | 0 | 0 | 0 | 0 | 0 | 1 | 0 | 4 | -1002281675
| PP |  | Vnitrostaveništní doprava suti a vybouraných hmot vodorovně do 50 m svisle ručně pro budovy a haly výšky přes 9 do 12 m | [14 empty] | PP | 2
6 | K | 997013501 | Odvoz suti a vybouraných hmot na skládku nebo meziskládku do 1 km se složením | t | 0.115 |  | 0 |  |  | základní |  | 0 | 0 | 0 | 0 | 0 | 4 | K | 2 |  |  |  | ROZPOCET | 0 | 0 | 0 | 0 | 0 | 1 | 0 | 4 | 1596499002
| PP |  | Odvoz suti a vybouraných hmot na skládku nebo meziskládku se složením, na vzdálenost do 1 km | [14 empty] | PP | 2
7 | K | 997013509 | Příplatek k odvozu suti a vybouraných hmot na skládku ZKD 1 km přes 1 km | t | 75.67 |  | 0 |  |  | základní |  | 0 | 0 | 0 | 0 | 0 | 4 | K | 2 |  |  |  | ROZPOCET | 0 | 0 | 0 | 0 | 0 | 1 | 0 | 4 | -342010531
| PP |  | Odvoz suti a vybouraných hmot na skládku nebo meziskládku se složením, na vzdálenost Příplatek k ceně za každý další i započatý 1 km přes 1 km | [14 empty] | PP | 2
8 | K | 997013609 | Poplatek za uložení na skládce (skládkovné) stavebního odpadu ze směsí nebo oddělených frakcí betonu, cihel a keramických výrobků kód odpadu 17 01 07 | t | 1.081 |  | 0 |  |  | základní |  | 0 | 0 | 0 | 0 | 0 | 4 | K | 2 |  |  |  | ROZPOCET | 0 | 0 | 0 | 0 | 0 | 1 | 0 | 4 | -1688208273
| PP |  | Poplatek za uložení stavebního odpadu na skládce (skládkovné) ze směsí nebo oddělených frakcí betonu, cihel a keramických výrobků zatříděného do Katalogu odpadů pod kódem 17 01 07 | [14 empty] | PP | 2
| D | PSV | Práce a dodávky PSV |  |  |  | 0 |  |  |  |  | 0 |  | 0.07117 |  | 0.03995 | 2 | D | 0 |  |  |  | ROZPOCET | [6 empty] | 0
| D | 741 | Elektroinstalace - silnoproud |  |  |  | 0 |  |  |  |  | 0 |  | 0.06708 |  | 0.03235 | 2 | D | 1 |  |  |  | ROZPOCET | [6 empty] | 0
| D | 741.01 | Silnoproudé rozvody v učebně, kabinetu |  |  |  | 0 |  |  |  |  | 0 |  | 0.03018 |  | 0.00015 | 2 | D | 2 |  |  |  | ROZPOCET | [6 empty] | 0
188 | K | 741310561 | Montáž vypínač tří/čtyřpól výkonový pojistkový do 63 A bez zapojení vodičů | kus | 1 |  | 0 |  |  | základní |  | 0 | 0 | 0 | 0 | 0 | 16 | K | 3 |  |  |  | ROZPOCET | 0 | 0 | 0 | 0 | 0 | 1 | 0 | 16 | 1842638865
| PP |  | Montáž spínačů tří nebo čtyřpólových vypínačů výkonových pojistkových, do 63 A | [14 empty] | PP | 3
189 | M | 35094.01R | hlavní vypínač 3fázový 40A modulový na DIN | kus | 1 |  | 0 |  |  | základní |  | 0 | 0.00023 | 0.00023 | 0 | 0 | 32 | M | 3 |  |  |  | ROZPOCET | 0 | 0 | 0 | 0 | 0 | 1 | 0 | 16 | -1723442147
| PP |  | hlavní vypínač 3fázový 40A modulový na DIN | [14 empty] | PP | 3
184 | K | 741210101 | Montáž rozváděčů litinových, hliníkových nebo plastových sestava do 50 kg | kus | 1 |  | 0 |  |  | základní |  | 0 | 0 | 0 | 0 | 0 | 16 | K | 3 |  |  |  | ROZPOCET | 0 | 0 | 0 | 0 | 0 | 1 | 0 | 16 | 1826009475
| PP |  | Montáž rozváděčů litinových, hliníkových nebo plastových bez zapojení vodičů sestavy hmotnosti do 50 kg | [14 empty] | PP | 3
560 | M | 31372.13R | rozvaděč plastový, plast.dveře, IP30 na omítku 2x18= 36modulů | kus | 1 |  | 0 |  |  | základní |  | 0 | 0.00503 | 0.00503 | 0 | 0 | 32 | M | 3 |  |  |  | ROZPOCET | 0 | 0 | 0 | 0 | 0 | 1 | 0 | 16 | 1984265648
| PP |  | rozvaděč plastový, plast.dveře, IP30 na omítku 2x18= 36modulů | [14 empty] | PP | 3
190 | K | 741321013.01R | Montáž proudových chráničů s nadproudovou ochranou dvoupólových nn do 63 A ve skříni se zapojením vodičů | kus | 3 |  | 0 |  |  | základní |  | 0 | 0 | 0 | 0 | 0 | 16 | K | 3 |  |  |  | ROZPOCET | 0 | 0 | 0 | 0 | 0 | 1 | 0 | 16 | -865205086
| PP |  | Montáž proudových chráničů s nadproudovou ochranou dvoupólových nn do 63 A ve skříni se zapojením vodičů | [14 empty] | PP | 3
191 | M | 23168.01R | Chránič s nadproudovou ochranou, 16/1N/C/003 , A, 1+N, 10kA, char.C, | kus | 3 |  | 0 |  |  | základní |  | 0 | 0 | 0 | 0 | 0 | 32 | M | 3 |  |  |  | ROZPOCET | 0 | 0 | 0 | 0 | 0 | 1 | 0 | 16 | 1765756829
| PP |  | Chránič s nadproudovou ochranou, 16/1N/C/003 , A, 1+N, 10kA, char.C, | [14 empty] | PP | 3
317 | K | 741322122 | Montáž svodiče přepětí nn typ 2 čtyřpólových dvoudílných s vložením modulu se zapojením vodičů | kus | 1 |  | 0 |  |  | základní |  | 0 | 0 | 0 | 0 | 0 | 16 | K | 3 |  |  |  | ROZPOCET | 0 | 0 | 0 | 0 | 0 | 1 | 0 | 16 | 859384971
| PP |  | Montáž přepěťových ochran nn se zapojením vodičů svodiče přepětí – typ 2 čtyřpólových dvoudílných s vložením modulu | [14 empty] | PP | 3
318 | M | 3297.01R | Svodič bleskových proudů typ 2, síť TN-C, vyjímat. modul, čtyřpól. | kus | 1 |  | 0 |  |  | základní |  | 0 | 0 | 0 | 0 | 0 | 32 | M | 3 |  |  |  | ROZPOCET | 0 | 0 | 0 | 0 | 0 | 1 | 0 | 16 | 1219999692
| PP |  | Svodič bleskových proudů typ 2, síť TN-C, vyjímat. modul, čtyřpól. | [14 empty] | PP | 3
433 | K | 741231011 | Montáž svorkovnice do rozvaděčů - stoupačková | kus | 1 |  | 0 |  |  | základní |  | 0 | 0 | 0 | 0 | 0 | 16 | K | 3 |  |  |  | ROZPOCET | 0 | 0 | 0 | 0 | 0 | 1 | 0 | 16 | 1730020118
| PP |  | Montáž svorkovnic do rozváděčů s popisnými štítky se zapojením vodičů na jedné straně stoupačkových | [14 empty] | PP | 3
429 | M | 8500187472.03R | svorkovnice stoupací 4-pól al/cu, v bloku možnost připojení 2x2,5-35mm + 2x2,5-50mm, | kus | 1 |  | 0 |  |  | základní |  | 0 | 5e-05 | 5e-05 | 0 | 0 | 32 | M | 3 |  |  |  | ROZPOCET | 0 | 0 | 0 | 0 | 0 | 1 | 0 | 16 | 439207898
| PP |  | svorkovnice stoupací 4-pól al/cu, v bloku možnost připojení 2x2,5-35mm + 2x2,5-50mm, | [14 empty] | PP | 3
431 | K | 741231012.01R | Montáž svorkovnice HOP do rozvaděčů - ochranná se zapoj.vod. | kus | 1 |  | 0 |  |  | základní |  | 0 | 0 | 0 | 0 | 0 | 16 | K | 3 |  |  |  | ROZPOCET | 0 | 0 | 0 | 0 | 0 | 1 | 0 | 16 | 1075109916
| PP |  | Montáž svorkovnice HOP do rozvaděčů - ochranná se zapoj.vod. | [14 empty] | PP | 3
430 | M | 8500187472.04R | svorkovnice HOP pospojování možnost připojení 15x2,5-50mm, | kus | 1 |  | 0 |  |  | základní |  | 0 | 5e-05 | 5e-05 | 0 | 0 | 32 | M | 3 |  |  |  | ROZPOCET | 0 | 0 | 0 | 0 | 0 | 1 | 0 | 16 | 132856154
| PP |  | svorkovnice HOP pospojování možnost připojení 15x2,5-50mm, | [14 empty] | PP | 3
193 | K | 741120401 | Montáž vodič Cu izolovaný drátovací plný a laněný žíla 0,35-6 mm2 v rozváděči (např. CY) | m | 12 |  | 0 |  |  | základní |  | 0 | 0 | 0 | 0 | 0 | 16 | K | 3 |  |  |  | ROZPOCET | 0 | 0 | 0 | 0 | 0 | 1 | 0 | 16 | 1801739949
| PP |  | Montáž vodičů izolovaných měděných drátovacích bez ukončení v rozváděčích plných a laněných (např. CY), průřezu žily 0,35 až 6 mm2 | [14 empty] | PP | 3
194 | M | 41027.01R | vodič propojovací hnědý, černý, šedý, flexibilní jádro Cu lanované izolace PVC 450/750V (H07V-K) 1x6mm2 do rozvaděče | m | 6 |  | 0 |  |  | základní |  | 0 | 7e-05 | 0.00042 | 0 | 0 | 32 | M | 3 |  |  |  | ROZPOCET | 0 | 0 | 0 | 0 | 0 | 1 | 0 | 16 | -584766710
| PP |  | vodič propojovací hnědý, černý, šedý, flexibilní jádro Cu lanované izolace PVC 450/750V (H07V-K) 1x6mm2 do rozvaděče | [14 empty] | PP | 3
195 | M | 41027.02R | vodič propojovací modrý, flexibilní jádro Cu lanované izolace PVC 450/750V (H07V-K) 1x6mm2 do rozvaděče | m | 3 |  | 0 |  |  | základní |  | 0 | 7e-05 | 0.00021 | 0 | 0 | 32 | M | 3 |  |  |  | ROZPOCET | 0 | 0 | 0 | 0 | 0 | 1 | 0 | 16 | 1756307527
| PP |  | vodič propojovací modrý, flexibilní jádro Cu lanované izolace PVC 450/750V (H07V-K) 1x6mm2 do rozvaděče | [14 empty] | PP | 3
196 | M | 41027.03R | vodič propojovací zeleno/žlutý, flexibilní jádro Cu lanované izolace PVC 450/750V (H07V-K) 1x6mm2 do rozvaděče | m | 3 |  | 0 |  |  | základní |  | 0 | 7e-05 | 0.00021 | 0 | 0 | 32 | M | 3 |  |  |  | ROZPOCET | 0 | 0 | 0 | 0 | 0 | 1 | 0 | 16 | 2033343397
| PP |  | vodič propojovací zeleno/žlutý, flexibilní jádro Cu lanované izolace PVC 450/750V (H07V-K) 1x6mm2 do rozvaděče | [14 empty] | PP | 3
199 | K | 741231004 | Montáž svorkovnice do rozvaděčů - řadová vodič do 16 mm2 se zapojením vodičů | kus | 1 |  | 0 |  |  | základní |  | 0 | 0 | 0 | 0 | 0 | 16 | K | 3 |  |  |  | ROZPOCET | 0 | 0 | 0 | 0 | 0 | 1 | 0 | 16 | 527908304
| PP |  | Montáž svorkovnic do rozváděčů s popisnými štítky se zapojením vodičů na jedné straně řadových, průřezové plochy vodičů do 16 mm2 | [14 empty] | PP | 3
198 | M | 8500187472 | Můstek N 15× 16 mm2 | kus | 1 |  | 0 |  |  | základní |  | 0 | 5e-05 | 5e-05 | 0 | 0 | 32 | M | 3 |  |  |  | ROZPOCET | 0 | 0 | 0 | 0 | 0 | 1 | 0 | 16 | 1480275871
| PP |  | Můstek N 15× 16 mm2 | [14 empty] | PP | 3
207 | K | 741313042 | Montáž zásuvka (polo)zapuštěná šroubové připojení 2P+PE dvojí zapojení - průběžná se zapojením vodičů | kus | 7 |  | 0 |  |  | základní |  | 0 | 0 | 0 | 0 | 0 | 16 | K | 3 |  |  |  | ROZPOCET | 0 | 0 | 0 | 0 | 0 | 1 | 0 | 16 | -1266851313
| PP |  | Montáž zásuvek domovních se zapojením vodičů šroubové připojení polozapuštěných nebo zapuštěných 10/16 A, provedení 2P + PE dvojí zapojení pro průběžnou montáž | [14 empty] | PP | 3
208 | M | 55202.01R | zásuvka 230V zápustná jednonásobná s ochranným kolíkem, s clonkami, bez rámečku, bílá | kus | 7 |  | 0 |  |  | základní |  | 0 | 7e-05 | 0.00049 | 0 | 0 | 32 | M | 3 |  |  |  | ROZPOCET | 0 | 0 | 0 | 0 | 0 | 1 | 0 | 16 | -376060109
| PP |  | zásuvka 230V zápustná jednonásobná s ochranným kolíkem, s clonkami, bez rámečku, bílá | [14 empty] | PP | 3
366 | M | 106079.04R | Zásuvka 45x45 1x2P+T (45x45) s natočenou dutinou, s ochranným kolíkem, zarovnané provedení bílá | kus | 10 |  | 0 |  |  | základní |  | 0 | 0 | 0 | 0 | 0 | 32 | M | 3 |  |  |  | ROZPOCET | 0 | 0 | 0 | 0 | 0 | 1 | 0 | 16 | -1670033715
| PP |  | Zásuvka 45x45 1x2P+T (45x45) s natočenou dutinou, s ochranným kolíkem, zarovnané provedení bílá | [14 empty] | PP | 3
562 | K | 741313042.03R | Montáž zásuvka (polo)zapuštěná s přepěťovou ochranou, šroubové připojení 2P+PE dvojí zapojení - průběžná se zapojením vodičů s přispůsobením hloubky krabice | kus | 2 |  | 0 |  |  | základní |  | 0 | 0 | 0 | 0 | 0 | 16 | K | 3 |  |  |  | ROZPOCET | 0 | 0 | 0 | 0 | 0 | 1 | 0 | 16 | 1295520292
| PP |  | Montáž zásuvka (polo)zapuštěná s přepěťovou ochranou, šroubové připojení 2P+PE dvojí zapojení - průběžná se zapojením vodičů s přispůsobením hloubky krabice | [14 empty] | PP | 3
561 | M | 55202.04R | zásuvka 230V zápustná jednonásobná s ochranným kolíkem, s clonkami, s modulem přepěťové ochrany bez rámečku, bílá | kus | 2 |  | 0 |  |  | základní |  | 0 | 7e-05 | 0.00014 | 0 | 0 | 32 | M | 3 |  |  |  | ROZPOCET | 0 | 0 | 0 | 0 | 0 | 1 | 0 | 16 | -1879709237
| PP |  | zásuvka 230V zápustná jednonásobná s ochranným kolíkem, s clonkami, s modulem přepěťové ochrany bez rámečku, bílá | [14 empty] | PP | 3
209 | M | 39059.01R | rámeček pro elektroinstalační přístroje jednonásobný bílý | kus | 1 |  | 0 |  |  | základní |  | 0 | 1e-05 | 1e-05 | 0 | 0 | 32 | M | 3 |  |  |  | ROZPOCET | 0 | 0 | 0 | 0 | 0 | 1 | 0 | 16 | -2092912729
| PP |  | rámeček pro elektroinstalační přístroje jednonásobný bílý | [14 empty] | PP | 3
210 | M | 39060.01R | rámeček pro elektroinstaleční přístroje dvojnásobný bílý | kus | 1 |  | 0 |  |  | základní |  | 0 | 2e-05 | 2e-05 | 0 | 0 | 32 | M | 3 |  |  |  | ROZPOCET | 0 | 0 | 0 | 0 | 0 | 1 | 0 | 16 | 1822685702
| PP |  | rámeček pro elektroinstaleční přístroje dvojnásobný bílý | [14 empty] | PP | 3
212 | M | 39062.01R | rámeček pro elektroinstalační přístroje čtyřnásobný bílý | kus | 2 |  | 0 |  |  | základní |  | 0 | 4e-05 | 8e-05 | 0 | 0 | 32 | M | 3 |  |  |  | ROZPOCET | 0 | 0 | 0 | 0 | 0 | 1 | 0 | 16 | -113146824
| PP |  | rámeček pro elektroinstalační přístroje čtyřnásobný bílý | [14 empty] | PP | 3
587 | K | 741112111.01R | Montáž rozvodka nástěnná plastová čtyřhranná vodič D do 4 mm2 pro připojení el.ohřívače vody se zapojením vodičů, el.ohř.vody | kus | 1 |  | 0 |  |  | základní |  | 0 | 0 | 0 | 0 | 0 | 16 | K | 3 |  |  |  | ROZPOCET | 0 | 0 | 0 | 0 | 0 | 1 | 0 | 16 | -1358263247
| PP |  | Montáž rozvodka nástěnná plastová čtyřhranná vodič D do 4 mm2 pro připojení el.ohřívače vody se zapojením vodičů, el.ohř.vody | [14 empty] | PP | 3
588 | M | 34562692.01R | svorkovnice krabicová šroubovací pětipólová s krytem a rámečkem bílá pro 5x4 vodiče 1,5-4,0mm2, 500V pro připojení el.ohř.vody | kus | 1 |  | 0 |  |  | základní |  | 0 | 3e-05 | 3e-05 | 0 | 0 | 32 | M | 3 |  |  |  | ROZPOCET | 0 | 0 | 0 | 0 | 0 | 1 | 0 | 16 | 1929804462
| PP |  | svorkovnice krabicová šroubovací pětipólová s krytem a rámečkem bílá pro pohyblivý přívod 5x vodiče 1,5-4,0mm2, 500V, s odlehčovací sponou pro připojení el.ohř.vody, | [14 empty] | PP | 3
589 | K | 741112001 | Montáž krabice zapuštěná plastová kruhová | kus | 1 |  | 0 |  |  | základní |  | 0 | 0 | 0 | 0 | 0 | 16 | K | 3 |  |  |  | ROZPOCET | 0 | 0 | 0 | 0 | 0 | 1 | 0 | 16 | 1701251450
| PP |  | Montáž krabic elektroinstalačních bez napojení na trubky a lišty, demontáže a montáže víčka a přístroje protahovacích nebo odbočných zapuštěných plastových kruhových | [14 empty] | PP | 3
590 | M | 34571451 | krabice pod omítku PVC přístrojová kruhová D 70mm hluboká | kus | 1 |  | 0 |  |  | základní |  | 0 | 5e-05 | 5e-05 | 0 | 0 | 32 | M | 3 |  |  |  | ROZPOCET | 0 | 0 | 0 | 0 | 0 | 1 | 0 | 16 | 1258920382
| PP |  | krabice pod omítku PVC přístrojová kruhová D 70mm hluboká | [14 empty] | PP | 3
381 | K | 741110541 | Montáž lišta a kanálek -přepážka podélná oddělovací | m | 26 |  | 0 |  |  | základní |  | 0 | 0 | 0 | 0 | 0 | 16 | K | 3 |  |  |  | ROZPOCET | 0 | 0 | 0 | 0 | 0 | 1 | 0 | 16 | 1710170029
| PP |  | Montáž lišt a kanálků elektroinstalačních se spojkami, ohyby a rohy a s nasunutím do krabic doplňkové prvky přepážky podélné oddělovací | [14 empty] | PP | 3
503 | K | 741110513.01R | Montáž lišt a kanálků elektroinstalačních se spojkami, ohyby a rohy a s nasunutím do krabic vkládacích s víčkem, šířky do přes 120 do 180 mm ve stísněném prostoru u topení | m | 26 |  | 0 |  |  | základní |  | 0 | 0 | 0 | 0 | 0 | 16 | K | 3 |  |  |  | ROZPOCET | 0 | 0 | 0 | 0 | 0 | 1 | 0 | 16 | -1901106794
| PP |  | Montáž lišt a kanálků elektroinstalačních se spojkami, ohyby a rohy a s nasunutím do krabic vkládacích s víčkem, šířky do přes 120 do 180 mm ve stísněném prostoru u topení | [14 empty] | PP | 3
505 | K | 741110513.02R | Montáž přístrojových krabic do lišt a kanálků elektroinstalačních šířky do přes 120 do 180 mm | m | 12 |  | 0 |  |  | základní |  | 0 | 0 | 0 | 0 | 0 | 16 | K | 3 |  |  |  | ROZPOCET | 0 | 0 | 0 | 0 | 0 | 1 | 0 | 16 | -1534205242
| PP |  | Montáž přístrojových krabic do lišt a kanálků elektroinstalačních šířky do přes 120 do 180 mm | [14 empty] | PP | 3
563 | M | 71219.01R | kanál elektroinstalační hranatý PVC 110x65mm | m | 26 |  | 0 |  |  | základní |  | 0 | 1e-05 | 0.00026 | 0 | 0 | 32 | M | 3 |  |  |  | ROZPOCET | 0 | 0 | 0 | 0 | 0 | 1 | 0 | 16 | -637183611
| PP |  | kanál elektroinstalační hranatý PVC 110x65mm | [14 empty] | PP | 3
573 | M | 71219.07R | přepážka stíněná 60 kanálu elektroinstalačního hranatého PVC 110x65mm | kus | 26 |  | 0 |  |  | základní |  | 0 | 1e-05 | 0.00026 | 0 | 0 | 32 | M | 3 |  |  |  | ROZPOCET | 0 | 0 | 0 | 0 | 0 | 1 | 0 | 16 | -686914459
| PP |  | přepážka stíněná 60 kanálu elektroinstalačního hranatého PVC 110x65mm | [14 empty] | PP | 3
574 | M | 71219.08R | krabice přístrojová 80 kanálu elektroinstalačního hranatého PVC 110x65mm | kus | 12 |  | 0 |  |  | základní |  | 0 | 1e-05 | 0.00012 | 0 | 0 | 32 | M | 3 |  |  |  | ROZPOCET | 0 | 0 | 0 | 0 | 0 | 1 | 0 | 16 | -1382417548
| PP |  | krabice přístrojová 80 kanálu elektroinstalačního hranatého PVC 110x65mm | [14 empty] | PP | 3
564 | M | 71219.02R | kryt odbočný kanálu elektroinstalační hranatý PVC 110x65mm | kus | 2 |  | 0 |  |  | základní |  | 0 | 1e-05 | 2e-05 | 0 | 0 | 32 | M | 3 |  |  |  | ROZPOCET | 0 | 0 | 0 | 0 | 0 | 1 | 0 | 16 | 930774554
| PP |  | kryt odbočný kanálu elektroinstalační hranatý PVC 110x65mm | [14 empty] | PP | 3
565 | M | 71219.03R | kryt spojovací kanálu elektroinstalační hranatý PVC 110x65mm | kus | 12 |  | 0 |  |  | základní |  | 0 | 1e-05 | 0.00012 | 0 | 0 | 32 | M | 3 |  |  |  | ROZPOCET | 0 | 0 | 0 | 0 | 0 | 1 | 0 | 16 | 1507050478
| PP |  | kryt spojovací kanálu elektroinstalační hranatý PVC 110x65mm | [14 empty] | PP | 3
566 | M | 71219.09R | kryt průchodkový pro kanál elektroinstalační hranatý PVC 110x65mm | kus | 4 |  | 0 |  |  | základní |  | 0 | 1e-05 | 4e-05 | 0 | 0 | 32 | M | 3 |  |  |  | ROZPOCET | 0 | 0 | 0 | 0 | 0 | 1 | 0 | 16 | 90429866
| PP |  | kryt průchodkový pro kanál elektroinstalační hranatý PVC 110x65mm | [14 empty] | PP | 3
567 | M | 71219.11R | kryt koncový pro kanál elektroinstalační hranatý PVC 110x65mm | kus | 2 |  | 0 |  |  | základní |  | 0 | 1e-05 | 2e-05 | 0 | 0 | 32 | M | 3 |  |  |  | ROZPOCET | 0 | 0 | 0 | 0 | 0 | 1 | 0 | 16 | -1427558985
| PP |  | kryt koncový pro kanál elektroinstalační hranatý PVC 110x65mm | [14 empty] | PP | 3
568 | M | 71219.04R | roh vnější kanálu elektroinstalační hranatý PVC 110x65mm | kus | 1 |  | 0 |  |  | základní |  | 0 | 1e-05 | 1e-05 | 0 | 0 | 32 | M | 3 |  |  |  | ROZPOCET | 0 | 0 | 0 | 0 | 0 | 1 | 0 | 16 | -527334128
| PP |  | roh vnější kanálu elektroinstalační hranatý PVC 110x65mm | [14 empty] | PP | 3
569 | M | 71219.05R | roh vnitřní kanálu elektroinstalační hranatý PVC 110x65mm | kus | 3 |  | 0 |  |  | základní |  | 0 | 1e-05 | 3e-05 | 0 | 0 | 32 | M | 3 |  |  |  | ROZPOCET | 0 | 0 | 0 | 0 | 0 | 1 | 0 | 16 | 1990491137
| PP |  | roh vnitřní kanálu elektroinstalační hranatý PVC 110x65mm | [14 empty] | PP | 3
570 | M | 71219.10R | roh ohybový pro kanál elektroinstalační hranatý PVC 110x65mm | kus | 2 |  | 0 |  |  | základní |  | 0 | 1e-05 | 2e-05 | 0 | 0 | 32 | M | 3 |  |  |  | ROZPOCET | 0 | 0 | 0 | 0 | 0 | 1 | 0 | 16 | 1418053111
| PP |  | roh ohybový pro kanál elektroinstalační hranatý PVC 110x65mm | [14 empty] | PP | 3
571 | K | 741110161.01R | Montáž spony pro uchycení kabelů pro silnoproud | kus | 10 |  | 0 |  |  | základní |  | 0 | 0 | 0 | 0 | 0 | 16 | K | 3 |  |  |  | ROZPOCET | 0 | 0 | 0 | 0 | 0 | 1 | 0 | 16 | 1237710783
| PP |  | Montáž spony pro uchycení kabelů pro silnoproud | [14 empty] | PP | 3
575 | K | 741110402.05R | Montáž průchodových otvorů do bočních stěn instalačních kanálů plastových jednokomorových vyfrézováním | ks | 4 |  | 0 |  |  | základní |  | 0 | 0 | 0 | 0 | 0 | 16 | K | 3 |  |  |  | ROZPOCET | 0 | 0 | 0 | 0 | 0 | 1 | 0 | 16 | -859779554
| PP |  | Montáž průchodových otvorů do bočních stěn instalačních kanálů plastových jednokomorových vyfrézováním | [14 empty] | PP | 3
382 | K | 741110541.01R | Montáž stínícího plechového žlabu do el.inst.kanálu jedno+dvou-komorového | m | 4 |  | 0 |  |  | základní |  | 0 | 0 | 0 | 0 | 0 | 16 | K | 3 |  |  |  | ROZPOCET | 0 | 0 | 0 | 0 | 0 | 1 | 0 | 16 | -389110573
| PP |  | Montáž stínícího plechového žlabu do el.inst.kanálu jedno+dvou-komorového | [14 empty] | PP | 3
352 | M | 34571221.06R | stínící kanál 40x33 plechový s víkem do kanálu elektroinstalačního hranatého PVC 160x65mm | kus | 4 |  | 0 |  |  | základní |  | 0 | 1e-05 | 4e-05 | 0 | 0 | 32 | M | 3 |  |  |  | ROZPOCET | 0 | 0 | 0 | 0 | 0 | 1 | 0 | 16 | 944602482
| PP |  | stínící kanál 40x33 plechový s víkem do kanálu elektroinstalačního hranatého PVC 160x65mm | [14 empty] | PP | 3
229 | K | 741122122.01R | Montáž kabel Cu plný kulatý žíla 3x1,5 až 6 mm2 pevně se zatažením (např. CYKY) ve ztížených podmínkách | m | 130 |  | 0 |  |  | základní |  | 0 | 0 | 0 | 0 | 0 | 16 | K | 3 |  |  |  | ROZPOCET | 0 | 0 | 0 | 0 | 0 | 1 | 0 | 16 | 1585863863
| PP |  | Montáž kabelů měděných bez ukončení uložených v trubkách, žlabech, pevně, zatažených plných kulatých nebo bezhalogenových (např. CYKY) počtu a průřezu žil 3x1,5 až 6 mm2, ve ztížených podmínkách prostupů studentských a učitelských pracovišť učeben, kabinetů | [14 empty] | PP | 3
231 | M | 34111036 | kabel instalační jádro Cu plné izolace PVC plášť PVC 450/750V (CYKY) 3x2,5mm2 | m | 130 |  | 0 |  |  | základní |  | 0 | 0.00017 | 0.0221 | 0 | 0 | 32 | M | 3 |  |  |  | ROZPOCET | 0 | 0 | 0 | 0 | 0 | 1 | 0 | 16 | 75291081
| PP |  | kabel instalační jádro Cu plné izolace PVC plášť PVC 450/750V (CYKY) 3x2,5mm2 | [14 empty] | PP | 3
240 | K | 741311807.01R | Demontáž stávající silnoproudé elektroinstalace bez zachování funkčnostii | kus | 1 |  | 0 |  |  | základní |  | 0 | 0 | 0 | 5e-05 | 5e-05 | 16 | K | 3 |  |  |  | ROZPOCET | 0 | 0 | 0 | 0 | 0 | 1 | 0 | 16 | -1091991069
| PP |  | Demontáž stávající silnoproudé nepotřebné elektroinstalace bez zachování funkčnostii v odborné učebně, kabinetu a místnostech souvisejících se stavebními pracemi. Vyhledání svorek napájení okruhů obvodů zásuvek, svítidel a ostatní elekrtoinstalace. Bezpečné odpojení se zajištěním trvalého odpojení. Demontáž kabelů, krabic, přístrojů a svítidel. Odvoz a zajištění uložení demontovaných prvků v odběrovém místě elektroodpadů. | [14 empty] | PP | 3
241 | K | 741311807.02R | Demontáž stávající silnoproudé elektroinstalace se zachováním funkčnosti v přilehlých místnostech bez stavebních úprav | kus | 1 |  | 0 |  |  | základní |  | 0 | 0 | 0 | 5e-05 | 5e-05 | 16 | K | 3 |  |  |  | ROZPOCET | 0 | 0 | 0 | 0 | 0 | 1 | 0 | 16 | 1852567909
| PP |  | Demontáž stávající silnoproudé elektroinstalace se zachováním funkčnostii v přilehlých místnostech bez stavebních úprav sousedících k odborné učebně, kabinetu a místnostech souvisejících se stavebními pracemi. Vyhledání svorek napájení okruhů obvodů zásuvek, svítidel a ostatní elekrtoinstalace. Bezpečné odpojení se zajištěním dočasného odpojení. Přepojení kabelů, krabic, přístrojů a svítidel aby v místnostech bez stavebních úprav byla zachována funkční elektroinstalace. | [14 empty] | PP | 3
525 | K | 741311807.12R | Vytvoření označovacích popisových polí do zásuvek | kus | 1 |  | 0 |  |  | základní |  | 0 | 0 | 0 | 5e-05 | 5e-05 | 16 | K | 3 |  |  |  | ROZPOCET | 0 | 0 | 0 | 0 | 0 | 1 | 0 | 16 | 1151654584
| PP |  | Vytvoření označovacích popisových polí do zásuvek | [14 empty] | PP | 3
526 | M | 311807.12R | materiál pro výrobu označovacích polí | m | 1 |  | 0 |  |  | základní |  | 0 | 7e-05 | 7e-05 | 0 | 0 | 32 | M | 3 |  |  |  | ROZPOCET | 0 | 0 | 0 | 0 | 0 | 1 | 0 | 16 | 505955742
| PP |  | trubka elektroinstalační ohebná z PVC 1225 750N 25/18,3mm | [14 empty] | PP | 3
| D | 741.02 | nový silový přívod do rozvaděče v učebně |  |  |  | 0 |  |  |  |  | 0 |  | 0.00943 |  | 0 | 2 | D | 2 |  |  |  | ROZPOCET | [6 empty] | 0
246 | K | 741122642.01R | Montáž kabel Cu plný kulatý žíla 5x4 až 6 mm2 uložený pevně (např. CYKY) ve ztížených podmínkách | m | 13 |  | 0 |  |  | základní |  | 0 | 0 | 0 | 0 | 0 | 16 | K | 3 |  |  |  | ROZPOCET | 0 | 0 | 0 | 0 | 0 | 1 | 0 | 16 | -508840031
| PP |  | Montáž kabelů měděných bez ukončení uložených pevně plných kulatých nebo bezhalogenových (např. CYKY) počtu a průřezu žil 5x4 až 6 mm2 ve ztížených podmínkách stropních podhledů a stávajících tras školy. | [14 empty] | PP | 3
247 | M | 34111100.01R | kabel instalační jádro Cu plné izolace PVC plášť PVC bez barev.pruhu 450/750V (CYKY) 5x6mm2 | m | 13 |  | 0 |  |  | základní |  | 0 | 0.00053 | 0.00689 | 0 | 0 | 32 | M | 3 |  |  |  | ROZPOCET | 0 | 0 | 0 | 0 | 0 | 1 | 0 | 16 | -1366036453
| PP |  | kabel instalační jádro Cu plné izolace PVC plášť PVC bez barev.pruhu 450/750V (CYKY) 5x6mm2 | [14 empty] | PP | 3
| VV |  | 11,304347826087*1,15 'Přepočtené koeficientem množství |  | 13 | [12 empty] | VV | 3 | 2 | False | 1 | ROZPOCET
248 | K | 741120301.01R | Montáž vodič Cu izolovaný plný a laněný s PVC pláštěm žíla 0,55-16 mm2 pevně (např. CY, CHAH-V) ve ztížených podmínkách | m | 13 |  | 0 |  |  | základní |  | 0 | 0 | 0 | 0 | 0 | 16 | K | 3 |  |  |  | ROZPOCET | 0 | 0 | 0 | 0 | 0 | 1 | 0 | 16 | 1286646938
| PP |  | Montáž vodičů izolovaných měděných bez ukončení uložených pevně plných a laněných s PVC pláštěm, bezhalogenových, ohniodolných (např. CY, CHAH-V) průřezu žíly 0,55 až 16 mm2 ve ztížených podmínkách stropních podhledů a stávajících tras školy. | [14 empty] | PP | 3
249 | M | 34141028.01R | vodič propojovací flexibilní jádro Cu lanované izolace PVC zeleno/žlutý 450/750V (H07V-K) 1x10mm2 | m | 13 |  | 0 |  |  | základní |  | 0 | 0.00011 | 0.00143 | 0 | 0 | 32 | M | 3 |  |  |  | ROZPOCET | 0 | 0 | 0 | 0 | 0 | 1 | 0 | 16 | -66300459
| PP |  | vodič propojovací flexibilní jádro Cu lanované izolace PVC zeleno/žlutý 450/750V (H07V-K) 1x10mm2 | [14 empty] | PP | 3
| VV |  | 11,304347826087*1,15 'Přepočtené koeficientem množství |  | 13 | [12 empty] | VV | 3 | 2 | False | 1 | ROZPOCET
254 | K | 741320115 | Montáž jističů jednopólových nn do 63 A ve skříni se zapojením vodičů | kus | 0.2 |  | 0 |  |  | základní |  | 0 | 0 | 0 | 0 | 0 | 16 | K | 3 |  |  |  | ROZPOCET | 0 | 0 | 0 | 0 | 0 | 1 | 0 | 16 | -1922091804
| PP |  | Montáž jističů se zapojením vodičů jednopólových nn do 63 A ve skříni | [14 empty] | PP | 3
328 | M | 35822173.03R | jistič 3-pólový 25 A vypínací charakteristika C vypínací schopnost 10 kA | kus | 0.2 |  | 0 |  |  | základní |  | 0 | 0.00105 | 0.00021 | 0 | 0 | 32 | M | 3 |  |  |  | ROZPOCET | 0 | 0 | 0 | 0 | 0 | 1 | 0 | 16 | 206098592
| PP |  | jistič 3-pólový 25 A vypínací charakteristika C vypínací schopnost 10 kA | [14 empty] | PP | 3
250 | K | 021055.01R | Montáž kabelových příchytek průměru do 40 mm s vyvrtáním otvoru do stěny | kus | 10 |  | 0 |  |  | základní |  | 0 | 0 | 0 | 0 | 0 | 16 | K | 3 |  |  |  | ROZPOCET | 0 | 0 | 0 | 0 | 0 | 1 | 0 | 16 | 1297374287
| PP |  | Montáž příchytek pro kabely dřevěných nebo plastových kovových, průměru do 40 mm s vyvrtáním otvoru do stěny | [14 empty] | PP | 3
251 | M | 35432541 | příchytka kabelová 14-28mm | kus | 10 |  | 0 |  |  | základní |  | 0 | 9e-05 | 0.0009 | 0 | 0 | 32 | M | 3 |  |  |  | ROZPOCET | 0 | 0 | 0 | 0 | 0 | 1 | 0 | 16 | -787875528
| PP |  | příchytka kabelová 14-28mm | [14 empty] | PP | 3
| D | 741.02.01 | nový rozvaděč na chodbě nad stávajícím pro osaz.hl.jističů 5ks silových přívodů učeben,kabinetů |  |  |  | 0 |  |  |  |  | 0 |  | 0.00701 |  | 0.0232 | 2 | D | 2 |  |  |  | ROZPOCET | [6 empty] | 0
252 | K | 741910921.01R | Úprava lišt kovových DIN a krytů ve stávajícím rozvaděči školy pro osazení hl.jističe sil.přívodu do učebny | kus | 0.2 |  | 0 |  |  | základní |  | 0 | 0 | 0 | 0 | 0 | 16 | K | 3 |  |  |  | ROZPOCET | 0 | 0 | 0 | 0 | 0 | 1 | 0 | 16 | -1177233476
| PP |  | Úprava lišt kovových DIN a krytů ve stávajícím rozvaděči školy pro osazení hl.jističe sil.přívodu do učebny. Úprava stávajícího rozvaděče. | [14 empty] | PP | 3
253 | M | 34572251.01R | lišta elektroinstalační nosná kovová holá DIN TS35 s upevňovací nosnou konstrukcí | m | 0.2 |  | 0 |  |  | základní |  | 0 | 0.0006 | 0.00012 | 0 | 0 | 32 | M | 3 |  |  |  | ROZPOCET | 0 | 0 | 0 | 0 | 0 | 1 | 0 | 16 | -787345576
| PP |  | lišta elektroinstalační nosná kovová holá DIN TS35 s upevňovací nosnou konstrukcí pro možnost osazení hl.jističe silového přívodu školy. | [14 empty] | PP | 3
313 | K | 741210101 | Montáž rozváděčů litinových, hliníkových nebo plastových sestava do 50 kg | kus | 0.2 |  | 0 |  |  | základní |  | 0 | 0 | 0 | 0 | 0 | 16 | K | 3 |  |  |  | ROZPOCET | 0 | 0 | 0 | 0 | 0 | 1 | 0 | 16 | 1803319810
| PP |  | Montáž rozváděčů litinových, hliníkových nebo plastových bez zapojení vodičů sestavy hmotnosti do 50 kg | [14 empty] | PP | 3
314 | M | 31372.02R | rozvaděč plastový, plechové dveře, IP30 pod omítku 24modulů 63A | kus | 0.2 |  | 0 |  |  | základní |  | 0 | 0.00503 | 0.001006 | 0 | 0 | 32 | M | 3 |  |  |  | ROZPOCET | 0 | 0 | 0 | 0 | 0 | 1 | 0 | 16 | -394569344
| PP |  | rozvaděč plastový, plechové dveře, IP30 pod omítku 24modulů 63A | [14 empty] | PP | 3
310 | K | 741310561 | Montáž vypínač tří/čtyřpól výkonový pojistkový do 63 A bez zapojení vodičů | kus | 0.2 |  | 0 |  |  | základní |  | 0 | 0 | 0 | 0 | 0 | 16 | K | 3 |  |  |  | ROZPOCET | 0 | 0 | 0 | 0 | 0 | 1 | 0 | 16 | -1854095221
| PP |  | Montáž spínačů tří nebo čtyřpólových vypínačů výkonových pojistkových, do 63 A | [14 empty] | PP | 3
311 | M | 35094.02R | hlavní vypínač 3fázový 63A modulový na DIN | kus | 0.2 |  | 0 |  |  | základní |  | 0 | 0.00023 | 4.6e-05 | 0 | 0 | 32 | M | 3 |  |  |  | ROZPOCET | 0 | 0 | 0 | 0 | 0 | 1 | 0 | 16 | 303972550
| PP |  | hlavní vypínač 3fázový 63A modulový na DIN | [14 empty] | PP | 3
312 | K | 973042451 | Vysekání kapes ve zdivu z betonu pl do 0,25 m2 hl do 300 mm | kus | 0.2 |  | 0 |  |  | základní |  | 0 | 0 | 0 | 0.116 | 0.0232 | 16 | K | 3 |  |  |  | ROZPOCET | 0 | 0 | 0 | 0 | 0 | 1 | 0 | 16 | 1221789003
| PP |  | Vysekání výklenků nebo kapes ve zdivu betonovém kapes, plochy do 0,25 m2, hl. do 300 mm | [14 empty] | PP | 3
329 | K | 741122644 | Montáž kabel Cu plný kulatý žíla 5x16 mm2 uložený pevně (např. CYKY) | m | 3 |  | 0 |  |  | základní |  | 0 | 0 | 0 | 0 | 0 | 16 | K | 3 |  |  |  | ROZPOCET | 0 | 0 | 0 | 0 | 0 | 1 | 0 | 16 | -1912784562
| PP |  | Montáž kabelů měděných bez ukončení uložených pevně plných kulatých nebo bezhalogenových (např. CYKY) počtu a průřezu žil 5x16 mm2 | [14 empty] | PP | 3
330 | M | 34113035 | kabel instalační jádro Cu plné izolace PVC plášť PVC 450/750V (CYKY) 5x16mm2 | m | 3 |  | 0 |  |  | základní |  | 0 | 0.0011 | 0.0033 | 0 | 0 | 32 | M | 3 |  |  |  | ROZPOCET | 0 | 0 | 0 | 0 | 0 | 1 | 0 | 16 | -1465582662
| PP |  | kabel instalační jádro Cu plné izolace PVC plášť PVC 450/750V (CYKY) 5x16mm2 | [14 empty] | PP | 3
256 | K | 741120401.01R | Úprava stávajícího zapojení s doplněním vodičů Cu 6 mm2 a svorkovnic ve stávajícím rozváděči (např. CY) | m | 0.2 |  | 0 |  |  | základní |  | 0 | 0 | 0 | 0 | 0 | 16 | K | 3 |  |  |  | ROZPOCET | 0 | 0 | 0 | 0 | 0 | 1 | 0 | 16 | -1753821050
| PP |  | Úprava stávajícího zapojení s doplněním vodičů Cu 6 mm2 a svorkovnic ve stávajícím rozváděči (např. CY) pro možnost osazení hl.jističe silového přívodu do učebny | [14 empty] | PP | 3
260 | M | 8500187472.02R | svorkovnice stoupací 4-pól al/cu, v bloku možnost připojení 2x2,5-16mm + 2x2,5-35mm, pro úpravu ve stáv.rozv.školy | kus | 0.2 |  | 0 |  |  | základní |  | 0 | 5e-05 | 1e-05 | 0 | 0 | 32 | M | 3 |  |  |  | ROZPOCET | 0 | 0 | 0 | 0 | 0 | 1 | 0 | 16 | 1392485234
| PP |  | svorkovnice stoupací 4-pól al/cu, v bloku možnost připojení 2x2,5-16mm + 2x2,5-35mm, pro úpravu ve stáv.rozv.školy | [14 empty] | PP | 3
257 | M | 41027.01R | vodič propojovací hnědý, černý, šedý, flexibilní jádro Cu lanované izolace PVC 450/750V (H07V-K) 1x6mm2 do rozvaděče | m | 1 |  | 0 |  |  | základní |  | 0 | 7e-05 | 7e-05 | 0 | 0 | 32 | M | 3 |  |  |  | ROZPOCET | 0 | 0 | 0 | 0 | 0 | 1 | 0 | 16 | 211568351
| PP |  | vodič propojovací hnědý, černý, šedý, flexibilní jádro Cu lanované izolace PVC 450/750V (H07V-K) 1x6mm2 do rozvaděče | [14 empty] | PP | 3
258 | M | 41027.02R | vodič propojovací modrý, flexibilní jádro Cu lanované izolace PVC 450/750V (H07V-K) 1x6mm2 do rozvaděče | m | 1 |  | 0 |  |  | základní |  | 0 | 7e-05 | 7e-05 | 0 | 0 | 32 | M | 3 |  |  |  | ROZPOCET | 0 | 0 | 0 | 0 | 0 | 1 | 0 | 16 | 1407948547
| PP |  | vodič propojovací modrý, flexibilní jádro Cu lanované izolace PVC 450/750V (H07V-K) 1x6mm2 do rozvaděče | [14 empty] | PP | 3
259 | M | 41027.03R | vodič propojovací zeleno/žlutý, flexibilní jádro Cu lanované izolace PVC 450/750V (H07V-K) 1x6mm2 do rozvaděče | m | 1 |  | 0 |  |  | základní |  | 0 | 7e-05 | 7e-05 | 0 | 0 | 32 | M | 3 |  |  |  | ROZPOCET | 0 | 0 | 0 | 0 | 0 | 1 | 0 | 16 | -588768403
| PP |  | vodič propojovací zeleno/žlutý, flexibilní jádro Cu lanované izolace PVC 450/750V (H07V-K) 1x6mm2 do rozvaděče | [14 empty] | PP | 3
454 | K | 741110511 | Montáž lišta a kanálek vkládací šířky do 60 mm s víčkem | m | 4 |  | 0 |  |  | základní |  | 0 | 0 | 0 | 0 | 0 | 16 | K | 3 |  |  |  | ROZPOCET | 0 | 0 | 0 | 0 | 0 | 1 | 0 | 16 | 1436870477
| PP |  | Montáž lišt a kanálků elektroinstalačních se spojkami, ohyby a rohy a s nasunutím do krabic vkládacích s víčkem, šířky do 60 mm | [14 empty] | PP | 3
455 | M | 34571002 | lišta elektroinstalační hranatá PVC 60x40mm | m | 4 |  | 0 |  |  | základní |  | 0 | 0.00054 | 0.00216 | 0 | 0 | 32 | M | 3 |  |  |  | ROZPOCET | 0 | 0 | 0 | 0 | 0 | 1 | 0 | 16 | 2048243460
| PP |  | lišta elektroinstalační hranatá PVC 60x40mm | [14 empty] | PP | 3
456 | M | 34571229 | kryt ohybový k liště elektroinstalační hranaté PVC 60x40mm | kus | 1 |  | 0 |  |  | základní |  | 0 | 1e-05 | 1e-05 | 0 | 0 | 32 | M | 3 |  |  |  | ROZPOCET | 0 | 0 | 0 | 0 | 0 | 1 | 0 | 16 | -156787652
| PP |  | kryt ohybový k liště elektroinstalační hranaté PVC 60x40mm | [14 empty] | PP | 3
457 | M | 34571237 | roh vnitřní k liště elektroinstalační hranaté PVC 60x40mm | kus | 1 |  | 0 |  |  | základní |  | 0 | 1e-05 | 1e-05 | 0 | 0 | 32 | M | 3 |  |  |  | ROZPOCET | 0 | 0 | 0 | 0 | 0 | 1 | 0 | 16 | -2087087844
| PP |  | roh vnitřní k liště elektroinstalační hranaté PVC 60x40mm | [14 empty] | PP | 3
460 | M | 34571289 | kryt spojovací k liště elektroinstalační hranaté PVC 60x40mm | kus | 1 |  | 0 |  |  | základní |  | 0 | 1e-05 | 1e-05 | 0 | 0 | 32 | M | 3 |  |  |  | ROZPOCET | 0 | 0 | 0 | 0 | 0 | 1 | 0 | 16 | 1500992736
| PP |  | kryt spojovací k liště elektroinstalační hranaté PVC 60x40mm | [14 empty] | PP | 3
475 | K | 741000.02R | prohlídka a vyhledání připadných stávajících el.vedení skrytých pod omítkou v trase nového silového přívodu, pro omezení možného poškození | m | 2 |  | 0 |  |  | základní |  | 0 | 0 | 0 | 0 | 0 | 16 | K | 3 |  |  |  | ROZPOCET | 0 | 0 | 0 | 0 | 0 | 1 | 0 | 16 | 1398695312
| PP |  | prohlídka a vyhledání připadných stávajících el.vedení pod omítkou v trase nového silového přívodu, pro omezení možného poškození | [14 empty] | PP | 3
308 | K | 741920443.01R | Mont.ucpávka prostupu kabelového svazku tmelem otvor D 140 mm zaplnění prostupu kabely z 10% stropem tl 150 mm požární odolnost EI 90, včetně osazení požárního štítku a vypracování dokumentace | kus | 0.2 |  | 0 |  |  | základní |  | 0 | 0.00064 | 0.000128 | 0 | 0 | 16 | K | 3 |  |  |  | ROZPOCET | 0 | 0 | 0 | 0 | 0 | 1 | 0 | 16 | -858455436
| PP |  | Mont.ucpávka prostupu kabelového svazku tmelem otvor D 140 mm zaplnění prostupu kabely z 10% stropem tl 150 mm požární odolnost EI 90, včetně osazení požárního štítku a vypracování dokumentace | [14 empty] | PP | 3
309 | M | 35920443.01R | zpevňující protipožární tmel EI90 těsnění prostupů kabelů a kabelových svazků stropem, vč.označ.štítku a minerální vaty |  | 0.2 |  | 0 |  |  | základní |  | 0 | 0 | 0 | 0 | 0 | 32 | M | 3 |  |  |  | ROZPOCET | 0 | 0 | 0 | 0 | 0 | 1 | 0 | 16 | -599201912
| PP |  | zpevňující protipožární tmel EI90 těsnění prostupů kabelů a kabelových svazků stropem, vč.označ.štítku a minerální vaty | [14 empty] | PP | 3
244 | K | 741811011 | Kontrola rozvaděč nn silový hmotnosti do 200 kg | kus | 0.2 |  | 0 |  |  | základní |  | 0 | 0 | 0 | 0 | 0 | 16 | K | 3 |  |  |  | ROZPOCET | 0 | 0 | 0 | 0 | 0 | 1 | 0 | 16 | 692691952
| PP |  | Zkoušky a prohlídky rozvodných zařízení kontrola rozváděčů nn, (1 pole) silových, hmotnosti do 200 kg | [14 empty] | PP | 3
| D | 741.03 | Provozní osvětlení |  |  |  | 0 |  |  |  |  | 0 |  | 0.02046 |  | 0.009 | 2 | D | 2 |  |  |  | ROZPOCET | [6 empty] | 0
261 | K | 741321013.01R | Montáž proudových chráničů s nadproudovou ochranou dvoupólových nn do 63 A ve skříni se zapojením vodičů | kus | 1 |  | 0 |  |  | základní |  | 0 | 0 | 0 | 0 | 0 | 16 | K | 3 |  |  |  | ROZPOCET | 0 | 0 | 0 | 0 | 0 | 1 | 0 | 16 | 796913103
| PP |  | Montáž proudových chráničů s nadproudovou ochranou dvoupólových nn do 63 A ve skříni se zapojením vodičů | [14 empty] | PP | 3
192 | M | 23168.02R | Chránič s nadproudovou ochranou, 10/1N/B/003 , A, 1+N, 10kA, char.B, | kus | 1 |  | 0 |  |  | základní |  | 0 | 0 | 0 | 0 | 0 | 32 | M | 3 |  |  |  | ROZPOCET | 0 | 0 | 0 | 0 | 0 | 1 | 0 | 16 | 1574935344
| PP |  | Chránič s nadproudovou ochranou, 10/1N/B/003 , A, 1+N, 10kA, char.B, | [14 empty] | PP | 3
262 | K | 741372112.01R | Montáž svítidlo LED interiérové vestavné panelové hranaté nebo kruhové přes 0,09 do 0,36 m2 se zapojením vodičů s přípravou | kus | 4 |  | 0 |  |  | základní |  | 0 | 0 | 0 | 0 | 0 | 16 | K | 3 |  |  |  | ROZPOCET | 0 | 0 | 0 | 0 | 0 | 1 | 0 | 16 | -173695688
| PP |  | Montáž svítidel s integrovaným zdrojem LED se zapojením vodičů interiérových vestavných stropních panelových hranatých nebo kruhových, plochy přes 0,09 do 0,36 m2, s úpravou a prodloužením vývodů, osazení krabice se svorkovnicí na vývod svítidla, úprava konstrukce podhledu pro osazení svítidla s připadným přeložením pozic minerálních stropních čtverců, přesun svítidel na lešení se zajištěním proti poškození. | [14 empty] | PP | 3
275 | M | 34825011.01R | svítidlo vestavné stropní panelové čtvercové LED určené pro montáž do kazetových pohledů i na strop. Teplota chromatičnosti 4000k, 230V/50Hz 52W, světelný tok 5800lm, elektronický předřadník,IP20,600x600x30mm, | kus | 4 |  | 0 |  |  | základní |  | 0 | 0.00255 | 0.0102 | 0 | 0 | 32 | M | 3 |  |  |  | ROZPOCET | 0 | 0 | 0 | 0 | 0 | 1 | 0 | 16 | -93296285
| PP |  | svítidlo vestavné stropní panelové čtvercové LED určené pro montáž do kazetových pohledů i na strop. Kryt z prizmatického optického materiálu, který zajišťuje vyzařovací úhel>80°. Svítidlo tak poskytuje optimální distribuci světla v souladu s platnou normou pro osvětlení kanceláří a učeben. Teplota chromatičnosti 4000k, 230V/50Hz 52W, světelný tok 5800lm, elektronický předřadník,IP20,600x600x30mm, činitel podání barev 80-89, zamezení oslnění UGR19, účinnost svítidla lm/W 112. Včetně podružného materiálu. | [14 empty] | PP | 3
550 | K | 741112111 | Montáž rozvodka nástěnná plastová čtyřhranná vodič D do 4 mm2 | kus | 4 |  | 0 |  |  | základní |  | 0 | 0 | 0 | 0 | 0 | 16 | K | 3 |  |  |  | ROZPOCET | 0 | 0 | 0 | 0 | 0 | 1 | 0 | 16 | 1468182292
| PP |  | Montáž krabic elektroinstalačních bez napojení na trubky a lišty, demontáže a montáže víčka a přístroje rozvodek se zapojením vodičů na svorkovnici nástěnných plastových čtyřhranných pro vodiče Ø do 4 mm2 | [14 empty] | PP | 3
551 | M | 34571482 | krabice v uzavřeném provedení PVC s krytím IP 54 čtvercová 100x100mm | kus | 4 |  | 0 |  |  | základní |  | 0 | 0.00015 | 0.0006 | 0 | 0 | 32 | M | 3 |  |  |  | ROZPOCET | 0 | 0 | 0 | 0 | 0 | 1 | 0 | 16 | -1477313308
| PP |  | krabice v uzavřeném provedení PVC s krytím IP 54 čtvercová 100x100mm | [14 empty] | PP | 3
277 | K | 741310231 | Montáž přepínač (polo)zapuštěný šroubové připojení 5-seriový se zapojením vodičů | kus | 1 |  | 0 |  |  | základní |  | 0 | 0 | 0 | 0 | 0 | 16 | K | 3 |  |  |  | ROZPOCET | 0 | 0 | 0 | 0 | 0 | 1 | 0 | 16 | 1607939064
| PP |  | Montáž spínačů jedno nebo dvoupólových polozapuštěných nebo zapuštěných se zapojením vodičů šroubové připojení, pro prostředí normální přepínačů, řazení 5-sériových | [14 empty] | PP | 3
278 | M | 34539067.01R | přepínač sériový, řazení 5, s krytem, bez rámečku bílý | kus | 1 |  | 0 |  |  | základní |  | 0 | 4e-05 | 4e-05 | 0 | 0 | 32 | M | 3 |  |  |  | ROZPOCET | 0 | 0 | 0 | 0 | 0 | 1 | 0 | 16 | 1981028249
| PP |  | přepínač sériový, řazení 5, s krytem, bez rámečku bílý | [14 empty] | PP | 3
284 | M | 39060.01R | rámeček pro elektroinstaleční přístroje dvojnásobný bílý | kus | 1 |  | 0 |  |  | základní |  | 0 | 2e-05 | 2e-05 | 0 | 0 | 32 | M | 3 |  |  |  | ROZPOCET | 0 | 0 | 0 | 0 | 0 | 1 | 0 | 16 | 1965418978
| PP |  | rámeček pro elektroinstaleční přístroje dvojnásobný bílý | [14 empty] | PP | 3
285 | K | 741122122 | Montáž kabel Cu plný kulatý žíla 3x1,5 až 6 mm2 zatažený v trubkách (např. CYKY) | m | 80 |  | 0 |  |  | základní |  | 0 | 0 | 0 | 0 | 0 | 16 | K | 3 |  |  |  | ROZPOCET | 0 | 0 | 0 | 0 | 0 | 1 | 0 | 16 | 160665905
| PP |  | Montáž kabelů měděných bez ukončení uložených v trubkách zatažených plných kulatých nebo bezhalogenových (např. CYKY) počtu a průřezu žil 3x1,5 až 6 mm2 | [14 empty] | PP | 3
286 | M | 34111030 | kabel instalační jádro Cu plné izolace PVC plášť PVC 450/750V (CYKY) 3x1,5mm2 | m | 80 |  | 0 |  |  | základní |  | 0 | 0.00012 | 0.0096 | 0 | 0 | 32 | M | 3 |  |  |  | ROZPOCET | 0 | 0 | 0 | 0 | 0 | 1 | 0 | 16 | 489722663
| PP |  | kabel instalační jádro Cu plné izolace PVC plášť PVC 450/750V (CYKY) 3x1,5mm2 | [14 empty] | PP | 3
287 | K | 741371853.01R | Demontáž stávajících svítidel bez zachování funkčnostii v odborné učebně, kabinetu | kus | 3 |  | 0 |  |  | základní |  | 0 | 0 | 0 | 0.003 | 0.009 | 16 | K | 3 |  |  |  | ROZPOCET | 0 | 0 | 0 | 0 | 0 | 1 | 0 | 16 | -105735625
| PP |  | a místnostech souvisejících se stavebními pracemi. Vyhledání svorek napájení okruhů svítidel a ostatní. Bezpečné odpojení se zajištěním trvalého odpojení. Demontáž kabelů, krabic, přístrojů a svítidel. Odvoz a zajištění uložení demontovaných prvků v odběrovém místě elektroodpadů. | [14 empty] | PP | 3
| D | 742 | Elektroinstalace - slaboproud |  |  |  | 0 |  |  |  |  | 0 |  | 0.00409 |  | 0.0076 | 2 | D | 1 |  |  |  | ROZPOCET | [6 empty] | 0
| D | 742.1 | slaboproudé rozvody v učebně, kabinetu |  |  |  | 0 |  |  |  |  | 0 |  | 0.00409 |  | 0.0076 | 2 | D | 2 |  |  |  | ROZPOCET | [6 empty] | 0
21 | K | 742124003 | Montáž kabelů datových FTP, UTP, STP pro vnitřní rozvody pevně | m | 90 |  | 0 |  |  | základní |  | 0 | 0 | 0 | 0 | 0 | 16 | K | 3 |  |  |  | ROZPOCET | 0 | 0 | 0 | 0 | 0 | 1 | 0 | 16 | 127184937
| PP |  | Montáž kabelů datových FTP, UTP, STP pro vnitřní rozvody pevně | [14 empty] | PP | 3
22 | M | 34121263.01R | kabel datový jádro Cu plné plášť LSOH (U/UTP) kategorie 6 Dca-s2,d2,a1 | m | 90 |  | 0 |  |  | základní |  | 0 | 4e-05 | 0.0036 | 0 | 0 | 32 | M | 3 |  |  |  | ROZPOCET | 0 | 0 | 0 | 0 | 0 | 1 | 0 | 16 | 774410068
| PP |  | kabel datový jádro Cu plné plášť LSOH (U/UTP) kategorie 6 Dca-s2,d2,a1 | [14 empty] | PP | 3
9 | K | 742124005 | Montáž kabelů datových FTP, UTP, STP ukončení kabelu konektorem | kus | 3 |  | 0 |  |  | základní |  | 0 | 0 | 0 | 0 | 0 | 16 | K | 3 |  |  |  | ROZPOCET | 0 | 0 | 0 | 0 | 0 | 1 | 0 | 16 | -1948831579
| PP |  | Montáž kabelů datových FTP, UTP, STP ukončení kabelu konektorem | [14 empty] | PP | 3
10 | M | 37452030 | prvek ukončovací datového rozvodu keystone 1xRJ45 UTP Cat6 samořezný kabelová pojistka | kus | 3 |  | 0 |  |  | základní |  | 0 | 2e-05 | 6e-05 | 0 | 0 | 32 | M | 3 |  |  |  | ROZPOCET | 0 | 0 | 0 | 0 | 0 | 1 | 0 | 16 | -1708707699
| PP |  | prvek ukončovací datového rozvodu keystone 1xRJ45 UTP Cat6 samořezný kabelová pojistka | [14 empty] | PP | 3
20 | K | 742124005.01R | Montáž formy kabelů datových FTP, UTP, STP s odizolováním a přípravou vodičů pro zapojení | kus | 12 |  | 0 |  |  | základní |  | 0 | 0 | 0 | 0 | 0 | 16 | K | 3 |  |  |  | ROZPOCET | 0 | 0 | 0 | 0 | 0 | 1 | 0 | 16 | 76363744
| PP |  | Montáž formy kabelů datových FTP, UTP, STP s odizolováním a přípravou vodičů pro zapojení | [14 empty] | PP | 3
390 | K | 742330044.01R | Montáž datové zásuvky polozapuštěné 2xRJ45 se zapojením vodičů do kystonu | kus | 2 |  | 0 |  |  | základní |  | 0 | 0 | 0 | 0 | 0 | 16 | K | 3 |  |  |  | ROZPOCET | 0 | 0 | 0 | 0 | 0 | 1 | 0 | 16 | 1473736404
| PP |  | Montáž datové zásuvky polozapuštěné 2xRJ45 se zapojením vodičů do kystonu | [14 empty] | PP | 3
391 | M | 37451183.01R | modul datové zásuvky 2xRJ45 osazený keystonem s náklonem 45° včetně masky a krytu UTP Cat6 | kus | 2 |  | 0 |  |  | základní |  | 0 | 0.0001 | 0.0002 | 0 | 0 | 32 | M | 3 |  |  |  | ROZPOCET | 0 | 0 | 0 | 0 | 0 | 1 | 0 | 16 | -64428662
| PP |  | modul datové zásuvky 2xRJ45 osazený keystonem s náklonem 45° včetně masky a krytu UTP Cat6 | [14 empty] | PP | 3
579 | M | 39059.01R | rámeček pro elektroinstalační přístroje jednonásobný bílý | kus | 5 |  | 0 |  |  | základní |  | 0 | 1e-05 | 5e-05 | 0 | 0 | 32 | M | 3 |  |  |  | ROZPOCET | 0 | 0 | 0 | 0 | 0 | 1 | 0 | 16 | 1088469004
| PP |  | rámeček pro elektroinstalační přístroje jednonásobný bílý | [14 empty] | PP | 3
23 | K | 742330101 | Měření metalického segmentu s vyhotovením protokolu | kus | 3 |  | 0 |  |  | základní |  | 0 | 0 | 0 | 0 | 0 | 16 | K | 3 |  |  |  | ROZPOCET | 0 | 0 | 0 | 0 | 0 | 1 | 0 | 16 | -1118534352
| PP |  | Montáž strukturované kabeláže měření segmentu metalického s vyhotovením protokolu | [14 empty] | PP | 3
138 | K | 742410801 | Demontáž reproduktoru podhledového nebo nástěnného nebo směrového | kus | 1 |  | 0 |  |  | základní |  | 0 | 0 | 0 | 0.0025 | 0.0025 | 16 | K | 3 |  |  |  | ROZPOCET | 0 | 0 | 0 | 0 | 0 | 1 | 0 | 16 | 1696417109
| PP |  | Demontáž rozhlasu reproduktoru podhledového, nástěnného, směrového | [14 empty] | PP | 3
144 | K | 742410801.02R | Zajištění vodičů po demontáž reproduktoru proti poškození a zaizolování proti zkratu | kus | 1 |  | 0 |  |  | základní |  | 0 | 0 | 0 | 0.0025 | 0.0025 | 16 | K | 3 |  |  |  | ROZPOCET | 0 | 0 | 0 | 0 | 0 | 1 | 0 | 16 | 870133606
| PP |  | Zajištění vodičů po demontáž reproduktoru proti poškození a zaizolování proti zkratu | [14 empty] | PP | 3
143 | K | 742410063.01R | Zhotovení upevňovacích bodů vyvrtáním pro montáž reproduktoru nástěnného rozhlasu | kus | 1 |  | 0 |  |  | základní |  | 0 | 0 | 0 | 0 | 0 | 16 | K | 3 |  |  |  | ROZPOCET | 0 | 0 | 0 | 0 | 0 | 1 | 0 | 16 | -555981114
| PP |  | Zhotovení upevňovacích bodů vyvrtáním pro montáž reproduktoru nástěnného rozhlasu | [14 empty] | PP | 3
136 | K | 742410063 | Montáž reproduktoru nástěnného rozhlasu | kus | 1 |  | 0 |  |  | základní |  | 0 | 0 | 0 | 0 | 0 | 16 | K | 3 |  |  |  | ROZPOCET | 0 | 0 | 0 | 0 | 0 | 1 | 0 | 16 | 672520932
| PP |  | Montáž rozhlasu reproduktoru nástěnného | [14 empty] | PP | 3
145 | M | MAT10063.01R | sada upevňovacích prvků pro montáž reproduktoru | kus | 1 |  | 0 |  |  | základní |  | 0 | 0 | 0 | 0 | 0 | 32 | M | 3 |  |  |  | ROZPOCET | 0 | 0 | 0 | 0 | 0 | 1 | 0 | 16 | 1825683777
| PP |  | sada upevňovacích prvků pro montáž reproduktoru | [14 empty] | PP | 3
141 | K | 742410121.01R | Demontáž regulátoru hlasitosti rozhlasu | kus | 1 |  | 0 |  |  | základní |  | 0 | 0 | 0 | 0 | 0 | 16 | K | 3 |  |  |  | ROZPOCET | 0 | 0 | 0 | 0 | 0 | 1 | 0 | 16 | 68056504
| PP |  | Demontáž regulátoru hlasitosti rozhlasu | [14 empty] | PP | 3
135 | K | 742410121 | Montáž regulátoru hlasitosti rozhlasu | kus | 1 |  | 0 |  |  | základní |  | 0 | 0 | 0 | 0 | 0 | 16 | K | 3 |  |  |  | ROZPOCET | 0 | 0 | 0 | 0 | 0 | 1 | 0 | 16 | -1217306960
| PP |  | Montáž rozhlasu regulátoru hlasitosti | [14 empty] | PP | 3
137 | K | 742410201.01R | Kontrola funkčnosti rozhlasu před demontáží a po zpětné montáži se zástupcem školy | kus | 1 |  | 0 |  |  | základní |  | 0 | 0 | 0 | 0 | 0 | 16 | K | 3 |  |  |  | ROZPOCET | 0 | 0 | 0 | 0 | 0 | 1 | 0 | 16 | -1283694552
| PP |  | Kontrola funkčnosti rozhlasu před demontáží a po zpětné montáži se zástupcem školy | [14 empty] | PP | 3
142 | K | 742410801.01R | přesun do a z dočasného skladu, skladování demont.reproduktoru po dobu stavebních prací, s ochranou proti poškození | kus | 1 |  | 0 |  |  | základní |  | 0 | 0 | 0 | 0.0025 | 0.0025 | 16 | K | 3 |  |  |  | ROZPOCET | 0 | 0 | 0 | 0 | 0 | 1 | 0 | 16 | -206076554
| PP |  | přesun do a z dočasného skladu, skladování demont.reproduktoru po dobu stavebních prací, s ochranou proti poškození | [14 empty] | PP | 3
585 | K | 742420121.02R | Demontáž telefonní zásuvky | kus | 1 |  | 0 |  |  | základní |  | 0 | 0 | 0 | 0 | 0 | 16 | K | 3 |  |  |  | ROZPOCET | 0 | 0 | 0 | 0 | 0 | 1 | 0 | 16 | 1167898473
| PP |  | Demontáž telefonní zásuvky | [14 empty] | PP | 3
576 | K | 742420121 | Montáž televizní zásuvky koncové nebo průběžné | kus | 1 |  | 0 |  |  | základní |  | 0 | 0 | 0 | 0 | 0 | 16 | K | 3 |  |  |  | ROZPOCET | 0 | 0 | 0 | 0 | 0 | 1 | 0 | 16 | 1609699907
| PP |  | Montáž společné televizní antény televizní zásuvky koncové nebo průběžné | [14 empty] | PP | 3
581 | M | 37451025.02R | zásuvka telefonní s krytem 1xRJ11 | kus | 1 |  | 0 |  |  | základní |  | 0 | 9e-05 | 9e-05 | 0 | 0 | 32 | M | 3 |  |  |  | ROZPOCET | 0 | 0 | 0 | 0 | 0 | 1 | 0 | 16 | -2036989189
| PP |  | zásuvka koncová TV/R bez krabičky a bez víčka útlum 3dB | [14 empty] | PP | 3
582 | K | 742420121.01R | Demontáž televizní zásuvky koncové nebo průběžné | kus | 1 |  | 0 |  |  | základní |  | 0 | 0 | 0 | 0 | 0 | 16 | K | 3 |  |  |  | ROZPOCET | 0 | 0 | 0 | 0 | 0 | 1 | 0 | 16 | 1777656259
| PP |  | Demontáž televizní zásuvky koncové nebo průběžné | [14 empty] | PP | 3
583 | K | 742420121 | Montáž televizní zásuvky koncové nebo průběžné | kus | 1 |  | 0 |  |  | základní |  | 0 | 0 | 0 | 0 | 0 | 16 | K | 3 |  |  |  | ROZPOCET | 0 | 0 | 0 | 0 | 0 | 1 | 0 | 16 | -227550954
| PP |  | Montáž společné televizní antény televizní zásuvky koncové nebo průběžné | [14 empty] | PP | 3
584 | M | 37451025.01R | zásuvka koncová TV/R s krytem útlum 2dB | kus | 1 |  | 0 |  |  | základní |  | 0 | 9e-05 | 9e-05 | 0 | 0 | 32 | M | 3 |  |  |  | ROZPOCET | 0 | 0 | 0 | 0 | 0 | 1 | 0 | 16 | 755396240
| PP |  | zásuvka koncová TV/R bez krabičky a bez víčka útlum 3dB | [14 empty] | PP | 3
242 | K | 742330801.01R | Demontáž stávajících slaboproudých rozvodů bez zachování funkčnostii | kus | 1 |  | 0 |  |  | základní |  | 0 | 0 | 0 | 5e-05 | 5e-05 | 16 | K | 3 |  |  |  | ROZPOCET | 0 | 0 | 0 | 0 | 0 | 1 | 0 | 16 | -1948849326
| PP |  | Demontáž stávajících silnoproudých rozvodů bez zachování funkčnostii v odborné učebně, kabinetu a místnostech souvisejících se stavebními pracemi. Vyhledání a odpojení dle vyjádření IT technika školy. Bezpečné odpojení se zajištěním trvalého odpojení. Demontáž kabelů, krabic, přístrojů. Odvoz a zajištění uložení demontovaných prvků v odběrovém místě elektroodpadů. | [14 empty] | PP | 3
243 | K | 742330801.02R | Demontáž stávajících slaboproudých rozvodů se zachováním funkčnosti v přilehlých místnostech bez stavebních úprav | kus | 1 |  | 0 |  |  | základní |  | 0 | 0 | 0 | 5e-05 | 5e-05 | 16 | K | 3 |  |  |  | ROZPOCET | 0 | 0 | 0 | 0 | 0 | 1 | 0 | 16 | -1273581096
| PP |  | Demontáž stávajících slaboproudých rozvodů se zachováním funkčnostii v přilehlých místnostech bez stavebních úprav sousedících k odborné učebně, kabinetu a místnostech souvisejících se stavebními pracemi. Bezpečné odpojení se zajištěním dočasného odpojení dle doporučení IT technika školy. Přepojení kabelů, krabic aby v místnostech bez stavebních úprav byla zachována funkční slaboproudá instalace. | [14 empty] | PP | 3
| D | 0100 | Ostatní |  |  |  | 0 |  |  |  |  | 0 |  | 0 |  | 0 | 2 | D | 1 |  |  |  | ROZPOCET | [6 empty] | 0
295 | K | 01002000.01R | Ostatní náklady související s provozem - součinnost s IT technikem školy, upřesnění úpravy, přemístění a demontáže stávajících datových rozvodů | soub | 1 |  | 0 |  |  | základní |  | 0 | 0 | 0 | 0 | 0 | 16 | K | 2 |  |  |  | ROZPOCET | 0 | 0 | 0 | 0 | 0 | 1 | 0 | 16 | -1715062148
| PP |  | Ostatní náklady související s provozem - součinnost s IT technikem školy, upřesnění úpravy, přemístění a demontáže stávajících datových rozvodů | [14 empty] | PP | 2
296 | K | 01002000.02R | Ostatní náklady související s provozem - součinnost s IT technikem školy, upřesnění trasy a zapojení LAN přívodů ve stávajícím dat.rozvaděči školy | soub | 1 |  | 0 |  |  | základní |  | 0 | 0 | 0 | 0 | 0 | 16 | K | 2 |  |  |  | ROZPOCET | 0 | 0 | 0 | 0 | 0 | 1 | 0 | 16 | -1177281392
| PP |  | Ostatní náklady související s provozem - součinnost s IT technikem školy, upřesnění trasy a zapojení LAN přívodů ve stávajícím dat.rozvaděči školy | [14 empty] | PP | 2
297 | K | 01002000.03R | Ostatní náklady související s provozem - součinnost s dodavatelem nábytku při montáži el.inst.přístrojů | soub | 0.5 |  | 0 |  |  | základní |  | 0 | 0 | 0 | 0 | 0 | 16 | K | 2 |  |  |  | ROZPOCET | 0 | 0 | 0 | 0 | 0 | 1 | 0 | 16 | 1749622549
| PP |  | Ostatní náklady související s provozem - součinnost s dodavatelem nábytku při montáži el.inst.přístrojů, krabic, kabeláže, otvorů průchodů kabeláže v lavicích, katedře a učitelských stolů | [14 empty] | PP | 2
420 | K | 01002000.13R | Ostatní náklady související s provozem - součinnost s dodavatelem bouracích prací při demontáži el.rozvodů | soub | 0.5 |  | 0 |  |  | základní |  | 0 | 0 | 0 | 0 | 0 | 16 | K | 2 |  |  |  | ROZPOCET | 0 | 0 | 0 | 0 | 0 | 1 | 0 | 16 | 1348367330
| PP |  | Ostatní náklady související s provozem - součinnost s dodavatelem bouracích prací při demontáži el.rozvodů, se zajištěním stáv.okruhů | [14 empty] | PP | 2
298 | K | 01002000.04R | Zadání do výroby a kontrola rozvaděče pro učebnu, vč. dokumentace a zkoušek výrobce | kus | 1 |  | 0 |  |  | základní |  | 0 | 0 | 0 | 0 | 0 | 16 | K | 2 |  |  |  | ROZPOCET | 0 | 0 | 0 | 0 | 0 | 1 | 0 | 16 | 1101644183
| PP |  | Dodávka zadávací dokumentace výrobci, zkoušky, měření a prohlídka kontrola rozváděče nn u výrobce s vystavením výrobní dokumentace s kusovou zkouškou a štítkem rozvaděče. | [14 empty] | PP | 2
299 | K | 01002000.05R | Denní doprava pracovníků na pracoviště | soub | 0.7 |  | 0 |  |  | základní |  | 0 | 0 | 0 | 0 | 0 | 16 | K | 2 |  |  |  | ROZPOCET | 0 | 0 | 0 | 0 | 0 | 1 | 0 | 16 | -636282942
| PP |  | Denní doprava pracovníků na pracoviště | [14 empty] | PP | 2
300 | K | 01002000.06R | Zkoušky a ostatní měření potřebné pro vypracování revize elektrických VTZ | soub | 1 |  | 0 |  |  | základní |  | 0 | 0 | 0 | 0 | 0 | 16 | K | 2 |  |  |  | ROZPOCET | 0 | 0 | 0 | 0 | 0 | 1 | 0 | 16 | 1755288172
| PP |  | Zkoušky a ostatní měření potřebné pro vypracování revize VTZ | [14 empty] | PP | 2
301 | K | 01002000.07R | Vypracování revize elektrických VTZ | soub | 1 |  | 0 |  |  | základní |  | 0 | 0 | 0 | 0 | 0 | 16 | K | 2 |  |  |  | ROZPOCET | 0 | 0 | 0 | 0 | 0 | 1 | 0 | 16 | -1345815036
| PP |  | Vypracování revize elektrických VTZ | [14 empty] | PP | 2
559 | K | 01002000.16R | Vypracování dokumentace skutečného provedení stavby s použitím prováděcí dokumentace | soub | 1 |  | 0 |  |  | základní |  | 0 | 0 | 0 | 0 | 0 | 16 | K | 2 |  |  |  | ROZPOCET | 0 | 0 | 0 | 0 | 0 | 1 | 0 | 16 | -752190627
| PP |  | Vypracování dokumentace skutečného provedení stavby | [14 empty] | PP | 2
307 | K | 01002000.09R | ohlášení, konzultace, prohlídka inspektora po zhotovení elektroinstalací a žádost o vydání stanoviska zhodnocení bezpečného provozu vyhrazených tech.zařízení, organizací Technické Inspekce ČR | soub | 1 |  | 0 |  |  | základní |  | 0 | 0 | 0 | 0 | 0 | 16 | K | 2 |  |  |  | ROZPOCET | 0 | 0 | 0 | 0 | 0 | 1 | 0 | 16 | 1664923568
| PP |  | ohlášení elektroprací montážní filmou, konzultace, prohlídka inspektora po zhotovení elektroinstalací a žádost o vydání stanoviska zhodnocení bezpečného provozu vyhrazených tech.zařízení, organizací Technické Inspekce ČR | [14 empty] | PP | 2

## 51.8.2 - kabinet jazyků, ...
{ed1c3f4f-cc2f-4adc-a5df-4e39d33f1483}
2
| KRYCÍ LIST SOUPISU PRACÍ | [7 empty] | v --- níže se nacházejí doplnkové a pomocné údaje k sestavám --- v | [8 empty] | False
Stavba:
Zlepšování kvality a dostupnosti vzdělávání ZŠ Ivančická 218, Moravský Krumlov
Objekt:
51-8 - Moravský Krumlov, ZŠ Ivančická - Kabinet jazyků, II.B-8
Soupis:
51.8.2 - kabinet jazyků, II.B-8 - elektro
| KSO: |  |  |  |  | CC-CZ:
| Místo: |  |  |  |  | Datum: | 14. 8. 2023
| Zadavatel: |  |  |  |  | IČ:
DIČ:
| Uchazeč: |  |  |  |  | IČ: | Vyplň údaj
|  | Vyplň údaj |  |  |  | DIČ: | Vyplň údaj
| Projektant: |  |  |  |  | IČ:
DIČ:
| Zpracovatel: |  |  |  |  | IČ:
DIČ:
Poznámka:
| Náklady z rozpočtu | [5 empty] | 0
| Ostatní náklady | [5 empty] | 0
| Cena bez DPH | [5 empty] | 0
|  |  | Základ daně |  |  | Sazba daně | Výše daně
| DPH | základní | 0 |  |  | 21% | 0
|  | snížená | 0 |  |  | 15% | 0
|  | zákl. přenesená | 0 |  |  | 21% | 0
|  | sníž. přenesená | 0 |  |  | 15% | 0
|  | nulová | 0 |  |  | 0% | 0
| Cena s DPH |  |  | v | CZK |  | 0
| Projektant |  |  | Zpracovatel
| Datum a podpis: |  | Razítko | Datum a podpis: |  |  | Razítko
| Objednavatel |  |  | Uchazeč
| Datum a podpis: |  | Razítko | Datum a podpis: |  |  | Razítko
REKAPITULACE ČLENĚNÍ SOUPISU PRACÍ
Stavba:
Zlepšování kvality a dostupnosti vzdělávání ZŠ Ivančická 218, Moravský Krumlov
Objekt:
51-8 - Moravský Krumlov, ZŠ Ivančická - Kabinet jazyků, II.B-8
Soupis:
51.8.2 - kabinet jazyků, II.B-8 - elektro
Místo: | [5 empty] | Datum: | 14. 8. 2023
Zadavatel: | [5 empty] | Projektant:
Uchazeč: |  |  | Vyplň údaj |  |  | Zpracovatel:
Kód dílu - Popis | [6 empty] | Cena celkem [CZK]
1) Náklady ze soupisu prací | [6 empty] | 0 | [11 empty] | -1
| HSV - Práce a dodávky HSV | [5 empty] | 0
| 3 - Svislé a kompletní konstrukce | [5 empty] | 0
| 9 - Ostatní konstrukce a práce, bourání | [5 empty] | 0
| 997 - Přesun sutě | [5 empty] | 0
| PSV - Práce a dodávky PSV | [5 empty] | 0
| 741 - Elektroinstalace - silnoproud | [5 empty] | 0
| 741.01 - Silnoproudé rozvody v učebně, kabinetu | [5 empty] | 0
| 741.02 - nový silový přívod do rozvaděče v učebně | [5 empty] | 0
| 741.02.01 - nový rozvaděč na chodbě nad stávajícím pro osaz.hl.jističů 5ks silových přívodů učeben,kabinetů | [5 empty] | 0
| 741.03 - Provozní osvětlení | [5 empty] | 0
| 742 - Elektroinstalace - slaboproud | [5 empty] | 0
| 742.1 - slaboproudé rozvody v učebně, kabinetu | [5 empty] | 0
| 0100 - Ostatní | [5 empty] | 0
2) Ostatní náklady | [6 empty] | 0 |  |  | DPH
| Zařízení staveniště | [5 empty] | 0 |  |  | základní | [12 empty] | VRN | 0 | 0 | 0 | 0 | 0 | 1
| Projektové práce | [5 empty] | 0 |  |  | základní | [12 empty] | VRN | 0 | 0 | 0 | 0 | 0 | 1
| Územní vlivy | [5 empty] | 0 |  |  | základní | [12 empty] | VRN | 0 | 0 | 0 | 0 | 0 | 1
| Provozní vlivy | [5 empty] | 0 |  |  | základní | [12 empty] | VRN | 0 | 0 | 0 | 0 | 0 | 1
| Jiné VRN | [5 empty] | 0 |  |  | základní | [12 empty] | VRN | 0 | 0 | 0 | 0 | 0 | 1
| Kompletační činnost | [5 empty] | 0 |  |  | základní | [12 empty] | KOMPLETACNA | 0 | 0 | 0 | 0 | 0 | 1
Celkové náklady za stavbu 1) + 2) | [6 empty] | 0
SOUPIS PRACÍ
Stavba:
Zlepšování kvality a dostupnosti vzdělávání ZŠ Ivančická 218, Moravský Krumlov
Objekt:
51-8 - Moravský Krumlov, ZŠ Ivančická - Kabinet jazyků, II.B-8
Soupis:
51.8.2 - kabinet jazyků, II.B-8 - elektro
Místo: | [5 empty] | Datum: | 14. 8. 2023
Zadavatel: | [5 empty] | Projektant:
Uchazeč: |  |  | Vyplň údaj |  |  | Zpracovatel:
PČ | Typ | Kód | Popis | MJ | Množství | J.cena [CZK] | Cena celkem [CZK] | Cenová soustava |  | DPH | J. Nh [h] | Nh celkem [h] | J. hmotnost [t] | Hmotnost celkem [t] | J. suť [t] | Suť Celkem [t]
Náklady soupisu celkem | [6 empty] | 0 |  |  |  |  | 0 |  | 0.07177 |  | 0.11495 |  | D | -1 | [10 empty] | 0
| D | HSV | Práce a dodávky HSV |  |  |  | 0 |  |  |  |  | 0 |  | 0 |  | 0.075 | 1 | D | 0 |  |  |  | ROZPOCET | [6 empty] | 0
| D | 3 | Svislé a kompletní konstrukce |  |  |  | 0 |  |  |  |  | 0 |  | 0 |  | 0 | 1 | D | 1 |  |  |  | ROZPOCET | [6 empty] | 0
288 | K | 993121111 | Dovoz a odvoz lešení prostorového lehkého do 10 km včetně naložení a složení | m3 | 10 |  | 0 |  |  | základní |  | 0 | 0 | 0 | 0 | 0 | 4 | K | 2 |  |  |  | ROZPOCET | 0 | 0 | 0 | 0 | 0 | 1 | 0 | 4 | 1755916652
| PP |  | Dovoz a odvoz lešení včetně naložení a složení prostorového lehkého, na vzdálenost do 10 km | [14 empty] | PP | 2
289 | K | 993121119 | Příplatek k ceně dovozu a odvozu lešení prostorového lehkého ZKD 10 km přes 10 km | m3 | 90 |  | 0 |  |  | základní |  | 0 | 0 | 0 | 0 | 0 | 4 | K | 2 |  |  |  | ROZPOCET | 0 | 0 | 0 | 0 | 0 | 1 | 0 | 4 | -1822936652
| PP |  | Dovoz a odvoz lešení včetně naložení a složení prostorového lehkého, na vzdálenost Příplatek k ceně za každých dalších i započatých 10 km přes 10 km | [14 empty] | PP | 2
| D | 9 | Ostatní konstrukce a práce, bourání |  |  |  | 0 |  |  |  |  | 0 |  | 0 |  | 0.075 | 1 | D | 1 |  |  |  | ROZPOCET | [6 empty] | 0
290 | K | 946111113 | Montáž pojízdných věží trubkových/dílcových š přes 0,6 do 0,9 m dl do 3,2 m v přes 2,5 do 3,5 m | kus | 1 |  | 0 |  |  | základní |  | 0 | 0 | 0 | 0 | 0 | 4 | K | 2 |  |  |  | ROZPOCET | 0 | 0 | 0 | 0 | 0 | 1 | 0 | 4 | 1451484305
| PP |  | Montáž pojízdných věží trubkových nebo dílcových s maximálním zatížením podlahy do 200 kg/m2 šířky od 0,6 do 0,9 m, délky do 3,2 m, výšky přes 2,5 m do 3,5 m | [14 empty] | PP | 2
291 | K | 946111213 | Příplatek k pojízdným věžím š přes 0,6 do 0,9 m dl do 3,2 m v do 3,5 m za první a ZKD den použití | kus | 3 |  | 0 |  |  | základní |  | 0 | 0 | 0 | 0 | 0 | 4 | K | 2 |  |  |  | ROZPOCET | 0 | 0 | 0 | 0 | 0 | 1 | 0 | 4 | 1224867222
| PP |  | Montáž pojízdných věží trubkových nebo dílcových s maximálním zatížením podlahy do 200 kg/m2 Příplatek za první a každý další den použití pojízdného lešení k ceně -1113 | [14 empty] | PP | 2
292 | K | 946111813 | Demontáž pojízdných věží trubkových/dílcových š přes 0,6 do 0,9 m dl do 3,2 m v přes 2,5 do 3,5 m | kus | 1 |  | 0 |  |  | základní |  | 0 | 0 | 0 | 0 | 0 | 4 | K | 2 |  |  |  | ROZPOCET | 0 | 0 | 0 | 0 | 0 | 1 | 0 | 4 | 1720960465
| PP |  | Demontáž pojízdných věží trubkových nebo dílcových s maximálním zatížením podlahy do 200 kg/m2 šířky od 0,6 do 0,9 m, délky do 3,2 m, výšky přes 2,5 m do 3,5 m | [14 empty] | PP | 2
586 | K | 973046161 | Vysekání kapes ve zdivu z betonu pro špalíky a krabice do 100x100x50 mm | kus | 1 |  | 0 |  |  | základní |  | 0 | 0 | 0 | 0.001 | 0.001 | 4 | K | 2 |  |  |  | ROZPOCET | 0 | 0 | 0 | 0 | 0 | 1 | 0 | 4 | -2039741358
| PP |  | Vysekání výklenků nebo kapes ve zdivu betonovém kapes pro špalíky a krabice, velikosti do 100x100x50 mm | [14 empty] | PP | 2
591 | K | 974049121 | Vysekání rýh v betonových zdech hl do 30 mm š do 30 mm | m | 3 |  | 0 |  |  | základní |  | 0 | 0 | 0 | 0.002 | 0.006 | 4 | K | 2 |  |  |  | ROZPOCET | 0 | 0 | 0 | 0 | 0 | 1 | 0 | 4 | 1462696168
| PP |  | Vysekání rýh v betonových zdech do hl. 30 mm a šířky do 30 mm | [14 empty] | PP | 2
4 | K | 971052241 | Vybourání nebo prorážení otvorů v ŽB příčkách a zdech pl do 0,0225 m2 tl do 300 mm | kus | 4 |  | 0 |  |  | základní |  | 0 | 0 | 0 | 0.017 | 0.068 | 4 | K | 2 |  |  |  | ROZPOCET | 0 | 0 | 0 | 0 | 0 | 1 | 0 | 4 | 886607661
| PP |  | Vybourání a prorážení otvorů v železobetonových příčkách a zdech základových nebo nadzákladových, plochy do 0,0225 m2, tl. do 300 mm | [14 empty] | PP | 2
476 | K | 977131111.01R | Vrty příklepovými vrtáky D 8 mm do cihelného zdiva nebo prostého betonu | ks | 130 |  | 0 |  |  | základní |  | 0 | 0 | 0 | 0 | 0 | 4 | K | 2 |  |  |  | ROZPOCET | 0 | 0 | 0 | 0 | 0 | 1 | 0 | 4 | -541479897
| PP |  | Vrty příklepovými vrtáky do cihelného zdiva nebo prostého betonu průměru 8 mm | [14 empty] | PP | 2
| D | 997 | Přesun sutě |  |  |  | 0 |  |  |  |  | 0 |  | 0 |  | 0 | 1 | D | 1 |  |  |  | ROZPOCET | [6 empty] | 0
5 | K | 997013213 | Vnitrostaveništní doprava suti a vybouraných hmot pro budovy v přes 9 do 12 m ručně | t | 0.115 |  | 0 |  |  | základní |  | 0 | 0 | 0 | 0 | 0 | 4 | K | 2 |  |  |  | ROZPOCET | 0 | 0 | 0 | 0 | 0 | 1 | 0 | 4 | -1002281675
| PP |  | Vnitrostaveništní doprava suti a vybouraných hmot vodorovně do 50 m svisle ručně pro budovy a haly výšky přes 9 do 12 m | [14 empty] | PP | 2
6 | K | 997013501 | Odvoz suti a vybouraných hmot na skládku nebo meziskládku do 1 km se složením | t | 0.115 |  | 0 |  |  | základní |  | 0 | 0 | 0 | 0 | 0 | 4 | K | 2 |  |  |  | ROZPOCET | 0 | 0 | 0 | 0 | 0 | 1 | 0 | 4 | 1596499002
| PP |  | Odvoz suti a vybouraných hmot na skládku nebo meziskládku se složením, na vzdálenost do 1 km | [14 empty] | PP | 2
7 | K | 997013509 | Příplatek k odvozu suti a vybouraných hmot na skládku ZKD 1 km přes 1 km | t | 75.67 |  | 0 |  |  | základní |  | 0 | 0 | 0 | 0 | 0 | 4 | K | 2 |  |  |  | ROZPOCET | 0 | 0 | 0 | 0 | 0 | 1 | 0 | 4 | -342010531
| PP |  | Odvoz suti a vybouraných hmot na skládku nebo meziskládku se složením, na vzdálenost Příplatek k ceně za každý další i započatý 1 km přes 1 km | [14 empty] | PP | 2
8 | K | 997013609 | Poplatek za uložení na skládce (skládkovné) stavebního odpadu ze směsí nebo oddělených frakcí betonu, cihel a keramických výrobků kód odpadu 17 01 07 | t | 1.081 |  | 0 |  |  | základní |  | 0 | 0 | 0 | 0 | 0 | 4 | K | 2 |  |  |  | ROZPOCET | 0 | 0 | 0 | 0 | 0 | 1 | 0 | 4 | -1688208273
| PP |  | Poplatek za uložení stavebního odpadu na skládce (skládkovné) ze směsí nebo oddělených frakcí betonu, cihel a keramických výrobků zatříděného do Katalogu odpadů pod kódem 17 01 07 | [14 empty] | PP | 2
| D | PSV | Práce a dodávky PSV |  |  |  | 0 |  |  |  |  | 0 |  | 0.07177 |  | 0.03995 | 2 | D | 0 |  |  |  | ROZPOCET | [6 empty] | 0
| D | 741 | Elektroinstalace - silnoproud |  |  |  | 0 |  |  |  |  | 0 |  | 0.06708 |  | 0.03235 | 2 | D | 1 |  |  |  | ROZPOCET | [6 empty] | 0
| D | 741.01 | Silnoproudé rozvody v učebně, kabinetu |  |  |  | 0 |  |  |  |  | 0 |  | 0.03018 |  | 0.00015 | 2 | D | 2 |  |  |  | ROZPOCET | [6 empty] | 0
188 | K | 741310561 | Montáž vypínač tří/čtyřpól výkonový pojistkový do 63 A bez zapojení vodičů | kus | 1 |  | 0 |  |  | základní |  | 0 | 0 | 0 | 0 | 0 | 16 | K | 3 |  |  |  | ROZPOCET | 0 | 0 | 0 | 0 | 0 | 1 | 0 | 16 | 1842638865
| PP |  | Montáž spínačů tří nebo čtyřpólových vypínačů výkonových pojistkových, do 63 A | [14 empty] | PP | 3
189 | M | 35094.01R | hlavní vypínač 3fázový 40A modulový na DIN | kus | 1 |  | 0 |  |  | základní |  | 0 | 0.00023 | 0.00023 | 0 | 0 | 32 | M | 3 |  |  |  | ROZPOCET | 0 | 0 | 0 | 0 | 0 | 1 | 0 | 16 | -1723442147
| PP |  | hlavní vypínač 3fázový 40A modulový na DIN | [14 empty] | PP | 3
184 | K | 741210101 | Montáž rozváděčů litinových, hliníkových nebo plastových sestava do 50 kg | kus | 1 |  | 0 |  |  | základní |  | 0 | 0 | 0 | 0 | 0 | 16 | K | 3 |  |  |  | ROZPOCET | 0 | 0 | 0 | 0 | 0 | 1 | 0 | 16 | 1826009475
| PP |  | Montáž rozváděčů litinových, hliníkových nebo plastových bez zapojení vodičů sestavy hmotnosti do 50 kg | [14 empty] | PP | 3
560 | M | 31372.13R | rozvaděč plastový, plast.dveře, IP30 na omítku 2x18= 36modulů | kus | 1 |  | 0 |  |  | základní |  | 0 | 0.00503 | 0.00503 | 0 | 0 | 32 | M | 3 |  |  |  | ROZPOCET | 0 | 0 | 0 | 0 | 0 | 1 | 0 | 16 | 1984265648
| PP |  | rozvaděč plastový, plast.dveře, IP30 na omítku 2x18= 36modulů | [14 empty] | PP | 3
190 | K | 741321013.01R | Montáž proudových chráničů s nadproudovou ochranou dvoupólových nn do 63 A ve skříni se zapojením vodičů | kus | 3 |  | 0 |  |  | základní |  | 0 | 0 | 0 | 0 | 0 | 16 | K | 3 |  |  |  | ROZPOCET | 0 | 0 | 0 | 0 | 0 | 1 | 0 | 16 | -865205086
| PP |  | Montáž proudových chráničů s nadproudovou ochranou dvoupólových nn do 63 A ve skříni se zapojením vodičů | [14 empty] | PP | 3
191 | M | 23168.01R | Chránič s nadproudovou ochranou, 16/1N/C/003 , A, 1+N, 10kA, char.C, | kus | 3 |  | 0 |  |  | základní |  | 0 | 0 | 0 | 0 | 0 | 32 | M | 3 |  |  |  | ROZPOCET | 0 | 0 | 0 | 0 | 0 | 1 | 0 | 16 | 1765756829
| PP |  | Chránič s nadproudovou ochranou, 16/1N/C/003 , A, 1+N, 10kA, char.C, | [14 empty] | PP | 3
317 | K | 741322122 | Montáž svodiče přepětí nn typ 2 čtyřpólových dvoudílných s vložením modulu se zapojením vodičů | kus | 1 |  | 0 |  |  | základní |  | 0 | 0 | 0 | 0 | 0 | 16 | K | 3 |  |  |  | ROZPOCET | 0 | 0 | 0 | 0 | 0 | 1 | 0 | 16 | 859384971
| PP |  | Montáž přepěťových ochran nn se zapojením vodičů svodiče přepětí – typ 2 čtyřpólových dvoudílných s vložením modulu | [14 empty] | PP | 3
318 | M | 3297.01R | Svodič bleskových proudů typ 2, síť TN-C, vyjímat. modul, čtyřpól. | kus | 1 |  | 0 |  |  | základní |  | 0 | 0 | 0 | 0 | 0 | 32 | M | 3 |  |  |  | ROZPOCET | 0 | 0 | 0 | 0 | 0 | 1 | 0 | 16 | 1219999692
| PP |  | Svodič bleskových proudů typ 2, síť TN-C, vyjímat. modul, čtyřpól. | [14 empty] | PP | 3
433 | K | 741231011 | Montáž svorkovnice do rozvaděčů - stoupačková | kus | 1 |  | 0 |  |  | základní |  | 0 | 0 | 0 | 0 | 0 | 16 | K | 3 |  |  |  | ROZPOCET | 0 | 0 | 0 | 0 | 0 | 1 | 0 | 16 | 1730020118
| PP |  | Montáž svorkovnic do rozváděčů s popisnými štítky se zapojením vodičů na jedné straně stoupačkových | [14 empty] | PP | 3
429 | M | 8500187472.03R | svorkovnice stoupací 4-pól al/cu, v bloku možnost připojení 2x2,5-35mm + 2x2,5-50mm, | kus | 1 |  | 0 |  |  | základní |  | 0 | 5e-05 | 5e-05 | 0 | 0 | 32 | M | 3 |  |  |  | ROZPOCET | 0 | 0 | 0 | 0 | 0 | 1 | 0 | 16 | 439207898
| PP |  | svorkovnice stoupací 4-pól al/cu, v bloku možnost připojení 2x2,5-35mm + 2x2,5-50mm, | [14 empty] | PP | 3
431 | K | 741231012.01R | Montáž svorkovnice HOP do rozvaděčů - ochranná se zapoj.vod. | kus | 1 |  | 0 |  |  | základní |  | 0 | 0 | 0 | 0 | 0 | 16 | K | 3 |  |  |  | ROZPOCET | 0 | 0 | 0 | 0 | 0 | 1 | 0 | 16 | 1075109916
| PP |  | Montáž svorkovnice HOP do rozvaděčů - ochranná se zapoj.vod. | [14 empty] | PP | 3
430 | M | 8500187472.04R | svorkovnice HOP pospojování možnost připojení 15x2,5-50mm, | kus | 1 |  | 0 |  |  | základní |  | 0 | 5e-05 | 5e-05 | 0 | 0 | 32 | M | 3 |  |  |  | ROZPOCET | 0 | 0 | 0 | 0 | 0 | 1 | 0 | 16 | 132856154
| PP |  | svorkovnice HOP pospojování možnost připojení 15x2,5-50mm, | [14 empty] | PP | 3
193 | K | 741120401 | Montáž vodič Cu izolovaný drátovací plný a laněný žíla 0,35-6 mm2 v rozváděči (např. CY) | m | 12 |  | 0 |  |  | základní |  | 0 | 0 | 0 | 0 | 0 | 16 | K | 3 |  |  |  | ROZPOCET | 0 | 0 | 0 | 0 | 0 | 1 | 0 | 16 | 1801739949
| PP |  | Montáž vodičů izolovaných měděných drátovacích bez ukončení v rozváděčích plných a laněných (např. CY), průřezu žily 0,35 až 6 mm2 | [14 empty] | PP | 3
194 | M | 41027.01R | vodič propojovací hnědý, černý, šedý, flexibilní jádro Cu lanované izolace PVC 450/750V (H07V-K) 1x6mm2 do rozvaděče | m | 6 |  | 0 |  |  | základní |  | 0 | 7e-05 | 0.00042 | 0 | 0 | 32 | M | 3 |  |  |  | ROZPOCET | 0 | 0 | 0 | 0 | 0 | 1 | 0 | 16 | -584766710
| PP |  | vodič propojovací hnědý, černý, šedý, flexibilní jádro Cu lanované izolace PVC 450/750V (H07V-K) 1x6mm2 do rozvaděče | [14 empty] | PP | 3
195 | M | 41027.02R | vodič propojovací modrý, flexibilní jádro Cu lanované izolace PVC 450/750V (H07V-K) 1x6mm2 do rozvaděče | m | 3 |  | 0 |  |  | základní |  | 0 | 7e-05 | 0.00021 | 0 | 0 | 32 | M | 3 |  |  |  | ROZPOCET | 0 | 0 | 0 | 0 | 0 | 1 | 0 | 16 | 1756307527
| PP |  | vodič propojovací modrý, flexibilní jádro Cu lanované izolace PVC 450/750V (H07V-K) 1x6mm2 do rozvaděče | [14 empty] | PP | 3
196 | M | 41027.03R | vodič propojovací zeleno/žlutý, flexibilní jádro Cu lanované izolace PVC 450/750V (H07V-K) 1x6mm2 do rozvaděče | m | 3 |  | 0 |  |  | základní |  | 0 | 7e-05 | 0.00021 | 0 | 0 | 32 | M | 3 |  |  |  | ROZPOCET | 0 | 0 | 0 | 0 | 0 | 1 | 0 | 16 | 2033343397
| PP |  | vodič propojovací zeleno/žlutý, flexibilní jádro Cu lanované izolace PVC 450/750V (H07V-K) 1x6mm2 do rozvaděče | [14 empty] | PP | 3
199 | K | 741231004 | Montáž svorkovnice do rozvaděčů - řadová vodič do 16 mm2 se zapojením vodičů | kus | 1 |  | 0 |  |  | základní |  | 0 | 0 | 0 | 0 | 0 | 16 | K | 3 |  |  |  | ROZPOCET | 0 | 0 | 0 | 0 | 0 | 1 | 0 | 16 | 527908304
| PP |  | Montáž svorkovnic do rozváděčů s popisnými štítky se zapojením vodičů na jedné straně řadových, průřezové plochy vodičů do 16 mm2 | [14 empty] | PP | 3
198 | M | 8500187472 | Můstek N 15× 16 mm2 | kus | 1 |  | 0 |  |  | základní |  | 0 | 5e-05 | 5e-05 | 0 | 0 | 32 | M | 3 |  |  |  | ROZPOCET | 0 | 0 | 0 | 0 | 0 | 1 | 0 | 16 | 1480275871
| PP |  | Můstek N 15× 16 mm2 | [14 empty] | PP | 3
207 | K | 741313042 | Montáž zásuvka (polo)zapuštěná šroubové připojení 2P+PE dvojí zapojení - průběžná se zapojením vodičů | kus | 7 |  | 0 |  |  | základní |  | 0 | 0 | 0 | 0 | 0 | 16 | K | 3 |  |  |  | ROZPOCET | 0 | 0 | 0 | 0 | 0 | 1 | 0 | 16 | -1266851313
| PP |  | Montáž zásuvek domovních se zapojením vodičů šroubové připojení polozapuštěných nebo zapuštěných 10/16 A, provedení 2P + PE dvojí zapojení pro průběžnou montáž | [14 empty] | PP | 3
208 | M | 55202.01R | zásuvka 230V zápustná jednonásobná s ochranným kolíkem, s clonkami, bez rámečku, bílá | kus | 7 |  | 0 |  |  | základní |  | 0 | 7e-05 | 0.00049 | 0 | 0 | 32 | M | 3 |  |  |  | ROZPOCET | 0 | 0 | 0 | 0 | 0 | 1 | 0 | 16 | -376060109
| PP |  | zásuvka 230V zápustná jednonásobná s ochranným kolíkem, s clonkami, bez rámečku, bílá | [14 empty] | PP | 3
366 | M | 106079.04R | Zásuvka 45x45 1x2P+T (45x45) s natočenou dutinou, s ochranným kolíkem, zarovnané provedení bílá | kus | 10 |  | 0 |  |  | základní |  | 0 | 0 | 0 | 0 | 0 | 32 | M | 3 |  |  |  | ROZPOCET | 0 | 0 | 0 | 0 | 0 | 1 | 0 | 16 | -1670033715
| PP |  | Zásuvka 45x45 1x2P+T (45x45) s natočenou dutinou, s ochranným kolíkem, zarovnané provedení bílá | [14 empty] | PP | 3
562 | K | 741313042.03R | Montáž zásuvka (polo)zapuštěná s přepěťovou ochranou, šroubové připojení 2P+PE dvojí zapojení - průběžná se zapojením vodičů s přispůsobením hloubky krabice | kus | 2 |  | 0 |  |  | základní |  | 0 | 0 | 0 | 0 | 0 | 16 | K | 3 |  |  |  | ROZPOCET | 0 | 0 | 0 | 0 | 0 | 1 | 0 | 16 | 1295520292
| PP |  | Montáž zásuvka (polo)zapuštěná s přepěťovou ochranou, šroubové připojení 2P+PE dvojí zapojení - průběžná se zapojením vodičů s přispůsobením hloubky krabice | [14 empty] | PP | 3
561 | M | 55202.04R | zásuvka 230V zápustná jednonásobná s ochranným kolíkem, s clonkami, s modulem přepěťové ochrany bez rámečku, bílá | kus | 2 |  | 0 |  |  | základní |  | 0 | 7e-05 | 0.00014 | 0 | 0 | 32 | M | 3 |  |  |  | ROZPOCET | 0 | 0 | 0 | 0 | 0 | 1 | 0 | 16 | -1879709237
| PP |  | zásuvka 230V zápustná jednonásobná s ochranným kolíkem, s clonkami, s modulem přepěťové ochrany bez rámečku, bílá | [14 empty] | PP | 3
209 | M | 39059.01R | rámeček pro elektroinstalační přístroje jednonásobný bílý | kus | 1 |  | 0 |  |  | základní |  | 0 | 1e-05 | 1e-05 | 0 | 0 | 32 | M | 3 |  |  |  | ROZPOCET | 0 | 0 | 0 | 0 | 0 | 1 | 0 | 16 | -2092912729
| PP |  | rámeček pro elektroinstalační přístroje jednonásobný bílý | [14 empty] | PP | 3
210 | M | 39060.01R | rámeček pro elektroinstaleční přístroje dvojnásobný bílý | kus | 1 |  | 0 |  |  | základní |  | 0 | 2e-05 | 2e-05 | 0 | 0 | 32 | M | 3 |  |  |  | ROZPOCET | 0 | 0 | 0 | 0 | 0 | 1 | 0 | 16 | 1822685702
| PP |  | rámeček pro elektroinstaleční přístroje dvojnásobný bílý | [14 empty] | PP | 3
212 | M | 39062.01R | rámeček pro elektroinstalační přístroje čtyřnásobný bílý | kus | 2 |  | 0 |  |  | základní |  | 0 | 4e-05 | 8e-05 | 0 | 0 | 32 | M | 3 |  |  |  | ROZPOCET | 0 | 0 | 0 | 0 | 0 | 1 | 0 | 16 | -113146824
| PP |  | rámeček pro elektroinstalační přístroje čtyřnásobný bílý | [14 empty] | PP | 3
587 | K | 741112111.01R | Montáž rozvodka nástěnná plastová čtyřhranná vodič D do 4 mm2 pro připojení el.ohřívače vody se zapojením vodičů, el.ohř.vody | kus | 1 |  | 0 |  |  | základní |  | 0 | 0 | 0 | 0 | 0 | 16 | K | 3 |  |  |  | ROZPOCET | 0 | 0 | 0 | 0 | 0 | 1 | 0 | 16 | -1358263247
| PP |  | Montáž rozvodka nástěnná plastová čtyřhranná vodič D do 4 mm2 pro připojení el.ohřívače vody se zapojením vodičů, el.ohř.vody | [14 empty] | PP | 3
588 | M | 34562692.01R | svorkovnice krabicová šroubovací pětipólová s krytem a rámečkem bílá pro 5x4 vodiče 1,5-4,0mm2, 500V pro připojení el.ohř.vody | kus | 1 |  | 0 |  |  | základní |  | 0 | 3e-05 | 3e-05 | 0 | 0 | 32 | M | 3 |  |  |  | ROZPOCET | 0 | 0 | 0 | 0 | 0 | 1 | 0 | 16 | 1929804462
| PP |  | svorkovnice krabicová šroubovací pětipólová s krytem a rámečkem bílá pro pohyblivý přívod 5x vodiče 1,5-4,0mm2, 500V, s odlehčovací sponou pro připojení el.ohř.vody, | [14 empty] | PP | 3
589 | K | 741112001 | Montáž krabice zapuštěná plastová kruhová | kus | 1 |  | 0 |  |  | základní |  | 0 | 0 | 0 | 0 | 0 | 16 | K | 3 |  |  |  | ROZPOCET | 0 | 0 | 0 | 0 | 0 | 1 | 0 | 16 | 1701251450
| PP |  | Montáž krabic elektroinstalačních bez napojení na trubky a lišty, demontáže a montáže víčka a přístroje protahovacích nebo odbočných zapuštěných plastových kruhových | [14 empty] | PP | 3
590 | M | 34571451 | krabice pod omítku PVC přístrojová kruhová D 70mm hluboká | kus | 1 |  | 0 |  |  | základní |  | 0 | 5e-05 | 5e-05 | 0 | 0 | 32 | M | 3 |  |  |  | ROZPOCET | 0 | 0 | 0 | 0 | 0 | 1 | 0 | 16 | 1258920382
| PP |  | krabice pod omítku PVC přístrojová kruhová D 70mm hluboká | [14 empty] | PP | 3
381 | K | 741110541 | Montáž lišta a kanálek -přepážka podélná oddělovací | m | 26 |  | 0 |  |  | základní |  | 0 | 0 | 0 | 0 | 0 | 16 | K | 3 |  |  |  | ROZPOCET | 0 | 0 | 0 | 0 | 0 | 1 | 0 | 16 | 1710170029
| PP |  | Montáž lišt a kanálků elektroinstalačních se spojkami, ohyby a rohy a s nasunutím do krabic doplňkové prvky přepážky podélné oddělovací | [14 empty] | PP | 3
503 | K | 741110513.01R | Montáž lišt a kanálků elektroinstalačních se spojkami, ohyby a rohy a s nasunutím do krabic vkládacích s víčkem, šířky do přes 120 do 180 mm ve stísněném prostoru u topení | m | 26 |  | 0 |  |  | základní |  | 0 | 0 | 0 | 0 | 0 | 16 | K | 3 |  |  |  | ROZPOCET | 0 | 0 | 0 | 0 | 0 | 1 | 0 | 16 | -1901106794
| PP |  | Montáž lišt a kanálků elektroinstalačních se spojkami, ohyby a rohy a s nasunutím do krabic vkládacích s víčkem, šířky do přes 120 do 180 mm ve stísněném prostoru u topení | [14 empty] | PP | 3
505 | K | 741110513.02R | Montáž přístrojových krabic do lišt a kanálků elektroinstalačních šířky do přes 120 do 180 mm | m | 12 |  | 0 |  |  | základní |  | 0 | 0 | 0 | 0 | 0 | 16 | K | 3 |  |  |  | ROZPOCET | 0 | 0 | 0 | 0 | 0 | 1 | 0 | 16 | -1534205242
| PP |  | Montáž přístrojových krabic do lišt a kanálků elektroinstalačních šířky do přes 120 do 180 mm | [14 empty] | PP | 3
563 | M | 71219.01R | kanál elektroinstalační hranatý PVC 110x65mm | m | 26 |  | 0 |  |  | základní |  | 0 | 1e-05 | 0.00026 | 0 | 0 | 32 | M | 3 |  |  |  | ROZPOCET | 0 | 0 | 0 | 0 | 0 | 1 | 0 | 16 | -637183611
| PP |  | kanál elektroinstalační hranatý PVC 110x65mm | [14 empty] | PP | 3
573 | M | 71219.07R | přepážka stíněná 60 kanálu elektroinstalačního hranatého PVC 110x65mm | kus | 26 |  | 0 |  |  | základní |  | 0 | 1e-05 | 0.00026 | 0 | 0 | 32 | M | 3 |  |  |  | ROZPOCET | 0 | 0 | 0 | 0 | 0 | 1 | 0 | 16 | -686914459
| PP |  | přepážka stíněná 60 kanálu elektroinstalačního hranatého PVC 110x65mm | [14 empty] | PP | 3
574 | M | 71219.08R | krabice přístrojová 80 kanálu elektroinstalačního hranatého PVC 110x65mm | kus | 12 |  | 0 |  |  | základní |  | 0 | 1e-05 | 0.00012 | 0 | 0 | 32 | M | 3 |  |  |  | ROZPOCET | 0 | 0 | 0 | 0 | 0 | 1 | 0 | 16 | -1382417548
| PP |  | krabice přístrojová 80 kanálu elektroinstalačního hranatého PVC 110x65mm | [14 empty] | PP | 3
564 | M | 71219.02R | kryt odbočný kanálu elektroinstalační hranatý PVC 110x65mm | kus | 2 |  | 0 |  |  | základní |  | 0 | 1e-05 | 2e-05 | 0 | 0 | 32 | M | 3 |  |  |  | ROZPOCET | 0 | 0 | 0 | 0 | 0 | 1 | 0 | 16 | 930774554
| PP |  | kryt odbočný kanálu elektroinstalační hranatý PVC 110x65mm | [14 empty] | PP | 3
565 | M | 71219.03R | kryt spojovací kanálu elektroinstalační hranatý PVC 110x65mm | kus | 12 |  | 0 |  |  | základní |  | 0 | 1e-05 | 0.00012 | 0 | 0 | 32 | M | 3 |  |  |  | ROZPOCET | 0 | 0 | 0 | 0 | 0 | 1 | 0 | 16 | 1507050478
| PP |  | kryt spojovací kanálu elektroinstalační hranatý PVC 110x65mm | [14 empty] | PP | 3
566 | M | 71219.09R | kryt průchodkový pro kanál elektroinstalační hranatý PVC 110x65mm | kus | 4 |  | 0 |  |  | základní |  | 0 | 1e-05 | 4e-05 | 0 | 0 | 32 | M | 3 |  |  |  | ROZPOCET | 0 | 0 | 0 | 0 | 0 | 1 | 0 | 16 | 90429866
| PP |  | kryt průchodkový pro kanál elektroinstalační hranatý PVC 110x65mm | [14 empty] | PP | 3
567 | M | 71219.11R | kryt koncový pro kanál elektroinstalační hranatý PVC 110x65mm | kus | 2 |  | 0 |  |  | základní |  | 0 | 1e-05 | 2e-05 | 0 | 0 | 32 | M | 3 |  |  |  | ROZPOCET | 0 | 0 | 0 | 0 | 0 | 1 | 0 | 16 | -1427558985
| PP |  | kryt koncový pro kanál elektroinstalační hranatý PVC 110x65mm | [14 empty] | PP | 3
568 | M | 71219.04R | roh vnější kanálu elektroinstalační hranatý PVC 110x65mm | kus | 1 |  | 0 |  |  | základní |  | 0 | 1e-05 | 1e-05 | 0 | 0 | 32 | M | 3 |  |  |  | ROZPOCET | 0 | 0 | 0 | 0 | 0 | 1 | 0 | 16 | -527334128
| PP |  | roh vnější kanálu elektroinstalační hranatý PVC 110x65mm | [14 empty] | PP | 3
569 | M | 71219.05R | roh vnitřní kanálu elektroinstalační hranatý PVC 110x65mm | kus | 3 |  | 0 |  |  | základní |  | 0 | 1e-05 | 3e-05 | 0 | 0 | 32 | M | 3 |  |  |  | ROZPOCET | 0 | 0 | 0 | 0 | 0 | 1 | 0 | 16 | 1990491137
| PP |  | roh vnitřní kanálu elektroinstalační hranatý PVC 110x65mm | [14 empty] | PP | 3
570 | M | 71219.10R | roh ohybový pro kanál elektroinstalační hranatý PVC 110x65mm | kus | 2 |  | 0 |  |  | základní |  | 0 | 1e-05 | 2e-05 | 0 | 0 | 32 | M | 3 |  |  |  | ROZPOCET | 0 | 0 | 0 | 0 | 0 | 1 | 0 | 16 | 1418053111
| PP |  | roh ohybový pro kanál elektroinstalační hranatý PVC 110x65mm | [14 empty] | PP | 3
571 | K | 741110161.01R | Montáž spony pro uchycení kabelů pro silnoproud | kus | 10 |  | 0 |  |  | základní |  | 0 | 0 | 0 | 0 | 0 | 16 | K | 3 |  |  |  | ROZPOCET | 0 | 0 | 0 | 0 | 0 | 1 | 0 | 16 | 1237710783
| PP |  | Montáž spony pro uchycení kabelů pro silnoproud | [14 empty] | PP | 3
575 | K | 741110402.05R | Montáž průchodových otvorů do bočních stěn instalačních kanálů plastových jednokomorových vyfrézováním | ks | 4 |  | 0 |  |  | základní |  | 0 | 0 | 0 | 0 | 0 | 16 | K | 3 |  |  |  | ROZPOCET | 0 | 0 | 0 | 0 | 0 | 1 | 0 | 16 | -859779554
| PP |  | Montáž průchodových otvorů do bočních stěn instalačních kanálů plastových jednokomorových vyfrézováním | [14 empty] | PP | 3
382 | K | 741110541.01R | Montáž stínícího plechového žlabu do el.inst.kanálu jedno+dvou-komorového | m | 4 |  | 0 |  |  | základní |  | 0 | 0 | 0 | 0 | 0 | 16 | K | 3 |  |  |  | ROZPOCET | 0 | 0 | 0 | 0 | 0 | 1 | 0 | 16 | -389110573
| PP |  | Montáž stínícího plechového žlabu do el.inst.kanálu jedno+dvou-komorového | [14 empty] | PP | 3
352 | M | 34571221.06R | stínící kanál 40x33 plechový s víkem do kanálu elektroinstalačního hranatého PVC 160x65mm | kus | 4 |  | 0 |  |  | základní |  | 0 | 1e-05 | 4e-05 | 0 | 0 | 32 | M | 3 |  |  |  | ROZPOCET | 0 | 0 | 0 | 0 | 0 | 1 | 0 | 16 | 944602482
| PP |  | stínící kanál 40x33 plechový s víkem do kanálu elektroinstalačního hranatého PVC 160x65mm | [14 empty] | PP | 3
229 | K | 741122122.01R | Montáž kabel Cu plný kulatý žíla 3x1,5 až 6 mm2 pevně se zatažením (např. CYKY) ve ztížených podmínkách | m | 130 |  | 0 |  |  | základní |  | 0 | 0 | 0 | 0 | 0 | 16 | K | 3 |  |  |  | ROZPOCET | 0 | 0 | 0 | 0 | 0 | 1 | 0 | 16 | 1585863863
| PP |  | Montáž kabelů měděných bez ukončení uložených v trubkách, žlabech, pevně, zatažených plných kulatých nebo bezhalogenových (např. CYKY) počtu a průřezu žil 3x1,5 až 6 mm2, ve ztížených podmínkách prostupů studentských a učitelských pracovišť učeben, kabinetů | [14 empty] | PP | 3
231 | M | 34111036 | kabel instalační jádro Cu plné izolace PVC plášť PVC 450/750V (CYKY) 3x2,5mm2 | m | 130 |  | 0 |  |  | základní |  | 0 | 0.00017 | 0.0221 | 0 | 0 | 32 | M | 3 |  |  |  | ROZPOCET | 0 | 0 | 0 | 0 | 0 | 1 | 0 | 16 | 75291081
| PP |  | kabel instalační jádro Cu plné izolace PVC plášť PVC 450/750V (CYKY) 3x2,5mm2 | [14 empty] | PP | 3
240 | K | 741311807.01R | Demontáž stávající silnoproudé elektroinstalace bez zachování funkčnostii | kus | 1 |  | 0 |  |  | základní |  | 0 | 0 | 0 | 5e-05 | 5e-05 | 16 | K | 3 |  |  |  | ROZPOCET | 0 | 0 | 0 | 0 | 0 | 1 | 0 | 16 | -1091991069
| PP |  | Demontáž stávající silnoproudé nepotřebné elektroinstalace bez zachování funkčnostii v odborné učebně, kabinetu a místnostech souvisejících se stavebními pracemi. Vyhledání svorek napájení okruhů obvodů zásuvek, svítidel a ostatní elekrtoinstalace. Bezpečné odpojení se zajištěním trvalého odpojení. Demontáž kabelů, krabic, přístrojů a svítidel. Odvoz a zajištění uložení demontovaných prvků v odběrovém místě elektroodpadů. | [14 empty] | PP | 3
241 | K | 741311807.02R | Demontáž stávající silnoproudé elektroinstalace se zachováním funkčnosti v přilehlých místnostech bez stavebních úprav | kus | 1 |  | 0 |  |  | základní |  | 0 | 0 | 0 | 5e-05 | 5e-05 | 16 | K | 3 |  |  |  | ROZPOCET | 0 | 0 | 0 | 0 | 0 | 1 | 0 | 16 | 1852567909
| PP |  | Demontáž stávající silnoproudé elektroinstalace se zachováním funkčnostii v přilehlých místnostech bez stavebních úprav sousedících k odborné učebně, kabinetu a místnostech souvisejících se stavebními pracemi. Vyhledání svorek napájení okruhů obvodů zásuvek, svítidel a ostatní elekrtoinstalace. Bezpečné odpojení se zajištěním dočasného odpojení. Přepojení kabelů, krabic, přístrojů a svítidel aby v místnostech bez stavebních úprav byla zachována funkční elektroinstalace. | [14 empty] | PP | 3
525 | K | 741311807.12R | Vytvoření označovacích popisových polí do zásuvek | kus | 1 |  | 0 |  |  | základní |  | 0 | 0 | 0 | 5e-05 | 5e-05 | 16 | K | 3 |  |  |  | ROZPOCET | 0 | 0 | 0 | 0 | 0 | 1 | 0 | 16 | 1151654584
| PP |  | Vytvoření označovacích popisových polí do zásuvek | [14 empty] | PP | 3
526 | M | 311807.12R | materiál pro výrobu označovacích polí | m | 1 |  | 0 |  |  | základní |  | 0 | 7e-05 | 7e-05 | 0 | 0 | 32 | M | 3 |  |  |  | ROZPOCET | 0 | 0 | 0 | 0 | 0 | 1 | 0 | 16 | 505955742
| PP |  | trubka elektroinstalační ohebná z PVC 1225 750N 25/18,3mm | [14 empty] | PP | 3
| D | 741.02 | nový silový přívod do rozvaděče v učebně |  |  |  | 0 |  |  |  |  | 0 |  | 0.00943 |  | 0 | 2 | D | 2 |  |  |  | ROZPOCET | [6 empty] | 0
246 | K | 741122642.01R | Montáž kabel Cu plný kulatý žíla 5x4 až 6 mm2 uložený pevně (např. CYKY) ve ztížených podmínkách | m | 13 |  | 0 |  |  | základní |  | 0 | 0 | 0 | 0 | 0 | 16 | K | 3 |  |  |  | ROZPOCET | 0 | 0 | 0 | 0 | 0 | 1 | 0 | 16 | -508840031
| PP |  | Montáž kabelů měděných bez ukončení uložených pevně plných kulatých nebo bezhalogenových (např. CYKY) počtu a průřezu žil 5x4 až 6 mm2 ve ztížených podmínkách stropních podhledů a stávajících tras školy. | [14 empty] | PP | 3
247 | M | 34111100.01R | kabel instalační jádro Cu plné izolace PVC plášť PVC bez barev.pruhu 450/750V (CYKY) 5x6mm2 | m | 13 |  | 0 |  |  | základní |  | 0 | 0.00053 | 0.00689 | 0 | 0 | 32 | M | 3 |  |  |  | ROZPOCET | 0 | 0 | 0 | 0 | 0 | 1 | 0 | 16 | -1366036453
| PP |  | kabel instalační jádro Cu plné izolace PVC plášť PVC bez barev.pruhu 450/750V (CYKY) 5x6mm2 | [14 empty] | PP | 3
| VV |  | 11,304347826087*1,15 'Přepočtené koeficientem množství |  | 13 | [12 empty] | VV | 3 | 2 | False | 1 | ROZPOCET
248 | K | 741120301.01R | Montáž vodič Cu izolovaný plný a laněný s PVC pláštěm žíla 0,55-16 mm2 pevně (např. CY, CHAH-V) ve ztížených podmínkách | m | 13 |  | 0 |  |  | základní |  | 0 | 0 | 0 | 0 | 0 | 16 | K | 3 |  |  |  | ROZPOCET | 0 | 0 | 0 | 0 | 0 | 1 | 0 | 16 | 1286646938
| PP |  | Montáž vodičů izolovaných měděných bez ukončení uložených pevně plných a laněných s PVC pláštěm, bezhalogenových, ohniodolných (např. CY, CHAH-V) průřezu žíly 0,55 až 16 mm2 ve ztížených podmínkách stropních podhledů a stávajících tras školy. | [14 empty] | PP | 3
249 | M | 34141028.01R | vodič propojovací flexibilní jádro Cu lanované izolace PVC zeleno/žlutý 450/750V (H07V-K) 1x10mm2 | m | 13 |  | 0 |  |  | základní |  | 0 | 0.00011 | 0.00143 | 0 | 0 | 32 | M | 3 |  |  |  | ROZPOCET | 0 | 0 | 0 | 0 | 0 | 1 | 0 | 16 | -66300459
| PP |  | vodič propojovací flexibilní jádro Cu lanované izolace PVC zeleno/žlutý 450/750V (H07V-K) 1x10mm2 | [14 empty] | PP | 3
| VV |  | 11,304347826087*1,15 'Přepočtené koeficientem množství |  | 13 | [12 empty] | VV | 3 | 2 | False | 1 | ROZPOCET
254 | K | 741320115 | Montáž jističů jednopólových nn do 63 A ve skříni se zapojením vodičů | kus | 0.2 |  | 0 |  |  | základní |  | 0 | 0 | 0 | 0 | 0 | 16 | K | 3 |  |  |  | ROZPOCET | 0 | 0 | 0 | 0 | 0 | 1 | 0 | 16 | -1922091804
| PP |  | Montáž jističů se zapojením vodičů jednopólových nn do 63 A ve skříni | [14 empty] | PP | 3
328 | M | 35822173.03R | jistič 3-pólový 25 A vypínací charakteristika C vypínací schopnost 10 kA | kus | 0.2 |  | 0 |  |  | základní |  | 0 | 0.00105 | 0.00021 | 0 | 0 | 32 | M | 3 |  |  |  | ROZPOCET | 0 | 0 | 0 | 0 | 0 | 1 | 0 | 16 | 206098592
| PP |  | jistič 3-pólový 25 A vypínací charakteristika C vypínací schopnost 10 kA | [14 empty] | PP | 3
250 | K | 021055.01R | Montáž kabelových příchytek průměru do 40 mm s vyvrtáním otvoru do stěny | kus | 10 |  | 0 |  |  | základní |  | 0 | 0 | 0 | 0 | 0 | 16 | K | 3 |  |  |  | ROZPOCET | 0 | 0 | 0 | 0 | 0 | 1 | 0 | 16 | 1297374287
| PP |  | Montáž příchytek pro kabely dřevěných nebo plastových kovových, průměru do 40 mm s vyvrtáním otvoru do stěny | [14 empty] | PP | 3
251 | M | 35432541 | příchytka kabelová 14-28mm | kus | 10 |  | 0 |  |  | základní |  | 0 | 9e-05 | 0.0009 | 0 | 0 | 32 | M | 3 |  |  |  | ROZPOCET | 0 | 0 | 0 | 0 | 0 | 1 | 0 | 16 | -787875528
| PP |  | příchytka kabelová 14-28mm | [14 empty] | PP | 3
| D | 741.02.01 | nový rozvaděč na chodbě nad stávajícím pro osaz.hl.jističů 5ks silových přívodů učeben,kabinetů |  |  |  | 0 |  |  |  |  | 0 |  | 0.00701 |  | 0.0232 | 2 | D | 2 |  |  |  | ROZPOCET | [6 empty] | 0
252 | K | 741910921.01R | Úprava lišt kovových DIN a krytů ve stávajícím rozvaděči školy pro osazení hl.jističe sil.přívodu do učebny | kus | 0.2 |  | 0 |  |  | základní |  | 0 | 0 | 0 | 0 | 0 | 16 | K | 3 |  |  |  | ROZPOCET | 0 | 0 | 0 | 0 | 0 | 1 | 0 | 16 | -1177233476
| PP |  | Úprava lišt kovových DIN a krytů ve stávajícím rozvaděči školy pro osazení hl.jističe sil.přívodu do učebny. Úprava stávajícího rozvaděče. | [14 empty] | PP | 3
253 | M | 34572251.01R | lišta elektroinstalační nosná kovová holá DIN TS35 s upevňovací nosnou konstrukcí | m | 0.2 |  | 0 |  |  | základní |  | 0 | 0.0006 | 0.00012 | 0 | 0 | 32 | M | 3 |  |  |  | ROZPOCET | 0 | 0 | 0 | 0 | 0 | 1 | 0 | 16 | -787345576
| PP |  | lišta elektroinstalační nosná kovová holá DIN TS35 s upevňovací nosnou konstrukcí pro možnost osazení hl.jističe silového přívodu školy. | [14 empty] | PP | 3
313 | K | 741210101 | Montáž rozváděčů litinových, hliníkových nebo plastových sestava do 50 kg | kus | 0.2 |  | 0 |  |  | základní |  | 0 | 0 | 0 | 0 | 0 | 16 | K | 3 |  |  |  | ROZPOCET | 0 | 0 | 0 | 0 | 0 | 1 | 0 | 16 | 1803319810
| PP |  | Montáž rozváděčů litinových, hliníkových nebo plastových bez zapojení vodičů sestavy hmotnosti do 50 kg | [14 empty] | PP | 3
314 | M | 31372.02R | rozvaděč plastový, plechové dveře, IP30 pod omítku 24modulů 63A | kus | 0.2 |  | 0 |  |  | základní |  | 0 | 0.00503 | 0.001006 | 0 | 0 | 32 | M | 3 |  |  |  | ROZPOCET | 0 | 0 | 0 | 0 | 0 | 1 | 0 | 16 | -394569344
| PP |  | rozvaděč plastový, plechové dveře, IP30 pod omítku 24modulů 63A | [14 empty] | PP | 3
310 | K | 741310561 | Montáž vypínač tří/čtyřpól výkonový pojistkový do 63 A bez zapojení vodičů | kus | 0.2 |  | 0 |  |  | základní |  | 0 | 0 | 0 | 0 | 0 | 16 | K | 3 |  |  |  | ROZPOCET | 0 | 0 | 0 | 0 | 0 | 1 | 0 | 16 | -1854095221
| PP |  | Montáž spínačů tří nebo čtyřpólových vypínačů výkonových pojistkových, do 63 A | [14 empty] | PP | 3
311 | M | 35094.02R | hlavní vypínač 3fázový 63A modulový na DIN | kus | 0.2 |  | 0 |  |  | základní |  | 0 | 0.00023 | 4.6e-05 | 0 | 0 | 32 | M | 3 |  |  |  | ROZPOCET | 0 | 0 | 0 | 0 | 0 | 1 | 0 | 16 | 303972550
| PP |  | hlavní vypínač 3fázový 63A modulový na DIN | [14 empty] | PP | 3
312 | K | 973042451 | Vysekání kapes ve zdivu z betonu pl do 0,25 m2 hl do 300 mm | kus | 0.2 |  | 0 |  |  | základní |  | 0 | 0 | 0 | 0.116 | 0.0232 | 16 | K | 3 |  |  |  | ROZPOCET | 0 | 0 | 0 | 0 | 0 | 1 | 0 | 16 | 1221789003
| PP |  | Vysekání výklenků nebo kapes ve zdivu betonovém kapes, plochy do 0,25 m2, hl. do 300 mm | [14 empty] | PP | 3
329 | K | 741122644 | Montáž kabel Cu plný kulatý žíla 5x16 mm2 uložený pevně (např. CYKY) | m | 3 |  | 0 |  |  | základní |  | 0 | 0 | 0 | 0 | 0 | 16 | K | 3 |  |  |  | ROZPOCET | 0 | 0 | 0 | 0 | 0 | 1 | 0 | 16 | -1912784562
| PP |  | Montáž kabelů měděných bez ukončení uložených pevně plných kulatých nebo bezhalogenových (např. CYKY) počtu a průřezu žil 5x16 mm2 | [14 empty] | PP | 3
330 | M | 34113035 | kabel instalační jádro Cu plné izolace PVC plášť PVC 450/750V (CYKY) 5x16mm2 | m | 3 |  | 0 |  |  | základní |  | 0 | 0.0011 | 0.0033 | 0 | 0 | 32 | M | 3 |  |  |  | ROZPOCET | 0 | 0 | 0 | 0 | 0 | 1 | 0 | 16 | -1465582662
| PP |  | kabel instalační jádro Cu plné izolace PVC plášť PVC 450/750V (CYKY) 5x16mm2 | [14 empty] | PP | 3
256 | K | 741120401.01R | Úprava stávajícího zapojení s doplněním vodičů Cu 6 mm2 a svorkovnic ve stávajícím rozváděči (např. CY) | m | 0.2 |  | 0 |  |  | základní |  | 0 | 0 | 0 | 0 | 0 | 16 | K | 3 |  |  |  | ROZPOCET | 0 | 0 | 0 | 0 | 0 | 1 | 0 | 16 | -1753821050
| PP |  | Úprava stávajícího zapojení s doplněním vodičů Cu 6 mm2 a svorkovnic ve stávajícím rozváděči (např. CY) pro možnost osazení hl.jističe silového přívodu do učebny | [14 empty] | PP | 3
260 | M | 8500187472.02R | svorkovnice stoupací 4-pól al/cu, v bloku možnost připojení 2x2,5-16mm + 2x2,5-35mm, pro úpravu ve stáv.rozv.školy | kus | 0.2 |  | 0 |  |  | základní |  | 0 | 5e-05 | 1e-05 | 0 | 0 | 32 | M | 3 |  |  |  | ROZPOCET | 0 | 0 | 0 | 0 | 0 | 1 | 0 | 16 | 1392485234
| PP |  | svorkovnice stoupací 4-pól al/cu, v bloku možnost připojení 2x2,5-16mm + 2x2,5-35mm, pro úpravu ve stáv.rozv.školy | [14 empty] | PP | 3
257 | M | 41027.01R | vodič propojovací hnědý, černý, šedý, flexibilní jádro Cu lanované izolace PVC 450/750V (H07V-K) 1x6mm2 do rozvaděče | m | 1 |  | 0 |  |  | základní |  | 0 | 7e-05 | 7e-05 | 0 | 0 | 32 | M | 3 |  |  |  | ROZPOCET | 0 | 0 | 0 | 0 | 0 | 1 | 0 | 16 | 211568351
| PP |  | vodič propojovací hnědý, černý, šedý, flexibilní jádro Cu lanované izolace PVC 450/750V (H07V-K) 1x6mm2 do rozvaděče | [14 empty] | PP | 3
258 | M | 41027.02R | vodič propojovací modrý, flexibilní jádro Cu lanované izolace PVC 450/750V (H07V-K) 1x6mm2 do rozvaděče | m | 1 |  | 0 |  |  | základní |  | 0 | 7e-05 | 7e-05 | 0 | 0 | 32 | M | 3 |  |  |  | ROZPOCET | 0 | 0 | 0 | 0 | 0 | 1 | 0 | 16 | 1407948547
| PP |  | vodič propojovací modrý, flexibilní jádro Cu lanované izolace PVC 450/750V (H07V-K) 1x6mm2 do rozvaděče | [14 empty] | PP | 3
259 | M | 41027.03R | vodič propojovací zeleno/žlutý, flexibilní jádro Cu lanované izolace PVC 450/750V (H07V-K) 1x6mm2 do rozvaděče | m | 1 |  | 0 |  |  | základní |  | 0 | 7e-05 | 7e-05 | 0 | 0 | 32 | M | 3 |  |  |  | ROZPOCET | 0 | 0 | 0 | 0 | 0 | 1 | 0 | 16 | -588768403
| PP |  | vodič propojovací zeleno/žlutý, flexibilní jádro Cu lanované izolace PVC 450/750V (H07V-K) 1x6mm2 do rozvaděče | [14 empty] | PP | 3
454 | K | 741110511 | Montáž lišta a kanálek vkládací šířky do 60 mm s víčkem | m | 4 |  | 0 |  |  | základní |  | 0 | 0 | 0 | 0 | 0 | 16 | K | 3 |  |  |  | ROZPOCET | 0 | 0 | 0 | 0 | 0 | 1 | 0 | 16 | 1436870477
| PP |  | Montáž lišt a kanálků elektroinstalačních se spojkami, ohyby a rohy a s nasunutím do krabic vkládacích s víčkem, šířky do 60 mm | [14 empty] | PP | 3
455 | M | 34571002 | lišta elektroinstalační hranatá PVC 60x40mm | m | 4 |  | 0 |  |  | základní |  | 0 | 0.00054 | 0.00216 | 0 | 0 | 32 | M | 3 |  |  |  | ROZPOCET | 0 | 0 | 0 | 0 | 0 | 1 | 0 | 16 | 2048243460
| PP |  | lišta elektroinstalační hranatá PVC 60x40mm | [14 empty] | PP | 3
456 | M | 34571229 | kryt ohybový k liště elektroinstalační hranaté PVC 60x40mm | kus | 1 |  | 0 |  |  | základní |  | 0 | 1e-05 | 1e-05 | 0 | 0 | 32 | M | 3 |  |  |  | ROZPOCET | 0 | 0 | 0 | 0 | 0 | 1 | 0 | 16 | -156787652
| PP |  | kryt ohybový k liště elektroinstalační hranaté PVC 60x40mm | [14 empty] | PP | 3
457 | M | 34571237 | roh vnitřní k liště elektroinstalační hranaté PVC 60x40mm | kus | 1 |  | 0 |  |  | základní |  | 0 | 1e-05 | 1e-05 | 0 | 0 | 32 | M | 3 |  |  |  | ROZPOCET | 0 | 0 | 0 | 0 | 0 | 1 | 0 | 16 | -2087087844
| PP |  | roh vnitřní k liště elektroinstalační hranaté PVC 60x40mm | [14 empty] | PP | 3
460 | M | 34571289 | kryt spojovací k liště elektroinstalační hranaté PVC 60x40mm | kus | 1 |  | 0 |  |  | základní |  | 0 | 1e-05 | 1e-05 | 0 | 0 | 32 | M | 3 |  |  |  | ROZPOCET | 0 | 0 | 0 | 0 | 0 | 1 | 0 | 16 | 1500992736
| PP |  | kryt spojovací k liště elektroinstalační hranaté PVC 60x40mm | [14 empty] | PP | 3
475 | K | 741000.02R | prohlídka a vyhledání připadných stávajících el.vedení skrytých pod omítkou v trase nového silového přívodu, pro omezení možného poškození | m | 2 |  | 0 |  |  | základní |  | 0 | 0 | 0 | 0 | 0 | 16 | K | 3 |  |  |  | ROZPOCET | 0 | 0 | 0 | 0 | 0 | 1 | 0 | 16 | 1398695312
| PP |  | prohlídka a vyhledání připadných stávajících el.vedení pod omítkou v trase nového silového přívodu, pro omezení možného poškození | [14 empty] | PP | 3
308 | K | 741920443.01R | Mont.ucpávka prostupu kabelového svazku tmelem otvor D 140 mm zaplnění prostupu kabely z 10% stropem tl 150 mm požární odolnost EI 90, včetně osazení požárního štítku a vypracování dokumentace | kus | 0.2 |  | 0 |  |  | základní |  | 0 | 0.00064 | 0.000128 | 0 | 0 | 16 | K | 3 |  |  |  | ROZPOCET | 0 | 0 | 0 | 0 | 0 | 1 | 0 | 16 | -858455436
| PP |  | Mont.ucpávka prostupu kabelového svazku tmelem otvor D 140 mm zaplnění prostupu kabely z 10% stropem tl 150 mm požární odolnost EI 90, včetně osazení požárního štítku a vypracování dokumentace | [14 empty] | PP | 3
309 | M | 35920443.01R | zpevňující protipožární tmel EI90 těsnění prostupů kabelů a kabelových svazků stropem, vč.označ.štítku a minerální vaty |  | 0.2 |  | 0 |  |  | základní |  | 0 | 0 | 0 | 0 | 0 | 32 | M | 3 |  |  |  | ROZPOCET | 0 | 0 | 0 | 0 | 0 | 1 | 0 | 16 | -599201912
| PP |  | zpevňující protipožární tmel EI90 těsnění prostupů kabelů a kabelových svazků stropem, vč.označ.štítku a minerální vaty | [14 empty] | PP | 3
244 | K | 741811011 | Kontrola rozvaděč nn silový hmotnosti do 200 kg | kus | 0.2 |  | 0 |  |  | základní |  | 0 | 0 | 0 | 0 | 0 | 16 | K | 3 |  |  |  | ROZPOCET | 0 | 0 | 0 | 0 | 0 | 1 | 0 | 16 | 692691952
| PP |  | Zkoušky a prohlídky rozvodných zařízení kontrola rozváděčů nn, (1 pole) silových, hmotnosti do 200 kg | [14 empty] | PP | 3
| D | 741.03 | Provozní osvětlení |  |  |  | 0 |  |  |  |  | 0 |  | 0.02046 |  | 0.009 | 2 | D | 2 |  |  |  | ROZPOCET | [6 empty] | 0
261 | K | 741321013.01R | Montáž proudových chráničů s nadproudovou ochranou dvoupólových nn do 63 A ve skříni se zapojením vodičů | kus | 1 |  | 0 |  |  | základní |  | 0 | 0 | 0 | 0 | 0 | 16 | K | 3 |  |  |  | ROZPOCET | 0 | 0 | 0 | 0 | 0 | 1 | 0 | 16 | 796913103
| PP |  | Montáž proudových chráničů s nadproudovou ochranou dvoupólových nn do 63 A ve skříni se zapojením vodičů | [14 empty] | PP | 3
192 | M | 23168.02R | Chránič s nadproudovou ochranou, 10/1N/B/003 , A, 1+N, 10kA, char.B, | kus | 1 |  | 0 |  |  | základní |  | 0 | 0 | 0 | 0 | 0 | 32 | M | 3 |  |  |  | ROZPOCET | 0 | 0 | 0 | 0 | 0 | 1 | 0 | 16 | 1574935344
| PP |  | Chránič s nadproudovou ochranou, 10/1N/B/003 , A, 1+N, 10kA, char.B, | [14 empty] | PP | 3
262 | K | 741372112.01R | Montáž svítidlo LED interiérové vestavné panelové hranaté nebo kruhové přes 0,09 do 0,36 m2 se zapojením vodičů s přípravou | kus | 4 |  | 0 |  |  | základní |  | 0 | 0 | 0 | 0 | 0 | 16 | K | 3 |  |  |  | ROZPOCET | 0 | 0 | 0 | 0 | 0 | 1 | 0 | 16 | -173695688
| PP |  | Montáž svítidel s integrovaným zdrojem LED se zapojením vodičů interiérových vestavných stropních panelových hranatých nebo kruhových, plochy přes 0,09 do 0,36 m2, s úpravou a prodloužením vývodů, osazení krabice se svorkovnicí na vývod svítidla, úprava konstrukce podhledu pro osazení svítidla s připadným přeložením pozic minerálních stropních čtverců, přesun svítidel na lešení se zajištěním proti poškození. | [14 empty] | PP | 3
275 | M | 34825011.01R | svítidlo vestavné stropní panelové čtvercové LED určené pro montáž do kazetových pohledů i na strop. Teplota chromatičnosti 4000k, 230V/50Hz 52W, světelný tok 5800lm, elektronický předřadník,IP20,600x600x30mm, | kus | 4 |  | 0 |  |  | základní |  | 0 | 0.00255 | 0.0102 | 0 | 0 | 32 | M | 3 |  |  |  | ROZPOCET | 0 | 0 | 0 | 0 | 0 | 1 | 0 | 16 | -93296285
| PP |  | svítidlo vestavné stropní panelové čtvercové LED určené pro montáž do kazetových pohledů i na strop. Kryt z prizmatického optického materiálu, který zajišťuje vyzařovací úhel>80°. Svítidlo tak poskytuje optimální distribuci světla v souladu s platnou normou pro osvětlení kanceláří a učeben. Teplota chromatičnosti 4000k, 230V/50Hz 52W, světelný tok 5800lm, elektronický předřadník,IP20,600x600x30mm, činitel podání barev 80-89, zamezení oslnění UGR19, účinnost svítidla lm/W 112. Včetně podružného materiálu. | [14 empty] | PP | 3
550 | K | 741112111 | Montáž rozvodka nástěnná plastová čtyřhranná vodič D do 4 mm2 | kus | 4 |  | 0 |  |  | základní |  | 0 | 0 | 0 | 0 | 0 | 16 | K | 3 |  |  |  | ROZPOCET | 0 | 0 | 0 | 0 | 0 | 1 | 0 | 16 | 1468182292
| PP |  | Montáž krabic elektroinstalačních bez napojení na trubky a lišty, demontáže a montáže víčka a přístroje rozvodek se zapojením vodičů na svorkovnici nástěnných plastových čtyřhranných pro vodiče Ø do 4 mm2 | [14 empty] | PP | 3
551 | M | 34571482 | krabice v uzavřeném provedení PVC s krytím IP 54 čtvercová 100x100mm | kus | 4 |  | 0 |  |  | základní |  | 0 | 0.00015 | 0.0006 | 0 | 0 | 32 | M | 3 |  |  |  | ROZPOCET | 0 | 0 | 0 | 0 | 0 | 1 | 0 | 16 | -1477313308
| PP |  | krabice v uzavřeném provedení PVC s krytím IP 54 čtvercová 100x100mm | [14 empty] | PP | 3
277 | K | 741310231 | Montáž přepínač (polo)zapuštěný šroubové připojení 5-seriový se zapojením vodičů | kus | 1 |  | 0 |  |  | základní |  | 0 | 0 | 0 | 0 | 0 | 16 | K | 3 |  |  |  | ROZPOCET | 0 | 0 | 0 | 0 | 0 | 1 | 0 | 16 | 1607939064
| PP |  | Montáž spínačů jedno nebo dvoupólových polozapuštěných nebo zapuštěných se zapojením vodičů šroubové připojení, pro prostředí normální přepínačů, řazení 5-sériových | [14 empty] | PP | 3
278 | M | 34539067.01R | přepínač sériový, řazení 5, s krytem, bez rámečku bílý | kus | 1 |  | 0 |  |  | základní |  | 0 | 4e-05 | 4e-05 | 0 | 0 | 32 | M | 3 |  |  |  | ROZPOCET | 0 | 0 | 0 | 0 | 0 | 1 | 0 | 16 | 1981028249
| PP |  | přepínač sériový, řazení 5, s krytem, bez rámečku bílý | [14 empty] | PP | 3
284 | M | 39060.01R | rámeček pro elektroinstaleční přístroje dvojnásobný bílý | kus | 1 |  | 0 |  |  | základní |  | 0 | 2e-05 | 2e-05 | 0 | 0 | 32 | M | 3 |  |  |  | ROZPOCET | 0 | 0 | 0 | 0 | 0 | 1 | 0 | 16 | 1965418978
| PP |  | rámeček pro elektroinstaleční přístroje dvojnásobný bílý | [14 empty] | PP | 3
285 | K | 741122122 | Montáž kabel Cu plný kulatý žíla 3x1,5 až 6 mm2 zatažený v trubkách (např. CYKY) | m | 80 |  | 0 |  |  | základní |  | 0 | 0 | 0 | 0 | 0 | 16 | K | 3 |  |  |  | ROZPOCET | 0 | 0 | 0 | 0 | 0 | 1 | 0 | 16 | 160665905
| PP |  | Montáž kabelů měděných bez ukončení uložených v trubkách zatažených plných kulatých nebo bezhalogenových (např. CYKY) počtu a průřezu žil 3x1,5 až 6 mm2 | [14 empty] | PP | 3
286 | M | 34111030 | kabel instalační jádro Cu plné izolace PVC plášť PVC 450/750V (CYKY) 3x1,5mm2 | m | 80 |  | 0 |  |  | základní |  | 0 | 0.00012 | 0.0096 | 0 | 0 | 32 | M | 3 |  |  |  | ROZPOCET | 0 | 0 | 0 | 0 | 0 | 1 | 0 | 16 | 489722663
| PP |  | kabel instalační jádro Cu plné izolace PVC plášť PVC 450/750V (CYKY) 3x1,5mm2 | [14 empty] | PP | 3
287 | K | 741371853.01R | Demontáž stávajících svítidel bez zachování funkčnostii v odborné učebně, kabinetu | kus | 3 |  | 0 |  |  | základní |  | 0 | 0 | 0 | 0.003 | 0.009 | 16 | K | 3 |  |  |  | ROZPOCET | 0 | 0 | 0 | 0 | 0 | 1 | 0 | 16 | -105735625
| PP |  | a místnostech souvisejících se stavebními pracemi. Vyhledání svorek napájení okruhů svítidel a ostatní. Bezpečné odpojení se zajištěním trvalého odpojení. Demontáž kabelů, krabic, přístrojů a svítidel. Odvoz a zajištění uložení demontovaných prvků v odběrovém místě elektroodpadů. | [14 empty] | PP | 3
| D | 742 | Elektroinstalace - slaboproud |  |  |  | 0 |  |  |  |  | 0 |  | 0.00469 |  | 0.0076 | 2 | D | 1 |  |  |  | ROZPOCET | [6 empty] | 0
| D | 742.1 | slaboproudé rozvody v učebně, kabinetu |  |  |  | 0 |  |  |  |  | 0 |  | 0.00469 |  | 0.0076 | 2 | D | 2 |  |  |  | ROZPOCET | [6 empty] | 0
21 | K | 742124003 | Montáž kabelů datových FTP, UTP, STP pro vnitřní rozvody pevně | m | 105 |  | 0 |  |  | základní |  | 0 | 0 | 0 | 0 | 0 | 16 | K | 3 |  |  |  | ROZPOCET | 0 | 0 | 0 | 0 | 0 | 1 | 0 | 16 | 127184937
| PP |  | Montáž kabelů datových FTP, UTP, STP pro vnitřní rozvody pevně | [14 empty] | PP | 3
22 | M | 34121263.01R | kabel datový jádro Cu plné plášť LSOH (U/UTP) kategorie 6 Dca-s2,d2,a1 | m | 105 |  | 0 |  |  | základní |  | 0 | 4e-05 | 0.0042 | 0 | 0 | 32 | M | 3 |  |  |  | ROZPOCET | 0 | 0 | 0 | 0 | 0 | 1 | 0 | 16 | 774410068
| PP |  | kabel datový jádro Cu plné plášť LSOH (U/UTP) kategorie 6 Dca-s2,d2,a1 | [14 empty] | PP | 3
9 | K | 742124005 | Montáž kabelů datových FTP, UTP, STP ukončení kabelu konektorem | kus | 3 |  | 0 |  |  | základní |  | 0 | 0 | 0 | 0 | 0 | 16 | K | 3 |  |  |  | ROZPOCET | 0 | 0 | 0 | 0 | 0 | 1 | 0 | 16 | -1948831579
| PP |  | Montáž kabelů datových FTP, UTP, STP ukončení kabelu konektorem | [14 empty] | PP | 3
10 | M | 37452030 | prvek ukončovací datového rozvodu keystone 1xRJ45 UTP Cat6 samořezný kabelová pojistka | kus | 3 |  | 0 |  |  | základní |  | 0 | 2e-05 | 6e-05 | 0 | 0 | 32 | M | 3 |  |  |  | ROZPOCET | 0 | 0 | 0 | 0 | 0 | 1 | 0 | 16 | -1708707699
| PP |  | prvek ukončovací datového rozvodu keystone 1xRJ45 UTP Cat6 samořezný kabelová pojistka | [14 empty] | PP | 3
20 | K | 742124005.01R | Montáž formy kabelů datových FTP, UTP, STP s odizolováním a přípravou vodičů pro zapojení | kus | 12 |  | 0 |  |  | základní |  | 0 | 0 | 0 | 0 | 0 | 16 | K | 3 |  |  |  | ROZPOCET | 0 | 0 | 0 | 0 | 0 | 1 | 0 | 16 | 76363744
| PP |  | Montáž formy kabelů datových FTP, UTP, STP s odizolováním a přípravou vodičů pro zapojení | [14 empty] | PP | 3
390 | K | 742330044.01R | Montáž datové zásuvky polozapuštěné 2xRJ45 se zapojením vodičů do kystonu | kus | 2 |  | 0 |  |  | základní |  | 0 | 0 | 0 | 0 | 0 | 16 | K | 3 |  |  |  | ROZPOCET | 0 | 0 | 0 | 0 | 0 | 1 | 0 | 16 | 1473736404
| PP |  | Montáž datové zásuvky polozapuštěné 2xRJ45 se zapojením vodičů do kystonu | [14 empty] | PP | 3
391 | M | 37451183.01R | modul datové zásuvky 2xRJ45 osazený keystonem s náklonem 45° včetně masky a krytu UTP Cat6 | kus | 2 |  | 0 |  |  | základní |  | 0 | 0.0001 | 0.0002 | 0 | 0 | 32 | M | 3 |  |  |  | ROZPOCET | 0 | 0 | 0 | 0 | 0 | 1 | 0 | 16 | -64428662
| PP |  | modul datové zásuvky 2xRJ45 osazený keystonem s náklonem 45° včetně masky a krytu UTP Cat6 | [14 empty] | PP | 3
579 | M | 39059.01R | rámeček pro elektroinstalační přístroje jednonásobný bílý | kus | 5 |  | 0 |  |  | základní |  | 0 | 1e-05 | 5e-05 | 0 | 0 | 32 | M | 3 |  |  |  | ROZPOCET | 0 | 0 | 0 | 0 | 0 | 1 | 0 | 16 | 1088469004
| PP |  | rámeček pro elektroinstalační přístroje jednonásobný bílý | [14 empty] | PP | 3
23 | K | 742330101 | Měření metalického segmentu s vyhotovením protokolu | kus | 3 |  | 0 |  |  | základní |  | 0 | 0 | 0 | 0 | 0 | 16 | K | 3 |  |  |  | ROZPOCET | 0 | 0 | 0 | 0 | 0 | 1 | 0 | 16 | -1118534352
| PP |  | Montáž strukturované kabeláže měření segmentu metalického s vyhotovením protokolu | [14 empty] | PP | 3
138 | K | 742410801 | Demontáž reproduktoru podhledového nebo nástěnného nebo směrového | kus | 1 |  | 0 |  |  | základní |  | 0 | 0 | 0 | 0.0025 | 0.0025 | 16 | K | 3 |  |  |  | ROZPOCET | 0 | 0 | 0 | 0 | 0 | 1 | 0 | 16 | 1696417109
| PP |  | Demontáž rozhlasu reproduktoru podhledového, nástěnného, směrového | [14 empty] | PP | 3
144 | K | 742410801.02R | Zajištění vodičů po demontáž reproduktoru proti poškození a zaizolování proti zkratu | kus | 1 |  | 0 |  |  | základní |  | 0 | 0 | 0 | 0.0025 | 0.0025 | 16 | K | 3 |  |  |  | ROZPOCET | 0 | 0 | 0 | 0 | 0 | 1 | 0 | 16 | 870133606
| PP |  | Zajištění vodičů po demontáž reproduktoru proti poškození a zaizolování proti zkratu | [14 empty] | PP | 3
143 | K | 742410063.01R | Zhotovení upevňovacích bodů vyvrtáním pro montáž reproduktoru nástěnného rozhlasu | kus | 1 |  | 0 |  |  | základní |  | 0 | 0 | 0 | 0 | 0 | 16 | K | 3 |  |  |  | ROZPOCET | 0 | 0 | 0 | 0 | 0 | 1 | 0 | 16 | -555981114
| PP |  | Zhotovení upevňovacích bodů vyvrtáním pro montáž reproduktoru nástěnného rozhlasu | [14 empty] | PP | 3
136 | K | 742410063 | Montáž reproduktoru nástěnného rozhlasu | kus | 1 |  | 0 |  |  | základní |  | 0 | 0 | 0 | 0 | 0 | 16 | K | 3 |  |  |  | ROZPOCET | 0 | 0 | 0 | 0 | 0 | 1 | 0 | 16 | 672520932
| PP |  | Montáž rozhlasu reproduktoru nástěnného | [14 empty] | PP | 3
145 | M | MAT10063.01R | sada upevňovacích prvků pro montáž reproduktoru | kus | 1 |  | 0 |  |  | základní |  | 0 | 0 | 0 | 0 | 0 | 32 | M | 3 |  |  |  | ROZPOCET | 0 | 0 | 0 | 0 | 0 | 1 | 0 | 16 | 1825683777
| PP |  | sada upevňovacích prvků pro montáž reproduktoru | [14 empty] | PP | 3
141 | K | 742410121.01R | Demontáž regulátoru hlasitosti rozhlasu | kus | 1 |  | 0 |  |  | základní |  | 0 | 0 | 0 | 0 | 0 | 16 | K | 3 |  |  |  | ROZPOCET | 0 | 0 | 0 | 0 | 0 | 1 | 0 | 16 | 68056504
| PP |  | Demontáž regulátoru hlasitosti rozhlasu | [14 empty] | PP | 3
135 | K | 742410121 | Montáž regulátoru hlasitosti rozhlasu | kus | 1 |  | 0 |  |  | základní |  | 0 | 0 | 0 | 0 | 0 | 16 | K | 3 |  |  |  | ROZPOCET | 0 | 0 | 0 | 0 | 0 | 1 | 0 | 16 | -1217306960
| PP |  | Montáž rozhlasu regulátoru hlasitosti | [14 empty] | PP | 3
137 | K | 742410201.01R | Kontrola funkčnosti rozhlasu před demontáží a po zpětné montáži se zástupcem školy | kus | 1 |  | 0 |  |  | základní |  | 0 | 0 | 0 | 0 | 0 | 16 | K | 3 |  |  |  | ROZPOCET | 0 | 0 | 0 | 0 | 0 | 1 | 0 | 16 | -1283694552
| PP |  | Kontrola funkčnosti rozhlasu před demontáží a po zpětné montáži se zástupcem školy | [14 empty] | PP | 3
142 | K | 742410801.01R | přesun do a z dočasného skladu, skladování demont.reproduktoru po dobu stavebních prací, s ochranou proti poškození | kus | 1 |  | 0 |  |  | základní |  | 0 | 0 | 0 | 0.0025 | 0.0025 | 16 | K | 3 |  |  |  | ROZPOCET | 0 | 0 | 0 | 0 | 0 | 1 | 0 | 16 | -206076554
| PP |  | přesun do a z dočasného skladu, skladování demont.reproduktoru po dobu stavebních prací, s ochranou proti poškození | [14 empty] | PP | 3
585 | K | 742420121.02R | Demontáž telefonní zásuvky | kus | 1 |  | 0 |  |  | základní |  | 0 | 0 | 0 | 0 | 0 | 16 | K | 3 |  |  |  | ROZPOCET | 0 | 0 | 0 | 0 | 0 | 1 | 0 | 16 | 1167898473
| PP |  | Demontáž telefonní zásuvky | [14 empty] | PP | 3
576 | K | 742420121 | Montáž televizní zásuvky koncové nebo průběžné | kus | 1 |  | 0 |  |  | základní |  | 0 | 0 | 0 | 0 | 0 | 16 | K | 3 |  |  |  | ROZPOCET | 0 | 0 | 0 | 0 | 0 | 1 | 0 | 16 | 1609699907
| PP |  | Montáž společné televizní antény televizní zásuvky koncové nebo průběžné | [14 empty] | PP | 3
581 | M | 37451025.02R | zásuvka telefonní s krytem 1xRJ11 | kus | 1 |  | 0 |  |  | základní |  | 0 | 9e-05 | 9e-05 | 0 | 0 | 32 | M | 3 |  |  |  | ROZPOCET | 0 | 0 | 0 | 0 | 0 | 1 | 0 | 16 | -2036989189
| PP |  | zásuvka koncová TV/R bez krabičky a bez víčka útlum 3dB | [14 empty] | PP | 3
582 | K | 742420121.01R | Demontáž televizní zásuvky koncové nebo průběžné | kus | 1 |  | 0 |  |  | základní |  | 0 | 0 | 0 | 0 | 0 | 16 | K | 3 |  |  |  | ROZPOCET | 0 | 0 | 0 | 0 | 0 | 1 | 0 | 16 | 1777656259
| PP |  | Demontáž televizní zásuvky koncové nebo průběžné | [14 empty] | PP | 3
583 | K | 742420121 | Montáž televizní zásuvky koncové nebo průběžné | kus | 1 |  | 0 |  |  | základní |  | 0 | 0 | 0 | 0 | 0 | 16 | K | 3 |  |  |  | ROZPOCET | 0 | 0 | 0 | 0 | 0 | 1 | 0 | 16 | -227550954
| PP |  | Montáž společné televizní antény televizní zásuvky koncové nebo průběžné | [14 empty] | PP | 3
584 | M | 37451025.01R | zásuvka koncová TV/R s krytem útlum 2dB | kus | 1 |  | 0 |  |  | základní |  | 0 | 9e-05 | 9e-05 | 0 | 0 | 32 | M | 3 |  |  |  | ROZPOCET | 0 | 0 | 0 | 0 | 0 | 1 | 0 | 16 | 755396240
| PP |  | zásuvka koncová TV/R bez krabičky a bez víčka útlum 3dB | [14 empty] | PP | 3
242 | K | 742330801.01R | Demontáž stávajících slaboproudých rozvodů bez zachování funkčnostii | kus | 1 |  | 0 |  |  | základní |  | 0 | 0 | 0 | 5e-05 | 5e-05 | 16 | K | 3 |  |  |  | ROZPOCET | 0 | 0 | 0 | 0 | 0 | 1 | 0 | 16 | -1948849326
| PP |  | Demontáž stávajících silnoproudých rozvodů bez zachování funkčnostii v odborné učebně, kabinetu a místnostech souvisejících se stavebními pracemi. Vyhledání a odpojení dle vyjádření IT technika školy. Bezpečné odpojení se zajištěním trvalého odpojení. Demontáž kabelů, krabic, přístrojů. Odvoz a zajištění uložení demontovaných prvků v odběrovém místě elektroodpadů. | [14 empty] | PP | 3
243 | K | 742330801.02R | Demontáž stávajících slaboproudých rozvodů se zachováním funkčnosti v přilehlých místnostech bez stavebních úprav | kus | 1 |  | 0 |  |  | základní |  | 0 | 0 | 0 | 5e-05 | 5e-05 | 16 | K | 3 |  |  |  | ROZPOCET | 0 | 0 | 0 | 0 | 0 | 1 | 0 | 16 | -1273581096
| PP |  | Demontáž stávajících slaboproudých rozvodů se zachováním funkčnostii v přilehlých místnostech bez stavebních úprav sousedících k odborné učebně, kabinetu a místnostech souvisejících se stavebními pracemi. Bezpečné odpojení se zajištěním dočasného odpojení dle doporučení IT technika školy. Přepojení kabelů, krabic aby v místnostech bez stavebních úprav byla zachována funkční slaboproudá instalace. | [14 empty] | PP | 3
| D | 0100 | Ostatní |  |  |  | 0 |  |  |  |  | 0 |  | 0 |  | 0 | 2 | D | 1 |  |  |  | ROZPOCET | [6 empty] | 0
295 | K | 01002000.01R | Ostatní náklady související s provozem - součinnost s IT technikem školy, upřesnění úpravy, přemístění a demontáže stávajících datových rozvodů | soub | 1 |  | 0 |  |  | základní |  | 0 | 0 | 0 | 0 | 0 | 16 | K | 2 |  |  |  | ROZPOCET | 0 | 0 | 0 | 0 | 0 | 1 | 0 | 16 | -1715062148
| PP |  | Ostatní náklady související s provozem - součinnost s IT technikem školy, upřesnění úpravy, přemístění a demontáže stávajících datových rozvodů | [14 empty] | PP | 2
296 | K | 01002000.02R | Ostatní náklady související s provozem - součinnost s IT technikem školy, upřesnění trasy a zapojení LAN přívodů ve stávajícím dat.rozvaděči školy | soub | 1 |  | 0 |  |  | základní |  | 0 | 0 | 0 | 0 | 0 | 16 | K | 2 |  |  |  | ROZPOCET | 0 | 0 | 0 | 0 | 0 | 1 | 0 | 16 | -1177281392
| PP |  | Ostatní náklady související s provozem - součinnost s IT technikem školy, upřesnění trasy a zapojení LAN přívodů ve stávajícím dat.rozvaděči školy | [14 empty] | PP | 2
297 | K | 01002000.03R | Ostatní náklady související s provozem - součinnost s dodavatelem nábytku při montáži el.inst.přístrojů | soub | 0.5 |  | 0 |  |  | základní |  | 0 | 0 | 0 | 0 | 0 | 16 | K | 2 |  |  |  | ROZPOCET | 0 | 0 | 0 | 0 | 0 | 1 | 0 | 16 | 1749622549
| PP |  | Ostatní náklady související s provozem - součinnost s dodavatelem nábytku při montáži el.inst.přístrojů, krabic, kabeláže, otvorů průchodů kabeláže v lavicích, katedře a učitelských stolů | [14 empty] | PP | 2
420 | K | 01002000.13R | Ostatní náklady související s provozem - součinnost s dodavatelem bouracích prací při demontáži el.rozvodů | soub | 0.5 |  | 0 |  |  | základní |  | 0 | 0 | 0 | 0 | 0 | 16 | K | 2 |  |  |  | ROZPOCET | 0 | 0 | 0 | 0 | 0 | 1 | 0 | 16 | 1348367330
| PP |  | Ostatní náklady související s provozem - součinnost s dodavatelem bouracích prací při demontáži el.rozvodů, se zajištěním stáv.okruhů | [14 empty] | PP | 2
298 | K | 01002000.04R | Zadání do výroby a kontrola rozvaděče pro učebnu, vč. dokumentace a zkoušek výrobce | kus | 1 |  | 0 |  |  | základní |  | 0 | 0 | 0 | 0 | 0 | 16 | K | 2 |  |  |  | ROZPOCET | 0 | 0 | 0 | 0 | 0 | 1 | 0 | 16 | 1101644183
| PP |  | Dodávka zadávací dokumentace výrobci, zkoušky, měření a prohlídka kontrola rozváděče nn u výrobce s vystavením výrobní dokumentace s kusovou zkouškou a štítkem rozvaděče. | [14 empty] | PP | 2
299 | K | 01002000.05R | Denní doprava pracovníků na pracoviště | soub | 0.7 |  | 0 |  |  | základní |  | 0 | 0 | 0 | 0 | 0 | 16 | K | 2 |  |  |  | ROZPOCET | 0 | 0 | 0 | 0 | 0 | 1 | 0 | 16 | -636282942
| PP |  | Denní doprava pracovníků na pracoviště | [14 empty] | PP | 2
300 | K | 01002000.06R | Zkoušky a ostatní měření potřebné pro vypracování revize elektrických VTZ | soub | 1 |  | 0 |  |  | základní |  | 0 | 0 | 0 | 0 | 0 | 16 | K | 2 |  |  |  | ROZPOCET | 0 | 0 | 0 | 0 | 0 | 1 | 0 | 16 | 1755288172
| PP |  | Zkoušky a ostatní měření potřebné pro vypracování revize VTZ | [14 empty] | PP | 2
301 | K | 01002000.07R | Vypracování revize elektrických VTZ | soub | 1 |  | 0 |  |  | základní |  | 0 | 0 | 0 | 0 | 0 | 16 | K | 2 |  |  |  | ROZPOCET | 0 | 0 | 0 | 0 | 0 | 1 | 0 | 16 | -1345815036
| PP |  | Vypracování revize elektrických VTZ | [14 empty] | PP | 2
559 | K | 01002000.16R | Vypracování dokumentace skutečného provedení stavby s použitím prováděcí dokumentace | soub | 1 |  | 0 |  |  | základní |  | 0 | 0 | 0 | 0 | 0 | 16 | K | 2 |  |  |  | ROZPOCET | 0 | 0 | 0 | 0 | 0 | 1 | 0 | 16 | -752190627
| PP |  | Vypracování dokumentace skutečného provedení stavby | [14 empty] | PP | 2
307 | K | 01002000.09R | ohlášení, konzultace, prohlídka inspektora po zhotovení elektroinstalací a žádost o vydání stanoviska zhodnocení bezpečného provozu vyhrazených tech.zařízení, organizací Technické Inspekce ČR | soub | 1 |  | 0 |  |  | základní |  | 0 | 0 | 0 | 0 | 0 | 16 | K | 2 |  |  |  | ROZPOCET | 0 | 0 | 0 | 0 | 0 | 1 | 0 | 16 | 1664923568
| PP |  | ohlášení elektroprací montážní filmou, konzultace, prohlídka inspektora po zhotovení elektroinstalací a žádost o vydání stanoviska zhodnocení bezpečného provozu vyhrazených tech.zařízení, organizací Technické Inspekce ČR | [14 empty] | PP | 2

## 51.8.1 - kabinet jazyků, ...
{644eba3b-835c-4abd-a60d-6ef1076323d0}
2
| KRYCÍ LIST SOUPISU PRACÍ | [7 empty] | v --- níže se nacházejí doplnkové a pomocné údaje k sestavám --- v | [8 empty] | False
Stavba:
Zlepšování kvality a dostupnosti vzdělávání ZŠ Ivančická 218, Moravský Krumlov
Objekt:
51-8 - Moravský Krumlov, ZŠ Ivančická - Kabinet jazyků, II.B-8
Soupis:
51.8.1 - kabinet jazyků, II.B-8 - stavba
| KSO: |  |  |  |  | CC-CZ:
| Místo: |  |  |  |  | Datum: | 14. 8. 2023
| Zadavatel: |  |  |  |  | IČ:
DIČ:
| Uchazeč: |  |  |  |  | IČ: | Vyplň údaj
|  | Vyplň údaj |  |  |  | DIČ: | Vyplň údaj
| Projektant: |  |  |  |  | IČ:
DIČ:
| Zpracovatel: |  |  |  |  | IČ:
DIČ:
Poznámka:
| Náklady z rozpočtu | [5 empty] | 0
| Ostatní náklady | [5 empty] | 0
| Cena bez DPH | [5 empty] | 0
|  |  | Základ daně |  |  | Sazba daně | Výše daně
| DPH | základní | 0 |  |  | 21% | 0
|  | snížená | 0 |  |  | 15% | 0
|  | zákl. přenesená | 0 |  |  | 21% | 0
|  | sníž. přenesená | 0 |  |  | 15% | 0
|  | nulová | 0 |  |  | 0% | 0
| Cena s DPH |  |  | v | CZK |  | 0
| Projektant |  |  | Zpracovatel
| Datum a podpis: |  | Razítko | Datum a podpis: |  |  | Razítko
| Objednavatel |  |  | Uchazeč
| Datum a podpis: |  | Razítko | Datum a podpis: |  |  | Razítko
REKAPITULACE ČLENĚNÍ SOUPISU PRACÍ
Stavba:
Zlepšování kvality a dostupnosti vzdělávání ZŠ Ivančická 218, Moravský Krumlov
Objekt:
51-8 - Moravský Krumlov, ZŠ Ivančická - Kabinet jazyků, II.B-8
Soupis:
51.8.1 - kabinet jazyků, II.B-8 - stavba
Místo: | [5 empty] | Datum: | 14. 8. 2023
Zadavatel: | [5 empty] | Projektant:
Uchazeč: |  |  | Vyplň údaj |  |  | Zpracovatel:
Kód dílu - Popis | [6 empty] | Cena celkem [CZK]
1) Náklady ze soupisu prací | [6 empty] | 0 | [11 empty] | -1
| HSV - Práce a dodávky HSV | [5 empty] | 0
| 6 - Úpravy povrchů, podlahy a osazování výplní | [5 empty] | 0
| 9 - Ostatní konstrukce a práce, bourání | [5 empty] | 0
| 997 - Přesun sutě | [5 empty] | 0
| PSV - Práce a dodávky PSV | [5 empty] | 0
| 725 - Zdravotechnika - zařizovací předměty | [5 empty] | 0
| 763 - Konstrukce suché výstavby | [5 empty] | 0
| 776 - Podlahy povlakové | [5 empty] | 0
| 781 - Dokončovací práce - obklady | [5 empty] | 0
| 783 - Dokončovací práce - nátěry | [5 empty] | 0
| 784 - Dokončovací práce - malby a tapety | [5 empty] | 0
| N00 - Ostatní | [5 empty] | 0
| N01 - Ostatní | [5 empty] | 0
2) Ostatní náklady | [6 empty] | 0 |  |  | DPH
| Zařízení staveniště | [5 empty] | 0 |  |  | základní | [12 empty] | VRN | 0 | 0 | 0 | 0 | 0 | 1
| Projektové práce | [5 empty] | 0 |  |  | základní | [12 empty] | VRN | 0 | 0 | 0 | 0 | 0 | 1
| Územní vlivy | [5 empty] | 0 |  |  | základní | [12 empty] | VRN | 0 | 0 | 0 | 0 | 0 | 1
| Provozní vlivy | [5 empty] | 0 |  |  | základní | [12 empty] | VRN | 0 | 0 | 0 | 0 | 0 | 1
| Jiné VRN | [5 empty] | 0 |  |  | základní | [12 empty] | VRN | 0 | 0 | 0 | 0 | 0 | 1
| Kompletační činnost | [5 empty] | 0 |  |  | základní | [12 empty] | KOMPLETACNA | 0 | 0 | 0 | 0 | 0 | 1
Celkové náklady za stavbu 1) + 2) | [6 empty] | 0
SOUPIS PRACÍ
Stavba:
Zlepšování kvality a dostupnosti vzdělávání ZŠ Ivančická 218, Moravský Krumlov
Objekt:
51-8 - Moravský Krumlov, ZŠ Ivančická - Kabinet jazyků, II.B-8
Soupis:
51.8.1 - kabinet jazyků, II.B-8 - stavba
Místo: | [5 empty] | Datum: | 14. 8. 2023
Zadavatel: | [5 empty] | Projektant:
Uchazeč: |  |  | Vyplň údaj |  |  | Zpracovatel:
PČ | Typ | Kód | Popis | MJ | Množství | J.cena [CZK] | Cena celkem [CZK] | Cenová soustava |  | DPH | J. Nh [h] | Nh celkem [h] | J. hmotnost [t] | Hmotnost celkem [t] | J. suť [t] | Suť Celkem [t]
Náklady soupisu celkem | [6 empty] | 0 |  |  |  |  | 0 |  | 0.77887 |  | 0.08673 |  | D | -1 | [10 empty] | 0
| D | HSV | Práce a dodávky HSV |  |  |  | 0 |  |  |  |  | 0 |  | 0 |  | 0 | 1 | D | 0 |  |  |  | ROZPOCET | [6 empty] | 0
| D | 6 | Úpravy povrchů, podlahy a osazování výplní |  |  |  | 0 |  |  |  |  | 0 |  | 0 |  | 0 | 1 | D | 1 |  |  |  | ROZPOCET | [6 empty] | 0
1 | K | 78419100.R | Hrubý úklid - průběžný a konečný | kpl | 1 |  | 0 |  |  | základní |  | 0 | 0 | 0 | 0 | 0 | 512 | K | 2 |  |  |  | ROZPOCET | 0 | 0 | 0 | 0 | 0 | 1 | 0 | 512 | -1985709728
| PP |  | Hrubý úklid | [14 empty] | PP | 2
| D | 9 | Ostatní konstrukce a práce, bourání |  |  |  | 0 |  |  |  |  | 0 |  | 0 |  | 0 | 1 | D | 1 |  |  |  | ROZPOCET | [6 empty] | 0
2 | K | 96203115.R | Demontáž stávajícího vybavení | soubor | 1 |  | 0 |  |  | základní |  | 0 | 0 | 0 | 0 | 0 | 512 | K | 2 |  |  |  | ROZPOCET | 0 | 0 | 0 | 0 | 0 | 1 | 0 | 512 | 1967214085
| PP |  | Demontáž stávajícího nábytkového vybavení | [14 empty] | PP | 2
3 | K | 96203116.R | Zapravení po rozvodech elektra | kpl | 1 |  | 0 |  |  | základní |  | 0 | 0 | 0 | 0 | 0 | 512 | K | 2 |  |  |  | ROZPOCET | 0 | 0 | 0 | 0 | 0 | 1 | 0 | 512 | 1436925932
| PP |  | Zapravení podlah po rozvodech elektra | [14 empty] | PP | 2
| D | 997 | Přesun sutě |  |  |  | 0 |  |  |  |  | 0 |  | 0 |  | 0 | 1 | D | 1 |  |  |  | ROZPOCET | [6 empty] | 0
4 | K | 997013213 | Vnitrostaveništní doprava suti a vybouraných hmot pro budovy v do 12 m ručně | t | 0.3 |  | 0 |  |  | základní |  | 0 | 0 | 0 | 0 | 0 | 4 | K | 2 |  |  |  | ROZPOCET | 0 | 0 | 0 | 0 | 0 | 1 | 0 | 4 | 90517910
| PP |  | Vnitrostaveništní doprava suti a vybouraných hmot vodorovně do 50 m svisle ručně (nošením po schodech) pro budovy a haly výšky přes 9 do 12 m | [14 empty] | PP | 2
5 | K | 997013501 | Odvoz suti a vybouraných hmot na skládku nebo meziskládku do 1 km se složením | t | 0.3 |  | 0 |  |  | základní |  | 0 | 0 | 0 | 0 | 0 | 4 | K | 2 |  |  |  | ROZPOCET | 0 | 0 | 0 | 0 | 0 | 1 | 0 | 4 | -1904149119
| PP |  | Odvoz suti a vybouraných hmot na skládku nebo meziskládku se složením, na vzdálenost do 1 km | [14 empty] | PP | 2
6 | K | 997241622 | Naložení a složení suti | t | 0.3 |  | 0 |  |  | základní |  | 0 | 0 | 0 | 0 | 0 | 4 | K | 2 |  |  |  | ROZPOCET | 0 | 0 | 0 | 0 | 0 | 1 | 0 | 4 | -1060290608
| PP |  | Doprava vybouraných hmot, konstrukcí a suti naložení a složení suti | [14 empty] | PP | 2
7 | M | 94620250.R | uložení odpadu směsné stavební a demoliční, včetně kontejneru | kus | 1 |  | 0 |  |  | základní |  | 0 | 0 | 0 | 0 | 0 | 8 | M | 2 |  |  |  | ROZPOCET | 0 | 0 | 0 | 0 | 0 | 1 | 0 | 4 | 1871401447
| PP |  | Uložení odpadu odpady - skládkovné kódy dle vyhlášky MŽPb 381/2001 Sb. příloha č. 1 kód 170904 směsné stavební a demoliční | [14 empty] | PP | 2
| D | PSV | Práce a dodávky PSV |  |  |  | 0 |  |  |  |  | 0 |  | 0.77887 |  | 0.08673 | 2 | D | 0 |  |  |  | ROZPOCET | [6 empty] | 0
| D | 725 | Zdravotechnika - zařizovací předměty |  |  |  | 0 |  |  |  |  | 0 |  | 0 |  | 0 | 2 | D | 1 |  |  |  | ROZPOCET | [6 empty] | 0
8 | K | 5544100.R | Skříňka s keramickým umyvadlem a nerezovou baterií - dodávka a montáž | soubor | 1 |  | 0 |  |  | základní |  | 0 | 0 | 0 | 0 | 0 | 512 | K | 2 |  |  |  | ROZPOCET | 0 | 0 | 0 | 0 | 0 | 1 | 0 | 512 | -1237220906
| PP |  | Skříňka s keramickým umyvdlem a nerezovou baterií - dodávka a montáž | [14 empty] | PP | 2
9 | K | 5413222.R | Elektrický průtokový ohřívač vč. příslušenství. Dodávka a montáž | kpl | 1 |  | 0 |  |  | základní |  | 0 | 0 | 0 | 0 | 0 | 512 | K | 2 |  |  |  | ROZPOCET | 0 | 0 | 0 | 0 | 0 | 1 | 0 | 512 | 1761739129
| PP |  | Elektriký průtokový ohřívač vč. příslušenství. Dodávka a montáž | [14 empty] | PP | 2
10 | K | 72521080.R | Vodoinstalační práce | kpl | 1 |  | 0 |  |  | základní |  | 0 | 0 | 0 | 0 | 0 | 512 | K | 2 |  |  |  | ROZPOCET | 0 | 0 | 0 | 0 | 0 | 1 | 0 | 512 | -987225276
| PP |  | Vodoinstalační práce spojené s napojením vody na přízemí | [14 empty] | PP | 2
| D | 763 | Konstrukce suché výstavby |  |  |  | 0 |  |  |  |  | 0 |  | 0.25675 |  | 0 | 2 | D | 1 |  |  |  | ROZPOCET | [6 empty] | 0
11 | K | 763135101 | Montáž SDK kazetového podhledu z kazet 600x600 mm na zavěšenou viditelnou nosnou konstrukci | m2 | 23 |  | 0 |  |  | základní |  | 0 | 0.00125 | 0.02875 | 0 | 0 | 16 | K | 2 |  |  |  | ROZPOCET | 0 | 0 | 0 | 0 | 0 | 1 | 0 | 16 | -1840584405
| PP |  | Montáž sádrokartonového podhledu kazetového demontovatelného, velikosti kazet 600x600 mm včetně zavěšené nosné konstrukce viditelné | [14 empty] | PP | 2
12 | M | 59030596.R | podhled kazetový, 600 x 600 mm | m2 | 30.841 |  | 0 |  |  | základní |  | 0 | 0.006 | 0.18505 | 0 | 0 | 32 | M | 2 |  |  |  | ROZPOCET | 0 | 0 | 0 | 0 | 0 | 1 | 0 | 16 | 2125758044
| PP |  | podhled kazetový, akustický, 600 x 600 mm | [14 empty] | PP | 2
| VV |  | 29,372*1,05 'Přepočtené koeficientem množství |  | 30.841 | [12 empty] | VV | 2 | 2 | False | 1 | ROZPOCET
13 | M | 5903622.R | Hlavní profil T24 - 3700mm | m | 23.302 |  | 0 |  |  | základní |  | 0 | 0.00038 | 0.0088548 | 0 | 0 | 32 | M | 2 |  |  |  | ROZPOCET | 0 | 0 | 0 | 0 | 0 | 1 | 0 | 16 | 1953274771
| PP |  | Hlavní profil T24 - 3700mm | [14 empty] | PP | 2
| VV |  | 22,192*1,05 'Přepočtené koeficientem množství |  | 23.302 | [12 empty] | VV | 2 | 2 | False | 1 | ROZPOCET
14 | M | 5903623.R | Příčný profil T24 - 1200mm | m | 47.973 |  | 0 |  |  | základní |  | 0 | 0.00035 | 0.016791 | 0 | 0 | 32 | M | 2 |  |  |  | ROZPOCET | 0 | 0 | 0 | 0 | 0 | 1 | 0 | 16 | 819898162
| PP |  | Příčný profil T24 - 1200mm | [14 empty] | PP | 2
| VV |  | 45,689*1,05 'Přepočtené koeficientem množství |  | 47.973 | [12 empty] | VV | 2 | 2 | False | 1 | ROZPOCET
15 | M | 5903064.R | profil příčný T24 - 600 mm | m | 23.987 |  | 0 |  |  | základní |  | 0 | 0.00035 | 0.0083955 | 0 | 0 | 32 | M | 2 |  |  |  | ROZPOCET | 0 | 0 | 0 | 0 | 0 | 1 | 0 | 16 | -679883386
| VV |  | 22,845*1,05 'Přepočtené koeficientem množství |  | 23.987 | [12 empty] | VV | 2 | 2 | False | 1 | ROZPOCET
16 | M | 5903070.R | Obvodový profil 3000mm | m | 13.707 |  | 0 |  |  | základní |  | 0 | 0.0005 | 0.0068535 | 0 | 0 | 32 | M | 2 |  |  |  | ROZPOCET | 0 | 0 | 0 | 0 | 0 | 1 | 0 | 16 | -42718732
| PP |  | Obvodový profil 3000mm | [14 empty] | PP | 2
| VV |  | 13,054*1,05 'Přepočtené koeficientem množství |  | 13.707 | [12 empty] | VV | 2 | 2 | False | 1 | ROZPOCET
17 | M | 5903067.R | závěs pérový pro hlavní T profil | kus | 34.267 |  | 0 |  |  | základní |  | 0 | 4e-05 | 0.0013707 | 0 | 0 | 32 | M | 2 |  |  |  | ROZPOCET | 0 | 0 | 0 | 0 | 0 | 1 | 0 | 16 | 715097410
| PP |  | závěs pérový pro hlavní T profil | [14 empty] | PP | 2
| VV |  | 32,635*1,05 'Přepočtené koeficientem množství |  | 34.267 | [12 empty] | VV | 2 | 2 | False | 1 | ROZPOCET
18 | M | 510167.R | Drát s okem - 125 mm | kus | 34.267 |  | 0 |  |  | základní |  | 0 | 2e-05 | 0.00068534 | 0 | 0 | 32 | M | 2 |  |  |  | ROZPOCET | 0 | 0 | 0 | 0 | 0 | 1 | 0 | 16 | 60903013
| PP |  | Drát s okem - 125 mm | [14 empty] | PP | 2
| VV |  | 32,635*1,05 'Přepočtené koeficientem množství |  | 34.267 | [12 empty] | VV | 2 | 2 | False | 1 | ROZPOCET
| D | 776 | Podlahy povlakové |  |  |  | 0 |  |  |  |  | 0 |  | 0.36156 |  | 0.0641 | 2 | D | 1 |  |  |  | ROZPOCET | [6 empty] | 0
19 | K | 776111116 | Odstranění zbytků lepidla z podkladu povlakových podlah broušením | m2 | 23 |  | 0 |  |  | základní |  | 0 | 0 | 0 | 0 | 0 | 16 | K | 2 |  |  |  | ROZPOCET | 0 | 0 | 0 | 0 | 0 | 1 | 0 | 16 | 925534819
| PP |  | Příprava podkladu broušení podlah stávajícího podkladu pro odstranění lepidla (po starých krytinách) | [14 empty] | PP | 2
20 | K | 776111311 | Vysátí podkladu povlakových podlah | m2 | 23 |  | 0 |  |  | základní |  | 0 | 0 | 0 | 0 | 0 | 16 | K | 2 |  |  |  | ROZPOCET | 0 | 0 | 0 | 0 | 0 | 1 | 0 | 16 | 247424369
| PP |  | Příprava podkladu vysátí podlah | [14 empty] | PP | 2
21 | K | 776121321 | Vodou ředitelná penetrace savého podkladu povlakových podlah neředěná | m2 | 23 |  | 0 |  |  | základní |  | 0 | 0.0002 | 0.0046 | 0 | 0 | 16 | K | 2 |  |  |  | ROZPOCET | 0 | 0 | 0 | 0 | 0 | 1 | 0 | 16 | 514011131
| PP |  | Příprava podkladu penetrace neředěná podlah | [14 empty] | PP | 2
22 | K | 77614111.R | Vyrovnání podkladu povlakových podlah stěrkou | m2 | 23 |  | 0 |  |  | základní |  | 0 | 0.015 | 0.345 | 0 | 0 | 16 | K | 2 |  |  |  | ROZPOCET | 0 | 0 | 0 | 0 | 0 | 1 | 0 | 16 | 388401183
| PP |  | Vyrovnání podkladu povlakových podlah stěrkou | [14 empty] | PP | 2
23 | K | 776410811 | Odstranění soklíků a lišt pryžových nebo plastových | m | 22 |  | 0 |  |  | základní |  | 0 | 0 | 0 | 0.0003 | 0.0066 | 16 | K | 2 |  |  |  | ROZPOCET | 0 | 0 | 0 | 0 | 0 | 1 | 0 | 16 | -763457021
| PP |  | Demontáž soklíků nebo lišt pryžových nebo plastových | [14 empty] | PP | 2
24 | M | 6075610.R | Lino-nášlapná vrstva s dekorem, podkladní probarvená, podkladní vrstva). Tloušťka 2 mm. Nášlapná vrstvya ze 100% čistého PVC 0,7mm. St. zátěže 34, 43. 10 dekorů. Reakce na oheň Bfl-s1. Trv. def. 0,1mm. Stálobarevnost min./6. Vyhovuje EN 846 | m2 | 25 |  | 0 |  |  | základní |  | 0 | 0 | 0 | 0 | 0 | 512 | M | 2 |  |  |  | ROZPOCET | 0 | 0 | 0 | 0 | 0 | 1 | 0 | 512 | -78501801
| PP |  | Lino-nášlapná vrstva s dekorem, podkladní probarvená, podkladní vrstva). Tloušťka 2 mm. Nášlapná vrstvya ze 100% čistého PVC 0,7mm. St. zátěže 34, 43. 10 dekorů. Reakce na oheň Bfl-s1. Trv. def. 0,1mm. Stálobarevnost min./6. Vyhovuje EN 846 | [14 empty] | PP | 2
25 | K | 776201811 | Demontáž lepených povlakových podlah bez podložky ručně | m2 | 23 |  | 0 |  |  | základní |  | 0 | 0 | 0 | 0.0025 | 0.0575 | 16 | K | 2 |  |  |  | ROZPOCET | 0 | 0 | 0 | 0 | 0 | 1 | 0 | 16 | -1838995942
| PP |  | Demontáž povlakových podlahovin lepených ručně bez podložky | [14 empty] | PP | 2
26 | K | 776221111 | Lepení pásů z PVC standardním lepidlem | m2 | 23 |  | 0 |  |  | základní |  | 0 | 0.0003 | 0.0069 | 0 | 0 | 16 | K | 2 |  |  |  | ROZPOCET | 0 | 0 | 0 | 0 | 0 | 1 | 0 | 16 | -2004834190
| PP |  | Montáž podlahovin z PVC lepením standardním lepidlem z pásů standardních | [14 empty] | PP | 2
27 | M | 28411003.R | lišta soklová PVC 30x30mm | m | 22 |  | 0 |  |  | základní |  | 0 | 0.00022 | 0.00484 | 0 | 0 | 32 | M | 2 |  |  |  | ROZPOCET | 0 | 0 | 0 | 0 | 0 | 1 | 0 | 16 | 516809691
| PP |  | lišta soklová PVC 30x30mm | [14 empty] | PP | 2
| VV |  | 20*1,1 'Přepočtené koeficientem množství |  | 22 | [12 empty] | VV | 2 | 2 | False | 1 | ROZPOCET
28 | K | 776223112 | Spoj povlakových podlahovin z PVC svařováním za studena | m | 8 |  | 0 |  |  | základní |  | 0 | 0 | 0 | 0 | 0 | 16 | K | 2 |  |  |  | ROZPOCET | 0 | 0 | 0 | 0 | 0 | 1 | 0 | 16 | 2071041087
| PP |  | Montáž podlahovin z PVC spoj podlah svařováním za studena | [14 empty] | PP | 2
29 | K | 776421111 | Montáž obvodových lišt lepením | m | 22 |  | 0 |  |  | základní |  | 0 | 1e-05 | 0.00022 | 0 | 0 | 16 | K | 2 |  |  |  | ROZPOCET | 0 | 0 | 0 | 0 | 0 | 1 | 0 | 16 | -1739431885
| PP |  | Montáž lišt obvodových lepených | [14 empty] | PP | 2
30 | K | 776991121 | Základní čištění nově položených podlahovin vysátím a setřením vlhkým mopem | m2 | 23 |  | 0 |  |  | základní |  | 0 | 0 | 0 | 0 | 0 | 16 | K | 2 |  |  |  | ROZPOCET | 0 | 0 | 0 | 0 | 0 | 1 | 0 | 16 | -1078113608
| PP |  | Ostatní práce údržba nových podlahovin po pokládce čištění základní | [14 empty] | PP | 2
52 | K | 77614100.R | Lokální oprava podlah | kpl | 1 |  | 0 |  |  | základní |  | 0 | 0 | 0 | 0 | 0 | 512 | K | 2 |  |  |  | ROZPOCET | 0 | 0 | 0 | 0 | 0 | 1 | 0 | 512 | -61236838
| PP |  | Lokální oprava podlah | [14 empty] | PP | 2
| D | 781 | Dokončovací práce - obklady |  |  |  | 0 |  |  |  |  | 0 |  | 0.02786 |  | 0 | 2 | D | 1 |  |  |  | ROZPOCET | [6 empty] | 0
31 | K | 781121011 | Nátěr penetrační na stěnu | m2 | 1.5 |  | 0 |  |  | základní |  | 0 | 0.0003 | 0.00045 | 0 | 0 | 16 | K | 2 |  |  |  | ROZPOCET | 0 | 0 | 0 | 0 | 0 | 1 | 0 | 16 | -1145227776
| PP |  | Příprava podkladu před provedením obkladu nátěr penetrační na stěnu | [14 empty] | PP | 2
32 | K | 781474116 | Montáž obkladů vnitřních keramických hladkých do 35 ks/m2 lepených flexibilním lepidlem | m2 | 1.5 |  | 0 |  |  | základní |  | 0 | 0.0049 | 0.00735 | 0 | 0 | 16 | K | 2 |  |  |  | ROZPOCET | 0 | 0 | 0 | 0 | 0 | 1 | 0 | 16 | -554094561
| PP |  | Montáž obkladů vnitřních stěn z dlaždic keramických lepených flexibilním lepidlem maloformátových hladkých přes 25 do 35 ks/m2 | [14 empty] | PP | 2
33 | M | 59761026.R | obklad keramický hladký do 12ks/m2 | m2 | 1.7 |  | 0 |  |  | základní |  | 0 | 0.0118 | 0.02006 | 0 | 0 | 32 | M | 2 |  |  |  | ROZPOCET | 0 | 0 | 0 | 0 | 0 | 1 | 0 | 16 | 2029522375
| PP |  | obklad keramický hladký do 12ks/m2 | [14 empty] | PP | 2
34 | K | 781477111 | Příplatek k montáži obkladů vnitřních keramických hladkých za plochu do 10 m2 | m2 | 1.5 |  | 0 |  |  | základní |  | 0 | 0 | 0 | 0 | 0 | 16 | K | 2 |  |  |  | ROZPOCET | 0 | 0 | 0 | 0 | 0 | 1 | 0 | 16 | 167090824
| PP |  | Montáž obkladů vnitřních stěn z dlaždic keramických Příplatek k cenám za plochu do 10 m2 jednotlivě | [14 empty] | PP | 2
| D | 783 | Dokončovací práce - nátěry |  |  |  | 0 |  |  |  |  | 0 |  | 0.00933 |  | 0 | 2 | D | 1 |  |  |  | ROZPOCET | [6 empty] | 0
35 | K | 783601325 | Odmaštění článkových otopných těles vodou ředitelným odmašťovačem před provedením nátěru | m2 | 9 |  | 0 |  |  | základní |  | 0 | 0.00023 | 0.00207 | 0 | 0 | 16 | K | 2 |  |  |  | ROZPOCET | 0 | 0 | 0 | 0 | 0 | 1 | 0 | 16 | 2075975583
| PP |  | Příprava podkladu otopných těles před provedením nátěrů článkových odmaštěním vodou ředitelným | [14 empty] | PP | 2
36 | K | 783601421 | Ometení článkových otopných těles před provedením nátěru | m2 | 9 |  | 0 |  |  | základní |  | 0 | 0 | 0 | 0 | 0 | 16 | K | 2 |  |  |  | ROZPOCET | 0 | 0 | 0 | 0 | 0 | 1 | 0 | 16 | -726952355
| PP |  | Příprava podkladu otopných těles před provedením nátěrů článkových očištění ometením | [14 empty] | PP | 2
37 | K | 783601713 | Odmaštění vodou ředitelným odmašťovačem potrubí DN do 50 mm | m | 8 |  | 0 |  |  | základní |  | 0 | 2e-05 | 0.00016 | 0 | 0 | 16 | K | 2 |  |  |  | ROZPOCET | 0 | 0 | 0 | 0 | 0 | 1 | 0 | 16 | -116605599
| PP |  | Příprava podkladu armatur a kovových potrubí před provedením nátěru potrubí do DN 50 mm odmaštěním, odmašťovačem vodou ředitelným | [14 empty] | PP | 2
38 | K | 783617117 | Krycí dvojnásobný syntetický nátěr článkových otopných těles | m2 | 9 |  | 0 |  |  | základní |  | 0 | 0.00041 | 0.00369 | 0 | 0 | 16 | K | 2 |  |  |  | ROZPOCET | 0 | 0 | 0 | 0 | 0 | 1 | 0 | 16 | 1871088717
| PP |  | Krycí nátěr (email) otopných těles článkových dvojnásobný syntetický | [14 empty] | PP | 2
39 | K | 783664111 | Základní jednonásobný olejový nátěr článkových otopných těles | m2 | 9 |  | 0 |  |  | základní |  | 0 | 0.00029 | 0.00261 | 0 | 0 | 16 | K | 2 |  |  |  | ROZPOCET | 0 | 0 | 0 | 0 | 0 | 1 | 0 | 16 | 52808813
| PP |  | Základní nátěr otopných těles jednonásobný článkových olejový | [14 empty] | PP | 2
40 | K | 783664551 | Základní jednonásobný olejový nátěr potrubí DN do 50 mm | m | 8 |  | 0 |  |  | základní |  | 0 | 4e-05 | 0.00032 | 0 | 0 | 16 | K | 2 |  |  |  | ROZPOCET | 0 | 0 | 0 | 0 | 0 | 1 | 0 | 16 | 263440165
| PP |  | Základní nátěr armatur a kovových potrubí jednonásobný potrubí do DN 50 mm olejový | [14 empty] | PP | 2
41 | K | 783667611 | Krycí dvojnásobný olejový nátěr potrubí DN do 50 mm | m | 8 |  | 0 |  |  | základní |  | 0 | 6e-05 | 0.00048 | 0 | 0 | 16 | K | 2 |  |  |  | ROZPOCET | 0 | 0 | 0 | 0 | 0 | 1 | 0 | 16 | 324977273
| PP |  | Krycí nátěr (email) armatur a kovových potrubí potrubí do DN 50 mm dvojnásobný olejový | [14 empty] | PP | 2
42 | K | 7833000.R | Nátěr zárubní | ks | 1 |  | 0 |  |  | základní |  | 0 | 0 | 0 | 0 | 0 | 512 | K | 2 |  |  |  | ROZPOCET | 0 | 0 | 0 | 0 | 0 | 1 | 0 | 512 | -1383133674
| PP |  | Nátěr zárubní | [14 empty] | PP | 2
| D | 784 | Dokončovací práce - malby a tapety |  |  |  | 0 |  |  |  |  | 0 |  | 0.12337 |  | 0.02263 | 2 | D | 1 |  |  |  | ROZPOCET | [6 empty] | 0
43 | K | 784111001 | Oprášení (ometení ) podkladu v místnostech výšky do 3,80 m | m2 | 73 |  | 0 |  |  | základní |  | 0 | 0 | 0 | 0 | 0 | 16 | K | 2 |  |  |  | ROZPOCET | 0 | 0 | 0 | 0 | 0 | 1 | 0 | 16 | 2052853754
| PP |  | Oprášení (ometení) podkladu v místnostech výšky do 3,80 m | [14 empty] | PP | 2
44 | K | 784111031 | Omytí podkladu v místnostech výšky do 3,80 m | m2 | 73 |  | 0 |  |  | základní |  | 0 | 0 | 0 | 0 | 0 | 16 | K | 2 |  |  |  | ROZPOCET | 0 | 0 | 0 | 0 | 0 | 1 | 0 | 16 | -1097475101
| PP |  | Omytí podkladu v místnostech výšky do 3,80 m | [14 empty] | PP | 2
45 | K | 784121001 | Oškrabání malby v mísnostech výšky do 3,80 m | m2 | 73 |  | 0 |  |  | základní |  | 0 | 0.001 | 0.073 | 0.00031 | 0.02263 | 16 | K | 2 |  |  |  | ROZPOCET | 0 | 0 | 0 | 0 | 0 | 1 | 0 | 16 | 1916028186
| PP |  | Oškrabání malby v místnostech výšky do 3,80 m | [14 empty] | PP | 2
46 | K | 784181121 | Hloubková jednonásobná penetrace podkladu v místnostech výšky do 3,80 m | m2 | 73 |  | 0 |  |  | základní |  | 0 | 0.0002 | 0.0146 | 0 | 0 | 16 | K | 2 |  |  |  | ROZPOCET | 0 | 0 | 0 | 0 | 0 | 1 | 0 | 16 | -449751778
| PP |  | Penetrace podkladu jednonásobná hloubková v místnostech výšky do 3,80 m | [14 empty] | PP | 2
47 | K | 78416140.R | Celoplošná stěrka | m2 | 73 |  | 0 |  |  | základní |  | 0 | 0 | 0 | 0 | 0 | 512 | K | 2 |  |  |  | ROZPOCET | 0 | 0 | 0 | 0 | 0 | 1 | 0 | 512 | 1226338298
| PP |  | Celoplošná stěrka | [14 empty] | PP | 2
48 | K | 784181121 | Hloubková jednonásobná penetrace podkladu v místnostech výšky do 3,80 m | m2 | 73 |  | 0 |  |  | základní |  | 0 | 0.0002 | 0.0146 | 0 | 0 | 16 | K | 2 |  |  |  | ROZPOCET | 0 | 0 | 0 | 0 | 0 | 1 | 0 | 16 | -727265364
| PP |  | Penetrace podkladu jednonásobná hloubková v místnostech výšky do 3,80 m | [14 empty] | PP | 2
49 | K | 784221101.R | Dvojnásobné bílé malby ze směsí za sucha dobře otěruvzdorných v místnostech do 3,80 m | m2 | 73 |  | 0 |  |  | základní |  | 0 | 0.00029 | 0.02117 | 0 | 0 | 16 | K | 2 |  |  |  | ROZPOCET | 0 | 0 | 0 | 0 | 0 | 1 | 0 | 16 | 1042792048
| PP |  | Malby z malířských směsí otěruvzdorných za sucha dvojnásobné, bílé za sucha otěruvzdorné dobře v místnostech výšky do 3,80 m | [14 empty] | PP | 2
50 | K | 78416100.R | Lokální oprava stěn | kpl | 1 |  | 0 |  |  | základní |  | 0 | 0 | 0 | 0 | 0 | 512 | K | 2 |  |  |  | ROZPOCET | 0 | 0 | 0 | 0 | 0 | 1 | 0 | 512 | 1187707861
| PP |  | Lokální oprava stěn | [14 empty] | PP | 2
| D | N00 | Ostatní |  |  |  | 0 |  |  |  |  | 0 |  | 0 |  | 0 | 4 | D | 0 |  |  |  | ROZPOCET | [6 empty] | 0
| D | N01 | Ostatní |  |  |  | 0 |  |  |  |  | 0 |  | 0 |  | 0 | 4 | D | 1 |  |  |  | ROZPOCET | [6 empty] | 0
51 | K | kryty radiátorů.R | Dodávka a montáž krytu radiátorů | kpl | 1 |  | 0 |  |  | základní |  | 0 | 0 | 0 | 0 | 0 | 512 | K | 2 |  |  |  | ROZPOCET | 0 | 0 | 0 | 0 | 0 | 1 | 0 | 512 | 112151657
| PP |  | Dodávka a montáž krytu radiátorů | [14 empty] | PP | 2

## 51.9.1 - kabinet výtvarná...
{b731f25a-2929-481d-8e75-6ec12ca58246}
2
| KRYCÍ LIST SOUPISU PRACÍ | [7 empty] | v --- níže se nacházejí doplnkové a pomocné údaje k sestavám --- v | [8 empty] | False
Stavba:
Zlepšování kvality a dostupnosti vzdělávání ZŠ Ivančická 218, Moravský Krumlov
Objekt:
51-9 - Moravský Krumlov, ZŠ Ivančická - Kabinet výtvarná, II.B-7
Soupis:
51.9.1 - kabinet výtvarná, II.B-7 - stavba
| KSO: |  |  |  |  | CC-CZ:
| Místo: |  |  |  |  | Datum: | 14. 8. 2023
| Zadavatel: |  |  |  |  | IČ:
DIČ:
| Uchazeč: |  |  |  |  | IČ: | Vyplň údaj
|  | Vyplň údaj |  |  |  | DIČ: | Vyplň údaj
| Projektant: |  |  |  |  | IČ:
DIČ:
| Zpracovatel: |  |  |  |  | IČ:
DIČ:
Poznámka:
| Náklady z rozpočtu | [5 empty] | 0
| Ostatní náklady | [5 empty] | 0
| Cena bez DPH | [5 empty] | 0
|  |  | Základ daně |  |  | Sazba daně | Výše daně
| DPH | základní | 0 |  |  | 21% | 0
|  | snížená | 0 |  |  | 15% | 0
|  | zákl. přenesená | 0 |  |  | 21% | 0
|  | sníž. přenesená | 0 |  |  | 15% | 0
|  | nulová | 0 |  |  | 0% | 0
| Cena s DPH |  |  | v | CZK |  | 0
| Projektant |  |  | Zpracovatel
| Datum a podpis: |  | Razítko | Datum a podpis: |  |  | Razítko
| Objednavatel |  |  | Uchazeč
| Datum a podpis: |  | Razítko | Datum a podpis: |  |  | Razítko
REKAPITULACE ČLENĚNÍ SOUPISU PRACÍ
Stavba:
Zlepšování kvality a dostupnosti vzdělávání ZŠ Ivančická 218, Moravský Krumlov
Objekt:
51-9 - Moravský Krumlov, ZŠ Ivančická - Kabinet výtvarná, II.B-7
Soupis:
51.9.1 - kabinet výtvarná, II.B-7 - stavba
Místo: | [5 empty] | Datum: | 14. 8. 2023
Zadavatel: | [5 empty] | Projektant:
Uchazeč: |  |  | Vyplň údaj |  |  | Zpracovatel:
Kód dílu - Popis | [6 empty] | Cena celkem [CZK]
1) Náklady ze soupisu prací | [6 empty] | 0 | [11 empty] | -1
| HSV - Práce a dodávky HSV | [5 empty] | 0
| 6 - Úpravy povrchů, podlahy a osazování výplní | [5 empty] | 0
| 9 - Ostatní konstrukce a práce, bourání | [5 empty] | 0
| 997 - Přesun sutě | [5 empty] | 0
| PSV - Práce a dodávky PSV | [5 empty] | 0
| 763 - Konstrukce suché výstavby | [5 empty] | 0
| 776 - Podlahy povlakové | [5 empty] | 0
| 781 - Dokončovací práce - obklady | [5 empty] | 0
| 783 - Dokončovací práce - nátěry | [5 empty] | 0
| 784 - Dokončovací práce - malby a tapety | [5 empty] | 0
| N00 - Ostatní | [5 empty] | 0
| N01 - Ostatní | [5 empty] | 0
2) Ostatní náklady | [6 empty] | 0 |  |  | DPH
| Zařízení staveniště | [5 empty] | 0 |  |  | základní | [12 empty] | VRN | 0 | 0 | 0 | 0 | 0 | 1
| Projektové práce | [5 empty] | 0 |  |  | základní | [12 empty] | VRN | 0 | 0 | 0 | 0 | 0 | 1
| Územní vlivy | [5 empty] | 0 |  |  | základní | [12 empty] | VRN | 0 | 0 | 0 | 0 | 0 | 1
| Provozní vlivy | [5 empty] | 0 |  |  | základní | [12 empty] | VRN | 0 | 0 | 0 | 0 | 0 | 1
| Jiné VRN | [5 empty] | 0 |  |  | základní | [12 empty] | VRN | 0 | 0 | 0 | 0 | 0 | 1
| Kompletační činnost | [5 empty] | 0 |  |  | základní | [12 empty] | KOMPLETACNA | 0 | 0 | 0 | 0 | 0 | 1
Celkové náklady za stavbu 1) + 2) | [6 empty] | 0
SOUPIS PRACÍ
Stavba:
Zlepšování kvality a dostupnosti vzdělávání ZŠ Ivančická 218, Moravský Krumlov
Objekt:
51-9 - Moravský Krumlov, ZŠ Ivančická - Kabinet výtvarná, II.B-7
Soupis:
51.9.1 - kabinet výtvarná, II.B-7 - stavba
Místo: | [5 empty] | Datum: | 14. 8. 2023
Zadavatel: | [5 empty] | Projektant:
Uchazeč: |  |  | Vyplň údaj |  |  | Zpracovatel:
PČ | Typ | Kód | Popis | MJ | Množství | J.cena [CZK] | Cena celkem [CZK] | Cenová soustava |  | DPH | J. Nh [h] | Nh celkem [h] | J. hmotnost [t] | Hmotnost celkem [t] | J. suť [t] | Suť Celkem [t]
Náklady soupisu celkem | [6 empty] | 0 |  |  |  |  | 0 |  | 0.77887 |  | 0.08673 |  | D | -1 | [10 empty] | 0
| D | HSV | Práce a dodávky HSV |  |  |  | 0 |  |  |  |  | 0 |  | 0 |  | 0 | 1 | D | 0 |  |  |  | ROZPOCET | [6 empty] | 0
| D | 6 | Úpravy povrchů, podlahy a osazování výplní |  |  |  | 0 |  |  |  |  | 0 |  | 0 |  | 0 | 1 | D | 1 |  |  |  | ROZPOCET | [6 empty] | 0
1 | K | 78419100.R | Hrubý úklid - průběžný a konečný | kpl | 1 |  | 0 |  |  | základní |  | 0 | 0 | 0 | 0 | 0 | 512 | K | 2 |  |  |  | ROZPOCET | 0 | 0 | 0 | 0 | 0 | 1 | 0 | 512 | -1985709728
| PP |  | Hrubý úklid | [14 empty] | PP | 2
| D | 9 | Ostatní konstrukce a práce, bourání |  |  |  | 0 |  |  |  |  | 0 |  | 0 |  | 0 | 1 | D | 1 |  |  |  | ROZPOCET | [6 empty] | 0
2 | K | 96203115.R | Demontáž stávajícího vybavení | soubor | 1 |  | 0 |  |  | základní |  | 0 | 0 | 0 | 0 | 0 | 512 | K | 2 |  |  |  | ROZPOCET | 0 | 0 | 0 | 0 | 0 | 1 | 0 | 512 | 1967214085
| PP |  | Demontáž stávajícího nábytkového vybavení | [14 empty] | PP | 2
3 | K | 96203116.R | Zapravení po rozvodech elektra | kpl | 1 |  | 0 |  |  | základní |  | 0 | 0 | 0 | 0 | 0 | 512 | K | 2 |  |  |  | ROZPOCET | 0 | 0 | 0 | 0 | 0 | 1 | 0 | 512 | 1436925932
| PP |  | Zapravení podlah po rozvodech elektra | [14 empty] | PP | 2
| D | 997 | Přesun sutě |  |  |  | 0 |  |  |  |  | 0 |  | 0 |  | 0 | 1 | D | 1 |  |  |  | ROZPOCET | [6 empty] | 0
4 | K | 997013213 | Vnitrostaveništní doprava suti a vybouraných hmot pro budovy v do 12 m ručně | t | 0.3 |  | 0 |  |  | základní |  | 0 | 0 | 0 | 0 | 0 | 4 | K | 2 |  |  |  | ROZPOCET | 0 | 0 | 0 | 0 | 0 | 1 | 0 | 4 | 90517910
| PP |  | Vnitrostaveništní doprava suti a vybouraných hmot vodorovně do 50 m svisle ručně (nošením po schodech) pro budovy a haly výšky přes 9 do 12 m | [14 empty] | PP | 2
5 | K | 997013501 | Odvoz suti a vybouraných hmot na skládku nebo meziskládku do 1 km se složením | t | 0.3 |  | 0 |  |  | základní |  | 0 | 0 | 0 | 0 | 0 | 4 | K | 2 |  |  |  | ROZPOCET | 0 | 0 | 0 | 0 | 0 | 1 | 0 | 4 | -1904149119
| PP |  | Odvoz suti a vybouraných hmot na skládku nebo meziskládku se složením, na vzdálenost do 1 km | [14 empty] | PP | 2
6 | K | 997241622 | Naložení a složení suti | t | 0.3 |  | 0 |  |  | základní |  | 0 | 0 | 0 | 0 | 0 | 4 | K | 2 |  |  |  | ROZPOCET | 0 | 0 | 0 | 0 | 0 | 1 | 0 | 4 | -1060290608
| PP |  | Doprava vybouraných hmot, konstrukcí a suti naložení a složení suti | [14 empty] | PP | 2
7 | M | 94620250.R | uložení odpadu směsné stavební a demoliční, včetně kontejneru | kus | 1 |  | 0 |  |  | základní |  | 0 | 0 | 0 | 0 | 0 | 8 | M | 2 |  |  |  | ROZPOCET | 0 | 0 | 0 | 0 | 0 | 1 | 0 | 4 | 1871401447
| PP |  | Uložení odpadu odpady - skládkovné kódy dle vyhlášky MŽPb 381/2001 Sb. příloha č. 1 kód 170904 směsné stavební a demoliční | [14 empty] | PP | 2
| D | PSV | Práce a dodávky PSV |  |  |  | 0 |  |  |  |  | 0 |  | 0.77887 |  | 0.08673 | 2 | D | 0 |  |  |  | ROZPOCET | [6 empty] | 0
| D | 763 | Konstrukce suché výstavby |  |  |  | 0 |  |  |  |  | 0 |  | 0.25675 |  | 0 | 2 | D | 1 |  |  |  | ROZPOCET | [6 empty] | 0
8 | K | 763135101 | Montáž SDK kazetového podhledu z kazet 600x600 mm na zavěšenou viditelnou nosnou konstrukci | m2 | 23 |  | 0 |  |  | základní |  | 0 | 0.00125 | 0.02875 | 0 | 0 | 16 | K | 2 |  |  |  | ROZPOCET | 0 | 0 | 0 | 0 | 0 | 1 | 0 | 16 | -1840584405
| PP |  | Montáž sádrokartonového podhledu kazetového demontovatelného, velikosti kazet 600x600 mm včetně zavěšené nosné konstrukce viditelné | [14 empty] | PP | 2
9 | M | 590305960.R | podhled kazetový, 600 x 600 mm | m2 | 30.841 |  | 0 |  |  | základní |  | 0 | 0.006 | 0.18505 | 0 | 0 | 32 | M | 2 |  |  |  | ROZPOCET | 0 | 0 | 0 | 0 | 0 | 1 | 0 | 16 | 2125758044
| PP |  | podhled kazetový, akustický, 600 x 600 mm | [14 empty] | PP | 2
| VV |  | 29,372*1,05 'Přepočtené koeficientem množství |  | 30.841 | [12 empty] | VV | 2 | 2 | False | 1 | ROZPOCET
10 | M | 5903622.R | Hlavní profil T24 - 3700mm | m | 23.302 |  | 0 |  |  | základní |  | 0 | 0.00038 | 0.0088548 | 0 | 0 | 32 | M | 2 |  |  |  | ROZPOCET | 0 | 0 | 0 | 0 | 0 | 1 | 0 | 16 | 1953274771
| PP |  | Hlavní profil T24 - 3700mm | [14 empty] | PP | 2
| VV |  | 22,192*1,05 'Přepočtené koeficientem množství |  | 23.302 | [12 empty] | VV | 2 | 2 | False | 1 | ROZPOCET
11 | M | 5903623.R | Příčný profil T24 - 1200mm | m | 47.973 |  | 0 |  |  | základní |  | 0 | 0.00035 | 0.016791 | 0 | 0 | 32 | M | 2 |  |  |  | ROZPOCET | 0 | 0 | 0 | 0 | 0 | 1 | 0 | 16 | 819898162
| PP |  | Příčný profil T24 - 1200mm | [14 empty] | PP | 2
| VV |  | 45,689*1,05 'Přepočtené koeficientem množství |  | 47.973 | [12 empty] | VV | 2 | 2 | False | 1 | ROZPOCET
12 | M | 5903064.R | profil příčný T24 - 600 mm | m | 23.987 |  | 0 |  |  | základní |  | 0 | 0.00035 | 0.0083955 | 0 | 0 | 32 | M | 2 |  |  |  | ROZPOCET | 0 | 0 | 0 | 0 | 0 | 1 | 0 | 16 | -679883386
| VV |  | 22,845*1,05 'Přepočtené koeficientem množství |  | 23.987 | [12 empty] | VV | 2 | 2 | False | 1 | ROZPOCET
13 | M | 5903070.R | Obvodový profil 3000mm | m | 13.707 |  | 0 |  |  | základní |  | 0 | 0.0005 | 0.0068535 | 0 | 0 | 32 | M | 2 |  |  |  | ROZPOCET | 0 | 0 | 0 | 0 | 0 | 1 | 0 | 16 | -42718732
| PP |  | Obvodový profil 3000mm | [14 empty] | PP | 2
| VV |  | 13,054*1,05 'Přepočtené koeficientem množství |  | 13.707 | [12 empty] | VV | 2 | 2 | False | 1 | ROZPOCET
14 | M | 5903067.R | závěs pérový pro hlavní T profil | kus | 34.267 |  | 0 |  |  | základní |  | 0 | 4e-05 | 0.0013707 | 0 | 0 | 32 | M | 2 |  |  |  | ROZPOCET | 0 | 0 | 0 | 0 | 0 | 1 | 0 | 16 | 715097410
| VV |  | 32,635*1,05 'Přepočtené koeficientem množství |  | 34.267 | [12 empty] | VV | 2 | 2 | False | 1 | ROZPOCET
15 | M | 510167.R | Drát s okem - 125 mm | kus | 34.267 |  | 0 |  |  | základní |  | 0 | 2e-05 | 0.00068534 | 0 | 0 | 32 | M | 2 |  |  |  | ROZPOCET | 0 | 0 | 0 | 0 | 0 | 1 | 0 | 16 | 60903013
| PP |  | Drát s okem - 125 mm | [14 empty] | PP | 2
| VV |  | 32,635*1,05 'Přepočtené koeficientem množství |  | 34.267 | [12 empty] | VV | 2 | 2 | False | 1 | ROZPOCET
| D | 776 | Podlahy povlakové |  |  |  | 0 |  |  |  |  | 0 |  | 0.36156 |  | 0.0641 | 2 | D | 1 |  |  |  | ROZPOCET | [6 empty] | 0
16 | K | 776111116 | Odstranění zbytků lepidla z podkladu povlakových podlah broušením | m2 | 23 |  | 0 |  |  | základní |  | 0 | 0 | 0 | 0 | 0 | 16 | K | 2 |  |  |  | ROZPOCET | 0 | 0 | 0 | 0 | 0 | 1 | 0 | 16 | 925534819
| PP |  | Příprava podkladu broušení podlah stávajícího podkladu pro odstranění lepidla (po starých krytinách) | [14 empty] | PP | 2
17 | K | 776111311 | Vysátí podkladu povlakových podlah | m2 | 23 |  | 0 |  |  | základní |  | 0 | 0 | 0 | 0 | 0 | 16 | K | 2 |  |  |  | ROZPOCET | 0 | 0 | 0 | 0 | 0 | 1 | 0 | 16 | 247424369
| PP |  | Příprava podkladu vysátí podlah | [14 empty] | PP | 2
18 | K | 776121321 | Vodou ředitelná penetrace savého podkladu povlakových podlah neředěná | m2 | 23 |  | 0 |  |  | základní |  | 0 | 0.0002 | 0.0046 | 0 | 0 | 16 | K | 2 |  |  |  | ROZPOCET | 0 | 0 | 0 | 0 | 0 | 1 | 0 | 16 | 514011131
| PP |  | Příprava podkladu penetrace neředěná podlah | [14 empty] | PP | 2
19 | K | 77614111.R | Vyrovnání podkladu povlakových podlah stěrkou | m2 | 23 |  | 0 |  |  | základní |  | 0 | 0.015 | 0.345 | 0 | 0 | 16 | K | 2 |  |  |  | ROZPOCET | 0 | 0 | 0 | 0 | 0 | 1 | 0 | 16 | 388401183
| PP |  | Vyrovnání podkladu povlakových podlah stěrkou | [14 empty] | PP | 2
20 | K | 776410811 | Odstranění soklíků a lišt pryžových nebo plastových | m | 22 |  | 0 |  |  | základní |  | 0 | 0 | 0 | 0.0003 | 0.0066 | 16 | K | 2 |  |  |  | ROZPOCET | 0 | 0 | 0 | 0 | 0 | 1 | 0 | 16 | -763457021
| PP |  | Demontáž soklíků nebo lišt pryžových nebo plastových | [14 empty] | PP | 2
21 | M | 6075610.R | Lino-nášlapná vrstva s dekorem, podkladní probarvená, podkladní vrstva). Tloušťka 2 mm. Nášlapná vrstvya ze 100% čistého PVC 0,7mm. St. zátěže 34, 43. 10 dekorů. Reakce na oheň Bfl-s1. Trv. def. 0,1mm. Stálobarevnost min./6. Vyhovuje EN 846 | m2 | 25 |  | 0 |  |  | základní |  | 0 | 0 | 0 | 0 | 0 | 512 | M | 2 |  |  |  | ROZPOCET | 0 | 0 | 0 | 0 | 0 | 1 | 0 | 512 | -78501801
| PP |  | Lino-nášlapná vrstva s dekorem, podkladní probarvená, podkladní vrstva). Tloušťka 2 mm. Nášlapná vrstvya ze 100% čistého PVC 0,7mm. St. zátěže 34, 43. 10 dekorů. Reakce na oheň Bfl-s1. Trv. def. 0,1mm. Stálobarevnost min./6. Vyhovuje EN 846 | [14 empty] | PP | 2
22 | K | 776201811 | Demontáž lepených povlakových podlah bez podložky ručně | m2 | 23 |  | 0 |  |  | základní |  | 0 | 0 | 0 | 0.0025 | 0.0575 | 16 | K | 2 |  |  |  | ROZPOCET | 0 | 0 | 0 | 0 | 0 | 1 | 0 | 16 | -1838995942
| PP |  | Demontáž povlakových podlahovin lepených ručně bez podložky | [14 empty] | PP | 2
23 | K | 776221111 | Lepení pásů z PVC standardním lepidlem | m2 | 23 |  | 0 |  |  | základní |  | 0 | 0.0003 | 0.0069 | 0 | 0 | 16 | K | 2 |  |  |  | ROZPOCET | 0 | 0 | 0 | 0 | 0 | 1 | 0 | 16 | -2004834190
| PP |  | Montáž podlahovin z PVC lepením standardním lepidlem z pásů standardních | [14 empty] | PP | 2
24 | M | 28411003.R | lišta soklová PVC 30x30mm | m | 22 |  | 0 |  |  | základní |  | 0 | 0.00022 | 0.00484 | 0 | 0 | 32 | M | 2 |  |  |  | ROZPOCET | 0 | 0 | 0 | 0 | 0 | 1 | 0 | 16 | 516809691
| PP |  | lišta soklová PVC 30x30mm | [14 empty] | PP | 2
| VV |  | 20*1,1 'Přepočtené koeficientem množství |  | 22 | [12 empty] | VV | 2 | 2 | False | 1 | ROZPOCET
25 | K | 776223112 | Spoj povlakových podlahovin z PVC svařováním za studena | m | 8 |  | 0 |  |  | základní |  | 0 | 0 | 0 | 0 | 0 | 16 | K | 2 |  |  |  | ROZPOCET | 0 | 0 | 0 | 0 | 0 | 1 | 0 | 16 | 2071041087
| PP |  | Montáž podlahovin z PVC spoj podlah svařováním za studena | [14 empty] | PP | 2
26 | K | 776421111 | Montáž obvodových lišt lepením | m | 22 |  | 0 |  |  | základní |  | 0 | 1e-05 | 0.00022 | 0 | 0 | 16 | K | 2 |  |  |  | ROZPOCET | 0 | 0 | 0 | 0 | 0 | 1 | 0 | 16 | -1739431885
| PP |  | Montáž lišt obvodových lepených | [14 empty] | PP | 2
27 | K | 776991121 | Základní čištění nově položených podlahovin vysátím a setřením vlhkým mopem | m2 | 23 |  | 0 |  |  | základní |  | 0 | 0 | 0 | 0 | 0 | 16 | K | 2 |  |  |  | ROZPOCET | 0 | 0 | 0 | 0 | 0 | 1 | 0 | 16 | -1078113608
| PP |  | Ostatní práce údržba nových podlahovin po pokládce čištění základní | [14 empty] | PP | 2
48 | K | 77614100.R | Lokální oprava podlah | kpl | 1 |  | 0 |  |  | základní |  | 0 | 0 | 0 | 0 | 0 | 512 | K | 2 |  |  |  | ROZPOCET | 0 | 0 | 0 | 0 | 0 | 1 | 0 | 512 | 1028338585
| PP |  | Lokální oprava podlah | [14 empty] | PP | 2
| D | 781 | Dokončovací práce - obklady |  |  |  | 0 |  |  |  |  | 0 |  | 0.02786 |  | 0 | 2 | D | 1 |  |  |  | ROZPOCET | [6 empty] | 0
28 | K | 781121011 | Nátěr penetrační na stěnu | m2 | 1.5 |  | 0 |  |  | základní |  | 0 | 0.0003 | 0.00045 | 0 | 0 | 16 | K | 2 |  |  |  | ROZPOCET | 0 | 0 | 0 | 0 | 0 | 1 | 0 | 16 | -1145227776
| PP |  | Příprava podkladu před provedením obkladu nátěr penetrační na stěnu | [14 empty] | PP | 2
29 | K | 781474116 | Montáž obkladů vnitřních keramických hladkých do 35 ks/m2 lepených flexibilním lepidlem | m2 | 1.5 |  | 0 |  |  | základní |  | 0 | 0.0049 | 0.00735 | 0 | 0 | 16 | K | 2 |  |  |  | ROZPOCET | 0 | 0 | 0 | 0 | 0 | 1 | 0 | 16 | -554094561
| PP |  | Montáž obkladů vnitřních stěn z dlaždic keramických lepených flexibilním lepidlem maloformátových hladkých přes 25 do 35 ks/m2 | [14 empty] | PP | 2
30 | M | 59761026.R | obklad keramický hladký do 12ks/m2 | m2 | 1.7 |  | 0 |  |  | základní |  | 0 | 0.0118 | 0.02006 | 0 | 0 | 32 | M | 2 |  |  |  | ROZPOCET | 0 | 0 | 0 | 0 | 0 | 1 | 0 | 16 | 2029522375
| PP |  | obklad keramický hladký do 12ks/m2 | [14 empty] | PP | 2
31 | K | 781477111 | Příplatek k montáži obkladů vnitřních keramických hladkých za plochu do 10 m2 | m2 | 1.5 |  | 0 |  |  | základní |  | 0 | 0 | 0 | 0 | 0 | 16 | K | 2 |  |  |  | ROZPOCET | 0 | 0 | 0 | 0 | 0 | 1 | 0 | 16 | 167090824
| PP |  | Montáž obkladů vnitřních stěn z dlaždic keramických Příplatek k cenám za plochu do 10 m2 jednotlivě | [14 empty] | PP | 2
| D | 783 | Dokončovací práce - nátěry |  |  |  | 0 |  |  |  |  | 0 |  | 0.00933 |  | 0 | 2 | D | 1 |  |  |  | ROZPOCET | [6 empty] | 0
32 | K | 783601325 | Odmaštění článkových otopných těles vodou ředitelným odmašťovačem před provedením nátěru | m2 | 9 |  | 0 |  |  | základní |  | 0 | 0.00023 | 0.00207 | 0 | 0 | 16 | K | 2 |  |  |  | ROZPOCET | 0 | 0 | 0 | 0 | 0 | 1 | 0 | 16 | 2075975583
| PP |  | Příprava podkladu otopných těles před provedením nátěrů článkových odmaštěním vodou ředitelným | [14 empty] | PP | 2
33 | K | 783601421 | Ometení článkových otopných těles před provedením nátěru | m2 | 9 |  | 0 |  |  | základní |  | 0 | 0 | 0 | 0 | 0 | 16 | K | 2 |  |  |  | ROZPOCET | 0 | 0 | 0 | 0 | 0 | 1 | 0 | 16 | -726952355
| PP |  | Příprava podkladu otopných těles před provedením nátěrů článkových očištění ometením | [14 empty] | PP | 2
34 | K | 783601713 | Odmaštění vodou ředitelným odmašťovačem potrubí DN do 50 mm | m | 8 |  | 0 |  |  | základní |  | 0 | 2e-05 | 0.00016 | 0 | 0 | 16 | K | 2 |  |  |  | ROZPOCET | 0 | 0 | 0 | 0 | 0 | 1 | 0 | 16 | -116605599
| PP |  | Příprava podkladu armatur a kovových potrubí před provedením nátěru potrubí do DN 50 mm odmaštěním, odmašťovačem vodou ředitelným | [14 empty] | PP | 2
35 | K | 783617117 | Krycí dvojnásobný syntetický nátěr článkových otopných těles | m2 | 9 |  | 0 |  |  | základní |  | 0 | 0.00041 | 0.00369 | 0 | 0 | 16 | K | 2 |  |  |  | ROZPOCET | 0 | 0 | 0 | 0 | 0 | 1 | 0 | 16 | 1871088717
| PP |  | Krycí nátěr (email) otopných těles článkových dvojnásobný syntetický | [14 empty] | PP | 2
36 | K | 783664111 | Základní jednonásobný olejový nátěr článkových otopných těles | m2 | 9 |  | 0 |  |  | základní |  | 0 | 0.00029 | 0.00261 | 0 | 0 | 16 | K | 2 |  |  |  | ROZPOCET | 0 | 0 | 0 | 0 | 0 | 1 | 0 | 16 | 52808813
| PP |  | Základní nátěr otopných těles jednonásobný článkových olejový | [14 empty] | PP | 2
37 | K | 783664551 | Základní jednonásobný olejový nátěr potrubí DN do 50 mm | m | 8 |  | 0 |  |  | základní |  | 0 | 4e-05 | 0.00032 | 0 | 0 | 16 | K | 2 |  |  |  | ROZPOCET | 0 | 0 | 0 | 0 | 0 | 1 | 0 | 16 | 263440165
| PP |  | Základní nátěr armatur a kovových potrubí jednonásobný potrubí do DN 50 mm olejový | [14 empty] | PP | 2
38 | K | 783667611 | Krycí dvojnásobný olejový nátěr potrubí DN do 50 mm | m | 8 |  | 0 |  |  | základní |  | 0 | 6e-05 | 0.00048 | 0 | 0 | 16 | K | 2 |  |  |  | ROZPOCET | 0 | 0 | 0 | 0 | 0 | 1 | 0 | 16 | 324977273
| PP |  | Krycí nátěr (email) armatur a kovových potrubí potrubí do DN 50 mm dvojnásobný olejový | [14 empty] | PP | 2
39 | K | 7833000.R | Nátěr zárubní | ks | 1 |  | 0 |  |  | základní |  | 0 | 0 | 0 | 0 | 0 | 512 | K | 2 |  |  |  | ROZPOCET | 0 | 0 | 0 | 0 | 0 | 1 | 0 | 512 | -1383133674
| PP |  | Nátěr zárubní | [14 empty] | PP | 2
| D | 784 | Dokončovací práce - malby a tapety |  |  |  | 0 |  |  |  |  | 0 |  | 0.12337 |  | 0.02263 | 2 | D | 1 |  |  |  | ROZPOCET | [6 empty] | 0
40 | K | 784111001 | Oprášení (ometení ) podkladu v místnostech výšky do 3,80 m | m2 | 73 |  | 0 |  |  | základní |  | 0 | 0 | 0 | 0 | 0 | 16 | K | 2 |  |  |  | ROZPOCET | 0 | 0 | 0 | 0 | 0 | 1 | 0 | 16 | 2052853754
| PP |  | Oprášení (ometení) podkladu v místnostech výšky do 3,80 m | [14 empty] | PP | 2
41 | K | 784111031 | Omytí podkladu v místnostech výšky do 3,80 m | m2 | 73 |  | 0 |  |  | základní |  | 0 | 0 | 0 | 0 | 0 | 16 | K | 2 |  |  |  | ROZPOCET | 0 | 0 | 0 | 0 | 0 | 1 | 0 | 16 | -1097475101
| PP |  | Omytí podkladu v místnostech výšky do 3,80 m | [14 empty] | PP | 2
42 | K | 784121001 | Oškrabání malby v mísnostech výšky do 3,80 m | m2 | 73 |  | 0 |  |  | základní |  | 0 | 0.001 | 0.073 | 0.00031 | 0.02263 | 16 | K | 2 |  |  |  | ROZPOCET | 0 | 0 | 0 | 0 | 0 | 1 | 0 | 16 | 1916028186
| PP |  | Oškrabání malby v místnostech výšky do 3,80 m | [14 empty] | PP | 2
43 | K | 784181121 | Hloubková jednonásobná penetrace podkladu v místnostech výšky do 3,80 m | m2 | 73 |  | 0 |  |  | základní |  | 0 | 0.0002 | 0.0146 | 0 | 0 | 16 | K | 2 |  |  |  | ROZPOCET | 0 | 0 | 0 | 0 | 0 | 1 | 0 | 16 | -449751778
| PP |  | Penetrace podkladu jednonásobná hloubková v místnostech výšky do 3,80 m | [14 empty] | PP | 2
44 | K | 78416140.R | Celoplošná stěrka | m2 | 73 |  | 0 |  |  | základní |  | 0 | 0 | 0 | 0 | 0 | 512 | K | 2 |  |  |  | ROZPOCET | 0 | 0 | 0 | 0 | 0 | 1 | 0 | 512 | 1226338298
| PP |  | Celoplošná stěrka | [14 empty] | PP | 2
45 | K | 784181121 | Hloubková jednonásobná penetrace podkladu v místnostech výšky do 3,80 m | m2 | 73 |  | 0 |  |  | základní |  | 0 | 0.0002 | 0.0146 | 0 | 0 | 16 | K | 2 |  |  |  | ROZPOCET | 0 | 0 | 0 | 0 | 0 | 1 | 0 | 16 | -727265364
| PP |  | Penetrace podkladu jednonásobná hloubková v místnostech výšky do 3,80 m | [14 empty] | PP | 2
46 | K | 784221101.R | Dvojnásobné bílé malby ze směsí za sucha dobře otěruvzdorných v místnostech do 3,80 m | m2 | 73 |  | 0 |  |  | základní |  | 0 | 0.00029 | 0.02117 | 0 | 0 | 16 | K | 2 |  |  |  | ROZPOCET | 0 | 0 | 0 | 0 | 0 | 1 | 0 | 16 | 1042792048
| PP |  | Malby z malířských směsí otěruvzdorných za sucha dvojnásobné, bílé za sucha otěruvzdorné dobře v místnostech výšky do 3,80 m | [14 empty] | PP | 2
47 | K | 78416100.R | Lokální oprava stěn | kpl | 1 |  | 0 |  |  | základní |  | 0 | 0 | 0 | 0 | 0 | 512 | K | 2 |  |  |  | ROZPOCET | 0 | 0 | 0 | 0 | 0 | 1 | 0 | 512 | 1187707861
| PP |  | Lokální oprava stěn | [14 empty] | PP | 2
| D | N00 | Ostatní |  |  |  | 0 |  |  |  |  | 0 |  | 0 |  | 0 | 4 | D | 0 |  |  |  | ROZPOCET | [6 empty] | 0
| D | N01 | Ostatní |  |  |  | 0 |  |  |  |  | 0 |  | 0 |  | 0 | 4 | D | 1 |  |  |  | ROZPOCET | [6 empty] | 0
49 | K | kryty radiátorů.R | Dodávka a montáž krytu radiátorů | kpl | 1 |  | 0 |  |  | základní |  | 0 | 0 | 0 | 0 | 0 | 512 | K | 2 |  |  |  | ROZPOCET | 0 | 0 | 0 | 0 | 0 | 1 | 0 | 512 | 1302718975
| PP |  | Dodávka a montáž krytu radiátorů | [14 empty] | PP | 2

## 51.9.2 - kabinet výtvarná...
{e30e6fe3-7c10-4a6d-a493-c4ec1fd42b5a}
2
| KRYCÍ LIST SOUPISU PRACÍ | [7 empty] | v --- níže se nacházejí doplnkové a pomocné údaje k sestavám --- v | [8 empty] | False
Stavba:
Zlepšování kvality a dostupnosti vzdělávání ZŠ Ivančická 218, Moravský Krumlov
Objekt:
51-9 - Moravský Krumlov, ZŠ Ivančická - Kabinet výtvarná, II.B-7
Soupis:
51.9.2 - kabinet výtvarná, II.B-7 - elektro
| KSO: |  |  |  |  | CC-CZ:
| Místo: |  |  |  |  | Datum: | 14. 8. 2023
| Zadavatel: |  |  |  |  | IČ:
DIČ:
| Uchazeč: |  |  |  |  | IČ: | Vyplň údaj
|  | Vyplň údaj |  |  |  | DIČ: | Vyplň údaj
| Projektant: |  |  |  |  | IČ:
DIČ:
| Zpracovatel: |  |  |  |  | IČ:
DIČ:
Poznámka:
| Náklady z rozpočtu | [5 empty] | 0
| Ostatní náklady | [5 empty] | 0
| Cena bez DPH | [5 empty] | 0
|  |  | Základ daně |  |  | Sazba daně | Výše daně
| DPH | základní | 0 |  |  | 21% | 0
|  | snížená | 0 |  |  | 15% | 0
|  | zákl. přenesená | 0 |  |  | 21% | 0
|  | sníž. přenesená | 0 |  |  | 15% | 0
|  | nulová | 0 |  |  | 0% | 0
| Cena s DPH |  |  | v | CZK |  | 0
| Projektant |  |  | Zpracovatel
| Datum a podpis: |  | Razítko | Datum a podpis: |  |  | Razítko
| Objednavatel |  |  | Uchazeč
| Datum a podpis: |  | Razítko | Datum a podpis: |  |  | Razítko
REKAPITULACE ČLENĚNÍ SOUPISU PRACÍ
Stavba:
Zlepšování kvality a dostupnosti vzdělávání ZŠ Ivančická 218, Moravský Krumlov
Objekt:
51-9 - Moravský Krumlov, ZŠ Ivančická - Kabinet výtvarná, II.B-7
Soupis:
51.9.2 - kabinet výtvarná, II.B-7 - elektro
Místo: | [5 empty] | Datum: | 14. 8. 2023
Zadavatel: | [5 empty] | Projektant:
Uchazeč: |  |  | Vyplň údaj |  |  | Zpracovatel:
Kód dílu - Popis | [6 empty] | Cena celkem [CZK]
1) Náklady ze soupisu prací | [6 empty] | 0 | [11 empty] | -1
| HSV - Práce a dodávky HSV | [5 empty] | 0
| 3 - Svislé a kompletní konstrukce | [5 empty] | 0
| 9 - Ostatní konstrukce a práce, bourání | [5 empty] | 0
| 997 - Přesun sutě | [5 empty] | 0
| PSV - Práce a dodávky PSV | [5 empty] | 0
| 741 - Elektroinstalace - silnoproud | [5 empty] | 0
| 741.01 - Silnoproudé rozvody v učebně, kabinetu | [5 empty] | 0
| 741.02 - nový silový přívod do rozvaděče v učebně | [5 empty] | 0
| 741.02.01 - nový rozvaděč na chodbě nad stávajícím pro osaz.hl.jističů 5ks silových přívodů učeben,kabinetů | [5 empty] | 0
| 741.03 - Provozní osvětlení | [5 empty] | 0
| 742 - Elektroinstalace - slaboproud | [5 empty] | 0
| 742.1 - slaboproudé rozvody v učebně, kabinetu | [5 empty] | 0
| 0100 - Ostatní | [5 empty] | 0
2) Ostatní náklady | [6 empty] | 0 |  |  | DPH
| Zařízení staveniště | [5 empty] | 0 |  |  | základní | [12 empty] | VRN | 0 | 0 | 0 | 0 | 0 | 1
| Projektové práce | [5 empty] | 0 |  |  | základní | [12 empty] | VRN | 0 | 0 | 0 | 0 | 0 | 1
| Územní vlivy | [5 empty] | 0 |  |  | základní | [12 empty] | VRN | 0 | 0 | 0 | 0 | 0 | 1
| Provozní vlivy | [5 empty] | 0 |  |  | základní | [12 empty] | VRN | 0 | 0 | 0 | 0 | 0 | 1
| Jiné VRN | [5 empty] | 0 |  |  | základní | [12 empty] | VRN | 0 | 0 | 0 | 0 | 0 | 1
| Kompletační činnost | [5 empty] | 0 |  |  | základní | [12 empty] | KOMPLETACNA | 0 | 0 | 0 | 0 | 0 | 1
Celkové náklady za stavbu 1) + 2) | [6 empty] | 0
SOUPIS PRACÍ
Stavba:
Zlepšování kvality a dostupnosti vzdělávání ZŠ Ivančická 218, Moravský Krumlov
Objekt:
51-9 - Moravský Krumlov, ZŠ Ivančická - Kabinet výtvarná, II.B-7
Soupis:
51.9.2 - kabinet výtvarná, II.B-7 - elektro
Místo: | [5 empty] | Datum: | 14. 8. 2023
Zadavatel: | [5 empty] | Projektant:
Uchazeč: |  |  | Vyplň údaj |  |  | Zpracovatel:
PČ | Typ | Kód | Popis | MJ | Množství | J.cena [CZK] | Cena celkem [CZK] | Cenová soustava |  | DPH | J. Nh [h] | Nh celkem [h] | J. hmotnost [t] | Hmotnost celkem [t] | J. suť [t] | Suť Celkem [t]
Náklady soupisu celkem | [6 empty] | 0 |  |  |  |  | 0 |  | 0.06889 |  | 0.10795 |  | D | -1 | [10 empty] | 0
| D | HSV | Práce a dodávky HSV |  |  |  | 0 |  |  |  |  | 0 |  | 0 |  | 0.068 | 1 | D | 0 |  |  |  | ROZPOCET | [6 empty] | 0
| D | 3 | Svislé a kompletní konstrukce |  |  |  | 0 |  |  |  |  | 0 |  | 0 |  | 0 | 1 | D | 1 |  |  |  | ROZPOCET | [6 empty] | 0
288 | K | 993121111 | Dovoz a odvoz lešení prostorového lehkého do 10 km včetně naložení a složení | m3 | 10 |  | 0 |  |  | základní |  | 0 | 0 | 0 | 0 | 0 | 4 | K | 2 |  |  |  | ROZPOCET | 0 | 0 | 0 | 0 | 0 | 1 | 0 | 4 | 1755916652
| PP |  | Dovoz a odvoz lešení včetně naložení a složení prostorového lehkého, na vzdálenost do 10 km | [14 empty] | PP | 2
289 | K | 993121119 | Příplatek k ceně dovozu a odvozu lešení prostorového lehkého ZKD 10 km přes 10 km | m3 | 90 |  | 0 |  |  | základní |  | 0 | 0 | 0 | 0 | 0 | 4 | K | 2 |  |  |  | ROZPOCET | 0 | 0 | 0 | 0 | 0 | 1 | 0 | 4 | -1822936652
| PP |  | Dovoz a odvoz lešení včetně naložení a složení prostorového lehkého, na vzdálenost Příplatek k ceně za každých dalších i započatých 10 km přes 10 km | [14 empty] | PP | 2
| D | 9 | Ostatní konstrukce a práce, bourání |  |  |  | 0 |  |  |  |  | 0 |  | 0 |  | 0.068 | 1 | D | 1 |  |  |  | ROZPOCET | [6 empty] | 0
290 | K | 946111113 | Montáž pojízdných věží trubkových/dílcových š přes 0,6 do 0,9 m dl do 3,2 m v přes 2,5 do 3,5 m | kus | 1 |  | 0 |  |  | základní |  | 0 | 0 | 0 | 0 | 0 | 4 | K | 2 |  |  |  | ROZPOCET | 0 | 0 | 0 | 0 | 0 | 1 | 0 | 4 | 1451484305
| PP |  | Montáž pojízdných věží trubkových nebo dílcových s maximálním zatížením podlahy do 200 kg/m2 šířky od 0,6 do 0,9 m, délky do 3,2 m, výšky přes 2,5 m do 3,5 m | [14 empty] | PP | 2
291 | K | 946111213 | Příplatek k pojízdným věžím š přes 0,6 do 0,9 m dl do 3,2 m v do 3,5 m za první a ZKD den použití | kus | 3 |  | 0 |  |  | základní |  | 0 | 0 | 0 | 0 | 0 | 4 | K | 2 |  |  |  | ROZPOCET | 0 | 0 | 0 | 0 | 0 | 1 | 0 | 4 | 1224867222
| PP |  | Montáž pojízdných věží trubkových nebo dílcových s maximálním zatížením podlahy do 200 kg/m2 Příplatek za první a každý další den použití pojízdného lešení k ceně -1113 | [14 empty] | PP | 2
292 | K | 946111813 | Demontáž pojízdných věží trubkových/dílcových š přes 0,6 do 0,9 m dl do 3,2 m v přes 2,5 do 3,5 m | kus | 1 |  | 0 |  |  | základní |  | 0 | 0 | 0 | 0 | 0 | 4 | K | 2 |  |  |  | ROZPOCET | 0 | 0 | 0 | 0 | 0 | 1 | 0 | 4 | 1720960465
| PP |  | Demontáž pojízdných věží trubkových nebo dílcových s maximálním zatížením podlahy do 200 kg/m2 šířky od 0,6 do 0,9 m, délky do 3,2 m, výšky přes 2,5 m do 3,5 m | [14 empty] | PP | 2
4 | K | 971052241 | Vybourání nebo prorážení otvorů v ŽB příčkách a zdech pl do 0,0225 m2 tl do 300 mm | kus | 4 |  | 0 |  |  | základní |  | 0 | 0 | 0 | 0.017 | 0.068 | 4 | K | 2 |  |  |  | ROZPOCET | 0 | 0 | 0 | 0 | 0 | 1 | 0 | 4 | 886607661
| PP |  | Vybourání a prorážení otvorů v železobetonových příčkách a zdech základových nebo nadzákladových, plochy do 0,0225 m2, tl. do 300 mm | [14 empty] | PP | 2
476 | K | 977131111.01R | Vrty příklepovými vrtáky D 8 mm do cihelného zdiva nebo prostého betonu | ks | 130 |  | 0 |  |  | základní |  | 0 | 0 | 0 | 0 | 0 | 4 | K | 2 |  |  |  | ROZPOCET | 0 | 0 | 0 | 0 | 0 | 1 | 0 | 4 | -541479897
| PP |  | Vrty příklepovými vrtáky do cihelného zdiva nebo prostého betonu průměru 8 mm | [14 empty] | PP | 2
| D | 997 | Přesun sutě |  |  |  | 0 |  |  |  |  | 0 |  | 0 |  | 0 | 1 | D | 1 |  |  |  | ROZPOCET | [6 empty] | 0
5 | K | 997013213 | Vnitrostaveništní doprava suti a vybouraných hmot pro budovy v přes 9 do 12 m ručně | t | 0.108 |  | 0 |  |  | základní |  | 0 | 0 | 0 | 0 | 0 | 4 | K | 2 |  |  |  | ROZPOCET | 0 | 0 | 0 | 0 | 0 | 1 | 0 | 4 | -1002281675
| PP |  | Vnitrostaveništní doprava suti a vybouraných hmot vodorovně do 50 m svisle ručně pro budovy a haly výšky přes 9 do 12 m | [14 empty] | PP | 2
6 | K | 997013501 | Odvoz suti a vybouraných hmot na skládku nebo meziskládku do 1 km se složením | t | 0.108 |  | 0 |  |  | základní |  | 0 | 0 | 0 | 0 | 0 | 4 | K | 2 |  |  |  | ROZPOCET | 0 | 0 | 0 | 0 | 0 | 1 | 0 | 4 | 1596499002
| PP |  | Odvoz suti a vybouraných hmot na skládku nebo meziskládku se složením, na vzdálenost do 1 km | [14 empty] | PP | 2
7 | K | 997013509 | Příplatek k odvozu suti a vybouraných hmot na skládku ZKD 1 km přes 1 km | t | 75.67 |  | 0 |  |  | základní |  | 0 | 0 | 0 | 0 | 0 | 4 | K | 2 |  |  |  | ROZPOCET | 0 | 0 | 0 | 0 | 0 | 1 | 0 | 4 | -342010531
| PP |  | Odvoz suti a vybouraných hmot na skládku nebo meziskládku se složením, na vzdálenost Příplatek k ceně za každý další i započatý 1 km přes 1 km | [14 empty] | PP | 2
8 | K | 997013609 | Poplatek za uložení na skládce (skládkovné) stavebního odpadu ze směsí nebo oddělených frakcí betonu, cihel a keramických výrobků kód odpadu 17 01 07 | t | 1.081 |  | 0 |  |  | základní |  | 0 | 0 | 0 | 0 | 0 | 4 | K | 2 |  |  |  | ROZPOCET | 0 | 0 | 0 | 0 | 0 | 1 | 0 | 4 | -1688208273
| PP |  | Poplatek za uložení stavebního odpadu na skládce (skládkovné) ze směsí nebo oddělených frakcí betonu, cihel a keramických výrobků zatříděného do Katalogu odpadů pod kódem 17 01 07 | [14 empty] | PP | 2
| D | PSV | Práce a dodávky PSV |  |  |  | 0 |  |  |  |  | 0 |  | 0.06889 |  | 0.03995 | 2 | D | 0 |  |  |  | ROZPOCET | [6 empty] | 0
| D | 741 | Elektroinstalace - silnoproud |  |  |  | 0 |  |  |  |  | 0 |  | 0.0636 |  | 0.03235 | 2 | D | 1 |  |  |  | ROZPOCET | [6 empty] | 0
| D | 741.01 | Silnoproudé rozvody v učebně, kabinetu |  |  |  | 0 |  |  |  |  | 0 |  | 0.0267 |  | 0.00015 | 2 | D | 2 |  |  |  | ROZPOCET | [6 empty] | 0
188 | K | 741310561 | Montáž vypínač tří/čtyřpól výkonový pojistkový do 63 A bez zapojení vodičů | kus | 1 |  | 0 |  |  | základní |  | 0 | 0 | 0 | 0 | 0 | 16 | K | 3 |  |  |  | ROZPOCET | 0 | 0 | 0 | 0 | 0 | 1 | 0 | 16 | 1842638865
| PP |  | Montáž spínačů tří nebo čtyřpólových vypínačů výkonových pojistkových, do 63 A | [14 empty] | PP | 3
189 | M | 35094.01R | hlavní vypínač 3fázový 40A modulový na DIN | kus | 1 |  | 0 |  |  | základní |  | 0 | 0.00023 | 0.00023 | 0 | 0 | 32 | M | 3 |  |  |  | ROZPOCET | 0 | 0 | 0 | 0 | 0 | 1 | 0 | 16 | -1723442147
| PP |  | hlavní vypínač 3fázový 40A modulový na DIN | [14 empty] | PP | 3
184 | K | 741210101 | Montáž rozváděčů litinových, hliníkových nebo plastových sestava do 50 kg | kus | 1 |  | 0 |  |  | základní |  | 0 | 0 | 0 | 0 | 0 | 16 | K | 3 |  |  |  | ROZPOCET | 0 | 0 | 0 | 0 | 0 | 1 | 0 | 16 | 1826009475
| PP |  | Montáž rozváděčů litinových, hliníkových nebo plastových bez zapojení vodičů sestavy hmotnosti do 50 kg | [14 empty] | PP | 3
560 | M | 31372.13R | rozvaděč plastový, plast.dveře, IP30 na omítku 2x18= 36modulů | kus | 1 |  | 0 |  |  | základní |  | 0 | 0.00503 | 0.00503 | 0 | 0 | 32 | M | 3 |  |  |  | ROZPOCET | 0 | 0 | 0 | 0 | 0 | 1 | 0 | 16 | 1984265648
| PP |  | rozvaděč plastový, plast.dveře, IP30 na omítku 2x18= 36modulů | [14 empty] | PP | 3
190 | K | 741321013.01R | Montáž proudových chráničů s nadproudovou ochranou dvoupólových nn do 63 A ve skříni se zapojením vodičů | kus | 2 |  | 0 |  |  | základní |  | 0 | 0 | 0 | 0 | 0 | 16 | K | 3 |  |  |  | ROZPOCET | 0 | 0 | 0 | 0 | 0 | 1 | 0 | 16 | -865205086
| PP |  | Montáž proudových chráničů s nadproudovou ochranou dvoupólových nn do 63 A ve skříni se zapojením vodičů | [14 empty] | PP | 3
191 | M | 23168.01R | Chránič s nadproudovou ochranou, 16/1N/C/003 , A, 1+N, 10kA, char.C, | kus | 2 |  | 0 |  |  | základní |  | 0 | 0 | 0 | 0 | 0 | 32 | M | 3 |  |  |  | ROZPOCET | 0 | 0 | 0 | 0 | 0 | 1 | 0 | 16 | 1765756829
| PP |  | Chránič s nadproudovou ochranou, 16/1N/C/003 , A, 1+N, 10kA, char.C, | [14 empty] | PP | 3
317 | K | 741322122 | Montáž svodiče přepětí nn typ 2 čtyřpólových dvoudílných s vložením modulu se zapojením vodičů | kus | 1 |  | 0 |  |  | základní |  | 0 | 0 | 0 | 0 | 0 | 16 | K | 3 |  |  |  | ROZPOCET | 0 | 0 | 0 | 0 | 0 | 1 | 0 | 16 | 859384971
| PP |  | Montáž přepěťových ochran nn se zapojením vodičů svodiče přepětí – typ 2 čtyřpólových dvoudílných s vložením modulu | [14 empty] | PP | 3
318 | M | 3297.01R | Svodič bleskových proudů typ 2, síť TN-C, vyjímat. modul, čtyřpól. | kus | 1 |  | 0 |  |  | základní |  | 0 | 0 | 0 | 0 | 0 | 32 | M | 3 |  |  |  | ROZPOCET | 0 | 0 | 0 | 0 | 0 | 1 | 0 | 16 | 1219999692
| PP |  | Svodič bleskových proudů typ 2, síť TN-C, vyjímat. modul, čtyřpól. | [14 empty] | PP | 3
433 | K | 741231011 | Montáž svorkovnice do rozvaděčů - stoupačková | kus | 1 |  | 0 |  |  | základní |  | 0 | 0 | 0 | 0 | 0 | 16 | K | 3 |  |  |  | ROZPOCET | 0 | 0 | 0 | 0 | 0 | 1 | 0 | 16 | 1730020118
| PP |  | Montáž svorkovnic do rozváděčů s popisnými štítky se zapojením vodičů na jedné straně stoupačkových | [14 empty] | PP | 3
429 | M | 8500187472.03R | svorkovnice stoupací 4-pól al/cu, v bloku možnost připojení 2x2,5-35mm + 2x2,5-50mm, | kus | 1 |  | 0 |  |  | základní |  | 0 | 5e-05 | 5e-05 | 0 | 0 | 32 | M | 3 |  |  |  | ROZPOCET | 0 | 0 | 0 | 0 | 0 | 1 | 0 | 16 | 439207898
| PP |  | svorkovnice stoupací 4-pól al/cu, v bloku možnost připojení 2x2,5-35mm + 2x2,5-50mm, | [14 empty] | PP | 3
431 | K | 741231012.01R | Montáž svorkovnice HOP do rozvaděčů - ochranná se zapoj.vod. | kus | 1 |  | 0 |  |  | základní |  | 0 | 0 | 0 | 0 | 0 | 16 | K | 3 |  |  |  | ROZPOCET | 0 | 0 | 0 | 0 | 0 | 1 | 0 | 16 | 1075109916
| PP |  | Montáž svorkovnice HOP do rozvaděčů - ochranná se zapoj.vod. | [14 empty] | PP | 3
430 | M | 8500187472.04R | svorkovnice HOP pospojování možnost připojení 15x2,5-50mm, | kus | 1 |  | 0 |  |  | základní |  | 0 | 5e-05 | 5e-05 | 0 | 0 | 32 | M | 3 |  |  |  | ROZPOCET | 0 | 0 | 0 | 0 | 0 | 1 | 0 | 16 | 132856154
| PP |  | svorkovnice HOP pospojování možnost připojení 15x2,5-50mm, | [14 empty] | PP | 3
193 | K | 741120401 | Montáž vodič Cu izolovaný drátovací plný a laněný žíla 0,35-6 mm2 v rozváděči (např. CY) | m | 12 |  | 0 |  |  | základní |  | 0 | 0 | 0 | 0 | 0 | 16 | K | 3 |  |  |  | ROZPOCET | 0 | 0 | 0 | 0 | 0 | 1 | 0 | 16 | 1801739949
| PP |  | Montáž vodičů izolovaných měděných drátovacích bez ukončení v rozváděčích plných a laněných (např. CY), průřezu žily 0,35 až 6 mm2 | [14 empty] | PP | 3
194 | M | 41027.01R | vodič propojovací hnědý, černý, šedý, flexibilní jádro Cu lanované izolace PVC 450/750V (H07V-K) 1x6mm2 do rozvaděče | m | 6 |  | 0 |  |  | základní |  | 0 | 7e-05 | 0.00042 | 0 | 0 | 32 | M | 3 |  |  |  | ROZPOCET | 0 | 0 | 0 | 0 | 0 | 1 | 0 | 16 | -584766710
| PP |  | vodič propojovací hnědý, černý, šedý, flexibilní jádro Cu lanované izolace PVC 450/750V (H07V-K) 1x6mm2 do rozvaděče | [14 empty] | PP | 3
195 | M | 41027.02R | vodič propojovací modrý, flexibilní jádro Cu lanované izolace PVC 450/750V (H07V-K) 1x6mm2 do rozvaděče | m | 3 |  | 0 |  |  | základní |  | 0 | 7e-05 | 0.00021 | 0 | 0 | 32 | M | 3 |  |  |  | ROZPOCET | 0 | 0 | 0 | 0 | 0 | 1 | 0 | 16 | 1756307527
| PP |  | vodič propojovací modrý, flexibilní jádro Cu lanované izolace PVC 450/750V (H07V-K) 1x6mm2 do rozvaděče | [14 empty] | PP | 3
196 | M | 41027.03R | vodič propojovací zeleno/žlutý, flexibilní jádro Cu lanované izolace PVC 450/750V (H07V-K) 1x6mm2 do rozvaděče | m | 3 |  | 0 |  |  | základní |  | 0 | 7e-05 | 0.00021 | 0 | 0 | 32 | M | 3 |  |  |  | ROZPOCET | 0 | 0 | 0 | 0 | 0 | 1 | 0 | 16 | 2033343397
| PP |  | vodič propojovací zeleno/žlutý, flexibilní jádro Cu lanované izolace PVC 450/750V (H07V-K) 1x6mm2 do rozvaděče | [14 empty] | PP | 3
199 | K | 741231004 | Montáž svorkovnice do rozvaděčů - řadová vodič do 16 mm2 se zapojením vodičů | kus | 1 |  | 0 |  |  | základní |  | 0 | 0 | 0 | 0 | 0 | 16 | K | 3 |  |  |  | ROZPOCET | 0 | 0 | 0 | 0 | 0 | 1 | 0 | 16 | 527908304
| PP |  | Montáž svorkovnic do rozváděčů s popisnými štítky se zapojením vodičů na jedné straně řadových, průřezové plochy vodičů do 16 mm2 | [14 empty] | PP | 3
198 | M | 8500187472 | Můstek N 15× 16 mm2 | kus | 1 |  | 0 |  |  | základní |  | 0 | 5e-05 | 5e-05 | 0 | 0 | 32 | M | 3 |  |  |  | ROZPOCET | 0 | 0 | 0 | 0 | 0 | 1 | 0 | 16 | 1480275871
| PP |  | Můstek N 15× 16 mm2 | [14 empty] | PP | 3
207 | K | 741313042 | Montáž zásuvka (polo)zapuštěná šroubové připojení 2P+PE dvojí zapojení - průběžná se zapojením vodičů | kus | 7 |  | 0 |  |  | základní |  | 0 | 0 | 0 | 0 | 0 | 16 | K | 3 |  |  |  | ROZPOCET | 0 | 0 | 0 | 0 | 0 | 1 | 0 | 16 | -1266851313
| PP |  | Montáž zásuvek domovních se zapojením vodičů šroubové připojení polozapuštěných nebo zapuštěných 10/16 A, provedení 2P + PE dvojí zapojení pro průběžnou montáž | [14 empty] | PP | 3
208 | M | 55202.01R | zásuvka 230V zápustná jednonásobná s ochranným kolíkem, s clonkami, bez rámečku, bílá | kus | 7 |  | 0 |  |  | základní |  | 0 | 7e-05 | 0.00049 | 0 | 0 | 32 | M | 3 |  |  |  | ROZPOCET | 0 | 0 | 0 | 0 | 0 | 1 | 0 | 16 | -376060109
| PP |  | zásuvka 230V zápustná jednonásobná s ochranným kolíkem, s clonkami, bez rámečku, bílá | [14 empty] | PP | 3
366 | M | 106079.04R | Zásuvka 45x45 1x2P+T (45x45) s natočenou dutinou, s ochranným kolíkem, zarovnané provedení bílá | kus | 10 |  | 0 |  |  | základní |  | 0 | 0 | 0 | 0 | 0 | 32 | M | 3 |  |  |  | ROZPOCET | 0 | 0 | 0 | 0 | 0 | 1 | 0 | 16 | -1670033715
| PP |  | Zásuvka 45x45 1x2P+T (45x45) s natočenou dutinou, s ochranným kolíkem, zarovnané provedení bílá | [14 empty] | PP | 3
562 | K | 741313042.03R | Montáž zásuvka (polo)zapuštěná s přepěťovou ochranou, šroubové připojení 2P+PE dvojí zapojení - průběžná se zapojením vodičů s přispůsobením hloubky krabice | kus | 2 |  | 0 |  |  | základní |  | 0 | 0 | 0 | 0 | 0 | 16 | K | 3 |  |  |  | ROZPOCET | 0 | 0 | 0 | 0 | 0 | 1 | 0 | 16 | 1295520292
| PP |  | Montáž zásuvka (polo)zapuštěná s přepěťovou ochranou, šroubové připojení 2P+PE dvojí zapojení - průběžná se zapojením vodičů s přispůsobením hloubky krabice | [14 empty] | PP | 3
561 | M | 55202.04R | zásuvka 230V zápustná jednonásobná s ochranným kolíkem, s clonkami, s modulem přepěťové ochrany bez rámečku, bílá | kus | 2 |  | 0 |  |  | základní |  | 0 | 7e-05 | 0.00014 | 0 | 0 | 32 | M | 3 |  |  |  | ROZPOCET | 0 | 0 | 0 | 0 | 0 | 1 | 0 | 16 | -1879709237
| PP |  | zásuvka 230V zápustná jednonásobná s ochranným kolíkem, s clonkami, s modulem přepěťové ochrany bez rámečku, bílá | [14 empty] | PP | 3
209 | M | 39059.01R | rámeček pro elektroinstalační přístroje jednonásobný bílý | kus | 1 |  | 0 |  |  | základní |  | 0 | 1e-05 | 1e-05 | 0 | 0 | 32 | M | 3 |  |  |  | ROZPOCET | 0 | 0 | 0 | 0 | 0 | 1 | 0 | 16 | -2092912729
| PP |  | rámeček pro elektroinstalační přístroje jednonásobný bílý | [14 empty] | PP | 3
210 | M | 39060.01R | rámeček pro elektroinstaleční přístroje dvojnásobný bílý | kus | 1 |  | 0 |  |  | základní |  | 0 | 2e-05 | 2e-05 | 0 | 0 | 32 | M | 3 |  |  |  | ROZPOCET | 0 | 0 | 0 | 0 | 0 | 1 | 0 | 16 | 1822685702
| PP |  | rámeček pro elektroinstaleční přístroje dvojnásobný bílý | [14 empty] | PP | 3
212 | M | 39062.01R | rámeček pro elektroinstalační přístroje čtyřnásobný bílý | kus | 2 |  | 0 |  |  | základní |  | 0 | 4e-05 | 8e-05 | 0 | 0 | 32 | M | 3 |  |  |  | ROZPOCET | 0 | 0 | 0 | 0 | 0 | 1 | 0 | 16 | -113146824
| PP |  | rámeček pro elektroinstalační přístroje čtyřnásobný bílý | [14 empty] | PP | 3
381 | K | 741110541 | Montáž lišta a kanálek -přepážka podélná oddělovací | m | 26 |  | 0 |  |  | základní |  | 0 | 0 | 0 | 0 | 0 | 16 | K | 3 |  |  |  | ROZPOCET | 0 | 0 | 0 | 0 | 0 | 1 | 0 | 16 | 1710170029
| PP |  | Montáž lišt a kanálků elektroinstalačních se spojkami, ohyby a rohy a s nasunutím do krabic doplňkové prvky přepážky podélné oddělovací | [14 empty] | PP | 3
503 | K | 741110513.01R | Montáž lišt a kanálků elektroinstalačních se spojkami, ohyby a rohy a s nasunutím do krabic vkládacích s víčkem, šířky do přes 120 do 180 mm ve stísněném prostoru u topení | m | 26 |  | 0 |  |  | základní |  | 0 | 0 | 0 | 0 | 0 | 16 | K | 3 |  |  |  | ROZPOCET | 0 | 0 | 0 | 0 | 0 | 1 | 0 | 16 | -1901106794
| PP |  | Montáž lišt a kanálků elektroinstalačních se spojkami, ohyby a rohy a s nasunutím do krabic vkládacích s víčkem, šířky do přes 120 do 180 mm ve stísněném prostoru u topení | [14 empty] | PP | 3
505 | K | 741110513.02R | Montáž přístrojových krabic do lišt a kanálků elektroinstalačních šířky do přes 120 do 180 mm | m | 12 |  | 0 |  |  | základní |  | 0 | 0 | 0 | 0 | 0 | 16 | K | 3 |  |  |  | ROZPOCET | 0 | 0 | 0 | 0 | 0 | 1 | 0 | 16 | -1534205242
| PP |  | Montáž přístrojových krabic do lišt a kanálků elektroinstalačních šířky do přes 120 do 180 mm | [14 empty] | PP | 3
563 | M | 71219.01R | kanál elektroinstalační hranatý PVC 110x65mm | m | 26 |  | 0 |  |  | základní |  | 0 | 1e-05 | 0.00026 | 0 | 0 | 32 | M | 3 |  |  |  | ROZPOCET | 0 | 0 | 0 | 0 | 0 | 1 | 0 | 16 | -637183611
| PP |  | kanál elektroinstalační hranatý PVC 110x65mm | [14 empty] | PP | 3
573 | M | 71219.07R | přepážka stíněná 60 kanálu elektroinstalačního hranatého PVC 110x65mm | kus | 26 |  | 0 |  |  | základní |  | 0 | 1e-05 | 0.00026 | 0 | 0 | 32 | M | 3 |  |  |  | ROZPOCET | 0 | 0 | 0 | 0 | 0 | 1 | 0 | 16 | -686914459
| PP |  | přepážka stíněná 60 kanálu elektroinstalačního hranatého PVC 110x65mm | [14 empty] | PP | 3
574 | M | 71219.08R | krabice přístrojová 80 kanálu elektroinstalačního hranatého PVC 110x65mm | kus | 12 |  | 0 |  |  | základní |  | 0 | 1e-05 | 0.00012 | 0 | 0 | 32 | M | 3 |  |  |  | ROZPOCET | 0 | 0 | 0 | 0 | 0 | 1 | 0 | 16 | -1382417548
| PP |  | krabice přístrojová 80 kanálu elektroinstalačního hranatého PVC 110x65mm | [14 empty] | PP | 3
564 | M | 71219.02R | kryt odbočný kanálu elektroinstalační hranatý PVC 110x65mm | kus | 2 |  | 0 |  |  | základní |  | 0 | 1e-05 | 2e-05 | 0 | 0 | 32 | M | 3 |  |  |  | ROZPOCET | 0 | 0 | 0 | 0 | 0 | 1 | 0 | 16 | 930774554
| PP |  | kryt odbočný kanálu elektroinstalační hranatý PVC 110x65mm | [14 empty] | PP | 3
565 | M | 71219.03R | kryt spojovací kanálu elektroinstalační hranatý PVC 110x65mm | kus | 12 |  | 0 |  |  | základní |  | 0 | 1e-05 | 0.00012 | 0 | 0 | 32 | M | 3 |  |  |  | ROZPOCET | 0 | 0 | 0 | 0 | 0 | 1 | 0 | 16 | 1507050478
| PP |  | kryt spojovací kanálu elektroinstalační hranatý PVC 110x65mm | [14 empty] | PP | 3
566 | M | 71219.09R | kryt průchodkový pro kanál elektroinstalační hranatý PVC 110x65mm | kus | 4 |  | 0 |  |  | základní |  | 0 | 1e-05 | 4e-05 | 0 | 0 | 32 | M | 3 |  |  |  | ROZPOCET | 0 | 0 | 0 | 0 | 0 | 1 | 0 | 16 | 90429866
| PP |  | kryt průchodkový pro kanál elektroinstalační hranatý PVC 110x65mm | [14 empty] | PP | 3
567 | M | 71219.11R | kryt koncový pro kanál elektroinstalační hranatý PVC 110x65mm | kus | 2 |  | 0 |  |  | základní |  | 0 | 1e-05 | 2e-05 | 0 | 0 | 32 | M | 3 |  |  |  | ROZPOCET | 0 | 0 | 0 | 0 | 0 | 1 | 0 | 16 | -1427558985
| PP |  | kryt koncový pro kanál elektroinstalační hranatý PVC 110x65mm | [14 empty] | PP | 3
568 | M | 71219.04R | roh vnější kanálu elektroinstalační hranatý PVC 110x65mm | kus | 1 |  | 0 |  |  | základní |  | 0 | 1e-05 | 1e-05 | 0 | 0 | 32 | M | 3 |  |  |  | ROZPOCET | 0 | 0 | 0 | 0 | 0 | 1 | 0 | 16 | -527334128
| PP |  | roh vnější kanálu elektroinstalační hranatý PVC 110x65mm | [14 empty] | PP | 3
569 | M | 71219.05R | roh vnitřní kanálu elektroinstalační hranatý PVC 110x65mm | kus | 3 |  | 0 |  |  | základní |  | 0 | 1e-05 | 3e-05 | 0 | 0 | 32 | M | 3 |  |  |  | ROZPOCET | 0 | 0 | 0 | 0 | 0 | 1 | 0 | 16 | 1990491137
| PP |  | roh vnitřní kanálu elektroinstalační hranatý PVC 110x65mm | [14 empty] | PP | 3
570 | M | 71219.10R | roh ohybový pro kanál elektroinstalační hranatý PVC 110x65mm | kus | 2 |  | 0 |  |  | základní |  | 0 | 1e-05 | 2e-05 | 0 | 0 | 32 | M | 3 |  |  |  | ROZPOCET | 0 | 0 | 0 | 0 | 0 | 1 | 0 | 16 | 1418053111
| PP |  | roh ohybový pro kanál elektroinstalační hranatý PVC 110x65mm | [14 empty] | PP | 3
571 | K | 741110161.01R | Montáž spony pro uchycení kabelů pro silnoproud | kus | 10 |  | 0 |  |  | základní |  | 0 | 0 | 0 | 0 | 0 | 16 | K | 3 |  |  |  | ROZPOCET | 0 | 0 | 0 | 0 | 0 | 1 | 0 | 16 | 1237710783
| PP |  | Montáž spony pro uchycení kabelů pro silnoproud | [14 empty] | PP | 3
575 | K | 741110402.05R | Montáž průchodových otvorů do bočních stěn instalačních kanálů plastových jednokomorových vyfrézováním | ks | 4 |  | 0 |  |  | základní |  | 0 | 0 | 0 | 0 | 0 | 16 | K | 3 |  |  |  | ROZPOCET | 0 | 0 | 0 | 0 | 0 | 1 | 0 | 16 | -859779554
| PP |  | Montáž průchodových otvorů do bočních stěn instalačních kanálů plastových jednokomorových vyfrézováním | [14 empty] | PP | 3
382 | K | 741110541.01R | Montáž stínícího plechového žlabu do el.inst.kanálu jedno+dvou-komorového | m | 4 |  | 0 |  |  | základní |  | 0 | 0 | 0 | 0 | 0 | 16 | K | 3 |  |  |  | ROZPOCET | 0 | 0 | 0 | 0 | 0 | 1 | 0 | 16 | -389110573
| PP |  | Montáž stínícího plechového žlabu do el.inst.kanálu jedno+dvou-komorového | [14 empty] | PP | 3
352 | M | 34571221.06R | stínící kanál 40x33 plechový s víkem do kanálu elektroinstalačního hranatého PVC 160x65mm | kus | 4 |  | 0 |  |  | základní |  | 0 | 1e-05 | 4e-05 | 0 | 0 | 32 | M | 3 |  |  |  | ROZPOCET | 0 | 0 | 0 | 0 | 0 | 1 | 0 | 16 | 944602482
| PP |  | stínící kanál 40x33 plechový s víkem do kanálu elektroinstalačního hranatého PVC 160x65mm | [14 empty] | PP | 3
229 | K | 741122122.01R | Montáž kabel Cu plný kulatý žíla 3x1,5 až 6 mm2 pevně se zatažením (např. CYKY) ve ztížených podmínkách | m | 110 |  | 0 |  |  | základní |  | 0 | 0 | 0 | 0 | 0 | 16 | K | 3 |  |  |  | ROZPOCET | 0 | 0 | 0 | 0 | 0 | 1 | 0 | 16 | 1585863863
| PP |  | Montáž kabelů měděných bez ukončení uložených v trubkách, žlabech, pevně, zatažených plných kulatých nebo bezhalogenových (např. CYKY) počtu a průřezu žil 3x1,5 až 6 mm2, ve ztížených podmínkách prostupů studentských a učitelských pracovišť učeben, kabinetů | [14 empty] | PP | 3
231 | M | 34111036 | kabel instalační jádro Cu plné izolace PVC plášť PVC 450/750V (CYKY) 3x2,5mm2 | m | 110 |  | 0 |  |  | základní |  | 0 | 0.00017 | 0.0187 | 0 | 0 | 32 | M | 3 |  |  |  | ROZPOCET | 0 | 0 | 0 | 0 | 0 | 1 | 0 | 16 | 75291081
| PP |  | kabel instalační jádro Cu plné izolace PVC plášť PVC 450/750V (CYKY) 3x2,5mm2 | [14 empty] | PP | 3
240 | K | 741311807.01R | Demontáž stávající silnoproudé elektroinstalace bez zachování funkčnostii | kus | 1 |  | 0 |  |  | základní |  | 0 | 0 | 0 | 5e-05 | 5e-05 | 16 | K | 3 |  |  |  | ROZPOCET | 0 | 0 | 0 | 0 | 0 | 1 | 0 | 16 | -1091991069
| PP |  | Demontáž stávající silnoproudé nepotřebné elektroinstalace bez zachování funkčnostii v odborné učebně, kabinetu a místnostech souvisejících se stavebními pracemi. Vyhledání svorek napájení okruhů obvodů zásuvek, svítidel a ostatní elekrtoinstalace. Bezpečné odpojení se zajištěním trvalého odpojení. Demontáž kabelů, krabic, přístrojů a svítidel. Odvoz a zajištění uložení demontovaných prvků v odběrovém místě elektroodpadů. | [14 empty] | PP | 3
241 | K | 741311807.02R | Demontáž stávající silnoproudé elektroinstalace se zachováním funkčnosti v přilehlých místnostech bez stavebních úprav | kus | 1 |  | 0 |  |  | základní |  | 0 | 0 | 0 | 5e-05 | 5e-05 | 16 | K | 3 |  |  |  | ROZPOCET | 0 | 0 | 0 | 0 | 0 | 1 | 0 | 16 | 1852567909
| PP |  | Demontáž stávající silnoproudé elektroinstalace se zachováním funkčnostii v přilehlých místnostech bez stavebních úprav sousedících k odborné učebně, kabinetu a místnostech souvisejících se stavebními pracemi. Vyhledání svorek napájení okruhů obvodů zásuvek, svítidel a ostatní elekrtoinstalace. Bezpečné odpojení se zajištěním dočasného odpojení. Přepojení kabelů, krabic, přístrojů a svítidel aby v místnostech bez stavebních úprav byla zachována funkční elektroinstalace. | [14 empty] | PP | 3
525 | K | 741311807.12R | Vytvoření označovacích popisových polí do zásuvek | kus | 1 |  | 0 |  |  | základní |  | 0 | 0 | 0 | 5e-05 | 5e-05 | 16 | K | 3 |  |  |  | ROZPOCET | 0 | 0 | 0 | 0 | 0 | 1 | 0 | 16 | 1151654584
| PP |  | Vytvoření označovacích popisových polí do zásuvek | [14 empty] | PP | 3
526 | M | 311807.12R | materiál pro výrobu označovacích polí | m | 1 |  | 0 |  |  | základní |  | 0 | 7e-05 | 7e-05 | 0 | 0 | 32 | M | 3 |  |  |  | ROZPOCET | 0 | 0 | 0 | 0 | 0 | 1 | 0 | 16 | 505955742
| PP |  | trubka elektroinstalační ohebná z PVC 1225 750N 25/18,3mm | [14 empty] | PP | 3
| D | 741.02 | nový silový přívod do rozvaděče v učebně |  |  |  | 0 |  |  |  |  | 0 |  | 0.00943 |  | 0 | 2 | D | 2 |  |  |  | ROZPOCET | [6 empty] | 0
246 | K | 741122642.01R | Montáž kabel Cu plný kulatý žíla 5x4 až 6 mm2 uložený pevně (např. CYKY) ve ztížených podmínkách | m | 13 |  | 0 |  |  | základní |  | 0 | 0 | 0 | 0 | 0 | 16 | K | 3 |  |  |  | ROZPOCET | 0 | 0 | 0 | 0 | 0 | 1 | 0 | 16 | -508840031
| PP |  | Montáž kabelů měděných bez ukončení uložených pevně plných kulatých nebo bezhalogenových (např. CYKY) počtu a průřezu žil 5x4 až 6 mm2 ve ztížených podmínkách stropních podhledů a stávajících tras školy. | [14 empty] | PP | 3
247 | M | 34111100.01R | kabel instalační jádro Cu plné izolace PVC plášť PVC bez barev.pruhu 450/750V (CYKY) 5x6mm2 | m | 13 |  | 0 |  |  | základní |  | 0 | 0.00053 | 0.00689 | 0 | 0 | 32 | M | 3 |  |  |  | ROZPOCET | 0 | 0 | 0 | 0 | 0 | 1 | 0 | 16 | -1366036453
| PP |  | kabel instalační jádro Cu plné izolace PVC plášť PVC bez barev.pruhu 450/750V (CYKY) 5x6mm2 | [14 empty] | PP | 3
| VV |  | 11,304347826087*1,15 'Přepočtené koeficientem množství |  | 13 | [12 empty] | VV | 3 | 2 | False | 1 | ROZPOCET
248 | K | 741120301.01R | Montáž vodič Cu izolovaný plný a laněný s PVC pláštěm žíla 0,55-16 mm2 pevně (např. CY, CHAH-V) ve ztížených podmínkách | m | 13 |  | 0 |  |  | základní |  | 0 | 0 | 0 | 0 | 0 | 16 | K | 3 |  |  |  | ROZPOCET | 0 | 0 | 0 | 0 | 0 | 1 | 0 | 16 | 1286646938
| PP |  | Montáž vodičů izolovaných měděných bez ukončení uložených pevně plných a laněných s PVC pláštěm, bezhalogenových, ohniodolných (např. CY, CHAH-V) průřezu žíly 0,55 až 16 mm2 ve ztížených podmínkách stropních podhledů a stávajících tras školy. | [14 empty] | PP | 3
249 | M | 34141028.01R | vodič propojovací flexibilní jádro Cu lanované izolace PVC zeleno/žlutý 450/750V (H07V-K) 1x10mm2 | m | 13 |  | 0 |  |  | základní |  | 0 | 0.00011 | 0.00143 | 0 | 0 | 32 | M | 3 |  |  |  | ROZPOCET | 0 | 0 | 0 | 0 | 0 | 1 | 0 | 16 | -66300459
| PP |  | vodič propojovací flexibilní jádro Cu lanované izolace PVC zeleno/žlutý 450/750V (H07V-K) 1x10mm2 | [14 empty] | PP | 3
| VV |  | 11,304347826087*1,15 'Přepočtené koeficientem množství |  | 13 | [12 empty] | VV | 3 | 2 | False | 1 | ROZPOCET
254 | K | 741320115 | Montáž jističů jednopólových nn do 63 A ve skříni se zapojením vodičů | kus | 0.2 |  | 0 |  |  | základní |  | 0 | 0 | 0 | 0 | 0 | 16 | K | 3 |  |  |  | ROZPOCET | 0 | 0 | 0 | 0 | 0 | 1 | 0 | 16 | -1922091804
| PP |  | Montáž jističů se zapojením vodičů jednopólových nn do 63 A ve skříni | [14 empty] | PP | 3
328 | M | 35822173.03R | jistič 3-pólový 25 A vypínací charakteristika C vypínací schopnost 10 kA | kus | 0.2 |  | 0 |  |  | základní |  | 0 | 0.00105 | 0.00021 | 0 | 0 | 32 | M | 3 |  |  |  | ROZPOCET | 0 | 0 | 0 | 0 | 0 | 1 | 0 | 16 | 206098592
| PP |  | jistič 3-pólový 25 A vypínací charakteristika C vypínací schopnost 10 kA | [14 empty] | PP | 3
250 | K | 021055.01R | Montáž kabelových příchytek průměru do 40 mm s vyvrtáním otvoru do stěny | kus | 10 |  | 0 |  |  | základní |  | 0 | 0 | 0 | 0 | 0 | 16 | K | 3 |  |  |  | ROZPOCET | 0 | 0 | 0 | 0 | 0 | 1 | 0 | 16 | 1297374287
| PP |  | Montáž příchytek pro kabely dřevěných nebo plastových kovových, průměru do 40 mm s vyvrtáním otvoru do stěny | [14 empty] | PP | 3
251 | M | 35432541 | příchytka kabelová 14-28mm | kus | 10 |  | 0 |  |  | základní |  | 0 | 9e-05 | 0.0009 | 0 | 0 | 32 | M | 3 |  |  |  | ROZPOCET | 0 | 0 | 0 | 0 | 0 | 1 | 0 | 16 | -787875528
| PP |  | příchytka kabelová 14-28mm | [14 empty] | PP | 3
| D | 741.02.01 | nový rozvaděč na chodbě nad stávajícím pro osaz.hl.jističů 5ks silových přívodů učeben,kabinetů |  |  |  | 0 |  |  |  |  | 0 |  | 0.00701 |  | 0.0232 | 2 | D | 2 |  |  |  | ROZPOCET | [6 empty] | 0
252 | K | 741910921.01R | Úprava lišt kovových DIN a krytů ve stávajícím rozvaděči školy pro osazení hl.jističe sil.přívodu do učebny | kus | 0.2 |  | 0 |  |  | základní |  | 0 | 0 | 0 | 0 | 0 | 16 | K | 3 |  |  |  | ROZPOCET | 0 | 0 | 0 | 0 | 0 | 1 | 0 | 16 | -1177233476
| PP |  | Úprava lišt kovových DIN a krytů ve stávajícím rozvaděči školy pro osazení hl.jističe sil.přívodu do učebny. Úprava stávajícího rozvaděče. | [14 empty] | PP | 3
253 | M | 34572251.01R | lišta elektroinstalační nosná kovová holá DIN TS35 s upevňovací nosnou konstrukcí | m | 0.2 |  | 0 |  |  | základní |  | 0 | 0.0006 | 0.00012 | 0 | 0 | 32 | M | 3 |  |  |  | ROZPOCET | 0 | 0 | 0 | 0 | 0 | 1 | 0 | 16 | -787345576
| PP |  | lišta elektroinstalační nosná kovová holá DIN TS35 s upevňovací nosnou konstrukcí pro možnost osazení hl.jističe silového přívodu školy. | [14 empty] | PP | 3
313 | K | 741210101 | Montáž rozváděčů litinových, hliníkových nebo plastových sestava do 50 kg | kus | 0.2 |  | 0 |  |  | základní |  | 0 | 0 | 0 | 0 | 0 | 16 | K | 3 |  |  |  | ROZPOCET | 0 | 0 | 0 | 0 | 0 | 1 | 0 | 16 | 1803319810
| PP |  | Montáž rozváděčů litinových, hliníkových nebo plastových bez zapojení vodičů sestavy hmotnosti do 50 kg | [14 empty] | PP | 3
314 | M | 31372.02R | rozvaděč plastový, plechové dveře, IP30 pod omítku 24modulů 63A | kus | 0.2 |  | 0 |  |  | základní |  | 0 | 0.00503 | 0.001006 | 0 | 0 | 32 | M | 3 |  |  |  | ROZPOCET | 0 | 0 | 0 | 0 | 0 | 1 | 0 | 16 | -394569344
| PP |  | rozvaděč plastový, plechové dveře, IP30 pod omítku 24modulů 63A | [14 empty] | PP | 3
310 | K | 741310561 | Montáž vypínač tří/čtyřpól výkonový pojistkový do 63 A bez zapojení vodičů | kus | 0.2 |  | 0 |  |  | základní |  | 0 | 0 | 0 | 0 | 0 | 16 | K | 3 |  |  |  | ROZPOCET | 0 | 0 | 0 | 0 | 0 | 1 | 0 | 16 | -1854095221
| PP |  | Montáž spínačů tří nebo čtyřpólových vypínačů výkonových pojistkových, do 63 A | [14 empty] | PP | 3
311 | M | 35094.02R | hlavní vypínač 3fázový 63A modulový na DIN | kus | 0.2 |  | 0 |  |  | základní |  | 0 | 0.00023 | 4.6e-05 | 0 | 0 | 32 | M | 3 |  |  |  | ROZPOCET | 0 | 0 | 0 | 0 | 0 | 1 | 0 | 16 | 303972550
| PP |  | hlavní vypínač 3fázový 63A modulový na DIN | [14 empty] | PP | 3
312 | K | 973042451 | Vysekání kapes ve zdivu z betonu pl do 0,25 m2 hl do 300 mm | kus | 0.2 |  | 0 |  |  | základní |  | 0 | 0 | 0 | 0.116 | 0.0232 | 16 | K | 3 |  |  |  | ROZPOCET | 0 | 0 | 0 | 0 | 0 | 1 | 0 | 16 | 1221789003
| PP |  | Vysekání výklenků nebo kapes ve zdivu betonovém kapes, plochy do 0,25 m2, hl. do 300 mm | [14 empty] | PP | 3
329 | K | 741122644 | Montáž kabel Cu plný kulatý žíla 5x16 mm2 uložený pevně (např. CYKY) | m | 3 |  | 0 |  |  | základní |  | 0 | 0 | 0 | 0 | 0 | 16 | K | 3 |  |  |  | ROZPOCET | 0 | 0 | 0 | 0 | 0 | 1 | 0 | 16 | -1912784562
| PP |  | Montáž kabelů měděných bez ukončení uložených pevně plných kulatých nebo bezhalogenových (např. CYKY) počtu a průřezu žil 5x16 mm2 | [14 empty] | PP | 3
330 | M | 34113035 | kabel instalační jádro Cu plné izolace PVC plášť PVC 450/750V (CYKY) 5x16mm2 | m | 3 |  | 0 |  |  | základní |  | 0 | 0.0011 | 0.0033 | 0 | 0 | 32 | M | 3 |  |  |  | ROZPOCET | 0 | 0 | 0 | 0 | 0 | 1 | 0 | 16 | -1465582662
| PP |  | kabel instalační jádro Cu plné izolace PVC plášť PVC 450/750V (CYKY) 5x16mm2 | [14 empty] | PP | 3
256 | K | 741120401.01R | Úprava stávajícího zapojení s doplněním vodičů Cu 6 mm2 a svorkovnic ve stávajícím rozváděči (např. CY) | m | 0.2 |  | 0 |  |  | základní |  | 0 | 0 | 0 | 0 | 0 | 16 | K | 3 |  |  |  | ROZPOCET | 0 | 0 | 0 | 0 | 0 | 1 | 0 | 16 | -1753821050
| PP |  | Úprava stávajícího zapojení s doplněním vodičů Cu 6 mm2 a svorkovnic ve stávajícím rozváděči (např. CY) pro možnost osazení hl.jističe silového přívodu do učebny | [14 empty] | PP | 3
260 | M | 8500187472.02R | svorkovnice stoupací 4-pól al/cu, v bloku možnost připojení 2x2,5-16mm + 2x2,5-35mm, pro úpravu ve stáv.rozv.školy | kus | 0.2 |  | 0 |  |  | základní |  | 0 | 5e-05 | 1e-05 | 0 | 0 | 32 | M | 3 |  |  |  | ROZPOCET | 0 | 0 | 0 | 0 | 0 | 1 | 0 | 16 | 1392485234
| PP |  | svorkovnice stoupací 4-pól al/cu, v bloku možnost připojení 2x2,5-16mm + 2x2,5-35mm, pro úpravu ve stáv.rozv.školy | [14 empty] | PP | 3
257 | M | 41027.01R | vodič propojovací hnědý, černý, šedý, flexibilní jádro Cu lanované izolace PVC 450/750V (H07V-K) 1x6mm2 do rozvaděče | m | 1 |  | 0 |  |  | základní |  | 0 | 7e-05 | 7e-05 | 0 | 0 | 32 | M | 3 |  |  |  | ROZPOCET | 0 | 0 | 0 | 0 | 0 | 1 | 0 | 16 | 211568351
| PP |  | vodič propojovací hnědý, černý, šedý, flexibilní jádro Cu lanované izolace PVC 450/750V (H07V-K) 1x6mm2 do rozvaděče | [14 empty] | PP | 3
258 | M | 41027.02R | vodič propojovací modrý, flexibilní jádro Cu lanované izolace PVC 450/750V (H07V-K) 1x6mm2 do rozvaděče | m | 1 |  | 0 |  |  | základní |  | 0 | 7e-05 | 7e-05 | 0 | 0 | 32 | M | 3 |  |  |  | ROZPOCET | 0 | 0 | 0 | 0 | 0 | 1 | 0 | 16 | 1407948547
| PP |  | vodič propojovací modrý, flexibilní jádro Cu lanované izolace PVC 450/750V (H07V-K) 1x6mm2 do rozvaděče | [14 empty] | PP | 3
259 | M | 41027.03R | vodič propojovací zeleno/žlutý, flexibilní jádro Cu lanované izolace PVC 450/750V (H07V-K) 1x6mm2 do rozvaděče | m | 1 |  | 0 |  |  | základní |  | 0 | 7e-05 | 7e-05 | 0 | 0 | 32 | M | 3 |  |  |  | ROZPOCET | 0 | 0 | 0 | 0 | 0 | 1 | 0 | 16 | -588768403
| PP |  | vodič propojovací zeleno/žlutý, flexibilní jádro Cu lanované izolace PVC 450/750V (H07V-K) 1x6mm2 do rozvaděče | [14 empty] | PP | 3
454 | K | 741110511 | Montáž lišta a kanálek vkládací šířky do 60 mm s víčkem | m | 4 |  | 0 |  |  | základní |  | 0 | 0 | 0 | 0 | 0 | 16 | K | 3 |  |  |  | ROZPOCET | 0 | 0 | 0 | 0 | 0 | 1 | 0 | 16 | 1436870477
| PP |  | Montáž lišt a kanálků elektroinstalačních se spojkami, ohyby a rohy a s nasunutím do krabic vkládacích s víčkem, šířky do 60 mm | [14 empty] | PP | 3
455 | M | 34571002 | lišta elektroinstalační hranatá PVC 60x40mm | m | 4 |  | 0 |  |  | základní |  | 0 | 0.00054 | 0.00216 | 0 | 0 | 32 | M | 3 |  |  |  | ROZPOCET | 0 | 0 | 0 | 0 | 0 | 1 | 0 | 16 | 2048243460
| PP |  | lišta elektroinstalační hranatá PVC 60x40mm | [14 empty] | PP | 3
456 | M | 34571229 | kryt ohybový k liště elektroinstalační hranaté PVC 60x40mm | kus | 1 |  | 0 |  |  | základní |  | 0 | 1e-05 | 1e-05 | 0 | 0 | 32 | M | 3 |  |  |  | ROZPOCET | 0 | 0 | 0 | 0 | 0 | 1 | 0 | 16 | -156787652
| PP |  | kryt ohybový k liště elektroinstalační hranaté PVC 60x40mm | [14 empty] | PP | 3
457 | M | 34571237 | roh vnitřní k liště elektroinstalační hranaté PVC 60x40mm | kus | 1 |  | 0 |  |  | základní |  | 0 | 1e-05 | 1e-05 | 0 | 0 | 32 | M | 3 |  |  |  | ROZPOCET | 0 | 0 | 0 | 0 | 0 | 1 | 0 | 16 | -2087087844
| PP |  | roh vnitřní k liště elektroinstalační hranaté PVC 60x40mm | [14 empty] | PP | 3
460 | M | 34571289 | kryt spojovací k liště elektroinstalační hranaté PVC 60x40mm | kus | 1 |  | 0 |  |  | základní |  | 0 | 1e-05 | 1e-05 | 0 | 0 | 32 | M | 3 |  |  |  | ROZPOCET | 0 | 0 | 0 | 0 | 0 | 1 | 0 | 16 | 1500992736
| PP |  | kryt spojovací k liště elektroinstalační hranaté PVC 60x40mm | [14 empty] | PP | 3
475 | K | 741000.02R | prohlídka a vyhledání připadných stávajících el.vedení skrytých pod omítkou v trase nového silového přívodu, pro omezení možného poškození | m | 2 |  | 0 |  |  | základní |  | 0 | 0 | 0 | 0 | 0 | 16 | K | 3 |  |  |  | ROZPOCET | 0 | 0 | 0 | 0 | 0 | 1 | 0 | 16 | 1398695312
| PP |  | prohlídka a vyhledání připadných stávajících el.vedení pod omítkou v trase nového silového přívodu, pro omezení možného poškození | [14 empty] | PP | 3
308 | K | 741920443.01R | Mont.ucpávka prostupu kabelového svazku tmelem otvor D 140 mm zaplnění prostupu kabely z 10% stropem tl 150 mm požární odolnost EI 90, včetně osazení požárního štítku a vypracování dokumentace | kus | 0.2 |  | 0 |  |  | základní |  | 0 | 0.00064 | 0.000128 | 0 | 0 | 16 | K | 3 |  |  |  | ROZPOCET | 0 | 0 | 0 | 0 | 0 | 1 | 0 | 16 | -858455436
| PP |  | Mont.ucpávka prostupu kabelového svazku tmelem otvor D 140 mm zaplnění prostupu kabely z 10% stropem tl 150 mm požární odolnost EI 90, včetně osazení požárního štítku a vypracování dokumentace | [14 empty] | PP | 3
309 | M | 35920443.01R | zpevňující protipožární tmel EI90 těsnění prostupů kabelů a kabelových svazků stropem, vč.označ.štítku a minerální vaty |  | 0.2 |  | 0 |  |  | základní |  | 0 | 0 | 0 | 0 | 0 | 32 | M | 3 |  |  |  | ROZPOCET | 0 | 0 | 0 | 0 | 0 | 1 | 0 | 16 | -599201912
| PP |  | zpevňující protipožární tmel EI90 těsnění prostupů kabelů a kabelových svazků stropem, vč.označ.štítku a minerální vaty | [14 empty] | PP | 3
244 | K | 741811011 | Kontrola rozvaděč nn silový hmotnosti do 200 kg | kus | 0.2 |  | 0 |  |  | základní |  | 0 | 0 | 0 | 0 | 0 | 16 | K | 3 |  |  |  | ROZPOCET | 0 | 0 | 0 | 0 | 0 | 1 | 0 | 16 | 692691952
| PP |  | Zkoušky a prohlídky rozvodných zařízení kontrola rozváděčů nn, (1 pole) silových, hmotnosti do 200 kg | [14 empty] | PP | 3
| D | 741.03 | Provozní osvětlení |  |  |  | 0 |  |  |  |  | 0 |  | 0.02046 |  | 0.009 | 2 | D | 2 |  |  |  | ROZPOCET | [6 empty] | 0
261 | K | 741321013.01R | Montáž proudových chráničů s nadproudovou ochranou dvoupólových nn do 63 A ve skříni se zapojením vodičů | kus | 1 |  | 0 |  |  | základní |  | 0 | 0 | 0 | 0 | 0 | 16 | K | 3 |  |  |  | ROZPOCET | 0 | 0 | 0 | 0 | 0 | 1 | 0 | 16 | 796913103
| PP |  | Montáž proudových chráničů s nadproudovou ochranou dvoupólových nn do 63 A ve skříni se zapojením vodičů | [14 empty] | PP | 3
192 | M | 23168.02R | Chránič s nadproudovou ochranou, 10/1N/B/003 , A, 1+N, 10kA, char.B, | kus | 1 |  | 0 |  |  | základní |  | 0 | 0 | 0 | 0 | 0 | 32 | M | 3 |  |  |  | ROZPOCET | 0 | 0 | 0 | 0 | 0 | 1 | 0 | 16 | 1574935344
| PP |  | Chránič s nadproudovou ochranou, 10/1N/B/003 , A, 1+N, 10kA, char.B, | [14 empty] | PP | 3
262 | K | 741372112.01R | Montáž svítidlo LED interiérové vestavné panelové hranaté nebo kruhové přes 0,09 do 0,36 m2 se zapojením vodičů s přípravou | kus | 4 |  | 0 |  |  | základní |  | 0 | 0 | 0 | 0 | 0 | 16 | K | 3 |  |  |  | ROZPOCET | 0 | 0 | 0 | 0 | 0 | 1 | 0 | 16 | -173695688
| PP |  | Montáž svítidel s integrovaným zdrojem LED se zapojením vodičů interiérových vestavných stropních panelových hranatých nebo kruhových, plochy přes 0,09 do 0,36 m2, s úpravou a prodloužením vývodů, osazení krabice se svorkovnicí na vývod svítidla, úprava konstrukce podhledu pro osazení svítidla s připadným přeložením pozic minerálních stropních čtverců, přesun svítidel na lešení se zajištěním proti poškození. | [14 empty] | PP | 3
275 | M | 34825011.01R | svítidlo vestavné stropní panelové čtvercové LED určené pro montáž do kazetových pohledů i na strop. Teplota chromatičnosti 4000k, 230V/50Hz 52W, světelný tok 5800lm, elektronický předřadník,IP20,600x600x30mm, | kus | 4 |  | 0 |  |  | základní |  | 0 | 0.00255 | 0.0102 | 0 | 0 | 32 | M | 3 |  |  |  | ROZPOCET | 0 | 0 | 0 | 0 | 0 | 1 | 0 | 16 | -93296285
| PP |  | svítidlo vestavné stropní panelové čtvercové LED určené pro montáž do kazetových pohledů i na strop. Kryt z prizmatického optického materiálu, který zajišťuje vyzařovací úhel>80°. Svítidlo tak poskytuje optimální distribuci světla v souladu s platnou normou pro osvětlení kanceláří a učeben. Teplota chromatičnosti 4000k, 230V/50Hz 52W, světelný tok 5800lm, elektronický předřadník,IP20,600x600x30mm, činitel podání barev 80-89, zamezení oslnění UGR19, účinnost svítidla lm/W 112. Včetně podružného materiálu. | [14 empty] | PP | 3
550 | K | 741112111 | Montáž rozvodka nástěnná plastová čtyřhranná vodič D do 4 mm2 | kus | 4 |  | 0 |  |  | základní |  | 0 | 0 | 0 | 0 | 0 | 16 | K | 3 |  |  |  | ROZPOCET | 0 | 0 | 0 | 0 | 0 | 1 | 0 | 16 | 1468182292
| PP |  | Montáž krabic elektroinstalačních bez napojení na trubky a lišty, demontáže a montáže víčka a přístroje rozvodek se zapojením vodičů na svorkovnici nástěnných plastových čtyřhranných pro vodiče Ø do 4 mm2 | [14 empty] | PP | 3
551 | M | 34571482 | krabice v uzavřeném provedení PVC s krytím IP 54 čtvercová 100x100mm | kus | 4 |  | 0 |  |  | základní |  | 0 | 0.00015 | 0.0006 | 0 | 0 | 32 | M | 3 |  |  |  | ROZPOCET | 0 | 0 | 0 | 0 | 0 | 1 | 0 | 16 | -1477313308
| PP |  | krabice v uzavřeném provedení PVC s krytím IP 54 čtvercová 100x100mm | [14 empty] | PP | 3
277 | K | 741310231 | Montáž přepínač (polo)zapuštěný šroubové připojení 5-seriový se zapojením vodičů | kus | 1 |  | 0 |  |  | základní |  | 0 | 0 | 0 | 0 | 0 | 16 | K | 3 |  |  |  | ROZPOCET | 0 | 0 | 0 | 0 | 0 | 1 | 0 | 16 | 1607939064
| PP |  | Montáž spínačů jedno nebo dvoupólových polozapuštěných nebo zapuštěných se zapojením vodičů šroubové připojení, pro prostředí normální přepínačů, řazení 5-sériových | [14 empty] | PP | 3
278 | M | 34539067.01R | přepínač sériový, řazení 5, s krytem, bez rámečku bílý | kus | 1 |  | 0 |  |  | základní |  | 0 | 4e-05 | 4e-05 | 0 | 0 | 32 | M | 3 |  |  |  | ROZPOCET | 0 | 0 | 0 | 0 | 0 | 1 | 0 | 16 | 1981028249
| PP |  | přepínač sériový, řazení 5, s krytem, bez rámečku bílý | [14 empty] | PP | 3
284 | M | 39060.01R | rámeček pro elektroinstaleční přístroje dvojnásobný bílý | kus | 1 |  | 0 |  |  | základní |  | 0 | 2e-05 | 2e-05 | 0 | 0 | 32 | M | 3 |  |  |  | ROZPOCET | 0 | 0 | 0 | 0 | 0 | 1 | 0 | 16 | 1965418978
| PP |  | rámeček pro elektroinstaleční přístroje dvojnásobný bílý | [14 empty] | PP | 3
285 | K | 741122122 | Montáž kabel Cu plný kulatý žíla 3x1,5 až 6 mm2 zatažený v trubkách (např. CYKY) | m | 80 |  | 0 |  |  | základní |  | 0 | 0 | 0 | 0 | 0 | 16 | K | 3 |  |  |  | ROZPOCET | 0 | 0 | 0 | 0 | 0 | 1 | 0 | 16 | 160665905
| PP |  | Montáž kabelů měděných bez ukončení uložených v trubkách zatažených plných kulatých nebo bezhalogenových (např. CYKY) počtu a průřezu žil 3x1,5 až 6 mm2 | [14 empty] | PP | 3
286 | M | 34111030 | kabel instalační jádro Cu plné izolace PVC plášť PVC 450/750V (CYKY) 3x1,5mm2 | m | 80 |  | 0 |  |  | základní |  | 0 | 0.00012 | 0.0096 | 0 | 0 | 32 | M | 3 |  |  |  | ROZPOCET | 0 | 0 | 0 | 0 | 0 | 1 | 0 | 16 | 489722663
| PP |  | kabel instalační jádro Cu plné izolace PVC plášť PVC 450/750V (CYKY) 3x1,5mm2 | [14 empty] | PP | 3
287 | K | 741371853.01R | Demontáž stávajících svítidel bez zachování funkčnostii v odborné učebně, kabinetu | kus | 3 |  | 0 |  |  | základní |  | 0 | 0 | 0 | 0.003 | 0.009 | 16 | K | 3 |  |  |  | ROZPOCET | 0 | 0 | 0 | 0 | 0 | 1 | 0 | 16 | -105735625
| PP |  | a místnostech souvisejících se stavebními pracemi. Vyhledání svorek napájení okruhů svítidel a ostatní. Bezpečné odpojení se zajištěním trvalého odpojení. Demontáž kabelů, krabic, přístrojů a svítidel. Odvoz a zajištění uložení demontovaných prvků v odběrovém místě elektroodpadů. | [14 empty] | PP | 3
| D | 742 | Elektroinstalace - slaboproud |  |  |  | 0 |  |  |  |  | 0 |  | 0.00529 |  | 0.0076 | 2 | D | 1 |  |  |  | ROZPOCET | [6 empty] | 0
| D | 742.1 | slaboproudé rozvody v učebně, kabinetu |  |  |  | 0 |  |  |  |  | 0 |  | 0.00529 |  | 0.0076 | 2 | D | 2 |  |  |  | ROZPOCET | [6 empty] | 0
21 | K | 742124003 | Montáž kabelů datových FTP, UTP, STP pro vnitřní rozvody pevně | m | 120 |  | 0 |  |  | základní |  | 0 | 0 | 0 | 0 | 0 | 16 | K | 3 |  |  |  | ROZPOCET | 0 | 0 | 0 | 0 | 0 | 1 | 0 | 16 | 127184937
| PP |  | Montáž kabelů datových FTP, UTP, STP pro vnitřní rozvody pevně | [14 empty] | PP | 3
22 | M | 34121263.01R | kabel datový jádro Cu plné plášť LSOH (U/UTP) kategorie 6 Dca-s2,d2,a1 | m | 120 |  | 0 |  |  | základní |  | 0 | 4e-05 | 0.0048 | 0 | 0 | 32 | M | 3 |  |  |  | ROZPOCET | 0 | 0 | 0 | 0 | 0 | 1 | 0 | 16 | 774410068
| PP |  | kabel datový jádro Cu plné plášť LSOH (U/UTP) kategorie 6 Dca-s2,d2,a1 | [14 empty] | PP | 3
9 | K | 742124005 | Montáž kabelů datových FTP, UTP, STP ukončení kabelu konektorem | kus | 3 |  | 0 |  |  | základní |  | 0 | 0 | 0 | 0 | 0 | 16 | K | 3 |  |  |  | ROZPOCET | 0 | 0 | 0 | 0 | 0 | 1 | 0 | 16 | -1948831579
| PP |  | Montáž kabelů datových FTP, UTP, STP ukončení kabelu konektorem | [14 empty] | PP | 3
10 | M | 37452030 | prvek ukončovací datového rozvodu keystone 1xRJ45 UTP Cat6 samořezný kabelová pojistka | kus | 3 |  | 0 |  |  | základní |  | 0 | 2e-05 | 6e-05 | 0 | 0 | 32 | M | 3 |  |  |  | ROZPOCET | 0 | 0 | 0 | 0 | 0 | 1 | 0 | 16 | -1708707699
| PP |  | prvek ukončovací datového rozvodu keystone 1xRJ45 UTP Cat6 samořezný kabelová pojistka | [14 empty] | PP | 3
20 | K | 742124005.01R | Montáž formy kabelů datových FTP, UTP, STP s odizolováním a přípravou vodičů pro zapojení | kus | 12 |  | 0 |  |  | základní |  | 0 | 0 | 0 | 0 | 0 | 16 | K | 3 |  |  |  | ROZPOCET | 0 | 0 | 0 | 0 | 0 | 1 | 0 | 16 | 76363744
| PP |  | Montáž formy kabelů datových FTP, UTP, STP s odizolováním a přípravou vodičů pro zapojení | [14 empty] | PP | 3
390 | K | 742330044.01R | Montáž datové zásuvky polozapuštěné 2xRJ45 se zapojením vodičů do kystonu | kus | 2 |  | 0 |  |  | základní |  | 0 | 0 | 0 | 0 | 0 | 16 | K | 3 |  |  |  | ROZPOCET | 0 | 0 | 0 | 0 | 0 | 1 | 0 | 16 | 1473736404
| PP |  | Montáž datové zásuvky polozapuštěné 2xRJ45 se zapojením vodičů do kystonu | [14 empty] | PP | 3
391 | M | 37451183.01R | modul datové zásuvky 2xRJ45 osazený keystonem s náklonem 45° včetně masky a krytu UTP Cat6 | kus | 2 |  | 0 |  |  | základní |  | 0 | 0.0001 | 0.0002 | 0 | 0 | 32 | M | 3 |  |  |  | ROZPOCET | 0 | 0 | 0 | 0 | 0 | 1 | 0 | 16 | -64428662
| PP |  | modul datové zásuvky 2xRJ45 osazený keystonem s náklonem 45° včetně masky a krytu UTP Cat6 | [14 empty] | PP | 3
579 | M | 39059.01R | rámeček pro elektroinstalační přístroje jednonásobný bílý | kus | 5 |  | 0 |  |  | základní |  | 0 | 1e-05 | 5e-05 | 0 | 0 | 32 | M | 3 |  |  |  | ROZPOCET | 0 | 0 | 0 | 0 | 0 | 1 | 0 | 16 | 1088469004
| PP |  | rámeček pro elektroinstalační přístroje jednonásobný bílý | [14 empty] | PP | 3
23 | K | 742330101 | Měření metalického segmentu s vyhotovením protokolu | kus | 3 |  | 0 |  |  | základní |  | 0 | 0 | 0 | 0 | 0 | 16 | K | 3 |  |  |  | ROZPOCET | 0 | 0 | 0 | 0 | 0 | 1 | 0 | 16 | -1118534352
| PP |  | Montáž strukturované kabeláže měření segmentu metalického s vyhotovením protokolu | [14 empty] | PP | 3
138 | K | 742410801 | Demontáž reproduktoru podhledového nebo nástěnného nebo směrového | kus | 1 |  | 0 |  |  | základní |  | 0 | 0 | 0 | 0.0025 | 0.0025 | 16 | K | 3 |  |  |  | ROZPOCET | 0 | 0 | 0 | 0 | 0 | 1 | 0 | 16 | 1696417109
| PP |  | Demontáž rozhlasu reproduktoru podhledového, nástěnného, směrového | [14 empty] | PP | 3
144 | K | 742410801.02R | Zajištění vodičů po demontáž reproduktoru proti poškození a zaizolování proti zkratu | kus | 1 |  | 0 |  |  | základní |  | 0 | 0 | 0 | 0.0025 | 0.0025 | 16 | K | 3 |  |  |  | ROZPOCET | 0 | 0 | 0 | 0 | 0 | 1 | 0 | 16 | 870133606
| PP |  | Zajištění vodičů po demontáž reproduktoru proti poškození a zaizolování proti zkratu | [14 empty] | PP | 3
143 | K | 742410063.01R | Zhotovení upevňovacích bodů vyvrtáním pro montáž reproduktoru nástěnného rozhlasu | kus | 1 |  | 0 |  |  | základní |  | 0 | 0 | 0 | 0 | 0 | 16 | K | 3 |  |  |  | ROZPOCET | 0 | 0 | 0 | 0 | 0 | 1 | 0 | 16 | -555981114
| PP |  | Zhotovení upevňovacích bodů vyvrtáním pro montáž reproduktoru nástěnného rozhlasu | [14 empty] | PP | 3
136 | K | 742410063 | Montáž reproduktoru nástěnného rozhlasu | kus | 1 |  | 0 |  |  | základní |  | 0 | 0 | 0 | 0 | 0 | 16 | K | 3 |  |  |  | ROZPOCET | 0 | 0 | 0 | 0 | 0 | 1 | 0 | 16 | 672520932
| PP |  | Montáž rozhlasu reproduktoru nástěnného | [14 empty] | PP | 3
145 | M | MAT10063.01R | sada upevňovacích prvků pro montáž reproduktoru | kus | 1 |  | 0 |  |  | základní |  | 0 | 0 | 0 | 0 | 0 | 32 | M | 3 |  |  |  | ROZPOCET | 0 | 0 | 0 | 0 | 0 | 1 | 0 | 16 | 1825683777
| PP |  | sada upevňovacích prvků pro montáž reproduktoru | [14 empty] | PP | 3
141 | K | 742410121.01R | Demontáž regulátoru hlasitosti rozhlasu | kus | 1 |  | 0 |  |  | základní |  | 0 | 0 | 0 | 0 | 0 | 16 | K | 3 |  |  |  | ROZPOCET | 0 | 0 | 0 | 0 | 0 | 1 | 0 | 16 | 68056504
| PP |  | Demontáž regulátoru hlasitosti rozhlasu | [14 empty] | PP | 3
135 | K | 742410121 | Montáž regulátoru hlasitosti rozhlasu | kus | 1 |  | 0 |  |  | základní |  | 0 | 0 | 0 | 0 | 0 | 16 | K | 3 |  |  |  | ROZPOCET | 0 | 0 | 0 | 0 | 0 | 1 | 0 | 16 | -1217306960
| PP |  | Montáž rozhlasu regulátoru hlasitosti | [14 empty] | PP | 3
137 | K | 742410201.01R | Kontrola funkčnosti rozhlasu před demontáží a po zpětné montáži se zástupcem školy | kus | 1 |  | 0 |  |  | základní |  | 0 | 0 | 0 | 0 | 0 | 16 | K | 3 |  |  |  | ROZPOCET | 0 | 0 | 0 | 0 | 0 | 1 | 0 | 16 | -1283694552
| PP |  | Kontrola funkčnosti rozhlasu před demontáží a po zpětné montáži se zástupcem školy | [14 empty] | PP | 3
142 | K | 742410801.01R | přesun do a z dočasného skladu, skladování demont.reproduktoru po dobu stavebních prací, s ochranou proti poškození | kus | 1 |  | 0 |  |  | základní |  | 0 | 0 | 0 | 0.0025 | 0.0025 | 16 | K | 3 |  |  |  | ROZPOCET | 0 | 0 | 0 | 0 | 0 | 1 | 0 | 16 | -206076554
| PP |  | přesun do a z dočasného skladu, skladování demont.reproduktoru po dobu stavebních prací, s ochranou proti poškození | [14 empty] | PP | 3
585 | K | 742420121.02R | Demontáž telefonní zásuvky | kus | 1 |  | 0 |  |  | základní |  | 0 | 0 | 0 | 0 | 0 | 16 | K | 3 |  |  |  | ROZPOCET | 0 | 0 | 0 | 0 | 0 | 1 | 0 | 16 | 1167898473
| PP |  | Demontáž telefonní zásuvky | [14 empty] | PP | 3
576 | K | 742420121 | Montáž televizní zásuvky koncové nebo průběžné | kus | 1 |  | 0 |  |  | základní |  | 0 | 0 | 0 | 0 | 0 | 16 | K | 3 |  |  |  | ROZPOCET | 0 | 0 | 0 | 0 | 0 | 1 | 0 | 16 | 1609699907
| PP |  | Montáž společné televizní antény televizní zásuvky koncové nebo průběžné | [14 empty] | PP | 3
581 | M | 37451025.02R | zásuvka telefonní s krytem 1xRJ11 | kus | 1 |  | 0 |  |  | základní |  | 0 | 9e-05 | 9e-05 | 0 | 0 | 32 | M | 3 |  |  |  | ROZPOCET | 0 | 0 | 0 | 0 | 0 | 1 | 0 | 16 | -2036989189
| PP |  | zásuvka koncová TV/R bez krabičky a bez víčka útlum 3dB | [14 empty] | PP | 3
582 | K | 742420121.01R | Demontáž televizní zásuvky koncové nebo průběžné | kus | 1 |  | 0 |  |  | základní |  | 0 | 0 | 0 | 0 | 0 | 16 | K | 3 |  |  |  | ROZPOCET | 0 | 0 | 0 | 0 | 0 | 1 | 0 | 16 | 1777656259
| PP |  | Demontáž televizní zásuvky koncové nebo průběžné | [14 empty] | PP | 3
583 | K | 742420121 | Montáž televizní zásuvky koncové nebo průběžné | kus | 1 |  | 0 |  |  | základní |  | 0 | 0 | 0 | 0 | 0 | 16 | K | 3 |  |  |  | ROZPOCET | 0 | 0 | 0 | 0 | 0 | 1 | 0 | 16 | -227550954
| PP |  | Montáž společné televizní antény televizní zásuvky koncové nebo průběžné | [14 empty] | PP | 3
584 | M | 37451025.01R | zásuvka koncová TV/R s krytem útlum 2dB | kus | 1 |  | 0 |  |  | základní |  | 0 | 9e-05 | 9e-05 | 0 | 0 | 32 | M | 3 |  |  |  | ROZPOCET | 0 | 0 | 0 | 0 | 0 | 1 | 0 | 16 | 755396240
| PP |  | zásuvka koncová TV/R bez krabičky a bez víčka útlum 3dB | [14 empty] | PP | 3
242 | K | 742330801.01R | Demontáž stávajících slaboproudých rozvodů bez zachování funkčnostii | kus | 1 |  | 0 |  |  | základní |  | 0 | 0 | 0 | 5e-05 | 5e-05 | 16 | K | 3 |  |  |  | ROZPOCET | 0 | 0 | 0 | 0 | 0 | 1 | 0 | 16 | -1948849326
| PP |  | Demontáž stávajících silnoproudých rozvodů bez zachování funkčnostii v odborné učebně, kabinetu a místnostech souvisejících se stavebními pracemi. Vyhledání a odpojení dle vyjádření IT technika školy. Bezpečné odpojení se zajištěním trvalého odpojení. Demontáž kabelů, krabic, přístrojů. Odvoz a zajištění uložení demontovaných prvků v odběrovém místě elektroodpadů. | [14 empty] | PP | 3
243 | K | 742330801.02R | Demontáž stávajících slaboproudých rozvodů se zachováním funkčnosti v přilehlých místnostech bez stavebních úprav | kus | 1 |  | 0 |  |  | základní |  | 0 | 0 | 0 | 5e-05 | 5e-05 | 16 | K | 3 |  |  |  | ROZPOCET | 0 | 0 | 0 | 0 | 0 | 1 | 0 | 16 | -1273581096
| PP |  | Demontáž stávajících slaboproudých rozvodů se zachováním funkčnostii v přilehlých místnostech bez stavebních úprav sousedících k odborné učebně, kabinetu a místnostech souvisejících se stavebními pracemi. Bezpečné odpojení se zajištěním dočasného odpojení dle doporučení IT technika školy. Přepojení kabelů, krabic aby v místnostech bez stavebních úprav byla zachována funkční slaboproudá instalace. | [14 empty] | PP | 3
| D | 0100 | Ostatní |  |  |  | 0 |  |  |  |  | 0 |  | 0 |  | 0 | 2 | D | 1 |  |  |  | ROZPOCET | [6 empty] | 0
295 | K | 01002000.01R | Ostatní náklady související s provozem - součinnost s IT technikem školy, upřesnění úpravy, přemístění a demontáže stávajících datových rozvodů | soub | 1 |  | 0 |  |  | základní |  | 0 | 0 | 0 | 0 | 0 | 16 | K | 2 |  |  |  | ROZPOCET | 0 | 0 | 0 | 0 | 0 | 1 | 0 | 16 | -1715062148
| PP |  | Ostatní náklady související s provozem - součinnost s IT technikem školy, upřesnění úpravy, přemístění a demontáže stávajících datových rozvodů | [14 empty] | PP | 2
296 | K | 01002000.02R | Ostatní náklady související s provozem - součinnost s IT technikem školy, upřesnění trasy a zapojení LAN přívodů ve stávajícím dat.rozvaděči školy | soub | 1 |  | 0 |  |  | základní |  | 0 | 0 | 0 | 0 | 0 | 16 | K | 2 |  |  |  | ROZPOCET | 0 | 0 | 0 | 0 | 0 | 1 | 0 | 16 | -1177281392
| PP |  | Ostatní náklady související s provozem - součinnost s IT technikem školy, upřesnění trasy a zapojení LAN přívodů ve stávajícím dat.rozvaděči školy | [14 empty] | PP | 2
297 | K | 01002000.03R | Ostatní náklady související s provozem - součinnost s dodavatelem nábytku při montáži el.inst.přístrojů | soub | 0.5 |  | 0 |  |  | základní |  | 0 | 0 | 0 | 0 | 0 | 16 | K | 2 |  |  |  | ROZPOCET | 0 | 0 | 0 | 0 | 0 | 1 | 0 | 16 | 1749622549
| PP |  | Ostatní náklady související s provozem - součinnost s dodavatelem nábytku při montáži el.inst.přístrojů, krabic, kabeláže, otvorů průchodů kabeláže v lavicích, katedře a učitelských stolů | [14 empty] | PP | 2
420 | K | 01002000.13R | Ostatní náklady související s provozem - součinnost s dodavatelem bouracích prací při demontáži el.rozvodů | soub | 0.5 |  | 0 |  |  | základní |  | 0 | 0 | 0 | 0 | 0 | 16 | K | 2 |  |  |  | ROZPOCET | 0 | 0 | 0 | 0 | 0 | 1 | 0 | 16 | 1348367330
| PP |  | Ostatní náklady související s provozem - součinnost s dodavatelem bouracích prací při demontáži el.rozvodů, se zajištěním stáv.okruhů | [14 empty] | PP | 2
298 | K | 01002000.04R | Zadání do výroby a kontrola rozvaděče pro učebnu, vč. dokumentace a zkoušek výrobce | kus | 1 |  | 0 |  |  | základní |  | 0 | 0 | 0 | 0 | 0 | 16 | K | 2 |  |  |  | ROZPOCET | 0 | 0 | 0 | 0 | 0 | 1 | 0 | 16 | 1101644183
| PP |  | Dodávka zadávací dokumentace výrobci, zkoušky, měření a prohlídka kontrola rozváděče nn u výrobce s vystavením výrobní dokumentace s kusovou zkouškou a štítkem rozvaděče. | [14 empty] | PP | 2
299 | K | 01002000.05R | Denní doprava pracovníků na pracoviště | soub | 0.7 |  | 0 |  |  | základní |  | 0 | 0 | 0 | 0 | 0 | 16 | K | 2 |  |  |  | ROZPOCET | 0 | 0 | 0 | 0 | 0 | 1 | 0 | 16 | -636282942
| PP |  | Denní doprava pracovníků na pracoviště | [14 empty] | PP | 2
300 | K | 01002000.06R | Zkoušky a ostatní měření potřebné pro vypracování revize elektrických VTZ | soub | 1 |  | 0 |  |  | základní |  | 0 | 0 | 0 | 0 | 0 | 16 | K | 2 |  |  |  | ROZPOCET | 0 | 0 | 0 | 0 | 0 | 1 | 0 | 16 | 1755288172
| PP |  | Zkoušky a ostatní měření potřebné pro vypracování revize VTZ | [14 empty] | PP | 2
301 | K | 01002000.07R | Vypracování revize elektrických VTZ | soub | 1 |  | 0 |  |  | základní |  | 0 | 0 | 0 | 0 | 0 | 16 | K | 2 |  |  |  | ROZPOCET | 0 | 0 | 0 | 0 | 0 | 1 | 0 | 16 | -1345815036
| PP |  | Vypracování revize elektrických VTZ | [14 empty] | PP | 2
559 | K | 01002000.16R | Vypracování dokumentace skutečného provedení stavby s použitím prováděcí dokumentace | soub | 1 |  | 0 |  |  | základní |  | 0 | 0 | 0 | 0 | 0 | 16 | K | 2 |  |  |  | ROZPOCET | 0 | 0 | 0 | 0 | 0 | 1 | 0 | 16 | -752190627
| PP |  | Vypracování dokumentace skutečného provedení stavby | [14 empty] | PP | 2
307 | K | 01002000.09R | ohlášení, konzultace, prohlídka inspektora po zhotovení elektroinstalací a žádost o vydání stanoviska zhodnocení bezpečného provozu vyhrazených tech.zařízení, organizací Technické Inspekce ČR | soub | 1 |  | 0 |  |  | základní |  | 0 | 0 | 0 | 0 | 0 | 16 | K | 2 |  |  |  | ROZPOCET | 0 | 0 | 0 | 0 | 0 | 1 | 0 | 16 | 1664923568
| PP |  | ohlášení elektroprací montážní filmou, konzultace, prohlídka inspektora po zhotovení elektroinstalací a žádost o vydání stanoviska zhodnocení bezpečného provozu vyhrazených tech.zařízení, organizací Technické Inspekce ČR | [14 empty] | PP | 2

## 51.10.1 - kabinet zeměpis...
{7483c5e9-36d3-4764-906a-f4906a2c4ce0}
2
| KRYCÍ LIST SOUPISU PRACÍ | [7 empty] | v --- níže se nacházejí doplnkové a pomocné údaje k sestavám --- v | [8 empty] | False
Stavba:
Zlepšování kvality a dostupnosti vzdělávání ZŠ Ivančická 218, Moravský Krumlov
Objekt:
51-10 - Moravský Krumlov, ZŠ Ivančická - Kabinet zeměpis, II.B-6
Soupis:
51.10.1 - kabinet zeměpis, II.B-6 - stavba
| KSO: |  |  |  |  | CC-CZ:
| Místo: |  |  |  |  | Datum: | 14. 8. 2023
| Zadavatel: |  |  |  |  | IČ:
DIČ:
| Uchazeč: |  |  |  |  | IČ: | Vyplň údaj
|  | Vyplň údaj |  |  |  | DIČ: | Vyplň údaj
| Projektant: |  |  |  |  | IČ:
DIČ:
| Zpracovatel: |  |  |  |  | IČ:
DIČ:
Poznámka:
| Náklady z rozpočtu | [5 empty] | 0
| Ostatní náklady | [5 empty] | 0
| Cena bez DPH | [5 empty] | 0
|  |  | Základ daně |  |  | Sazba daně | Výše daně
| DPH | základní | 0 |  |  | 21% | 0
|  | snížená | 0 |  |  | 15% | 0
|  | zákl. přenesená | 0 |  |  | 21% | 0
|  | sníž. přenesená | 0 |  |  | 15% | 0
|  | nulová | 0 |  |  | 0% | 0
| Cena s DPH |  |  | v | CZK |  | 0
| Projektant |  |  | Zpracovatel
| Datum a podpis: |  | Razítko | Datum a podpis: |  |  | Razítko
| Objednavatel |  |  | Uchazeč
| Datum a podpis: |  | Razítko | Datum a podpis: |  |  | Razítko
REKAPITULACE ČLENĚNÍ SOUPISU PRACÍ
Stavba:
Zlepšování kvality a dostupnosti vzdělávání ZŠ Ivančická 218, Moravský Krumlov
Objekt:
51-10 - Moravský Krumlov, ZŠ Ivančická - Kabinet zeměpis, II.B-6
Soupis:
51.10.1 - kabinet zeměpis, II.B-6 - stavba
Místo: | [5 empty] | Datum: | 14. 8. 2023
Zadavatel: | [5 empty] | Projektant:
Uchazeč: |  |  | Vyplň údaj |  |  | Zpracovatel:
Kód dílu - Popis | [6 empty] | Cena celkem [CZK]
1) Náklady ze soupisu prací | [6 empty] | 0 | [11 empty] | -1
| HSV - Práce a dodávky HSV | [5 empty] | 0
| 6 - Úpravy povrchů, podlahy a osazování výplní | [5 empty] | 0
| 9 - Ostatní konstrukce a práce, bourání | [5 empty] | 0
| 997 - Přesun sutě | [5 empty] | 0
| PSV - Práce a dodávky PSV | [5 empty] | 0
| 763 - Konstrukce suché výstavby | [5 empty] | 0
| 776 - Podlahy povlakové | [5 empty] | 0
| 781 - Dokončovací práce - obklady | [5 empty] | 0
| 783 - Dokončovací práce - nátěry | [5 empty] | 0
| 784 - Dokončovací práce - malby a tapety | [5 empty] | 0
| N00 - Ostatní | [5 empty] | 0
| N01 - Ostatní | [5 empty] | 0
2) Ostatní náklady | [6 empty] | 0 |  |  | DPH
| Zařízení staveniště | [5 empty] | 0 |  |  | základní | [12 empty] | VRN | 0 | 0 | 0 | 0 | 0 | 1
| Projektové práce | [5 empty] | 0 |  |  | základní | [12 empty] | VRN | 0 | 0 | 0 | 0 | 0 | 1
| Územní vlivy | [5 empty] | 0 |  |  | základní | [12 empty] | VRN | 0 | 0 | 0 | 0 | 0 | 1
| Provozní vlivy | [5 empty] | 0 |  |  | základní | [12 empty] | VRN | 0 | 0 | 0 | 0 | 0 | 1
| Jiné VRN | [5 empty] | 0 |  |  | základní | [12 empty] | VRN | 0 | 0 | 0 | 0 | 0 | 1
| Kompletační činnost | [5 empty] | 0 |  |  | základní | [12 empty] | KOMPLETACNA | 0 | 0 | 0 | 0 | 0 | 1
Celkové náklady za stavbu 1) + 2) | [6 empty] | 0
SOUPIS PRACÍ
Stavba:
Zlepšování kvality a dostupnosti vzdělávání ZŠ Ivančická 218, Moravský Krumlov
Objekt:
51-10 - Moravský Krumlov, ZŠ Ivančická - Kabinet zeměpis, II.B-6
Soupis:
51.10.1 - kabinet zeměpis, II.B-6 - stavba
Místo: | [5 empty] | Datum: | 14. 8. 2023
Zadavatel: | [5 empty] | Projektant:
Uchazeč: |  |  | Vyplň údaj |  |  | Zpracovatel:
PČ | Typ | Kód | Popis | MJ | Množství | J.cena [CZK] | Cena celkem [CZK] | Cenová soustava |  | DPH | J. Nh [h] | Nh celkem [h] | J. hmotnost [t] | Hmotnost celkem [t] | J. suť [t] | Suť Celkem [t]
Náklady soupisu celkem | [6 empty] | 0 |  |  |  |  | 0 |  | 0.77886 |  | 0.08673 |  | D | -1 | [10 empty] | 0
| D | HSV | Práce a dodávky HSV |  |  |  | 0 |  |  |  |  | 0 |  | 0 |  | 0 | 1 | D | 0 |  |  |  | ROZPOCET | [6 empty] | 0
| D | 6 | Úpravy povrchů, podlahy a osazování výplní |  |  |  | 0 |  |  |  |  | 0 |  | 0 |  | 0 | 1 | D | 1 |  |  |  | ROZPOCET | [6 empty] | 0
1 | K | 78419100.R | Hrubý úklid - průběžný a konečný | kpl | 1 |  | 0 |  |  | základní |  | 0 | 0 | 0 | 0 | 0 | 512 | K | 2 |  |  |  | ROZPOCET | 0 | 0 | 0 | 0 | 0 | 1 | 0 | 512 | -1985709728
| PP |  | Hrubý úklid | [14 empty] | PP | 2
| D | 9 | Ostatní konstrukce a práce, bourání |  |  |  | 0 |  |  |  |  | 0 |  | 0 |  | 0 | 1 | D | 1 |  |  |  | ROZPOCET | [6 empty] | 0
2 | K | 96203115.R | Demontáž stávajícího vybavení | soubor | 1 |  | 0 |  |  | základní |  | 0 | 0 | 0 | 0 | 0 | 512 | K | 2 |  |  |  | ROZPOCET | 0 | 0 | 0 | 0 | 0 | 1 | 0 | 512 | 1967214085
| PP |  | Demontáž stávajícího nábytkového vybavení | [14 empty] | PP | 2
3 | K | 96203116.R | Zapravení po rozvodech elektra | kpl | 1 |  | 0 |  |  | základní |  | 0 | 0 | 0 | 0 | 0 | 512 | K | 2 |  |  |  | ROZPOCET | 0 | 0 | 0 | 0 | 0 | 1 | 0 | 512 | 1436925932
| PP |  | Zapravení podlah po rozvodech elektra | [14 empty] | PP | 2
| D | 997 | Přesun sutě |  |  |  | 0 |  |  |  |  | 0 |  | 0 |  | 0 | 1 | D | 1 |  |  |  | ROZPOCET | [6 empty] | 0
4 | K | 997013213 | Vnitrostaveništní doprava suti a vybouraných hmot pro budovy v do 12 m ručně | t | 0.3 |  | 0 |  |  | základní |  | 0 | 0 | 0 | 0 | 0 | 4 | K | 2 |  |  |  | ROZPOCET | 0 | 0 | 0 | 0 | 0 | 1 | 0 | 4 | 90517910
| PP |  | Vnitrostaveništní doprava suti a vybouraných hmot vodorovně do 50 m svisle ručně (nošením po schodech) pro budovy a haly výšky přes 9 do 12 m | [14 empty] | PP | 2
5 | K | 997013501 | Odvoz suti a vybouraných hmot na skládku nebo meziskládku do 1 km se složením | t | 0.3 |  | 0 |  |  | základní |  | 0 | 0 | 0 | 0 | 0 | 4 | K | 2 |  |  |  | ROZPOCET | 0 | 0 | 0 | 0 | 0 | 1 | 0 | 4 | -1904149119
| PP |  | Odvoz suti a vybouraných hmot na skládku nebo meziskládku se složením, na vzdálenost do 1 km | [14 empty] | PP | 2
6 | K | 997241622 | Naložení a složení suti | t | 0.3 |  | 0 |  |  | základní |  | 0 | 0 | 0 | 0 | 0 | 4 | K | 2 |  |  |  | ROZPOCET | 0 | 0 | 0 | 0 | 0 | 1 | 0 | 4 | -1060290608
| PP |  | Doprava vybouraných hmot, konstrukcí a suti naložení a složení suti | [14 empty] | PP | 2
7 | M | 94620250.R | uložení odpadu směsné stavební a demoliční, včetně kontejneru | kus | 1 |  | 0 |  |  | základní |  | 0 | 0 | 0 | 0 | 0 | 8 | M | 2 |  |  |  | ROZPOCET | 0 | 0 | 0 | 0 | 0 | 1 | 0 | 4 | 1871401447
| PP |  | Uložení odpadu odpady - skládkovné kódy dle vyhlášky MŽPb 381/2001 Sb. příloha č. 1 kód 170904 směsné stavební a demoliční | [14 empty] | PP | 2
| D | PSV | Práce a dodávky PSV |  |  |  | 0 |  |  |  |  | 0 |  | 0.77886 |  | 0.08673 | 2 | D | 0 |  |  |  | ROZPOCET | [6 empty] | 0
| D | 763 | Konstrukce suché výstavby |  |  |  | 0 |  |  |  |  | 0 |  | 0.25674 |  | 0 | 2 | D | 1 |  |  |  | ROZPOCET | [6 empty] | 0
8 | K | 763135101 | Montáž SDK kazetového podhledu z kazet 600x600 mm na zavěšenou viditelnou nosnou konstrukci | m2 | 23 |  | 0 |  |  | základní |  | 0 | 0.00125 | 0.02875 | 0 | 0 | 16 | K | 2 |  |  |  | ROZPOCET | 0 | 0 | 0 | 0 | 0 | 1 | 0 | 16 | -1840584405
| PP |  | Montáž sádrokartonového podhledu kazetového demontovatelného, velikosti kazet 600x600 mm včetně zavěšené nosné konstrukce viditelné | [14 empty] | PP | 2
9 | M | 59030596.R | podhled kazetový, 600 x 600 mm | m2 | 30.84 |  | 0 |  |  | základní |  | 0 | 0.006 | 0.18504 | 0 | 0 | 32 | M | 2 |  |  |  | ROZPOCET | 0 | 0 | 0 | 0 | 0 | 1 | 0 | 16 | 2125758044
| PP |  | podhled kazetový, akustický, 600 x 600 mm | [14 empty] | PP | 2
| VV |  | 29,3718783768115*1,05 'Přepočtené koeficientem množství |  | 30.84 | [12 empty] | VV | 2 | 2 | False | 1 | ROZPOCET
10 | M | 5903622.R | Hlavní profil T24 - 3700mm | m | 23.302 |  | 0 |  |  | základní |  | 0 | 0.00038 | 0.0088548 | 0 | 0 | 32 | M | 2 |  |  |  | ROZPOCET | 0 | 0 | 0 | 0 | 0 | 1 | 0 | 16 | 1953274771
| PP |  | Hlavní profil T24 - 3700mm | [14 empty] | PP | 2
| VV |  | 22,1919081076604*1,05 'Přepočtené koeficientem množství |  | 23.302 | [12 empty] | VV | 2 | 2 | False | 1 | ROZPOCET
11 | M | 5903623.R | Příčný profil T24 - 1200mm | m | 47.973 |  | 0 |  |  | základní |  | 0 | 0.00035 | 0.016791 | 0 | 0 | 32 | M | 2 |  |  |  | ROZPOCET | 0 | 0 | 0 | 0 | 0 | 1 | 0 | 16 | 819898162
| PP |  | Příčný profil T24 - 1200mm | [14 empty] | PP | 2
| VV |  | 45,688810811594*1,05 'Přepočtené koeficientem množství |  | 47.973 | [12 empty] | VV | 2 | 2 | False | 1 | ROZPOCET
12 | M | 5903064.R | profil příčný T24 - 600 mm | m | 23.987 |  | 0 |  |  | základní |  | 0 | 0.00035 | 0.0083955 | 0 | 0 | 32 | M | 2 |  |  |  | ROZPOCET | 0 | 0 | 0 | 0 | 0 | 1 | 0 | 16 | -679883386
| VV |  | 22,8449054037266*1,05 'Přepočtené koeficientem množství |  | 23.987 | [12 empty] | VV | 2 | 2 | False | 1 | ROZPOCET
13 | M | 5903070.R | Obvodový profil 3000mm | m | 13.707 |  | 0 |  |  | základní |  | 0 | 0.0005 | 0.0068535 | 0 | 0 | 32 | M | 2 |  |  |  | ROZPOCET | 0 | 0 | 0 | 0 | 0 | 1 | 0 | 16 | -42718732
| PP |  | Obvodový profil 3000mm | [14 empty] | PP | 2
| VV |  | 13,054*1,05 'Přepočtené koeficientem množství |  | 13.707 | [12 empty] | VV | 2 | 2 | False | 1 | ROZPOCET
14 | M | 5903067.R | závěs pérový pro hlavní T profil | kus | 34.267 |  | 0 |  |  | základní |  | 0 | 4e-05 | 0.0013707 | 0 | 0 | 32 | M | 2 |  |  |  | ROZPOCET | 0 | 0 | 0 | 0 | 0 | 1 | 0 | 16 | 715097410
| VV |  | 32,635*1,05 'Přepočtené koeficientem množství |  | 34.267 | [12 empty] | VV | 2 | 2 | False | 1 | ROZPOCET
15 | M | 510167.R | Drát s okem - 125 mm | kus | 34.267 |  | 0 |  |  | základní |  | 0 | 2e-05 | 0.00068534 | 0 | 0 | 32 | M | 2 |  |  |  | ROZPOCET | 0 | 0 | 0 | 0 | 0 | 1 | 0 | 16 | 60903013
| PP |  | Drát s okem - 125 mm | [14 empty] | PP | 2
| VV |  | 32,635*1,05 'Přepočtené koeficientem množství |  | 34.267 | [12 empty] | VV | 2 | 2 | False | 1 | ROZPOCET
| D | 776 | Podlahy povlakové |  |  |  | 0 |  |  |  |  | 0 |  | 0.36156 |  | 0.0641 | 2 | D | 1 |  |  |  | ROZPOCET | [6 empty] | 0
16 | K | 776111116 | Odstranění zbytků lepidla z podkladu povlakových podlah broušením | m2 | 23 |  | 0 |  |  | základní |  | 0 | 0 | 0 | 0 | 0 | 16 | K | 2 |  |  |  | ROZPOCET | 0 | 0 | 0 | 0 | 0 | 1 | 0 | 16 | 925534819
| PP |  | Příprava podkladu broušení podlah stávajícího podkladu pro odstranění lepidla (po starých krytinách) | [14 empty] | PP | 2
17 | K | 776111311 | Vysátí podkladu povlakových podlah | m2 | 23 |  | 0 |  |  | základní |  | 0 | 0 | 0 | 0 | 0 | 16 | K | 2 |  |  |  | ROZPOCET | 0 | 0 | 0 | 0 | 0 | 1 | 0 | 16 | 247424369
| PP |  | Příprava podkladu vysátí podlah | [14 empty] | PP | 2
18 | K | 776121321 | Vodou ředitelná penetrace savého podkladu povlakových podlah neředěná | m2 | 23 |  | 0 |  |  | základní |  | 0 | 0.0002 | 0.0046 | 0 | 0 | 16 | K | 2 |  |  |  | ROZPOCET | 0 | 0 | 0 | 0 | 0 | 1 | 0 | 16 | 514011131
| PP |  | Příprava podkladu penetrace neředěná podlah | [14 empty] | PP | 2
19 | K | 77614111.R | Vyrovnání podkladu povlakových podlah stěrkou | m2 | 23 |  | 0 |  |  | základní |  | 0 | 0.015 | 0.345 | 0 | 0 | 16 | K | 2 |  |  |  | ROZPOCET | 0 | 0 | 0 | 0 | 0 | 1 | 0 | 16 | 388401183
| PP |  | Vyrovnání podkladu povlakových podlah stěrkou | [14 empty] | PP | 2
20 | K | 776410811 | Odstranění soklíků a lišt pryžových nebo plastových | m | 22 |  | 0 |  |  | základní |  | 0 | 0 | 0 | 0.0003 | 0.0066 | 16 | K | 2 |  |  |  | ROZPOCET | 0 | 0 | 0 | 0 | 0 | 1 | 0 | 16 | -763457021
| PP |  | Demontáž soklíků nebo lišt pryžových nebo plastových | [14 empty] | PP | 2
21 | M | 6075610.R | Lino-nášlapná vrstva s dekorem, podkladní probarvená, podkladní vrstva). Tloušťka 2 mm. Nášlapná vrstvya ze 100% čistého PVC 0,7mm. St. zátěže 34, 43. 10 dekorů. Reakce na oheň Bfl-s1. Trv. def. 0,1mm. Stálobarevnost min./6. Vyhovuje EN 846 | m2 | 25 |  | 0 |  |  | základní |  | 0 | 0 | 0 | 0 | 0 | 512 | M | 2 |  |  |  | ROZPOCET | 0 | 0 | 0 | 0 | 0 | 1 | 0 | 512 | -78501801
| PP |  | Lino-nášlapná vrstva s dekorem, podkladní probarvená, podkladní vrstva). Tloušťka 2 mm. Nášlapná vrstvya ze 100% čistého PVC 0,7mm. St. zátěže 34, 43. 10 dekorů. Reakce na oheň Bfl-s1. Trv. def. 0,1mm. Stálobarevnost min./6. Vyhovuje EN 846 | [14 empty] | PP | 2
22 | K | 776201811 | Demontáž lepených povlakových podlah bez podložky ručně | m2 | 23 |  | 0 |  |  | základní |  | 0 | 0 | 0 | 0.0025 | 0.0575 | 16 | K | 2 |  |  |  | ROZPOCET | 0 | 0 | 0 | 0 | 0 | 1 | 0 | 16 | -1838995942
| PP |  | Demontáž povlakových podlahovin lepených ručně bez podložky | [14 empty] | PP | 2
23 | K | 776221111 | Lepení pásů z PVC standardním lepidlem | m2 | 23 |  | 0 |  |  | základní |  | 0 | 0.0003 | 0.0069 | 0 | 0 | 16 | K | 2 |  |  |  | ROZPOCET | 0 | 0 | 0 | 0 | 0 | 1 | 0 | 16 | -2004834190
| PP |  | Montáž podlahovin z PVC lepením standardním lepidlem z pásů standardních | [14 empty] | PP | 2
24 | M | 28411003.R | lišta soklová PVC 30x30mm | m | 22 |  | 0 |  |  | základní |  | 0 | 0.00022 | 0.00484 | 0 | 0 | 32 | M | 2 |  |  |  | ROZPOCET | 0 | 0 | 0 | 0 | 0 | 1 | 0 | 16 | 516809691
| PP |  | lišta soklová PVC 30x30mm | [14 empty] | PP | 2
| VV |  | 20*1,1 'Přepočtené koeficientem množství |  | 22 | [12 empty] | VV | 2 | 2 | False | 1 | ROZPOCET
25 | K | 776223112 | Spoj povlakových podlahovin z PVC svařováním za studena | m | 8 |  | 0 |  |  | základní |  | 0 | 0 | 0 | 0 | 0 | 16 | K | 2 |  |  |  | ROZPOCET | 0 | 0 | 0 | 0 | 0 | 1 | 0 | 16 | 2071041087
| PP |  | Montáž podlahovin z PVC spoj podlah svařováním za studena | [14 empty] | PP | 2
26 | K | 776421111 | Montáž obvodových lišt lepením | m | 22 |  | 0 |  |  | základní |  | 0 | 1e-05 | 0.00022 | 0 | 0 | 16 | K | 2 |  |  |  | ROZPOCET | 0 | 0 | 0 | 0 | 0 | 1 | 0 | 16 | -1739431885
| PP |  | Montáž lišt obvodových lepených | [14 empty] | PP | 2
27 | K | 776991121 | Základní čištění nově položených podlahovin vysátím a setřením vlhkým mopem | m2 | 23 |  | 0 |  |  | základní |  | 0 | 0 | 0 | 0 | 0 | 16 | K | 2 |  |  |  | ROZPOCET | 0 | 0 | 0 | 0 | 0 | 1 | 0 | 16 | -1078113608
| PP |  | Ostatní práce údržba nových podlahovin po pokládce čištění základní | [14 empty] | PP | 2
49 | K | 77614100.R | Lokální oprava podlah | kpl | 1 |  | 0 |  |  | základní |  | 0 | 0 | 0 | 0 | 0 | 512 | K | 2 |  |  |  | ROZPOCET | 0 | 0 | 0 | 0 | 0 | 1 | 0 | 512 | 1197856088
| PP |  | Lokální oprava podlah | [14 empty] | PP | 2
| D | 781 | Dokončovací práce - obklady |  |  |  | 0 |  |  |  |  | 0 |  | 0.02786 |  | 0 | 2 | D | 1 |  |  |  | ROZPOCET | [6 empty] | 0
28 | K | 781121011 | Nátěr penetrační na stěnu | m2 | 1.5 |  | 0 |  |  | základní |  | 0 | 0.0003 | 0.00045 | 0 | 0 | 16 | K | 2 |  |  |  | ROZPOCET | 0 | 0 | 0 | 0 | 0 | 1 | 0 | 16 | -1145227776
| PP |  | Příprava podkladu před provedením obkladu nátěr penetrační na stěnu | [14 empty] | PP | 2
29 | K | 781474116 | Montáž obkladů vnitřních keramických hladkých do 35 ks/m2 lepených flexibilním lepidlem | m2 | 1.5 |  | 0 |  |  | základní |  | 0 | 0.0049 | 0.00735 | 0 | 0 | 16 | K | 2 |  |  |  | ROZPOCET | 0 | 0 | 0 | 0 | 0 | 1 | 0 | 16 | -554094561
| PP |  | Montáž obkladů vnitřních stěn z dlaždic keramických lepených flexibilním lepidlem maloformátových hladkých přes 25 do 35 ks/m2 | [14 empty] | PP | 2
30 | M | 59761026.R | obklad keramický hladký do 12ks/m2 | m2 | 1.7 |  | 0 |  |  | základní |  | 0 | 0.0118 | 0.02006 | 0 | 0 | 32 | M | 2 |  |  |  | ROZPOCET | 0 | 0 | 0 | 0 | 0 | 1 | 0 | 16 | 2029522375
| PP |  | obklad keramický hladký do 12ks/m2 | [14 empty] | PP | 2
31 | K | 781477111 | Příplatek k montáži obkladů vnitřních keramických hladkých za plochu do 10 m2 | m2 | 1.5 |  | 0 |  |  | základní |  | 0 | 0 | 0 | 0 | 0 | 16 | K | 2 |  |  |  | ROZPOCET | 0 | 0 | 0 | 0 | 0 | 1 | 0 | 16 | 167090824
| PP |  | Montáž obkladů vnitřních stěn z dlaždic keramických Příplatek k cenám za plochu do 10 m2 jednotlivě | [14 empty] | PP | 2
| D | 783 | Dokončovací práce - nátěry |  |  |  | 0 |  |  |  |  | 0 |  | 0.00933 |  | 0 | 2 | D | 1 |  |  |  | ROZPOCET | [6 empty] | 0
32 | K | 783601325 | Odmaštění článkových otopných těles vodou ředitelným odmašťovačem před provedením nátěru | m2 | 9 |  | 0 |  |  | základní |  | 0 | 0.00023 | 0.00207 | 0 | 0 | 16 | K | 2 |  |  |  | ROZPOCET | 0 | 0 | 0 | 0 | 0 | 1 | 0 | 16 | 2075975583
| PP |  | Příprava podkladu otopných těles před provedením nátěrů článkových odmaštěním vodou ředitelným | [14 empty] | PP | 2
33 | K | 783601421 | Ometení článkových otopných těles před provedením nátěru | m2 | 9 |  | 0 |  |  | základní |  | 0 | 0 | 0 | 0 | 0 | 16 | K | 2 |  |  |  | ROZPOCET | 0 | 0 | 0 | 0 | 0 | 1 | 0 | 16 | -726952355
| PP |  | Příprava podkladu otopných těles před provedením nátěrů článkových očištění ometením | [14 empty] | PP | 2
34 | K | 783601713 | Odmaštění vodou ředitelným odmašťovačem potrubí DN do 50 mm | m | 8 |  | 0 |  |  | základní |  | 0 | 2e-05 | 0.00016 | 0 | 0 | 16 | K | 2 |  |  |  | ROZPOCET | 0 | 0 | 0 | 0 | 0 | 1 | 0 | 16 | -116605599
| PP |  | Příprava podkladu armatur a kovových potrubí před provedením nátěru potrubí do DN 50 mm odmaštěním, odmašťovačem vodou ředitelným | [14 empty] | PP | 2
35 | K | 783617117 | Krycí dvojnásobný syntetický nátěr článkových otopných těles | m2 | 9 |  | 0 |  |  | základní |  | 0 | 0.00041 | 0.00369 | 0 | 0 | 16 | K | 2 |  |  |  | ROZPOCET | 0 | 0 | 0 | 0 | 0 | 1 | 0 | 16 | 1871088717
| PP |  | Krycí nátěr (email) otopných těles článkových dvojnásobný syntetický | [14 empty] | PP | 2
36 | K | 783664111 | Základní jednonásobný olejový nátěr článkových otopných těles | m2 | 9 |  | 0 |  |  | základní |  | 0 | 0.00029 | 0.00261 | 0 | 0 | 16 | K | 2 |  |  |  | ROZPOCET | 0 | 0 | 0 | 0 | 0 | 1 | 0 | 16 | 52808813
| PP |  | Základní nátěr otopných těles jednonásobný článkových olejový | [14 empty] | PP | 2
37 | K | 783664551 | Základní jednonásobný olejový nátěr potrubí DN do 50 mm | m | 8 |  | 0 |  |  | základní |  | 0 | 4e-05 | 0.00032 | 0 | 0 | 16 | K | 2 |  |  |  | ROZPOCET | 0 | 0 | 0 | 0 | 0 | 1 | 0 | 16 | 263440165
| PP |  | Základní nátěr armatur a kovových potrubí jednonásobný potrubí do DN 50 mm olejový | [14 empty] | PP | 2
38 | K | 783667611 | Krycí dvojnásobný olejový nátěr potrubí DN do 50 mm | m | 8 |  | 0 |  |  | základní |  | 0 | 6e-05 | 0.00048 | 0 | 0 | 16 | K | 2 |  |  |  | ROZPOCET | 0 | 0 | 0 | 0 | 0 | 1 | 0 | 16 | 324977273
| PP |  | Krycí nátěr (email) armatur a kovových potrubí potrubí do DN 50 mm dvojnásobný olejový | [14 empty] | PP | 2
39 | K | 7833000.R | Nátěr zárubní | ks | 1 |  | 0 |  |  | základní |  | 0 | 0 | 0 | 0 | 0 | 512 | K | 2 |  |  |  | ROZPOCET | 0 | 0 | 0 | 0 | 0 | 1 | 0 | 512 | -1383133674
| PP |  | Nátěr zárubní | [14 empty] | PP | 2
| D | 784 | Dokončovací práce - malby a tapety |  |  |  | 0 |  |  |  |  | 0 |  | 0.12337 |  | 0.02263 | 2 | D | 1 |  |  |  | ROZPOCET | [6 empty] | 0
40 | K | 784111001 | Oprášení (ometení ) podkladu v místnostech výšky do 3,80 m | m2 | 73 |  | 0 |  |  | základní |  | 0 | 0 | 0 | 0 | 0 | 16 | K | 2 |  |  |  | ROZPOCET | 0 | 0 | 0 | 0 | 0 | 1 | 0 | 16 | 2052853754
| PP |  | Oprášení (ometení) podkladu v místnostech výšky do 3,80 m | [14 empty] | PP | 2
41 | K | 784111031 | Omytí podkladu v místnostech výšky do 3,80 m | m2 | 73 |  | 0 |  |  | základní |  | 0 | 0 | 0 | 0 | 0 | 16 | K | 2 |  |  |  | ROZPOCET | 0 | 0 | 0 | 0 | 0 | 1 | 0 | 16 | -1097475101
| PP |  | Omytí podkladu v místnostech výšky do 3,80 m | [14 empty] | PP | 2
42 | K | 784121001 | Oškrabání malby v mísnostech výšky do 3,80 m | m2 | 73 |  | 0 |  |  | základní |  | 0 | 0.001 | 0.073 | 0.00031 | 0.02263 | 16 | K | 2 |  |  |  | ROZPOCET | 0 | 0 | 0 | 0 | 0 | 1 | 0 | 16 | 1916028186
| PP |  | Oškrabání malby v místnostech výšky do 3,80 m | [14 empty] | PP | 2
43 | K | 784181121 | Hloubková jednonásobná penetrace podkladu v místnostech výšky do 3,80 m | m2 | 73 |  | 0 |  |  | základní |  | 0 | 0.0002 | 0.0146 | 0 | 0 | 16 | K | 2 |  |  |  | ROZPOCET | 0 | 0 | 0 | 0 | 0 | 1 | 0 | 16 | -449751778
| PP |  | Penetrace podkladu jednonásobná hloubková v místnostech výšky do 3,80 m | [14 empty] | PP | 2
44 | K | 78416140.R | Celoplošná stěrka | m2 | 73 |  | 0 |  |  | základní |  | 0 | 0 | 0 | 0 | 0 | 512 | K | 2 |  |  |  | ROZPOCET | 0 | 0 | 0 | 0 | 0 | 1 | 0 | 512 | 1226338298
| PP |  | Celoplošná stěrka | [14 empty] | PP | 2
45 | K | 784181121 | Hloubková jednonásobná penetrace podkladu v místnostech výšky do 3,80 m | m2 | 73 |  | 0 |  |  | základní |  | 0 | 0.0002 | 0.0146 | 0 | 0 | 16 | K | 2 |  |  |  | ROZPOCET | 0 | 0 | 0 | 0 | 0 | 1 | 0 | 16 | -727265364
| PP |  | Penetrace podkladu jednonásobná hloubková v místnostech výšky do 3,80 m | [14 empty] | PP | 2
46 | K | 784221101.R | Dvojnásobné bílé malby ze směsí za sucha dobře otěruvzdorných v místnostech do 3,80 m | m2 | 73 |  | 0 |  |  | základní |  | 0 | 0.00029 | 0.02117 | 0 | 0 | 16 | K | 2 |  |  |  | ROZPOCET | 0 | 0 | 0 | 0 | 0 | 1 | 0 | 16 | 1042792048
| PP |  | Malby z malířských směsí otěruvzdorných za sucha dvojnásobné, bílé za sucha otěruvzdorné dobře v místnostech výšky do 3,80 m | [14 empty] | PP | 2
47 | K | 78416100.R | Lokální oprava stěn | kpl | 1 |  | 0 |  |  | základní |  | 0 | 0 | 0 | 0 | 0 | 512 | K | 2 |  |  |  | ROZPOCET | 0 | 0 | 0 | 0 | 0 | 1 | 0 | 512 | 1187707861
| PP |  | Lokální oprava stěn | [14 empty] | PP | 2
| D | N00 | Ostatní |  |  |  | 0 |  |  |  |  | 0 |  | 0 |  | 0 | 4 | D | 0 |  |  |  | ROZPOCET | [6 empty] | 0
| D | N01 | Ostatní |  |  |  | 0 |  |  |  |  | 0 |  | 0 |  | 0 | 4 | D | 1 |  |  |  | ROZPOCET | [6 empty] | 0
48 | K | kryty radiátorů.R | Dodávka a montáž krytu radiátorů | kpl | 1 |  | 0 |  |  | základní |  | 0 | 0 | 0 | 0 | 0 | 512 | K | 2 |  |  |  | ROZPOCET | 0 | 0 | 0 | 0 | 0 | 1 | 0 | 512 | -2021100800
| PP |  | Dodávka a montáž krytu radiátorů | [14 empty] | PP | 2

## 51.10.2 - kabinet zeměpis...
{a45659d5-33fb-4b3e-97d0-033386454519}
2
| KRYCÍ LIST SOUPISU PRACÍ | [7 empty] | v --- níže se nacházejí doplnkové a pomocné údaje k sestavám --- v | [8 empty] | False
Stavba:
Zlepšování kvality a dostupnosti vzdělávání ZŠ Ivančická 218, Moravský Krumlov
Objekt:
51-10 - Moravský Krumlov, ZŠ Ivančická - Kabinet zeměpis, II.B-6
Soupis:
51.10.2 - kabinet zeměpis, II.B-6 - elektro
| KSO: |  |  |  |  | CC-CZ:
| Místo: |  |  |  |  | Datum: | 14. 8. 2023
| Zadavatel: |  |  |  |  | IČ:
DIČ:
| Uchazeč: |  |  |  |  | IČ: | Vyplň údaj
|  | Vyplň údaj |  |  |  | DIČ: | Vyplň údaj
| Projektant: |  |  |  |  | IČ:
DIČ:
| Zpracovatel: |  |  |  |  | IČ:
DIČ:
Poznámka:
| Náklady z rozpočtu | [5 empty] | 0
| Ostatní náklady | [5 empty] | 0
| Cena bez DPH | [5 empty] | 0
|  |  | Základ daně |  |  | Sazba daně | Výše daně
| DPH | základní | 0 |  |  | 21% | 0
|  | snížená | 0 |  |  | 15% | 0
|  | zákl. přenesená | 0 |  |  | 21% | 0
|  | sníž. přenesená | 0 |  |  | 15% | 0
|  | nulová | 0 |  |  | 0% | 0
| Cena s DPH |  |  | v | CZK |  | 0
| Projektant |  |  | Zpracovatel
| Datum a podpis: |  | Razítko | Datum a podpis: |  |  | Razítko
| Objednavatel |  |  | Uchazeč
| Datum a podpis: |  | Razítko | Datum a podpis: |  |  | Razítko
REKAPITULACE ČLENĚNÍ SOUPISU PRACÍ
Stavba:
Zlepšování kvality a dostupnosti vzdělávání ZŠ Ivančická 218, Moravský Krumlov
Objekt:
51-10 - Moravský Krumlov, ZŠ Ivančická - Kabinet zeměpis, II.B-6
Soupis:
51.10.2 - kabinet zeměpis, II.B-6 - elektro
Místo: | [5 empty] | Datum: | 14. 8. 2023
Zadavatel: | [5 empty] | Projektant:
Uchazeč: |  |  | Vyplň údaj |  |  | Zpracovatel:
Kód dílu - Popis | [6 empty] | Cena celkem [CZK]
1) Náklady ze soupisu prací | [6 empty] | 0 | [11 empty] | -1
| HSV - Práce a dodávky HSV | [5 empty] | 0
| 3 - Svislé a kompletní konstrukce | [5 empty] | 0
| 9 - Ostatní konstrukce a práce, bourání | [5 empty] | 0
| 997 - Přesun sutě | [5 empty] | 0
| PSV - Práce a dodávky PSV | [5 empty] | 0
| 741 - Elektroinstalace - silnoproud | [5 empty] | 0
| 741.01 - Silnoproudé rozvody v učebně, kabinetu | [5 empty] | 0
| 741.02 - nový silový přívod do rozvaděče v učebně | [5 empty] | 0
| 741.02.01 - nový rozvaděč na chodbě nad stávajícím pro osaz.hl.jističů 5ks silových přívodů učeben,kabinetů | [5 empty] | 0
| 741.03 - Provozní osvětlení | [5 empty] | 0
| 742 - Elektroinstalace - slaboproud | [5 empty] | 0
| 742.1 - slaboproudé rozvody v učebně, kabinetu | [5 empty] | 0
| 0100 - Ostatní | [5 empty] | 0
2) Ostatní náklady | [6 empty] | 0 |  |  | DPH
| Zařízení staveniště | [5 empty] | 0 |  |  | základní | [12 empty] | VRN | 0 | 0 | 0 | 0 | 0 | 1
| Projektové práce | [5 empty] | 0 |  |  | základní | [12 empty] | VRN | 0 | 0 | 0 | 0 | 0 | 1
| Územní vlivy | [5 empty] | 0 |  |  | základní | [12 empty] | VRN | 0 | 0 | 0 | 0 | 0 | 1
| Provozní vlivy | [5 empty] | 0 |  |  | základní | [12 empty] | VRN | 0 | 0 | 0 | 0 | 0 | 1
| Jiné VRN | [5 empty] | 0 |  |  | základní | [12 empty] | VRN | 0 | 0 | 0 | 0 | 0 | 1
| Kompletační činnost | [5 empty] | 0 |  |  | základní | [12 empty] | KOMPLETACNA | 0 | 0 | 0 | 0 | 0 | 1
Celkové náklady za stavbu 1) + 2) | [6 empty] | 0
SOUPIS PRACÍ
Stavba:
Zlepšování kvality a dostupnosti vzdělávání ZŠ Ivančická 218, Moravský Krumlov
Objekt:
51-10 - Moravský Krumlov, ZŠ Ivančická - Kabinet zeměpis, II.B-6
Soupis:
51.10.2 - kabinet zeměpis, II.B-6 - elektro
Místo: | [5 empty] | Datum: | 14. 8. 2023
Zadavatel: | [5 empty] | Projektant:
Uchazeč: |  |  | Vyplň údaj |  |  | Zpracovatel:
PČ | Typ | Kód | Popis | MJ | Množství | J.cena [CZK] | Cena celkem [CZK] | Cenová soustava |  | DPH | J. Nh [h] | Nh celkem [h] | J. hmotnost [t] | Hmotnost celkem [t] | J. suť [t] | Suť Celkem [t]
Náklady soupisu celkem | [6 empty] | 0 |  |  |  |  | 0 |  | 0.07289 |  | 0.10795 |  | D | -1 | [10 empty] | 0
| D | HSV | Práce a dodávky HSV |  |  |  | 0 |  |  |  |  | 0 |  | 0 |  | 0.068 | 1 | D | 0 |  |  |  | ROZPOCET | [6 empty] | 0
| D | 3 | Svislé a kompletní konstrukce |  |  |  | 0 |  |  |  |  | 0 |  | 0 |  | 0 | 1 | D | 1 |  |  |  | ROZPOCET | [6 empty] | 0
288 | K | 993121111 | Dovoz a odvoz lešení prostorového lehkého do 10 km včetně naložení a složení | m3 | 10 |  | 0 |  |  | základní |  | 0 | 0 | 0 | 0 | 0 | 4 | K | 2 |  |  |  | ROZPOCET | 0 | 0 | 0 | 0 | 0 | 1 | 0 | 4 | 1755916652
| PP |  | Dovoz a odvoz lešení včetně naložení a složení prostorového lehkého, na vzdálenost do 10 km | [14 empty] | PP | 2
289 | K | 993121119 | Příplatek k ceně dovozu a odvozu lešení prostorového lehkého ZKD 10 km přes 10 km | m3 | 90 |  | 0 |  |  | základní |  | 0 | 0 | 0 | 0 | 0 | 4 | K | 2 |  |  |  | ROZPOCET | 0 | 0 | 0 | 0 | 0 | 1 | 0 | 4 | -1822936652
| PP |  | Dovoz a odvoz lešení včetně naložení a složení prostorového lehkého, na vzdálenost Příplatek k ceně za každých dalších i započatých 10 km přes 10 km | [14 empty] | PP | 2
| D | 9 | Ostatní konstrukce a práce, bourání |  |  |  | 0 |  |  |  |  | 0 |  | 0 |  | 0.068 | 1 | D | 1 |  |  |  | ROZPOCET | [6 empty] | 0
290 | K | 946111113 | Montáž pojízdných věží trubkových/dílcových š přes 0,6 do 0,9 m dl do 3,2 m v přes 2,5 do 3,5 m | kus | 1 |  | 0 |  |  | základní |  | 0 | 0 | 0 | 0 | 0 | 4 | K | 2 |  |  |  | ROZPOCET | 0 | 0 | 0 | 0 | 0 | 1 | 0 | 4 | 1451484305
| PP |  | Montáž pojízdných věží trubkových nebo dílcových s maximálním zatížením podlahy do 200 kg/m2 šířky od 0,6 do 0,9 m, délky do 3,2 m, výšky přes 2,5 m do 3,5 m | [14 empty] | PP | 2
291 | K | 946111213 | Příplatek k pojízdným věžím š přes 0,6 do 0,9 m dl do 3,2 m v do 3,5 m za první a ZKD den použití | kus | 3 |  | 0 |  |  | základní |  | 0 | 0 | 0 | 0 | 0 | 4 | K | 2 |  |  |  | ROZPOCET | 0 | 0 | 0 | 0 | 0 | 1 | 0 | 4 | 1224867222
| PP |  | Montáž pojízdných věží trubkových nebo dílcových s maximálním zatížením podlahy do 200 kg/m2 Příplatek za první a každý další den použití pojízdného lešení k ceně -1113 | [14 empty] | PP | 2
292 | K | 946111813 | Demontáž pojízdných věží trubkových/dílcových š přes 0,6 do 0,9 m dl do 3,2 m v přes 2,5 do 3,5 m | kus | 1 |  | 0 |  |  | základní |  | 0 | 0 | 0 | 0 | 0 | 4 | K | 2 |  |  |  | ROZPOCET | 0 | 0 | 0 | 0 | 0 | 1 | 0 | 4 | 1720960465
| PP |  | Demontáž pojízdných věží trubkových nebo dílcových s maximálním zatížením podlahy do 200 kg/m2 šířky od 0,6 do 0,9 m, délky do 3,2 m, výšky přes 2,5 m do 3,5 m | [14 empty] | PP | 2
4 | K | 971052241 | Vybourání nebo prorážení otvorů v ŽB příčkách a zdech pl do 0,0225 m2 tl do 300 mm | kus | 4 |  | 0 |  |  | základní |  | 0 | 0 | 0 | 0.017 | 0.068 | 4 | K | 2 |  |  |  | ROZPOCET | 0 | 0 | 0 | 0 | 0 | 1 | 0 | 4 | 886607661
| PP |  | Vybourání a prorážení otvorů v železobetonových příčkách a zdech základových nebo nadzákladových, plochy do 0,0225 m2, tl. do 300 mm | [14 empty] | PP | 2
476 | K | 977131111.01R | Vrty příklepovými vrtáky D 8 mm do cihelného zdiva nebo prostého betonu | ks | 130 |  | 0 |  |  | základní |  | 0 | 0 | 0 | 0 | 0 | 4 | K | 2 |  |  |  | ROZPOCET | 0 | 0 | 0 | 0 | 0 | 1 | 0 | 4 | -541479897
| PP |  | Vrty příklepovými vrtáky do cihelného zdiva nebo prostého betonu průměru 8 mm | [14 empty] | PP | 2
| D | 997 | Přesun sutě |  |  |  | 0 |  |  |  |  | 0 |  | 0 |  | 0 | 1 | D | 1 |  |  |  | ROZPOCET | [6 empty] | 0
5 | K | 997013213 | Vnitrostaveništní doprava suti a vybouraných hmot pro budovy v přes 9 do 12 m ručně | t | 0.108 |  | 0 |  |  | základní |  | 0 | 0 | 0 | 0 | 0 | 4 | K | 2 |  |  |  | ROZPOCET | 0 | 0 | 0 | 0 | 0 | 1 | 0 | 4 | -1002281675
| PP |  | Vnitrostaveništní doprava suti a vybouraných hmot vodorovně do 50 m svisle ručně pro budovy a haly výšky přes 9 do 12 m | [14 empty] | PP | 2
6 | K | 997013501 | Odvoz suti a vybouraných hmot na skládku nebo meziskládku do 1 km se složením | t | 0.108 |  | 0 |  |  | základní |  | 0 | 0 | 0 | 0 | 0 | 4 | K | 2 |  |  |  | ROZPOCET | 0 | 0 | 0 | 0 | 0 | 1 | 0 | 4 | 1596499002
| PP |  | Odvoz suti a vybouraných hmot na skládku nebo meziskládku se složením, na vzdálenost do 1 km | [14 empty] | PP | 2
7 | K | 997013509 | Příplatek k odvozu suti a vybouraných hmot na skládku ZKD 1 km přes 1 km | t | 75.67 |  | 0 |  |  | základní |  | 0 | 0 | 0 | 0 | 0 | 4 | K | 2 |  |  |  | ROZPOCET | 0 | 0 | 0 | 0 | 0 | 1 | 0 | 4 | -342010531
| PP |  | Odvoz suti a vybouraných hmot na skládku nebo meziskládku se složením, na vzdálenost Příplatek k ceně za každý další i započatý 1 km přes 1 km | [14 empty] | PP | 2
8 | K | 997013609 | Poplatek za uložení na skládce (skládkovné) stavebního odpadu ze směsí nebo oddělených frakcí betonu, cihel a keramických výrobků kód odpadu 17 01 07 | t | 1.081 |  | 0 |  |  | základní |  | 0 | 0 | 0 | 0 | 0 | 4 | K | 2 |  |  |  | ROZPOCET | 0 | 0 | 0 | 0 | 0 | 1 | 0 | 4 | -1688208273
| PP |  | Poplatek za uložení stavebního odpadu na skládce (skládkovné) ze směsí nebo oddělených frakcí betonu, cihel a keramických výrobků zatříděného do Katalogu odpadů pod kódem 17 01 07 | [14 empty] | PP | 2
| D | PSV | Práce a dodávky PSV |  |  |  | 0 |  |  |  |  | 0 |  | 0.07289 |  | 0.03995 | 2 | D | 0 |  |  |  | ROZPOCET | [6 empty] | 0
| D | 741 | Elektroinstalace - silnoproud |  |  |  | 0 |  |  |  |  | 0 |  | 0.067 |  | 0.03235 | 2 | D | 1 |  |  |  | ROZPOCET | [6 empty] | 0
| D | 741.01 | Silnoproudé rozvody v učebně, kabinetu |  |  |  | 0 |  |  |  |  | 0 |  | 0.0301 |  | 0.00015 | 2 | D | 2 |  |  |  | ROZPOCET | [6 empty] | 0
188 | K | 741310561 | Montáž vypínač tří/čtyřpól výkonový pojistkový do 63 A bez zapojení vodičů | kus | 1 |  | 0 |  |  | základní |  | 0 | 0 | 0 | 0 | 0 | 16 | K | 3 |  |  |  | ROZPOCET | 0 | 0 | 0 | 0 | 0 | 1 | 0 | 16 | 1842638865
| PP |  | Montáž spínačů tří nebo čtyřpólových vypínačů výkonových pojistkových, do 63 A | [14 empty] | PP | 3
189 | M | 35094.01R | hlavní vypínač 3fázový 40A modulový na DIN | kus | 1 |  | 0 |  |  | základní |  | 0 | 0.00023 | 0.00023 | 0 | 0 | 32 | M | 3 |  |  |  | ROZPOCET | 0 | 0 | 0 | 0 | 0 | 1 | 0 | 16 | -1723442147
| PP |  | hlavní vypínač 3fázový 40A modulový na DIN | [14 empty] | PP | 3
184 | K | 741210101 | Montáž rozváděčů litinových, hliníkových nebo plastových sestava do 50 kg | kus | 1 |  | 0 |  |  | základní |  | 0 | 0 | 0 | 0 | 0 | 16 | K | 3 |  |  |  | ROZPOCET | 0 | 0 | 0 | 0 | 0 | 1 | 0 | 16 | 1826009475
| PP |  | Montáž rozváděčů litinových, hliníkových nebo plastových bez zapojení vodičů sestavy hmotnosti do 50 kg | [14 empty] | PP | 3
560 | M | 31372.13R | rozvaděč plastový, plast.dveře, IP30 na omítku 2x18= 36modulů | kus | 1 |  | 0 |  |  | základní |  | 0 | 0.00503 | 0.00503 | 0 | 0 | 32 | M | 3 |  |  |  | ROZPOCET | 0 | 0 | 0 | 0 | 0 | 1 | 0 | 16 | 1984265648
| PP |  | rozvaděč plastový, plast.dveře, IP30 na omítku 2x18= 36modulů | [14 empty] | PP | 3
190 | K | 741321013.01R | Montáž proudových chráničů s nadproudovou ochranou dvoupólových nn do 63 A ve skříni se zapojením vodičů | kus | 3 |  | 0 |  |  | základní |  | 0 | 0 | 0 | 0 | 0 | 16 | K | 3 |  |  |  | ROZPOCET | 0 | 0 | 0 | 0 | 0 | 1 | 0 | 16 | -865205086
| PP |  | Montáž proudových chráničů s nadproudovou ochranou dvoupólových nn do 63 A ve skříni se zapojením vodičů | [14 empty] | PP | 3
191 | M | 23168.01R | Chránič s nadproudovou ochranou, 16/1N/C/003 , A, 1+N, 10kA, char.C, | kus | 3 |  | 0 |  |  | základní |  | 0 | 0 | 0 | 0 | 0 | 32 | M | 3 |  |  |  | ROZPOCET | 0 | 0 | 0 | 0 | 0 | 1 | 0 | 16 | 1765756829
| PP |  | Chránič s nadproudovou ochranou, 16/1N/C/003 , A, 1+N, 10kA, char.C, | [14 empty] | PP | 3
317 | K | 741322122 | Montáž svodiče přepětí nn typ 2 čtyřpólových dvoudílných s vložením modulu se zapojením vodičů | kus | 1 |  | 0 |  |  | základní |  | 0 | 0 | 0 | 0 | 0 | 16 | K | 3 |  |  |  | ROZPOCET | 0 | 0 | 0 | 0 | 0 | 1 | 0 | 16 | 859384971
| PP |  | Montáž přepěťových ochran nn se zapojením vodičů svodiče přepětí – typ 2 čtyřpólových dvoudílných s vložením modulu | [14 empty] | PP | 3
318 | M | 3297.01R | Svodič bleskových proudů typ 2, síť TN-C, vyjímat. modul, čtyřpól. | kus | 1 |  | 0 |  |  | základní |  | 0 | 0 | 0 | 0 | 0 | 32 | M | 3 |  |  |  | ROZPOCET | 0 | 0 | 0 | 0 | 0 | 1 | 0 | 16 | 1219999692
| PP |  | Svodič bleskových proudů typ 2, síť TN-C, vyjímat. modul, čtyřpól. | [14 empty] | PP | 3
433 | K | 741231011 | Montáž svorkovnice do rozvaděčů - stoupačková | kus | 1 |  | 0 |  |  | základní |  | 0 | 0 | 0 | 0 | 0 | 16 | K | 3 |  |  |  | ROZPOCET | 0 | 0 | 0 | 0 | 0 | 1 | 0 | 16 | 1730020118
| PP |  | Montáž svorkovnic do rozváděčů s popisnými štítky se zapojením vodičů na jedné straně stoupačkových | [14 empty] | PP | 3
429 | M | 8500187472.03R | svorkovnice stoupací 4-pól al/cu, v bloku možnost připojení 2x2,5-35mm + 2x2,5-50mm, | kus | 1 |  | 0 |  |  | základní |  | 0 | 5e-05 | 5e-05 | 0 | 0 | 32 | M | 3 |  |  |  | ROZPOCET | 0 | 0 | 0 | 0 | 0 | 1 | 0 | 16 | 439207898
| PP |  | svorkovnice stoupací 4-pól al/cu, v bloku možnost připojení 2x2,5-35mm + 2x2,5-50mm, | [14 empty] | PP | 3
431 | K | 741231012.01R | Montáž svorkovnice HOP do rozvaděčů - ochranná se zapoj.vod. | kus | 1 |  | 0 |  |  | základní |  | 0 | 0 | 0 | 0 | 0 | 16 | K | 3 |  |  |  | ROZPOCET | 0 | 0 | 0 | 0 | 0 | 1 | 0 | 16 | 1075109916
| PP |  | Montáž svorkovnice HOP do rozvaděčů - ochranná se zapoj.vod. | [14 empty] | PP | 3
430 | M | 8500187472.04R | svorkovnice HOP pospojování možnost připojení 15x2,5-50mm, | kus | 1 |  | 0 |  |  | základní |  | 0 | 5e-05 | 5e-05 | 0 | 0 | 32 | M | 3 |  |  |  | ROZPOCET | 0 | 0 | 0 | 0 | 0 | 1 | 0 | 16 | 132856154
| PP |  | svorkovnice HOP pospojování možnost připojení 15x2,5-50mm, | [14 empty] | PP | 3
193 | K | 741120401 | Montáž vodič Cu izolovaný drátovací plný a laněný žíla 0,35-6 mm2 v rozváděči (např. CY) | m | 12 |  | 0 |  |  | základní |  | 0 | 0 | 0 | 0 | 0 | 16 | K | 3 |  |  |  | ROZPOCET | 0 | 0 | 0 | 0 | 0 | 1 | 0 | 16 | 1801739949
| PP |  | Montáž vodičů izolovaných měděných drátovacích bez ukončení v rozváděčích plných a laněných (např. CY), průřezu žily 0,35 až 6 mm2 | [14 empty] | PP | 3
194 | M | 41027.01R | vodič propojovací hnědý, černý, šedý, flexibilní jádro Cu lanované izolace PVC 450/750V (H07V-K) 1x6mm2 do rozvaděče | m | 6 |  | 0 |  |  | základní |  | 0 | 7e-05 | 0.00042 | 0 | 0 | 32 | M | 3 |  |  |  | ROZPOCET | 0 | 0 | 0 | 0 | 0 | 1 | 0 | 16 | -584766710
| PP |  | vodič propojovací hnědý, černý, šedý, flexibilní jádro Cu lanované izolace PVC 450/750V (H07V-K) 1x6mm2 do rozvaděče | [14 empty] | PP | 3
195 | M | 41027.02R | vodič propojovací modrý, flexibilní jádro Cu lanované izolace PVC 450/750V (H07V-K) 1x6mm2 do rozvaděče | m | 3 |  | 0 |  |  | základní |  | 0 | 7e-05 | 0.00021 | 0 | 0 | 32 | M | 3 |  |  |  | ROZPOCET | 0 | 0 | 0 | 0 | 0 | 1 | 0 | 16 | 1756307527
| PP |  | vodič propojovací modrý, flexibilní jádro Cu lanované izolace PVC 450/750V (H07V-K) 1x6mm2 do rozvaděče | [14 empty] | PP | 3
196 | M | 41027.03R | vodič propojovací zeleno/žlutý, flexibilní jádro Cu lanované izolace PVC 450/750V (H07V-K) 1x6mm2 do rozvaděče | m | 3 |  | 0 |  |  | základní |  | 0 | 7e-05 | 0.00021 | 0 | 0 | 32 | M | 3 |  |  |  | ROZPOCET | 0 | 0 | 0 | 0 | 0 | 1 | 0 | 16 | 2033343397
| PP |  | vodič propojovací zeleno/žlutý, flexibilní jádro Cu lanované izolace PVC 450/750V (H07V-K) 1x6mm2 do rozvaděče | [14 empty] | PP | 3
199 | K | 741231004 | Montáž svorkovnice do rozvaděčů - řadová vodič do 16 mm2 se zapojením vodičů | kus | 1 |  | 0 |  |  | základní |  | 0 | 0 | 0 | 0 | 0 | 16 | K | 3 |  |  |  | ROZPOCET | 0 | 0 | 0 | 0 | 0 | 1 | 0 | 16 | 527908304
| PP |  | Montáž svorkovnic do rozváděčů s popisnými štítky se zapojením vodičů na jedné straně řadových, průřezové plochy vodičů do 16 mm2 | [14 empty] | PP | 3
198 | M | 8500187472 | Můstek N 15× 16 mm2 | kus | 1 |  | 0 |  |  | základní |  | 0 | 5e-05 | 5e-05 | 0 | 0 | 32 | M | 3 |  |  |  | ROZPOCET | 0 | 0 | 0 | 0 | 0 | 1 | 0 | 16 | 1480275871
| PP |  | Můstek N 15× 16 mm2 | [14 empty] | PP | 3
207 | K | 741313042 | Montáž zásuvka (polo)zapuštěná šroubové připojení 2P+PE dvojí zapojení - průběžná se zapojením vodičů | kus | 7 |  | 0 |  |  | základní |  | 0 | 0 | 0 | 0 | 0 | 16 | K | 3 |  |  |  | ROZPOCET | 0 | 0 | 0 | 0 | 0 | 1 | 0 | 16 | -1266851313
| PP |  | Montáž zásuvek domovních se zapojením vodičů šroubové připojení polozapuštěných nebo zapuštěných 10/16 A, provedení 2P + PE dvojí zapojení pro průběžnou montáž | [14 empty] | PP | 3
208 | M | 55202.01R | zásuvka 230V zápustná jednonásobná s ochranným kolíkem, s clonkami, bez rámečku, bílá | kus | 7 |  | 0 |  |  | základní |  | 0 | 7e-05 | 0.00049 | 0 | 0 | 32 | M | 3 |  |  |  | ROZPOCET | 0 | 0 | 0 | 0 | 0 | 1 | 0 | 16 | -376060109
| PP |  | zásuvka 230V zápustná jednonásobná s ochranným kolíkem, s clonkami, bez rámečku, bílá | [14 empty] | PP | 3
366 | M | 106079.04R | Zásuvka 45x45 1x2P+T (45x45) s natočenou dutinou, s ochranným kolíkem, zarovnané provedení bílá | kus | 10 |  | 0 |  |  | základní |  | 0 | 0 | 0 | 0 | 0 | 32 | M | 3 |  |  |  | ROZPOCET | 0 | 0 | 0 | 0 | 0 | 1 | 0 | 16 | -1670033715
| PP |  | Zásuvka 45x45 1x2P+T (45x45) s natočenou dutinou, s ochranným kolíkem, zarovnané provedení bílá | [14 empty] | PP | 3
562 | K | 741313042.03R | Montáž zásuvka (polo)zapuštěná s přepěťovou ochranou, šroubové připojení 2P+PE dvojí zapojení - průběžná se zapojením vodičů s přispůsobením hloubky krabice | kus | 2 |  | 0 |  |  | základní |  | 0 | 0 | 0 | 0 | 0 | 16 | K | 3 |  |  |  | ROZPOCET | 0 | 0 | 0 | 0 | 0 | 1 | 0 | 16 | 1295520292
| PP |  | Montáž zásuvka (polo)zapuštěná s přepěťovou ochranou, šroubové připojení 2P+PE dvojí zapojení - průběžná se zapojením vodičů s přispůsobením hloubky krabice | [14 empty] | PP | 3
561 | M | 55202.04R | zásuvka 230V zápustná jednonásobná s ochranným kolíkem, s clonkami, s modulem přepěťové ochrany bez rámečku, bílá | kus | 2 |  | 0 |  |  | základní |  | 0 | 7e-05 | 0.00014 | 0 | 0 | 32 | M | 3 |  |  |  | ROZPOCET | 0 | 0 | 0 | 0 | 0 | 1 | 0 | 16 | -1879709237
| PP |  | zásuvka 230V zápustná jednonásobná s ochranným kolíkem, s clonkami, s modulem přepěťové ochrany bez rámečku, bílá | [14 empty] | PP | 3
209 | M | 39059.01R | rámeček pro elektroinstalační přístroje jednonásobný bílý | kus | 1 |  | 0 |  |  | základní |  | 0 | 1e-05 | 1e-05 | 0 | 0 | 32 | M | 3 |  |  |  | ROZPOCET | 0 | 0 | 0 | 0 | 0 | 1 | 0 | 16 | -2092912729
| PP |  | rámeček pro elektroinstalační přístroje jednonásobný bílý | [14 empty] | PP | 3
210 | M | 39060.01R | rámeček pro elektroinstaleční přístroje dvojnásobný bílý | kus | 1 |  | 0 |  |  | základní |  | 0 | 2e-05 | 2e-05 | 0 | 0 | 32 | M | 3 |  |  |  | ROZPOCET | 0 | 0 | 0 | 0 | 0 | 1 | 0 | 16 | 1822685702
| PP |  | rámeček pro elektroinstaleční přístroje dvojnásobný bílý | [14 empty] | PP | 3
212 | M | 39062.01R | rámeček pro elektroinstalační přístroje čtyřnásobný bílý | kus | 2 |  | 0 |  |  | základní |  | 0 | 4e-05 | 8e-05 | 0 | 0 | 32 | M | 3 |  |  |  | ROZPOCET | 0 | 0 | 0 | 0 | 0 | 1 | 0 | 16 | -113146824
| PP |  | rámeček pro elektroinstalační přístroje čtyřnásobný bílý | [14 empty] | PP | 3
381 | K | 741110541 | Montáž lišta a kanálek -přepážka podélná oddělovací | m | 26 |  | 0 |  |  | základní |  | 0 | 0 | 0 | 0 | 0 | 16 | K | 3 |  |  |  | ROZPOCET | 0 | 0 | 0 | 0 | 0 | 1 | 0 | 16 | 1710170029
| PP |  | Montáž lišt a kanálků elektroinstalačních se spojkami, ohyby a rohy a s nasunutím do krabic doplňkové prvky přepážky podélné oddělovací | [14 empty] | PP | 3
503 | K | 741110513.01R | Montáž lišt a kanálků elektroinstalačních se spojkami, ohyby a rohy a s nasunutím do krabic vkládacích s víčkem, šířky do přes 120 do 180 mm ve stísněném prostoru u topení | m | 26 |  | 0 |  |  | základní |  | 0 | 0 | 0 | 0 | 0 | 16 | K | 3 |  |  |  | ROZPOCET | 0 | 0 | 0 | 0 | 0 | 1 | 0 | 16 | -1901106794
| PP |  | Montáž lišt a kanálků elektroinstalačních se spojkami, ohyby a rohy a s nasunutím do krabic vkládacích s víčkem, šířky do přes 120 do 180 mm ve stísněném prostoru u topení | [14 empty] | PP | 3
505 | K | 741110513.02R | Montáž přístrojových krabic do lišt a kanálků elektroinstalačních šířky do přes 120 do 180 mm | m | 12 |  | 0 |  |  | základní |  | 0 | 0 | 0 | 0 | 0 | 16 | K | 3 |  |  |  | ROZPOCET | 0 | 0 | 0 | 0 | 0 | 1 | 0 | 16 | -1534205242
| PP |  | Montáž přístrojových krabic do lišt a kanálků elektroinstalačních šířky do přes 120 do 180 mm | [14 empty] | PP | 3
563 | M | 71219.01R | kanál elektroinstalační hranatý PVC 110x65mm | m | 26 |  | 0 |  |  | základní |  | 0 | 1e-05 | 0.00026 | 0 | 0 | 32 | M | 3 |  |  |  | ROZPOCET | 0 | 0 | 0 | 0 | 0 | 1 | 0 | 16 | -637183611
| PP |  | kanál elektroinstalační hranatý PVC 110x65mm | [14 empty] | PP | 3
573 | M | 71219.07R | přepážka stíněná 60 kanálu elektroinstalačního hranatého PVC 110x65mm | kus | 26 |  | 0 |  |  | základní |  | 0 | 1e-05 | 0.00026 | 0 | 0 | 32 | M | 3 |  |  |  | ROZPOCET | 0 | 0 | 0 | 0 | 0 | 1 | 0 | 16 | -686914459
| PP |  | přepážka stíněná 60 kanálu elektroinstalačního hranatého PVC 110x65mm | [14 empty] | PP | 3
574 | M | 71219.08R | krabice přístrojová 80 kanálu elektroinstalačního hranatého PVC 110x65mm | kus | 12 |  | 0 |  |  | základní |  | 0 | 1e-05 | 0.00012 | 0 | 0 | 32 | M | 3 |  |  |  | ROZPOCET | 0 | 0 | 0 | 0 | 0 | 1 | 0 | 16 | -1382417548
| PP |  | krabice přístrojová 80 kanálu elektroinstalačního hranatého PVC 110x65mm | [14 empty] | PP | 3
564 | M | 71219.02R | kryt odbočný kanálu elektroinstalační hranatý PVC 110x65mm | kus | 2 |  | 0 |  |  | základní |  | 0 | 1e-05 | 2e-05 | 0 | 0 | 32 | M | 3 |  |  |  | ROZPOCET | 0 | 0 | 0 | 0 | 0 | 1 | 0 | 16 | 930774554
| PP |  | kryt odbočný kanálu elektroinstalační hranatý PVC 110x65mm | [14 empty] | PP | 3
565 | M | 71219.03R | kryt spojovací kanálu elektroinstalační hranatý PVC 110x65mm | kus | 12 |  | 0 |  |  | základní |  | 0 | 1e-05 | 0.00012 | 0 | 0 | 32 | M | 3 |  |  |  | ROZPOCET | 0 | 0 | 0 | 0 | 0 | 1 | 0 | 16 | 1507050478
| PP |  | kryt spojovací kanálu elektroinstalační hranatý PVC 110x65mm | [14 empty] | PP | 3
566 | M | 71219.09R | kryt průchodkový pro kanál elektroinstalační hranatý PVC 110x65mm | kus | 4 |  | 0 |  |  | základní |  | 0 | 1e-05 | 4e-05 | 0 | 0 | 32 | M | 3 |  |  |  | ROZPOCET | 0 | 0 | 0 | 0 | 0 | 1 | 0 | 16 | 90429866
| PP |  | kryt průchodkový pro kanál elektroinstalační hranatý PVC 110x65mm | [14 empty] | PP | 3
567 | M | 71219.11R | kryt koncový pro kanál elektroinstalační hranatý PVC 110x65mm | kus | 2 |  | 0 |  |  | základní |  | 0 | 1e-05 | 2e-05 | 0 | 0 | 32 | M | 3 |  |  |  | ROZPOCET | 0 | 0 | 0 | 0 | 0 | 1 | 0 | 16 | -1427558985
| PP |  | kryt koncový pro kanál elektroinstalační hranatý PVC 110x65mm | [14 empty] | PP | 3
568 | M | 71219.04R | roh vnější kanálu elektroinstalační hranatý PVC 110x65mm | kus | 1 |  | 0 |  |  | základní |  | 0 | 1e-05 | 1e-05 | 0 | 0 | 32 | M | 3 |  |  |  | ROZPOCET | 0 | 0 | 0 | 0 | 0 | 1 | 0 | 16 | -527334128
| PP |  | roh vnější kanálu elektroinstalační hranatý PVC 110x65mm | [14 empty] | PP | 3
569 | M | 71219.05R | roh vnitřní kanálu elektroinstalační hranatý PVC 110x65mm | kus | 3 |  | 0 |  |  | základní |  | 0 | 1e-05 | 3e-05 | 0 | 0 | 32 | M | 3 |  |  |  | ROZPOCET | 0 | 0 | 0 | 0 | 0 | 1 | 0 | 16 | 1990491137
| PP |  | roh vnitřní kanálu elektroinstalační hranatý PVC 110x65mm | [14 empty] | PP | 3
570 | M | 71219.10R | roh ohybový pro kanál elektroinstalační hranatý PVC 110x65mm | kus | 2 |  | 0 |  |  | základní |  | 0 | 1e-05 | 2e-05 | 0 | 0 | 32 | M | 3 |  |  |  | ROZPOCET | 0 | 0 | 0 | 0 | 0 | 1 | 0 | 16 | 1418053111
| PP |  | roh ohybový pro kanál elektroinstalační hranatý PVC 110x65mm | [14 empty] | PP | 3
571 | K | 741110161.01R | Montáž spony pro uchycení kabelů pro silnoproud | kus | 10 |  | 0 |  |  | základní |  | 0 | 0 | 0 | 0 | 0 | 16 | K | 3 |  |  |  | ROZPOCET | 0 | 0 | 0 | 0 | 0 | 1 | 0 | 16 | 1237710783
| PP |  | Montáž spony pro uchycení kabelů pro silnoproud | [14 empty] | PP | 3
575 | K | 741110402.05R | Montáž průchodových otvorů do bočních stěn instalačních kanálů plastových jednokomorových vyfrézováním | ks | 4 |  | 0 |  |  | základní |  | 0 | 0 | 0 | 0 | 0 | 16 | K | 3 |  |  |  | ROZPOCET | 0 | 0 | 0 | 0 | 0 | 1 | 0 | 16 | -859779554
| PP |  | Montáž průchodových otvorů do bočních stěn instalačních kanálů plastových jednokomorových vyfrézováním | [14 empty] | PP | 3
382 | K | 741110541.01R | Montáž stínícího plechového žlabu do el.inst.kanálu jedno+dvou-komorového | m | 4 |  | 0 |  |  | základní |  | 0 | 0 | 0 | 0 | 0 | 16 | K | 3 |  |  |  | ROZPOCET | 0 | 0 | 0 | 0 | 0 | 1 | 0 | 16 | -389110573
| PP |  | Montáž stínícího plechového žlabu do el.inst.kanálu jedno+dvou-komorového | [14 empty] | PP | 3
352 | M | 34571221.06R | stínící kanál 40x33 plechový s víkem do kanálu elektroinstalačního hranatého PVC 160x65mm | kus | 4 |  | 0 |  |  | základní |  | 0 | 1e-05 | 4e-05 | 0 | 0 | 32 | M | 3 |  |  |  | ROZPOCET | 0 | 0 | 0 | 0 | 0 | 1 | 0 | 16 | 944602482
| PP |  | stínící kanál 40x33 plechový s víkem do kanálu elektroinstalačního hranatého PVC 160x65mm | [14 empty] | PP | 3
229 | K | 741122122.01R | Montáž kabel Cu plný kulatý žíla 3x1,5 až 6 mm2 pevně se zatažením (např. CYKY) ve ztížených podmínkách | m | 130 |  | 0 |  |  | základní |  | 0 | 0 | 0 | 0 | 0 | 16 | K | 3 |  |  |  | ROZPOCET | 0 | 0 | 0 | 0 | 0 | 1 | 0 | 16 | 1585863863
| PP |  | Montáž kabelů měděných bez ukončení uložených v trubkách, žlabech, pevně, zatažených plných kulatých nebo bezhalogenových (např. CYKY) počtu a průřezu žil 3x1,5 až 6 mm2, ve ztížených podmínkách prostupů studentských a učitelských pracovišť učeben, kabinetů | [14 empty] | PP | 3
231 | M | 34111036 | kabel instalační jádro Cu plné izolace PVC plášť PVC 450/750V (CYKY) 3x2,5mm2 | m | 130 |  | 0 |  |  | základní |  | 0 | 0.00017 | 0.0221 | 0 | 0 | 32 | M | 3 |  |  |  | ROZPOCET | 0 | 0 | 0 | 0 | 0 | 1 | 0 | 16 | 75291081
| PP |  | kabel instalační jádro Cu plné izolace PVC plášť PVC 450/750V (CYKY) 3x2,5mm2 | [14 empty] | PP | 3
240 | K | 741311807.01R | Demontáž stávající silnoproudé elektroinstalace bez zachování funkčnostii | kus | 1 |  | 0 |  |  | základní |  | 0 | 0 | 0 | 5e-05 | 5e-05 | 16 | K | 3 |  |  |  | ROZPOCET | 0 | 0 | 0 | 0 | 0 | 1 | 0 | 16 | -1091991069
| PP |  | Demontáž stávající silnoproudé nepotřebné elektroinstalace bez zachování funkčnostii v odborné učebně, kabinetu a místnostech souvisejících se stavebními pracemi. Vyhledání svorek napájení okruhů obvodů zásuvek, svítidel a ostatní elekrtoinstalace. Bezpečné odpojení se zajištěním trvalého odpojení. Demontáž kabelů, krabic, přístrojů a svítidel. Odvoz a zajištění uložení demontovaných prvků v odběrovém místě elektroodpadů. | [14 empty] | PP | 3
241 | K | 741311807.02R | Demontáž stávající silnoproudé elektroinstalace se zachováním funkčnosti v přilehlých místnostech bez stavebních úprav | kus | 1 |  | 0 |  |  | základní |  | 0 | 0 | 0 | 5e-05 | 5e-05 | 16 | K | 3 |  |  |  | ROZPOCET | 0 | 0 | 0 | 0 | 0 | 1 | 0 | 16 | 1852567909
| PP |  | Demontáž stávající silnoproudé elektroinstalace se zachováním funkčnostii v přilehlých místnostech bez stavebních úprav sousedících k odborné učebně, kabinetu a místnostech souvisejících se stavebními pracemi. Vyhledání svorek napájení okruhů obvodů zásuvek, svítidel a ostatní elekrtoinstalace. Bezpečné odpojení se zajištěním dočasného odpojení. Přepojení kabelů, krabic, přístrojů a svítidel aby v místnostech bez stavebních úprav byla zachována funkční elektroinstalace. | [14 empty] | PP | 3
525 | K | 741311807.12R | Vytvoření označovacích popisových polí do zásuvek | kus | 1 |  | 0 |  |  | základní |  | 0 | 0 | 0 | 5e-05 | 5e-05 | 16 | K | 3 |  |  |  | ROZPOCET | 0 | 0 | 0 | 0 | 0 | 1 | 0 | 16 | 1151654584
| PP |  | Vytvoření označovacích popisových polí do zásuvek | [14 empty] | PP | 3
526 | M | 311807.12R | materiál pro výrobu označovacích polí | m | 1 |  | 0 |  |  | základní |  | 0 | 7e-05 | 7e-05 | 0 | 0 | 32 | M | 3 |  |  |  | ROZPOCET | 0 | 0 | 0 | 0 | 0 | 1 | 0 | 16 | 505955742
| PP |  | trubka elektroinstalační ohebná z PVC 1225 750N 25/18,3mm | [14 empty] | PP | 3
| D | 741.02 | nový silový přívod do rozvaděče v učebně |  |  |  | 0 |  |  |  |  | 0 |  | 0.00943 |  | 0 | 2 | D | 2 |  |  |  | ROZPOCET | [6 empty] | 0
246 | K | 741122642.01R | Montáž kabel Cu plný kulatý žíla 5x4 až 6 mm2 uložený pevně (např. CYKY) ve ztížených podmínkách | m | 13 |  | 0 |  |  | základní |  | 0 | 0 | 0 | 0 | 0 | 16 | K | 3 |  |  |  | ROZPOCET | 0 | 0 | 0 | 0 | 0 | 1 | 0 | 16 | -508840031
| PP |  | Montáž kabelů měděných bez ukončení uložených pevně plných kulatých nebo bezhalogenových (např. CYKY) počtu a průřezu žil 5x4 až 6 mm2 ve ztížených podmínkách stropních podhledů a stávajících tras školy. | [14 empty] | PP | 3
247 | M | 34111100.01R | kabel instalační jádro Cu plné izolace PVC plášť PVC bez barev.pruhu 450/750V (CYKY) 5x6mm2 | m | 13 |  | 0 |  |  | základní |  | 0 | 0.00053 | 0.00689 | 0 | 0 | 32 | M | 3 |  |  |  | ROZPOCET | 0 | 0 | 0 | 0 | 0 | 1 | 0 | 16 | -1366036453
| PP |  | kabel instalační jádro Cu plné izolace PVC plášť PVC bez barev.pruhu 450/750V (CYKY) 5x6mm2 | [14 empty] | PP | 3
| VV |  | 11,304347826087*1,15 'Přepočtené koeficientem množství |  | 13 | [12 empty] | VV | 3 | 2 | False | 1 | ROZPOCET
248 | K | 741120301.01R | Montáž vodič Cu izolovaný plný a laněný s PVC pláštěm žíla 0,55-16 mm2 pevně (např. CY, CHAH-V) ve ztížených podmínkách | m | 13 |  | 0 |  |  | základní |  | 0 | 0 | 0 | 0 | 0 | 16 | K | 3 |  |  |  | ROZPOCET | 0 | 0 | 0 | 0 | 0 | 1 | 0 | 16 | 1286646938
| PP |  | Montáž vodičů izolovaných měděných bez ukončení uložených pevně plných a laněných s PVC pláštěm, bezhalogenových, ohniodolných (např. CY, CHAH-V) průřezu žíly 0,55 až 16 mm2 ve ztížených podmínkách stropních podhledů a stávajících tras školy. | [14 empty] | PP | 3
249 | M | 34141028.01R | vodič propojovací flexibilní jádro Cu lanované izolace PVC zeleno/žlutý 450/750V (H07V-K) 1x10mm2 | m | 13 |  | 0 |  |  | základní |  | 0 | 0.00011 | 0.00143 | 0 | 0 | 32 | M | 3 |  |  |  | ROZPOCET | 0 | 0 | 0 | 0 | 0 | 1 | 0 | 16 | -66300459
| PP |  | vodič propojovací flexibilní jádro Cu lanované izolace PVC zeleno/žlutý 450/750V (H07V-K) 1x10mm2 | [14 empty] | PP | 3
| VV |  | 11,304347826087*1,15 'Přepočtené koeficientem množství |  | 13 | [12 empty] | VV | 3 | 2 | False | 1 | ROZPOCET
254 | K | 741320115 | Montáž jističů jednopólových nn do 63 A ve skříni se zapojením vodičů | kus | 0.2 |  | 0 |  |  | základní |  | 0 | 0 | 0 | 0 | 0 | 16 | K | 3 |  |  |  | ROZPOCET | 0 | 0 | 0 | 0 | 0 | 1 | 0 | 16 | -1922091804
| PP |  | Montáž jističů se zapojením vodičů jednopólových nn do 63 A ve skříni | [14 empty] | PP | 3
328 | M | 35822173.03R | jistič 3-pólový 25 A vypínací charakteristika C vypínací schopnost 10 kA | kus | 0.2 |  | 0 |  |  | základní |  | 0 | 0.00105 | 0.00021 | 0 | 0 | 32 | M | 3 |  |  |  | ROZPOCET | 0 | 0 | 0 | 0 | 0 | 1 | 0 | 16 | 206098592
| PP |  | jistič 3-pólový 25 A vypínací charakteristika C vypínací schopnost 10 kA | [14 empty] | PP | 3
250 | K | 021055.01R | Montáž kabelových příchytek průměru do 40 mm s vyvrtáním otvoru do stěny | kus | 10 |  | 0 |  |  | základní |  | 0 | 0 | 0 | 0 | 0 | 16 | K | 3 |  |  |  | ROZPOCET | 0 | 0 | 0 | 0 | 0 | 1 | 0 | 16 | 1297374287
| PP |  | Montáž příchytek pro kabely dřevěných nebo plastových kovových, průměru do 40 mm s vyvrtáním otvoru do stěny | [14 empty] | PP | 3
251 | M | 35432541 | příchytka kabelová 14-28mm | kus | 10 |  | 0 |  |  | základní |  | 0 | 9e-05 | 0.0009 | 0 | 0 | 32 | M | 3 |  |  |  | ROZPOCET | 0 | 0 | 0 | 0 | 0 | 1 | 0 | 16 | -787875528
| PP |  | příchytka kabelová 14-28mm | [14 empty] | PP | 3
| D | 741.02.01 | nový rozvaděč na chodbě nad stávajícím pro osaz.hl.jističů 5ks silových přívodů učeben,kabinetů |  |  |  | 0 |  |  |  |  | 0 |  | 0.00701 |  | 0.0232 | 2 | D | 2 |  |  |  | ROZPOCET | [6 empty] | 0
252 | K | 741910921.01R | Úprava lišt kovových DIN a krytů ve stávajícím rozvaděči školy pro osazení hl.jističe sil.přívodu do učebny | kus | 0.2 |  | 0 |  |  | základní |  | 0 | 0 | 0 | 0 | 0 | 16 | K | 3 |  |  |  | ROZPOCET | 0 | 0 | 0 | 0 | 0 | 1 | 0 | 16 | -1177233476
| PP |  | Úprava lišt kovových DIN a krytů ve stávajícím rozvaděči školy pro osazení hl.jističe sil.přívodu do učebny. Úprava stávajícího rozvaděče. | [14 empty] | PP | 3
253 | M | 34572251.01R | lišta elektroinstalační nosná kovová holá DIN TS35 s upevňovací nosnou konstrukcí | m | 0.2 |  | 0 |  |  | základní |  | 0 | 0.0006 | 0.00012 | 0 | 0 | 32 | M | 3 |  |  |  | ROZPOCET | 0 | 0 | 0 | 0 | 0 | 1 | 0 | 16 | -787345576
| PP |  | lišta elektroinstalační nosná kovová holá DIN TS35 s upevňovací nosnou konstrukcí pro možnost osazení hl.jističe silového přívodu školy. | [14 empty] | PP | 3
313 | K | 741210101 | Montáž rozváděčů litinových, hliníkových nebo plastových sestava do 50 kg | kus | 0.2 |  | 0 |  |  | základní |  | 0 | 0 | 0 | 0 | 0 | 16 | K | 3 |  |  |  | ROZPOCET | 0 | 0 | 0 | 0 | 0 | 1 | 0 | 16 | 1803319810
| PP |  | Montáž rozváděčů litinových, hliníkových nebo plastových bez zapojení vodičů sestavy hmotnosti do 50 kg | [14 empty] | PP | 3
314 | M | 31372.02R | rozvaděč plastový, plechové dveře, IP30 pod omítku 24modulů 63A | kus | 0.2 |  | 0 |  |  | základní |  | 0 | 0.00503 | 0.001006 | 0 | 0 | 32 | M | 3 |  |  |  | ROZPOCET | 0 | 0 | 0 | 0 | 0 | 1 | 0 | 16 | -394569344
| PP |  | rozvaděč plastový, plechové dveře, IP30 pod omítku 24modulů 63A | [14 empty] | PP | 3
310 | K | 741310561 | Montáž vypínač tří/čtyřpól výkonový pojistkový do 63 A bez zapojení vodičů | kus | 0.2 |  | 0 |  |  | základní |  | 0 | 0 | 0 | 0 | 0 | 16 | K | 3 |  |  |  | ROZPOCET | 0 | 0 | 0 | 0 | 0 | 1 | 0 | 16 | -1854095221
| PP |  | Montáž spínačů tří nebo čtyřpólových vypínačů výkonových pojistkových, do 63 A | [14 empty] | PP | 3
311 | M | 35094.02R | hlavní vypínač 3fázový 63A modulový na DIN | kus | 0.2 |  | 0 |  |  | základní |  | 0 | 0.00023 | 4.6e-05 | 0 | 0 | 32 | M | 3 |  |  |  | ROZPOCET | 0 | 0 | 0 | 0 | 0 | 1 | 0 | 16 | 303972550
| PP |  | hlavní vypínač 3fázový 63A modulový na DIN | [14 empty] | PP | 3
312 | K | 973042451 | Vysekání kapes ve zdivu z betonu pl do 0,25 m2 hl do 300 mm | kus | 0.2 |  | 0 |  |  | základní |  | 0 | 0 | 0 | 0.116 | 0.0232 | 16 | K | 3 |  |  |  | ROZPOCET | 0 | 0 | 0 | 0 | 0 | 1 | 0 | 16 | 1221789003
| PP |  | Vysekání výklenků nebo kapes ve zdivu betonovém kapes, plochy do 0,25 m2, hl. do 300 mm | [14 empty] | PP | 3
329 | K | 741122644 | Montáž kabel Cu plný kulatý žíla 5x16 mm2 uložený pevně (např. CYKY) | m | 3 |  | 0 |  |  | základní |  | 0 | 0 | 0 | 0 | 0 | 16 | K | 3 |  |  |  | ROZPOCET | 0 | 0 | 0 | 0 | 0 | 1 | 0 | 16 | -1912784562
| PP |  | Montáž kabelů měděných bez ukončení uložených pevně plných kulatých nebo bezhalogenových (např. CYKY) počtu a průřezu žil 5x16 mm2 | [14 empty] | PP | 3
330 | M | 34113035 | kabel instalační jádro Cu plné izolace PVC plášť PVC 450/750V (CYKY) 5x16mm2 | m | 3 |  | 0 |  |  | základní |  | 0 | 0.0011 | 0.0033 | 0 | 0 | 32 | M | 3 |  |  |  | ROZPOCET | 0 | 0 | 0 | 0 | 0 | 1 | 0 | 16 | -1465582662
| PP |  | kabel instalační jádro Cu plné izolace PVC plášť PVC 450/750V (CYKY) 5x16mm2 | [14 empty] | PP | 3
256 | K | 741120401.01R | Úprava stávajícího zapojení s doplněním vodičů Cu 6 mm2 a svorkovnic ve stávajícím rozváděči (např. CY) | m | 0.2 |  | 0 |  |  | základní |  | 0 | 0 | 0 | 0 | 0 | 16 | K | 3 |  |  |  | ROZPOCET | 0 | 0 | 0 | 0 | 0 | 1 | 0 | 16 | -1753821050
| PP |  | Úprava stávajícího zapojení s doplněním vodičů Cu 6 mm2 a svorkovnic ve stávajícím rozváděči (např. CY) pro možnost osazení hl.jističe silového přívodu do učebny | [14 empty] | PP | 3
260 | M | 8500187472.02R | svorkovnice stoupací 4-pól al/cu, v bloku možnost připojení 2x2,5-16mm + 2x2,5-35mm, pro úpravu ve stáv.rozv.školy | kus | 0.2 |  | 0 |  |  | základní |  | 0 | 5e-05 | 1e-05 | 0 | 0 | 32 | M | 3 |  |  |  | ROZPOCET | 0 | 0 | 0 | 0 | 0 | 1 | 0 | 16 | 1392485234
| PP |  | svorkovnice stoupací 4-pól al/cu, v bloku možnost připojení 2x2,5-16mm + 2x2,5-35mm, pro úpravu ve stáv.rozv.školy | [14 empty] | PP | 3
257 | M | 41027.01R | vodič propojovací hnědý, černý, šedý, flexibilní jádro Cu lanované izolace PVC 450/750V (H07V-K) 1x6mm2 do rozvaděče | m | 1 |  | 0 |  |  | základní |  | 0 | 7e-05 | 7e-05 | 0 | 0 | 32 | M | 3 |  |  |  | ROZPOCET | 0 | 0 | 0 | 0 | 0 | 1 | 0 | 16 | 211568351
| PP |  | vodič propojovací hnědý, černý, šedý, flexibilní jádro Cu lanované izolace PVC 450/750V (H07V-K) 1x6mm2 do rozvaděče | [14 empty] | PP | 3
258 | M | 41027.02R | vodič propojovací modrý, flexibilní jádro Cu lanované izolace PVC 450/750V (H07V-K) 1x6mm2 do rozvaděče | m | 1 |  | 0 |  |  | základní |  | 0 | 7e-05 | 7e-05 | 0 | 0 | 32 | M | 3 |  |  |  | ROZPOCET | 0 | 0 | 0 | 0 | 0 | 1 | 0 | 16 | 1407948547
| PP |  | vodič propojovací modrý, flexibilní jádro Cu lanované izolace PVC 450/750V (H07V-K) 1x6mm2 do rozvaděče | [14 empty] | PP | 3
259 | M | 41027.03R | vodič propojovací zeleno/žlutý, flexibilní jádro Cu lanované izolace PVC 450/750V (H07V-K) 1x6mm2 do rozvaděče | m | 1 |  | 0 |  |  | základní |  | 0 | 7e-05 | 7e-05 | 0 | 0 | 32 | M | 3 |  |  |  | ROZPOCET | 0 | 0 | 0 | 0 | 0 | 1 | 0 | 16 | -588768403
| PP |  | vodič propojovací zeleno/žlutý, flexibilní jádro Cu lanované izolace PVC 450/750V (H07V-K) 1x6mm2 do rozvaděče | [14 empty] | PP | 3
454 | K | 741110511 | Montáž lišta a kanálek vkládací šířky do 60 mm s víčkem | m | 4 |  | 0 |  |  | základní |  | 0 | 0 | 0 | 0 | 0 | 16 | K | 3 |  |  |  | ROZPOCET | 0 | 0 | 0 | 0 | 0 | 1 | 0 | 16 | 1436870477
| PP |  | Montáž lišt a kanálků elektroinstalačních se spojkami, ohyby a rohy a s nasunutím do krabic vkládacích s víčkem, šířky do 60 mm | [14 empty] | PP | 3
455 | M | 34571002 | lišta elektroinstalační hranatá PVC 60x40mm | m | 4 |  | 0 |  |  | základní |  | 0 | 0.00054 | 0.00216 | 0 | 0 | 32 | M | 3 |  |  |  | ROZPOCET | 0 | 0 | 0 | 0 | 0 | 1 | 0 | 16 | 2048243460
| PP |  | lišta elektroinstalační hranatá PVC 60x40mm | [14 empty] | PP | 3
456 | M | 34571229 | kryt ohybový k liště elektroinstalační hranaté PVC 60x40mm | kus | 1 |  | 0 |  |  | základní |  | 0 | 1e-05 | 1e-05 | 0 | 0 | 32 | M | 3 |  |  |  | ROZPOCET | 0 | 0 | 0 | 0 | 0 | 1 | 0 | 16 | -156787652
| PP |  | kryt ohybový k liště elektroinstalační hranaté PVC 60x40mm | [14 empty] | PP | 3
457 | M | 34571237 | roh vnitřní k liště elektroinstalační hranaté PVC 60x40mm | kus | 1 |  | 0 |  |  | základní |  | 0 | 1e-05 | 1e-05 | 0 | 0 | 32 | M | 3 |  |  |  | ROZPOCET | 0 | 0 | 0 | 0 | 0 | 1 | 0 | 16 | -2087087844
| PP |  | roh vnitřní k liště elektroinstalační hranaté PVC 60x40mm | [14 empty] | PP | 3
460 | M | 34571289 | kryt spojovací k liště elektroinstalační hranaté PVC 60x40mm | kus | 1 |  | 0 |  |  | základní |  | 0 | 1e-05 | 1e-05 | 0 | 0 | 32 | M | 3 |  |  |  | ROZPOCET | 0 | 0 | 0 | 0 | 0 | 1 | 0 | 16 | 1500992736
| PP |  | kryt spojovací k liště elektroinstalační hranaté PVC 60x40mm | [14 empty] | PP | 3
475 | K | 741000.02R | prohlídka a vyhledání připadných stávajících el.vedení skrytých pod omítkou v trase nového silového přívodu, pro omezení možného poškození | m | 2 |  | 0 |  |  | základní |  | 0 | 0 | 0 | 0 | 0 | 16 | K | 3 |  |  |  | ROZPOCET | 0 | 0 | 0 | 0 | 0 | 1 | 0 | 16 | 1398695312
| PP |  | prohlídka a vyhledání připadných stávajících el.vedení pod omítkou v trase nového silového přívodu, pro omezení možného poškození | [14 empty] | PP | 3
308 | K | 741920443.01R | Mont.ucpávka prostupu kabelového svazku tmelem otvor D 140 mm zaplnění prostupu kabely z 10% stropem tl 150 mm požární odolnost EI 90, včetně osazení požárního štítku a vypracování dokumentace | kus | 0.2 |  | 0 |  |  | základní |  | 0 | 0.00064 | 0.000128 | 0 | 0 | 16 | K | 3 |  |  |  | ROZPOCET | 0 | 0 | 0 | 0 | 0 | 1 | 0 | 16 | -858455436
| PP |  | Mont.ucpávka prostupu kabelového svazku tmelem otvor D 140 mm zaplnění prostupu kabely z 10% stropem tl 150 mm požární odolnost EI 90, včetně osazení požárního štítku a vypracování dokumentace | [14 empty] | PP | 3
309 | M | 35920443.01R | zpevňující protipožární tmel EI90 těsnění prostupů kabelů a kabelových svazků stropem, vč.označ.štítku a minerální vaty |  | 0.2 |  | 0 |  |  | základní |  | 0 | 0 | 0 | 0 | 0 | 32 | M | 3 |  |  |  | ROZPOCET | 0 | 0 | 0 | 0 | 0 | 1 | 0 | 16 | -599201912
| PP |  | zpevňující protipožární tmel EI90 těsnění prostupů kabelů a kabelových svazků stropem, vč.označ.štítku a minerální vaty | [14 empty] | PP | 3
244 | K | 741811011 | Kontrola rozvaděč nn silový hmotnosti do 200 kg | kus | 0.2 |  | 0 |  |  | základní |  | 0 | 0 | 0 | 0 | 0 | 16 | K | 3 |  |  |  | ROZPOCET | 0 | 0 | 0 | 0 | 0 | 1 | 0 | 16 | 692691952
| PP |  | Zkoušky a prohlídky rozvodných zařízení kontrola rozváděčů nn, (1 pole) silových, hmotnosti do 200 kg | [14 empty] | PP | 3
| D | 741.03 | Provozní osvětlení |  |  |  | 0 |  |  |  |  | 0 |  | 0.02046 |  | 0.009 | 2 | D | 2 |  |  |  | ROZPOCET | [6 empty] | 0
261 | K | 741321013.01R | Montáž proudových chráničů s nadproudovou ochranou dvoupólových nn do 63 A ve skříni se zapojením vodičů | kus | 1 |  | 0 |  |  | základní |  | 0 | 0 | 0 | 0 | 0 | 16 | K | 3 |  |  |  | ROZPOCET | 0 | 0 | 0 | 0 | 0 | 1 | 0 | 16 | 796913103
| PP |  | Montáž proudových chráničů s nadproudovou ochranou dvoupólových nn do 63 A ve skříni se zapojením vodičů | [14 empty] | PP | 3
192 | M | 23168.02R | Chránič s nadproudovou ochranou, 10/1N/B/003 , A, 1+N, 10kA, char.B, | kus | 1 |  | 0 |  |  | základní |  | 0 | 0 | 0 | 0 | 0 | 32 | M | 3 |  |  |  | ROZPOCET | 0 | 0 | 0 | 0 | 0 | 1 | 0 | 16 | 1574935344
| PP |  | Chránič s nadproudovou ochranou, 10/1N/B/003 , A, 1+N, 10kA, char.B, | [14 empty] | PP | 3
262 | K | 741372112.01R | Montáž svítidlo LED interiérové vestavné panelové hranaté nebo kruhové přes 0,09 do 0,36 m2 se zapojením vodičů s přípravou | kus | 4 |  | 0 |  |  | základní |  | 0 | 0 | 0 | 0 | 0 | 16 | K | 3 |  |  |  | ROZPOCET | 0 | 0 | 0 | 0 | 0 | 1 | 0 | 16 | -173695688
| PP |  | Montáž svítidel s integrovaným zdrojem LED se zapojením vodičů interiérových vestavných stropních panelových hranatých nebo kruhových, plochy přes 0,09 do 0,36 m2, s úpravou a prodloužením vývodů, osazení krabice se svorkovnicí na vývod svítidla, úprava konstrukce podhledu pro osazení svítidla s připadným přeložením pozic minerálních stropních čtverců, přesun svítidel na lešení se zajištěním proti poškození. | [14 empty] | PP | 3
275 | M | 34825011.01R | svítidlo vestavné stropní panelové čtvercové LED určené pro montáž do kazetových pohledů i na strop. Teplota chromatičnosti 4000k, 230V/50Hz 52W, světelný tok 5800lm, elektronický předřadník,IP20,600x600x30mm, | kus | 4 |  | 0 |  |  | základní |  | 0 | 0.00255 | 0.0102 | 0 | 0 | 32 | M | 3 |  |  |  | ROZPOCET | 0 | 0 | 0 | 0 | 0 | 1 | 0 | 16 | -93296285
| PP |  | svítidlo vestavné stropní panelové čtvercové LED určené pro montáž do kazetových pohledů i na strop. Kryt z prizmatického optického materiálu, který zajišťuje vyzařovací úhel>80°. Svítidlo tak poskytuje optimální distribuci světla v souladu s platnou normou pro osvětlení kanceláří a učeben. Teplota chromatičnosti 4000k, 230V/50Hz 52W, světelný tok 5800lm, elektronický předřadník,IP20,600x600x30mm, činitel podání barev 80-89, zamezení oslnění UGR19, účinnost svítidla lm/W 112. Včetně podružného materiálu. | [14 empty] | PP | 3
550 | K | 741112111 | Montáž rozvodka nástěnná plastová čtyřhranná vodič D do 4 mm2 | kus | 4 |  | 0 |  |  | základní |  | 0 | 0 | 0 | 0 | 0 | 16 | K | 3 |  |  |  | ROZPOCET | 0 | 0 | 0 | 0 | 0 | 1 | 0 | 16 | 1468182292
| PP |  | Montáž krabic elektroinstalačních bez napojení na trubky a lišty, demontáže a montáže víčka a přístroje rozvodek se zapojením vodičů na svorkovnici nástěnných plastových čtyřhranných pro vodiče Ø do 4 mm2 | [14 empty] | PP | 3
551 | M | 34571482 | krabice v uzavřeném provedení PVC s krytím IP 54 čtvercová 100x100mm | kus | 4 |  | 0 |  |  | základní |  | 0 | 0.00015 | 0.0006 | 0 | 0 | 32 | M | 3 |  |  |  | ROZPOCET | 0 | 0 | 0 | 0 | 0 | 1 | 0 | 16 | -1477313308
| PP |  | krabice v uzavřeném provedení PVC s krytím IP 54 čtvercová 100x100mm | [14 empty] | PP | 3
277 | K | 741310231 | Montáž přepínač (polo)zapuštěný šroubové připojení 5-seriový se zapojením vodičů | kus | 1 |  | 0 |  |  | základní |  | 0 | 0 | 0 | 0 | 0 | 16 | K | 3 |  |  |  | ROZPOCET | 0 | 0 | 0 | 0 | 0 | 1 | 0 | 16 | 1607939064
| PP |  | Montáž spínačů jedno nebo dvoupólových polozapuštěných nebo zapuštěných se zapojením vodičů šroubové připojení, pro prostředí normální přepínačů, řazení 5-sériových | [14 empty] | PP | 3
278 | M | 34539067.01R | přepínač sériový, řazení 5, s krytem, bez rámečku bílý | kus | 1 |  | 0 |  |  | základní |  | 0 | 4e-05 | 4e-05 | 0 | 0 | 32 | M | 3 |  |  |  | ROZPOCET | 0 | 0 | 0 | 0 | 0 | 1 | 0 | 16 | 1981028249
| PP |  | přepínač sériový, řazení 5, s krytem, bez rámečku bílý | [14 empty] | PP | 3
284 | M | 39060.01R | rámeček pro elektroinstaleční přístroje dvojnásobný bílý | kus | 1 |  | 0 |  |  | základní |  | 0 | 2e-05 | 2e-05 | 0 | 0 | 32 | M | 3 |  |  |  | ROZPOCET | 0 | 0 | 0 | 0 | 0 | 1 | 0 | 16 | 1965418978
| PP |  | rámeček pro elektroinstaleční přístroje dvojnásobný bílý | [14 empty] | PP | 3
285 | K | 741122122 | Montáž kabel Cu plný kulatý žíla 3x1,5 až 6 mm2 zatažený v trubkách (např. CYKY) | m | 80 |  | 0 |  |  | základní |  | 0 | 0 | 0 | 0 | 0 | 16 | K | 3 |  |  |  | ROZPOCET | 0 | 0 | 0 | 0 | 0 | 1 | 0 | 16 | 160665905
| PP |  | Montáž kabelů měděných bez ukončení uložených v trubkách zatažených plných kulatých nebo bezhalogenových (např. CYKY) počtu a průřezu žil 3x1,5 až 6 mm2 | [14 empty] | PP | 3
286 | M | 34111030 | kabel instalační jádro Cu plné izolace PVC plášť PVC 450/750V (CYKY) 3x1,5mm2 | m | 80 |  | 0 |  |  | základní |  | 0 | 0.00012 | 0.0096 | 0 | 0 | 32 | M | 3 |  |  |  | ROZPOCET | 0 | 0 | 0 | 0 | 0 | 1 | 0 | 16 | 489722663
| PP |  | kabel instalační jádro Cu plné izolace PVC plášť PVC 450/750V (CYKY) 3x1,5mm2 | [14 empty] | PP | 3
287 | K | 741371853.01R | Demontáž stávajících svítidel bez zachování funkčnostii v odborné učebně, kabinetu | kus | 3 |  | 0 |  |  | základní |  | 0 | 0 | 0 | 0.003 | 0.009 | 16 | K | 3 |  |  |  | ROZPOCET | 0 | 0 | 0 | 0 | 0 | 1 | 0 | 16 | -105735625
| PP |  | a místnostech souvisejících se stavebními pracemi. Vyhledání svorek napájení okruhů svítidel a ostatní. Bezpečné odpojení se zajištěním trvalého odpojení. Demontáž kabelů, krabic, přístrojů a svítidel. Odvoz a zajištění uložení demontovaných prvků v odběrovém místě elektroodpadů. | [14 empty] | PP | 3
| D | 742 | Elektroinstalace - slaboproud |  |  |  | 0 |  |  |  |  | 0 |  | 0.00589 |  | 0.0076 | 2 | D | 1 |  |  |  | ROZPOCET | [6 empty] | 0
| D | 742.1 | slaboproudé rozvody v učebně, kabinetu |  |  |  | 0 |  |  |  |  | 0 |  | 0.00589 |  | 0.0076 | 2 | D | 2 |  |  |  | ROZPOCET | [6 empty] | 0
21 | K | 742124003 | Montáž kabelů datových FTP, UTP, STP pro vnitřní rozvody pevně | m | 135 |  | 0 |  |  | základní |  | 0 | 0 | 0 | 0 | 0 | 16 | K | 3 |  |  |  | ROZPOCET | 0 | 0 | 0 | 0 | 0 | 1 | 0 | 16 | 127184937
| PP |  | Montáž kabelů datových FTP, UTP, STP pro vnitřní rozvody pevně | [14 empty] | PP | 3
22 | M | 34121263.01R | kabel datový jádro Cu plné plášť LSOH (U/UTP) kategorie 6 Dca-s2,d2,a1 | m | 135 |  | 0 |  |  | základní |  | 0 | 4e-05 | 0.0054 | 0 | 0 | 32 | M | 3 |  |  |  | ROZPOCET | 0 | 0 | 0 | 0 | 0 | 1 | 0 | 16 | 774410068
| PP |  | kabel datový jádro Cu plné plášť LSOH (U/UTP) kategorie 6 Dca-s2,d2,a1 | [14 empty] | PP | 3
9 | K | 742124005 | Montáž kabelů datových FTP, UTP, STP ukončení kabelu konektorem | kus | 3 |  | 0 |  |  | základní |  | 0 | 0 | 0 | 0 | 0 | 16 | K | 3 |  |  |  | ROZPOCET | 0 | 0 | 0 | 0 | 0 | 1 | 0 | 16 | -1948831579
| PP |  | Montáž kabelů datových FTP, UTP, STP ukončení kabelu konektorem | [14 empty] | PP | 3
10 | M | 37452030 | prvek ukončovací datového rozvodu keystone 1xRJ45 UTP Cat6 samořezný kabelová pojistka | kus | 3 |  | 0 |  |  | základní |  | 0 | 2e-05 | 6e-05 | 0 | 0 | 32 | M | 3 |  |  |  | ROZPOCET | 0 | 0 | 0 | 0 | 0 | 1 | 0 | 16 | -1708707699
| PP |  | prvek ukončovací datového rozvodu keystone 1xRJ45 UTP Cat6 samořezný kabelová pojistka | [14 empty] | PP | 3
20 | K | 742124005.01R | Montáž formy kabelů datových FTP, UTP, STP s odizolováním a přípravou vodičů pro zapojení | kus | 12 |  | 0 |  |  | základní |  | 0 | 0 | 0 | 0 | 0 | 16 | K | 3 |  |  |  | ROZPOCET | 0 | 0 | 0 | 0 | 0 | 1 | 0 | 16 | 76363744
| PP |  | Montáž formy kabelů datových FTP, UTP, STP s odizolováním a přípravou vodičů pro zapojení | [14 empty] | PP | 3
390 | K | 742330044.01R | Montáž datové zásuvky polozapuštěné 2xRJ45 se zapojením vodičů do kystonu | kus | 2 |  | 0 |  |  | základní |  | 0 | 0 | 0 | 0 | 0 | 16 | K | 3 |  |  |  | ROZPOCET | 0 | 0 | 0 | 0 | 0 | 1 | 0 | 16 | 1473736404
| PP |  | Montáž datové zásuvky polozapuštěné 2xRJ45 se zapojením vodičů do kystonu | [14 empty] | PP | 3
391 | M | 37451183.01R | modul datové zásuvky 2xRJ45 osazený keystonem s náklonem 45° včetně masky a krytu UTP Cat6 | kus | 2 |  | 0 |  |  | základní |  | 0 | 0.0001 | 0.0002 | 0 | 0 | 32 | M | 3 |  |  |  | ROZPOCET | 0 | 0 | 0 | 0 | 0 | 1 | 0 | 16 | -64428662
| PP |  | modul datové zásuvky 2xRJ45 osazený keystonem s náklonem 45° včetně masky a krytu UTP Cat6 | [14 empty] | PP | 3
579 | M | 39059.01R | rámeček pro elektroinstalační přístroje jednonásobný bílý | kus | 5 |  | 0 |  |  | základní |  | 0 | 1e-05 | 5e-05 | 0 | 0 | 32 | M | 3 |  |  |  | ROZPOCET | 0 | 0 | 0 | 0 | 0 | 1 | 0 | 16 | 1088469004
| PP |  | rámeček pro elektroinstalační přístroje jednonásobný bílý | [14 empty] | PP | 3
23 | K | 742330101 | Měření metalického segmentu s vyhotovením protokolu | kus | 3 |  | 0 |  |  | základní |  | 0 | 0 | 0 | 0 | 0 | 16 | K | 3 |  |  |  | ROZPOCET | 0 | 0 | 0 | 0 | 0 | 1 | 0 | 16 | -1118534352
| PP |  | Montáž strukturované kabeláže měření segmentu metalického s vyhotovením protokolu | [14 empty] | PP | 3
138 | K | 742410801 | Demontáž reproduktoru podhledového nebo nástěnného nebo směrového | kus | 1 |  | 0 |  |  | základní |  | 0 | 0 | 0 | 0.0025 | 0.0025 | 16 | K | 3 |  |  |  | ROZPOCET | 0 | 0 | 0 | 0 | 0 | 1 | 0 | 16 | 1696417109
| PP |  | Demontáž rozhlasu reproduktoru podhledového, nástěnného, směrového | [14 empty] | PP | 3
144 | K | 742410801.02R | Zajištění vodičů po demontáž reproduktoru proti poškození a zaizolování proti zkratu | kus | 1 |  | 0 |  |  | základní |  | 0 | 0 | 0 | 0.0025 | 0.0025 | 16 | K | 3 |  |  |  | ROZPOCET | 0 | 0 | 0 | 0 | 0 | 1 | 0 | 16 | 870133606
| PP |  | Zajištění vodičů po demontáž reproduktoru proti poškození a zaizolování proti zkratu | [14 empty] | PP | 3
143 | K | 742410063.01R | Zhotovení upevňovacích bodů vyvrtáním pro montáž reproduktoru nástěnného rozhlasu | kus | 1 |  | 0 |  |  | základní |  | 0 | 0 | 0 | 0 | 0 | 16 | K | 3 |  |  |  | ROZPOCET | 0 | 0 | 0 | 0 | 0 | 1 | 0 | 16 | -555981114
| PP |  | Zhotovení upevňovacích bodů vyvrtáním pro montáž reproduktoru nástěnného rozhlasu | [14 empty] | PP | 3
136 | K | 742410063 | Montáž reproduktoru nástěnného rozhlasu | kus | 1 |  | 0 |  |  | základní |  | 0 | 0 | 0 | 0 | 0 | 16 | K | 3 |  |  |  | ROZPOCET | 0 | 0 | 0 | 0 | 0 | 1 | 0 | 16 | 672520932
| PP |  | Montáž rozhlasu reproduktoru nástěnného | [14 empty] | PP | 3
145 | M | MAT10063.01R | sada upevňovacích prvků pro montáž reproduktoru | kus | 1 |  | 0 |  |  | základní |  | 0 | 0 | 0 | 0 | 0 | 32 | M | 3 |  |  |  | ROZPOCET | 0 | 0 | 0 | 0 | 0 | 1 | 0 | 16 | 1825683777
| PP |  | sada upevňovacích prvků pro montáž reproduktoru | [14 empty] | PP | 3
141 | K | 742410121.01R | Demontáž regulátoru hlasitosti rozhlasu | kus | 1 |  | 0 |  |  | základní |  | 0 | 0 | 0 | 0 | 0 | 16 | K | 3 |  |  |  | ROZPOCET | 0 | 0 | 0 | 0 | 0 | 1 | 0 | 16 | 68056504
| PP |  | Demontáž regulátoru hlasitosti rozhlasu | [14 empty] | PP | 3
135 | K | 742410121 | Montáž regulátoru hlasitosti rozhlasu | kus | 1 |  | 0 |  |  | základní |  | 0 | 0 | 0 | 0 | 0 | 16 | K | 3 |  |  |  | ROZPOCET | 0 | 0 | 0 | 0 | 0 | 1 | 0 | 16 | -1217306960
| PP |  | Montáž rozhlasu regulátoru hlasitosti | [14 empty] | PP | 3
137 | K | 742410201.01R | Kontrola funkčnosti rozhlasu před demontáží a po zpětné montáži se zástupcem školy | kus | 1 |  | 0 |  |  | základní |  | 0 | 0 | 0 | 0 | 0 | 16 | K | 3 |  |  |  | ROZPOCET | 0 | 0 | 0 | 0 | 0 | 1 | 0 | 16 | -1283694552
| PP |  | Kontrola funkčnosti rozhlasu před demontáží a po zpětné montáži se zástupcem školy | [14 empty] | PP | 3
142 | K | 742410801.01R | přesun do a z dočasného skladu, skladování demont.reproduktoru po dobu stavebních prací, s ochranou proti poškození | kus | 1 |  | 0 |  |  | základní |  | 0 | 0 | 0 | 0.0025 | 0.0025 | 16 | K | 3 |  |  |  | ROZPOCET | 0 | 0 | 0 | 0 | 0 | 1 | 0 | 16 | -206076554
| PP |  | přesun do a z dočasného skladu, skladování demont.reproduktoru po dobu stavebních prací, s ochranou proti poškození | [14 empty] | PP | 3
585 | K | 742420121.02R | Demontáž telefonní zásuvky | kus | 1 |  | 0 |  |  | základní |  | 0 | 0 | 0 | 0 | 0 | 16 | K | 3 |  |  |  | ROZPOCET | 0 | 0 | 0 | 0 | 0 | 1 | 0 | 16 | 1167898473
| PP |  | Demontáž telefonní zásuvky | [14 empty] | PP | 3
576 | K | 742420121 | Montáž televizní zásuvky koncové nebo průběžné | kus | 1 |  | 0 |  |  | základní |  | 0 | 0 | 0 | 0 | 0 | 16 | K | 3 |  |  |  | ROZPOCET | 0 | 0 | 0 | 0 | 0 | 1 | 0 | 16 | 1609699907
| PP |  | Montáž společné televizní antény televizní zásuvky koncové nebo průběžné | [14 empty] | PP | 3
581 | M | 37451025.02R | zásuvka telefonní s krytem 1xRJ11 | kus | 1 |  | 0 |  |  | základní |  | 0 | 9e-05 | 9e-05 | 0 | 0 | 32 | M | 3 |  |  |  | ROZPOCET | 0 | 0 | 0 | 0 | 0 | 1 | 0 | 16 | -2036989189
| PP |  | zásuvka koncová TV/R bez krabičky a bez víčka útlum 3dB | [14 empty] | PP | 3
582 | K | 742420121.01R | Demontáž televizní zásuvky koncové nebo průběžné | kus | 1 |  | 0 |  |  | základní |  | 0 | 0 | 0 | 0 | 0 | 16 | K | 3 |  |  |  | ROZPOCET | 0 | 0 | 0 | 0 | 0 | 1 | 0 | 16 | 1777656259
| PP |  | Demontáž televizní zásuvky koncové nebo průběžné | [14 empty] | PP | 3
583 | K | 742420121 | Montáž televizní zásuvky koncové nebo průběžné | kus | 1 |  | 0 |  |  | základní |  | 0 | 0 | 0 | 0 | 0 | 16 | K | 3 |  |  |  | ROZPOCET | 0 | 0 | 0 | 0 | 0 | 1 | 0 | 16 | -227550954
| PP |  | Montáž společné televizní antény televizní zásuvky koncové nebo průběžné | [14 empty] | PP | 3
584 | M | 37451025.01R | zásuvka koncová TV/R s krytem útlum 2dB | kus | 1 |  | 0 |  |  | základní |  | 0 | 9e-05 | 9e-05 | 0 | 0 | 32 | M | 3 |  |  |  | ROZPOCET | 0 | 0 | 0 | 0 | 0 | 1 | 0 | 16 | 755396240
| PP |  | zásuvka koncová TV/R bez krabičky a bez víčka útlum 3dB | [14 empty] | PP | 3
242 | K | 742330801.01R | Demontáž stávajících slaboproudých rozvodů bez zachování funkčnostii | kus | 1 |  | 0 |  |  | základní |  | 0 | 0 | 0 | 5e-05 | 5e-05 | 16 | K | 3 |  |  |  | ROZPOCET | 0 | 0 | 0 | 0 | 0 | 1 | 0 | 16 | -1948849326
| PP |  | Demontáž stávajících silnoproudých rozvodů bez zachování funkčnostii v odborné učebně, kabinetu a místnostech souvisejících se stavebními pracemi. Vyhledání a odpojení dle vyjádření IT technika školy. Bezpečné odpojení se zajištěním trvalého odpojení. Demontáž kabelů, krabic, přístrojů. Odvoz a zajištění uložení demontovaných prvků v odběrovém místě elektroodpadů. | [14 empty] | PP | 3
243 | K | 742330801.02R | Demontáž stávajících slaboproudých rozvodů se zachováním funkčnosti v přilehlých místnostech bez stavebních úprav | kus | 1 |  | 0 |  |  | základní |  | 0 | 0 | 0 | 5e-05 | 5e-05 | 16 | K | 3 |  |  |  | ROZPOCET | 0 | 0 | 0 | 0 | 0 | 1 | 0 | 16 | -1273581096
| PP |  | Demontáž stávajících slaboproudých rozvodů se zachováním funkčnostii v přilehlých místnostech bez stavebních úprav sousedících k odborné učebně, kabinetu a místnostech souvisejících se stavebními pracemi. Bezpečné odpojení se zajištěním dočasného odpojení dle doporučení IT technika školy. Přepojení kabelů, krabic aby v místnostech bez stavebních úprav byla zachována funkční slaboproudá instalace. | [14 empty] | PP | 3
| D | 0100 | Ostatní |  |  |  | 0 |  |  |  |  | 0 |  | 0 |  | 0 | 2 | D | 1 |  |  |  | ROZPOCET | [6 empty] | 0
295 | K | 01002000.01R | Ostatní náklady související s provozem - součinnost s IT technikem školy, upřesnění úpravy, přemístění a demontáže stávajících datových rozvodů | soub | 1 |  | 0 |  |  | základní |  | 0 | 0 | 0 | 0 | 0 | 16 | K | 2 |  |  |  | ROZPOCET | 0 | 0 | 0 | 0 | 0 | 1 | 0 | 16 | -1715062148
| PP |  | Ostatní náklady související s provozem - součinnost s IT technikem školy, upřesnění úpravy, přemístění a demontáže stávajících datových rozvodů | [14 empty] | PP | 2
296 | K | 01002000.02R | Ostatní náklady související s provozem - součinnost s IT technikem školy, upřesnění trasy a zapojení LAN přívodů ve stávajícím dat.rozvaděči školy | soub | 1 |  | 0 |  |  | základní |  | 0 | 0 | 0 | 0 | 0 | 16 | K | 2 |  |  |  | ROZPOCET | 0 | 0 | 0 | 0 | 0 | 1 | 0 | 16 | -1177281392
| PP |  | Ostatní náklady související s provozem - součinnost s IT technikem školy, upřesnění trasy a zapojení LAN přívodů ve stávajícím dat.rozvaděči školy | [14 empty] | PP | 2
297 | K | 01002000.03R | Ostatní náklady související s provozem - součinnost s dodavatelem nábytku při montáži el.inst.přístrojů | soub | 0.5 |  | 0 |  |  | základní |  | 0 | 0 | 0 | 0 | 0 | 16 | K | 2 |  |  |  | ROZPOCET | 0 | 0 | 0 | 0 | 0 | 1 | 0 | 16 | 1749622549
| PP |  | Ostatní náklady související s provozem - součinnost s dodavatelem nábytku při montáži el.inst.přístrojů, krabic, kabeláže, otvorů průchodů kabeláže v lavicích, katedře a učitelských stolů | [14 empty] | PP | 2
420 | K | 01002000.13R | Ostatní náklady související s provozem - součinnost s dodavatelem bouracích prací při demontáži el.rozvodů | soub | 0.5 |  | 0 |  |  | základní |  | 0 | 0 | 0 | 0 | 0 | 16 | K | 2 |  |  |  | ROZPOCET | 0 | 0 | 0 | 0 | 0 | 1 | 0 | 16 | 1348367330
| PP |  | Ostatní náklady související s provozem - součinnost s dodavatelem bouracích prací při demontáži el.rozvodů, se zajištěním stáv.okruhů | [14 empty] | PP | 2
298 | K | 01002000.04R | Zadání do výroby a kontrola rozvaděče pro učebnu, vč. dokumentace a zkoušek výrobce | kus | 1 |  | 0 |  |  | základní |  | 0 | 0 | 0 | 0 | 0 | 16 | K | 2 |  |  |  | ROZPOCET | 0 | 0 | 0 | 0 | 0 | 1 | 0 | 16 | 1101644183
| PP |  | Dodávka zadávací dokumentace výrobci, zkoušky, měření a prohlídka kontrola rozváděče nn u výrobce s vystavením výrobní dokumentace s kusovou zkouškou a štítkem rozvaděče. | [14 empty] | PP | 2
299 | K | 01002000.05R | Denní doprava pracovníků na pracoviště | soub | 0.7 |  | 0 |  |  | základní |  | 0 | 0 | 0 | 0 | 0 | 16 | K | 2 |  |  |  | ROZPOCET | 0 | 0 | 0 | 0 | 0 | 1 | 0 | 16 | -636282942
| PP |  | Denní doprava pracovníků na pracoviště | [14 empty] | PP | 2
300 | K | 01002000.06R | Zkoušky a ostatní měření potřebné pro vypracování revize elektrických VTZ | soub | 1 |  | 0 |  |  | základní |  | 0 | 0 | 0 | 0 | 0 | 16 | K | 2 |  |  |  | ROZPOCET | 0 | 0 | 0 | 0 | 0 | 1 | 0 | 16 | 1755288172
| PP |  | Zkoušky a ostatní měření potřebné pro vypracování revize VTZ | [14 empty] | PP | 2
301 | K | 01002000.07R | Vypracování revize elektrických VTZ | soub | 1 |  | 0 |  |  | základní |  | 0 | 0 | 0 | 0 | 0 | 16 | K | 2 |  |  |  | ROZPOCET | 0 | 0 | 0 | 0 | 0 | 1 | 0 | 16 | -1345815036
| PP |  | Vypracování revize elektrických VTZ | [14 empty] | PP | 2
559 | K | 01002000.16R | Vypracování dokumentace skutečného provedení stavby s použitím prováděcí dokumentace | soub | 1 |  | 0 |  |  | základní |  | 0 | 0 | 0 | 0 | 0 | 16 | K | 2 |  |  |  | ROZPOCET | 0 | 0 | 0 | 0 | 0 | 1 | 0 | 16 | -752190627
| PP |  | Vypracování dokumentace skutečného provedení stavby | [14 empty] | PP | 2
307 | K | 01002000.09R | ohlášení, konzultace, prohlídka inspektora po zhotovení elektroinstalací a žádost o vydání stanoviska zhodnocení bezpečného provozu vyhrazených tech.zařízení, organizací Technické Inspekce ČR | soub | 1 |  | 0 |  |  | základní |  | 0 | 0 | 0 | 0 | 0 | 16 | K | 2 |  |  |  | ROZPOCET | 0 | 0 | 0 | 0 | 0 | 1 | 0 | 16 | 1664923568
| PP |  | ohlášení elektroprací montážní filmou, konzultace, prohlídka inspektora po zhotovení elektroinstalací a žádost o vydání stanoviska zhodnocení bezpečného provozu vyhrazených tech.zařízení, organizací Technické Inspekce ČR | [14 empty] | PP | 2

## 51.11.1 - kabinet matemat...
{30d612bb-52ad-4574-a239-69ca14ec53a2}
2
| KRYCÍ LIST SOUPISU PRACÍ | [7 empty] | v --- níže se nacházejí doplnkové a pomocné údaje k sestavám --- v | [8 empty] | False
Stavba:
Zlepšování kvality a dostupnosti vzdělávání ZŠ Ivančická 218, Moravský Krumlov
Objekt:
51-11 - Moravský Krumlov, ZŠ Ivančická - Kabinet matematika, II.B-5
Soupis:
51.11.1 - kabinet matematika, II.B-5 - stavba
| KSO: |  |  |  |  | CC-CZ:
| Místo: |  |  |  |  | Datum: | 14. 8. 2023
| Zadavatel: |  |  |  |  | IČ:
DIČ:
| Uchazeč: |  |  |  |  | IČ: | Vyplň údaj
|  | Vyplň údaj |  |  |  | DIČ: | Vyplň údaj
| Projektant: |  |  |  |  | IČ:
DIČ:
| Zpracovatel: |  |  |  |  | IČ:
DIČ:
Poznámka:
| Náklady z rozpočtu | [5 empty] | 0
| Ostatní náklady | [5 empty] | 0
| Cena bez DPH | [5 empty] | 0
|  |  | Základ daně |  |  | Sazba daně | Výše daně
| DPH | základní | 0 |  |  | 21% | 0
|  | snížená | 0 |  |  | 15% | 0
|  | zákl. přenesená | 0 |  |  | 21% | 0
|  | sníž. přenesená | 0 |  |  | 15% | 0
|  | nulová | 0 |  |  | 0% | 0
| Cena s DPH |  |  | v | CZK |  | 0
| Projektant |  |  | Zpracovatel
| Datum a podpis: |  | Razítko | Datum a podpis: |  |  | Razítko
| Objednavatel |  |  | Uchazeč
| Datum a podpis: |  | Razítko | Datum a podpis: |  |  | Razítko
REKAPITULACE ČLENĚNÍ SOUPISU PRACÍ
Stavba:
Zlepšování kvality a dostupnosti vzdělávání ZŠ Ivančická 218, Moravský Krumlov
Objekt:
51-11 - Moravský Krumlov, ZŠ Ivančická - Kabinet matematika, II.B-5
Soupis:
51.11.1 - kabinet matematika, II.B-5 - stavba
Místo: | [5 empty] | Datum: | 14. 8. 2023
Zadavatel: | [5 empty] | Projektant:
Uchazeč: |  |  | Vyplň údaj |  |  | Zpracovatel:
Kód dílu - Popis | [6 empty] | Cena celkem [CZK]
1) Náklady ze soupisu prací | [6 empty] | 0 | [11 empty] | -1
| HSV - Práce a dodávky HSV | [5 empty] | 0
| 6 - Úpravy povrchů, podlahy a osazování výplní | [5 empty] | 0
| 9 - Ostatní konstrukce a práce, bourání | [5 empty] | 0
| 997 - Přesun sutě | [5 empty] | 0
| PSV - Práce a dodávky PSV | [5 empty] | 0
| 763 - Konstrukce suché výstavby | [5 empty] | 0
| 776 - Podlahy povlakové | [5 empty] | 0
| 781 - Dokončovací práce - obklady | [5 empty] | 0
| 783 - Dokončovací práce - nátěry | [5 empty] | 0
| 784 - Dokončovací práce - malby a tapety | [5 empty] | 0
| N00 - Ostatní | [5 empty] | 0
| N01 - Ostatní | [5 empty] | 0
2) Ostatní náklady | [6 empty] | 0 |  |  | DPH
| Zařízení staveniště | [5 empty] | 0 |  |  | základní | [12 empty] | VRN | 0 | 0 | 0 | 0 | 0 | 1
| Projektové práce | [5 empty] | 0 |  |  | základní | [12 empty] | VRN | 0 | 0 | 0 | 0 | 0 | 1
| Územní vlivy | [5 empty] | 0 |  |  | základní | [12 empty] | VRN | 0 | 0 | 0 | 0 | 0 | 1
| Provozní vlivy | [5 empty] | 0 |  |  | základní | [12 empty] | VRN | 0 | 0 | 0 | 0 | 0 | 1
| Jiné VRN | [5 empty] | 0 |  |  | základní | [12 empty] | VRN | 0 | 0 | 0 | 0 | 0 | 1
| Kompletační činnost | [5 empty] | 0 |  |  | základní | [12 empty] | KOMPLETACNA | 0 | 0 | 0 | 0 | 0 | 1
Celkové náklady za stavbu 1) + 2) | [6 empty] | 0
SOUPIS PRACÍ
Stavba:
Zlepšování kvality a dostupnosti vzdělávání ZŠ Ivančická 218, Moravský Krumlov
Objekt:
51-11 - Moravský Krumlov, ZŠ Ivančická - Kabinet matematika, II.B-5
Soupis:
51.11.1 - kabinet matematika, II.B-5 - stavba
Místo: | [5 empty] | Datum: | 14. 8. 2023
Zadavatel: | [5 empty] | Projektant:
Uchazeč: |  |  | Vyplň údaj |  |  | Zpracovatel:
PČ | Typ | Kód | Popis | MJ | Množství | J.cena [CZK] | Cena celkem [CZK] | Cenová soustava |  | DPH | J. Nh [h] | Nh celkem [h] | J. hmotnost [t] | Hmotnost celkem [t] | J. suť [t] | Suť Celkem [t]
Náklady soupisu celkem | [6 empty] | 0 |  |  |  |  | 0 |  | 0.77887 |  | 0.08673 |  | D | -1 | [10 empty] | 0
| D | HSV | Práce a dodávky HSV |  |  |  | 0 |  |  |  |  | 0 |  | 0 |  | 0 | 1 | D | 0 |  |  |  | ROZPOCET | [6 empty] | 0
| D | 6 | Úpravy povrchů, podlahy a osazování výplní |  |  |  | 0 |  |  |  |  | 0 |  | 0 |  | 0 | 1 | D | 1 |  |  |  | ROZPOCET | [6 empty] | 0
1 | K | 78419100.R | Hrubý úklid - průběžný a konečný | kpl | 1 |  | 0 |  |  | základní |  | 0 | 0 | 0 | 0 | 0 | 512 | K | 2 |  |  |  | ROZPOCET | 0 | 0 | 0 | 0 | 0 | 1 | 0 | 512 | -1985709728
| PP |  | Hrubý úklid | [14 empty] | PP | 2
| D | 9 | Ostatní konstrukce a práce, bourání |  |  |  | 0 |  |  |  |  | 0 |  | 0 |  | 0 | 1 | D | 1 |  |  |  | ROZPOCET | [6 empty] | 0
2 | K | 96203115.R | Demontáž stávajícího vybavení | soubor | 1 |  | 0 |  |  | základní |  | 0 | 0 | 0 | 0 | 0 | 512 | K | 2 |  |  |  | ROZPOCET | 0 | 0 | 0 | 0 | 0 | 1 | 0 | 512 | 1967214085
| PP |  | Demontáž stávajícího nábytkového vybavení | [14 empty] | PP | 2
3 | K | 96203116.R | Zapravení po rozvodech elektra | kpl | 1 |  | 0 |  |  | základní |  | 0 | 0 | 0 | 0 | 0 | 512 | K | 2 |  |  |  | ROZPOCET | 0 | 0 | 0 | 0 | 0 | 1 | 0 | 512 | 1436925932
| PP |  | Zapravení podlah po rozvodech elektra | [14 empty] | PP | 2
| D | 997 | Přesun sutě |  |  |  | 0 |  |  |  |  | 0 |  | 0 |  | 0 | 1 | D | 1 |  |  |  | ROZPOCET | [6 empty] | 0
4 | K | 997013213 | Vnitrostaveništní doprava suti a vybouraných hmot pro budovy v do 12 m ručně | t | 0.3 |  | 0 |  |  | základní |  | 0 | 0 | 0 | 0 | 0 | 4 | K | 2 |  |  |  | ROZPOCET | 0 | 0 | 0 | 0 | 0 | 1 | 0 | 4 | 90517910
| PP |  | Vnitrostaveništní doprava suti a vybouraných hmot vodorovně do 50 m svisle ručně (nošením po schodech) pro budovy a haly výšky přes 9 do 12 m | [14 empty] | PP | 2
5 | K | 997013501 | Odvoz suti a vybouraných hmot na skládku nebo meziskládku do 1 km se složením | t | 0.3 |  | 0 |  |  | základní |  | 0 | 0 | 0 | 0 | 0 | 4 | K | 2 |  |  |  | ROZPOCET | 0 | 0 | 0 | 0 | 0 | 1 | 0 | 4 | -1904149119
| PP |  | Odvoz suti a vybouraných hmot na skládku nebo meziskládku se složením, na vzdálenost do 1 km | [14 empty] | PP | 2
6 | K | 997241622 | Naložení a složení suti | t | 0.3 |  | 0 |  |  | základní |  | 0 | 0 | 0 | 0 | 0 | 4 | K | 2 |  |  |  | ROZPOCET | 0 | 0 | 0 | 0 | 0 | 1 | 0 | 4 | -1060290608
| PP |  | Doprava vybouraných hmot, konstrukcí a suti naložení a složení suti | [14 empty] | PP | 2
7 | M | 94620250.R | uložení odpadu směsné stavební a demoliční, včetně kontejneru | kus | 1 |  | 0 |  |  | základní |  | 0 | 0 | 0 | 0 | 0 | 8 | M | 2 |  |  |  | ROZPOCET | 0 | 0 | 0 | 0 | 0 | 1 | 0 | 4 | 1871401447
| PP |  | Uložení odpadu odpady - skládkovné kódy dle vyhlášky MŽPb 381/2001 Sb. příloha č. 1 kód 170904 směsné stavební a demoliční | [14 empty] | PP | 2
| D | PSV | Práce a dodávky PSV |  |  |  | 0 |  |  |  |  | 0 |  | 0.77887 |  | 0.08673 | 2 | D | 0 |  |  |  | ROZPOCET | [6 empty] | 0
| D | 763 | Konstrukce suché výstavby |  |  |  | 0 |  |  |  |  | 0 |  | 0.25675 |  | 0 | 2 | D | 1 |  |  |  | ROZPOCET | [6 empty] | 0
8 | K | 763135101 | Montáž SDK kazetového podhledu z kazet 600x600 mm na zavěšenou viditelnou nosnou konstrukci | m2 | 23 |  | 0 |  |  | základní |  | 0 | 0.00125 | 0.02875 | 0 | 0 | 16 | K | 2 |  |  |  | ROZPOCET | 0 | 0 | 0 | 0 | 0 | 1 | 0 | 16 | -1840584405
| PP |  | Montáž sádrokartonového podhledu kazetového demontovatelného, velikosti kazet 600x600 mm včetně zavěšené nosné konstrukce viditelné | [14 empty] | PP | 2
9 | M | 59030596.R | podhled kazetový, 600 x 600 mm | m2 | 30.841 |  | 0 |  |  | základní |  | 0 | 0.006 | 0.18505 | 0 | 0 | 32 | M | 2 |  |  |  | ROZPOCET | 0 | 0 | 0 | 0 | 0 | 1 | 0 | 16 | 2125758044
| PP |  | podhled kazetový, akustický, 600 x 600 mm | [14 empty] | PP | 2
| VV |  | 29,372*1,05 'Přepočtené koeficientem množství |  | 30.841 | [12 empty] | VV | 2 | 2 | False | 1 | ROZPOCET
10 | M | 5903622.R | Hlavní profil T24 - 3700mm | m | 23.302 |  | 0 |  |  | základní |  | 0 | 0.00038 | 0.0088548 | 0 | 0 | 32 | M | 2 |  |  |  | ROZPOCET | 0 | 0 | 0 | 0 | 0 | 1 | 0 | 16 | 1953274771
| PP |  | Hlavní profil T24 - 3700mm | [14 empty] | PP | 2
| VV |  | 22,192*1,05 'Přepočtené koeficientem množství |  | 23.302 | [12 empty] | VV | 2 | 2 | False | 1 | ROZPOCET
11 | M | 5903623.R | Příčný profil T24 - 1200mm | m | 47.973 |  | 0 |  |  | základní |  | 0 | 0.00035 | 0.016791 | 0 | 0 | 32 | M | 2 |  |  |  | ROZPOCET | 0 | 0 | 0 | 0 | 0 | 1 | 0 | 16 | 819898162
| PP |  | Příčný profil T24 - 1200mm | [14 empty] | PP | 2
| VV |  | 45,689*1,05 'Přepočtené koeficientem množství |  | 47.973 | [12 empty] | VV | 2 | 2 | False | 1 | ROZPOCET
12 | M | 5903064.R | profil příčný T24 - 600 mm | m | 23.987 |  | 0 |  |  | základní |  | 0 | 0.00035 | 0.0083955 | 0 | 0 | 32 | M | 2 |  |  |  | ROZPOCET | 0 | 0 | 0 | 0 | 0 | 1 | 0 | 16 | -679883386
| VV |  | 22,845*1,05 'Přepočtené koeficientem množství |  | 23.987 | [12 empty] | VV | 2 | 2 | False | 1 | ROZPOCET
13 | M | 5903070.R | Obvodový profil 3000mm | m | 13.707 |  | 0 |  |  | základní |  | 0 | 0.0005 | 0.0068535 | 0 | 0 | 32 | M | 2 |  |  |  | ROZPOCET | 0 | 0 | 0 | 0 | 0 | 1 | 0 | 16 | -42718732
| PP |  | Obvodový profil 3000mm | [14 empty] | PP | 2
| VV |  | 13,054*1,05 'Přepočtené koeficientem množství |  | 13.707 | [12 empty] | VV | 2 | 2 | False | 1 | ROZPOCET
14 | M | 5903067.R | závěs pérový pro hlavní T profil | kus | 34.267 |  | 0 |  |  | základní |  | 0 | 4e-05 | 0.0013707 | 0 | 0 | 32 | M | 2 |  |  |  | ROZPOCET | 0 | 0 | 0 | 0 | 0 | 1 | 0 | 16 | 715097410
| VV |  | 32,635*1,05 'Přepočtené koeficientem množství |  | 34.267 | [12 empty] | VV | 2 | 2 | False | 1 | ROZPOCET
15 | M | 510167.R | Drát s okem - 125 mm | kus | 34.267 |  | 0 |  |  | základní |  | 0 | 2e-05 | 0.00068534 | 0 | 0 | 32 | M | 2 |  |  |  | ROZPOCET | 0 | 0 | 0 | 0 | 0 | 1 | 0 | 16 | 60903013
| PP |  | Drát s okem - 125 mm | [14 empty] | PP | 2
| VV |  | 32,635*1,05 'Přepočtené koeficientem množství |  | 34.267 | [12 empty] | VV | 2 | 2 | False | 1 | ROZPOCET
| D | 776 | Podlahy povlakové |  |  |  | 0 |  |  |  |  | 0 |  | 0.36156 |  | 0.0641 | 2 | D | 1 |  |  |  | ROZPOCET | [6 empty] | 0
16 | K | 776111116 | Odstranění zbytků lepidla z podkladu povlakových podlah broušením | m2 | 23 |  | 0 |  |  | základní |  | 0 | 0 | 0 | 0 | 0 | 16 | K | 2 |  |  |  | ROZPOCET | 0 | 0 | 0 | 0 | 0 | 1 | 0 | 16 | 925534819
| PP |  | Příprava podkladu broušení podlah stávajícího podkladu pro odstranění lepidla (po starých krytinách) | [14 empty] | PP | 2
17 | K | 776111311 | Vysátí podkladu povlakových podlah | m2 | 23 |  | 0 |  |  | základní |  | 0 | 0 | 0 | 0 | 0 | 16 | K | 2 |  |  |  | ROZPOCET | 0 | 0 | 0 | 0 | 0 | 1 | 0 | 16 | 247424369
| PP |  | Příprava podkladu vysátí podlah | [14 empty] | PP | 2
18 | K | 776121321 | Vodou ředitelná penetrace savého podkladu povlakových podlah neředěná | m2 | 23 |  | 0 |  |  | základní |  | 0 | 0.0002 | 0.0046 | 0 | 0 | 16 | K | 2 |  |  |  | ROZPOCET | 0 | 0 | 0 | 0 | 0 | 1 | 0 | 16 | 514011131
| PP |  | Příprava podkladu penetrace neředěná podlah | [14 empty] | PP | 2
19 | K | 77614111.R | Vyrovnání podkladu povlakových podlah stěrkou | m2 | 23 |  | 0 |  |  | základní |  | 0 | 0.015 | 0.345 | 0 | 0 | 16 | K | 2 |  |  |  | ROZPOCET | 0 | 0 | 0 | 0 | 0 | 1 | 0 | 16 | 388401183
| PP |  | Vyrovnání podkladu povlakových podlah stěrkou | [14 empty] | PP | 2
20 | K | 776410811 | Odstranění soklíků a lišt pryžových nebo plastových | m | 22 |  | 0 |  |  | základní |  | 0 | 0 | 0 | 0.0003 | 0.0066 | 16 | K | 2 |  |  |  | ROZPOCET | 0 | 0 | 0 | 0 | 0 | 1 | 0 | 16 | -763457021
| PP |  | Demontáž soklíků nebo lišt pryžových nebo plastových | [14 empty] | PP | 2
21 | M | 6075610.R | Lino-nášlapná vrstva s dekorem, podkladní probarvená, podkladní vrstva). Tloušťka 2 mm. Nášlapná vrstvya ze 100% čistého PVC 0,7mm. St. zátěže 34, 43. 10 dekorů. Reakce na oheň Bfl-s1. Trv. def. 0,1mm. Stálobarevnost min./6. Vyhovuje EN 846 | m2 | 25 |  | 0 |  |  | základní |  | 0 | 0 | 0 | 0 | 0 | 512 | M | 2 |  |  |  | ROZPOCET | 0 | 0 | 0 | 0 | 0 | 1 | 0 | 512 | -78501801
| PP |  | Lino-nášlapná vrstva s dekorem, podkladní probarvená, podkladní vrstva). Tloušťka 2 mm. Nášlapná vrstvya ze 100% čistého PVC 0,7mm. St. zátěže 34, 43. 10 dekorů. Reakce na oheň Bfl-s1. Trv. def. 0,1mm. Stálobarevnost min./6. Vyhovuje EN 846 | [14 empty] | PP | 2
22 | K | 776201811 | Demontáž lepených povlakových podlah bez podložky ručně | m2 | 23 |  | 0 |  |  | základní |  | 0 | 0 | 0 | 0.0025 | 0.0575 | 16 | K | 2 |  |  |  | ROZPOCET | 0 | 0 | 0 | 0 | 0 | 1 | 0 | 16 | -1838995942
| PP |  | Demontáž povlakových podlahovin lepených ručně bez podložky | [14 empty] | PP | 2
23 | K | 776221111 | Lepení pásů z PVC standardním lepidlem | m2 | 23 |  | 0 |  |  | základní |  | 0 | 0.0003 | 0.0069 | 0 | 0 | 16 | K | 2 |  |  |  | ROZPOCET | 0 | 0 | 0 | 0 | 0 | 1 | 0 | 16 | -2004834190
| PP |  | Montáž podlahovin z PVC lepením standardním lepidlem z pásů standardních | [14 empty] | PP | 2
24 | M | 28411003.R | lišta soklová PVC 30x30mm | m | 22 |  | 0 |  |  | základní |  | 0 | 0.00022 | 0.00484 | 0 | 0 | 32 | M | 2 |  |  |  | ROZPOCET | 0 | 0 | 0 | 0 | 0 | 1 | 0 | 16 | 516809691
| PP |  | lišta soklová PVC 30x30mm | [14 empty] | PP | 2
| VV |  | 20*1,1 'Přepočtené koeficientem množství |  | 22 | [12 empty] | VV | 2 | 2 | False | 1 | ROZPOCET
25 | K | 776223112 | Spoj povlakových podlahovin z PVC svařováním za studena | m | 8 |  | 0 |  |  | základní |  | 0 | 0 | 0 | 0 | 0 | 16 | K | 2 |  |  |  | ROZPOCET | 0 | 0 | 0 | 0 | 0 | 1 | 0 | 16 | 2071041087
| PP |  | Montáž podlahovin z PVC spoj podlah svařováním za studena | [14 empty] | PP | 2
26 | K | 776421111 | Montáž obvodových lišt lepením | m | 22 |  | 0 |  |  | základní |  | 0 | 1e-05 | 0.00022 | 0 | 0 | 16 | K | 2 |  |  |  | ROZPOCET | 0 | 0 | 0 | 0 | 0 | 1 | 0 | 16 | -1739431885
| PP |  | Montáž lišt obvodových lepených | [14 empty] | PP | 2
27 | K | 776991121 | Základní čištění nově položených podlahovin vysátím a setřením vlhkým mopem | m2 | 23 |  | 0 |  |  | základní |  | 0 | 0 | 0 | 0 | 0 | 16 | K | 2 |  |  |  | ROZPOCET | 0 | 0 | 0 | 0 | 0 | 1 | 0 | 16 | -1078113608
| PP |  | Ostatní práce údržba nových podlahovin po pokládce čištění základní | [14 empty] | PP | 2
48 | K | 77614100.R | Lokální oprava podlah | kpl | 1 |  | 0 |  |  | základní |  | 0 | 0 | 0 | 0 | 0 | 512 | K | 2 |  |  |  | ROZPOCET | 0 | 0 | 0 | 0 | 0 | 1 | 0 | 512 | -505717948
| PP |  | Lokální oprava podlah | [14 empty] | PP | 2
| D | 781 | Dokončovací práce - obklady |  |  |  | 0 |  |  |  |  | 0 |  | 0.02786 |  | 0 | 2 | D | 1 |  |  |  | ROZPOCET | [6 empty] | 0
28 | K | 781121011 | Nátěr penetrační na stěnu | m2 | 1.5 |  | 0 |  |  | základní |  | 0 | 0.0003 | 0.00045 | 0 | 0 | 16 | K | 2 |  |  |  | ROZPOCET | 0 | 0 | 0 | 0 | 0 | 1 | 0 | 16 | -1145227776
| PP |  | Příprava podkladu před provedením obkladu nátěr penetrační na stěnu | [14 empty] | PP | 2
29 | K | 781474116 | Montáž obkladů vnitřních keramických hladkých do 35 ks/m2 lepených flexibilním lepidlem | m2 | 1.5 |  | 0 |  |  | základní |  | 0 | 0.0049 | 0.00735 | 0 | 0 | 16 | K | 2 |  |  |  | ROZPOCET | 0 | 0 | 0 | 0 | 0 | 1 | 0 | 16 | -554094561
| PP |  | Montáž obkladů vnitřních stěn z dlaždic keramických lepených flexibilním lepidlem maloformátových hladkých přes 25 do 35 ks/m2 | [14 empty] | PP | 2
30 | M | 59761026.R | obklad keramický hladký do 12ks/m2 | m2 | 1.7 |  | 0 |  |  | základní |  | 0 | 0.0118 | 0.02006 | 0 | 0 | 32 | M | 2 |  |  |  | ROZPOCET | 0 | 0 | 0 | 0 | 0 | 1 | 0 | 16 | 2029522375
| PP |  | obklad keramický hladký do 12ks/m2 | [14 empty] | PP | 2
31 | K | 781477111 | Příplatek k montáži obkladů vnitřních keramických hladkých za plochu do 10 m2 | m2 | 1.5 |  | 0 |  |  | základní |  | 0 | 0 | 0 | 0 | 0 | 16 | K | 2 |  |  |  | ROZPOCET | 0 | 0 | 0 | 0 | 0 | 1 | 0 | 16 | 167090824
| PP |  | Montáž obkladů vnitřních stěn z dlaždic keramických Příplatek k cenám za plochu do 10 m2 jednotlivě | [14 empty] | PP | 2
| D | 783 | Dokončovací práce - nátěry |  |  |  | 0 |  |  |  |  | 0 |  | 0.00933 |  | 0 | 2 | D | 1 |  |  |  | ROZPOCET | [6 empty] | 0
32 | K | 783601325 | Odmaštění článkových otopných těles vodou ředitelným odmašťovačem před provedením nátěru | m2 | 9 |  | 0 |  |  | základní |  | 0 | 0.00023 | 0.00207 | 0 | 0 | 16 | K | 2 |  |  |  | ROZPOCET | 0 | 0 | 0 | 0 | 0 | 1 | 0 | 16 | 2075975583
| PP |  | Příprava podkladu otopných těles před provedením nátěrů článkových odmaštěním vodou ředitelným | [14 empty] | PP | 2
33 | K | 783601421 | Ometení článkových otopných těles před provedením nátěru | m2 | 9 |  | 0 |  |  | základní |  | 0 | 0 | 0 | 0 | 0 | 16 | K | 2 |  |  |  | ROZPOCET | 0 | 0 | 0 | 0 | 0 | 1 | 0 | 16 | -726952355
| PP |  | Příprava podkladu otopných těles před provedením nátěrů článkových očištění ometením | [14 empty] | PP | 2
34 | K | 783601713 | Odmaštění vodou ředitelným odmašťovačem potrubí DN do 50 mm | m | 8 |  | 0 |  |  | základní |  | 0 | 2e-05 | 0.00016 | 0 | 0 | 16 | K | 2 |  |  |  | ROZPOCET | 0 | 0 | 0 | 0 | 0 | 1 | 0 | 16 | -116605599
| PP |  | Příprava podkladu armatur a kovových potrubí před provedením nátěru potrubí do DN 50 mm odmaštěním, odmašťovačem vodou ředitelným | [14 empty] | PP | 2
35 | K | 783617117 | Krycí dvojnásobný syntetický nátěr článkových otopných těles | m2 | 9 |  | 0 |  |  | základní |  | 0 | 0.00041 | 0.00369 | 0 | 0 | 16 | K | 2 |  |  |  | ROZPOCET | 0 | 0 | 0 | 0 | 0 | 1 | 0 | 16 | 1871088717
| PP |  | Krycí nátěr (email) otopných těles článkových dvojnásobný syntetický | [14 empty] | PP | 2
36 | K | 783664111 | Základní jednonásobný olejový nátěr článkových otopných těles | m2 | 9 |  | 0 |  |  | základní |  | 0 | 0.00029 | 0.00261 | 0 | 0 | 16 | K | 2 |  |  |  | ROZPOCET | 0 | 0 | 0 | 0 | 0 | 1 | 0 | 16 | 52808813
| PP |  | Základní nátěr otopných těles jednonásobný článkových olejový | [14 empty] | PP | 2
37 | K | 783664551 | Základní jednonásobný olejový nátěr potrubí DN do 50 mm | m | 8 |  | 0 |  |  | základní |  | 0 | 4e-05 | 0.00032 | 0 | 0 | 16 | K | 2 |  |  |  | ROZPOCET | 0 | 0 | 0 | 0 | 0 | 1 | 0 | 16 | 263440165
| PP |  | Základní nátěr armatur a kovových potrubí jednonásobný potrubí do DN 50 mm olejový | [14 empty] | PP | 2
38 | K | 783667611 | Krycí dvojnásobný olejový nátěr potrubí DN do 50 mm | m | 8 |  | 0 |  |  | základní |  | 0 | 6e-05 | 0.00048 | 0 | 0 | 16 | K | 2 |  |  |  | ROZPOCET | 0 | 0 | 0 | 0 | 0 | 1 | 0 | 16 | 324977273
| PP |  | Krycí nátěr (email) armatur a kovových potrubí potrubí do DN 50 mm dvojnásobný olejový | [14 empty] | PP | 2
39 | K | 7833000.R | Nátěr zárubní | ks | 1 |  | 0 |  |  | základní |  | 0 | 0 | 0 | 0 | 0 | 512 | K | 2 |  |  |  | ROZPOCET | 0 | 0 | 0 | 0 | 0 | 1 | 0 | 512 | -1383133674
| PP |  | Nátěr zárubní | [14 empty] | PP | 2
| D | 784 | Dokončovací práce - malby a tapety |  |  |  | 0 |  |  |  |  | 0 |  | 0.12337 |  | 0.02263 | 2 | D | 1 |  |  |  | ROZPOCET | [6 empty] | 0
40 | K | 784111001 | Oprášení (ometení ) podkladu v místnostech výšky do 3,80 m | m2 | 73 |  | 0 |  |  | základní |  | 0 | 0 | 0 | 0 | 0 | 16 | K | 2 |  |  |  | ROZPOCET | 0 | 0 | 0 | 0 | 0 | 1 | 0 | 16 | 2052853754
| PP |  | Oprášení (ometení) podkladu v místnostech výšky do 3,80 m | [14 empty] | PP | 2
41 | K | 784111031 | Omytí podkladu v místnostech výšky do 3,80 m | m2 | 73 |  | 0 |  |  | základní |  | 0 | 0 | 0 | 0 | 0 | 16 | K | 2 |  |  |  | ROZPOCET | 0 | 0 | 0 | 0 | 0 | 1 | 0 | 16 | -1097475101
| PP |  | Omytí podkladu v místnostech výšky do 3,80 m | [14 empty] | PP | 2
42 | K | 784121001 | Oškrabání malby v mísnostech výšky do 3,80 m | m2 | 73 |  | 0 |  |  | základní |  | 0 | 0.001 | 0.073 | 0.00031 | 0.02263 | 16 | K | 2 |  |  |  | ROZPOCET | 0 | 0 | 0 | 0 | 0 | 1 | 0 | 16 | 1916028186
| PP |  | Oškrabání malby v místnostech výšky do 3,80 m | [14 empty] | PP | 2
43 | K | 784181121 | Hloubková jednonásobná penetrace podkladu v místnostech výšky do 3,80 m | m2 | 73 |  | 0 |  |  | základní |  | 0 | 0.0002 | 0.0146 | 0 | 0 | 16 | K | 2 |  |  |  | ROZPOCET | 0 | 0 | 0 | 0 | 0 | 1 | 0 | 16 | -449751778
| PP |  | Penetrace podkladu jednonásobná hloubková v místnostech výšky do 3,80 m | [14 empty] | PP | 2
44 | K | 78416140.R | Celoplošná stěrka | m2 | 73 |  | 0 |  |  | základní |  | 0 | 0 | 0 | 0 | 0 | 512 | K | 2 |  |  |  | ROZPOCET | 0 | 0 | 0 | 0 | 0 | 1 | 0 | 512 | 1226338298
| PP |  | Celoplošná stěrka | [14 empty] | PP | 2
45 | K | 784181121 | Hloubková jednonásobná penetrace podkladu v místnostech výšky do 3,80 m | m2 | 73 |  | 0 |  |  | základní |  | 0 | 0.0002 | 0.0146 | 0 | 0 | 16 | K | 2 |  |  |  | ROZPOCET | 0 | 0 | 0 | 0 | 0 | 1 | 0 | 16 | -727265364
| PP |  | Penetrace podkladu jednonásobná hloubková v místnostech výšky do 3,80 m | [14 empty] | PP | 2
46 | K | 784221101.R | Dvojnásobné bílé malby ze směsí za sucha dobře otěruvzdorných v místnostech do 3,80 m | m2 | 73 |  | 0 |  |  | základní |  | 0 | 0.00029 | 0.02117 | 0 | 0 | 16 | K | 2 |  |  |  | ROZPOCET | 0 | 0 | 0 | 0 | 0 | 1 | 0 | 16 | 1042792048
| PP |  | Malby z malířských směsí otěruvzdorných za sucha dvojnásobné, bílé za sucha otěruvzdorné dobře v místnostech výšky do 3,80 m | [14 empty] | PP | 2
47 | K | 78416100.R | Lokální oprava stěn | kpl | 1 |  | 0 |  |  | základní |  | 0 | 0 | 0 | 0 | 0 | 512 | K | 2 |  |  |  | ROZPOCET | 0 | 0 | 0 | 0 | 0 | 1 | 0 | 512 | 1187707861
| PP |  | Lokální oprava stěn | [14 empty] | PP | 2
| D | N00 | Ostatní |  |  |  | 0 |  |  |  |  | 0 |  | 0 |  | 0 | 4 | D | 0 |  |  |  | ROZPOCET | [6 empty] | 0
| D | N01 | Ostatní |  |  |  | 0 |  |  |  |  | 0 |  | 0 |  | 0 | 4 | D | 1 |  |  |  | ROZPOCET | [6 empty] | 0
49 | K | kryty radiátorů.R | Dodávka a montáž krytu radiátorů | kpl | 1 |  | 0 |  |  | základní |  | 0 | 0 | 0 | 0 | 0 | 512 | K | 2 |  |  |  | ROZPOCET | 0 | 0 | 0 | 0 | 0 | 1 | 0 | 512 | -766700412
| PP |  | Dodávka a montáž krytu radiátorů | [14 empty] | PP | 2

## 51.11.2 - kabinet matemat...
{3a22b6cb-8230-4e18-b773-1bb448bc2e6d}
2
| KRYCÍ LIST SOUPISU PRACÍ | [7 empty] | v --- níže se nacházejí doplnkové a pomocné údaje k sestavám --- v | [8 empty] | False
Stavba:
Zlepšování kvality a dostupnosti vzdělávání ZŠ Ivančická 218, Moravský Krumlov
Objekt:
51-11 - Moravský Krumlov, ZŠ Ivančická - Kabinet matematika, II.B-5
Soupis:
51.11.2 - kabinet matematika, II.B-5 - elektro
| KSO: |  |  |  |  | CC-CZ:
| Místo: |  |  |  |  | Datum: | 14. 8. 2023
| Zadavatel: |  |  |  |  | IČ:
DIČ:
| Uchazeč: |  |  |  |  | IČ: | Vyplň údaj
|  | Vyplň údaj |  |  |  | DIČ: | Vyplň údaj
| Projektant: |  |  |  |  | IČ:
DIČ:
| Zpracovatel: |  |  |  |  | IČ:
DIČ:
Poznámka:
| Náklady z rozpočtu | [5 empty] | 0
| Ostatní náklady | [5 empty] | 0
| Cena bez DPH | [5 empty] | 0
|  |  | Základ daně |  |  | Sazba daně | Výše daně
| DPH | základní | 0 |  |  | 21% | 0
|  | snížená | 0 |  |  | 15% | 0
|  | zákl. přenesená | 0 |  |  | 21% | 0
|  | sníž. přenesená | 0 |  |  | 15% | 0
|  | nulová | 0 |  |  | 0% | 0
| Cena s DPH |  |  | v | CZK |  | 0
| Projektant |  |  | Zpracovatel
| Datum a podpis: |  | Razítko | Datum a podpis: |  |  | Razítko
| Objednavatel |  |  | Uchazeč
| Datum a podpis: |  | Razítko | Datum a podpis: |  |  | Razítko
REKAPITULACE ČLENĚNÍ SOUPISU PRACÍ
Stavba:
Zlepšování kvality a dostupnosti vzdělávání ZŠ Ivančická 218, Moravský Krumlov
Objekt:
51-11 - Moravský Krumlov, ZŠ Ivančická - Kabinet matematika, II.B-5
Soupis:
51.11.2 - kabinet matematika, II.B-5 - elektro
Místo: | [5 empty] | Datum: | 14. 8. 2023
Zadavatel: | [5 empty] | Projektant:
Uchazeč: |  |  | Vyplň údaj |  |  | Zpracovatel:
Kód dílu - Popis | [6 empty] | Cena celkem [CZK]
1) Náklady ze soupisu prací | [6 empty] | 0 | [11 empty] | -1
| HSV - Práce a dodávky HSV | [5 empty] | 0
| 3 - Svislé a kompletní konstrukce | [5 empty] | 0
| 9 - Ostatní konstrukce a práce, bourání | [5 empty] | 0
| 997 - Přesun sutě | [5 empty] | 0
| PSV - Práce a dodávky PSV | [5 empty] | 0
| 741 - Elektroinstalace - silnoproud | [5 empty] | 0
| 741.01 - Silnoproudé rozvody v učebně, kabinetu | [5 empty] | 0
| 741.02 - nový silový přívod do rozvaděče v učebně | [5 empty] | 0
| 741.02.01 - nový rozvaděč na chodbě nad stávajícím pro osaz.hl.jističů 5ks silových přívodů učeben,kabinetů | [5 empty] | 0
| 741.03 - Provozní osvětlení | [5 empty] | 0
| 742 - Elektroinstalace - slaboproud | [5 empty] | 0
| 742.1 - slaboproudé rozvody v učebně, kabinetu | [5 empty] | 0
| 0100 - Ostatní | [5 empty] | 0
2) Ostatní náklady | [6 empty] | 0 |  |  | DPH
| Zařízení staveniště | [5 empty] | 0 |  |  | základní | [12 empty] | VRN | 0 | 0 | 0 | 0 | 0 | 1
| Projektové práce | [5 empty] | 0 |  |  | základní | [12 empty] | VRN | 0 | 0 | 0 | 0 | 0 | 1
| Územní vlivy | [5 empty] | 0 |  |  | základní | [12 empty] | VRN | 0 | 0 | 0 | 0 | 0 | 1
| Provozní vlivy | [5 empty] | 0 |  |  | základní | [12 empty] | VRN | 0 | 0 | 0 | 0 | 0 | 1
| Jiné VRN | [5 empty] | 0 |  |  | základní | [12 empty] | VRN | 0 | 0 | 0 | 0 | 0 | 1
| Kompletační činnost | [5 empty] | 0 |  |  | základní | [12 empty] | KOMPLETACNA | 0 | 0 | 0 | 0 | 0 | 1
Celkové náklady za stavbu 1) + 2) | [6 empty] | 0
SOUPIS PRACÍ
Stavba:
Zlepšování kvality a dostupnosti vzdělávání ZŠ Ivančická 218, Moravský Krumlov
Objekt:
51-11 - Moravský Krumlov, ZŠ Ivančická - Kabinet matematika, II.B-5
Soupis:
51.11.2 - kabinet matematika, II.B-5 - elektro
Místo: | [5 empty] | Datum: | 14. 8. 2023
Zadavatel: | [5 empty] | Projektant:
Uchazeč: |  |  | Vyplň údaj |  |  | Zpracovatel:
PČ | Typ | Kód | Popis | MJ | Množství | J.cena [CZK] | Cena celkem [CZK] | Cenová soustava |  | DPH | J. Nh [h] | Nh celkem [h] | J. hmotnost [t] | Hmotnost celkem [t] | J. suť [t] | Suť Celkem [t]
Náklady soupisu celkem | [6 empty] | 0 |  |  |  |  | 0 |  | 0.07349 |  | 0.10795 |  | D | -1 | [10 empty] | 0
| D | HSV | Práce a dodávky HSV |  |  |  | 0 |  |  |  |  | 0 |  | 0 |  | 0.068 | 1 | D | 0 |  |  |  | ROZPOCET | [6 empty] | 0
| D | 3 | Svislé a kompletní konstrukce |  |  |  | 0 |  |  |  |  | 0 |  | 0 |  | 0 | 1 | D | 1 |  |  |  | ROZPOCET | [6 empty] | 0
288 | K | 993121111 | Dovoz a odvoz lešení prostorového lehkého do 10 km včetně naložení a složení | m3 | 10 |  | 0 |  |  | základní |  | 0 | 0 | 0 | 0 | 0 | 4 | K | 2 |  |  |  | ROZPOCET | 0 | 0 | 0 | 0 | 0 | 1 | 0 | 4 | 1755916652
| PP |  | Dovoz a odvoz lešení včetně naložení a složení prostorového lehkého, na vzdálenost do 10 km | [14 empty] | PP | 2
289 | K | 993121119 | Příplatek k ceně dovozu a odvozu lešení prostorového lehkého ZKD 10 km přes 10 km | m3 | 90 |  | 0 |  |  | základní |  | 0 | 0 | 0 | 0 | 0 | 4 | K | 2 |  |  |  | ROZPOCET | 0 | 0 | 0 | 0 | 0 | 1 | 0 | 4 | -1822936652
| PP |  | Dovoz a odvoz lešení včetně naložení a složení prostorového lehkého, na vzdálenost Příplatek k ceně za každých dalších i započatých 10 km přes 10 km | [14 empty] | PP | 2
| D | 9 | Ostatní konstrukce a práce, bourání |  |  |  | 0 |  |  |  |  | 0 |  | 0 |  | 0.068 | 1 | D | 1 |  |  |  | ROZPOCET | [6 empty] | 0
290 | K | 946111113 | Montáž pojízdných věží trubkových/dílcových š přes 0,6 do 0,9 m dl do 3,2 m v přes 2,5 do 3,5 m | kus | 1 |  | 0 |  |  | základní |  | 0 | 0 | 0 | 0 | 0 | 4 | K | 2 |  |  |  | ROZPOCET | 0 | 0 | 0 | 0 | 0 | 1 | 0 | 4 | 1451484305
| PP |  | Montáž pojízdných věží trubkových nebo dílcových s maximálním zatížením podlahy do 200 kg/m2 šířky od 0,6 do 0,9 m, délky do 3,2 m, výšky přes 2,5 m do 3,5 m | [14 empty] | PP | 2
291 | K | 946111213 | Příplatek k pojízdným věžím š přes 0,6 do 0,9 m dl do 3,2 m v do 3,5 m za první a ZKD den použití | kus | 3 |  | 0 |  |  | základní |  | 0 | 0 | 0 | 0 | 0 | 4 | K | 2 |  |  |  | ROZPOCET | 0 | 0 | 0 | 0 | 0 | 1 | 0 | 4 | 1224867222
| PP |  | Montáž pojízdných věží trubkových nebo dílcových s maximálním zatížením podlahy do 200 kg/m2 Příplatek za první a každý další den použití pojízdného lešení k ceně -1113 | [14 empty] | PP | 2
292 | K | 946111813 | Demontáž pojízdných věží trubkových/dílcových š přes 0,6 do 0,9 m dl do 3,2 m v přes 2,5 do 3,5 m | kus | 1 |  | 0 |  |  | základní |  | 0 | 0 | 0 | 0 | 0 | 4 | K | 2 |  |  |  | ROZPOCET | 0 | 0 | 0 | 0 | 0 | 1 | 0 | 4 | 1720960465
| PP |  | Demontáž pojízdných věží trubkových nebo dílcových s maximálním zatížením podlahy do 200 kg/m2 šířky od 0,6 do 0,9 m, délky do 3,2 m, výšky přes 2,5 m do 3,5 m | [14 empty] | PP | 2
4 | K | 971052241 | Vybourání nebo prorážení otvorů v ŽB příčkách a zdech pl do 0,0225 m2 tl do 300 mm | kus | 4 |  | 0 |  |  | základní |  | 0 | 0 | 0 | 0.017 | 0.068 | 4 | K | 2 |  |  |  | ROZPOCET | 0 | 0 | 0 | 0 | 0 | 1 | 0 | 4 | 886607661
| PP |  | Vybourání a prorážení otvorů v železobetonových příčkách a zdech základových nebo nadzákladových, plochy do 0,0225 m2, tl. do 300 mm | [14 empty] | PP | 2
476 | K | 977131111.01R | Vrty příklepovými vrtáky D 8 mm do cihelného zdiva nebo prostého betonu | ks | 130 |  | 0 |  |  | základní |  | 0 | 0 | 0 | 0 | 0 | 4 | K | 2 |  |  |  | ROZPOCET | 0 | 0 | 0 | 0 | 0 | 1 | 0 | 4 | -541479897
| PP |  | Vrty příklepovými vrtáky do cihelného zdiva nebo prostého betonu průměru 8 mm | [14 empty] | PP | 2
| D | 997 | Přesun sutě |  |  |  | 0 |  |  |  |  | 0 |  | 0 |  | 0 | 1 | D | 1 |  |  |  | ROZPOCET | [6 empty] | 0
5 | K | 997013213 | Vnitrostaveništní doprava suti a vybouraných hmot pro budovy v přes 9 do 12 m ručně | t | 0.108 |  | 0 |  |  | základní |  | 0 | 0 | 0 | 0 | 0 | 4 | K | 2 |  |  |  | ROZPOCET | 0 | 0 | 0 | 0 | 0 | 1 | 0 | 4 | -1002281675
| PP |  | Vnitrostaveništní doprava suti a vybouraných hmot vodorovně do 50 m svisle ručně pro budovy a haly výšky přes 9 do 12 m | [14 empty] | PP | 2
6 | K | 997013501 | Odvoz suti a vybouraných hmot na skládku nebo meziskládku do 1 km se složením | t | 0.108 |  | 0 |  |  | základní |  | 0 | 0 | 0 | 0 | 0 | 4 | K | 2 |  |  |  | ROZPOCET | 0 | 0 | 0 | 0 | 0 | 1 | 0 | 4 | 1596499002
| PP |  | Odvoz suti a vybouraných hmot na skládku nebo meziskládku se složením, na vzdálenost do 1 km | [14 empty] | PP | 2
7 | K | 997013509 | Příplatek k odvozu suti a vybouraných hmot na skládku ZKD 1 km přes 1 km | t | 75.67 |  | 0 |  |  | základní |  | 0 | 0 | 0 | 0 | 0 | 4 | K | 2 |  |  |  | ROZPOCET | 0 | 0 | 0 | 0 | 0 | 1 | 0 | 4 | -342010531
| PP |  | Odvoz suti a vybouraných hmot na skládku nebo meziskládku se složením, na vzdálenost Příplatek k ceně za každý další i započatý 1 km přes 1 km | [14 empty] | PP | 2
8 | K | 997013609 | Poplatek za uložení na skládce (skládkovné) stavebního odpadu ze směsí nebo oddělených frakcí betonu, cihel a keramických výrobků kód odpadu 17 01 07 | t | 1.081 |  | 0 |  |  | základní |  | 0 | 0 | 0 | 0 | 0 | 4 | K | 2 |  |  |  | ROZPOCET | 0 | 0 | 0 | 0 | 0 | 1 | 0 | 4 | -1688208273
| PP |  | Poplatek za uložení stavebního odpadu na skládce (skládkovné) ze směsí nebo oddělených frakcí betonu, cihel a keramických výrobků zatříděného do Katalogu odpadů pod kódem 17 01 07 | [14 empty] | PP | 2
| D | PSV | Práce a dodávky PSV |  |  |  | 0 |  |  |  |  | 0 |  | 0.07349 |  | 0.03995 | 2 | D | 0 |  |  |  | ROZPOCET | [6 empty] | 0
| D | 741 | Elektroinstalace - silnoproud |  |  |  | 0 |  |  |  |  | 0 |  | 0.067 |  | 0.03235 | 2 | D | 1 |  |  |  | ROZPOCET | [6 empty] | 0
| D | 741.01 | Silnoproudé rozvody v učebně, kabinetu |  |  |  | 0 |  |  |  |  | 0 |  | 0.0301 |  | 0.00015 | 2 | D | 2 |  |  |  | ROZPOCET | [6 empty] | 0
188 | K | 741310561 | Montáž vypínač tří/čtyřpól výkonový pojistkový do 63 A bez zapojení vodičů | kus | 1 |  | 0 |  |  | základní |  | 0 | 0 | 0 | 0 | 0 | 16 | K | 3 |  |  |  | ROZPOCET | 0 | 0 | 0 | 0 | 0 | 1 | 0 | 16 | 1842638865
| PP |  | Montáž spínačů tří nebo čtyřpólových vypínačů výkonových pojistkových, do 63 A | [14 empty] | PP | 3
189 | M | 35094.01R | hlavní vypínač 3fázový 40A modulový na DIN | kus | 1 |  | 0 |  |  | základní |  | 0 | 0.00023 | 0.00023 | 0 | 0 | 32 | M | 3 |  |  |  | ROZPOCET | 0 | 0 | 0 | 0 | 0 | 1 | 0 | 16 | -1723442147
| PP |  | hlavní vypínač 3fázový 40A modulový na DIN | [14 empty] | PP | 3
184 | K | 741210101 | Montáž rozváděčů litinových, hliníkových nebo plastových sestava do 50 kg | kus | 1 |  | 0 |  |  | základní |  | 0 | 0 | 0 | 0 | 0 | 16 | K | 3 |  |  |  | ROZPOCET | 0 | 0 | 0 | 0 | 0 | 1 | 0 | 16 | 1826009475
| PP |  | Montáž rozváděčů litinových, hliníkových nebo plastových bez zapojení vodičů sestavy hmotnosti do 50 kg | [14 empty] | PP | 3
560 | M | 31372.13R | rozvaděč plastový, plast.dveře, IP30 na omítku 2x18= 36modulů | kus | 1 |  | 0 |  |  | základní |  | 0 | 0.00503 | 0.00503 | 0 | 0 | 32 | M | 3 |  |  |  | ROZPOCET | 0 | 0 | 0 | 0 | 0 | 1 | 0 | 16 | 1984265648
| PP |  | rozvaděč plastový, plast.dveře, IP30 na omítku 2x18= 36modulů | [14 empty] | PP | 3
190 | K | 741321013.01R | Montáž proudových chráničů s nadproudovou ochranou dvoupólových nn do 63 A ve skříni se zapojením vodičů | kus | 3 |  | 0 |  |  | základní |  | 0 | 0 | 0 | 0 | 0 | 16 | K | 3 |  |  |  | ROZPOCET | 0 | 0 | 0 | 0 | 0 | 1 | 0 | 16 | -865205086
| PP |  | Montáž proudových chráničů s nadproudovou ochranou dvoupólových nn do 63 A ve skříni se zapojením vodičů | [14 empty] | PP | 3
191 | M | 23168.01R | Chránič s nadproudovou ochranou, 16/1N/C/003 , A, 1+N, 10kA, char.C, | kus | 3 |  | 0 |  |  | základní |  | 0 | 0 | 0 | 0 | 0 | 32 | M | 3 |  |  |  | ROZPOCET | 0 | 0 | 0 | 0 | 0 | 1 | 0 | 16 | 1765756829
| PP |  | Chránič s nadproudovou ochranou, 16/1N/C/003 , A, 1+N, 10kA, char.C, | [14 empty] | PP | 3
317 | K | 741322122 | Montáž svodiče přepětí nn typ 2 čtyřpólových dvoudílných s vložením modulu se zapojením vodičů | kus | 1 |  | 0 |  |  | základní |  | 0 | 0 | 0 | 0 | 0 | 16 | K | 3 |  |  |  | ROZPOCET | 0 | 0 | 0 | 0 | 0 | 1 | 0 | 16 | 859384971
| PP |  | Montáž přepěťových ochran nn se zapojením vodičů svodiče přepětí – typ 2 čtyřpólových dvoudílných s vložením modulu | [14 empty] | PP | 3
318 | M | 3297.01R | Svodič bleskových proudů typ 2, síť TN-C, vyjímat. modul, čtyřpól. | kus | 1 |  | 0 |  |  | základní |  | 0 | 0 | 0 | 0 | 0 | 32 | M | 3 |  |  |  | ROZPOCET | 0 | 0 | 0 | 0 | 0 | 1 | 0 | 16 | 1219999692
| PP |  | Svodič bleskových proudů typ 2, síť TN-C, vyjímat. modul, čtyřpól. | [14 empty] | PP | 3
433 | K | 741231011 | Montáž svorkovnice do rozvaděčů - stoupačková | kus | 1 |  | 0 |  |  | základní |  | 0 | 0 | 0 | 0 | 0 | 16 | K | 3 |  |  |  | ROZPOCET | 0 | 0 | 0 | 0 | 0 | 1 | 0 | 16 | 1730020118
| PP |  | Montáž svorkovnic do rozváděčů s popisnými štítky se zapojením vodičů na jedné straně stoupačkových | [14 empty] | PP | 3
429 | M | 8500187472.03R | svorkovnice stoupací 4-pól al/cu, v bloku možnost připojení 2x2,5-35mm + 2x2,5-50mm, | kus | 1 |  | 0 |  |  | základní |  | 0 | 5e-05 | 5e-05 | 0 | 0 | 32 | M | 3 |  |  |  | ROZPOCET | 0 | 0 | 0 | 0 | 0 | 1 | 0 | 16 | 439207898
| PP |  | svorkovnice stoupací 4-pól al/cu, v bloku možnost připojení 2x2,5-35mm + 2x2,5-50mm, | [14 empty] | PP | 3
431 | K | 741231012.01R | Montáž svorkovnice HOP do rozvaděčů - ochranná se zapoj.vod. | kus | 1 |  | 0 |  |  | základní |  | 0 | 0 | 0 | 0 | 0 | 16 | K | 3 |  |  |  | ROZPOCET | 0 | 0 | 0 | 0 | 0 | 1 | 0 | 16 | 1075109916
| PP |  | Montáž svorkovnice HOP do rozvaděčů - ochranná se zapoj.vod. | [14 empty] | PP | 3
430 | M | 8500187472.04R | svorkovnice HOP pospojování možnost připojení 15x2,5-50mm, | kus | 1 |  | 0 |  |  | základní |  | 0 | 5e-05 | 5e-05 | 0 | 0 | 32 | M | 3 |  |  |  | ROZPOCET | 0 | 0 | 0 | 0 | 0 | 1 | 0 | 16 | 132856154
| PP |  | svorkovnice HOP pospojování možnost připojení 15x2,5-50mm, | [14 empty] | PP | 3
193 | K | 741120401 | Montáž vodič Cu izolovaný drátovací plný a laněný žíla 0,35-6 mm2 v rozváděči (např. CY) | m | 12 |  | 0 |  |  | základní |  | 0 | 0 | 0 | 0 | 0 | 16 | K | 3 |  |  |  | ROZPOCET | 0 | 0 | 0 | 0 | 0 | 1 | 0 | 16 | 1801739949
| PP |  | Montáž vodičů izolovaných měděných drátovacích bez ukončení v rozváděčích plných a laněných (např. CY), průřezu žily 0,35 až 6 mm2 | [14 empty] | PP | 3
194 | M | 41027.01R | vodič propojovací hnědý, černý, šedý, flexibilní jádro Cu lanované izolace PVC 450/750V (H07V-K) 1x6mm2 do rozvaděče | m | 6 |  | 0 |  |  | základní |  | 0 | 7e-05 | 0.00042 | 0 | 0 | 32 | M | 3 |  |  |  | ROZPOCET | 0 | 0 | 0 | 0 | 0 | 1 | 0 | 16 | -584766710
| PP |  | vodič propojovací hnědý, černý, šedý, flexibilní jádro Cu lanované izolace PVC 450/750V (H07V-K) 1x6mm2 do rozvaděče | [14 empty] | PP | 3
195 | M | 41027.02R | vodič propojovací modrý, flexibilní jádro Cu lanované izolace PVC 450/750V (H07V-K) 1x6mm2 do rozvaděče | m | 3 |  | 0 |  |  | základní |  | 0 | 7e-05 | 0.00021 | 0 | 0 | 32 | M | 3 |  |  |  | ROZPOCET | 0 | 0 | 0 | 0 | 0 | 1 | 0 | 16 | 1756307527
| PP |  | vodič propojovací modrý, flexibilní jádro Cu lanované izolace PVC 450/750V (H07V-K) 1x6mm2 do rozvaděče | [14 empty] | PP | 3
196 | M | 41027.03R | vodič propojovací zeleno/žlutý, flexibilní jádro Cu lanované izolace PVC 450/750V (H07V-K) 1x6mm2 do rozvaděče | m | 3 |  | 0 |  |  | základní |  | 0 | 7e-05 | 0.00021 | 0 | 0 | 32 | M | 3 |  |  |  | ROZPOCET | 0 | 0 | 0 | 0 | 0 | 1 | 0 | 16 | 2033343397
| PP |  | vodič propojovací zeleno/žlutý, flexibilní jádro Cu lanované izolace PVC 450/750V (H07V-K) 1x6mm2 do rozvaděče | [14 empty] | PP | 3
199 | K | 741231004 | Montáž svorkovnice do rozvaděčů - řadová vodič do 16 mm2 se zapojením vodičů | kus | 1 |  | 0 |  |  | základní |  | 0 | 0 | 0 | 0 | 0 | 16 | K | 3 |  |  |  | ROZPOCET | 0 | 0 | 0 | 0 | 0 | 1 | 0 | 16 | 527908304
| PP |  | Montáž svorkovnic do rozváděčů s popisnými štítky se zapojením vodičů na jedné straně řadových, průřezové plochy vodičů do 16 mm2 | [14 empty] | PP | 3
198 | M | 8500187472 | Můstek N 15× 16 mm2 | kus | 1 |  | 0 |  |  | základní |  | 0 | 5e-05 | 5e-05 | 0 | 0 | 32 | M | 3 |  |  |  | ROZPOCET | 0 | 0 | 0 | 0 | 0 | 1 | 0 | 16 | 1480275871
| PP |  | Můstek N 15× 16 mm2 | [14 empty] | PP | 3
207 | K | 741313042 | Montáž zásuvka (polo)zapuštěná šroubové připojení 2P+PE dvojí zapojení - průběžná se zapojením vodičů | kus | 7 |  | 0 |  |  | základní |  | 0 | 0 | 0 | 0 | 0 | 16 | K | 3 |  |  |  | ROZPOCET | 0 | 0 | 0 | 0 | 0 | 1 | 0 | 16 | -1266851313
| PP |  | Montáž zásuvek domovních se zapojením vodičů šroubové připojení polozapuštěných nebo zapuštěných 10/16 A, provedení 2P + PE dvojí zapojení pro průběžnou montáž | [14 empty] | PP | 3
208 | M | 55202.01R | zásuvka 230V zápustná jednonásobná s ochranným kolíkem, s clonkami, bez rámečku, bílá | kus | 7 |  | 0 |  |  | základní |  | 0 | 7e-05 | 0.00049 | 0 | 0 | 32 | M | 3 |  |  |  | ROZPOCET | 0 | 0 | 0 | 0 | 0 | 1 | 0 | 16 | -376060109
| PP |  | zásuvka 230V zápustná jednonásobná s ochranným kolíkem, s clonkami, bez rámečku, bílá | [14 empty] | PP | 3
366 | M | 106079.04R | Zásuvka 45x45 1x2P+T (45x45) s natočenou dutinou, s ochranným kolíkem, zarovnané provedení bílá | kus | 10 |  | 0 |  |  | základní |  | 0 | 0 | 0 | 0 | 0 | 32 | M | 3 |  |  |  | ROZPOCET | 0 | 0 | 0 | 0 | 0 | 1 | 0 | 16 | -1670033715
| PP |  | Zásuvka 45x45 1x2P+T (45x45) s natočenou dutinou, s ochranným kolíkem, zarovnané provedení bílá | [14 empty] | PP | 3
562 | K | 741313042.03R | Montáž zásuvka (polo)zapuštěná s přepěťovou ochranou, šroubové připojení 2P+PE dvojí zapojení - průběžná se zapojením vodičů s přispůsobením hloubky krabice | kus | 2 |  | 0 |  |  | základní |  | 0 | 0 | 0 | 0 | 0 | 16 | K | 3 |  |  |  | ROZPOCET | 0 | 0 | 0 | 0 | 0 | 1 | 0 | 16 | 1295520292
| PP |  | Montáž zásuvka (polo)zapuštěná s přepěťovou ochranou, šroubové připojení 2P+PE dvojí zapojení - průběžná se zapojením vodičů s přispůsobením hloubky krabice | [14 empty] | PP | 3
561 | M | 55202.04R | zásuvka 230V zápustná jednonásobná s ochranným kolíkem, s clonkami, s modulem přepěťové ochrany bez rámečku, bílá | kus | 2 |  | 0 |  |  | základní |  | 0 | 7e-05 | 0.00014 | 0 | 0 | 32 | M | 3 |  |  |  | ROZPOCET | 0 | 0 | 0 | 0 | 0 | 1 | 0 | 16 | -1879709237
| PP |  | zásuvka 230V zápustná jednonásobná s ochranným kolíkem, s clonkami, s modulem přepěťové ochrany bez rámečku, bílá | [14 empty] | PP | 3
209 | M | 39059.01R | rámeček pro elektroinstalační přístroje jednonásobný bílý | kus | 1 |  | 0 |  |  | základní |  | 0 | 1e-05 | 1e-05 | 0 | 0 | 32 | M | 3 |  |  |  | ROZPOCET | 0 | 0 | 0 | 0 | 0 | 1 | 0 | 16 | -2092912729
| PP |  | rámeček pro elektroinstalační přístroje jednonásobný bílý | [14 empty] | PP | 3
210 | M | 39060.01R | rámeček pro elektroinstaleční přístroje dvojnásobný bílý | kus | 1 |  | 0 |  |  | základní |  | 0 | 2e-05 | 2e-05 | 0 | 0 | 32 | M | 3 |  |  |  | ROZPOCET | 0 | 0 | 0 | 0 | 0 | 1 | 0 | 16 | 1822685702
| PP |  | rámeček pro elektroinstaleční přístroje dvojnásobný bílý | [14 empty] | PP | 3
212 | M | 39062.01R | rámeček pro elektroinstalační přístroje čtyřnásobný bílý | kus | 2 |  | 0 |  |  | základní |  | 0 | 4e-05 | 8e-05 | 0 | 0 | 32 | M | 3 |  |  |  | ROZPOCET | 0 | 0 | 0 | 0 | 0 | 1 | 0 | 16 | -113146824
| PP |  | rámeček pro elektroinstalační přístroje čtyřnásobný bílý | [14 empty] | PP | 3
381 | K | 741110541 | Montáž lišta a kanálek -přepážka podélná oddělovací | m | 26 |  | 0 |  |  | základní |  | 0 | 0 | 0 | 0 | 0 | 16 | K | 3 |  |  |  | ROZPOCET | 0 | 0 | 0 | 0 | 0 | 1 | 0 | 16 | 1710170029
| PP |  | Montáž lišt a kanálků elektroinstalačních se spojkami, ohyby a rohy a s nasunutím do krabic doplňkové prvky přepážky podélné oddělovací | [14 empty] | PP | 3
503 | K | 741110513.01R | Montáž lišt a kanálků elektroinstalačních se spojkami, ohyby a rohy a s nasunutím do krabic vkládacích s víčkem, šířky do přes 120 do 180 mm ve stísněném prostoru u topení | m | 26 |  | 0 |  |  | základní |  | 0 | 0 | 0 | 0 | 0 | 16 | K | 3 |  |  |  | ROZPOCET | 0 | 0 | 0 | 0 | 0 | 1 | 0 | 16 | -1901106794
| PP |  | Montáž lišt a kanálků elektroinstalačních se spojkami, ohyby a rohy a s nasunutím do krabic vkládacích s víčkem, šířky do přes 120 do 180 mm ve stísněném prostoru u topení | [14 empty] | PP | 3
505 | K | 741110513.02R | Montáž přístrojových krabic do lišt a kanálků elektroinstalačních šířky do přes 120 do 180 mm | m | 12 |  | 0 |  |  | základní |  | 0 | 0 | 0 | 0 | 0 | 16 | K | 3 |  |  |  | ROZPOCET | 0 | 0 | 0 | 0 | 0 | 1 | 0 | 16 | -1534205242
| PP |  | Montáž přístrojových krabic do lišt a kanálků elektroinstalačních šířky do přes 120 do 180 mm | [14 empty] | PP | 3
563 | M | 71219.01R | kanál elektroinstalační hranatý PVC 110x65mm | m | 26 |  | 0 |  |  | základní |  | 0 | 1e-05 | 0.00026 | 0 | 0 | 32 | M | 3 |  |  |  | ROZPOCET | 0 | 0 | 0 | 0 | 0 | 1 | 0 | 16 | -637183611
| PP |  | kanál elektroinstalační hranatý PVC 110x65mm | [14 empty] | PP | 3
573 | M | 71219.07R | přepážka stíněná 60 kanálu elektroinstalačního hranatého PVC 110x65mm | kus | 26 |  | 0 |  |  | základní |  | 0 | 1e-05 | 0.00026 | 0 | 0 | 32 | M | 3 |  |  |  | ROZPOCET | 0 | 0 | 0 | 0 | 0 | 1 | 0 | 16 | -686914459
| PP |  | přepážka stíněná 60 kanálu elektroinstalačního hranatého PVC 110x65mm | [14 empty] | PP | 3
574 | M | 71219.08R | krabice přístrojová 80 kanálu elektroinstalačního hranatého PVC 110x65mm | kus | 12 |  | 0 |  |  | základní |  | 0 | 1e-05 | 0.00012 | 0 | 0 | 32 | M | 3 |  |  |  | ROZPOCET | 0 | 0 | 0 | 0 | 0 | 1 | 0 | 16 | -1382417548
| PP |  | krabice přístrojová 80 kanálu elektroinstalačního hranatého PVC 110x65mm | [14 empty] | PP | 3
564 | M | 71219.02R | kryt odbočný kanálu elektroinstalační hranatý PVC 110x65mm | kus | 2 |  | 0 |  |  | základní |  | 0 | 1e-05 | 2e-05 | 0 | 0 | 32 | M | 3 |  |  |  | ROZPOCET | 0 | 0 | 0 | 0 | 0 | 1 | 0 | 16 | 930774554
| PP |  | kryt odbočný kanálu elektroinstalační hranatý PVC 110x65mm | [14 empty] | PP | 3
565 | M | 71219.03R | kryt spojovací kanálu elektroinstalační hranatý PVC 110x65mm | kus | 12 |  | 0 |  |  | základní |  | 0 | 1e-05 | 0.00012 | 0 | 0 | 32 | M | 3 |  |  |  | ROZPOCET | 0 | 0 | 0 | 0 | 0 | 1 | 0 | 16 | 1507050478
| PP |  | kryt spojovací kanálu elektroinstalační hranatý PVC 110x65mm | [14 empty] | PP | 3
566 | M | 71219.09R | kryt průchodkový pro kanál elektroinstalační hranatý PVC 110x65mm | kus | 4 |  | 0 |  |  | základní |  | 0 | 1e-05 | 4e-05 | 0 | 0 | 32 | M | 3 |  |  |  | ROZPOCET | 0 | 0 | 0 | 0 | 0 | 1 | 0 | 16 | 90429866
| PP |  | kryt průchodkový pro kanál elektroinstalační hranatý PVC 110x65mm | [14 empty] | PP | 3
567 | M | 71219.11R | kryt koncový pro kanál elektroinstalační hranatý PVC 110x65mm | kus | 2 |  | 0 |  |  | základní |  | 0 | 1e-05 | 2e-05 | 0 | 0 | 32 | M | 3 |  |  |  | ROZPOCET | 0 | 0 | 0 | 0 | 0 | 1 | 0 | 16 | -1427558985
| PP |  | kryt koncový pro kanál elektroinstalační hranatý PVC 110x65mm | [14 empty] | PP | 3
568 | M | 71219.04R | roh vnější kanálu elektroinstalační hranatý PVC 110x65mm | kus | 1 |  | 0 |  |  | základní |  | 0 | 1e-05 | 1e-05 | 0 | 0 | 32 | M | 3 |  |  |  | ROZPOCET | 0 | 0 | 0 | 0 | 0 | 1 | 0 | 16 | -527334128
| PP |  | roh vnější kanálu elektroinstalační hranatý PVC 110x65mm | [14 empty] | PP | 3
569 | M | 71219.05R | roh vnitřní kanálu elektroinstalační hranatý PVC 110x65mm | kus | 3 |  | 0 |  |  | základní |  | 0 | 1e-05 | 3e-05 | 0 | 0 | 32 | M | 3 |  |  |  | ROZPOCET | 0 | 0 | 0 | 0 | 0 | 1 | 0 | 16 | 1990491137
| PP |  | roh vnitřní kanálu elektroinstalační hranatý PVC 110x65mm | [14 empty] | PP | 3
570 | M | 71219.10R | roh ohybový pro kanál elektroinstalační hranatý PVC 110x65mm | kus | 2 |  | 0 |  |  | základní |  | 0 | 1e-05 | 2e-05 | 0 | 0 | 32 | M | 3 |  |  |  | ROZPOCET | 0 | 0 | 0 | 0 | 0 | 1 | 0 | 16 | 1418053111
| PP |  | roh ohybový pro kanál elektroinstalační hranatý PVC 110x65mm | [14 empty] | PP | 3
571 | K | 742110161 | Montáž spony pro uchycení kabelů pro slaboproud | kus | 60 |  | 0 |  |  | základní |  | 0 | 0 | 0 | 0 | 0 | 16 | K | 3 |  |  |  | ROZPOCET | 0 | 0 | 0 | 0 | 0 | 1 | 0 | 16 | 1237710783
| PP |  | Montáž kabelového žlabu spony pro uchycení kabelů | [14 empty] | PP | 3
575 | K | 741110402.05R | Montáž průchodových otvorů do bočních stěn instalačních kanálů plastových jednokomorových vyfrézováním | ks | 4 |  | 0 |  |  | základní |  | 0 | 0 | 0 | 0 | 0 | 16 | K | 3 |  |  |  | ROZPOCET | 0 | 0 | 0 | 0 | 0 | 1 | 0 | 16 | -859779554
| PP |  | Montáž průchodových otvorů do bočních stěn instalačních kanálů plastových jednokomorových vyfrézováním | [14 empty] | PP | 3
382 | K | 741110541.01R | Montáž stínícího plechového žlabu do el.inst.kanálu jedno+dvou-komorového | m | 4 |  | 0 |  |  | základní |  | 0 | 0 | 0 | 0 | 0 | 16 | K | 3 |  |  |  | ROZPOCET | 0 | 0 | 0 | 0 | 0 | 1 | 0 | 16 | -389110573
| PP |  | Montáž stínícího plechového žlabu do el.inst.kanálu jedno+dvou-komorového | [14 empty] | PP | 3
352 | M | 34571221.06R | stínící kanál 40x33 plechový s víkem do kanálu elektroinstalačního hranatého PVC 160x65mm | kus | 4 |  | 0 |  |  | základní |  | 0 | 1e-05 | 4e-05 | 0 | 0 | 32 | M | 3 |  |  |  | ROZPOCET | 0 | 0 | 0 | 0 | 0 | 1 | 0 | 16 | 944602482
| PP |  | stínící kanál 40x33 plechový s víkem do kanálu elektroinstalačního hranatého PVC 160x65mm | [14 empty] | PP | 3
229 | K | 741122122.01R | Montáž kabel Cu plný kulatý žíla 3x1,5 až 6 mm2 pevně se zatažením (např. CYKY) ve ztížených podmínkách | m | 130 |  | 0 |  |  | základní |  | 0 | 0 | 0 | 0 | 0 | 16 | K | 3 |  |  |  | ROZPOCET | 0 | 0 | 0 | 0 | 0 | 1 | 0 | 16 | 1585863863
| PP |  | Montáž kabelů měděných bez ukončení uložených v trubkách, žlabech, pevně, zatažených plných kulatých nebo bezhalogenových (např. CYKY) počtu a průřezu žil 3x1,5 až 6 mm2, ve ztížených podmínkách prostupů studentských a učitelských pracovišť učeben, kabinetů | [14 empty] | PP | 3
231 | M | 34111036 | kabel instalační jádro Cu plné izolace PVC plášť PVC 450/750V (CYKY) 3x2,5mm2 | m | 130 |  | 0 |  |  | základní |  | 0 | 0.00017 | 0.0221 | 0 | 0 | 32 | M | 3 |  |  |  | ROZPOCET | 0 | 0 | 0 | 0 | 0 | 1 | 0 | 16 | 75291081
| PP |  | kabel instalační jádro Cu plné izolace PVC plášť PVC 450/750V (CYKY) 3x2,5mm2 | [14 empty] | PP | 3
240 | K | 741311807.01R | Demontáž stávající silnoproudé elektroinstalace bez zachování funkčnostii | kus | 1 |  | 0 |  |  | základní |  | 0 | 0 | 0 | 5e-05 | 5e-05 | 16 | K | 3 |  |  |  | ROZPOCET | 0 | 0 | 0 | 0 | 0 | 1 | 0 | 16 | -1091991069
| PP |  | Demontáž stávající silnoproudé nepotřebné elektroinstalace bez zachování funkčnostii v odborné učebně, kabinetu a místnostech souvisejících se stavebními pracemi. Vyhledání svorek napájení okruhů obvodů zásuvek, svítidel a ostatní elekrtoinstalace. Bezpečné odpojení se zajištěním trvalého odpojení. Demontáž kabelů, krabic, přístrojů a svítidel. Odvoz a zajištění uložení demontovaných prvků v odběrovém místě elektroodpadů. | [14 empty] | PP | 3
241 | K | 741311807.02R | Demontáž stávající silnoproudé elektroinstalace se zachováním funkčnosti v přilehlých místnostech bez stavebních úprav | kus | 1 |  | 0 |  |  | základní |  | 0 | 0 | 0 | 5e-05 | 5e-05 | 16 | K | 3 |  |  |  | ROZPOCET | 0 | 0 | 0 | 0 | 0 | 1 | 0 | 16 | 1852567909
| PP |  | Demontáž stávající silnoproudé elektroinstalace se zachováním funkčnostii v přilehlých místnostech bez stavebních úprav sousedících k odborné učebně, kabinetu a místnostech souvisejících se stavebními pracemi. Vyhledání svorek napájení okruhů obvodů zásuvek, svítidel a ostatní elekrtoinstalace. Bezpečné odpojení se zajištěním dočasného odpojení. Přepojení kabelů, krabic, přístrojů a svítidel aby v místnostech bez stavebních úprav byla zachována funkční elektroinstalace. | [14 empty] | PP | 3
525 | K | 741311807.12R | Vytvoření označovacích popisových polí do zásuvek | kus | 1 |  | 0 |  |  | základní |  | 0 | 0 | 0 | 5e-05 | 5e-05 | 16 | K | 3 |  |  |  | ROZPOCET | 0 | 0 | 0 | 0 | 0 | 1 | 0 | 16 | 1151654584
| PP |  | Vytvoření označovacích popisových polí do zásuvek | [14 empty] | PP | 3
526 | M | 311807.12R | materiál pro výrobu označovacích polí | m | 1 |  | 0 |  |  | základní |  | 0 | 7e-05 | 7e-05 | 0 | 0 | 32 | M | 3 |  |  |  | ROZPOCET | 0 | 0 | 0 | 0 | 0 | 1 | 0 | 16 | 505955742
| PP |  | trubka elektroinstalační ohebná z PVC 1225 750N 25/18,3mm | [14 empty] | PP | 3
| D | 741.02 | nový silový přívod do rozvaděče v učebně |  |  |  | 0 |  |  |  |  | 0 |  | 0.00943 |  | 0 | 2 | D | 2 |  |  |  | ROZPOCET | [6 empty] | 0
246 | K | 741122642.01R | Montáž kabel Cu plný kulatý žíla 5x4 až 6 mm2 uložený pevně (např. CYKY) ve ztížených podmínkách | m | 13 |  | 0 |  |  | základní |  | 0 | 0 | 0 | 0 | 0 | 16 | K | 3 |  |  |  | ROZPOCET | 0 | 0 | 0 | 0 | 0 | 1 | 0 | 16 | -508840031
| PP |  | Montáž kabelů měděných bez ukončení uložených pevně plných kulatých nebo bezhalogenových (např. CYKY) počtu a průřezu žil 5x4 až 6 mm2 ve ztížených podmínkách stropních podhledů a stávajících tras školy. | [14 empty] | PP | 3
247 | M | 34111100.01R | kabel instalační jádro Cu plné izolace PVC plášť PVC bez barev.pruhu 450/750V (CYKY) 5x6mm2 | m | 13 |  | 0 |  |  | základní |  | 0 | 0.00053 | 0.00689 | 0 | 0 | 32 | M | 3 |  |  |  | ROZPOCET | 0 | 0 | 0 | 0 | 0 | 1 | 0 | 16 | -1366036453
| PP |  | kabel instalační jádro Cu plné izolace PVC plášť PVC bez barev.pruhu 450/750V (CYKY) 5x6mm2 | [14 empty] | PP | 3
| VV |  | 11,304347826087*1,15 'Přepočtené koeficientem množství |  | 13 | [12 empty] | VV | 3 | 2 | False | 1 | ROZPOCET
248 | K | 741120301.01R | Montáž vodič Cu izolovaný plný a laněný s PVC pláštěm žíla 0,55-16 mm2 pevně (např. CY, CHAH-V) ve ztížených podmínkách | m | 13 |  | 0 |  |  | základní |  | 0 | 0 | 0 | 0 | 0 | 16 | K | 3 |  |  |  | ROZPOCET | 0 | 0 | 0 | 0 | 0 | 1 | 0 | 16 | 1286646938
| PP |  | Montáž vodičů izolovaných měděných bez ukončení uložených pevně plných a laněných s PVC pláštěm, bezhalogenových, ohniodolných (např. CY, CHAH-V) průřezu žíly 0,55 až 16 mm2 ve ztížených podmínkách stropních podhledů a stávajících tras školy. | [14 empty] | PP | 3
249 | M | 34141028.01R | vodič propojovací flexibilní jádro Cu lanované izolace PVC zeleno/žlutý 450/750V (H07V-K) 1x10mm2 | m | 13 |  | 0 |  |  | základní |  | 0 | 0.00011 | 0.00143 | 0 | 0 | 32 | M | 3 |  |  |  | ROZPOCET | 0 | 0 | 0 | 0 | 0 | 1 | 0 | 16 | -66300459
| PP |  | vodič propojovací flexibilní jádro Cu lanované izolace PVC zeleno/žlutý 450/750V (H07V-K) 1x10mm2 | [14 empty] | PP | 3
| VV |  | 11,304347826087*1,15 'Přepočtené koeficientem množství |  | 13 | [12 empty] | VV | 3 | 2 | False | 1 | ROZPOCET
254 | K | 741320115 | Montáž jističů jednopólových nn do 63 A ve skříni se zapojením vodičů | kus | 0.2 |  | 0 |  |  | základní |  | 0 | 0 | 0 | 0 | 0 | 16 | K | 3 |  |  |  | ROZPOCET | 0 | 0 | 0 | 0 | 0 | 1 | 0 | 16 | -1922091804
| PP |  | Montáž jističů se zapojením vodičů jednopólových nn do 63 A ve skříni | [14 empty] | PP | 3
328 | M | 35822173.03R | jistič 3-pólový 25 A vypínací charakteristika C vypínací schopnost 10 kA | kus | 0.2 |  | 0 |  |  | základní |  | 0 | 0.00105 | 0.00021 | 0 | 0 | 32 | M | 3 |  |  |  | ROZPOCET | 0 | 0 | 0 | 0 | 0 | 1 | 0 | 16 | 206098592
| PP |  | jistič 3-pólový 25 A vypínací charakteristika C vypínací schopnost 10 kA | [14 empty] | PP | 3
250 | K | 021055.01R | Montáž kabelových příchytek průměru do 40 mm s vyvrtáním otvoru do stěny | kus | 10 |  | 0 |  |  | základní |  | 0 | 0 | 0 | 0 | 0 | 16 | K | 3 |  |  |  | ROZPOCET | 0 | 0 | 0 | 0 | 0 | 1 | 0 | 16 | 1297374287
| PP |  | Montáž příchytek pro kabely dřevěných nebo plastových kovových, průměru do 40 mm s vyvrtáním otvoru do stěny | [14 empty] | PP | 3
251 | M | 35432541 | příchytka kabelová 14-28mm | kus | 10 |  | 0 |  |  | základní |  | 0 | 9e-05 | 0.0009 | 0 | 0 | 32 | M | 3 |  |  |  | ROZPOCET | 0 | 0 | 0 | 0 | 0 | 1 | 0 | 16 | -787875528
| PP |  | příchytka kabelová 14-28mm | [14 empty] | PP | 3
| D | 741.02.01 | nový rozvaděč na chodbě nad stávajícím pro osaz.hl.jističů 5ks silových přívodů učeben,kabinetů |  |  |  | 0 |  |  |  |  | 0 |  | 0.00701 |  | 0.0232 | 2 | D | 2 |  |  |  | ROZPOCET | [6 empty] | 0
252 | K | 741910921.01R | Úprava lišt kovových DIN a krytů ve stávajícím rozvaděči školy pro osazení hl.jističe sil.přívodu do učebny | kus | 0.2 |  | 0 |  |  | základní |  | 0 | 0 | 0 | 0 | 0 | 16 | K | 3 |  |  |  | ROZPOCET | 0 | 0 | 0 | 0 | 0 | 1 | 0 | 16 | -1177233476
| PP |  | Úprava lišt kovových DIN a krytů ve stávajícím rozvaděči školy pro osazení hl.jističe sil.přívodu do učebny. Úprava stávajícího rozvaděče. | [14 empty] | PP | 3
253 | M | 34572251.01R | lišta elektroinstalační nosná kovová holá DIN TS35 s upevňovací nosnou konstrukcí | m | 0.2 |  | 0 |  |  | základní |  | 0 | 0.0006 | 0.00012 | 0 | 0 | 32 | M | 3 |  |  |  | ROZPOCET | 0 | 0 | 0 | 0 | 0 | 1 | 0 | 16 | -787345576
| PP |  | lišta elektroinstalační nosná kovová holá DIN TS35 s upevňovací nosnou konstrukcí pro možnost osazení hl.jističe silového přívodu školy. | [14 empty] | PP | 3
313 | K | 741210101 | Montáž rozváděčů litinových, hliníkových nebo plastových sestava do 50 kg | kus | 0.2 |  | 0 |  |  | základní |  | 0 | 0 | 0 | 0 | 0 | 16 | K | 3 |  |  |  | ROZPOCET | 0 | 0 | 0 | 0 | 0 | 1 | 0 | 16 | 1803319810
| PP |  | Montáž rozváděčů litinových, hliníkových nebo plastových bez zapojení vodičů sestavy hmotnosti do 50 kg | [14 empty] | PP | 3
314 | M | 31372.02R | rozvaděč plastový, plechové dveře, IP30 pod omítku 24modulů 63A | kus | 0.2 |  | 0 |  |  | základní |  | 0 | 0.00503 | 0.001006 | 0 | 0 | 32 | M | 3 |  |  |  | ROZPOCET | 0 | 0 | 0 | 0 | 0 | 1 | 0 | 16 | -394569344
| PP |  | rozvaděč plastový, plechové dveře, IP30 pod omítku 24modulů 63A | [14 empty] | PP | 3
310 | K | 741310561 | Montáž vypínač tří/čtyřpól výkonový pojistkový do 63 A bez zapojení vodičů | kus | 0.2 |  | 0 |  |  | základní |  | 0 | 0 | 0 | 0 | 0 | 16 | K | 3 |  |  |  | ROZPOCET | 0 | 0 | 0 | 0 | 0 | 1 | 0 | 16 | -1854095221
| PP |  | Montáž spínačů tří nebo čtyřpólových vypínačů výkonových pojistkových, do 63 A | [14 empty] | PP | 3
311 | M | 35094.02R | hlavní vypínač 3fázový 63A modulový na DIN | kus | 0.2 |  | 0 |  |  | základní |  | 0 | 0.00023 | 4.6e-05 | 0 | 0 | 32 | M | 3 |  |  |  | ROZPOCET | 0 | 0 | 0 | 0 | 0 | 1 | 0 | 16 | 303972550
| PP |  | hlavní vypínač 3fázový 63A modulový na DIN | [14 empty] | PP | 3
312 | K | 973042451 | Vysekání kapes ve zdivu z betonu pl do 0,25 m2 hl do 300 mm | kus | 0.2 |  | 0 |  |  | základní |  | 0 | 0 | 0 | 0.116 | 0.0232 | 16 | K | 3 |  |  |  | ROZPOCET | 0 | 0 | 0 | 0 | 0 | 1 | 0 | 16 | 1221789003
| PP |  | Vysekání výklenků nebo kapes ve zdivu betonovém kapes, plochy do 0,25 m2, hl. do 300 mm | [14 empty] | PP | 3
329 | K | 741122644 | Montáž kabel Cu plný kulatý žíla 5x16 mm2 uložený pevně (např. CYKY) | m | 3 |  | 0 |  |  | základní |  | 0 | 0 | 0 | 0 | 0 | 16 | K | 3 |  |  |  | ROZPOCET | 0 | 0 | 0 | 0 | 0 | 1 | 0 | 16 | -1912784562
| PP |  | Montáž kabelů měděných bez ukončení uložených pevně plných kulatých nebo bezhalogenových (např. CYKY) počtu a průřezu žil 5x16 mm2 | [14 empty] | PP | 3
330 | M | 34113035 | kabel instalační jádro Cu plné izolace PVC plášť PVC 450/750V (CYKY) 5x16mm2 | m | 3 |  | 0 |  |  | základní |  | 0 | 0.0011 | 0.0033 | 0 | 0 | 32 | M | 3 |  |  |  | ROZPOCET | 0 | 0 | 0 | 0 | 0 | 1 | 0 | 16 | -1465582662
| PP |  | kabel instalační jádro Cu plné izolace PVC plášť PVC 450/750V (CYKY) 5x16mm2 | [14 empty] | PP | 3
256 | K | 741120401.01R | Úprava stávajícího zapojení s doplněním vodičů Cu 6 mm2 a svorkovnic ve stávajícím rozváděči (např. CY) | m | 0.2 |  | 0 |  |  | základní |  | 0 | 0 | 0 | 0 | 0 | 16 | K | 3 |  |  |  | ROZPOCET | 0 | 0 | 0 | 0 | 0 | 1 | 0 | 16 | -1753821050
| PP |  | Úprava stávajícího zapojení s doplněním vodičů Cu 6 mm2 a svorkovnic ve stávajícím rozváděči (např. CY) pro možnost osazení hl.jističe silového přívodu do učebny | [14 empty] | PP | 3
260 | M | 8500187472.02R | svorkovnice stoupací 4-pól al/cu, v bloku možnost připojení 2x2,5-16mm + 2x2,5-35mm, pro úpravu ve stáv.rozv.školy | kus | 0.2 |  | 0 |  |  | základní |  | 0 | 5e-05 | 1e-05 | 0 | 0 | 32 | M | 3 |  |  |  | ROZPOCET | 0 | 0 | 0 | 0 | 0 | 1 | 0 | 16 | 1392485234
| PP |  | svorkovnice stoupací 4-pól al/cu, v bloku možnost připojení 2x2,5-16mm + 2x2,5-35mm, pro úpravu ve stáv.rozv.školy | [14 empty] | PP | 3
257 | M | 41027.01R | vodič propojovací hnědý, černý, šedý, flexibilní jádro Cu lanované izolace PVC 450/750V (H07V-K) 1x6mm2 do rozvaděče | m | 1 |  | 0 |  |  | základní |  | 0 | 7e-05 | 7e-05 | 0 | 0 | 32 | M | 3 |  |  |  | ROZPOCET | 0 | 0 | 0 | 0 | 0 | 1 | 0 | 16 | 211568351
| PP |  | vodič propojovací hnědý, černý, šedý, flexibilní jádro Cu lanované izolace PVC 450/750V (H07V-K) 1x6mm2 do rozvaděče | [14 empty] | PP | 3
258 | M | 41027.02R | vodič propojovací modrý, flexibilní jádro Cu lanované izolace PVC 450/750V (H07V-K) 1x6mm2 do rozvaděče | m | 1 |  | 0 |  |  | základní |  | 0 | 7e-05 | 7e-05 | 0 | 0 | 32 | M | 3 |  |  |  | ROZPOCET | 0 | 0 | 0 | 0 | 0 | 1 | 0 | 16 | 1407948547
| PP |  | vodič propojovací modrý, flexibilní jádro Cu lanované izolace PVC 450/750V (H07V-K) 1x6mm2 do rozvaděče | [14 empty] | PP | 3
259 | M | 41027.03R | vodič propojovací zeleno/žlutý, flexibilní jádro Cu lanované izolace PVC 450/750V (H07V-K) 1x6mm2 do rozvaděče | m | 1 |  | 0 |  |  | základní |  | 0 | 7e-05 | 7e-05 | 0 | 0 | 32 | M | 3 |  |  |  | ROZPOCET | 0 | 0 | 0 | 0 | 0 | 1 | 0 | 16 | -588768403
| PP |  | vodič propojovací zeleno/žlutý, flexibilní jádro Cu lanované izolace PVC 450/750V (H07V-K) 1x6mm2 do rozvaděče | [14 empty] | PP | 3
454 | K | 741110511 | Montáž lišta a kanálek vkládací šířky do 60 mm s víčkem | m | 4 |  | 0 |  |  | základní |  | 0 | 0 | 0 | 0 | 0 | 16 | K | 3 |  |  |  | ROZPOCET | 0 | 0 | 0 | 0 | 0 | 1 | 0 | 16 | 1436870477
| PP |  | Montáž lišt a kanálků elektroinstalačních se spojkami, ohyby a rohy a s nasunutím do krabic vkládacích s víčkem, šířky do 60 mm | [14 empty] | PP | 3
455 | M | 34571002 | lišta elektroinstalační hranatá PVC 60x40mm | m | 4 |  | 0 |  |  | základní |  | 0 | 0.00054 | 0.00216 | 0 | 0 | 32 | M | 3 |  |  |  | ROZPOCET | 0 | 0 | 0 | 0 | 0 | 1 | 0 | 16 | 2048243460
| PP |  | lišta elektroinstalační hranatá PVC 60x40mm | [14 empty] | PP | 3
456 | M | 34571229 | kryt ohybový k liště elektroinstalační hranaté PVC 60x40mm | kus | 1 |  | 0 |  |  | základní |  | 0 | 1e-05 | 1e-05 | 0 | 0 | 32 | M | 3 |  |  |  | ROZPOCET | 0 | 0 | 0 | 0 | 0 | 1 | 0 | 16 | -156787652
| PP |  | kryt ohybový k liště elektroinstalační hranaté PVC 60x40mm | [14 empty] | PP | 3
457 | M | 34571237 | roh vnitřní k liště elektroinstalační hranaté PVC 60x40mm | kus | 1 |  | 0 |  |  | základní |  | 0 | 1e-05 | 1e-05 | 0 | 0 | 32 | M | 3 |  |  |  | ROZPOCET | 0 | 0 | 0 | 0 | 0 | 1 | 0 | 16 | -2087087844
| PP |  | roh vnitřní k liště elektroinstalační hranaté PVC 60x40mm | [14 empty] | PP | 3
460 | M | 34571289 | kryt spojovací k liště elektroinstalační hranaté PVC 60x40mm | kus | 1 |  | 0 |  |  | základní |  | 0 | 1e-05 | 1e-05 | 0 | 0 | 32 | M | 3 |  |  |  | ROZPOCET | 0 | 0 | 0 | 0 | 0 | 1 | 0 | 16 | 1500992736
| PP |  | kryt spojovací k liště elektroinstalační hranaté PVC 60x40mm | [14 empty] | PP | 3
475 | K | 741000.02R | prohlídka a vyhledání připadných stávajících el.vedení skrytých pod omítkou v trase nového silového přívodu, pro omezení možného poškození | m | 2 |  | 0 |  |  | základní |  | 0 | 0 | 0 | 0 | 0 | 16 | K | 3 |  |  |  | ROZPOCET | 0 | 0 | 0 | 0 | 0 | 1 | 0 | 16 | 1398695312
| PP |  | prohlídka a vyhledání připadných stávajících el.vedení pod omítkou v trase nového silového přívodu, pro omezení možného poškození | [14 empty] | PP | 3
308 | K | 741920443.01R | Mont.ucpávka prostupu kabelového svazku tmelem otvor D 140 mm zaplnění prostupu kabely z 10% stropem tl 150 mm požární odolnost EI 90, včetně osazení požárního štítku a vypracování dokumentace | kus | 0.2 |  | 0 |  |  | základní |  | 0 | 0.00064 | 0.000128 | 0 | 0 | 16 | K | 3 |  |  |  | ROZPOCET | 0 | 0 | 0 | 0 | 0 | 1 | 0 | 16 | -858455436
| PP |  | Mont.ucpávka prostupu kabelového svazku tmelem otvor D 140 mm zaplnění prostupu kabely z 10% stropem tl 150 mm požární odolnost EI 90, včetně osazení požárního štítku a vypracování dokumentace | [14 empty] | PP | 3
309 | M | 35920443.01R | zpevňující protipožární tmel EI90 těsnění prostupů kabelů a kabelových svazků stropem, vč.označ.štítku a minerální vaty |  | 0.2 |  | 0 |  |  | základní |  | 0 | 0 | 0 | 0 | 0 | 32 | M | 3 |  |  |  | ROZPOCET | 0 | 0 | 0 | 0 | 0 | 1 | 0 | 16 | -599201912
| PP |  | zpevňující protipožární tmel EI90 těsnění prostupů kabelů a kabelových svazků stropem, vč.označ.štítku a minerální vaty | [14 empty] | PP | 3
244 | K | 741811011 | Kontrola rozvaděč nn silový hmotnosti do 200 kg | kus | 0.2 |  | 0 |  |  | základní |  | 0 | 0 | 0 | 0 | 0 | 16 | K | 3 |  |  |  | ROZPOCET | 0 | 0 | 0 | 0 | 0 | 1 | 0 | 16 | 692691952
| PP |  | Zkoušky a prohlídky rozvodných zařízení kontrola rozváděčů nn, (1 pole) silových, hmotnosti do 200 kg | [14 empty] | PP | 3
| D | 741.03 | Provozní osvětlení |  |  |  | 0 |  |  |  |  | 0 |  | 0.02046 |  | 0.009 | 2 | D | 2 |  |  |  | ROZPOCET | [6 empty] | 0
261 | K | 741321013.01R | Montáž proudových chráničů s nadproudovou ochranou dvoupólových nn do 63 A ve skříni se zapojením vodičů | kus | 1 |  | 0 |  |  | základní |  | 0 | 0 | 0 | 0 | 0 | 16 | K | 3 |  |  |  | ROZPOCET | 0 | 0 | 0 | 0 | 0 | 1 | 0 | 16 | 796913103
| PP |  | Montáž proudových chráničů s nadproudovou ochranou dvoupólových nn do 63 A ve skříni se zapojením vodičů | [14 empty] | PP | 3
192 | M | 23168.02R | Chránič s nadproudovou ochranou, 10/1N/B/003 , A, 1+N, 10kA, char.B, | kus | 1 |  | 0 |  |  | základní |  | 0 | 0 | 0 | 0 | 0 | 32 | M | 3 |  |  |  | ROZPOCET | 0 | 0 | 0 | 0 | 0 | 1 | 0 | 16 | 1574935344
| PP |  | Chránič s nadproudovou ochranou, 10/1N/B/003 , A, 1+N, 10kA, char.B, | [14 empty] | PP | 3
262 | K | 741372112.01R | Montáž svítidlo LED interiérové vestavné panelové hranaté nebo kruhové přes 0,09 do 0,36 m2 se zapojením vodičů s přípravou | kus | 4 |  | 0 |  |  | základní |  | 0 | 0 | 0 | 0 | 0 | 16 | K | 3 |  |  |  | ROZPOCET | 0 | 0 | 0 | 0 | 0 | 1 | 0 | 16 | -173695688
| PP |  | Montáž svítidel s integrovaným zdrojem LED se zapojením vodičů interiérových vestavných stropních panelových hranatých nebo kruhových, plochy přes 0,09 do 0,36 m2, s úpravou a prodloužením vývodů, osazení krabice se svorkovnicí na vývod svítidla, úprava konstrukce podhledu pro osazení svítidla s připadným přeložením pozic minerálních stropních čtverců, přesun svítidel na lešení se zajištěním proti poškození. | [14 empty] | PP | 3
275 | M | 34825011.01R | svítidlo vestavné stropní panelové čtvercové LED určené pro montáž do kazetových pohledů i na strop. Teplota chromatičnosti 4000k, 230V/50Hz 52W, světelný tok 5800lm, elektronický předřadník,IP20,600x600x30mm, | kus | 4 |  | 0 |  |  | základní |  | 0 | 0.00255 | 0.0102 | 0 | 0 | 32 | M | 3 |  |  |  | ROZPOCET | 0 | 0 | 0 | 0 | 0 | 1 | 0 | 16 | -93296285
| PP |  | svítidlo vestavné stropní panelové čtvercové LED určené pro montáž do kazetových pohledů i na strop. Kryt z prizmatického optického materiálu, který zajišťuje vyzařovací úhel>80°. Svítidlo tak poskytuje optimální distribuci světla v souladu s platnou normou pro osvětlení kanceláří a učeben. Teplota chromatičnosti 4000k, 230V/50Hz 52W, světelný tok 5800lm, elektronický předřadník,IP20,600x600x30mm, činitel podání barev 80-89, zamezení oslnění UGR19, účinnost svítidla lm/W 112. Včetně podružného materiálu. | [14 empty] | PP | 3
550 | K | 741112111 | Montáž rozvodka nástěnná plastová čtyřhranná vodič D do 4 mm2 | kus | 4 |  | 0 |  |  | základní |  | 0 | 0 | 0 | 0 | 0 | 16 | K | 3 |  |  |  | ROZPOCET | 0 | 0 | 0 | 0 | 0 | 1 | 0 | 16 | 1468182292
| PP |  | Montáž krabic elektroinstalačních bez napojení na trubky a lišty, demontáže a montáže víčka a přístroje rozvodek se zapojením vodičů na svorkovnici nástěnných plastových čtyřhranných pro vodiče Ø do 4 mm2 | [14 empty] | PP | 3
551 | M | 34571482 | krabice v uzavřeném provedení PVC s krytím IP 54 čtvercová 100x100mm | kus | 4 |  | 0 |  |  | základní |  | 0 | 0.00015 | 0.0006 | 0 | 0 | 32 | M | 3 |  |  |  | ROZPOCET | 0 | 0 | 0 | 0 | 0 | 1 | 0 | 16 | -1477313308
| PP |  | krabice v uzavřeném provedení PVC s krytím IP 54 čtvercová 100x100mm | [14 empty] | PP | 3
277 | K | 741310231 | Montáž přepínač (polo)zapuštěný šroubové připojení 5-seriový se zapojením vodičů | kus | 1 |  | 0 |  |  | základní |  | 0 | 0 | 0 | 0 | 0 | 16 | K | 3 |  |  |  | ROZPOCET | 0 | 0 | 0 | 0 | 0 | 1 | 0 | 16 | 1607939064
| PP |  | Montáž spínačů jedno nebo dvoupólových polozapuštěných nebo zapuštěných se zapojením vodičů šroubové připojení, pro prostředí normální přepínačů, řazení 5-sériových | [14 empty] | PP | 3
278 | M | 34539067.01R | přepínač sériový, řazení 5, s krytem, bez rámečku bílý | kus | 1 |  | 0 |  |  | základní |  | 0 | 4e-05 | 4e-05 | 0 | 0 | 32 | M | 3 |  |  |  | ROZPOCET | 0 | 0 | 0 | 0 | 0 | 1 | 0 | 16 | 1981028249
| PP |  | přepínač sériový, řazení 5, s krytem, bez rámečku bílý | [14 empty] | PP | 3
284 | M | 39060.01R | rámeček pro elektroinstaleční přístroje dvojnásobný bílý | kus | 1 |  | 0 |  |  | základní |  | 0 | 2e-05 | 2e-05 | 0 | 0 | 32 | M | 3 |  |  |  | ROZPOCET | 0 | 0 | 0 | 0 | 0 | 1 | 0 | 16 | 1965418978
| PP |  | rámeček pro elektroinstaleční přístroje dvojnásobný bílý | [14 empty] | PP | 3
285 | K | 741122122 | Montáž kabel Cu plný kulatý žíla 3x1,5 až 6 mm2 zatažený v trubkách (např. CYKY) | m | 80 |  | 0 |  |  | základní |  | 0 | 0 | 0 | 0 | 0 | 16 | K | 3 |  |  |  | ROZPOCET | 0 | 0 | 0 | 0 | 0 | 1 | 0 | 16 | 160665905
| PP |  | Montáž kabelů měděných bez ukončení uložených v trubkách zatažených plných kulatých nebo bezhalogenových (např. CYKY) počtu a průřezu žil 3x1,5 až 6 mm2 | [14 empty] | PP | 3
286 | M | 34111030 | kabel instalační jádro Cu plné izolace PVC plášť PVC 450/750V (CYKY) 3x1,5mm2 | m | 80 |  | 0 |  |  | základní |  | 0 | 0.00012 | 0.0096 | 0 | 0 | 32 | M | 3 |  |  |  | ROZPOCET | 0 | 0 | 0 | 0 | 0 | 1 | 0 | 16 | 489722663
| PP |  | kabel instalační jádro Cu plné izolace PVC plášť PVC 450/750V (CYKY) 3x1,5mm2 | [14 empty] | PP | 3
287 | K | 741371853.01R | Demontáž stávajících svítidel bez zachování funkčnostii v odborné učebně, kabinetu | kus | 3 |  | 0 |  |  | základní |  | 0 | 0 | 0 | 0.003 | 0.009 | 16 | K | 3 |  |  |  | ROZPOCET | 0 | 0 | 0 | 0 | 0 | 1 | 0 | 16 | -105735625
| PP |  | a místnostech souvisejících se stavebními pracemi. Vyhledání svorek napájení okruhů svítidel a ostatní. Bezpečné odpojení se zajištěním trvalého odpojení. Demontáž kabelů, krabic, přístrojů a svítidel. Odvoz a zajištění uložení demontovaných prvků v odběrovém místě elektroodpadů. | [14 empty] | PP | 3
| D | 742 | Elektroinstalace - slaboproud |  |  |  | 0 |  |  |  |  | 0 |  | 0.00649 |  | 0.0076 | 2 | D | 1 |  |  |  | ROZPOCET | [6 empty] | 0
| D | 742.1 | slaboproudé rozvody v učebně, kabinetu |  |  |  | 0 |  |  |  |  | 0 |  | 0.00649 |  | 0.0076 | 2 | D | 2 |  |  |  | ROZPOCET | [6 empty] | 0
21 | K | 742124003 | Montáž kabelů datových FTP, UTP, STP pro vnitřní rozvody pevně | m | 150 |  | 0 |  |  | základní |  | 0 | 0 | 0 | 0 | 0 | 16 | K | 3 |  |  |  | ROZPOCET | 0 | 0 | 0 | 0 | 0 | 1 | 0 | 16 | 127184937
| PP |  | Montáž kabelů datových FTP, UTP, STP pro vnitřní rozvody pevně | [14 empty] | PP | 3
22 | M | 34121263.01R | kabel datový jádro Cu plné plášť LSOH (U/UTP) kategorie 6 Dca-s2,d2,a1 | m | 150 |  | 0 |  |  | základní |  | 0 | 4e-05 | 0.006 | 0 | 0 | 32 | M | 3 |  |  |  | ROZPOCET | 0 | 0 | 0 | 0 | 0 | 1 | 0 | 16 | 774410068
| PP |  | kabel datový jádro Cu plné plášť LSOH (U/UTP) kategorie 6 Dca-s2,d2,a1 | [14 empty] | PP | 3
9 | K | 742124005 | Montáž kabelů datových FTP, UTP, STP ukončení kabelu konektorem | kus | 3 |  | 0 |  |  | základní |  | 0 | 0 | 0 | 0 | 0 | 16 | K | 3 |  |  |  | ROZPOCET | 0 | 0 | 0 | 0 | 0 | 1 | 0 | 16 | -1948831579
| PP |  | Montáž kabelů datových FTP, UTP, STP ukončení kabelu konektorem | [14 empty] | PP | 3
10 | M | 37452030 | prvek ukončovací datového rozvodu keystone 1xRJ45 UTP Cat6 samořezný kabelová pojistka | kus | 3 |  | 0 |  |  | základní |  | 0 | 2e-05 | 6e-05 | 0 | 0 | 32 | M | 3 |  |  |  | ROZPOCET | 0 | 0 | 0 | 0 | 0 | 1 | 0 | 16 | -1708707699
| PP |  | prvek ukončovací datového rozvodu keystone 1xRJ45 UTP Cat6 samořezný kabelová pojistka | [14 empty] | PP | 3
20 | K | 742124005.01R | Montáž formy kabelů datových FTP, UTP, STP s odizolováním a přípravou vodičů pro zapojení | kus | 12 |  | 0 |  |  | základní |  | 0 | 0 | 0 | 0 | 0 | 16 | K | 3 |  |  |  | ROZPOCET | 0 | 0 | 0 | 0 | 0 | 1 | 0 | 16 | 76363744
| PP |  | Montáž formy kabelů datových FTP, UTP, STP s odizolováním a přípravou vodičů pro zapojení | [14 empty] | PP | 3
390 | K | 742330044.01R | Montáž datové zásuvky polozapuštěné 2xRJ45 se zapojením vodičů do kystonu | kus | 2 |  | 0 |  |  | základní |  | 0 | 0 | 0 | 0 | 0 | 16 | K | 3 |  |  |  | ROZPOCET | 0 | 0 | 0 | 0 | 0 | 1 | 0 | 16 | 1473736404
| PP |  | Montáž datové zásuvky polozapuštěné 2xRJ45 se zapojením vodičů do kystonu | [14 empty] | PP | 3
391 | M | 37451183.01R | modul datové zásuvky 2xRJ45 osazený keystonem s náklonem 45° včetně masky a krytu UTP Cat6 | kus | 2 |  | 0 |  |  | základní |  | 0 | 0.0001 | 0.0002 | 0 | 0 | 32 | M | 3 |  |  |  | ROZPOCET | 0 | 0 | 0 | 0 | 0 | 1 | 0 | 16 | -64428662
| PP |  | modul datové zásuvky 2xRJ45 osazený keystonem s náklonem 45° včetně masky a krytu UTP Cat6 | [14 empty] | PP | 3
579 | M | 39059.01R | rámeček pro elektroinstalační přístroje jednonásobný bílý | kus | 5 |  | 0 |  |  | základní |  | 0 | 1e-05 | 5e-05 | 0 | 0 | 32 | M | 3 |  |  |  | ROZPOCET | 0 | 0 | 0 | 0 | 0 | 1 | 0 | 16 | 1088469004
| PP |  | rámeček pro elektroinstalační přístroje jednonásobný bílý | [14 empty] | PP | 3
23 | K | 742330101 | Měření metalického segmentu s vyhotovením protokolu | kus | 3 |  | 0 |  |  | základní |  | 0 | 0 | 0 | 0 | 0 | 16 | K | 3 |  |  |  | ROZPOCET | 0 | 0 | 0 | 0 | 0 | 1 | 0 | 16 | -1118534352
| PP |  | Montáž strukturované kabeláže měření segmentu metalického s vyhotovením protokolu | [14 empty] | PP | 3
138 | K | 742410801 | Demontáž reproduktoru podhledového nebo nástěnného nebo směrového | kus | 1 |  | 0 |  |  | základní |  | 0 | 0 | 0 | 0.0025 | 0.0025 | 16 | K | 3 |  |  |  | ROZPOCET | 0 | 0 | 0 | 0 | 0 | 1 | 0 | 16 | 1696417109
| PP |  | Demontáž rozhlasu reproduktoru podhledového, nástěnného, směrového | [14 empty] | PP | 3
144 | K | 742410801.02R | Zajištění vodičů po demontáž reproduktoru proti poškození a zaizolování proti zkratu | kus | 1 |  | 0 |  |  | základní |  | 0 | 0 | 0 | 0.0025 | 0.0025 | 16 | K | 3 |  |  |  | ROZPOCET | 0 | 0 | 0 | 0 | 0 | 1 | 0 | 16 | 870133606
| PP |  | Zajištění vodičů po demontáž reproduktoru proti poškození a zaizolování proti zkratu | [14 empty] | PP | 3
143 | K | 742410063.01R | Zhotovení upevňovacích bodů vyvrtáním pro montáž reproduktoru nástěnného rozhlasu | kus | 1 |  | 0 |  |  | základní |  | 0 | 0 | 0 | 0 | 0 | 16 | K | 3 |  |  |  | ROZPOCET | 0 | 0 | 0 | 0 | 0 | 1 | 0 | 16 | -555981114
| PP |  | Zhotovení upevňovacích bodů vyvrtáním pro montáž reproduktoru nástěnného rozhlasu | [14 empty] | PP | 3
136 | K | 742410063 | Montáž reproduktoru nástěnného rozhlasu | kus | 1 |  | 0 |  |  | základní |  | 0 | 0 | 0 | 0 | 0 | 16 | K | 3 |  |  |  | ROZPOCET | 0 | 0 | 0 | 0 | 0 | 1 | 0 | 16 | 672520932
| PP |  | Montáž rozhlasu reproduktoru nástěnného | [14 empty] | PP | 3
145 | M | MAT10063.01R | sada upevňovacích prvků pro montáž reproduktoru | kus | 1 |  | 0 |  |  | základní |  | 0 | 0 | 0 | 0 | 0 | 32 | M | 3 |  |  |  | ROZPOCET | 0 | 0 | 0 | 0 | 0 | 1 | 0 | 16 | 1825683777
| PP |  | sada upevňovacích prvků pro montáž reproduktoru | [14 empty] | PP | 3
141 | K | 742410121.01R | Demontáž regulátoru hlasitosti rozhlasu | kus | 1 |  | 0 |  |  | základní |  | 0 | 0 | 0 | 0 | 0 | 16 | K | 3 |  |  |  | ROZPOCET | 0 | 0 | 0 | 0 | 0 | 1 | 0 | 16 | 68056504
| PP |  | Demontáž regulátoru hlasitosti rozhlasu | [14 empty] | PP | 3
135 | K | 742410121 | Montáž regulátoru hlasitosti rozhlasu | kus | 1 |  | 0 |  |  | základní |  | 0 | 0 | 0 | 0 | 0 | 16 | K | 3 |  |  |  | ROZPOCET | 0 | 0 | 0 | 0 | 0 | 1 | 0 | 16 | -1217306960
| PP |  | Montáž rozhlasu regulátoru hlasitosti | [14 empty] | PP | 3
137 | K | 742410201.01R | Kontrola funkčnosti rozhlasu před demontáží a po zpětné montáži se zástupcem školy | kus | 1 |  | 0 |  |  | základní |  | 0 | 0 | 0 | 0 | 0 | 16 | K | 3 |  |  |  | ROZPOCET | 0 | 0 | 0 | 0 | 0 | 1 | 0 | 16 | -1283694552
| PP |  | Kontrola funkčnosti rozhlasu před demontáží a po zpětné montáži se zástupcem školy | [14 empty] | PP | 3
142 | K | 742410801.01R | přesun do a z dočasného skladu, skladování demont.reproduktoru po dobu stavebních prací, s ochranou proti poškození | kus | 1 |  | 0 |  |  | základní |  | 0 | 0 | 0 | 0.0025 | 0.0025 | 16 | K | 3 |  |  |  | ROZPOCET | 0 | 0 | 0 | 0 | 0 | 1 | 0 | 16 | -206076554
| PP |  | přesun do a z dočasného skladu, skladování demont.reproduktoru po dobu stavebních prací, s ochranou proti poškození | [14 empty] | PP | 3
585 | K | 742420121.02R | Demontáž telefonní zásuvky | kus | 1 |  | 0 |  |  | základní |  | 0 | 0 | 0 | 0 | 0 | 16 | K | 3 |  |  |  | ROZPOCET | 0 | 0 | 0 | 0 | 0 | 1 | 0 | 16 | 1167898473
| PP |  | Demontáž telefonní zásuvky | [14 empty] | PP | 3
576 | K | 742420121 | Montáž televizní zásuvky koncové nebo průběžné | kus | 1 |  | 0 |  |  | základní |  | 0 | 0 | 0 | 0 | 0 | 16 | K | 3 |  |  |  | ROZPOCET | 0 | 0 | 0 | 0 | 0 | 1 | 0 | 16 | 1609699907
| PP |  | Montáž společné televizní antény televizní zásuvky koncové nebo průběžné | [14 empty] | PP | 3
581 | M | 37451025.02R | zásuvka telefonní s krytem 1xRJ11 | kus | 1 |  | 0 |  |  | základní |  | 0 | 9e-05 | 9e-05 | 0 | 0 | 32 | M | 3 |  |  |  | ROZPOCET | 0 | 0 | 0 | 0 | 0 | 1 | 0 | 16 | -2036989189
| PP |  | zásuvka koncová TV/R bez krabičky a bez víčka útlum 3dB | [14 empty] | PP | 3
582 | K | 742420121.01R | Demontáž televizní zásuvky koncové nebo průběžné | kus | 1 |  | 0 |  |  | základní |  | 0 | 0 | 0 | 0 | 0 | 16 | K | 3 |  |  |  | ROZPOCET | 0 | 0 | 0 | 0 | 0 | 1 | 0 | 16 | 1777656259
| PP |  | Demontáž televizní zásuvky koncové nebo průběžné | [14 empty] | PP | 3
583 | K | 742420121 | Montáž televizní zásuvky koncové nebo průběžné | kus | 1 |  | 0 |  |  | základní |  | 0 | 0 | 0 | 0 | 0 | 16 | K | 3 |  |  |  | ROZPOCET | 0 | 0 | 0 | 0 | 0 | 1 | 0 | 16 | -227550954
| PP |  | Montáž společné televizní antény televizní zásuvky koncové nebo průběžné | [14 empty] | PP | 3
584 | M | 37451025.01R | zásuvka koncová TV/R s krytem útlum 2dB | kus | 1 |  | 0 |  |  | základní |  | 0 | 9e-05 | 9e-05 | 0 | 0 | 32 | M | 3 |  |  |  | ROZPOCET | 0 | 0 | 0 | 0 | 0 | 1 | 0 | 16 | 755396240
| PP |  | zásuvka koncová TV/R bez krabičky a bez víčka útlum 3dB | [14 empty] | PP | 3
242 | K | 742330801.01R | Demontáž stávajících slaboproudých rozvodů bez zachování funkčnostii | kus | 1 |  | 0 |  |  | základní |  | 0 | 0 | 0 | 5e-05 | 5e-05 | 16 | K | 3 |  |  |  | ROZPOCET | 0 | 0 | 0 | 0 | 0 | 1 | 0 | 16 | -1948849326
| PP |  | Demontáž stávajících silnoproudých rozvodů bez zachování funkčnostii v odborné učebně, kabinetu a místnostech souvisejících se stavebními pracemi. Vyhledání a odpojení dle vyjádření IT technika školy. Bezpečné odpojení se zajištěním trvalého odpojení. Demontáž kabelů, krabic, přístrojů. Odvoz a zajištění uložení demontovaných prvků v odběrovém místě elektroodpadů. | [14 empty] | PP | 3
243 | K | 742330801.02R | Demontáž stávajících slaboproudých rozvodů se zachováním funkčnosti v přilehlých místnostech bez stavebních úprav | kus | 1 |  | 0 |  |  | základní |  | 0 | 0 | 0 | 5e-05 | 5e-05 | 16 | K | 3 |  |  |  | ROZPOCET | 0 | 0 | 0 | 0 | 0 | 1 | 0 | 16 | -1273581096
| PP |  | Demontáž stávajících slaboproudých rozvodů se zachováním funkčnostii v přilehlých místnostech bez stavebních úprav sousedících k odborné učebně, kabinetu a místnostech souvisejících se stavebními pracemi. Bezpečné odpojení se zajištěním dočasného odpojení dle doporučení IT technika školy. Přepojení kabelů, krabic aby v místnostech bez stavebních úprav byla zachována funkční slaboproudá instalace. | [14 empty] | PP | 3
| D | 0100 | Ostatní |  |  |  | 0 |  |  |  |  | 0 |  | 0 |  | 0 | 2 | D | 1 |  |  |  | ROZPOCET | [6 empty] | 0
295 | K | 01002000.01R | Ostatní náklady související s provozem - součinnost s IT technikem školy, upřesnění úpravy, přemístění a demontáže stávajících datových rozvodů | soub | 1 |  | 0 |  |  | základní |  | 0 | 0 | 0 | 0 | 0 | 16 | K | 2 |  |  |  | ROZPOCET | 0 | 0 | 0 | 0 | 0 | 1 | 0 | 16 | -1715062148
| PP |  | Ostatní náklady související s provozem - součinnost s IT technikem školy, upřesnění úpravy, přemístění a demontáže stávajících datových rozvodů | [14 empty] | PP | 2
296 | K | 01002000.02R | Ostatní náklady související s provozem - součinnost s IT technikem školy, upřesnění trasy a zapojení LAN přívodů ve stávajícím dat.rozvaděči školy | soub | 1 |  | 0 |  |  | základní |  | 0 | 0 | 0 | 0 | 0 | 16 | K | 2 |  |  |  | ROZPOCET | 0 | 0 | 0 | 0 | 0 | 1 | 0 | 16 | -1177281392
| PP |  | Ostatní náklady související s provozem - součinnost s IT technikem školy, upřesnění trasy a zapojení LAN přívodů ve stávajícím dat.rozvaděči školy | [14 empty] | PP | 2
297 | K | 01002000.03R | Ostatní náklady související s provozem - součinnost s dodavatelem nábytku při montáži el.inst.přístrojů | soub | 0.5 |  | 0 |  |  | základní |  | 0 | 0 | 0 | 0 | 0 | 16 | K | 2 |  |  |  | ROZPOCET | 0 | 0 | 0 | 0 | 0 | 1 | 0 | 16 | 1749622549
| PP |  | Ostatní náklady související s provozem - součinnost s dodavatelem nábytku při montáži el.inst.přístrojů, krabic, kabeláže, otvorů průchodů kabeláže v lavicích, katedře a učitelských stolů | [14 empty] | PP | 2
420 | K | 01002000.13R | Ostatní náklady související s provozem - součinnost s dodavatelem bouracích prací při demontáži el.rozvodů | soub | 0.5 |  | 0 |  |  | základní |  | 0 | 0 | 0 | 0 | 0 | 16 | K | 2 |  |  |  | ROZPOCET | 0 | 0 | 0 | 0 | 0 | 1 | 0 | 16 | 1348367330
| PP |  | Ostatní náklady související s provozem - součinnost s dodavatelem bouracích prací při demontáži el.rozvodů, se zajištěním stáv.okruhů | [14 empty] | PP | 2
298 | K | 01002000.04R | Zadání do výroby a kontrola rozvaděče pro učebnu, vč. dokumentace a zkoušek výrobce | kus | 1 |  | 0 |  |  | základní |  | 0 | 0 | 0 | 0 | 0 | 16 | K | 2 |  |  |  | ROZPOCET | 0 | 0 | 0 | 0 | 0 | 1 | 0 | 16 | 1101644183
| PP |  | Dodávka zadávací dokumentace výrobci, zkoušky, měření a prohlídka kontrola rozváděče nn u výrobce s vystavením výrobní dokumentace s kusovou zkouškou a štítkem rozvaděče. | [14 empty] | PP | 2
299 | K | 01002000.05R | Denní doprava pracovníků na pracoviště | soub | 0.7 |  | 0 |  |  | základní |  | 0 | 0 | 0 | 0 | 0 | 16 | K | 2 |  |  |  | ROZPOCET | 0 | 0 | 0 | 0 | 0 | 1 | 0 | 16 | -636282942
| PP |  | Denní doprava pracovníků na pracoviště | [14 empty] | PP | 2
300 | K | 01002000.06R | Zkoušky a ostatní měření potřebné pro vypracování revize elektrických VTZ | soub | 1 |  | 0 |  |  | základní |  | 0 | 0 | 0 | 0 | 0 | 16 | K | 2 |  |  |  | ROZPOCET | 0 | 0 | 0 | 0 | 0 | 1 | 0 | 16 | 1755288172
| PP |  | Zkoušky a ostatní měření potřebné pro vypracování revize VTZ | [14 empty] | PP | 2
301 | K | 01002000.07R | Vypracování revize elektrických VTZ | soub | 1 |  | 0 |  |  | základní |  | 0 | 0 | 0 | 0 | 0 | 16 | K | 2 |  |  |  | ROZPOCET | 0 | 0 | 0 | 0 | 0 | 1 | 0 | 16 | -1345815036
| PP |  | Vypracování revize elektrických VTZ | [14 empty] | PP | 2
559 | K | 01002000.16R | Vypracování dokumentace skutečného provedení stavby s použitím prováděcí dokumentace | soub | 1 |  | 0 |  |  | základní |  | 0 | 0 | 0 | 0 | 0 | 16 | K | 2 |  |  |  | ROZPOCET | 0 | 0 | 0 | 0 | 0 | 1 | 0 | 16 | -752190627
| PP |  | Vypracování dokumentace skutečného provedení stavby | [14 empty] | PP | 2
307 | K | 01002000.09R | ohlášení, konzultace, prohlídka inspektora po zhotovení elektroinstalací a žádost o vydání stanoviska zhodnocení bezpečného provozu vyhrazených tech.zařízení, organizací Technické Inspekce ČR | soub | 1 |  | 0 |  |  | základní |  | 0 | 0 | 0 | 0 | 0 | 16 | K | 2 |  |  |  | ROZPOCET | 0 | 0 | 0 | 0 | 0 | 1 | 0 | 16 | 1664923568
| PP |  | ohlášení elektroprací montážní filmou, konzultace, prohlídka inspektora po zhotovení elektroinstalací a žádost o vydání stanoviska zhodnocení bezpečného provozu vyhrazených tech.zařízení, organizací Technické Inspekce ČR | [14 empty] | PP | 2

## 51.12.1 - cvičná kuchyň, ...
{14e218ee-edbb-4d23-afe2-fa3f882e4b2c}
2
| KRYCÍ LIST SOUPISU PRACÍ | [7 empty] | v --- níže se nacházejí doplnkové a pomocné údaje k sestavám --- v | [8 empty] | False
Stavba:
Zlepšování kvality a dostupnosti vzdělávání ZŠ Ivančická 218, Moravský Krumlov
Objekt:
51-12 - Moravský Krumlov, ZŠ Ivančická - Cvičná kuchyň, I.B-9
Soupis:
51.12.1 - cvičná kuchyň, I.B-9 - stavba
| KSO: |  |  |  |  | CC-CZ:
| Místo: |  |  |  |  | Datum: | 14. 8. 2023
| Zadavatel: |  |  |  |  | IČ:
DIČ:
| Uchazeč: |  |  |  |  | IČ: | Vyplň údaj
|  | Vyplň údaj |  |  |  | DIČ: | Vyplň údaj
| Projektant: |  |  |  |  | IČ:
DIČ:
| Zpracovatel: |  |  |  |  | IČ:
DIČ:
Poznámka:
| Náklady z rozpočtu | [5 empty] | 0
| Ostatní náklady | [5 empty] | 0
| Cena bez DPH | [5 empty] | 0
|  |  | Základ daně |  |  | Sazba daně | Výše daně
| DPH | základní | 0 |  |  | 21% | 0
|  | snížená | 0 |  |  | 15% | 0
|  | zákl. přenesená | 0 |  |  | 21% | 0
|  | sníž. přenesená | 0 |  |  | 15% | 0
|  | nulová | 0 |  |  | 0% | 0
| Cena s DPH |  |  | v | CZK |  | 0
| Projektant |  |  | Zpracovatel
| Datum a podpis: |  | Razítko | Datum a podpis: |  |  | Razítko
| Objednavatel |  |  | Uchazeč
| Datum a podpis: |  | Razítko | Datum a podpis: |  |  | Razítko
REKAPITULACE ČLENĚNÍ SOUPISU PRACÍ
Stavba:
Zlepšování kvality a dostupnosti vzdělávání ZŠ Ivančická 218, Moravský Krumlov
Objekt:
51-12 - Moravský Krumlov, ZŠ Ivančická - Cvičná kuchyň, I.B-9
Soupis:
51.12.1 - cvičná kuchyň, I.B-9 - stavba
Místo: | [5 empty] | Datum: | 14. 8. 2023
Zadavatel: | [5 empty] | Projektant:
Uchazeč: |  |  | Vyplň údaj |  |  | Zpracovatel:
Kód dílu - Popis | [6 empty] | Cena celkem [CZK]
1) Náklady ze soupisu prací | [6 empty] | 0 | [11 empty] | -1
| HSV - Práce a dodávky HSV | [5 empty] | 0
| 6 - Úpravy povrchů, podlahy a osazování výplní | [5 empty] | 0
| 9 - Ostatní konstrukce a práce, bourání | [5 empty] | 0
| 997 - Přesun sutě | [5 empty] | 0
| PSV - Práce a dodávky PSV | [5 empty] | 0
| 725 - Zdravotechnika - zařizovací předměty | [5 empty] | 0
| 762 - Konstrukce tesařské | [5 empty] | 0
| 763 - Konstrukce suché výstavby | [5 empty] | 0
| 776 - Podlahy povlakové | [5 empty] | 0
| 781 - Dokončovací práce - obklady | [5 empty] | 0
| 783 - Dokončovací práce - nátěry | [5 empty] | 0
| 784 - Dokončovací práce - malby a tapety | [5 empty] | 0
| N00 - Ostatní | [5 empty] | 0
| N01 - Ostatní | [5 empty] | 0
2) Ostatní náklady | [6 empty] | 0 |  |  | DPH
| Zařízení staveniště | [5 empty] | 0 |  |  | základní | [12 empty] | VRN | 0 | 0 | 0 | 0 | 0 | 1
| Projektové práce | [5 empty] | 0 |  |  | základní | [12 empty] | VRN | 0 | 0 | 0 | 0 | 0 | 1
| Územní vlivy | [5 empty] | 0 |  |  | základní | [12 empty] | VRN | 0 | 0 | 0 | 0 | 0 | 1
| Provozní vlivy | [5 empty] | 0 |  |  | základní | [12 empty] | VRN | 0 | 0 | 0 | 0 | 0 | 1
| Jiné VRN | [5 empty] | 0 |  |  | základní | [12 empty] | VRN | 0 | 0 | 0 | 0 | 0 | 1
| Kompletační činnost | [5 empty] | 0 |  |  | základní | [12 empty] | KOMPLETACNA | 0 | 0 | 0 | 0 | 0 | 1
Celkové náklady za stavbu 1) + 2) | [6 empty] | 0
SOUPIS PRACÍ
Stavba:
Zlepšování kvality a dostupnosti vzdělávání ZŠ Ivančická 218, Moravský Krumlov
Objekt:
51-12 - Moravský Krumlov, ZŠ Ivančická - Cvičná kuchyň, I.B-9
Soupis:
51.12.1 - cvičná kuchyň, I.B-9 - stavba
Místo: | [5 empty] | Datum: | 14. 8. 2023
Zadavatel: | [5 empty] | Projektant:
Uchazeč: |  |  | Vyplň údaj |  |  | Zpracovatel:
PČ | Typ | Kód | Popis | MJ | Množství | J.cena [CZK] | Cena celkem [CZK] | Cenová soustava |  | DPH | J. Nh [h] | Nh celkem [h] | J. hmotnost [t] | Hmotnost celkem [t] | J. suť [t] | Suť Celkem [t]
Náklady soupisu celkem | [6 empty] | 0 |  |  |  |  | 0 |  | 2.1944 |  | 2.1574 |  | D | -1 | [10 empty] | 0
| D | HSV | Práce a dodávky HSV |  |  |  | 0 |  |  |  |  | 0 |  | 0 |  | 0 | 1 | D | 0 |  |  |  | ROZPOCET | [6 empty] | 0
| D | 6 | Úpravy povrchů, podlahy a osazování výplní |  |  |  | 0 |  |  |  |  | 0 |  | 0 |  | 0 | 1 | D | 1 |  |  |  | ROZPOCET | [6 empty] | 0
1 | K | 78419100.R | Hrubý úklid - průběžný a konečný | kpl | 1 |  | 0 |  |  | základní |  | 0 | 0 | 0 | 0 | 0 | 512 | K | 2 |  |  |  | ROZPOCET | 0 | 0 | 0 | 0 | 0 | 1 | 0 | 512 | -1985709728
| PP |  | Hrubý úklid | [14 empty] | PP | 2
| D | 9 | Ostatní konstrukce a práce, bourání |  |  |  | 0 |  |  |  |  | 0 |  | 0 |  | 0 | 1 | D | 1 |  |  |  | ROZPOCET | [6 empty] | 0
2 | K | 96203113.R | Bourací práce včetně zapravení | kpl | 1 |  | 0 |  |  | základní |  | 0 | 0 | 0 | 0 | 0 | 4 | K | 2 |  |  |  | ROZPOCET | 0 | 0 | 0 | 0 | 0 | 1 | 0 | 4 | 1232164700
| PP |  | Bourací práce | [14 empty] | PP | 2
3 | K | 96203115.R | Demontáž stávajícího vybavení | soubor | 1 |  | 0 |  |  | základní |  | 0 | 0 | 0 | 0 | 0 | 512 | K | 2 |  |  |  | ROZPOCET | 0 | 0 | 0 | 0 | 0 | 1 | 0 | 512 | 1967214085
| PP |  | Demontáž stávajícího nábytkového vybavení | [14 empty] | PP | 2
4 | K | 96203116.R | Zapravení po rozvodech elektra | kpl | 1 |  | 0 |  |  | základní |  | 0 | 0 | 0 | 0 | 0 | 512 | K | 2 |  |  |  | ROZPOCET | 0 | 0 | 0 | 0 | 0 | 1 | 0 | 512 | 1436925932
| PP |  | Zapravení podlah po rozvodech elektra | [14 empty] | PP | 2
| D | 997 | Přesun sutě |  |  |  | 0 |  |  |  |  | 0 |  | 0 |  | 0 | 1 | D | 1 |  |  |  | ROZPOCET | [6 empty] | 0
5 | K | 997013213 | Vnitrostaveništní doprava suti a vybouraných hmot pro budovy v do 12 m ručně | t | 0.9 |  | 0 |  |  | základní |  | 0 | 0 | 0 | 0 | 0 | 4 | K | 2 |  |  |  | ROZPOCET | 0 | 0 | 0 | 0 | 0 | 1 | 0 | 4 | 90517910
| PP |  | Vnitrostaveništní doprava suti a vybouraných hmot vodorovně do 50 m svisle ručně (nošením po schodech) pro budovy a haly výšky přes 9 do 12 m | [14 empty] | PP | 2
6 | K | 997013501 | Odvoz suti a vybouraných hmot na skládku nebo meziskládku do 1 km se složením | t | 0.9 |  | 0 |  |  | základní |  | 0 | 0 | 0 | 0 | 0 | 4 | K | 2 |  |  |  | ROZPOCET | 0 | 0 | 0 | 0 | 0 | 1 | 0 | 4 | -1904149119
| PP |  | Odvoz suti a vybouraných hmot na skládku nebo meziskládku se složením, na vzdálenost do 1 km | [14 empty] | PP | 2
7 | K | 997241622 | Naložení a složení suti | t | 0.9 |  | 0 |  |  | základní |  | 0 | 0 | 0 | 0 | 0 | 4 | K | 2 |  |  |  | ROZPOCET | 0 | 0 | 0 | 0 | 0 | 1 | 0 | 4 | -1060290608
| PP |  | Doprava vybouraných hmot, konstrukcí a suti naložení a složení suti | [14 empty] | PP | 2
8 | M | 94620250.R | uložení odpadu směsné stavební a demoliční, včetně kontejneru | kus | 2 |  | 0 |  |  | základní |  | 0 | 0 | 0 | 0 | 0 | 8 | M | 2 |  |  |  | ROZPOCET | 0 | 0 | 0 | 0 | 0 | 1 | 0 | 4 | 1871401447
| PP |  | Uložení odpadu odpady - skládkovné kódy dle vyhlášky MŽPb 381/2001 Sb. příloha č. 1 kód 170904 směsné stavební a demoliční | [14 empty] | PP | 2
| D | PSV | Práce a dodávky PSV |  |  |  | 0 |  |  |  |  | 0 |  | 2.1944 |  | 2.1574 | 2 | D | 0 |  |  |  | ROZPOCET | [6 empty] | 0
| D | 725 | Zdravotechnika - zařizovací předměty |  |  |  | 0 |  |  |  |  | 0 |  | 0 |  | 0.06096 | 2 | D | 1 |  |  |  | ROZPOCET | [6 empty] | 0
9 | K | 725210821 | Demontáž umyvadel bez výtokových armatur | soubor | 3 |  | 0 |  |  | základní |  | 0 | 0 | 0 | 0.01946 | 0.05838 | 16 | K | 2 |  |  |  | ROZPOCET | 0 | 0 | 0 | 0 | 0 | 1 | 0 | 16 | 115065378
| PP |  | Demontáž umyvadel bez výtokových armatur umyvadel | [14 empty] | PP | 2
10 | K | 725820802 | Demontáž baterie stojánkové do jednoho otvoru | soubor | 3 |  | 0 |  |  | základní |  | 0 | 0 | 0 | 0.00086 | 0.00258 | 16 | K | 2 |  |  |  | ROZPOCET | 0 | 0 | 0 | 0 | 0 | 1 | 0 | 16 | -2126502465
| PP |  | Demontáž baterií stojánkových do 1 otvoru | [14 empty] | PP | 2
11 | K | 5413223.R | Dodávka a montáž bojleru, 50L | kpl | 1 |  | 0 |  |  | základní |  | 0 | 0 | 0 | 0 | 0 | 512 | K | 2 |  |  |  | ROZPOCET | 0 | 0 | 0 | 0 | 0 | 1 | 0 | 512 | 1476619200
| PP |  | Dodávka a montáž bojleru, 30L | [14 empty] | PP | 2
12 | K | 6427110.R | Výlevka keramická včetně baterie, dodávka a montáž | kus | 1 |  | 0 |  |  | základní |  | 0 | 0 | 0 | 0 | 0 | 512 | K | 2 |  |  |  | ROZPOCET | 0 | 0 | 0 | 0 | 0 | 1 | 0 | 512 | -33804162
| PP |  | Výlevka keramická | [14 empty] | PP | 2
13 | K | 5544200.R | Keramické umyvadlo včetně nerezové baterie. Dodávka a montáž | soubor | 2 |  | 0 |  |  | základní |  | 0 | 0 | 0 | 0 | 0 | 512 | K | 2 |  |  |  | ROZPOCET | 0 | 0 | 0 | 0 | 0 | 1 | 0 | 512 | 1451339730
| PP |  | Keramické umyvadlo včetně nerezové baterie. Dodávka a montáž | [14 empty] | PP | 2
14 | K | 72521080.R | Vodoinstalační práce | kpl | 1 |  | 0 |  |  | základní |  | 0 | 0 | 0 | 0 | 0 | 512 | K | 2 |  |  |  | ROZPOCET | 0 | 0 | 0 | 0 | 0 | 1 | 0 | 512 | -987225276
| PP |  | Vodoinstalační práce | [14 empty] | PP | 2
| D | 762 | Konstrukce tesařské |  |  |  | 0 |  |  |  |  | 0 |  | 0 |  | 0 | 2 | D | 1 |  |  |  | ROZPOCET | [6 empty] | 0
15 | K | 762621120 | Osazení dveří tesařských jednokřídlových | m2 | 2 |  | 0 |  |  | základní |  | 0 | 0 | 0 | 0 | 0 | 16 | K | 2 |  |  |  | ROZPOCET | 0 | 0 | 0 | 0 | 0 | 1 | 0 | 16 | 1140718192
| PP |  | Osazení dveří tesařských jednokřídlových | [14 empty] | PP | 2
16 | K | 0027794.R | Dveře vnitřní hladké plné jednokřídlé | ks | 1 |  | 0 |  |  | základní |  | 0 | 0 | 0 | 0 | 0 | 512 | K | 2 |  |  |  | ROZPOCET | 0 | 0 | 0 | 0 | 0 | 1 | 0 | 512 | 1900559352
| PP |  | Dveře vnitřní hladké plné jednokřídlé 90x197 cm | [14 empty] | PP | 2
17 | K | 5491400.R | Dodávka a montáž kování | ks | 1 |  | 0 |  |  | základní |  | 0 | 0 | 0 | 0 | 0 | 512 | K | 2 |  |  |  | ROZPOCET | 0 | 0 | 0 | 0 | 0 | 1 | 0 | 512 | -1976350687
| PP |  | Dodávka a montáž kování | [14 empty] | PP | 2
| D | 763 | Konstrukce suché výstavby |  |  |  | 0 |  |  |  |  | 0 |  | 0.66976 |  | 0 | 2 | D | 1 |  |  |  | ROZPOCET | [6 empty] | 0
18 | K | 763135101 | Montáž SDK kazetového podhledu z kazet 600x600 mm na zavěšenou viditelnou nosnou konstrukci | m2 | 60 |  | 0 |  |  | základní |  | 0 | 0.00125 | 0.075 | 0 | 0 | 16 | K | 2 |  |  |  | ROZPOCET | 0 | 0 | 0 | 0 | 0 | 1 | 0 | 16 | -1840584405
| PP |  | Montáž sádrokartonového podhledu kazetového demontovatelného, velikosti kazet 600x600 mm včetně zavěšené nosné konstrukce viditelné | [14 empty] | PP | 2
19 | M | 59030596.R | podhled kazetový, 600 x 600 mm | m2 | 80.453 |  | 0 |  |  | základní |  | 0 | 0.006 | 0.48272 | 0 | 0 | 32 | M | 2 |  |  |  | ROZPOCET | 0 | 0 | 0 | 0 | 0 | 1 | 0 | 16 | 2125758044
| PP |  | podhled kazetový, akustický, 600 x 600 mm | [14 empty] | PP | 2
| VV |  | 76,622*1,05 'Přepočtené koeficientem množství |  | 80.453 | [12 empty] | VV | 2 | 2 | False | 1 | ROZPOCET
20 | M | 5903622.R | Hlavní profil T24 - 3700mm | m | 60.787 |  | 0 |  |  | základní |  | 0 | 0.00038 | 0.023099 | 0 | 0 | 32 | M | 2 |  |  |  | ROZPOCET | 0 | 0 | 0 | 0 | 0 | 1 | 0 | 16 | 1953274771
| PP |  | Hlavní profil T24 - 3700mm | [14 empty] | PP | 2
| VV |  | 57,892*1,05 'Přepočtené koeficientem množství |  | 60.787 | [12 empty] | VV | 2 | 2 | False | 1 | ROZPOCET
21 | M | 5903623.R | Příčný profil T24 - 1200mm | m | 125.148 |  | 0 |  |  | základní |  | 0 | 0.00035 | 0.043802 | 0 | 0 | 32 | M | 2 |  |  |  | ROZPOCET | 0 | 0 | 0 | 0 | 0 | 1 | 0 | 16 | 819898162
| PP |  | Příčný profil T24 - 1200mm | [14 empty] | PP | 2
| VV |  | 119,189*1,05 'Přepočtené koeficientem množství |  | 125.148 | [12 empty] | VV | 2 | 2 | False | 1 | ROZPOCET
22 | M | 5903064.R | profil příčný T24 - 600 mm | m | 62.575 |  | 0 |  |  | základní |  | 0 | 0.00035 | 0.021901 | 0 | 0 | 32 | M | 2 |  |  |  | ROZPOCET | 0 | 0 | 0 | 0 | 0 | 1 | 0 | 16 | -679883386
| VV |  | 59,595*1,05 'Přepočtené koeficientem množství |  | 62.575 | [12 empty] | VV | 2 | 2 | False | 1 | ROZPOCET
23 | M | 5903070.R | Obvodový profil 3000mm | m | 35.757 |  | 0 |  |  | základní |  | 0 | 0.0005 | 0.017878 | 0 | 0 | 32 | M | 2 |  |  |  | ROZPOCET | 0 | 0 | 0 | 0 | 0 | 1 | 0 | 16 | -42718732
| PP |  | Obvodový profil 3000mm | [14 empty] | PP | 2
| VV |  | 34,054*1,05 'Přepočtené koeficientem množství |  | 35.757 | [12 empty] | VV | 2 | 2 | False | 1 | ROZPOCET
24 | M | 5903067.R | závěs pérový pro hlavní T profil | kus | 89.392 |  | 0 |  |  | základní |  | 0 | 4e-05 | 0.0035757 | 0 | 0 | 32 | M | 2 |  |  |  | ROZPOCET | 0 | 0 | 0 | 0 | 0 | 1 | 0 | 16 | 715097410
| VV |  | 85,135*1,05 'Přepočtené koeficientem množství |  | 89.392 | [12 empty] | VV | 2 | 2 | False | 1 | ROZPOCET
25 | M | 510167.R | Drát s okem - 125 mm | kus | 89.392 |  | 0 |  |  | základní |  | 0 | 2e-05 | 0.0017878 | 0 | 0 | 32 | M | 2 |  |  |  | ROZPOCET | 0 | 0 | 0 | 0 | 0 | 1 | 0 | 16 | 60903013
| PP |  | Drát s okem - 125 mm | [14 empty] | PP | 2
| VV |  | 85,135*1,05 'Přepočtené koeficientem množství |  | 89.392 | [12 empty] | VV | 2 | 2 | False | 1 | ROZPOCET
26 | K | 763135.R | Odsazení podhledu od okna | kpl | 1 |  | 0 |  |  | základní |  | 0 | 0 | 0 | 0 | 0 | 512 | K | 2 |  |  |  | ROZPOCET | 0 | 0 | 0 | 0 | 0 | 1 | 0 | 512 | 274747014
| PP |  | Odsazení podhledu od okna | [14 empty] | PP | 2
| D | 776 | Podlahy povlakové |  |  |  | 0 |  |  |  |  | 0 |  | 1.0329 |  | 0.1779 | 2 | D | 1 |  |  |  | ROZPOCET | [6 empty] | 0
27 | K | 776111116 | Odstranění zbytků lepidla z podkladu povlakových podlah broušením | m2 | 66 |  | 0 |  |  | základní |  | 0 | 0 | 0 | 0 | 0 | 16 | K | 2 |  |  |  | ROZPOCET | 0 | 0 | 0 | 0 | 0 | 1 | 0 | 16 | 925534819
| PP |  | Příprava podkladu broušení podlah stávajícího podkladu pro odstranění lepidla (po starých krytinách) | [14 empty] | PP | 2
28 | K | 776111311 | Vysátí podkladu povlakových podlah | m2 | 66 |  | 0 |  |  | základní |  | 0 | 0 | 0 | 0 | 0 | 16 | K | 2 |  |  |  | ROZPOCET | 0 | 0 | 0 | 0 | 0 | 1 | 0 | 16 | 247424369
| PP |  | Příprava podkladu vysátí podlah | [14 empty] | PP | 2
29 | K | 776121321 | Vodou ředitelná penetrace savého podkladu povlakových podlah neředěná | m2 | 66 |  | 0 |  |  | základní |  | 0 | 0.0002 | 0.0132 | 0 | 0 | 16 | K | 2 |  |  |  | ROZPOCET | 0 | 0 | 0 | 0 | 0 | 1 | 0 | 16 | 514011131
| PP |  | Příprava podkladu penetrace neředěná podlah | [14 empty] | PP | 2
30 | K | 77614111.R | Vyrovnání podkladu povlakových podlah stěrkou | m2 | 66 |  | 0 |  |  | základní |  | 0 | 0.015 | 0.99 | 0 | 0 | 16 | K | 2 |  |  |  | ROZPOCET | 0 | 0 | 0 | 0 | 0 | 1 | 0 | 16 | 388401183
| PP |  | Vyrovnání podkladu povlakových podlah stěrkou | [14 empty] | PP | 2
31 | K | 776410811 | Odstranění soklíků a lišt pryžových nebo plastových | m | 43 |  | 0 |  |  | základní |  | 0 | 0 | 0 | 0.0003 | 0.0129 | 16 | K | 2 |  |  |  | ROZPOCET | 0 | 0 | 0 | 0 | 0 | 1 | 0 | 16 | -763457021
| PP |  | Demontáž soklíků nebo lišt pryžových nebo plastových | [14 empty] | PP | 2
32 | M | 6075610.R | Lino-nášlapná vrstva s dekorem, podkladní probarvená, podkladní vrstva). Tloušťka 2 mm. Nášlapná vrstvya ze 100% čistého PVC 0,7mm. St. zátěže 34, 43. 10 dekorů. Reakce na oheň Bfl-s1. Trv. def. 0,1mm. Stálobarevnost min./6. Vyhovuje EN 846 | m2 | 72 |  | 0 |  |  | základní |  | 0 | 0 | 0 | 0 | 0 | 512 | M | 2 |  |  |  | ROZPOCET | 0 | 0 | 0 | 0 | 0 | 1 | 0 | 512 | -78501801
| PP |  | Lino-nášlapná vrstva s dekorem, podkladní probarvená, podkladní vrstva). Tloušťka 2 mm. Nášlapná vrstvya ze 100% čistého PVC 0,7mm. St. zátěže 34, 43. 10 dekorů. Reakce na oheň Bfl-s1. Trv. def. 0,1mm. Stálobarevnost min./6. Vyhovuje EN 846 | [14 empty] | PP | 2
33 | K | 776201811 | Demontáž lepených povlakových podlah bez podložky ručně | m2 | 66 |  | 0 |  |  | základní |  | 0 | 0 | 0 | 0.0025 | 0.165 | 16 | K | 2 |  |  |  | ROZPOCET | 0 | 0 | 0 | 0 | 0 | 1 | 0 | 16 | -1838995942
| PP |  | Demontáž povlakových podlahovin lepených ručně bez podložky | [14 empty] | PP | 2
34 | K | 776221111 | Lepení pásů z PVC standardním lepidlem | m2 | 66 |  | 0 |  |  | základní |  | 0 | 0.0003 | 0.0198 | 0 | 0 | 16 | K | 2 |  |  |  | ROZPOCET | 0 | 0 | 0 | 0 | 0 | 1 | 0 | 16 | -2004834190
| PP |  | Montáž podlahovin z PVC lepením standardním lepidlem z pásů standardních | [14 empty] | PP | 2
35 | M | 28411003.R | lišta soklová PVC 30x30mm | m | 43 |  | 0 |  |  | základní |  | 0 | 0.00022 | 0.00946 | 0 | 0 | 32 | M | 2 |  |  |  | ROZPOCET | 0 | 0 | 0 | 0 | 0 | 1 | 0 | 16 | 516809691
| PP |  | lišta soklová PVC 30x30mm | [14 empty] | PP | 2
| VV |  | 39,091*1,1 'Přepočtené koeficientem množství |  | 43 | [12 empty] | VV | 2 | 2 | False | 1 | ROZPOCET
36 | K | 776223112 | Spoj povlakových podlahovin z PVC svařováním za studena | m | 48 |  | 0 |  |  | základní |  | 0 | 0 | 0 | 0 | 0 | 16 | K | 2 |  |  |  | ROZPOCET | 0 | 0 | 0 | 0 | 0 | 1 | 0 | 16 | 2071041087
| PP |  | Montáž podlahovin z PVC spoj podlah svařováním za studena | [14 empty] | PP | 2
37 | K | 776421111 | Montáž obvodových lišt lepením | m | 43 |  | 0 |  |  | základní |  | 0 | 1e-05 | 0.00043 | 0 | 0 | 16 | K | 2 |  |  |  | ROZPOCET | 0 | 0 | 0 | 0 | 0 | 1 | 0 | 16 | -1739431885
| PP |  | Montáž lišt obvodových lepených | [14 empty] | PP | 2
38 | K | 776991121 | Základní čištění nově položených podlahovin vysátím a setřením vlhkým mopem | m2 | 66 |  | 0 |  |  | základní |  | 0 | 0 | 0 | 0 | 0 | 16 | K | 2 |  |  |  | ROZPOCET | 0 | 0 | 0 | 0 | 0 | 1 | 0 | 16 | -1078113608
| PP |  | Ostatní práce údržba nových podlahovin po pokládce čištění základní | [14 empty] | PP | 2
66 | K | 77642131.R | Dodávka a montáž přechodové lišty | ks | 1 |  | 0 |  |  | základní |  | 0 | 0 | 0 | 0 | 0 | 512 | K | 2 |  |  |  | ROZPOCET | 0 | 0 | 0 | 0 | 0 | 1 | 0 | 512 | -672525338
| PP |  | Dodávka a montáž přechodové lišty | [14 empty] | PP | 2
65 | K | 77614100.R | Lokální oprava podlah | kpl | 1 |  | 0 |  |  | základní |  | 0 | 0 | 0 | 0 | 0 | 512 | K | 2 |  |  |  | ROZPOCET | 0 | 0 | 0 | 0 | 0 | 1 | 0 | 512 | -92647730
| PP |  | Lokální oprava podlah | [14 empty] | PP | 2
| D | 781 | Dokončovací práce - obklady |  |  |  | 0 |  |  |  |  | 0 |  | 0.2276 |  | 1.8745 | 2 | D | 1 |  |  |  | ROZPOCET | [6 empty] | 0
39 | K | 781121011 | Nátěr penetrační na stěnu | m2 | 12 |  | 0 |  |  | základní |  | 0 | 0.0003 | 0.0036 | 0 | 0 | 16 | K | 2 |  |  |  | ROZPOCET | 0 | 0 | 0 | 0 | 0 | 1 | 0 | 16 | -1145227776
| PP |  | Příprava podkladu před provedením obkladu nátěr penetrační na stěnu | [14 empty] | PP | 2
40 | K | 781471810 | Demontáž obkladů z obkladaček keramických kladených do malty | m2 | 23 |  | 0 |  |  | základní |  | 0 | 0 | 0 | 0.0815 | 1.8745 | 16 | K | 2 |  |  |  | ROZPOCET | 0 | 0 | 0 | 0 | 0 | 1 | 0 | 16 | -1625649540
| PP |  | Demontáž obkladů z dlaždic keramických kladených do malty | [14 empty] | PP | 2
41 | K | 781474116 | Montáž obkladů vnitřních keramických hladkých do 35 ks/m2 lepených flexibilním lepidlem | m2 | 12 |  | 0 |  |  | základní |  | 0 | 0.0049 | 0.0588 | 0 | 0 | 16 | K | 2 |  |  |  | ROZPOCET | 0 | 0 | 0 | 0 | 0 | 1 | 0 | 16 | -554094561
| PP |  | Montáž obkladů vnitřních stěn z dlaždic keramických lepených flexibilním lepidlem maloformátových hladkých přes 25 do 35 ks/m2 | [14 empty] | PP | 2
42 | M | 59761026.R | obklad keramický hladký do 12ks/m2 | m2 | 14 |  | 0 |  |  | základní |  | 0 | 0.0118 | 0.1652 | 0 | 0 | 32 | M | 2 |  |  |  | ROZPOCET | 0 | 0 | 0 | 0 | 0 | 1 | 0 | 16 | 2029522375
| PP |  | obklad keramický hladký do 12ks/m2 | [14 empty] | PP | 2
43 | K | 781477111 | Příplatek k montáži obkladů vnitřních keramických hladkých za plochu do 10 m2 | m2 | 12 |  | 0 |  |  | základní |  | 0 | 0 | 0 | 0 | 0 | 16 | K | 2 |  |  |  | ROZPOCET | 0 | 0 | 0 | 0 | 0 | 1 | 0 | 16 | 167090824
| PP |  | Montáž obkladů vnitřních stěn z dlaždic keramických Příplatek k cenám za plochu do 10 m2 jednotlivě | [14 empty] | PP | 2
44 | K | 96203117.R | Zapravení stěn po demontáži obkladů | m2 | 23 |  | 0 |  |  | základní |  | 0 | 0 | 0 | 0 | 0 | 512 | K | 2 |  |  |  | ROZPOCET | 0 | 0 | 0 | 0 | 0 | 1 | 0 | 512 | -1118378630
| PP |  | Zapravení stěn po demontáži obkladů | [14 empty] | PP | 2
| D | 783 | Dokončovací práce - nátěry |  |  |  | 0 |  |  |  |  | 0 |  | 0.02415 |  | 0 | 2 | D | 1 |  |  |  | ROZPOCET | [6 empty] | 0
45 | K | 783601325 | Odmaštění článkových otopných těles vodou ředitelným odmašťovačem před provedením nátěru | m2 | 23 |  | 0 |  |  | základní |  | 0 | 0.00023 | 0.00529 | 0 | 0 | 16 | K | 2 |  |  |  | ROZPOCET | 0 | 0 | 0 | 0 | 0 | 1 | 0 | 16 | 2075975583
| PP |  | Příprava podkladu otopných těles před provedením nátěrů článkových odmaštěním vodou ředitelným | [14 empty] | PP | 2
46 | K | 783601421 | Ometení článkových otopných těles před provedením nátěru | m2 | 23 |  | 0 |  |  | základní |  | 0 | 0 | 0 | 0 | 0 | 16 | K | 2 |  |  |  | ROZPOCET | 0 | 0 | 0 | 0 | 0 | 1 | 0 | 16 | -726952355
| PP |  | Příprava podkladu otopných těles před provedením nátěrů článkových očištění ometením | [14 empty] | PP | 2
47 | K | 783601713 | Odmaštění vodou ředitelným odmašťovačem potrubí DN do 50 mm | m | 23 |  | 0 |  |  | základní |  | 0 | 2e-05 | 0.00046 | 0 | 0 | 16 | K | 2 |  |  |  | ROZPOCET | 0 | 0 | 0 | 0 | 0 | 1 | 0 | 16 | -116605599
| PP |  | Příprava podkladu armatur a kovových potrubí před provedením nátěru potrubí do DN 50 mm odmaštěním, odmašťovačem vodou ředitelným | [14 empty] | PP | 2
48 | K | 783617117 | Krycí dvojnásobný syntetický nátěr článkových otopných těles | m2 | 23 |  | 0 |  |  | základní |  | 0 | 0.00041 | 0.00943 | 0 | 0 | 16 | K | 2 |  |  |  | ROZPOCET | 0 | 0 | 0 | 0 | 0 | 1 | 0 | 16 | 1871088717
| PP |  | Krycí nátěr (email) otopných těles článkových dvojnásobný syntetický | [14 empty] | PP | 2
49 | K | 783664111 | Základní jednonásobný olejový nátěr článkových otopných těles | m2 | 23 |  | 0 |  |  | základní |  | 0 | 0.00029 | 0.00667 | 0 | 0 | 16 | K | 2 |  |  |  | ROZPOCET | 0 | 0 | 0 | 0 | 0 | 1 | 0 | 16 | 52808813
| PP |  | Základní nátěr otopných těles jednonásobný článkových olejový | [14 empty] | PP | 2
50 | K | 783664551 | Základní jednonásobný olejový nátěr potrubí DN do 50 mm | m | 23 |  | 0 |  |  | základní |  | 0 | 4e-05 | 0.00092 | 0 | 0 | 16 | K | 2 |  |  |  | ROZPOCET | 0 | 0 | 0 | 0 | 0 | 1 | 0 | 16 | 263440165
| PP |  | Základní nátěr armatur a kovových potrubí jednonásobný potrubí do DN 50 mm olejový | [14 empty] | PP | 2
51 | K | 783667611 | Krycí dvojnásobný olejový nátěr potrubí DN do 50 mm | m | 23 |  | 0 |  |  | základní |  | 0 | 6e-05 | 0.00138 | 0 | 0 | 16 | K | 2 |  |  |  | ROZPOCET | 0 | 0 | 0 | 0 | 0 | 1 | 0 | 16 | 324977273
| PP |  | Krycí nátěr (email) armatur a kovových potrubí potrubí do DN 50 mm dvojnásobný olejový | [14 empty] | PP | 2
52 | K | 7833000.R | Nátěr zárubní | ks | 1 |  | 0 |  |  | základní |  | 0 | 0 | 0 | 0 | 0 | 512 | K | 2 |  |  |  | ROZPOCET | 0 | 0 | 0 | 0 | 0 | 1 | 0 | 512 | -1383133674
| PP |  | Nátěr zárubní | [14 empty] | PP | 2
| D | 784 | Dokončovací práce - malby a tapety |  |  |  | 0 |  |  |  |  | 0 |  | 0.23998 |  | 0.04402 | 2 | D | 1 |  |  |  | ROZPOCET | [6 empty] | 0
53 | K | 784111001 | Oprášení (ometení ) podkladu v místnostech výšky do 3,80 m | m2 | 142 |  | 0 |  |  | základní |  | 0 | 0 | 0 | 0 | 0 | 16 | K | 2 |  |  |  | ROZPOCET | 0 | 0 | 0 | 0 | 0 | 1 | 0 | 16 | 2052853754
| PP |  | Oprášení (ometení) podkladu v místnostech výšky do 3,80 m | [14 empty] | PP | 2
54 | K | 784111031 | Omytí podkladu v místnostech výšky do 3,80 m | m2 | 142 |  | 0 |  |  | základní |  | 0 | 0 | 0 | 0 | 0 | 16 | K | 2 |  |  |  | ROZPOCET | 0 | 0 | 0 | 0 | 0 | 1 | 0 | 16 | -1097475101
| PP |  | Omytí podkladu v místnostech výšky do 3,80 m | [14 empty] | PP | 2
55 | K | 784121001 | Oškrabání malby v mísnostech výšky do 3,80 m | m2 | 142 |  | 0 |  |  | základní |  | 0 | 0.001 | 0.142 | 0.00031 | 0.04402 | 16 | K | 2 |  |  |  | ROZPOCET | 0 | 0 | 0 | 0 | 0 | 1 | 0 | 16 | 1916028186
| PP |  | Oškrabání malby v místnostech výšky do 3,80 m | [14 empty] | PP | 2
56 | K | 784181121 | Hloubková jednonásobná penetrace podkladu v místnostech výšky do 3,80 m | m2 | 142 |  | 0 |  |  | základní |  | 0 | 0.0002 | 0.0284 | 0 | 0 | 16 | K | 2 |  |  |  | ROZPOCET | 0 | 0 | 0 | 0 | 0 | 1 | 0 | 16 | -449751778
| PP |  | Penetrace podkladu jednonásobná hloubková v místnostech výšky do 3,80 m | [14 empty] | PP | 2
57 | K | 78416140.R | Celoplošná stěrka | m2 | 142 |  | 0 |  |  | základní |  | 0 | 0 | 0 | 0 | 0 | 512 | K | 2 |  |  |  | ROZPOCET | 0 | 0 | 0 | 0 | 0 | 1 | 0 | 512 | 1226338298
| PP |  | Celoplošná stěrka | [14 empty] | PP | 2
58 | K | 784181121 | Hloubková jednonásobná penetrace podkladu v místnostech výšky do 3,80 m | m2 | 142 |  | 0 |  |  | základní |  | 0 | 0.0002 | 0.0284 | 0 | 0 | 16 | K | 2 |  |  |  | ROZPOCET | 0 | 0 | 0 | 0 | 0 | 1 | 0 | 16 | -727265364
| PP |  | Penetrace podkladu jednonásobná hloubková v místnostech výšky do 3,80 m | [14 empty] | PP | 2
59 | K | 784221101.R | Dvojnásobné bílé malby ze směsí za sucha dobře otěruvzdorných v místnostech do 3,80 m | m2 | 142 |  | 0 |  |  | základní |  | 0 | 0.00029 | 0.04118 | 0 | 0 | 16 | K | 2 |  |  |  | ROZPOCET | 0 | 0 | 0 | 0 | 0 | 1 | 0 | 16 | 1042792048
| PP |  | Malby z malířských směsí otěruvzdorných za sucha dvojnásobné, bílé za sucha otěruvzdorné dobře v místnostech výšky do 3,80 m | [14 empty] | PP | 2
60 | K | 78416100.R | Lokální oprava stěn | kpl | 1 |  | 0 |  |  | základní |  | 0 | 0 | 0 | 0 | 0 | 512 | K | 2 |  |  |  | ROZPOCET | 0 | 0 | 0 | 0 | 0 | 1 | 0 | 512 | 1187707861
| PP |  | Lokální oprava stěn | [14 empty] | PP | 2
| D | N00 | Ostatní |  |  |  | 0 |  |  |  |  | 0 |  | 0 |  | 0 | 4 | D | 0 |  |  |  | ROZPOCET | [6 empty] | 0
| D | N01 | Ostatní |  |  |  | 0 |  |  |  |  | 0 |  | 0 |  | 0 | 4 | D | 1 |  |  |  | ROZPOCET | [6 empty] | 0
61 | K | kryty radiátorů.R | Dodávka a montáž krytu radiátorů | kpl | 3 |  | 0 |  |  | základní |  | 0 | 0 | 0 | 0 | 0 | 512 | K | 2 |  |  |  | ROZPOCET | 0 | 0 | 0 | 0 | 0 | 1 | 0 | 512 | 780097903
| PP |  | Dodávka a montáž krytu radiátorů | [14 empty] | PP | 2
62 | K | odsávání.R | Vnitřní odsávání místnosti | kpl | 1 |  | 0 |  |  | základní |  | 0 | 0 | 0 | 0 | 0 | 512 | K | 2 |  |  |  | ROZPOCET | 0 | 0 | 0 | 0 | 0 | 1 | 0 | 512 | -1807845769
| PP |  | Vnitřní odsávání místnosti | [14 empty] | PP | 2
63 | K | parapety.R | Dodávka a montáž parapetů | ks | 5 |  | 0 |  |  | základní |  | 0 | 0 | 0 | 0 | 0 | 512 | K | 2 |  |  |  | ROZPOCET | 0 | 0 | 0 | 0 | 0 | 1 | 0 | 512 | -1990760067
| PP |  | Dodávka a montáž parapetů | [14 empty] | PP | 2
64 | K | SDK kastl.R | Dodávka a montáž SDK kastlu včetně vyztužení | kpl | 1 |  | 0 |  |  | základní |  | 0 | 0 | 0 | 0 | 0 | 512 | K | 2 |  |  |  | ROZPOCET | 0 | 0 | 0 | 0 | 0 | 1 | 0 | 512 | -1662087317
| PP |  | Dodávka a montáž SDK kastlu včetně vyztužení | [14 empty] | PP | 2

## 51.12.2 - cvičná kuchyň, ...
{8cfa34af-0149-4946-b112-40b6214d1754}
2
| KRYCÍ LIST SOUPISU PRACÍ | [7 empty] | v --- níže se nacházejí doplnkové a pomocné údaje k sestavám --- v | [8 empty] | False
Stavba:
Zlepšování kvality a dostupnosti vzdělávání ZŠ Ivančická 218, Moravský Krumlov
Objekt:
51-12 - Moravský Krumlov, ZŠ Ivančická - Cvičná kuchyň, I.B-9
Soupis:
51.12.2 - cvičná kuchyň, I.B-9 - elektro
| KSO: |  |  |  |  | CC-CZ:
| Místo: |  |  |  |  | Datum: | 14. 8. 2023
| Zadavatel: |  |  |  |  | IČ:
DIČ:
| Uchazeč: |  |  |  |  | IČ: | Vyplň údaj
|  | Vyplň údaj |  |  |  | DIČ: | Vyplň údaj
| Projektant: |  |  |  |  | IČ:
DIČ:
| Zpracovatel: |  |  |  |  | IČ:
DIČ:
Poznámka:
| Náklady z rozpočtu | [5 empty] | 0
| Ostatní náklady | [5 empty] | 0
| Cena bez DPH | [5 empty] | 0
|  |  | Základ daně |  |  | Sazba daně | Výše daně
| DPH | základní | 0 |  |  | 21% | 0
|  | snížená | 0 |  |  | 15% | 0
|  | zákl. přenesená | 0 |  |  | 21% | 0
|  | sníž. přenesená | 0 |  |  | 15% | 0
|  | nulová | 0 |  |  | 0% | 0
| Cena s DPH |  |  | v | CZK |  | 0
| Projektant |  |  | Zpracovatel
| Datum a podpis: |  | Razítko | Datum a podpis: |  |  | Razítko
| Objednavatel |  |  | Uchazeč
| Datum a podpis: |  | Razítko | Datum a podpis: |  |  | Razítko
REKAPITULACE ČLENĚNÍ SOUPISU PRACÍ
Stavba:
Zlepšování kvality a dostupnosti vzdělávání ZŠ Ivančická 218, Moravský Krumlov
Objekt:
51-12 - Moravský Krumlov, ZŠ Ivančická - Cvičná kuchyň, I.B-9
Soupis:
51.12.2 - cvičná kuchyň, I.B-9 - elektro
Místo: | [5 empty] | Datum: | 14. 8. 2023
Zadavatel: | [5 empty] | Projektant:
Uchazeč: |  |  | Vyplň údaj |  |  | Zpracovatel:
Kód dílu - Popis | [6 empty] | Cena celkem [CZK]
1) Náklady ze soupisu prací | [6 empty] | 0 | [11 empty] | -1
| HSV - Práce a dodávky HSV | [5 empty] | 0
| 3 - Svislé a kompletní konstrukce | [5 empty] | 0
| 9 - Ostatní konstrukce a práce, bourání | [5 empty] | 0
| 997 - Přesun sutě | [5 empty] | 0
| PSV - Práce a dodávky PSV | [5 empty] | 0
| 741 - Elektroinstalace - silnoproud | [5 empty] | 0
| 741.01 - Silnoproudé rozvody v učebně, kabinetu | [5 empty] | 0
| 741.02 - nový silový přívod do rozvaděče v učebně | [5 empty] | 0
| 741.02.01 - úprava stáv.rozvaděče na chodbě pro osaz.hl.jističe silového přívodu cvičné kuchyně | [5 empty] | 0
| 741.03 - Provozní osvětlení | [5 empty] | 0
| 742 - Elektroinstalace - slaboproud | [5 empty] | 0
| 742.1 - slaboproudé rozvody v učebně, kabinetu | [5 empty] | 0
| 0100 - Ostatní | [5 empty] | 0
2) Ostatní náklady | [6 empty] | 0 |  |  | DPH
| Zařízení staveniště | [5 empty] | 0 |  |  | základní | [12 empty] | VRN | 0 | 0 | 0 | 0 | 0 | 1
| Projektové práce | [5 empty] | 0 |  |  | základní | [12 empty] | VRN | 0 | 0 | 0 | 0 | 0 | 1
| Územní vlivy | [5 empty] | 0 |  |  | základní | [12 empty] | VRN | 0 | 0 | 0 | 0 | 0 | 1
| Provozní vlivy | [5 empty] | 0 |  |  | základní | [12 empty] | VRN | 0 | 0 | 0 | 0 | 0 | 1
| Jiné VRN | [5 empty] | 0 |  |  | základní | [12 empty] | VRN | 0 | 0 | 0 | 0 | 0 | 1
| Kompletační činnost | [5 empty] | 0 |  |  | základní | [12 empty] | KOMPLETACNA | 0 | 0 | 0 | 0 | 0 | 1
Celkové náklady za stavbu 1) + 2) | [6 empty] | 0
SOUPIS PRACÍ
Stavba:
Zlepšování kvality a dostupnosti vzdělávání ZŠ Ivančická 218, Moravský Krumlov
Objekt:
51-12 - Moravský Krumlov, ZŠ Ivančická - Cvičná kuchyň, I.B-9
Soupis:
51.12.2 - cvičná kuchyň, I.B-9 - elektro
Místo: | [5 empty] | Datum: | 14. 8. 2023
Zadavatel: | [5 empty] | Projektant:
Uchazeč: |  |  | Vyplň údaj |  |  | Zpracovatel:
PČ | Typ | Kód | Popis | MJ | Množství | J.cena [CZK] | Cena celkem [CZK] | Cenová soustava |  | DPH | J. Nh [h] | Nh celkem [h] | J. hmotnost [t] | Hmotnost celkem [t] | J. suť [t] | Suť Celkem [t]
Náklady soupisu celkem | [6 empty] | 0 |  |  |  |  | 0 |  | 0.25967 |  | 1.7422 |  | D | -1 | [10 empty] | 0
| D | HSV | Práce a dodávky HSV |  |  |  | 0 |  |  |  |  | 0 |  | 0 |  | 1.724 | 1 | D | 0 |  |  |  | ROZPOCET | [6 empty] | 0
| D | 3 | Svislé a kompletní konstrukce |  |  |  | 0 |  |  |  |  | 0 |  | 0 |  | 0 | 1 | D | 1 |  |  |  | ROZPOCET | [6 empty] | 0
288 | K | 993121111 | Dovoz a odvoz lešení prostorového lehkého do 10 km včetně naložení a složení | m3 | 10 |  | 0 |  |  | základní |  | 0 | 0 | 0 | 0 | 0 | 4 | K | 2 |  |  |  | ROZPOCET | 0 | 0 | 0 | 0 | 0 | 1 | 0 | 4 | 1755916652
| PP |  | Dovoz a odvoz lešení včetně naložení a složení prostorového lehkého, na vzdálenost do 10 km | [14 empty] | PP | 2
289 | K | 993121119 | Příplatek k ceně dovozu a odvozu lešení prostorového lehkého ZKD 10 km přes 10 km | m3 | 90 |  | 0 |  |  | základní |  | 0 | 0 | 0 | 0 | 0 | 4 | K | 2 |  |  |  | ROZPOCET | 0 | 0 | 0 | 0 | 0 | 1 | 0 | 4 | -1822936652
| PP |  | Dovoz a odvoz lešení včetně naložení a složení prostorového lehkého, na vzdálenost Příplatek k ceně za každých dalších i započatých 10 km přes 10 km | [14 empty] | PP | 2
| D | 9 | Ostatní konstrukce a práce, bourání |  |  |  | 0 |  |  |  |  | 0 |  | 0 |  | 1.724 | 1 | D | 1 |  |  |  | ROZPOCET | [6 empty] | 0
290 | K | 946111113 | Montáž pojízdných věží trubkových/dílcových š přes 0,6 do 0,9 m dl do 3,2 m v přes 2,5 do 3,5 m | kus | 1 |  | 0 |  |  | základní |  | 0 | 0 | 0 | 0 | 0 | 4 | K | 2 |  |  |  | ROZPOCET | 0 | 0 | 0 | 0 | 0 | 1 | 0 | 4 | 1451484305
| PP |  | Montáž pojízdných věží trubkových nebo dílcových s maximálním zatížením podlahy do 200 kg/m2 šířky od 0,6 do 0,9 m, délky do 3,2 m, výšky přes 2,5 m do 3,5 m | [14 empty] | PP | 2
291 | K | 946111213 | Příplatek k pojízdným věžím š přes 0,6 do 0,9 m dl do 3,2 m v do 3,5 m za první a ZKD den použití | kus | 3 |  | 0 |  |  | základní |  | 0 | 0 | 0 | 0 | 0 | 4 | K | 2 |  |  |  | ROZPOCET | 0 | 0 | 0 | 0 | 0 | 1 | 0 | 4 | 1224867222
| PP |  | Montáž pojízdných věží trubkových nebo dílcových s maximálním zatížením podlahy do 200 kg/m2 Příplatek za první a každý další den použití pojízdného lešení k ceně -1113 | [14 empty] | PP | 2
292 | K | 946111813 | Demontáž pojízdných věží trubkových/dílcových š přes 0,6 do 0,9 m dl do 3,2 m v přes 2,5 do 3,5 m | kus | 1 |  | 0 |  |  | základní |  | 0 | 0 | 0 | 0 | 0 | 4 | K | 2 |  |  |  | ROZPOCET | 0 | 0 | 0 | 0 | 0 | 1 | 0 | 4 | 1720960465
| PP |  | Demontáž pojízdných věží trubkových nebo dílcových s maximálním zatížením podlahy do 200 kg/m2 šířky od 0,6 do 0,9 m, délky do 3,2 m, výšky přes 2,5 m do 3,5 m | [14 empty] | PP | 2
186 | K | 973042451 | Vysekání kapes ve zdivu z betonu pl do 0,25 m2 hl do 300 mm | kus | 2 |  | 0 |  |  | základní |  | 0 | 0 | 0 | 0.116 | 0.232 | 4 | K | 2 |  |  |  | ROZPOCET | 0 | 0 | 0 | 0 | 0 | 1 | 0 | 4 | -212878980
| PP |  | Vysekání výklenků nebo kapes ve zdivu betonovém kapes, plochy do 0,25 m2, hl. do 300 mm | [14 empty] | PP | 2
234 | K | 973046161 | Vysekání kapes ve zdivu z betonu pro špalíky a krabice do 100x100x50 mm | kus | 22 |  | 0 |  |  | základní |  | 0 | 0 | 0 | 0.001 | 0.022 | 4 | K | 2 |  |  |  | ROZPOCET | 0 | 0 | 0 | 0 | 0 | 1 | 0 | 4 | -927153173
| PP |  | Vysekání výklenků nebo kapes ve zdivu betonovém kapes pro špalíky a krabice, velikosti do 100x100x50 mm | [14 empty] | PP | 2
321 | K | 973046191 | Vysekání kapes ve zdivu z betonu pro špalíky a krabice do 150x150x100 mm | kus | 4 |  | 0 |  |  | základní |  | 0 | 0 | 0 | 0.005 | 0.02 | 4 | K | 2 |  |  |  | ROZPOCET | 0 | 0 | 0 | 0 | 0 | 1 | 0 | 4 | -699670517
| PP |  | Vysekání výklenků nebo kapes ve zdivu betonovém kapes pro špalíky a krabice, velikosti do 150x150x100 mm | [14 empty] | PP | 2
477 | K | 974042532 | Vysekání rýh v dlažbě betonové nebo jiné monolitické hl do 50 mm š do 70 mm | m | 5 |  | 0 |  |  | základní |  | 0 | 0 | 0 | 0.008 | 0.04 | 4 | K | 2 |  |  |  | ROZPOCET | 0 | 0 | 0 | 0 | 0 | 1 | 0 | 4 | 1044950666
| PP |  | Vysekání rýh v betonové nebo jiné monolitické dlažbě s betonovým podkladem do hl. 50 mm a šířky do 70 mm | [14 empty] | PP | 2
3 | K | 974042555 | Vysekání rýh v dlažbě betonové nebo jiné monolitické hl do 100 mm š do 200 mm | m | 10 |  | 0 |  |  | základní |  | 0 | 0 | 0 | 0.046 | 0.46 | 4 | K | 2 |  |  |  | ROZPOCET | 0 | 0 | 0 | 0 | 0 | 1 | 0 | 4 | 344082602
| PP |  | Vysekání rýh v betonové nebo jiné monolitické dlažbě s betonovým podkladem do hl. 100 mm a šířky do 200 mm | [14 empty] | PP | 2
153 | K | 974042557 | Vysekání rýh v dlažbě betonové nebo jiné monolitické hl do 100 mm š do 300 mm | m | 10 |  | 0 |  |  | základní |  | 0 | 0 | 0 | 0.066 | 0.66 | 4 | K | 2 |  |  |  | ROZPOCET | 0 | 0 | 0 | 0 | 0 | 1 | 0 | 4 | -898610970
| PP |  | Vysekání rýh v betonové nebo jiné monolitické dlažbě s betonovým podkladem do hl. 100 mm a šířky do 300 mm | [14 empty] | PP | 2
1 | K | 974049121 | Vysekání rýh v betonových zdech hl do 30 mm š do 30 mm | m | 20 |  | 0 |  |  | základní |  | 0 | 0 | 0 | 0.002 | 0.04 | 4 | K | 2 |  |  |  | ROZPOCET | 0 | 0 | 0 | 0 | 0 | 1 | 0 | 4 | 640804932
| PP |  | Vysekání rýh v betonových zdech do hl. 30 mm a šířky do 30 mm | [14 empty] | PP | 2
2 | K | 974049133 | Vysekání rýh v betonových zdech hl do 50 mm š do 100 mm | m | 15 |  | 0 |  |  | základní |  | 0 | 0 | 0 | 0.011 | 0.165 | 4 | K | 2 |  |  |  | ROZPOCET | 0 | 0 | 0 | 0 | 0 | 1 | 0 | 4 | 920232663
| PP |  | Vysekání rýh v betonových zdech do hl. 50 mm a šířky do 100 mm | [14 empty] | PP | 2
4 | K | 971052241 | Vybourání nebo prorážení otvorů v ŽB příčkách a zdech pl do 0,0225 m2 tl do 300 mm | kus | 5 |  | 0 |  |  | základní |  | 0 | 0 | 0 | 0.017 | 0.085 | 4 | K | 2 |  |  |  | ROZPOCET | 0 | 0 | 0 | 0 | 0 | 1 | 0 | 4 | 886607661
| PP |  | Vybourání a prorážení otvorů v železobetonových příčkách a zdech základových nebo nadzákladových, plochy do 0,0225 m2, tl. do 300 mm | [14 empty] | PP | 2
476 | K | 977131111.01R | Vrty příklepovými vrtáky D 8 mm do cihelného zdiva nebo prostého betonu | ks | 30 |  | 0 |  |  | základní |  | 0 | 0 | 0 | 0 | 0 | 4 | K | 2 |  |  |  | ROZPOCET | 0 | 0 | 0 | 0 | 0 | 1 | 0 | 4 | -541479897
| PP |  | Vrty příklepovými vrtáky do cihelného zdiva nebo prostého betonu průměru 8 mm | [14 empty] | PP | 2
| D | 997 | Přesun sutě |  |  |  | 0 |  |  |  |  | 0 |  | 0 |  | 0 | 1 | D | 1 |  |  |  | ROZPOCET | [6 empty] | 0
5 | K | 997013213 | Vnitrostaveništní doprava suti a vybouraných hmot pro budovy v přes 9 do 12 m ručně | t | 1.742 |  | 0 |  |  | základní |  | 0 | 0 | 0 | 0 | 0 | 4 | K | 2 |  |  |  | ROZPOCET | 0 | 0 | 0 | 0 | 0 | 1 | 0 | 4 | -1002281675
| PP |  | Vnitrostaveništní doprava suti a vybouraných hmot vodorovně do 50 m svisle ručně pro budovy a haly výšky přes 9 do 12 m | [14 empty] | PP | 2
6 | K | 997013501 | Odvoz suti a vybouraných hmot na skládku nebo meziskládku do 1 km se složením | t | 1.742 |  | 0 |  |  | základní |  | 0 | 0 | 0 | 0 | 0 | 4 | K | 2 |  |  |  | ROZPOCET | 0 | 0 | 0 | 0 | 0 | 1 | 0 | 4 | 1596499002
| PP |  | Odvoz suti a vybouraných hmot na skládku nebo meziskládku se složením, na vzdálenost do 1 km | [14 empty] | PP | 2
7 | K | 997013509 | Příplatek k odvozu suti a vybouraných hmot na skládku ZKD 1 km přes 1 km | t | 75.67 |  | 0 |  |  | základní |  | 0 | 0 | 0 | 0 | 0 | 4 | K | 2 |  |  |  | ROZPOCET | 0 | 0 | 0 | 0 | 0 | 1 | 0 | 4 | -342010531
| PP |  | Odvoz suti a vybouraných hmot na skládku nebo meziskládku se složením, na vzdálenost Příplatek k ceně za každý další i započatý 1 km přes 1 km | [14 empty] | PP | 2
8 | K | 997013609 | Poplatek za uložení na skládce (skládkovné) stavebního odpadu ze směsí nebo oddělených frakcí betonu, cihel a keramických výrobků kód odpadu 17 01 07 | t | 1.081 |  | 0 |  |  | základní |  | 0 | 0 | 0 | 0 | 0 | 4 | K | 2 |  |  |  | ROZPOCET | 0 | 0 | 0 | 0 | 0 | 1 | 0 | 4 | -1688208273
| PP |  | Poplatek za uložení stavebního odpadu na skládce (skládkovné) ze směsí nebo oddělených frakcí betonu, cihel a keramických výrobků zatříděného do Katalogu odpadů pod kódem 17 01 07 | [14 empty] | PP | 2
| D | PSV | Práce a dodávky PSV |  |  |  | 0 |  |  |  |  | 0 |  | 0.25967 |  | 0.018175 | 2 | D | 0 |  |  |  | ROZPOCET | [6 empty] | 0
| D | 741 | Elektroinstalace - silnoproud |  |  |  | 0 |  |  |  |  | 0 |  | 0.25865 |  | 0.018125 | 2 | D | 1 |  |  |  | ROZPOCET | [6 empty] | 0
| D | 741.01 | Silnoproudé rozvody v učebně, kabinetu |  |  |  | 0 |  |  |  |  | 0 |  | 0.15771 |  | 0.000125 | 2 | D | 2 |  |  |  | ROZPOCET | [6 empty] | 0
188 | K | 741310561 | Montáž vypínač tří/čtyřpól výkonový pojistkový do 63 A bez zapojení vodičů | kus | 1 |  | 0 |  |  | základní |  | 0 | 0 | 0 | 0 | 0 | 16 | K | 3 |  |  |  | ROZPOCET | 0 | 0 | 0 | 0 | 0 | 1 | 0 | 16 | 1842638865
| PP |  | Montáž spínačů tří nebo čtyřpólových vypínačů výkonových pojistkových, do 63 A | [14 empty] | PP | 3
586 | M | 35094.02R | hlavní vypínač 3fázový 63A modulový na DIN | kus | 1 |  | 0 |  |  | základní |  | 0 | 0.00023 | 0.00023 | 0 | 0 | 32 | M | 3 |  |  |  | ROZPOCET | 0 | 0 | 0 | 0 | 0 | 1 | 0 | 16 | 119238491
| PP |  | hlavní vypínač 3fázový 63A modulový na DIN | [14 empty] | PP | 3
184 | K | 741210101 | Montáž rozváděčů litinových, hliníkových nebo plastových sestava do 50 kg | kus | 1 |  | 0 |  |  | základní |  | 0 | 0 | 0 | 0 | 0 | 16 | K | 3 |  |  |  | ROZPOCET | 0 | 0 | 0 | 0 | 0 | 1 | 0 | 16 | 1826009475
| PP |  | Montáž rozváděčů litinových, hliníkových nebo plastových bez zapojení vodičů sestavy hmotnosti do 50 kg | [14 empty] | PP | 3
422 | M | 35831372.07R | rozvaděč oceloplechový, plechové dveře, IP30 pod omítku 60-96modulů | kus | 1 |  | 0 |  |  | základní |  | 0 | 0.00503 | 0.00503 | 0 | 0 | 32 | M | 3 |  |  |  | ROZPOCET | 0 | 0 | 0 | 0 | 0 | 1 | 0 | 16 | -1514466813
| PP |  | rozvaděč oceloplechový, plechové dveře, IP30 pod omítku 60-72modulů | [14 empty] | PP | 3
587 | M | 35831372.08R | sada upevňovacích prvků pro montáž rozvaděče oceloplech. na stěnu | kus | 1 |  | 0 |  |  | základní |  | 0 | 0.00503 | 0.00503 | 0 | 0 | 32 | M | 3 |  |  |  | ROZPOCET | 0 | 0 | 0 | 0 | 0 | 1 | 0 | 16 | 1401102206
| PP |  | sada upevňovacích prvků pro montáž rozvaděče oceloplech. na stěnu | [14 empty] | PP | 3
190 | K | 741321013.01R | Montáž proudových chráničů s nadproudovou ochranou dvoupólových nn do 63 A ve skříni se zapojením vodičů | kus | 10 |  | 0 |  |  | základní |  | 0 | 0 | 0 | 0 | 0 | 16 | K | 3 |  |  |  | ROZPOCET | 0 | 0 | 0 | 0 | 0 | 1 | 0 | 16 | -865205086
| PP |  | Montáž proudových chráničů s nadproudovou ochranou dvoupólových nn do 63 A ve skříni se zapojením vodičů | [14 empty] | PP | 3
588 | M | 35823168.02R | Chránič s nadproudovou ochranou, 16/1N/B/003 , A, 1+N, 10kA, char.B, | kus | 9 |  | 0 |  |  | základní |  | 0 | 0 | 0 | 0 | 0 | 32 | M | 3 |  |  |  | ROZPOCET | 0 | 0 | 0 | 0 | 0 | 1 | 0 | 16 | 413019307
| PP |  | Chránič s nadproudovou ochranou, 16/1N/B/003 , A, 1+N, 10kA, char.B, | [14 empty] | PP | 3
524 | M | 23168.02R | Chránič s nadproudovou ochranou, 10/1N/B/003 , A, 1+N, 10kA, char.B, | kus | 1 |  | 0 |  |  | základní |  | 0 | 0 | 0 | 0 | 0 | 32 | M | 3 |  |  |  | ROZPOCET | 0 | 0 | 0 | 0 | 0 | 1 | 0 | 16 | -2100202177
| PP |  | Chránič s nadproudovou ochranou, 10/1N/B/003 , A, 1+N, 10kA, char.B, | [14 empty] | PP | 3
337 | K | 741320165 | Montáž jističů třípólových nn do 25 A ve skříni se zapojením vodičů | kus | 4 |  | 0 |  |  | základní |  | 0 | 0 | 0 | 0 | 0 | 16 | K | 3 |  |  |  | ROZPOCET | 0 | 0 | 0 | 0 | 0 | 1 | 0 | 16 | -713328603
| PP |  | Montáž jističů se zapojením vodičů třípólových nn do 25 A ve skříni | [14 empty] | PP | 3
425 | M | 35822401.01R | jistič 3-pólový 16 A vypínací charakteristika B vypínací schopnost 10 kA | kus | 4 |  | 0 |  |  | základní |  | 0 | 0.00105 | 0.0042 | 0 | 0 | 32 | M | 3 |  |  |  | ROZPOCET | 0 | 0 | 0 | 0 | 0 | 1 | 0 | 16 | -2094993107
| PP |  | jistič 3-pólový 16 A vypínací charakteristika B vypínací schopnost 10 kA | [14 empty] | PP | 3
478 | K | 741320105 | Montáž jističů jednopólových nn do 25 A ve skříni se zapojením vodičů | kus | 4 |  | 0 |  |  | základní |  | 0 | 0 | 0 | 0 | 0 | 16 | K | 3 |  |  |  | ROZPOCET | 0 | 0 | 0 | 0 | 0 | 1 | 0 | 16 | -1229607313
| PP |  | Montáž jističů se zapojením vodičů jednopólových nn do 25 A ve skříni | [14 empty] | PP | 3
479 | M | 35822111 | jistič 1-pólový 16 A vypínací charakteristika B vypínací schopnost 10 kA | kus | 4 |  | 0 |  |  | základní |  | 0 | 0.0004 | 0.0016 | 0 | 0 | 32 | M | 3 |  |  |  | ROZPOCET | 0 | 0 | 0 | 0 | 0 | 1 | 0 | 16 | 1620661107
| PP |  | jistič 1-pólový 16 A vypínací charakteristika B vypínací schopnost 10 kA | [14 empty] | PP | 3
427 | K | 741321043 | Montáž proudových chráničů čtyřpólových nn do 63 A ve skříni se zapojením vodičů | kus | 2 |  | 0 |  |  | základní |  | 0 | 0 | 0 | 0 | 0 | 16 | K | 3 |  |  |  | ROZPOCET | 0 | 0 | 0 | 0 | 0 | 1 | 0 | 16 | 344893968
| PP |  | Montáž proudových chráničů se zapojením vodičů čtyřpólových nn do 63 A ve skříni | [14 empty] | PP | 3
428 | M | 35889206.01R | chránič proudový 4pólový 63A pracovního proudu 0,03A 10kA | kus | 2 |  | 0 |  |  | základní |  | 0 | 0.00047 | 0.00094 | 0 | 0 | 32 | M | 3 |  |  |  | ROZPOCET | 0 | 0 | 0 | 0 | 0 | 1 | 0 | 16 | 1434458284
| PP |  | chránič proudový 4pólový 63A pracovního proudu 0,03A 10kA | [14 empty] | PP | 3
317 | K | 741322122 | Montáž svodiče přepětí nn typ 2 čtyřpólových dvoudílných s vložením modulu se zapojením vodičů | kus | 1 |  | 0 |  |  | základní |  | 0 | 0 | 0 | 0 | 0 | 16 | K | 3 |  |  |  | ROZPOCET | 0 | 0 | 0 | 0 | 0 | 1 | 0 | 16 | 859384971
| PP |  | Montáž přepěťových ochran nn se zapojením vodičů svodiče přepětí – typ 2 čtyřpólových dvoudílných s vložením modulu | [14 empty] | PP | 3
318 | M | 3297.01R | Svodič bleskových proudů typ 2, síť TN-C, vyjímat. modul, čtyřpól. | kus | 1 |  | 0 |  |  | základní |  | 0 | 0 | 0 | 0 | 0 | 32 | M | 3 |  |  |  | ROZPOCET | 0 | 0 | 0 | 0 | 0 | 1 | 0 | 16 | 1219999692
| PP |  | Svodič bleskových proudů typ 2, síť TN-C, vyjímat. modul, čtyřpól. | [14 empty] | PP | 3
433 | K | 741231011 | Montáž svorkovnice do rozvaděčů - stoupačková | kus | 1 |  | 0 |  |  | základní |  | 0 | 0 | 0 | 0 | 0 | 16 | K | 3 |  |  |  | ROZPOCET | 0 | 0 | 0 | 0 | 0 | 1 | 0 | 16 | 1730020118
| PP |  | Montáž svorkovnic do rozváděčů s popisnými štítky se zapojením vodičů na jedné straně stoupačkových | [14 empty] | PP | 3
429 | M | 8500187472.03R | svorkovnice stoupací 4-pól al/cu, v bloku možnost připojení 2x2,5-35mm + 2x2,5-50mm, | kus | 1 |  | 0 |  |  | základní |  | 0 | 5e-05 | 5e-05 | 0 | 0 | 32 | M | 3 |  |  |  | ROZPOCET | 0 | 0 | 0 | 0 | 0 | 1 | 0 | 16 | 439207898
| PP |  | svorkovnice stoupací 4-pól al/cu, v bloku možnost připojení 2x2,5-35mm + 2x2,5-50mm, | [14 empty] | PP | 3
431 | K | 741231012.01R | Montáž svorkovnice HOP do rozvaděčů - ochranná se zapoj.vod. | kus | 1 |  | 0 |  |  | základní |  | 0 | 0 | 0 | 0 | 0 | 16 | K | 3 |  |  |  | ROZPOCET | 0 | 0 | 0 | 0 | 0 | 1 | 0 | 16 | 1075109916
| PP |  | Montáž svorkovnice HOP do rozvaděčů - ochranná se zapoj.vod. | [14 empty] | PP | 3
430 | M | 8500187472.04R | svorkovnice HOP pospojování možnost připojení 15x2,5-50mm, | kus | 1 |  | 0 |  |  | základní |  | 0 | 5e-05 | 5e-05 | 0 | 0 | 32 | M | 3 |  |  |  | ROZPOCET | 0 | 0 | 0 | 0 | 0 | 1 | 0 | 16 | 132856154
| PP |  | svorkovnice HOP pospojování možnost připojení 15x2,5-50mm, | [14 empty] | PP | 3
193 | K | 741120401 | Montáž vodič Cu izolovaný drátovací plný a laněný žíla 0,35-6 mm2 v rozváděči (např. CY) | m | 12 |  | 0 |  |  | základní |  | 0 | 0 | 0 | 0 | 0 | 16 | K | 3 |  |  |  | ROZPOCET | 0 | 0 | 0 | 0 | 0 | 1 | 0 | 16 | 1801739949
| PP |  | Montáž vodičů izolovaných měděných drátovacích bez ukončení v rozváděčích plných a laněných (např. CY), průřezu žily 0,35 až 6 mm2 | [14 empty] | PP | 3
194 | M | 41027.01R | vodič propojovací hnědý, černý, šedý, flexibilní jádro Cu lanované izolace PVC 450/750V (H07V-K) 1x6mm2 do rozvaděče | m | 6 |  | 0 |  |  | základní |  | 0 | 7e-05 | 0.00042 | 0 | 0 | 32 | M | 3 |  |  |  | ROZPOCET | 0 | 0 | 0 | 0 | 0 | 1 | 0 | 16 | -584766710
| PP |  | vodič propojovací hnědý, černý, šedý, flexibilní jádro Cu lanované izolace PVC 450/750V (H07V-K) 1x6mm2 do rozvaděče | [14 empty] | PP | 3
195 | M | 41027.02R | vodič propojovací modrý, flexibilní jádro Cu lanované izolace PVC 450/750V (H07V-K) 1x6mm2 do rozvaděče | m | 3 |  | 0 |  |  | základní |  | 0 | 7e-05 | 0.00021 | 0 | 0 | 32 | M | 3 |  |  |  | ROZPOCET | 0 | 0 | 0 | 0 | 0 | 1 | 0 | 16 | 1756307527
| PP |  | vodič propojovací modrý, flexibilní jádro Cu lanované izolace PVC 450/750V (H07V-K) 1x6mm2 do rozvaděče | [14 empty] | PP | 3
196 | M | 41027.03R | vodič propojovací zeleno/žlutý, flexibilní jádro Cu lanované izolace PVC 450/750V (H07V-K) 1x6mm2 do rozvaděče | m | 3 |  | 0 |  |  | základní |  | 0 | 7e-05 | 0.00021 | 0 | 0 | 32 | M | 3 |  |  |  | ROZPOCET | 0 | 0 | 0 | 0 | 0 | 1 | 0 | 16 | 2033343397
| PP |  | vodič propojovací zeleno/žlutý, flexibilní jádro Cu lanované izolace PVC 450/750V (H07V-K) 1x6mm2 do rozvaděče | [14 empty] | PP | 3
199 | K | 741231004 | Montáž svorkovnice do rozvaděčů - řadová vodič do 16 mm2 se zapojením vodičů | kus | 1 |  | 0 |  |  | základní |  | 0 | 0 | 0 | 0 | 0 | 16 | K | 3 |  |  |  | ROZPOCET | 0 | 0 | 0 | 0 | 0 | 1 | 0 | 16 | 527908304
| PP |  | Montáž svorkovnic do rozváděčů s popisnými štítky se zapojením vodičů na jedné straně řadových, průřezové plochy vodičů do 16 mm2 | [14 empty] | PP | 3
198 | M | 8500187472 | Můstek N 15× 16 mm2 | kus | 1 |  | 0 |  |  | základní |  | 0 | 5e-05 | 5e-05 | 0 | 0 | 32 | M | 3 |  |  |  | ROZPOCET | 0 | 0 | 0 | 0 | 0 | 1 | 0 | 16 | 1480275871
| PP |  | Můstek N 15× 16 mm2 | [14 empty] | PP | 3
534 | K | 741231001 | Montáž svorkovnice do rozvaděčů - řadová vodič do 2,5 mm2 se zapojením vodičů | kus | 54 |  | 0 |  |  | základní |  | 0 | 0 | 0 | 0 | 0 | 16 | K | 3 |  |  |  | ROZPOCET | 0 | 0 | 0 | 0 | 0 | 1 | 0 | 16 | -1115350517
| PP |  | Montáž svorkovnic do rozváděčů s popisnými štítky se zapojením vodičů na jedné straně řadových, průřezové plochy vodičů do 2,5 mm2 | [14 empty] | PP | 3
535 | M | 8500001.01R | svorkovnice řadová 2,5mm s bočnicí a propojovací svorkou |  | 54 |  | 0 |  |  | základní |  | 0 | 0 | 0 | 0 | 0 | 32 | M | 3 |  |  |  | ROZPOCET | 0 | 0 | 0 | 0 | 0 | 1 | 0 | 16 | -1005679932
| PP |  | svorkovnice řadová 2,5mm s bočnicí a propojovací svorkou | [14 empty] | PP | 3
536 | M | 8500001.02R | upevňovací koncový člen pro svorkovnice řadová |  | 2 |  | 0 |  |  | základní |  | 0 | 0 | 0 | 0 | 0 | 32 | M | 3 |  |  |  | ROZPOCET | 0 | 0 | 0 | 0 | 0 | 1 | 0 | 16 | -155923543
| PP |  | upevňovací koncový člen pro svorkovnice řadová | [14 empty] | PP | 3
238 | K | 741320382.01R | Montáž systému tlačítka pro nouzové odpojení zásuvek 230V studentských pracovišť, jistič, vypínač, blokovací tlačítko u dveří, vypínací spoušť se zapojením vodičů | kus | 1 |  | 0 |  |  | základní |  | 0 | 0 | 0 | 0 | 0 | 16 | K | 3 |  |  |  | ROZPOCET | 0 | 0 | 0 | 0 | 0 | 1 | 0 | 16 | -727657775
| PP |  | Montáž systému tlačítka pro nouzové odpojení zásuvek 230V studentských pracovišť, jistič, vypínač, blokovací tlačítko u dveří, vypínací spoušť se zapojením vodičů | [14 empty] | PP | 3
239 | M | 34535091.01R | soubor materiálu systému nouzového tlačítka pro odpojení zásuvek 230V studentských pracovišť, jistič-blokovací tlačítka, vypínač, vypínací spoušť a kabeláž | kus | 1 |  | 0 |  |  | základní |  | 0 | 5e-05 | 5e-05 | 0 | 0 | 32 | M | 3 |  |  |  | ROZPOCET | 0 | 0 | 0 | 0 | 0 | 1 | 0 | 16 | 467995933
| PP |  | soubor materiálu systému nouzového tlačítka pro odpojení zásuvek 230V studentských pracovišť, jistič-blokovací tlačítka, vypínač, vypínací spoušť a kabeláž | [14 empty] | PP | 3
204 | K | 741313044.01R | Montáž zásuvka (polo)zapuštěná 2x(2P + PE) dvojí zapojení-průběžná dvojnásobná šikmá se zapojením vodičů | kus | 6 |  | 0 |  |  | základní |  | 0 | 0 | 0 | 0 | 0 | 16 | K | 3 |  |  |  | ROZPOCET | 0 | 0 | 0 | 0 | 0 | 1 | 0 | 16 | -260432220
| PP |  | Montáž zásuvka (polo)zapuštěná 2x(2P + PE) dvojí zapojení-průběžná dvojnásobná šikmá se zapojením vodičů | [14 empty] | PP | 3
205 | M | 55242.01R | zásuvka 230V dvojnásobná s ochrannými koliky, s clonkami, s natočenou dutinou bílá | kus | 6 |  | 0 |  |  | základní |  | 0 | 0.0001 | 0.0006 | 0 | 0 | 32 | M | 3 |  |  |  | ROZPOCET | 0 | 0 | 0 | 0 | 0 | 1 | 0 | 16 | 70278659
| PP |  | zásuvka 230V dvojnásobná s ochrannými koliky, s clonkami, s natočenou dutinou bílá | [14 empty] | PP | 3
207 | K | 741313042 | Montáž zásuvka (polo)zapuštěná šroubové připojení 2P+PE dvojí zapojení - průběžná se zapojením vodičů | kus | 21 |  | 0 |  |  | základní |  | 0 | 0 | 0 | 0 | 0 | 16 | K | 3 |  |  |  | ROZPOCET | 0 | 0 | 0 | 0 | 0 | 1 | 0 | 16 | -1266851313
| PP |  | Montáž zásuvek domovních se zapojením vodičů šroubové připojení polozapuštěných nebo zapuštěných 10/16 A, provedení 2P + PE dvojí zapojení pro průběžnou montáž | [14 empty] | PP | 3
208 | M | 55202.01R | zásuvka 230V zápustná jednonásobná s ochranným kolíkem, s clonkami, bez rámečku, bílá | kus | 17 |  | 0 |  |  | základní |  | 0 | 7e-05 | 0.00119 | 0 | 0 | 32 | M | 3 |  |  |  | ROZPOCET | 0 | 0 | 0 | 0 | 0 | 1 | 0 | 16 | -376060109
| PP |  | zásuvka 230V zápustná jednonásobná s ochranným kolíkem, s clonkami, bez rámečku, bílá | [14 empty] | PP | 3
366 | M | 106079.04R | Zásuvka 45x45 1x2P+T (45x45) s natočenou dutinou, s ochranným kolíkem, zarovnané provedení bílá | kus | 4 |  | 0 |  |  | základní |  | 0 | 0 | 0 | 0 | 0 | 32 | M | 3 |  |  |  | ROZPOCET | 0 | 0 | 0 | 0 | 0 | 1 | 0 | 16 | -1670033715
| PP |  | Zásuvka 45x45 1x2P+T (45x45) s natočenou dutinou, s ochranným kolíkem, zarovnané provedení bílá | [14 empty] | PP | 3
562 | K | 741313042.03R | Montáž zásuvka (polo)zapuštěná s přepěťovou ochranou, šroubové připojení 2P+PE dvojí zapojení - průběžná se zapojením vodičů s přispůsobením hloubky krabice | kus | 1 |  | 0 |  |  | základní |  | 0 | 0 | 0 | 0 | 0 | 16 | K | 3 |  |  |  | ROZPOCET | 0 | 0 | 0 | 0 | 0 | 1 | 0 | 16 | 1295520292
| PP |  | Montáž zásuvka (polo)zapuštěná s přepěťovou ochranou, šroubové připojení 2P+PE dvojí zapojení - průběžná se zapojením vodičů s přispůsobením hloubky krabice | [14 empty] | PP | 3
589 | M | 358106079.12R | Zásuvka 45x45 1x2P+T (45x45) s modulem přepěťové ochrany, s ochranným kolíkem, opt.sig. bílá | kus | 1 |  | 0 |  |  | základní |  | 0 | 0 | 0 | 0 | 0 | 32 | M | 3 |  |  |  | ROZPOCET | 0 | 0 | 0 | 0 | 0 | 1 | 0 | 16 | -58746019
| PP |  | Zásuvka 45x45 1x2P+T (45x45) s modulem přepěťové ochrany, s ochranným kolíkem, opt.sig. bílá | [14 empty] | PP | 3
209 | M | 39059.01R | rámeček pro elektroinstalační přístroje jednonásobný bílý | kus | 11 |  | 0 |  |  | základní |  | 0 | 1e-05 | 0.00011 | 0 | 0 | 32 | M | 3 |  |  |  | ROZPOCET | 0 | 0 | 0 | 0 | 0 | 1 | 0 | 16 | -2092912729
| PP |  | rámeček pro elektroinstalační přístroje jednonásobný bílý | [14 empty] | PP | 3
211 | M | 39061.01R | rámeček pro elektroinstalační přistroje trojnásobný bílý | kus | 2 |  | 0 |  |  | základní |  | 0 | 3e-05 | 6e-05 | 0 | 0 | 32 | M | 3 |  |  |  | ROZPOCET | 0 | 0 | 0 | 0 | 0 | 1 | 0 | 16 | 23016538
| PP |  | rámeček pro elektroinstalační přistroje trojnásobný bílý | [14 empty] | PP | 3
367 | M | 106079.03R | montážní deska 2M pro mechanizmy zás.vyp.1x modul 45x45 | kus | 5 |  | 0 |  |  | základní |  | 0 | 0 | 0 | 0 | 0 | 32 | M | 3 |  |  |  | ROZPOCET | 0 | 0 | 0 | 0 | 0 | 1 | 0 | 16 | -1560684215
| PP |  | montážní deska 2M pro mechanizmy zás.vyp.1x modul 45x45 | [14 empty] | PP | 3
369 | M | 106079.10R | krycí rámeček 2M pro mechanizmy zás.vyp.1 x modul 45x45 bílý | kus | 5 |  | 0 |  |  | základní |  | 0 | 0 | 0 | 0 | 0 | 32 | M | 3 |  |  |  | ROZPOCET | 0 | 0 | 0 | 0 | 0 | 1 | 0 | 16 | -468617060
| PP |  | krycí rámeček 2M pro mechanizmy zás.vyp.1 x modul 45x45 bílý | [14 empty] | PP | 3
373 | K | 741920511 | Montáž nehořlavé izolační podložky na hořlavý povrch při montáži elektroinstalačních materiálů | kus | 2 |  | 0 |  |  | základní |  | 0 | 0 | 0 | 0 | 0 | 16 | K | 3 |  |  |  | ROZPOCET | 0 | 0 | 0 | 0 | 0 | 1 | 0 | 16 | -1336119822
| PP |  | Montáž nehořlavé izolační podložky na hořlavý povrch při montáži elektroinstalačních materiálů | [14 empty] | PP | 3
374 | M | 34343141 | podložka izolační nehořlavá přístrojová 80x80x5mm | kus | 2 |  | 0 |  |  | základní |  | 0 | 5e-05 | 0.0001 | 0 | 0 | 32 | M | 3 |  |  |  | ROZPOCET | 0 | 0 | 0 | 0 | 0 | 1 | 0 | 16 | -1970790791
| PP |  | podložka izolační nehořlavá přístrojová 80x80x5mm | [14 empty] | PP | 3
449 | K | 741112061.01R | Montáž krabice přístrojová zapuštěná plastová kruhová do 100x100 s víčkem a vývodem trubky pro varnou desku | kus | 4 |  | 0 |  |  | základní |  | 0 | 0 | 0 | 0 | 0 | 16 | K | 3 |  |  |  | ROZPOCET | 0 | 0 | 0 | 0 | 0 | 1 | 0 | 16 | -1044475163
| PP |  | Montáž krabice přístrojová zapuštěná plastová kruhová do 100x100 s víčkem a vývodem trubky pro varnou desku | [14 empty] | PP | 3
446 | M | 34562692.02R | krabice kulatá vestavná s příslušenstvím pro připojení varné desky | kus | 4 |  | 0 |  |  | základní |  | 0 | 3e-05 | 0.00012 | 0 | 0 | 32 | M | 3 |  |  |  | ROZPOCET | 0 | 0 | 0 | 0 | 0 | 1 | 0 | 16 | 1803029709
| PP |  | krabice kulatá vestavná pro připojení varné desky. Součástí je svorkovnice krabicová šroubovací pětipólová pro 5x4 vodiče 1,5-4,0mm2,víčko, trubka D=32 pro vývod kabelu, kabel 3m CGSG 5x2,5 | [14 empty] | PP | 3
235 | K | 741112001 | Montáž krabice zapuštěná plastová kruhová | kus | 22 |  | 0 |  |  | základní |  | 0 | 0 | 0 | 0 | 0 | 16 | K | 3 |  |  |  | ROZPOCET | 0 | 0 | 0 | 0 | 0 | 1 | 0 | 16 | -1575800797
| PP |  | Montáž krabic elektroinstalačních bez napojení na trubky a lišty, demontáže a montáže víčka a přístroje protahovacích nebo odbočných zapuštěných plastových kruhových | [14 empty] | PP | 3
236 | M | 34571450 | krabice pod omítku PVC přístrojová kruhová D 70mm | kus | 12 |  | 0 |  |  | základní |  | 0 | 4e-05 | 0.00048 | 0 | 0 | 32 | M | 3 |  |  |  | ROZPOCET | 0 | 0 | 0 | 0 | 0 | 1 | 0 | 16 | 96004148
| PP |  | krabice pod omítku PVC přístrojová kruhová D 70mm | [14 empty] | PP | 3
237 | M | 34571451 | krabice pod omítku PVC přístrojová kruhová D 70mm hluboká | kus | 10 |  | 0 |  |  | základní |  | 0 | 5e-05 | 0.0005 | 0 | 0 | 32 | M | 3 |  |  |  | ROZPOCET | 0 | 0 | 0 | 0 | 0 | 1 | 0 | 16 | -1700616269
| PP |  | krabice pod omítku PVC přístrojová kruhová D 70mm hluboká | [14 empty] | PP | 3
532 | K | 741112002 | Montáž krabice zapuštěná plastová kruhová pro sádrokartonové příčky | kus | 9 |  | 0 |  |  | základní |  | 0 | 0 | 0 | 0 | 0 | 16 | K | 3 |  |  |  | ROZPOCET | 0 | 0 | 0 | 0 | 0 | 1 | 0 | 16 | -639165503
| PP |  | Montáž krabic elektroinstalačních bez napojení na trubky a lišty, demontáže a montáže víčka a přístroje protahovacích nebo odbočných zapuštěných plastových kruhových pro sádrokartonové příčky | [14 empty] | PP | 3
533 | M | 34571465 | krabice do dutých stěn PVC přístrojová kruhová D 70mm hluboká | kus | 9 |  | 0 |  |  | základní |  | 0 | 5e-05 | 0.00045 | 0 | 0 | 32 | M | 3 |  |  |  | ROZPOCET | 0 | 0 | 0 | 0 | 0 | 1 | 0 | 16 | 1919428641
| PP |  | krabice do dutých stěn PVC přístrojová kruhová D 70mm hluboká | [14 empty] | PP | 3
214 | K | 741110401.01R | Montáž instalačních kanálů 90x55 plastových jednokomorových v katedře učitele | m | 2 |  | 0 |  |  | základní |  | 0 | 0 | 0 | 0 | 0 | 16 | K | 3 |  |  |  | ROZPOCET | 0 | 0 | 0 | 0 | 0 | 1 | 0 | 16 | -1488607761
| PP |  | Montáž instalačních kanálů 90x55 plastových jednokomorových v katedře učitele | [14 empty] | PP | 3
215 | M | 34571218.01R | kanál elektroinstalační hranatý PVC 90x55mm | m | 2 |  | 0 |  |  | základní |  | 0 | 1e-05 | 2e-05 | 0 | 0 | 32 | M | 3 |  |  |  | ROZPOCET | 0 | 0 | 0 | 0 | 0 | 1 | 0 | 16 | -1004975599
| PP |  | kanál elektroinstalační hranatý PVC 90x55mm | [14 empty] | PP | 3
217 | M | 34571218.03R | kryt spojovací kanálu elektroinstalační hranatý PVC 90x55mm | kus | 1 |  | 0 |  |  | základní |  | 0 | 1e-05 | 1e-05 | 0 | 0 | 32 | M | 3 |  |  |  | ROZPOCET | 0 | 0 | 0 | 0 | 0 | 1 | 0 | 16 | -958750452
| PP |  | kryt spojovací kanálu elektroinstalační hranatý PVC 90x55mm | [14 empty] | PP | 3
381 | K | 741110541 | Montáž lišta a kanálek -přepážka podélná oddělovací | m | 2 |  | 0 |  |  | základní |  | 0 | 0 | 0 | 0 | 0 | 16 | K | 3 |  |  |  | ROZPOCET | 0 | 0 | 0 | 0 | 0 | 1 | 0 | 16 | 1710170029
| PP |  | Montáž lišt a kanálků elektroinstalačních se spojkami, ohyby a rohy a s nasunutím do krabic doplňkové prvky přepážky podélné oddělovací | [14 empty] | PP | 3
221 | M | 34571218.06R | přepážka 60 kanálu elektroinstalačního hranatého PVC 90x55mm | kus | 2 |  | 0 |  |  | základní |  | 0 | 1e-05 | 2e-05 | 0 | 0 | 32 | M | 3 |  |  |  | ROZPOCET | 0 | 0 | 0 | 0 | 0 | 1 | 0 | 16 | -809662422
| PP |  | přepážka 60 kanálu elektroinstalačního hranatého PVC 90x55mm | [14 empty] | PP | 3
503 | K | 741110513.01R | Montáž lišt a kanálků elektroinstalačních se spojkami, ohyby a rohy a s nasunutím do krabic vkládacích s víčkem, šířky do přes 120 do 180 mm ve stísněném prostoru | m | 4 |  | 0 |  |  | základní |  | 0 | 0 | 0 | 0 | 0 | 16 | K | 3 |  |  |  | ROZPOCET | 0 | 0 | 0 | 0 | 0 | 1 | 0 | 16 | -1901106794
| PP |  | Montáž lišt a kanálků elektroinstalačních se spojkami, ohyby a rohy a s nasunutím do krabic vkládacích s víčkem, šířky do přes 120 do 180 mm ve stísněném prostoru u topení | [14 empty] | PP | 3
516 | M | 34571220 | kanál elektroinstalační hranatý PVC 140x60mm | m | 4 |  | 0 |  |  | základní |  | 0 | 1e-05 | 4e-05 | 0 | 0 | 32 | M | 3 |  |  |  | ROZPOCET | 0 | 0 | 0 | 0 | 0 | 1 | 0 | 16 | 51798230
| PP |  | kanál elektroinstalační hranatý PVC 140x60mm | [14 empty] | PP | 3
505 | K | 741110513.02R | Montáž přístrojových krabic do lišt a kanálků elektroinstalačních šířky do přes 120 do 180 mm | m | 2 |  | 0 |  |  | základní |  | 0 | 0 | 0 | 0 | 0 | 16 | K | 3 |  |  |  | ROZPOCET | 0 | 0 | 0 | 0 | 0 | 1 | 0 | 16 | -1534205242
| PP |  | Montáž přístrojových krabic do lišt a kanálků elektroinstalačních šířky do přes 120 do 180 mm | [14 empty] | PP | 3
506 | M | 34571220.01R | přístrojová krabice pro kanál elektroinstalační hranatý PVC 140x60mm | m | 2 |  | 0 |  |  | základní |  | 0 | 1e-05 | 2e-05 | 0 | 0 | 32 | M | 3 |  |  |  | ROZPOCET | 0 | 0 | 0 | 0 | 0 | 1 | 0 | 16 | 125249857
| PP |  | přístrojová krabice pro kanál elektroinstalační hranatý PVC 140x60mm | [14 empty] | PP | 3
508 | M | 34571220.03R | přístrojová podložka 1-nás. pro kanál elektroinstalační hranatý PVC 140x60mm | m | 2 |  | 0 |  |  | základní |  | 0 | 1e-05 | 2e-05 | 0 | 0 | 32 | M | 3 |  |  |  | ROZPOCET | 0 | 0 | 0 | 0 | 0 | 1 | 0 | 16 | -932997329
| PP |  | přístrojová podložka 1-nás. pro kanál elektroinstalační hranatý PVC 140x60mm | [14 empty] | PP | 3
511 | M | 34571295 | kryt spojovací kanálu elektroinstalační hranatý PVC 140x60mm | kus | 2 |  | 0 |  |  | základní |  | 0 | 1e-05 | 2e-05 | 0 | 0 | 32 | M | 3 |  |  |  | ROZPOCET | 0 | 0 | 0 | 0 | 0 | 1 | 0 | 16 | -1286413347
| PP |  | kryt spojovací kanálu elektroinstalační hranatý PVC 140x60mm | [14 empty] | PP | 3
512 | M | 34571213 | kryt koncový kanálu elektroinstalační hranatý PVC 140x60mm | kus | 2 |  | 0 |  |  | základní |  | 0 | 1e-05 | 2e-05 | 0 | 0 | 32 | M | 3 |  |  |  | ROZPOCET | 0 | 0 | 0 | 0 | 0 | 1 | 0 | 16 | -486081434
| PP |  | kryt koncový kanálu elektroinstalační hranatý PVC 140x60mm | [14 empty] | PP | 3
575 | K | 741110402.05R | Montáž průchodových otvorů do bočních stěn instalačních kanálů plastových jednokomorových vyfrézováním | ks | 2 |  | 0 |  |  | základní |  | 0 | 0 | 0 | 0 | 0 | 16 | K | 3 |  |  |  | ROZPOCET | 0 | 0 | 0 | 0 | 0 | 1 | 0 | 16 | -859779554
| PP |  | Montáž průchodových otvorů do bočních stěn instalačních kanálů plastových jednokomorových vyfrézováním | [14 empty] | PP | 3
229 | K | 741122122.01R | Montáž kabel Cu plný kulatý žíla 3x1,5 až 6 mm2 pevně se zatažením (např. CYKY) ve ztížených podmínkách | m | 400 |  | 0 |  |  | základní |  | 0 | 0 | 0 | 0 | 0 | 16 | K | 3 |  |  |  | ROZPOCET | 0 | 0 | 0 | 0 | 0 | 1 | 0 | 16 | 1585863863
| PP |  | Montáž kabelů měděných bez ukončení uložených v trubkách, žlabech, pevně, zatažených plných kulatých nebo bezhalogenových (např. CYKY) počtu a průřezu žil 3x1,5 až 6 mm2, ve ztížených podmínkách prostupů studentských a učitelských pracovišť učeben, kabinetů | [14 empty] | PP | 3
231 | M | 34111036 | kabel instalační jádro Cu plné izolace PVC plášť PVC 450/750V (CYKY) 3x2,5mm2 | m | 400 |  | 0 |  |  | základní |  | 0 | 0.00017 | 0.068 | 0 | 0 | 32 | M | 3 |  |  |  | ROZPOCET | 0 | 0 | 0 | 0 | 0 | 1 | 0 | 16 | 75291081
| PP |  | kabel instalační jádro Cu plné izolace PVC plášť PVC 450/750V (CYKY) 3x2,5mm2 | [14 empty] | PP | 3
344 | K | 741122641 | Montáž kabel Cu plný kulatý žíla 5x1,5 až 2,5 mm2 uložený pevně (např. CYKY) | m | 100 |  | 0 |  |  | základní |  | 0 | 0 | 0 | 0 | 0 | 16 | K | 3 |  |  |  | ROZPOCET | 0 | 0 | 0 | 0 | 0 | 1 | 0 | 16 | 2046128371
| PP |  | Montáž kabelů měděných bez ukončení uložených pevně plných kulatých nebo bezhalogenových (např. CYKY) počtu a průřezu žil 5x1,5 až 2,5 mm2 | [14 empty] | PP | 3
341 | M | 34111094 | kabel instalační jádro Cu plné izolace PVC plášť PVC 450/750V (CYKY) 5x2,5mm2 | m | 100 |  | 0 |  |  | základní |  | 0 | 0.00025 | 0.025 | 0 | 0 | 32 | M | 3 |  |  |  | ROZPOCET | 0 | 0 | 0 | 0 | 0 | 1 | 0 | 16 | 1536920384
| PP |  | kabel instalační jádro Cu plné izolace PVC plášť PVC 450/750V (CYKY) 5x2,5mm2 | [14 empty] | PP | 3
232 | K | 741120301 | Montáž vodič Cu izolovaný plný a laněný s PVC pláštěm žíla 0,55-16 mm2 pevně (např. CY, CHAH-V) | m | 100 |  | 0 |  |  | základní |  | 0 | 0 | 0 | 0 | 0 | 16 | K | 3 |  |  |  | ROZPOCET | 0 | 0 | 0 | 0 | 0 | 1 | 0 | 16 | -291726837
| PP |  | Montáž vodičů izolovaných měděných bez ukončení uložených pevně plných a laněných s PVC pláštěm, bezhalogenových, ohniodolných (např. CY, CHAH-V) průřezu žíly 0,55 až 16 mm2 | [14 empty] | PP | 3
233 | M | 34140826.01R | vodič dopl.pospojování zeleno/žlutý jádro Cu plné izolace PVC 450/750V (H07V-U) 1x6mm2 | m | 100 |  | 0 |  |  | základní |  | 0 | 7e-05 | 0.007 | 0 | 0 | 32 | M | 3 |  |  |  | ROZPOCET | 0 | 0 | 0 | 0 | 0 | 1 | 0 | 16 | -652198319
| PP |  | vodič dopl.pospojování zeleno/žlutý jádro Cu plné izolace PVC 450/750V (H07V-U) 1x6mm2 | [14 empty] | PP | 3
444 | K | 741110053.01R | Montáž trubka plastová ohebná D 20-40 mm uložená v podlaze s upevněním pomocí ocel.pásků | m | 70 |  | 0 |  |  | základní |  | 0 | 0 | 0 | 0 | 0 | 16 | K | 3 |  |  |  | ROZPOCET | 0 | 0 | 0 | 0 | 0 | 1 | 0 | 16 | 1863597284
| PP |  | Montáž trubka plastová ohebná D 20-40 mm uložená v podlaze s upevněním pomocí ocel.pásků | [14 empty] | PP | 3
442 | M | 1240750.01R | trubka elektroinstalační ohebná z PVC 1240 750N 40/31,2mm | m | 70 |  | 0 |  |  | základní |  | 0 | 7e-05 | 0.0049 | 0 | 0 | 32 | M | 3 |  |  |  | ROZPOCET | 0 | 0 | 0 | 0 | 0 | 1 | 0 | 16 | -1581138092
| PP |  | trubka elektroinstalační ohebná z PVC 1240 750N 40/31,2mm | [14 empty] | PP | 3
| VV |  | 66,6666666666667*1,05 'Přepočtené koeficientem množství |  | 70 | [12 empty] | VV | 3 | 2 | False | 1 | ROZPOCET
450 | K | 741110511 | Montáž lišta a kanálek vkládací šířky do 60 mm s víčkem | m | 8 |  | 0 |  |  | základní |  | 0 | 0 | 0 | 0 | 0 | 16 | K | 3 |  |  |  | ROZPOCET | 0 | 0 | 0 | 0 | 0 | 1 | 0 | 16 | 578848642
| PP |  | Montáž lišt a kanálků elektroinstalačních se spojkami, ohyby a rohy a s nasunutím do krabic vkládacích s víčkem, šířky do 60 mm | [14 empty] | PP | 3
451 | M | 34571008.01R | lišta elektroinstalační hranatá PVC 40x40mm pro rozvod za kuch.linkou | m | 8 |  | 0 |  |  | základní |  | 0 | 0.00039 | 0.00312 | 0 | 0 | 32 | M | 3 |  |  |  | ROZPOCET | 0 | 0 | 0 | 0 | 0 | 1 | 0 | 16 | -1133782541
| PP |  | lišta elektroinstalační hranatá PVC 40x40mm pro rozvod za kuch.linkou | [14 empty] | PP | 3
590 | K | 742110202 | Montáž podlahových krabic pro slaboproud do mazaniny | kus | 2 |  | 0 |  |  | základní |  | 0 | 0 | 0 | 0 | 0 | 16 | K | 3 |  |  |  | ROZPOCET | 0 | 0 | 0 | 0 | 0 | 1 | 0 | 16 | 1173219905
| PP |  | Montáž podlahových krabic montovaných do mazaniny | [14 empty] | PP | 3
591 | M | 34571676 | sada nivelační pro podlahové krabice | sada | 2 |  | 0 |  |  | základní |  | 0 | 0.0067 | 0.0134 | 0 | 0 | 32 | M | 3 |  |  |  | ROZPOCET | 0 | 0 | 0 | 0 | 0 | 1 | 0 | 16 | -1730499446
| PP |  | sada nivelační pro podlahové krabice | [14 empty] | PP | 3
592 | M | 34571665 | adaptér montážní pro podlahové krabice do betonové podlahy 16/24 modulů | kus | 2 |  | 0 |  |  | základní |  | 0 | 0.00153 | 0.00306 | 0 | 0 | 32 | M | 3 |  |  |  | ROZPOCET | 0 | 0 | 0 | 0 | 0 | 1 | 0 | 16 | -1406621707
| PP |  | adaptér montážní pro podlahové krabice do betonové podlahy 16/24 modulů | [14 empty] | PP | 3
593 | M | 34571661 | krabice univerzální instalační do betonové podlahy 55 - 150mm | kus | 2 |  | 0 |  |  | základní |  | 0 | 0.0035 | 0.007 | 0 | 0 | 32 | M | 3 |  |  |  | ROZPOCET | 0 | 0 | 0 | 0 | 0 | 1 | 0 | 16 | 560742449
| PP |  | krabice univerzální instalační do betonové podlahy 55 - 150mm | [14 empty] | PP | 3
594 | M | 34571662 | sada zvyšovací pro univerzální instalační krabici do betonové podlahy | sada | 2 |  | 0 |  |  | základní |  | 0 | 0.0007 | 0.0014 | 0 | 0 | 32 | M | 3 |  |  |  | ROZPOCET | 0 | 0 | 0 | 0 | 0 | 1 | 0 | 16 | -901028220
| PP |  | sada zvyšovací pro univerzální instalační krabici do betonové podlahy | [14 empty] | PP | 3
595 | K | 742110271 | Montáž víka k vestavbě přístrojové jednotky k podlahovým krabicím pro slaboproud | kus | 2 |  | 0 |  |  | základní |  | 0 | 0 | 0 | 0 | 0 | 16 | K | 3 |  |  |  | ROZPOCET | 0 | 0 | 0 | 0 | 0 | 1 | 0 | 16 | -1225470353
| PP |  | Montáž příslušenství ke krabicím montážního víka k vestavbě přístrojové jednotky | [14 empty] | PP | 3
596 | M | 34571574 | kryt plastový s rámečkem plast 12/18 modulů | kus | 2 |  | 0 |  |  | základní |  | 0 | 0.00147 | 0.00294 | 0 | 0 | 32 | M | 3 |  |  |  | ROZPOCET | 0 | 0 | 0 | 0 | 0 | 1 | 0 | 16 | -2004337286
| PP |  | kryt plastový s rámečkem plast 12/18 modulů | [14 empty] | PP | 3
240 | K | 741311807.01R | Demontáž stávající silnoproudé elektroinstalace bez zachování funkčnostii | kus | 1 |  | 0 |  |  | základní |  | 0 | 0 | 0 | 5e-05 | 5e-05 | 16 | K | 3 |  |  |  | ROZPOCET | 0 | 0 | 0 | 0 | 0 | 1 | 0 | 16 | -1091991069
| PP |  | Demontáž stávající silnoproudé nepotřebné elektroinstalace bez zachování funkčnostii v odborné učebně, kabinetu a místnostech souvisejících se stavebními pracemi. Vyhledání svorek napájení okruhů obvodů zásuvek, svítidel a ostatní elekrtoinstalace. Bezpečné odpojení se zajištěním trvalého odpojení. Demontáž kabelů, krabic, přístrojů a svítidel. Odvoz a zajištění uložení demontovaných prvků v odběrovém místě elektroodpadů. | [14 empty] | PP | 3
241 | K | 741311807.02R | Demontáž stávající silnoproudé elektroinstalace se zachováním funkčnosti v přilehlých místnostech bez stavebních úprav | kus | 1 |  | 0 |  |  | základní |  | 0 | 0 | 0 | 5e-05 | 5e-05 | 16 | K | 3 |  |  |  | ROZPOCET | 0 | 0 | 0 | 0 | 0 | 1 | 0 | 16 | 1852567909
| PP |  | Demontáž stávající silnoproudé elektroinstalace se zachováním funkčnostii v přilehlých místnostech bez stavebních úprav sousedících k odborné učebně, kabinetu a místnostech souvisejících se stavebními pracemi. Vyhledání svorek napájení okruhů obvodů zásuvek, svítidel a ostatní elekrtoinstalace. Bezpečné odpojení se zajištěním dočasného odpojení. Přepojení kabelů, krabic, přístrojů a svítidel aby v místnostech bez stavebních úprav byla zachována funkční elektroinstalace. | [14 empty] | PP | 3
525 | K | 741311807.12R | Vytvoření označovacích popisových polí do zásuvek | kus | 0.5 |  | 0 |  |  | základní |  | 0 | 0 | 0 | 5e-05 | 2.5e-05 | 16 | K | 3 |  |  |  | ROZPOCET | 0 | 0 | 0 | 0 | 0 | 1 | 0 | 16 | 1151654584
| PP |  | Vytvoření označovacích popisových polí do zásuvek | [14 empty] | PP | 3
526 | M | 311807.12R | materiál pro výrobu označovacích polí | m | 0.5 |  | 0 |  |  | základní |  | 0 | 7e-05 | 3.5e-05 | 0 | 0 | 32 | M | 3 |  |  |  | ROZPOCET | 0 | 0 | 0 | 0 | 0 | 1 | 0 | 16 | 505955742
| PP |  | trubka elektroinstalační ohebná z PVC 1225 750N 25/18,3mm | [14 empty] | PP | 3
| D | 741.02 | nový silový přívod do rozvaděče v učebně |  |  |  | 0 |  |  |  |  | 0 |  | 0.04075 |  | 0 | 2 | D | 2 |  |  |  | ROZPOCET | [6 empty] | 0
438 | K | 741122645.01R | Montáž kabel Cu plný kulatý žíla 5x25 až 35 mm2 uložený pevně (např. CYKY) ve ztížených podmínkách stáv.podhledů | m | 20 |  | 0 |  |  | základní |  | 0 | 0 | 0 | 0 | 0 | 16 | K | 3 |  |  |  | ROZPOCET | 0 | 0 | 0 | 0 | 0 | 1 | 0 | 16 | -131203756
| PP |  | Montáž kabel Cu plný kulatý žíla 5x25 až 35 mm2 uložený pevně (např. CYKY) ve ztížených podmínkách stáv.podhledů | [14 empty] | PP | 3
435 | M | 34113134 | kabel silový jádro Cu izolace PVC plášť PVC 0,6/1kV (1-CYKY) 5x25mm2 | m | 20 |  | 0 |  |  | základní |  | 0 | 0.00183 | 0.0366 | 0 | 0 | 32 | M | 3 |  |  |  | ROZPOCET | 0 | 0 | 0 | 0 | 0 | 1 | 0 | 16 | -453962068
| PP |  | kabel silový jádro Cu izolace PVC plášť PVC 0,6/1kV (1-CYKY) 5x25mm2 | [14 empty] | PP | 3
| VV |  | 17,3913043478261*1,15 'Přepočtené koeficientem množství |  | 20 | [12 empty] | VV | 3 | 2 | False | 1 | ROZPOCET
436 | K | 741120301.02R | Montáž vodič Cu izolovaný plný a laněný s PVC pláštěm žíla 16-35 mm2 pevně (např. CY, CHAH-V) ve ztížených podmínkách | m | 20 |  | 0 |  |  | základní |  | 0 | 0 | 0 | 0 | 0 | 16 | K | 3 |  |  |  | ROZPOCET | 0 | 0 | 0 | 0 | 0 | 1 | 0 | 16 | 1759644026
| PP |  | Montáž vodičů izolovaných měděných bez ukončení uložených pevně plných a laněných s PVC pláštěm, bezhalogenových, ohniodolných (např. CY, CHAH-V) průřezu žíly 16-35 mm2 ve ztížených podmínkách stropních podhledů a stávajících tras školy. | [14 empty] | PP | 3
437 | M | 34141028.02R | vodič propojovací flexibilní jádro Cu lanované izolace PVC zeleno/žlutý 450/750V (H07V-K) 1x35mm2 | m | 20 |  | 0 |  |  | základní |  | 0 | 0.00011 | 0.0022 | 0 | 0 | 32 | M | 3 |  |  |  | ROZPOCET | 0 | 0 | 0 | 0 | 0 | 1 | 0 | 16 | -1526113497
| PP |  | vodič propojovací flexibilní jádro Cu lanované izolace PVC zeleno/žlutý 450/750V (H07V-K) 1x35mm2 | [14 empty] | PP | 3
| VV |  | 17,3913043478261*1,15 'Přepočtené koeficientem množství |  | 20 | [12 empty] | VV | 3 | 2 | False | 1 | ROZPOCET
254 | K | 741320115 | Montáž jističů jednopólových nn do 63 A ve skříni se zapojením vodičů | kus | 1 |  | 0 |  |  | základní |  | 0 | 0 | 0 | 0 | 0 | 16 | K | 3 |  |  |  | ROZPOCET | 0 | 0 | 0 | 0 | 0 | 1 | 0 | 16 | -1922091804
| PP |  | Montáž jističů se zapojením vodičů jednopólových nn do 63 A ve skříni | [14 empty] | PP | 3
439 | M | 35822173.04R | jistič 3-pólový 63 A vypínací charakteristika C vypínací schopnost 10 kA | kus | 1 |  | 0 |  |  | základní |  | 0 | 0.00105 | 0.00105 | 0 | 0 | 32 | M | 3 |  |  |  | ROZPOCET | 0 | 0 | 0 | 0 | 0 | 1 | 0 | 16 | -483139326
| PP |  | jistič 3-pólový 63 A vypínací charakteristika C vypínací schopnost 10 kA | [14 empty] | PP | 3
250 | K | 021055.01R | Montáž kabelových příchytek průměru do 40 mm s vyvrtáním otvoru do stěny | kus | 10 |  | 0 |  |  | základní |  | 0 | 0 | 0 | 0 | 0 | 16 | K | 3 |  |  |  | ROZPOCET | 0 | 0 | 0 | 0 | 0 | 1 | 0 | 16 | 1297374287
| PP |  | Montáž příchytek pro kabely dřevěných nebo plastových kovových, průměru do 40 mm s vyvrtáním otvoru do stěny | [14 empty] | PP | 3
251 | M | 35432541 | příchytka kabelová 14-28mm | kus | 10 |  | 0 |  |  | základní |  | 0 | 9e-05 | 0.0009 | 0 | 0 | 32 | M | 3 |  |  |  | ROZPOCET | 0 | 0 | 0 | 0 | 0 | 1 | 0 | 16 | -787875528
| PP |  | příchytka kabelová 14-28mm | [14 empty] | PP | 3
| D | 741.02.01 | úprava stáv.rozvaděče na chodbě pro osaz.hl.jističe silového přívodu cvičné kuchyně |  |  |  | 0 |  |  |  |  | 0 |  | 0.01059 |  | 0 | 2 | D | 2 |  |  |  | ROZPOCET | [6 empty] | 0
252 | K | 741910921.01R | Úprava lišt kovových DIN a krytů ve stávajícím rozvaděči školy pro osazení hl.jističe sil.přívodu do učebny | kus | 0.5 |  | 0 |  |  | základní |  | 0 | 0 | 0 | 0 | 0 | 16 | K | 3 |  |  |  | ROZPOCET | 0 | 0 | 0 | 0 | 0 | 1 | 0 | 16 | -1177233476
| PP |  | Úprava lišt kovových DIN a krytů ve stávajícím rozvaděči školy pro osazení hl.jističe sil.přívodu do učebny. Úprava stávajícího rozvaděče. | [14 empty] | PP | 3
253 | M | 34572251.01R | lišta elektroinstalační nosná kovová holá DIN TS35 s upevňovací nosnou konstrukcí | m | 0.5 |  | 0 |  |  | základní |  | 0 | 0.0006 | 0.0003 | 0 | 0 | 32 | M | 3 |  |  |  | ROZPOCET | 0 | 0 | 0 | 0 | 0 | 1 | 0 | 16 | -787345576
| PP |  | lišta elektroinstalační nosná kovová holá DIN TS35 s upevňovací nosnou konstrukcí pro možnost osazení hl.jističe silového přívodu školy. | [14 empty] | PP | 3
384 | K | 741122645 | Montáž kabel Cu plný kulatý žíla 5x25 až 35 mm2 uložený pevně (např. CYKY) | m | 5 |  | 0 |  |  | základní |  | 0 | 0 | 0 | 0 | 0 | 16 | K | 3 |  |  |  | ROZPOCET | 0 | 0 | 0 | 0 | 0 | 1 | 0 | 16 | 650770568
| PP |  | Montáž kabelů měděných bez ukončení uložených pevně plných kulatých nebo bezhalogenových (např. CYKY) počtu a průřezu žil 5x25 až 35 mm2 | [14 empty] | PP | 3
385 | M | 34113134 | kabel silový jádro Cu izolace PVC plášť PVC 0,6/1kV (1-CYKY) 5x25mm2 | m | 5 |  | 0 |  |  | základní |  | 0 | 0.00183 | 0.00915 | 0 | 0 | 32 | M | 3 |  |  |  | ROZPOCET | 0 | 0 | 0 | 0 | 0 | 1 | 0 | 16 | 463896117
| PP |  | kabel silový jádro Cu izolace PVC plášť PVC 0,6/1kV (1-CYKY) 5x25mm2 | [14 empty] | PP | 3
256 | K | 741120401.01R | Úprava stávajícího zapojení s doplněním vodičů Cu 6 mm2 a svorkovnic ve stávajícím rozváděči (např. CY) | kus | 0.5 |  | 0 |  |  | základní |  | 0 | 0 | 0 | 0 | 0 | 16 | K | 3 |  |  |  | ROZPOCET | 0 | 0 | 0 | 0 | 0 | 1 | 0 | 16 | -1753821050
| PP |  | Úprava stávajícího zapojení s doplněním vodičů Cu 6 mm2 a svorkovnic ve stávajícím rozváděči (např. CY) pro možnost osazení hl.jističe silového přívodu do učebny | [14 empty] | PP | 3
260 | M | 8500187472.02R | svorkovnice stoupací 4-pól al/cu, v bloku možnost připojení 2x2,5-16mm + 2x2,5-35mm, pro úpravu ve stáv.rozv.školy | kus | 1 |  | 0 |  |  | základní |  | 0 | 5e-05 | 5e-05 | 0 | 0 | 32 | M | 3 |  |  |  | ROZPOCET | 0 | 0 | 0 | 0 | 0 | 1 | 0 | 16 | 1392485234
| PP |  | svorkovnice stoupací 4-pól al/cu, v bloku možnost připojení 2x2,5-16mm + 2x2,5-35mm, pro úpravu ve stáv.rozv.školy | [14 empty] | PP | 3
454 | K | 741110511 | Montáž lišta a kanálek vkládací šířky do 60 mm s víčkem | m | 2 |  | 0 |  |  | základní |  | 0 | 0 | 0 | 0 | 0 | 16 | K | 3 |  |  |  | ROZPOCET | 0 | 0 | 0 | 0 | 0 | 1 | 0 | 16 | 1436870477
| PP |  | Montáž lišt a kanálků elektroinstalačních se spojkami, ohyby a rohy a s nasunutím do krabic vkládacích s víčkem, šířky do 60 mm | [14 empty] | PP | 3
455 | M | 34571002 | lišta elektroinstalační hranatá PVC 60x40mm | m | 2 |  | 0 |  |  | základní |  | 0 | 0.00054 | 0.00108 | 0 | 0 | 32 | M | 3 |  |  |  | ROZPOCET | 0 | 0 | 0 | 0 | 0 | 1 | 0 | 16 | 2048243460
| PP |  | lišta elektroinstalační hranatá PVC 60x40mm | [14 empty] | PP | 3
460 | M | 34571289 | kryt spojovací k liště elektroinstalační hranaté PVC 60x40mm | kus | 1 |  | 0 |  |  | základní |  | 0 | 1e-05 | 1e-05 | 0 | 0 | 32 | M | 3 |  |  |  | ROZPOCET | 0 | 0 | 0 | 0 | 0 | 1 | 0 | 16 | 1500992736
| PP |  | kryt spojovací k liště elektroinstalační hranaté PVC 60x40mm | [14 empty] | PP | 3
383 | K | 741STROP.01R | demontáž a zpětná montáž stávajícího chodbového stopního podhledu z hliníkových lamel v šířce 500-1000mm pro přístup ke kabelovým trasám silnoproudu | m | 7 |  | 0 |  |  | základní |  | 0 | 0 | 0 | 0 | 0 | 16 | K | 3 |  |  |  | ROZPOCET | 0 | 0 | 0 | 0 | 0 | 1 | 0 | 16 | 1307477705
| PP |  | demontáž a zpětná montáž stávajícího chodbového stopního podhledu z hliníkových lamel v šířce 500-1000mm pro přístup ke kabelovým trasám silnoproudu | [14 empty] | PP | 3
244 | K | 741811011 | Kontrola rozvaděč nn silový hmotnosti do 200 kg | kus | 1 |  | 0 |  |  | základní |  | 0 | 0 | 0 | 0 | 0 | 16 | K | 3 |  |  |  | ROZPOCET | 0 | 0 | 0 | 0 | 0 | 1 | 0 | 16 | 692691952
| PP |  | Zkoušky a prohlídky rozvodných zařízení kontrola rozváděčů nn, (1 pole) silových, hmotnosti do 200 kg | [14 empty] | PP | 3
| D | 741.03 | Provozní osvětlení |  |  |  | 0 |  |  |  |  | 0 |  | 0.0496 |  | 0.018 | 2 | D | 2 |  |  |  | ROZPOCET | [6 empty] | 0
261 | K | 741321013.01R | Montáž proudových chráničů s nadproudovou ochranou dvoupólových nn do 63 A ve skříni se zapojením vodičů | kus | 1 |  | 0 |  |  | základní |  | 0 | 0 | 0 | 0 | 0 | 16 | K | 3 |  |  |  | ROZPOCET | 0 | 0 | 0 | 0 | 0 | 1 | 0 | 16 | 796913103
| PP |  | Montáž proudových chráničů s nadproudovou ochranou dvoupólových nn do 63 A ve skříni se zapojením vodičů | [14 empty] | PP | 3
192 | M | 23168.02R | Chránič s nadproudovou ochranou, 10/1N/B/003 , A, 1+N, 10kA, char.B, | kus | 1 |  | 0 |  |  | základní |  | 0 | 0 | 0 | 0 | 0 | 32 | M | 3 |  |  |  | ROZPOCET | 0 | 0 | 0 | 0 | 0 | 1 | 0 | 16 | 1574935344
| PP |  | Chránič s nadproudovou ochranou, 10/1N/B/003 , A, 1+N, 10kA, char.B, | [14 empty] | PP | 3
262 | K | 741372112.01R | Montáž svítidlo LED interiérové vestavné panelové hranaté nebo kruhové přes 0,09 do 0,36 m2 se zapojením vodičů s přípravou | kus | 13 |  | 0 |  |  | základní |  | 0 | 0 | 0 | 0 | 0 | 16 | K | 3 |  |  |  | ROZPOCET | 0 | 0 | 0 | 0 | 0 | 1 | 0 | 16 | -173695688
| PP |  | Montáž svítidel s integrovaným zdrojem LED se zapojením vodičů interiérových vestavných stropních panelových hranatých nebo kruhových, plochy přes 0,09 do 0,36 m2, s úpravou a prodloužením vývodů, osazení krabice se svorkovnicí na vývod svítidla, úprava konstrukce podhledu pro osazení svítidla s připadným přeložením pozic minerálních stropních čtverců, přesun svítidel na lešení se zajištěním proti poškození. | [14 empty] | PP | 3
275 | M | 34825011.01R | svítidlo vestavné stropní panelové čtvercové LED určené pro montáž do kazetových pohledů i na strop. Teplota chromatičnosti 4000k, 230V/50Hz 52W, světelný tok 5800lm, elektronický předřadník,IP20,600x600x30mm, | kus | 13 |  | 0 |  |  | základní |  | 0 | 0.00255 | 0.03315 | 0 | 0 | 32 | M | 3 |  |  |  | ROZPOCET | 0 | 0 | 0 | 0 | 0 | 1 | 0 | 16 | -93296285
| PP |  | svítidlo vestavné stropní panelové čtvercové LED určené pro montáž do kazetových pohledů i na strop. Kryt z prizmatického optického materiálu, který zajišťuje vyzařovací úhel>80°. Svítidlo tak poskytuje optimální distribuci světla v souladu s platnou normou pro osvětlení kanceláří a učeben. Teplota chromatičnosti 4000k, 230V/50Hz 52W, světelný tok 5800lm, elektronický předřadník,IP20,600x600x30mm, činitel podání barev 80-89, zamezení oslnění UGR19, účinnost svítidla lm/W 112. Včetně podružného materiálu. | [14 empty] | PP | 3
550 | K | 741112111 | Montáž rozvodka nástěnná plastová čtyřhranná vodič D do 4 mm2 | kus | 13 |  | 0 |  |  | základní |  | 0 | 0 | 0 | 0 | 0 | 16 | K | 3 |  |  |  | ROZPOCET | 0 | 0 | 0 | 0 | 0 | 1 | 0 | 16 | 1468182292
| PP |  | Montáž krabic elektroinstalačních bez napojení na trubky a lišty, demontáže a montáže víčka a přístroje rozvodek se zapojením vodičů na svorkovnici nástěnných plastových čtyřhranných pro vodiče Ø do 4 mm2 | [14 empty] | PP | 3
551 | M | 34571482 | krabice v uzavřeném provedení PVC s krytím IP 54 čtvercová 100x100mm | kus | 13 |  | 0 |  |  | základní |  | 0 | 0.00015 | 0.00195 | 0 | 0 | 32 | M | 3 |  |  |  | ROZPOCET | 0 | 0 | 0 | 0 | 0 | 1 | 0 | 16 | -1477313308
| PP |  | krabice v uzavřeném provedení PVC s krytím IP 54 čtvercová 100x100mm | [14 empty] | PP | 3
355 | K | 741310201 | Montáž spínač (polo)zapuštěný šroubové připojení 1-jednopólový se zapojením vodičů | kus | 1 |  | 0 |  |  | základní |  | 0 | 0 | 0 | 0 | 0 | 16 | K | 3 |  |  |  | ROZPOCET | 0 | 0 | 0 | 0 | 0 | 1 | 0 | 16 | 1529751603
| PP |  | Montáž spínačů jedno nebo dvoupólových polozapuštěných nebo zapuštěných se zapojením vodičů šroubové připojení, pro prostředí normální spínačů, řazení 1-jednopólových | [14 empty] | PP | 3
356 | M | 34539064.01R | spínač jednopólový, řazení 1, s krytem, bez rámečku, bílý | kus | 1 |  | 0 |  |  | základní |  | 0 | 4e-05 | 4e-05 | 0 | 0 | 32 | M | 3 |  |  |  | ROZPOCET | 0 | 0 | 0 | 0 | 0 | 1 | 0 | 16 | 1826589351
| PP |  | spínač jednopólový, řazení 1, s krytem, bez rámečku, bílý | [14 empty] | PP | 3
277 | K | 741310231 | Montáž přepínač (polo)zapuštěný šroubové připojení 5-seriový se zapojením vodičů | kus | 1 |  | 0 |  |  | základní |  | 0 | 0 | 0 | 0 | 0 | 16 | K | 3 |  |  |  | ROZPOCET | 0 | 0 | 0 | 0 | 0 | 1 | 0 | 16 | 1607939064
| PP |  | Montáž spínačů jedno nebo dvoupólových polozapuštěných nebo zapuštěných se zapojením vodičů šroubové připojení, pro prostředí normální přepínačů, řazení 5-sériových | [14 empty] | PP | 3
278 | M | 34539067.01R | přepínač sériový, řazení 5, s krytem, bez rámečku bílý | kus | 1 |  | 0 |  |  | základní |  | 0 | 4e-05 | 4e-05 | 0 | 0 | 32 | M | 3 |  |  |  | ROZPOCET | 0 | 0 | 0 | 0 | 0 | 1 | 0 | 16 | 1981028249
| PP |  | přepínač sériový, řazení 5, s krytem, bez rámečku bílý | [14 empty] | PP | 3
284 | M | 39060.01R | rámeček pro elektroinstaleční přístroje dvojnásobný bílý | kus | 1 |  | 0 |  |  | základní |  | 0 | 2e-05 | 2e-05 | 0 | 0 | 32 | M | 3 |  |  |  | ROZPOCET | 0 | 0 | 0 | 0 | 0 | 1 | 0 | 16 | 1965418978
| PP |  | rámeček pro elektroinstaleční přístroje dvojnásobný bílý | [14 empty] | PP | 3
285 | K | 741122122 | Montáž kabel Cu plný kulatý žíla 3x1,5 až 6 mm2 zatažený v trubkách (např. CYKY) | m | 120 |  | 0 |  |  | základní |  | 0 | 0 | 0 | 0 | 0 | 16 | K | 3 |  |  |  | ROZPOCET | 0 | 0 | 0 | 0 | 0 | 1 | 0 | 16 | 160665905
| PP |  | Montáž kabelů měděných bez ukončení uložených v trubkách zatažených plných kulatých nebo bezhalogenových (např. CYKY) počtu a průřezu žil 3x1,5 až 6 mm2 | [14 empty] | PP | 3
286 | M | 34111030 | kabel instalační jádro Cu plné izolace PVC plášť PVC 450/750V (CYKY) 3x1,5mm2 | m | 120 |  | 0 |  |  | základní |  | 0 | 0.00012 | 0.0144 | 0 | 0 | 32 | M | 3 |  |  |  | ROZPOCET | 0 | 0 | 0 | 0 | 0 | 1 | 0 | 16 | 489722663
| PP |  | kabel instalační jádro Cu plné izolace PVC plášť PVC 450/750V (CYKY) 3x1,5mm2 | [14 empty] | PP | 3
287 | K | 741371853.01R | Demontáž stávajících svítidel bez zachování funkčnostii v odborné učebně, kabinetu | kus | 6 |  | 0 |  |  | základní |  | 0 | 0 | 0 | 0.003 | 0.018 | 16 | K | 3 |  |  |  | ROZPOCET | 0 | 0 | 0 | 0 | 0 | 1 | 0 | 16 | -105735625
| PP |  | a místnostech souvisejících se stavebními pracemi. Vyhledání svorek napájení okruhů svítidel a ostatní. Bezpečné odpojení se zajištěním trvalého odpojení. Demontáž kabelů, krabic, přístrojů a svítidel. Odvoz a zajištění uložení demontovaných prvků v odběrovém místě elektroodpadů. | [14 empty] | PP | 3
| D | 742 | Elektroinstalace - slaboproud |  |  |  | 0 |  |  |  |  | 0 |  | 0.00103 |  | 5e-05 | 2 | D | 1 |  |  |  | ROZPOCET | [6 empty] | 0
| D | 742.1 | slaboproudé rozvody v učebně, kabinetu |  |  |  | 0 |  |  |  |  | 0 |  | 0.00103 |  | 5e-05 | 2 | D | 2 |  |  |  | ROZPOCET | [6 empty] | 0
151 | K | 742110005 | Montáž trubek pro slaboproud plastových ohebných uložených v podlaze | m | 6 |  | 0 |  |  | základní |  | 0 | 0 | 0 | 0 | 0 | 16 | K | 3 |  |  |  | ROZPOCET | 0 | 0 | 0 | 0 | 0 | 1 | 0 | 16 | -915099995
| PP |  | Montáž trubek elektroinstalačních plastových ohebných uložených v podlaze | [14 empty] | PP | 3
160 | M | 1232750.01R | trubka elektroinstalační ohebná z PVC 1232 750N 32/24,3mm | m | 6 |  | 0 |  |  | základní |  | 0 | 7e-05 | 0.00042 | 0 | 0 | 32 | M | 3 |  |  |  | ROZPOCET | 0 | 0 | 0 | 0 | 0 | 1 | 0 | 16 | 229918171
| PP |  | trubka elektroinstalační ohebná z PVC 1232 750N 32/24,3mm | [14 empty] | PP | 3
| VV |  | 5,71428571428571*1,05 'Přepočtené koeficientem množství |  | 6 | [12 empty] | VV | 3 | 2 | False | 1 | ROZPOCET
9 | K | 742124005 | Montáž kabelů datových FTP, UTP, STP ukončení kabelu konektorem | kus | 3 |  | 0 |  |  | základní |  | 0 | 0 | 0 | 0 | 0 | 16 | K | 3 |  |  |  | ROZPOCET | 0 | 0 | 0 | 0 | 0 | 1 | 0 | 16 | -1948831579
| PP |  | Montáž kabelů datových FTP, UTP, STP ukončení kabelu konektorem | [14 empty] | PP | 3
10 | M | 37452030 | prvek ukončovací datového rozvodu keystone 1xRJ45 UTP Cat6 samořezný kabelová pojistka | kus | 3 |  | 0 |  |  | základní |  | 0 | 2e-05 | 6e-05 | 0 | 0 | 32 | M | 3 |  |  |  | ROZPOCET | 0 | 0 | 0 | 0 | 0 | 1 | 0 | 16 | -1708707699
| PP |  | prvek ukončovací datového rozvodu keystone 1xRJ45 UTP Cat6 samořezný kabelová pojistka | [14 empty] | PP | 3
20 | K | 742124005.01R | Montáž formy kabelů datových FTP, UTP, STP s odizolováním a přípravou vodičů pro zapojení | kus | 3 |  | 0 |  |  | základní |  | 0 | 0 | 0 | 0 | 0 | 16 | K | 3 |  |  |  | ROZPOCET | 0 | 0 | 0 | 0 | 0 | 1 | 0 | 16 | 76363744
| PP |  | Montáž formy kabelů datových FTP, UTP, STP s odizolováním a přípravou vodičů pro zapojení | [14 empty] | PP | 3
390 | K | 742330044.01R | Montáž datové zásuvky polozapuštěné 2xRJ45 se zapojením vodičů do kystonu | kus | 2 |  | 0 |  |  | základní |  | 0 | 0 | 0 | 0 | 0 | 16 | K | 3 |  |  |  | ROZPOCET | 0 | 0 | 0 | 0 | 0 | 1 | 0 | 16 | 1473736404
| PP |  | Montáž datové zásuvky polozapuštěné 2xRJ45 se zapojením vodičů do kystonu | [14 empty] | PP | 3
391 | M | 37451183.01R | modul datové zásuvky 2xRJ45 osazený keystonem s náklonem 45° včetně masky a krytu UTP Cat6 | kus | 2 |  | 0 |  |  | základní |  | 0 | 0.0001 | 0.0002 | 0 | 0 | 32 | M | 3 |  |  |  | ROZPOCET | 0 | 0 | 0 | 0 | 0 | 1 | 0 | 16 | -64428662
| PP |  | modul datové zásuvky 2xRJ45 osazený keystonem s náklonem 45° včetně masky a krytu UTP Cat6 | [14 empty] | PP | 3
579 | M | 39059.01R | rámeček pro elektroinstalační přístroje jednonásobný bílý | kus | 2 |  | 0 |  |  | základní |  | 0 | 1e-05 | 2e-05 | 0 | 0 | 32 | M | 3 |  |  |  | ROZPOCET | 0 | 0 | 0 | 0 | 0 | 1 | 0 | 16 | 1088469004
| PP |  | rámeček pro elektroinstalační přístroje jednonásobný bílý | [14 empty] | PP | 3
23 | K | 742330101 | Měření metalického segmentu s vyhotovením protokolu | kus | 3 |  | 0 |  |  | základní |  | 0 | 0 | 0 | 0 | 0 | 16 | K | 3 |  |  |  | ROZPOCET | 0 | 0 | 0 | 0 | 0 | 1 | 0 | 16 | -1118534352
| PP |  | Montáž strukturované kabeláže měření segmentu metalického s vyhotovením protokolu | [14 empty] | PP | 3
226 | K | 742313042.01R | Montáž datová zásuvka zapuštěná ve ztížených podmínkách v boku skříňky vedle zás.230 stand.smíšené výuky | kus | 1 |  | 0 |  |  | základní |  | 0 | 0 | 0 | 0 | 0 | 16 | K | 3 |  |  |  | ROZPOCET | 0 | 0 | 0 | 0 | 0 | 1 | 0 | 16 | 209825740
| PP |  | Montáž datová zásuvka zapuštěná ve ztížených podmínkách v boku skříňky vedle zás.230 stand.smíšené výuky | [14 empty] | PP | 3
558 | K | 742313042.04R | příprava vestavných krabic v boku skříňky vedle zás.230 stand.smíšené výuky pro HDMI USB | kus | 1 |  | 0 |  |  | základní |  | 0 | 0 | 0 | 0 | 0 | 16 | K | 3 |  |  |  | ROZPOCET | 0 | 0 | 0 | 0 | 0 | 1 | 0 | 16 | 434666878
| PP |  | příprava vestavných krabic v boku skříňky vedle zás.230 stand.smíšené výuky pro HDMI USB | [14 empty] | PP | 3
387 | K | 742110504.01R | Montáž krabice zapuštěná plastová kruhová pro sádrokartonové SDK příčky | kus | 3 |  | 0 |  |  | základní |  | 0 | 0 | 0 | 0 | 0 | 16 | K | 3 |  |  |  | ROZPOCET | 0 | 0 | 0 | 0 | 0 | 1 | 0 | 16 | -101762362
| PP |  | Montáž krabice zapuštěná plastová kruhová pro sádrokartonové SDK příčky | [14 empty] | PP | 3
227 | M | 34571465.01R | krabice do dutých stěn PVC přístrojová kruhová D 73mm/70mm hluboká, možnost spojování do katedry | kus | 3 |  | 0 |  |  | základní |  | 0 | 5e-05 | 0.00015 | 0 | 0 | 32 | M | 3 |  |  |  | ROZPOCET | 0 | 0 | 0 | 0 | 0 | 1 | 0 | 16 | 1265285097
| PP |  | krabice do dutých stěn PVC přístrojová kruhová D 73mm/70mm hluboká, možnost spojování do katedry | [14 empty] | PP | 3
585 | K | 742420121.02R | Demontáž telefonní zásuvky | kus | 1 |  | 0 |  |  | základní |  | 0 | 0 | 0 | 0 | 0 | 16 | K | 3 |  |  |  | ROZPOCET | 0 | 0 | 0 | 0 | 0 | 1 | 0 | 16 | 1167898473
| PP |  | Demontáž telefonní zásuvky | [14 empty] | PP | 3
576 | K | 742420121 | Montáž televizní zásuvky koncové nebo průběžné | kus | 1 |  | 0 |  |  | základní |  | 0 | 0 | 0 | 0 | 0 | 16 | K | 3 |  |  |  | ROZPOCET | 0 | 0 | 0 | 0 | 0 | 1 | 0 | 16 | 1609699907
| PP |  | Montáž společné televizní antény televizní zásuvky koncové nebo průběžné | [14 empty] | PP | 3
581 | M | 37451025.02R | zásuvka telefonní s krytem 1xRJ11 | kus | 1 |  | 0 |  |  | základní |  | 0 | 9e-05 | 9e-05 | 0 | 0 | 32 | M | 3 |  |  |  | ROZPOCET | 0 | 0 | 0 | 0 | 0 | 1 | 0 | 16 | -2036989189
| PP |  | zásuvka koncová TV/R bez krabičky a bez víčka útlum 3dB | [14 empty] | PP | 3
582 | K | 742420121.01R | Demontáž televizní zásuvky koncové nebo průběžné | kus | 1 |  | 0 |  |  | základní |  | 0 | 0 | 0 | 0 | 0 | 16 | K | 3 |  |  |  | ROZPOCET | 0 | 0 | 0 | 0 | 0 | 1 | 0 | 16 | 1777656259
| PP |  | Demontáž televizní zásuvky koncové nebo průběžné | [14 empty] | PP | 3
583 | K | 742420121 | Montáž televizní zásuvky koncové nebo průběžné | kus | 1 |  | 0 |  |  | základní |  | 0 | 0 | 0 | 0 | 0 | 16 | K | 3 |  |  |  | ROZPOCET | 0 | 0 | 0 | 0 | 0 | 1 | 0 | 16 | -227550954
| PP |  | Montáž společné televizní antény televizní zásuvky koncové nebo průběžné | [14 empty] | PP | 3
584 | M | 37451025.01R | zásuvka koncová TV/R s krytem útlum 2dB | kus | 1 |  | 0 |  |  | základní |  | 0 | 9e-05 | 9e-05 | 0 | 0 | 32 | M | 3 |  |  |  | ROZPOCET | 0 | 0 | 0 | 0 | 0 | 1 | 0 | 16 | 755396240
| PP |  | zásuvka koncová TV/R bez krabičky a bez víčka útlum 3dB | [14 empty] | PP | 3
243 | K | 742330801.02R | Demontáž stávajících slaboproudých rozvodů se zachováním funkčnosti v přilehlých místnostech bez stavebních úprav | kus | 1 |  | 0 |  |  | základní |  | 0 | 0 | 0 | 5e-05 | 5e-05 | 16 | K | 3 |  |  |  | ROZPOCET | 0 | 0 | 0 | 0 | 0 | 1 | 0 | 16 | -1273581096
| PP |  | Demontáž stávajících slaboproudých rozvodů se zachováním funkčnostii v přilehlých místnostech bez stavebních úprav sousedících k odborné učebně, kabinetu a místnostech souvisejících se stavebními pracemi. Bezpečné odpojení se zajištěním dočasného odpojení dle doporučení IT technika školy. Přepojení kabelů, krabic aby v místnostech bez stavebních úprav byla zachována funkční slaboproudá instalace. | [14 empty] | PP | 3
| D | 0100 | Ostatní |  |  |  | 0 |  |  |  |  | 0 |  | 0 |  | 0 | 2 | D | 1 |  |  |  | ROZPOCET | [6 empty] | 0
295 | K | 01002000.01R | Ostatní náklady související s provozem - součinnost s IT technikem školy, upřesnění úpravy, přemístění a demontáže stávajících datových rozvodů | soub | 1 |  | 0 |  |  | základní |  | 0 | 0 | 0 | 0 | 0 | 16 | K | 2 |  |  |  | ROZPOCET | 0 | 0 | 0 | 0 | 0 | 1 | 0 | 16 | -1715062148
| PP |  | Ostatní náklady související s provozem - součinnost s IT technikem školy, upřesnění úpravy, přemístění a demontáže stávajících datových rozvodů | [14 empty] | PP | 2
296 | K | 01002000.02R | Ostatní náklady související s provozem - součinnost s IT technikem školy, upřesnění trasy a zapojení LAN přívodů ve stávajícím dat.rozvaděči školy | soub | 1 |  | 0 |  |  | základní |  | 0 | 0 | 0 | 0 | 0 | 16 | K | 2 |  |  |  | ROZPOCET | 0 | 0 | 0 | 0 | 0 | 1 | 0 | 16 | -1177281392
| PP |  | Ostatní náklady související s provozem - součinnost s IT technikem školy, upřesnění trasy a zapojení LAN přívodů ve stávajícím dat.rozvaděči školy | [14 empty] | PP | 2
420 | K | 01002000.13R | Ostatní náklady související s provozem - součinnost s dodavatelem bouracích prací při demontáži el.rozvodů | soub | 0.5 |  | 0 |  |  | základní |  | 0 | 0 | 0 | 0 | 0 | 16 | K | 2 |  |  |  | ROZPOCET | 0 | 0 | 0 | 0 | 0 | 1 | 0 | 16 | 1348367330
| PP |  | Ostatní náklady související s provozem - součinnost s dodavatelem bouracích prací při demontáži el.rozvodů, se zajištěním stáv.okruhů | [14 empty] | PP | 2
440 | K | 01002000.14R | Ostatní náklady související s provozem - součinnost s dodavatelem kuchyně při montáži a zapojení el.inst.přístrojů kuch.linky | soub | 1 |  | 0 |  |  | základní |  | 0 | 0 | 0 | 0 | 0 | 16 | K | 2 |  |  |  | ROZPOCET | 0 | 0 | 0 | 0 | 0 | 1 | 0 | 16 | 784165474
| PP |  | Ostatní náklady související s provozem - součinnost s dodavatelem kuchyně při montáži a zapojení el.inst.přístrojů kuch.linky | [14 empty] | PP | 2
298 | K | 01002000.04R | Zadání do výroby a kontrola rozvaděče pro učebnu, vč. dokumentace a zkoušek výrobce | kus | 1 |  | 0 |  |  | základní |  | 0 | 0 | 0 | 0 | 0 | 16 | K | 2 |  |  |  | ROZPOCET | 0 | 0 | 0 | 0 | 0 | 1 | 0 | 16 | 1101644183
| PP |  | Dodávka zadávací dokumentace výrobci, zkoušky, měření a prohlídka kontrola rozváděče nn u výrobce s vystavením výrobní dokumentace s kusovou zkouškou a štítkem rozvaděče. | [14 empty] | PP | 2
299 | K | 01002000.05R | Denní doprava pracovníků na pracoviště | soub | 0.7 |  | 0 |  |  | základní |  | 0 | 0 | 0 | 0 | 0 | 16 | K | 2 |  |  |  | ROZPOCET | 0 | 0 | 0 | 0 | 0 | 1 | 0 | 16 | -636282942
| PP |  | Denní doprava pracovníků na pracoviště | [14 empty] | PP | 2
300 | K | 01002000.06R | Zkoušky a ostatní měření potřebné pro vypracování revize elektrických VTZ | soub | 1 |  | 0 |  |  | základní |  | 0 | 0 | 0 | 0 | 0 | 16 | K | 2 |  |  |  | ROZPOCET | 0 | 0 | 0 | 0 | 0 | 1 | 0 | 16 | 1755288172
| PP |  | Zkoušky a ostatní měření potřebné pro vypracování revize VTZ | [14 empty] | PP | 2
301 | K | 01002000.07R | Vypracování revize elektrických VTZ | soub | 1 |  | 0 |  |  | základní |  | 0 | 0 | 0 | 0 | 0 | 16 | K | 2 |  |  |  | ROZPOCET | 0 | 0 | 0 | 0 | 0 | 1 | 0 | 16 | -1345815036
| PP |  | Vypracování revize elektrických VTZ | [14 empty] | PP | 2
559 | K | 01002000.16R | Vypracování dokumentace skutečného provedení stavby s použitím prováděcí dokumentace | soub | 1 |  | 0 |  |  | základní |  | 0 | 0 | 0 | 0 | 0 | 16 | K | 2 |  |  |  | ROZPOCET | 0 | 0 | 0 | 0 | 0 | 1 | 0 | 16 | -752190627
| PP |  | Vypracování dokumentace skutečného provedení stavby | [14 empty] | PP | 2
307 | K | 01002000.09R | ohlášení, konzultace, prohlídka inspektora po zhotovení elektroinstalací a žádost o vydání stanoviska zhodnocení bezpečného provozu vyhrazených tech.zařízení, organizací Technické Inspekce ČR | soub | 1 |  | 0 |  |  | základní |  | 0 | 0 | 0 | 0 | 0 | 16 | K | 2 |  |  |  | ROZPOCET | 0 | 0 | 0 | 0 | 0 | 1 | 0 | 16 | 1664923568
| PP |  | ohlášení elektroprací montážní filmou, konzultace, prohlídka inspektora po zhotovení elektroinstalací a žádost o vydání stanoviska zhodnocení bezpečného provozu vyhrazených tech.zařízení, organizací Technické Inspekce ČR | [14 empty] | PP | 2