## Krycí list
KRYCÍ LIST SOUPISU
| Název stavby |  |  | Učebna pro výuku cizích jazyků | [8 empty] | JKSO
| Kód stavby |  |  | ucebny
| Název objektu |  |  | Základní škola Bučovice 710, příspěvková organizace | [8 empty] | EČO
Kód objektu
| Název části |  |  | NEOCENĚNÝ SOUPIS PRACÍ A DODÁVEK A SLUŽEB | [8 empty] | Místo
Kód části
Název podčásti
Kód podčásti
[13 empty] | IČ | DIČ
| Objednatel |  |  | Základní škola Bučovice 710, příspěvková organizace
| Projektant |  |  | Sebastian Fenyk
Zhotovitel
|  |  |  | Rozpočet číslo | Zpracoval | [7 empty] | Dne
[5 empty] | Sebastian Fenyk | [7 empty] | 4/2023
Měrné a účelové jednotky
Počet |  |  |  | Náklady / 1 m.j. | Počet |  |  | Náklady / 1 m.j. |  | Počet |  |  |  | Náklady / 1 m.j.
|  |  | 0 | 0 |  |  | 0 | 0 |  |  |  |  | 0 |  |  | 0
|  |  |  | Rozpočtové náklady v |  |  |  | CZK
A |  | Základní rozp. náklady |  |  | B |  | Doplňkové náklady |  |  | C |  | Vedlejší rozpočtové náklady
1 | HSV |  |  | 0 | 10 | Práce přesčas |  | 0 |  | 14 | Zařízení staveniště |  |  | 21 | % | 0
2 |  |  |  |  | 11 | Bez pevné podl. |  | 0 |  | 15 | Projektové práce (DSPS) |  |  | 21 | % | 0
3 | PSV |  |  | 0 | 12 | Kulturní památka |  | 0 |  | 16 | Územní vlivy |  |  | 21 | % | 0
4 | [9 empty] | 17 | Provozní vlivy |  |  | 21 | % | 0
5 | "EL" |  |  | 0 | [5 empty] | 18 | Ostatní |  |  | 0 | % | 0
6 | [9 empty] | 19 | VRN z rozpočtu |  |  |  |  | 0
7 | "AVT" |  |  | 0
8
9 | ZRN (ř. 1-8) |  |  | 0 | 13 | DN (ř. 10-12) |  | 0 |  | 20 | VRN (ř. 14-19) |  |  |  |  | 0
21 | HZS |  |  | 0 | 22 | Kompl. činnost |  | 0 | 21 | 23 | Ostatní náklady |  |  |  |  | 0
Projektant | [9 empty] | D |  | Celkové náklady
[10 empty] | 24 | Součet 9, 13, 20-23 |  |  |  |  | 0 | 0
Datum a podpis |  |  |  |  | Razítko |  |  |  |  | 25 | 15 | % | 0 | DPH |  | 0 | 0
Objednatel | [9 empty] | 26 | 21 | % | 0 | DPH |  | 0 | 0
[10 empty] | 27 | Cena s DPH (ř. 25-26) |  |  |  |  | 0
Datum a podpis |  |  |  |  | Razítko |  |  |  |  | E |  | Přípočty a odpočty
Zhotovitel | [9 empty] | 28 | Dodávky objednatele |  |  |  |  | 0
[10 empty] | 29 | Klouzavá doložka |  |  |  |  | 0
Datum a podpis |  |  |  |  | Razítko |  |  |  |  | 30 | Zvýhodnění + - |  |  |  |  | 0

## Rekapitulace
REKAPITULACE
Stavba: | Učebna pro výuku cizích jazyků
Objekt: | Základní škola Bučovice 710, příspěvková organizace
Část: | NEOCENĚNÝ SOUPIS PRACÍ A DODÁVEK A SLUŽEB
JKSO:
Objednatel: | Základní škola Bučovice 710, příspěvková organizace
Zhotovitel:
Datum: | 4/2023
Kód | Popis | Cena celkem
1 | 2 | 3
AVT | Nábytek | 0
| Nábytek učebna | 0
| Nábytek kabinet | 0
| Celkem bez DPH | 0

## soupis neoceněný
SOUPIS PRACÍ A DODÁVEK A SLUŽEB vč VÝKAZU VÝMĚR
Stavba: |  | Učebna pro výuku cizích jazyků
Objekt: |  | Základní škola Bučovice 710, příspěvková organizace
Část: |  | NEOCENĚNÝ SOUPIS PRACÍ A DODÁVEK A SLUŽEB
JKSO:
Objednatel: |  | Základní škola Bučovice 710, příspěvková organizace
Zhotovitel:
Datum: |  | 4/2023
P.Č. | TV | KCN | Kód položky / název | Popis / minimální technické parametry | MJ | Množství celkem | Cena jednotková bez DPH | Cena celkem bez DPH | Sazba DPH | Cena celkem s DPH
1 | 2 | 3 | 4 | 5 | 6 | 7 | 8 | 9 | 10 | 11
|  |  | AVT | Nábytek |  |  |  | 0
|  |  |  | Nábytek učebna |  |  |  | 0
1 |  | vlastní | Žákovská židle | Židle na kluzácích, otočná, stabilní výškově stavitelná pomocí plynového pístu, rám z hliníkové nohy s plynovou pružinou zakončenou 5-ramenným křížem s kolečky, práškově lakované trubky. Povrchová úprava podnože komaxit stříbrná nebo chrom, bude upřesněno zadavatelem. Konstrukce židle musí umožňovat výškovou stavitelnost v rozptylu 460 - 570 mm. Sedák a opěrák z bukové překližky čalouněný z obou stran. Výběr textilie v barevné škále min. 11 odstínů (konečná barva bude upřesněna zadavatelem). Ergonomicky tvarovaná skořepina. Opěradlo odpružené. Velikost skořepin min. ve 4 velikostech dle níže uvedené normy. Prvek musí splňovat normu ČSN EN 1729:1 a ČSN EN 1729:2 pro tento druh nábytku. Uchazeč je povinen certifikát na vyžádání předložit. Cena vč. dopravy a instalace. Uchazeč doloží podrobnou technickou specifikaci výrobku, kterým hodlá zakázku plnit. | ks | 24 |  | 0 | 21 | 0
2 |  | vlastní | Učitelská židle | Učitelská židle na kolečkách, otočná, stabilní výškově stavitelná pomocí plynového pístu, rám z hliníkové nohy s plynovou pružinou zakončenou 5-ramenným křížem s kolečky, práškově lakované trubky. Povrchová úprava podnože komaxit stříbrná nebo chrom, bude upřesněno zadavatelem. Konstrukce židle musí umožňovat výškovou stavitelnost v rozptylu 460 - 570 mm. Sedák a opěrák z bukové překližky čalouněný z obou stran. Výběr textilie v barevné škále min. 11 odstínů (konečná barva bude upřesněna zadavatelem). Ergonomicky tvarovaná skořepina. Opěradlo odpružené. Velikost skořepin min. ve 4 velikostech dle níže uvedené normy. Prvek musí splňovat normu ČSN EN 1729:1 a ČSN EN 1729:2 pro tento druh nábytku. Uchazeč je povinen certifikát na vyžádání předložit. Cena vč. dopravy a instalace. Uchazeč doloží podrobnou technickou specifikaci výrobku, kterým hodlá zakázku plnit. | ks | 1 |  | 0 | 21 | 0
3 |  | vlastní | Katedra učitele s přípravou pro el. výsuvný systém (2 monitory) | Multimediální katedra učitele s výsuvným systémem Rozměr : 760x1600 x 680 mm. Stolová deska LTD tl. 25 mm opatřená ABS hranou tl. 2 mm, hrana lepena PUR lepidlem. V pravé části katedry uzamykatelná skříňka, ve které je umístěno ovládání zvedacích sloupků - 1x tlačítko pro výsuv monitorů v katedře, 3x tlačítko pro nezávislé ovládání příslušného počtu sestav žákovských stolů. Korpusy skříněk vč. zad a polic z LTD min. tl. 18 mm, všechny hrany olepeny ABS hranou min. tl. 0,8 mm. Dno skříňky vyjímatelné, upevněné demontovatelným spojem. V zadní části dno ustoupeno od zad skříňky min. o 100 mm kvůli vedení kabeláže. Ve skříňce umístěna 1x výškově stavitelná police s podpěrami zabraňujícími jejímu vysunutí. Police je od zad skříňky ustoupena min. o 55 mm. Dveře z LTD min. tl. 18 mm s ABS hranou tl. 2 mm. Dveře opatřeny zapuštěnou plastovou lisovanou úchytkou, která je nasazena na vodorovnou hranu dvířek a kopíruje jejich vyfrézovaný tvar včetně radiusu. Úchytka je plná a zakrývá otvor po frézování, aby nedošlo ke zranění prstů při manipulaci s dvířky. Rozměr plastové úchytky min. 160 x 50 x 18 mm (výběr barev min. z 5 odstínů). Ve spodní části dvířek a vnejším boku skříňky hliníková větrací mřížka pro cirkulaci vzduchu. V levé části otevřená skříňka se třemi výškově stavitenými policemi, podpěry polic zabraňují jejich vysunutí. 5x plastová průchodka umožňující vedení kabeláže ve všech prostorách katedry. Za falešnými zády je přes celou šířku katedry prostor na elektrický výsuvný systém s monitory. Přístup do dutiny s výsuvem pomocí uzamykatelných revizních dvířek z LTD min. tl. 18 mm z vnitřní části stolu. Prostor je z horní části zakrytý víkem z LTD min. tl. 18 mm s funkcí samočinného uzavírání a otevírání. Po uzavření je výklopné víko automaticky zajištěno proti otevření. Dvířka a výklopné víko olepeny ABS hranou tl. 2 mm, hrana lepena PUR lepidlem. Výsuv monitorů je zajištěn pomocí třídílných zvedacích sloupků s motorovým pohonem s antikolizním bezpečnostním systémem. Max. tah 800 N. Programovatelná výška zdvihu. Plynulý a tichý chod. (2ks sloupku pro jednu katedru). Katedra s výsuvným systémem je dále vybavena adaptéry pro uchycení sloupků k podložce, adaptéry pro uchycení monitorů, mechanismem pro samočinné otevírání a uzavírání víka a profilovanými policemi z ocelového plechu min. tl. 2 mm. povrchově upravenou vypalovanou práškovou barvou dle vzorníku RAL. Police jsou výsuvné společně se sloupky, profilované police umožňují uložení klávesnice a myši. Součástí je montážní a spojovací materiál. Cena vč. dopravy a instalace. Uchazeč doloží podrobnou technickou specifikaci výrobku, kterým hodlá zakázku plnit. | ks | 1 |  | 0 | 21 | 0
4 |  | vlastní | Skříň otevřená | Skříň otevřená. Korpus skříně, police z LTD tl. 18 mm, záda ve stejném dekoru jako korpus skříně, tl. min 18 mm, korpus lepený, všechny plochy olepeny ABS hranou min. tl. 0,8 mm. Půda, dno je naloženy na boky skříně. Police musí být výškově stavitelné, počet 4ks - podpěry polic zabraňující jejich vysunutí. Kovová rektifikace ve dně skříně pro vyrovnání nerovností podlahy. Mezikus pro upevnění kolejnice žebříku. Nástavec - 2x přestavitelná police. Sestava skříní sešroubována a kotvena ke zdi. Možnost výběru barevného provedení alespoň ze čtyř základních typů dekorů/barev. Popis doplňuje schéma a dispozice. Rozměry celkové: 2940xmin.880x430 mm. Skříně je nutné na místě přesně zaměřit! Cena vč. dopravy a instalace. Uchazeč doloží podrobnou technickou specifikaci výrobku, kterým hodlá zakázku plnit. | ks | 3 |  | 0 | 21 | 0
5 |  | vlastní | Skříň otevřená | Skříň otevřená. Korpus skříně, police z LTD tl. 18 mm, záda ve stejném dekoru jako korpus skříně, tl. min 18 mm, korpus lepený, všechny plochy olepeny ABS hranou min. tl. 0,8 mm. Půda, dno je naloženy na boky skříně. Police musí být výškově stavitelné - podpěry polic zabraňující jejich vysunutí. Kovová rektifikace ve dně skříně pro vyrovnání nerovností podlahy. Mezikus pro upevnění kolejnice žebříku. Nástavec - 2x přestavitelná police. Sestava skříní sešroubována a kotvena ke zdi. Možnost výběru barevného provedení alespoň ze čtyř základních typů dekorů/barev. Popis doplňuje schéma a dispozice. Rozměry celkové: 2940xmin.808x430 mm. Skříně je nutné na místě přesně zaměřit. Cena vč. dopravy a instalace. Uchazeč doloží podrobnou technickou specifikaci výrobku, kterým hodlá zakázku plnit. | ks | 4 |  | 0 | 21 | 0
6 |  | vlastní | Skříň kombinovaná | Skříň kombinovaná v dolní části dveře z LTD tl 18 mm. Korpus skříně, police z LTD tl. 18 mm, záda ve stejném dekoru jako korpus skříně, tl. min 18 mm, korpus lepený, všechny plochy olepeny ABS hranou min. tl. 0,8 mm. Půda, dno je naloženy na boky skříně. Police musí být výškově stavitelné - v dolní části 3x police, podpěry polic zabraňující jejich vysunutí. Seřiditelné panty, tlumené dovírání dveří. Dveře opatřeny zapuštěnou plastovou ergonomickou úchytkou, která je osazena v dveřním křídle. Úchytka je plná a zakrývá celý otvor po frézování, aby nedošlo ke zranění prstů při manipulaci s dvířky. Rozměr úchytky min 160 x 50 x 18 mm (výběr barev min. z 5 odstínů), dveře uzamykatelné stejným klíčem , vyměnitelné vložky. Kovová rektifikace ve dně skříně pro vyrovnání nerovností podlahy. Mezikus pro upevnění kolejnice žebříku. Nástavec - 2x přestavitelná police, bez dveří. Sestava skříní sešroubována a kotvena ke zdi. Možnost výběru barevného provedení alespoň ze čtyř základních typů dekorů/barev. Popis doplňuje schéma a dispozice.Rozměry celkové: 2940x min.808x430 mm. Skříně je nutné na místě přesně zaměřit. Cena vč. dopravy a instalace. Uchazeč doloží podrobnou technickou specifikaci výrobku, kterým hodlá zakázku plnit. | ks | 3 |  | 0 | 21 | 0
7 |  | vlastní | Žebřík | Hliníkový žebřík, zavěšený na pojezdové kolejnici ve výšce 1850 mm (+/- 50mm), včetně kotvícího materiálu a připevnění ke skříním B01, B02 a B03. Žebřík má 2 úchyty pro manipulační a skladovou polohu. Cena vč. dopravy a instalace. Uchazeč doloží podrobnou technickou specifikaci výrobku, kterým hodlá zakázku plnit. | ks | 2 |  | 0 | 21 | 0
8 |  | vlastní | Dvoumístný žákovský stůl s elektrickým výsuvem | Dvoumístný žákovský stůl s výsuvným systémem. Stolová deska LTD tl. 25 mm opatřená ABS hranou tl. 2 mm, hrana lepena PUR lepidlem. Korpus z LTD min. tl. 18 mm, korpus lepený, všechny hrany olepeny ABS hranou min. tl. 0,8 mm, hrana lepena PUR lepidlem. 4x plastová průchodka umožňující vedení kabeláže mezi jednotlivými stoly. Přístup do dutiny s výsuvem pomocí uzamykatelných revizních dvířek z LTD min. tl. 18 mm z vnitřní části stolu. Prostor je z horní části zakrytý deskou z LTD min. tl. 18 mm s funkcí samočinného uzavírání a otevírání. Po uzavření je výklopná deska automaticky zajištěna proti otevření. Dvířka a výklopná deska olepeny ABS hranou tl. 2 mm, hrana lepena PUR lepidlem. Výsuv monitorů je zajištěn pomocí třídílného zvedacího sloupku s motorovým pohonem s antikolizním bezpečnostním systémem. Max. tah 800 N. Programovatelná výška zdvihu. Plynulý a tichý chod. Stůl s výsuvným systémem je dále vybaven adaptérem pro uchycení sloupku k podložce, adaptéry pro uchycení monitorů, mechanismem pro samočinné otevírání a uzavírání víka a profilovanou policí z ocelového plechu min. tl. 2 mm. povrchově upravenou vypalovanou práškovou barvou dle vzorníku RAL. Police je výsuvná společně se sloupkem, profilovaná police umožňuje uložení klávesnice a myši. Součásti je montážní a spojovací materiál. Součástí dodávky je instalační sada pro učebnu s výsuvnými stoly včetně propojení katedry s žákovskými stoly a osazení katedry ovládáním výsuvu stolových řad, montáž učebny a zaškolení zaměstnanců. Možnost výběru barevného provedení alespoň ze čtyř základních typů dekorů/barev. Cena vč. dopravy a instalace. Uchazeč doloží podrobnou technickou specifikaci výrobku, kterým hodlá zakázku plnit. | ks | 12 |  | 0 | 21 | 0
9 |  | vlastní | Skříň kombinovaná na datový rozvaděč | Skříň kombinovaná v dolní části dveře z LTD tl 18 mm. Korpus skříně, police z LTD tl. 18 mm, záda ve stejném dekoru jako korpus skříně, tl. min 18 mm, korpus lepený, všechny plochy olepeny ABS hranou min. tl. 0,8 mm. Půda, dno jsou naloženy na boky skříně. Police musí být výškově stavitelné - v dolní části 1x police, podpěry polic zabraňující jejich vysunutí. Seřiditelné panty, tlumené dovírání dveří. Dveře opatřeny zapuštěnou plastovou ergonomickou úchytkou, která je osazena v dveřním křídle. Úchytka je plná a zakrývá celý otvor po frézování, aby nedošlo ke zranění prstů při manipulaci s dvířky. Rozměr úchytky min 160 x 50 x 18 mm (výběr barev min. z 5 odstínů), všechny dveře uzamykatelné stejným klíčem , vyměnitelné vložky. Kovová rektifikace ve dně skříně pro vyrovnání nerovností podlahy. Mezikus pro upevnění kolejnice žebříku. Nástavec - 1x přestavitelná police, vč. dveří. Nástavec musí mít alespoň 4 hliníkové větrací mřížky, z nichž dvě jsou umístěny ve dvířkách. Min. rozměr mřížek je 60x500 mm. Sestava skříní sešroubována a kotvena ke zdi. Možnost výběru barevného provedení alespoň ze čtyř základních typů dekorů/barev. Popis doplňuje schéma a dispozice.Rozměry celkové: 2940x620x570 mm Cena vč. dopravy a instalace. Uchazeč doloží podrobnou technickou specifikaci výrobku, kterým hodlá zakázku plnit. | ks | 1 |  | 0 | 21 | 0
10 |  | vlastní | Akustická nástěnka | Systém velké akustické nástěnky. Akustický panel v rámu v povrchové úpravě z vypalované práškové barvy. Jádro panelu nehořlavé, plně recyklovatelné. Sklovláknitá tkanina s vysokou odolností proti mechanickým nárazům. Instalace na stěnu. Orientační rozměr (nutno zaměřit na místě) : 2700x1200x40 mm. Cena vč. dopravy a instalace. Uchazeč doloží podrobnou technickou specifikaci výrobku, kterým hodlá zakázku plnit. | ks | 1 |  | 0 | 21 | 0
|  |  |  | Nábytek kabinet |  |  |  | 0
11 |  | vlastní | Kancelářský stůl | Kovová podnož stolu bude ve tvaru "A" opatřená plastovými rektifikacemi, které umožňují výškovou stavitelnost stolu v rozmezí 675-800 mm. Rektifikace bude z tvrzeného plastu, stolová noha kulatá. Podnož bude spojena teleskopickým kabelovým mostem, umožňující skryté vedení kabeláže pod stolovou deskou. Stolová deska z LTD min. tl. 25 mm. Součástí stolové desky bude kabelová průchodka o průměru 70mm pro svod kabeláže. Kovové prvky v provedení RAL9006 stříbrná. Rozměr: 675-800x1600x800 mm. Možnost výběru barevného provedení alespoň ze čtyř základních typů dekorů/barev. Uchazeč doloží podrobnou technickou specifikaci výrobku, kterým hodlá zakázku plnit. | ks | 2 |  | 0 | 21 | 0
12 |  | vlastní | Mobilní kontejner | Kontejner je vyroben z LTD tl. 18mm, čela zásuvek LTD tl. 18mm, vnitřní zásuvky celokovové. Dělení 4 zásuvky. Úchytka hliníková s roztečí vrtání 96mm, "L" profil".Centrální uzamykání, zámková vložka se sklopným klíčem. Kontejner mobilní na kolečkách. Rozměr: 585x397x550 mm. Možnost výběru barevného provedení alespoň ze čtyř základních typů dekorů/barev. Uchazeč doloží podrobnou technickou specifikaci výrobku, kterým hodlá zakázku plnit. | ks | 2 |  | 0 | 21 | 0
13 |  | vlastní | Skříň kombinovaná s dveřmi 3oh | Korpus i police LTD tl. 18mm, pohledová záda LTD tl. 18mm. Police a půda naložena na bocích skříně. Hrany ABS tl. 0,7mm. Dveře LDT tl. 18mm naloženy na korpusu. . Dveře mají miskové závěsy s úhlem otvírání od 95° do 110°. Přestavitelné police po 32mm, podpěry polic kovové válečky pr. 5mm. Úchytka hliníková " L" profil s roztečí 96 mm. Možnost výběru barevného provedení alespoň ze čtyř základních typů dekorů/barev. Popis doplňuje schéma a dispozice. 2x police , skryté rektifikace. Rozměry skříně: 1096x800x419 mm. Uchazeč doloží podrobnou technickou specifikaci výrobku, kterým hodlá zakázku plnit. | ks | 3 |  | 0 | 21 | 0
14 |  | vlastní | Skříň s dveřmi 3oh | Korpus i police LTD tl. 18mm, pohledová záda LTD tl. 18mm. Police a půda naložena na bocích skříně. Hrany ABS tl. 0,7mm. Dveře LDT tl. 18mm naloženy na korpusu. . Dveře mají miskové závěsy s úhlem otvírání od 95° do 110°. Přestavitelné police po 32mm, podpěry polic kovové válečky pr. 5mm. Úchytka hliníková " L" profil s roztečí 96 mm. Možnost výběru barevného provedení alespoň ze čtyř základních typů dekorů/barev. Popis doplňuje schéma a dispozice. 2x police , skryté rektifikace. Rozměry skříně: 1096x800x419 mm. Uchazeč doloží podrobnou technickou specifikaci výrobku, kterým hodlá zakázku plnit. | ks | 1 |  | 0 | 21 | 0
15 |  | vlastní | Skříň 5oh šatní | Korpus i police LTD tl. 18mm, pohledová záda LTD tl. 18mm. Police a půda naložena na bocích skříně. Hrany ABS tl. 0,7mm. Dveře LDT tl. 18mm naloženy na korpusu. Dveře mají miskové závěsy s úhlem otvírání od 95° do 110°. Přestavitelné police po 32mm, podpěry polic kovové válečky pr. 5mm. Úchytka hliníková " L" profil s roztečí 96 mm. Možnost výběru barevného provedení alespoň ze čtyř základních typů dekorů/barev. Popis doplňuje schéma a dispozice. 3x police půlené, 1 x police na pevno, výsuv pro šaty, skryté rektifikace. Rozměry skříně: 1800x800x419 mm. Uchazeč doloží podrobnou technickou specifikaci výrobku, kterým hodlá zakázku plnit. | ks | 1 |  | 0 | 21 | 0
16 |  | vlastní | Kancelářská židle | Kancelářská židle na kolečkách s T-synchronní mechanikou: horizontální posuv sedáku, závislé naklápění sedáku a opěráku, zajištění v 5 polohách, Nastavení odporu naklánění opěráku v závislosti na hmotnosti uživatele (manuální), Antišokový systém zabraňující samovolnému navrácení opěráku při odjištění funkce naklápění. Výškově stavitelný síťovaný opěrák s mechanickým zámkem. Samostatně výškově stavitelná bederní opěrka. Loop nylonový černý kříž s Ø 640 mm s kolečky Ø 65 mm. Nosnost židle min. 110 kg. Výškově stavitelné područky. Sedák možný v potahovině, která musí splňovat min. 150 000 martindale - sedacích cyklů(odolnost vůči prodření). Gramáž dané látky 250 g/m2 ± 2 %, 350 g/bm ± 2 %. Látka musí splňovat odolnost vůči ohni: BS EN 1021–1,2:2006, CRIB 5, BS 7176:1995, AM 18 NF D 60013. Látka musí splňovat stálost pši světle: 6 (ISO 105 – B02:1999). Výběr sedáku z 16 barev. Orientační rozměry: výška: 104-120mm, šířka sedáku -min. 500 mm, hloubka žilde- 640 mm. Hmotnost 18 kg. Uchazeč doloží podrobnou technickou specifikaci výrobku, kterým hodlá zakázku plnit. | ks | 2 |  | 0 | 21 | 0
|  |  |  | Celkem bez DPH |  |  |  | 0